## Tabelle1
v (m/s) | rotational speed (rpm) | pitch (deg) | aerodynamic power (W) | generator power (W) | thrust (N) | flapwise blade root bending moment (Nm) | aerodynamic Torque (Nm) | power coefficient (-) | thrust coefficient (-) | Tip speed ratio ( - )
3 | 2.785 | 3 | 579422.7562 | 559432.6711 | 385533.4211 | 13898955.1025 | 1986718.6955 | 0.41372 | 0.85535 | 15.8462
3.1 | 2.785 | 2.8333 | 653100.7317 | 630568.7564 | 406682.1223 | 14612045.0105 | 2239344.9685 | 0.42264 | 0.845 | 15.335
3.2 | 2.785 | 2.5 | 732761.8392 | 707481.5557 | 434634.1568 | 15579403.6995 | 2512486.142 | 0.43111 | 0.84752 | 14.8558
3.3 | 2.785 | 2.1667 | 816354.1112 | 788189.8943 | 462763.2826 | 16552017.8933 | 2799106.4514 | 0.43794 | 0.84851 | 14.4056
3.4 | 2.785 | 1.8333 | 905816.5437 | 874565.8729 | 491192.1212 | 17533558.6179 | 3105854.3056 | 0.4443 | 0.84843 | 13.982
3.5 | 2.785 | 1.6667 | 999919.2948 | 965422.0791 | 513188.2839 | 18270341.0208 | 3428512.836 | 0.44961 | 0.8365 | 13.5825
3.6 | 2.785 | 1.3333 | 1099242.9866 | 1061319.1036 | 541991.8961 | 19262709.0149 | 3769072.8733 | 0.45422 | 0.83505 | 13.2052
3.7 | 2.785 | 1 | 1204632.5348 | 1163072.7124 | 570994.5075 | 20260909.3516 | 4130431.4556 | 0.45849 | 0.83282 | 12.8483
3.8 | 2.785 | 0.66667 | 1314720.9038 | 1269363.0326 | 600093.5164 | 21262052.6345 | 4507901.3054 | 0.46191 | 0.8298 | 12.5102
3.9 | 2.785 | 0.33333 | 1428835.4857 | 1379540.6614 | 629215.6489 | 22265281.3294 | 4899176.1923 | 0.46437 | 0.82603 | 12.1894
4 | 2.785 | 0 | 1549374.2946 | 1495920.8815 | 658421.9514 | 23270856.3076 | 5312478.4017 | 0.46672 | 0.82169 | 11.8847
4.1 | 2.785 | -0.33333 | 1674362.5111 | 1616597.0045 | 687576.1042 | 24274678.9523 | 5741036.693 | 0.46835 | 0.81673 | 11.5948
4.2 | 2.785 | -0.66667 | 1802542.4465 | 1740354.7321 | 716420.7256 | 25270593.4021 | 6180538.7169 | 0.46904 | 0.81095 | 11.3187
4.3 | 2.785 | -0.83333 | 1937092.935 | 1870263.2288 | 738330.5544 | 26004177.7678 | 6641884.027 | 0.4697 | 0.79733 | 11.0555
4.4 | 2.8378 | -1 | 2078583.5189 | 2006872.3875 | 776685.4143 | 27362259.6566 | 6994498.1304 | 0.47042 | 0.80106 | 11.0089
4.5 | 2.9023 | -1 | 2223550.4691 | 2146837.9779 | 812390.4773 | 28620132.1305 | 7316042.7242 | 0.47042 | 0.80106 | 11.0089
4.6 | 2.9668 | -1 | 2375105.717 | 2293164.5697 | 848897.9012 | 29906271.4015 | 7644813.0392 | 0.47042 | 0.80106 | 11.0089
4.7 | 3.0313 | -1 | 2533395.6692 | 2445993.5186 | 886207.6861 | 31220677.4698 | 7980809.0754 | 0.47042 | 0.80106 | 11.0089
4.8 | 3.0958 | -1 | 2698566.7323 | 2605466.18 | 924319.8319 | 32563350.3351 | 8324030.8328 | 0.47042 | 0.80106 | 11.0089
4.9 | 3.1603 | -1 | 2870765.3129 | 2771723.9096 | 963234.3387 | 33934289.9977 | 8674478.3115 | 0.47042 | 0.80106 | 11.0089
5 | 3.2248 | -1 | 3050137.8177 | 2944908.063 | 1002951.2065 | 35333496.4574 | 9032151.5113 | 0.47042 | 0.80106 | 11.0089
5.1 | 3.2893 | -1 | 3236830.6532 | 3125159.9957 | 1043470.4353 | 36760969.7143 | 9397050.4324 | 0.47042 | 0.80106 | 11.0089
5.2 | 3.3538 | -1 | 3430990.2261 | 3312621.0633 | 1084792.025 | 38216709.7683 | 9769175.0746 | 0.47042 | 0.80106 | 11.0089
5.3 | 3.4183 | -1 | 3632762.9431 | 3507432.6215 | 1126915.9756 | 39700716.6195 | 10148525.4381 | 0.47042 | 0.80106 | 11.0089
5.4 | 3.4828 | -1 | 3842295.2106 | 3709736.0258 | 1169842.2873 | 41212990.2679 | 10535101.5228 | 0.47042 | 0.80106 | 11.0089
5.5 | 3.5473 | -1 | 4059733.4353 | 3919672.6318 | 1213570.9599 | 42753530.7135 | 10928903.3287 | 0.47042 | 0.80106 | 11.0089
5.6 | 3.6117 | -1 | 4285224.0239 | 4137383.7951 | 1258101.9934 | 44322337.9562 | 11329930.8558 | 0.47042 | 0.80106 | 11.0089
5.7 | 3.6762 | -1 | 4518913.3829 | 4363010.8712 | 1303435.388 | 45919411.996 | 11738184.1041 | 0.47042 | 0.80106 | 11.0089
5.8 | 3.7407 | -1 | 4760947.9191 | 4596695.2158 | 1349571.1435 | 47544752.8331 | 12153663.0736 | 0.47042 | 0.80106 | 11.0089
5.9 | 3.8052 | -1 | 5011474.0388 | 4838578.1845 | 1396509.2599 | 49198360.4673 | 12576367.7643 | 0.47042 | 0.80106 | 11.0089
6 | 3.8697 | -1 | 5270638.1489 | 5088801.1328 | 1444249.7374 | 50880234.8987 | 13006298.1763 | 0.47042 | 0.80106 | 11.0089
6.1 | 3.9342 | -1 | 5538586.6559 | 5347505.4163 | 1492792.5758 | 52590376.1272 | 13443454.3094 | 0.47042 | 0.80106 | 11.0089
6.2 | 3.9987 | -1 | 5815465.9665 | 5614832.3906 | 1542137.7751 | 54328784.1529 | 13887836.1638 | 0.47042 | 0.80106 | 11.0089
6.3 | 4.0632 | -1 | 6101422.4872 | 5890923.4114 | 1592285.3355 | 56095458.9758 | 14339443.7393 | 0.47042 | 0.80106 | 11.0089
6.4 | 4.1277 | -1 | 6396602.6246 | 6175919.8341 | 1643235.2567 | 57890400.5958 | 14798277.0361 | 0.47042 | 0.80106 | 11.0089
6.5 | 4.1922 | -1 | 6701152.7854 | 6469963.0143 | 1694987.539 | 59713609.013 | 15264336.0541 | 0.47042 | 0.80106 | 11.0089
6.6 | 4.2567 | -1 | 7015219.3762 | 6773194.3078 | 1747542.1822 | 61565084.2274 | 15737620.7933 | 0.47042 | 0.80106 | 11.0089
6.7 | 4.3212 | -0.85464 | 7330770.0296 | 7077858.4636 | 1786185.2651 | 62890017.5902 | 16200057.2169 | 0.4699 | 0.79451 | 11.0089
6.8 | 4.3857 | -0.37628 | 7628993.3975 | 7365793.1252 | 1789697.3908 | 62890017.5902 | 16611164.6047 | 0.46775 | 0.77283 | 11.0089
6.9 | 4.3857 | -0.20583 | 7911520.3776 | 7638572.9245 | 1792956.1034 | 62890017.5902 | 17226331.2364 | 0.46429 | 0.75196 | 10.8494
7 | 4.3857 | -0.03864 | 8195001.3263 | 7912273.7805 | 1796244.3513 | 62890017.5902 | 17843575.0137 | 0.46061 | 0.73197 | 10.6944
7.1 | 4.3857 | 0.12307 | 8473711.0421 | 8181368.0112 | 1799520.7318 | 62890017.5902 | 18450430.037 | 0.45643 | 0.71279 | 10.5438
7.2 | 4.3857 | 0.27833 | 8736972.7584 | 8435547.1983 | 1802453.4633 | 62890017.5902 | 19023649.0026 | 0.45127 | 0.69426 | 10.3973
7.3 | 4.3857 | 0.43068 | 8997522.062 | 8687107.5508 | 1805335.7693 | 62890017.5902 | 19590962.0338 | 0.44589 | 0.67645 | 10.2549
7.4 | 4.3857 | 0.57973 | 9256824.3838 | 8937463.9425 | 1808257.0115 | 62890017.5902 | 20155559.9205 | 0.4404 | 0.65936 | 10.1163
7.5 | 4.3857 | 0.72497 | 9511979.2507 | 9183815.9666 | 1811101.6061 | 62890017.5902 | 20711127.2508 | 0.43467 | 0.6429 | 9.9814
7.6 | 4.3857 | 0.86656 | 9755695.1828 | 9419123.699 | 1813583.3411 | 62890017.5902 | 21241787.7527 | 0.42844 | 0.62695 | 9.8501
7.7 | 4.3857 | 1.0068 | 10001629.2381 | 9656573.0294 | 1816143.4967 | 62890017.5902 | 21777277.9361 | 0.42235 | 0.61164 | 9.7222
7.8 | 4.3857 | 1.1441 | 10245450.6743 | 9891982.626 | 1818751.567 | 62890017.5902 | 22308168.1597 | 0.41622 | 0.59691 | 9.5975
7.9 | 4.3857 | 1.2797 | 10487517.5307 | 10125698.1759 | 1821285.6248 | 62890017.5902 | 22835238.0086 | 0.41008 | 0.5827 | 9.4761
8 | 4.3857 | 1.4126 | 10720557.5015 | 10350698.2677 | 1823470.3648 | 62890017.5902 | 23342652.9601 | 0.40367 | 0.56891 | 9.3576
8.1 | 4.3857 | 1.5439 | 10954636.8562 | 10576701.8847 | 1825716.2667 | 62890017.5902 | 23852331.0381 | 0.39739 | 0.55563 | 9.2421
8.2 | 4.3857 | 1.6733 | 11188370.5009 | 10802371.7186 | 1828005.6019 | 62890017.5902 | 24361256.3762 | 0.3912 | 0.54284 | 9.1294
8.3 | 4.3857 | 1.8022 | 11424459.8721 | 11030316.0065 | 1830377.0654 | 62890017.5902 | 24875311.01 | 0.38519 | 0.53053 | 9.0194
8.4 | 4.4326 | 2.1201 | 11659575.156 | 11257319.8131 | 1834234.836 | 62890017.5902 | 25118596.6002 | 0.37925 | 0.51906 | 9.0073
8.5 | 4.4854 | 2.4468 | 11891174.0514 | 11480928.5466 | 1838182.999 | 62890017.5902 | 25316154.732 | 0.37329 | 0.50801 | 9.0073
8.6 | 4.5381 | 2.7598 | 12118226.131 | 11700147.3295 | 1842073.5959 | 62890017.5902 | 25499550.9364 | 0.3673 | 0.49732 | 9.0073
8.7 | 4.5909 | 3.0609 | 12344854.533 | 11918957.0517 | 1845957.6149 | 62890017.5902 | 25677849.8677 | 0.36141 | 0.48698 | 9.0073
8.8 | 4.6437 | 3.3491 | 12567086.9364 | 12133522.4371 | 1849766.4644 | 62890017.5902 | 25843056.5844 | 0.35552 | 0.47695 | 9.0073
8.9 | 4.6964 | 3.6262 | 12788018.287 | 12346831.6561 | 1853537.83 | 62890017.5902 | 26001905.357 | 0.34971 | 0.46725 | 9.0073
9 | 4.7492 | 3.8924 | 13006803.2071 | 12558068.4965 | 1857257.0937 | 62890017.5902 | 26152908.3079 | 0.34397 | 0.45784 | 9.0073
9.1 | 4.802 | 4.1489 | 13223626.4661 | 12767411.353 | 1860965.6001 | 62890017.5902 | 26296691.5254 | 0.3383 | 0.44872 | 9.0073
9.2 | 4.8548 | 4.3964 | 13439633.3478 | 12975965.9973 | 1864677.963 | 62890017.5902 | 26435743.2077 | 0.33274 | 0.4399 | 9.0073
9.3 | 4.9075 | 4.6344 | 13653629.2953 | 13182579.0846 | 1868353.9361 | 62890017.5902 | 26567891.5582 | 0.32725 | 0.43134 | 9.0073
9.4 | 4.9603 | 4.8637 | 13866528.5008 | 13388133.2675 | 1872011.6135 | 62890017.5902 | 26695116.8513 | 0.32185 | 0.42304 | 9.0073
9.5 | 5.0131 | 5.0853 | 14078953.3019 | 13593229.413 | 1875674.5084 | 62890017.5902 | 26818760.0323 | 0.31657 | 0.41499 | 9.0073
9.6 | 5.0658 | 5.2992 | 14289320.9333 | 13796339.3611 | 1879322.9249 | 62890017.5902 | 26935949.4653 | 0.31137 | 0.40718 | 9.0073
9.7 | 5.1186 | 5.5065 | 14501444.6141 | 14001144.775 | 1883007.2355 | 62890017.5902 | 27053998.7197 | 0.30632 | 0.39961 | 9.0073
9.8 | 5.1714 | 5.706 | 14709453.6261 | 14201977.476 | 1886659.1214 | 62890017.5902 | 27162040.7801 | 0.3013 | 0.39225 | 9.0073
9.9 | 5.2241 | 5.8995 | 14919262.9329 | 14404548.3617 | 1890348.4625 | 62890017.5902 | 27271190.9642 | 0.29643 | 0.38512 | 9.0073
10 | 5.2769 | 6.0866 | 15128161.0164 | 14606239.4613 | 1894035.3005 | 62890017.5902 | 27376509.1596 | 0.29165 | 0.37819 | 9.0073
10.1 | 5.3297 | 6.2675 | 15335665.3042 | 14806584.8512 | 1897713.5622 | 62890017.5902 | 27477244.552 | 0.28696 | 0.37146 | 9.0073
10.2 | 5.3824 | 6.4494 | 15535991.7141 | 15000000 | 1900226.3474 | 62845834.6841 | 27563270.0669 | 0.28224 | 0.36469 | 9.0073
10.3 | 5.3824 | 6.6982 | 15535991.7141 | 15000000 | 1873379.3365 | 61751090.7465 | 27563270.0669 | 0.2741 | 0.35259 | 8.9199
10.4 | 5.3824 | 6.9435 | 15535991.7141 | 15000000 | 1847247.9743 | 60680032.0204 | 27563270.0669 | 0.26627 | 0.34102 | 8.8341
10.5 | 5.3824 | 7.1819 | 15535991.7141 | 15000000 | 1822281.0728 | 59651923.6946 | 27563270.0669 | 0.25873 | 0.33004 | 8.75
10.6 | 5.3824 | 7.4172 | 15535991.7141 | 15000000 | 1797983.213 | 58646313.2406 | 27563270.0669 | 0.25148 | 0.31952 | 8.6674
10.7 | 5.3824 | 7.6474 | 15535991.7141 | 15000000 | 1774633.2456 | 57674943.9909 | 27563270.0669 | 0.24449 | 0.3095 | 8.5864
10.8 | 5.3824 | 7.8743 | 15535991.7141 | 15000000 | 1751972.0288 | 56727362.7524 | 27563270.0669 | 0.23776 | 0.29992 | 8.5069
10.9 | 5.3824 | 8.0893 | 15535991.7141 | 15000000 | 1730476.148 | 55835962.9689 | 27563270.0669 | 0.23128 | 0.29083 | 8.4289
11 | 5.3824 | 8.3007 | 15535991.7141 | 15000000 | 1709718.3377 | 54970196.4506 | 27563270.0669 | 0.22503 | 0.28214 | 8.3522
11.1 | 5.3824 | 8.5109 | 15535991.7141 | 15000000 | 1689329.4593 | 54115403.3863 | 27563270.0669 | 0.219 | 0.27377 | 8.277
11.2 | 5.3824 | 8.7159 | 15535991.7141 | 15000000 | 1669822.5468 | 53294883.2344 | 27563270.0669 | 0.21319 | 0.2658 | 8.2031
11.3 | 5.3824 | 8.9201 | 15535991.7141 | 15000000 | 1650624.0124 | 52483075.5833 | 27563270.0669 | 0.20758 | 0.25812 | 8.1305
11.4 | 5.3824 | 9.1214 | 15535991.7141 | 15000000 | 1632065.1658 | 51694302.2612 | 27563270.0669 | 0.20216 | 0.25076 | 8.0592
11.5 | 5.3824 | 9.3184 | 15535991.7141 | 15000000 | 1614094.8149 | 50929835.1384 | 27563270.0669 | 0.19693 | 0.2437 | 7.9891
11.6 | 5.3824 | 9.5079 | 15535991.7141 | 15000000 | 1596672.952 | 50194117.8093 | 27563270.0669 | 0.19188 | 0.23693 | 7.9202
11.7 | 5.3824 | 9.6937 | 15535991.7141 | 15000000 | 1579940.4797 | 49484489.2559 | 27563270.0669 | 0.18701 | 0.23046 | 7.8525
11.8 | 5.3824 | 9.8791 | 15535991.7141 | 15000000 | 1563443.3758 | 48781269.9615 | 27563270.0669 | 0.18229 | 0.2242 | 7.786
11.9 | 5.3824 | 10.0631 | 15535991.7141 | 15000000 | 1547333.7353 | 48091088.1106 | 27563270.0669 | 0.17774 | 0.21818 | 7.7206
12 | 5.3824 | 10.2448 | 15535991.7141 | 15000000 | 1531734.6051 | 47419464.908 | 27563270.0669 | 0.17333 | 0.2124 | 7.6562
12.1 | 5.3824 | 10.4265 | 15535991.7141 | 15000000 | 1516340.6952 | 46753161.0242 | 27563270.0669 | 0.16907 | 0.2068 | 7.5929
12.2 | 5.3824 | 10.6065 | 15535991.7141 | 15000000 | 1501386.6356 | 46102820.7115 | 27563270.0669 | 0.16494 | 0.20142 | 7.5307
12.3 | 5.3824 | 10.7793 | 15535991.7141 | 15000000 | 1486949.4305 | 45480354.564 | 27563270.0669 | 0.16095 | 0.19625 | 7.4695
12.4 | 5.3824 | 10.9478 | 15535991.7141 | 15000000 | 1472807.0951 | 44872776.3825 | 27563270.0669 | 0.15709 | 0.19126 | 7.4092
12.5 | 5.3824 | 11.1144 | 15535991.7141 | 15000000 | 1459096.1507 | 44281437.826 | 27563270.0669 | 0.15335 | 0.18646 | 7.35
12.6 | 5.3824 | 11.2802 | 15535991.7141 | 15000000 | 1445663.9343 | 43699012.5035 | 27563270.0669 | 0.14973 | 0.18182 | 7.2916
12.7 | 5.3824 | 11.4463 | 15535991.7141 | 15000000 | 1432390.7723 | 43119701.2192 | 27563270.0669 | 0.14622 | 0.17733 | 7.2342
12.8 | 5.3824 | 11.6111 | 15535991.7141 | 15000000 | 1419504.8412 | 42554695.5642 | 27563270.0669 | 0.14282 | 0.173 | 7.1777
12.9 | 5.3824 | 11.7753 | 15535991.7141 | 15000000 | 1406869.837 | 41998018.6915 | 27563270.0669 | 0.13952 | 0.16881 | 7.1221
13 | 5.3824 | 11.94 | 15535991.7141 | 15000000 | 1394369.1631 | 41444088.4024 | 27563270.0669 | 0.13633 | 0.16475 | 7.0673
13.1 | 5.3824 | 12.1035 | 15535991.7141 | 15000000 | 1382204.9973 | 40903285.8294 | 27563270.0669 | 0.13323 | 0.16082 | 7.0133
13.2 | 5.3824 | 12.2562 | 15535991.7141 | 15000000 | 1370494.4995 | 40393965.1111 | 27563270.0669 | 0.13022 | 0.15706 | 6.9602
13.3 | 5.3824 | 12.4075 | 15535991.7141 | 15000000 | 1358945.577 | 39890618.4275 | 27563270.0669 | 0.12731 | 0.1534 | 6.9079
13.4 | 5.3824 | 12.5584 | 15535991.7141 | 15000000 | 1347634.0422 | 39394812.4259 | 27563270.0669 | 0.12448 | 0.14986 | 6.8563
13.5 | 5.3824 | 12.7085 | 15535991.7141 | 15000000 | 1336616.6888 | 38909638.5104 | 27563270.0669 | 0.12173 | 0.14644 | 6.8055
13.6 | 5.3824 | 12.859 | 15535991.7141 | 15000000 | 1325708.9805 | 38426216.091 | 27563270.0669 | 0.11907 | 0.14312 | 6.7555
13.7 | 5.3824 | 13.0068 | 15535991.7141 | 15000000 | 1314997.7206 | 37940670.6263 | 27563270.0669 | 0.11648 | 0.1399 | 6.7062
13.8 | 5.3824 | 13.1165 | 15535991.7141 | 15000000 | 1305452.5665 | 37417916.5027 | 27563270.0669 | 0.11397 | 0.13688 | 6.6576
13.9 | 5.3824 | 13.2463 | 15535991.7141 | 15000000 | 1295570.7754 | 36924859.4641 | 27563270.0669 | 0.11152 | 0.13389 | 6.6097
14 | 5.3824 | 13.4029 | 15535991.7141 | 15000000 | 1285200.8971 | 36469998.366 | 27563270.0669 | 0.10915 | 0.13093 | 6.5625
14.1 | 5.3824 | 13.5486 | 15535991.7141 | 15000000 | 1275233.2131 | 36001316.8614 | 27563270.0669 | 0.10685 | 0.12808 | 6.5159
14.2 | 5.3824 | 13.6282 | 15535991.7141 | 15000000 | 1266867.0455 | 35478844.1796 | 27563270.0669 | 0.1046 | 0.12545 | 6.47
14.3 | 5.3824 | 13.7067 | 15535991.7141 | 15000000 | 1258601.1563 | 34969357.7467 | 27563270.0669 | 0.10243 | 0.1229 | 6.4248
14.4 | 5.3824 | 13.7927 | 15535991.7141 | 15000000 | 1250279.6809 | 34472953.8357 | 27563270.0669 | 0.10031 | 0.12039 | 6.3802
14.5 | 5.3824 | 13.8875 | 15535991.7141 | 15000000 | 1241873.0019 | 33991180.9734 | 27563270.0669 | 0.098245 | 0.11794 | 6.3362
14.6 | 5.3824 | 13.9928 | 15535991.7141 | 15000000 | 1233344.9348 | 33525990.5104 | 27563270.0669 | 0.09624 | 0.11553 | 6.2928
14.7 | 5.3824 | 14.096 | 15535991.7141 | 15000000 | 1224593.8435 | 33085394.4435 | 27563270.0669 | 0.094289 | 0.11316 | 6.25
14.8 | 5.3824 | 14.1991 | 15535991.7141 | 15000000 | 1216078.8952 | 32637711.2249 | 27563270.0669 | 0.092391 | 0.11086 | 6.2077
14.9 | 5.3824 | 14.3027 | 15535991.7141 | 15000000 | 1207820.6983 | 32181227.7315 | 27563270.0669 | 0.090543 | 0.10863 | 6.1661
15 | 5.3824 | 14.4068 | 15535991.7141 | 15000000 | 1199822.0333 | 31715514.9802 | 27563270.0669 | 0.088744 | 0.10648 | 6.125
15.1 | 5.3695 | 14.535 | 15498505.6339 | 14963807.1895 | 1188658.5815 | 31147577.0755 | 27563270.0669 | 0.086783 | 0.10409 | 6.0697
15.2 | 5.3565 | 14.6602 | 15461019.5537 | 14927614.3791 | 1177462.8541 | 30609952.6311 | 27563270.0669 | 0.084876 | 0.10176 | 6.0152
15.3 | 5.3435 | 14.7696 | 15423533.4735 | 14891421.5686 | 1166383.0847 | 30126595.0431 | 27563270.0669 | 0.083021 | 0.099491 | 5.9614
15.4 | 5.3305 | 14.8832 | 15386047.3932 | 14855228.7582 | 1155328.6973 | 29659586.5387 | 27563270.0669 | 0.081216 | 0.097272 | 5.9083
15.5 | 5.3175 | 15.0059 | 15348561.313 | 14819035.9477 | 1144325.3246 | 29196360.7481 | 27563270.0669 | 0.07946 | 0.095106 | 5.8559
15.6 | 5.3045 | 15.1375 | 15311075.2328 | 14782843.1373 | 1132856.0425 | 28742081.1774 | 27563270.0669 | 0.077751 | 0.09295 | 5.8041
15.7 | 5.2915 | 15.2649 | 15273589.1526 | 14746650.3268 | 1121907.4039 | 28273916.3152 | 27563270.0669 | 0.076088 | 0.090883 | 5.7531
15.8 | 5.2785 | 15.3882 | 15236103.0723 | 14710457.5163 | 1111464.4298 | 27792331.1716 | 27563270.0669 | 0.07447 | 0.088901 | 5.7026
15.9 | 5.2656 | 15.5086 | 15198616.9921 | 14674264.7059 | 1101448.4247 | 27300536.0818 | 27563270.0669 | 0.072893 | 0.086995 | 5.6528
16 | 5.2526 | 15.6394 | 15161130.9119 | 14638071.8954 | 1091000.8399 | 26844231.3772 | 27563270.0669 | 0.071359 | 0.085096 | 5.6036
16.1 | 5.2396 | 15.7629 | 15123644.8317 | 14601879.085 | 1081064.4452 | 26389814.5983 | 27563270.0669 | 0.069864 | 0.083277 | 5.555
16.2 | 5.2266 | 15.8797 | 15086158.7514 | 14565686.2745 | 1071610.9139 | 25937347.8653 | 27563270.0669 | 0.068408 | 0.081533 | 5.5071
16.3 | 5.2136 | 15.9943 | 15048672.6712 | 14529493.4641 | 1061620.9589 | 25550936.2262 | 27563270.0669 | 0.06699 | 0.079784 | 5.4597
16.4 | 5.2006 | 16.1337 | 15011186.591 | 14493300.6536 | 1050756.8035 | 25174535.5057 | 27563270.0669 | 0.065608 | 0.078008 | 5.4129
16.5 | 5.1876 | 16.2698 | 14973700.5108 | 14457107.8431 | 1040304.5792 | 24789143.422 | 27563270.0669 | 0.064262 | 0.076299 | 5.3666
16.6 | 5.1747 | 16.4016 | 14936214.4305 | 14420915.0327 | 1030310.0892 | 24394404.8784 | 27563270.0669 | 0.062949 | 0.074658 | 5.321
16.7 | 5.1617 | 16.5329 | 14898728.3503 | 14384722.2222 | 1020587.2592 | 23995276.3477 | 27563270.0669 | 0.06167 | 0.07307 | 5.2758
16.8 | 5.1487 | 16.6723 | 14861242.2701 | 14348529.4118 | 1010705.7915 | 23607318.2915 | 27563270.0669 | 0.060423 | 0.071504 | 5.2312
16.9 | 5.1357 | 16.8073 | 14823756.1899 | 14312336.6013 | 1001219.4776 | 23218132.6936 | 27563270.0669 | 0.059207 | 0.069997 | 5.1871
17 | 5.1227 | 16.938 | 14786270.1096 | 14276143.7908 | 992117.1694 | 22827809.1124 | 27563270.0669 | 0.058021 | 0.068547 | 5.1436
17.1 | 5.1097 | 17.0643 | 14748784.0294 | 14239950.9804 | 983238.4168 | 22450693.0772 | 27563270.0669 | 0.056865 | 0.067141 | 5.1005
17.2 | 5.0967 | 17.1866 | 14711297.9492 | 14203758.1699 | 974535.4838 | 22088398.387 | 27563270.0669 | 0.055737 | 0.065776 | 5.058
17.3 | 5.0837 | 17.3053 | 14673811.869 | 14167565.3595 | 966127.2169 | 21728221.6297 | 27563270.0669 | 0.054636 | 0.064456 | 5.016
17.4 | 5.0708 | 17.4197 | 14636325.7887 | 14131372.549 | 957442.8394 | 21409359.1047 | 27563270.0669 | 0.053562 | 0.063145 | 4.9744
17.5 | 5.0578 | 17.5418 | 14598839.7085 | 14095179.7386 | 948506.2206 | 21097592.4985 | 27563270.0669 | 0.052515 | 0.061843 | 4.9333
17.6 | 5.0448 | 17.6835 | 14561353.6283 | 14058986.9281 | 939166.2505 | 20780098.6325 | 27563270.0669 | 0.051492 | 0.06054 | 4.8927
17.7 | 5.0318 | 17.821 | 14523867.5481 | 14022794.1176 | 930183.3711 | 20459748.8359 | 27563270.0669 | 0.050494 | 0.059285 | 4.8525
17.8 | 5.0188 | 17.9545 | 14486381.4678 | 13986601.3072 | 921548.2851 | 20136672.7227 | 27563270.0669 | 0.049519 | 0.058077 | 4.8128
17.9 | 5.0058 | 18.0832 | 14448895.3876 | 13950408.4967 | 913151.3403 | 19825463.2675 | 27563270.0669 | 0.048568 | 0.056906 | 4.7735
18 | 4.9928 | 18.208 | 14411409.3074 | 13914215.6863 | 904990.1409 | 19521758.6216 | 27563270.0669 | 0.047639 | 0.055773 | 4.7347
18.1 | 4.9798 | 18.3295 | 14373923.2272 | 13878022.8758 | 897103.5127 | 19218348.0703 | 27563270.0669 | 0.046732 | 0.054678 | 4.6963
18.2 | 4.9669 | 18.4479 | 14336437.1469 | 13841830.0654 | 889485.5722 | 18915256.2126 | 27563270.0669 | 0.045846 | 0.053619 | 4.6583
18.3 | 4.9539 | 18.5788 | 14298951.0667 | 13805637.2549 | 881637.796 | 18613022.7473 | 27563270.0669 | 0.044981 | 0.052567 | 4.6207
18.4 | 4.9409 | 18.7244 | 14261464.9865 | 13769444.4444 | 873520.6937 | 18308438.0273 | 27563270.0669 | 0.044135 | 0.051518 | 4.5836
18.5 | 4.9279 | 18.8736 | 14223978.9063 | 13733251.634 | 865497.9082 | 17999813.8647 | 27563270.0669 | 0.043309 | 0.050495 | 4.5468
18.6 | 4.9149 | 19.0263 | 14186492.826 | 13697058.8235 | 857558.6455 | 17688889.3881 | 27563270.0669 | 0.042502 | 0.049495 | 4.5104
18.7 | 4.9019 | 19.1643 | 14149006.7458 | 13660866.0131 | 849458.5962 | 17433052.2507 | 27563270.0669 | 0.041714 | 0.048505 | 4.4745
18.8 | 4.8889 | 19.2957 | 14111520.6656 | 13624673.2026 | 841566.9036 | 17185289.1008 | 27563270.0669 | 0.040943 | 0.047544 | 4.4389
18.9 | 4.876 | 19.4238 | 14074034.5854 | 13588480.3922 | 833945.948 | 16934735.5188 | 27563270.0669 | 0.040189 | 0.046616 | 4.4037
19 | 4.863 | 19.5499 | 14036548.5051 | 13552287.5817 | 826515.6557 | 16688061.7688 | 27563270.0669 | 0.039453 | 0.045716 | 4.3688
19.1 | 4.85 | 19.6769 | 13999062.4249 | 13516094.7712 | 819168.8257 | 16449795.6038 | 27563270.0669 | 0.038732 | 0.044836 | 4.3343
19.2 | 4.837 | 19.8035 | 13961576.3447 | 13479901.9608 | 811992.7336 | 16210083.8028 | 27563270.0669 | 0.038028 | 0.043982 | 4.3002
19.3 | 4.824 | 19.9299 | 13924090.2645 | 13443709.1503 | 804987.6891 | 15968825.0824 | 27563270.0669 | 0.03734 | 0.043152 | 4.2664
19.4 | 4.811 | 20.0555 | 13886604.1842 | 13407516.3399 | 798124.5695 | 15733724.8676 | 27563270.0669 | 0.036666 | 0.042344 | 4.233
19.5 | 4.798 | 20.1801 | 13849118.104 | 13371323.5294 | 791374.234 | 15506945.6161 | 27563270.0669 | 0.036008 | 0.041556 | 4.2
19.6 | 4.785 | 20.3046 | 13811632.0238 | 13335130.719 | 784765.1151 | 15278770.83 | 27563270.0669 | 0.035363 | 0.04079 | 4.1672
19.7 | 4.7721 | 20.4291 | 13774145.9435 | 13298937.9085 | 778297.3909 | 15049098.6579 | 27563270.0669 | 0.034733 | 0.040044 | 4.1348
19.8 | 4.7591 | 20.5636 | 13736659.8633 | 13262745.098 | 771712.6363 | 14815699.7913 | 27563270.0669 | 0.034116 | 0.039305 | 4.1027
19.9 | 4.7461 | 20.7109 | 13699173.7831 | 13226552.2876 | 764927.8212 | 14579067.1056 | 27563270.0669 | 0.033513 | 0.038569 | 4.071
20 | 4.7331 | 20.8575 | 13661687.7029 | 13190359.4771 | 758286.1794 | 14342470.7761 | 27563270.0669 | 0.032922 | 0.037853 | 4.0395
20.1 | 4.7201 | 21.0033 | 13624201.6226 | 13154166.6667 | 751788.159 | 14106247.4813 | 27563270.0669 | 0.032344 | 0.037156 | 4.0084
20.2 | 4.7071 | 21.1314 | 13586715.5424 | 13117973.8562 | 745178.8126 | 13923650.8578 | 27563270.0669 | 0.031779 | 0.036465 | 3.9776
20.3 | 4.6941 | 21.2568 | 13549229.4622 | 13081781.0458 | 738656.3622 | 13746067.114 | 27563270.0669 | 0.031225 | 0.035791 | 3.9471
20.4 | 4.6811 | 21.3821 | 13511743.382 | 13045588.2353 | 732276.2019 | 13565656.0721 | 27563270.0669 | 0.030683 | 0.035135 | 3.9169
20.5 | 4.6682 | 21.5089 | 13474257.3017 | 13009395.4248 | 726008.2265 | 13381666.8716 | 27563270.0669 | 0.030152 | 0.034495 | 3.8869
20.6 | 4.6552 | 21.6551 | 13436771.2215 | 12973202.6144 | 719440.9895 | 13186733.9714 | 27563270.0669 | 0.029633 | 0.033852 | 3.8573
20.7 | 4.6422 | 21.7975 | 13399285.1413 | 12937009.8039 | 713084.3646 | 12992386.5936 | 27563270.0669 | 0.029124 | 0.03323 | 3.828
20.8 | 4.6292 | 21.9364 | 13361799.0611 | 12900816.9935 | 706933.7636 | 12798650.9531 | 27563270.0669 | 0.028625 | 0.032627 | 3.7989
20.9 | 4.6162 | 22.0627 | 13324312.9808 | 12864624.183 | 701137.8568 | 12623579.7083 | 27563270.0669 | 0.028137 | 0.03205 | 3.7701
21 | 4.6032 | 22.1804 | 13286826.9006 | 12828431.3725 | 695600.3208 | 12463204.463 | 27563270.0669 | 0.027659 | 0.031495 | 3.7416
21.1 | 4.5902 | 22.2984 | 13249340.8204 | 12792238.5621 | 690164.3458 | 12301128.6348 | 27563270.0669 | 0.027191 | 0.030954 | 3.7134
21.2 | 4.5772 | 22.4165 | 13211854.7402 | 12756045.7516 | 684830.0514 | 12137248.3824 | 27563270.0669 | 0.026732 | 0.030425 | 3.6854
21.3 | 4.5643 | 22.539 | 13174368.6599 | 12719852.9412 | 679497.9475 | 11973066.071 | 27563270.0669 | 0.026283 | 0.029906 | 3.6577
21.4 | 4.5513 | 22.6739 | 13136882.5797 | 12683660.1307 | 673983.479 | 11809138.5683 | 27563270.0669 | 0.025842 | 0.029386 | 3.6302
21.5 | 4.5383 | 22.8123 | 13099396.4995 | 12647467.3203 | 668500.636 | 11640392.8897 | 27563270.0669 | 0.02541 | 0.028877 | 3.603
21.6 | 4.5253 | 22.9543 | 13061910.4193 | 12611274.5098 | 663047.8642 | 11466398.7673 | 27563270.0669 | 0.024987 | 0.028377 | 3.5761
21.7 | 4.5123 | 23.1228 | 13024424.339 | 12575081.6993 | 657193.6183 | 11277918.7414 | 27563270.0669 | 0.024573 | 0.027867 | 3.5494
21.8 | 4.4993 | 23.3124 | 12986938.2588 | 12538888.8889 | 651050.3387 | 11072345.4513 | 27563270.0669 | 0.024166 | 0.027354 | 3.523
21.9 | 4.4863 | 23.5002 | 12949452.1786 | 12502696.0784 | 644893.2524 | 10869170.5357 | 27563270.0669 | 0.023768 | 0.026849 | 3.4967
22 | 4.4734 | 23.611 | 12911966.0984 | 12466503.268 | 639750.9113 | 10757401.72 | 27563270.0669 | 0.023378 | 0.026393 | 3.4708
22.1 | 4.4604 | 23.722 | 12874480.0181 | 12430310.4575 | 634703.7993 | 10644066.4861 | 27563270.0669 | 0.022995 | 0.025948 | 3.445
22.2 | 4.4474 | 23.8333 | 12836993.9379 | 12394117.6471 | 629752.1994 | 10529064.7141 | 27563270.0669 | 0.022619 | 0.025515 | 3.4195
22.3 | 4.4344 | 23.945 | 12799507.8577 | 12357924.8366 | 624896.4244 | 10412295.0157 | 27563270.0669 | 0.022251 | 0.025091 | 3.3943
22.4 | 4.4214 | 24.059 | 12762021.7775 | 12321732.0261 | 620087.8959 | 10300019.3072 | 27563270.0669 | 0.02189 | 0.024676 | 3.3692
22.5 | 4.4084 | 24.177 | 12724535.6972 | 12285539.2157 | 615285.7221 | 10191246.3802 | 27563270.0669 | 0.021536 | 0.024268 | 3.3444
22.6 | 4.3954 | 24.2981 | 12687049.617 | 12249346.4052 | 610522.6635 | 10079333.006 | 27563270.0669 | 0.021189 | 0.023868 | 3.3198
22.7 | 4.3824 | 24.4222 | 12649563.5368 | 12213153.5948 | 605797.9838 | 9963960.2143 | 27563270.0669 | 0.020848 | 0.023475 | 3.2954
22.8 | 4.3695 | 24.5574 | 12612077.4566 | 12176960.7843 | 600961.0271 | 9840530.4529 | 27563270.0669 | 0.020514 | 0.023083 | 3.2712
22.9 | 4.3565 | 24.7065 | 12574591.3763 | 12140767.9739 | 595957.3311 | 9708048.3919 | 27563270.0669 | 0.020187 | 0.022692 | 3.2472
23 | 4.3435 | 24.8558 | 12537105.2961 | 12104575.1634 | 591041.2132 | 9573994.4535 | 27563270.0669 | 0.019865 | 0.022309 | 3.2235
23.1 | 4.3305 | 25.0047 | 12499619.2159 | 12068382.3529 | 586224.0162 | 9439451.4852 | 27563270.0669 | 0.01955 | 0.021936 | 3.1999
23.2 | 4.3175 | 25.138 | 12462133.1357 | 12032189.5425 | 581756.5247 | 9332680.8141 | 27563270.0669 | 0.01924 | 0.021582 | 3.1766
23.3 | 4.3045 | 25.2748 | 12424647.0554 | 11995996.732 | 577305.8303 | 9220554.0579 | 27563270.0669 | 0.018936 | 0.021233 | 3.1534
23.4 | 4.2915 | 25.4156 | 12387160.9752 | 11959803.9216 | 572870.1933 | 9102628.5908 | 27563270.0669 | 0.018638 | 0.02089 | 3.1305
23.5 | 4.2785 | 25.5594 | 12349674.895 | 11923611.1111 | 568464.7727 | 8985694.6172 | 27563270.0669 | 0.018345 | 0.020554 | 3.1077
23.6 | 4.2656 | 25.7059 | 12312188.8148 | 11887418.3007 | 564092.1791 | 8872502.5575 | 27563270.0669 | 0.018058 | 0.020223 | 3.0852
23.7 | 4.2526 | 25.8564 | 12274702.7345 | 11851225.4902 | 559725.1511 | 8752329.2309 | 27563270.0669 | 0.017776 | 0.019898 | 3.0628
23.8 | 4.2396 | 26.0109 | 12237216.6543 | 11815032.6797 | 555365.3495 | 8625902.4781 | 27563270.0669 | 0.0175 | 0.019577 | 3.0406
23.9 | 4.2266 | 26.1667 | 12199730.5741 | 11778839.8693 | 551059.0109 | 8508006.0055 | 27563270.0669 | 0.017228 | 0.019263 | 3.0186
24 | 4.2136 | 26.3132 | 12162244.4939 | 11742647.0588 | 546783.9003 | 8397472.6088 | 27563270.0669 | 0.016961 | 0.018955 | 2.9968
24.1 | 4.2006 | 26.4232 | 12124758.4136 | 11706454.2484 | 542637.4085 | 8326656.2702 | 27563270.0669 | 0.016699 | 0.018655 | 2.9752
24.2 | 4.1876 | 26.5445 | 12087272.3334 | 11670261.4379 | 538391.0921 | 8248070.92 | 27563270.0669 | 0.016442 | 0.018357 | 2.9537
24.3 | 4.1746 | 26.691 | 12049786.2532 | 11634068.6275 | 533825.1799 | 8155496.67 | 27563270.0669 | 0.01619 | 0.018051 | 2.9324
24.4 | 4.1617 | 26.8382 | 12012300.173 | 11597875.817 | 529337.358 | 8061507.7215 | 27563270.0669 | 0.015942 | 0.017753 | 2.9113
24.5 | 4.1487 | 26.986 | 11974814.0927 | 11561683.0065 | 524928.0546 | 7966019.2788 | 27563270.0669 | 0.015698 | 0.017462 | 2.8904
24.6 | 4.1357 | 27.0994 | 11937328.0125 | 11525490.1961 | 521134.0924 | 7905358.9619 | 27563270.0669 | 0.015459 | 0.017195 | 2.8696
24.7 | 4.1227 | 27.2099 | 11899841.9323 | 11489297.3856 | 517456.9022 | 7846197.2753 | 27563270.0669 | 0.015224 | 0.016936 | 2.8491
24.8 | 4.1097 | 27.3209 | 11862355.8521 | 11453104.5752 | 513839.8003 | 7784596.0868 | 27563270.0669 | 0.014993 | 0.016682 | 2.8286
24.9 | 4.0967 | 27.4327 | 11824869.7718 | 11416911.7647 | 510282.9592 | 7720442.1384 | 27563270.0669 | 0.014766 | 0.016434 | 2.8084
25 | 4.0837 | 27.5491 | 11787383.6916 | 11380718.9542 | 506736.8183 | 7658873.6395 | 27563270.0669 | 0.014544 | 0.016189 | 2.7883