## Sheet1
v (m/s) | rotational speed (rpm) | pitch (deg) | aerodynamic power (W) | generator power (W) | thrust (N) | flapwise blade root bending moment (Nm) | aerodynamic Torque (Nm) | power coefficient (-) | thrust coefficient (-) | Tip speed ratio ( - )
3 | 3.871 | 3.8336 | 55458.1257 | 53554.0856 | 341469.6258 | 12848504.0115 | 136809.74 | 0.042623 | 0.81532 | 21.1392
4.272 | 3.871 | 3.6105 | 1309265.2327 | 1264314.3166 | 660722.0375 | 23313144.4114 | 3229828.5209 | 0.34847 | 0.77797 | 14.8448
5.304 | 3.871 | 2.5282 | 3006156.9138 | 2902946.7284 | 1040143.1724 | 35866558.7746 | 7415893.3543 | 0.41806 | 0.79451 | 11.9565
6.0801 | 3.871 | 1.5132 | 4749905.7329 | 4586827.5354 | 1362343.864 | 46561799.1638 | 11717550.1374 | 0.43853 | 0.79192 | 10.4303
6.5884 | 3.871 | 0.75643 | 6129418.1603 | 5918977.2545 | 1587807.8968 | 54092061.3877 | 15120671.5767 | 0.44477 | 0.78607 | 9.6257
6.821 | 3.871 | 0.38171 | 6825798.962 | 6591449.2604 | 1694698.1212 | 57683042.8801 | 16838574.503 | 0.44634 | 0.78274 | 9.2975
6.8676 | 3.871 | 0.38171 | 6969907.5509 | 6730610.1787 | 1708172.4102 | 58113332.6527 | 17194076.2141 | 0.44654 | 0.77829 | 9.2344
7.1927 | 3.9562 | 0 | 8019050.0743 | 7740819.3387 | 1877949.0842 | 63894351.0441 | 19356163.9178 | 0.44703 | 0.78005 | 9.0111
7.7912 | 4.2854 | 0 | 10192403.5006 | 9827641.2961 | 2203533.2185 | 74971854.2341 | 22711984.3314 | 0.44652 | 0.78005 | 9.0111
8.6541 | 4.76 | 0 | 13967820.1273 | 13449580.9087 | 2718656.1695 | 92498126.3457 | 28021395.7319 | 0.44592 | 0.78005 | 9.0111
9.7681 | 5.3727 | 0.92953 | 19948623.5886 | 19176786.7792 | 3268264.3205 | 110711987.4382 | 35455873.4464 | 0.44214 | 0.73606 | 9.0111
11.116 | 5.8059 | 3.7295 | 25967843.0697 | 24933488.8149 | 3268268.0143 | 108407116.7065 | 42711055.5971 | 0.39008 | 0.56838 | 8.5567
11.1328 | 5.8059 | 3.7512 | 26037113.4405 | 25000000 | 3268268.0161 | 108376614.3648 | 42824989.2285 | 0.38935 | 0.56666 | 8.5438
12.6771 | 5.8059 | 7.7734 | 26036987.6128 | 24999879.1843 | 2575583.1096 | 80720843.8779 | 42824782.2712 | 0.26369 | 0.34439 | 7.503
14.4275 | 5.8059 | 10.802 | 26037116.0769 | 25000002.5314 | 2174653.0596 | 63392042.6769 | 42824993.5648 | 0.17889 | 0.2245 | 6.5927
16.3403 | 5.8059 | 13.5061 | 26037113.7766 | 25000000.3227 | 1891497.3174 | 50150240.1897 | 42824989.7813 | 0.12313 | 0.15223 | 5.821
18.3861 | 5.8059 | 16.0412 | 26037484.152 | 25000355.9453 | 1679096.7193 | 39348525.4104 | 42825598.9626 | 0.086436 | 0.10674 | 5.1733
20.5335 | 5.8059 | 18.4581 | 26037216.9451 | 25000099.3818 | 1515604.4993 | 30251951.1318 | 42825159.4694 | 0.062054 | 0.077246 | 4.6323
22.7495 | 5.8059 | 20.7708 | 26037114.352 | 25000000.8752 | 1388352.2183 | 22452289.483 | 42824990.7276 | 0.045629 | 0.057647 | 4.1811
25 | 5.8059 | 22.9775 | 26037172.5099 | 25000056.7165 | 1288832.2215 | 15689546.166 | 42825086.3839 | 0.034383 | 0.044313 | 3.8047