## Calculation
Name | E | V | m(solution) | H2O, prior | (H2O, after) | c H2O prior | c H2O after | Delta c | F Produced (concentration) | F produced
| V vs Fc | mL | g | wt | wt | mmol/L | mmol/L | micromol/L | mg/L | mmol/L
H3 | 0.7 | 175 | 138.3083 | 0.1324% | 0.1827% | 0.057141 | 0.078863 | 21.7218 | 16.85 | 0.52591
H4 | 1.3 | 175 | 138.3083 | 0.1904% | 0.2069% | 0.082191 | 0.089309 | 7.1183 | 5.47 | 0.17072
H2 | 2.4 | 150 | 118.55 | 0.1072% | 0.1065% | 0.039654 | 0.03942 | -0.2331 | 198.59 | 6.1982

## Constants
M(MeOH) | 32.04 | g/mol
d(MeOH) | 0.79 | g/cm^3
5.4 M NaOMe | 0.97 | g/cm^3
1M NaOMe | 0.82333 | g/cm^3
0.1M NaOMe | 0.79033 | g/cm^3
M(H2O) | 18.0153 | g/mol