## Übersicht
Parameter | Symbol | Einheit | Ton | Salz | Kristallin | Bemerkungen
Grundlegende THM Modellparameter
Gesteinsdichte | rS | kg m-3 | relevant | relevant | relevant
Porosität | f | — | relevant | nicht relevant | relevant | deformationsabhängig
Porenfluiddichte | rF | kg m-3 | relevant | nicht relevant | relevant | druck-, temperatur-, zusammensetzungsabhängig (bspw. Salinität)
Permeabilität | k | m2 | relevant | nicht relevant | relevant | ggf. anisotrop, deformationsabhängig
Porenfluidviskosität | mF | Pa s | relevant | nicht relevant | relevant | druck-, temperatur-, zusammensetzungsabhängig
Spezifische isobare Wärmekapazität des Feststoffs | c pS | kJ kg-1 K-1 | relevant | relevant | relevant | ggf. temperaturabhängig
Spezifische isobare Wärmekapazität des Porenfluids | c pF | kJ kg-1 K-1 | relevant | nicht relevant | relevant | druck-, temperatur-, zusammensetzungsabhängig
Wärmeleitfähigkeit des Feststoffs | lS | W m-1 K-1 | relevant | relevant | relevant | ggf. anisotrop
Wärmeleitfähigkeit des Porenfluids | lF | W m-1 K-1 | relevant | nicht relevant | relevant | druck-, temperatur-, zusammensetzungsabhängig
Kompressibilität des Feststoffs | bpS | Pa-1 | relevant | relevant | relevant | aus Druckabhängigkeit der Feststoffdichte; alternativ: Biot-Willis Koeffizient aB
Kompressibilität des Porenfluids | bpF | Pa-1 | relevant | nicht relevant | relevant | aus Druckabhängigkeit der Fluiddichte
Linearer thermischer Ausdehnungskoeffizient des Feststoffs | aTS | K-1 | relevant | relevant | relevant | ggf. anisotrop
Volumetrischer thermischer Ausdehnungskoeffizient des Porenfluids | bTF | K-1 | relevant | nicht relevant | relevant | aus Temperaturabhängigkeit der Fluiddichte
Parameter für festkörpermechanische Materialgesetze (Gestein)
(Elastische) Steifigkeit | C | Pa | relevant | relevant | relevant | ggf. anisotrop (E-Moduli, Querkontraktionszahlen, Schubmoduli, etc.)
Festigkeiten | F (s) = 0 | diverse | relevant | relevant | relevant | Je nach Festigkeitskriterium (bspw. einachsiale Druckfestigkeit, Kohäsion, Reibungswinkel); bei nicht-assoziierter Fließregel zusätzliche Parameter (bspw. Dilatanzwinkel); modellspezifisch zu recherchieren
Klüftigkeit | — | diverse | nicht relevant | nicht relevant | relevant | Kluftdichte, -orientierung, -durchlässigkeit, -steifigkeit, -festigkeit, etc.; modellspezifisch zu recherchieren
Kriechverhalten | V | Pa s | nicht relevant | relevant | nicht relevant | spannungs- und temperaturabhängige Viskositätsmaße; modellspezifisch zu recherchieren
Rand- und Anfangsbedingungen
Stationäre Wärmestromdichte am unteren Modellrand | qgeo | W m-2 | relevant | relevant | relevant | für geothermischen Gradienten, Initialströmung etc. Alternativ: geothermischer Gradient
In-situ Spannungsfeld | s0 | Pa | relevant | relevant | relevant | oder gleichwertige Annahme (K0)
Initiale Porenwasserdrücke und -gradienten | p0 | Pa | relevant | nicht relevant | relevant | oder gleichwertige Annahme (hydrostatisch, GW Fließgeschwindigkeit, ...)
Initiale Salinität | c0 | kg kg-1 | relevant | relevant | relevant
Annahmen zu thermischen Randbedingungen | T¦Γ, q¦Γ | K, W m-2 | relevant | relevant | relevant | gekoppelt an Klimamodell
Annahmen zu mechanischen Randbedingungen | u¦Γ, s¦Γ · nΓ | m, Pa | relevant | relevant | relevant | gekoppelt an Gletscherauflast
Annahmen zu hydraulischen Randbedingungen | p¦Γ, ṁ¦Γ | Pa, kg m-2 s-1 | relevant | relevant | relevant | gekoppelt an klimatische Episode
Annahmen zu Salinität | c¦Γ | kg kg-1 | relevant | relevant | relevant | gekoppelt an klimatische Episode (e.g. Schmelzwasserinfiltration)
Wärmequelle Einlagerungsbereich | r(x,t) | W m-3 | relevant | relevant | relevant | aus Zerfallsleistung

## Ton
[7 empty] | Grundlegende THM Modellparameter | [15 empty] | Parameter für festkörpermechanische Materialgesetze (Gestein) |  |  |  | Rand- und Anfangsbedingungen | [8 empty] | ZUSÄTZLICH
[6 empty] | Parameter | Gesteinsdichte |  | effektive Porosität | Porenfluiddichte | Durchlässigkeitsbeiwert |  | Permeabilität | Porenfluidviskosität | Spezifische isobare Wärmekapazität des Feststoffs | Spezifische isobare Wärmekapazität des Porenfluids | Wärmeleitfähigkeit des Feststoffs | Wärmeleitfähigkeit des Porenfluids | Kompressibilität des Feststoffs | Kompressibilität des Porenfluids | Linearer thermischer Ausdehnungskoeffizient des Feststoffs | Volumetrischer thermischer Ausdehnungskoeffizient des Porenfluids | (Elastische) Steifigkeit | Festigkeiten | Klüftigkeit | Kriechverhalten | Stationäre Wärmestromdichte am unteren Modellrand | In-situ Spannungsfeld | Initiale Porenwasserdrücke und -gradienten | Initiale Salinität | Annahmen zu thermischen Randbedingungen | Annahmen zu mechanischen Randbedingungen | Annahmen zu hydraulischen Randbedingungen | Annahmen zu Salinität | Wärmequelle Einlagerungsbereich | Korndichte
[6 empty] | Symbol | rS |  | f | rF | kf |  | k | mF | c pS | c pF | lS | lF | bpS | bpF | aTS | bTF | C | F (s) = 0 | — | V | qgeo | s0 | p0 | c0 | T¦Γ, q¦Γ | u¦Γ, s¦Γ · nΓ | p¦Γ, ṁ¦Γ | c¦Γ | r(x,t)
[6 empty] | Einheit | kg m-3 |  |  | kg m-3 | m/s |  | m2 | Pa s | kJ kg-1 K-1 | kJ kg-1 K-1 | W m-1 K-1 | W m-1 K-1 | Pa-1 | Pa-1 | K-1 | K-1 | Pa | diverse | diverse | Pa s | W m-2 | Pa | Pa | kg kg-1 | K, W m-2 | m, Pa | Pa, kg m-2 s-1 | kg kg-1 | W m-3 | kg / m3
[7 empty] | relevant |  | relevant | relevant | (relevant) |  | relevant | relevant | relevant | relevant | relevant | relevant | relevant | relevant | relevant | relevant | relevant | relevant | nicht relevant | nicht relevant | relevant | relevant | relevant | relevant | relevant | relevant | relevant | relevant | relevant
| Stratigraphische Einheit | Untereinheit / Litho | Kürzel | Min. Mächt. (m) | Max. Mächt. (m) |  | min | max |  |  | max | min
NORDDEUTSCHLAND
0 | Quartär |  | q | 50 | 150 |  | 2200 |  | 0.2 |  | 0.001 | 1e-06 |  |  | 0.5765 |  | isotrop: 3,43 |  |  |  | 1e-05 | [14 empty] | 2620
1 | Unterkreide | Albium | krl | 100 | 300 |  | 2260 |  | 0.05 |  | 4e-08 | 1e-13 |  |  | 0.5765 |  | schichtparallel: 2,66; senkrecht: 1,75 |  |  |  | 7e-06 | [14 empty] | 2620
2 |  | Hilssandstein | S3 | 35 |  |  | 2500 |  | 0.1 |  | 1e-05 | 1e-06 |  |  | 0.5765 |  | isotrop: 2,82 |  |  |  | 1e-05 | [14 empty] | 2640
3 |  | Aptium | krp | 50 | 200 |  | 2300 |  | 0.05 |  | 1e-11 |  |  |  | 0.5765 |  | schichtparallel: 2,60; senkrecht: 1,71 |  |  |  | 7e-06 | [14 empty] | 2650
4 |  | Barremium | krb | 200 | 350 |  | 2340 |  | 0.05 |  | 1e-07 | 1e-12 |  |  | 0.5765 |  | schichtparallel: 2,45; senkrecht: 1,63 |  |  |  | 7e-06 | [14 empty] | 2685
|  | Hauterivium | krh | 200 | 300 |  | 2430 |  | 0.05 |  | 1e-10 |  |  |  | 0.5765 |  | schichtparallel: 2,45; senkrecht: 1,63 |  |  |  | 7e-06 | [14 empty] | 2685
5 |  | Valanginium | krv | 50 | 100 |  | 2430 |  | 0.05 |  |  | 1e-09 |  |  | 0.5765 |  | schichtparallel: 2,37; senkrecht: 1,59 |  |  |  | 7e-06 | [14 empty] | 2700
6 |  | Wealden | wd | 100 | 200 |  | 2520 |  | 0.075 |  | 1e-05 | 1e-09 | 300 mD |  | 0.5765 |  | schichtparallel: 2,21; senkrecht: 1,50 |  |  |  | 7e-06 | [14 empty] | 2700
7 | Oberjura |  | jo | 50 | 200 |  | 2520 |  | 0.01 |  | 1e-07 | 1e-10 |  |  | 0.5765 |  | schichtparallel: 2,84; senkrecht: 2,25 |  |  |  | 1e-05 | [14 empty] | 2730
8 | Mitteljura |  | jm | 200 | 1000 |  | 2520 |  | 0.02 |  | 1e-09 | 1e-13 |  |  | 0.5765 |  | schichtparallel: 2,83; senkrecht: 2,27 |  |  |  | 7e-06 | [14 empty] | 2726
| Aalensandstein (Mitteljura) |  | S2 | 20 |  |  | 2500 |  | 0.02 |  | 1e-05 | 1e-09 |  |  | 0.5765 |  | schichtparallel: 2,83; senkrecht: 2,27 |  |  |  | 7e-06 | [14 empty] | 2726
| Unterjura |  | ju | 300 | 600 |  | 2520 |  | 0.02 |  | 1e-09 | 1e-12 |  |  | 0.5765 |  | schichtparallel: 2,83; senkrecht: 2,27 |  |  |  | 7e-06 | [14 empty] | 2726
9 | Rhätsandstein (Keuper) |  | S1 | 10 |  |  | 2500 |  | 0.036 |  |  | 5e-07 |  |  | 0.5765 |  | isotrop: 2,65 |  |  |  | 1e-05 | [14 empty] | 2699
| Keuper |  | k | 100 | 700 |  | 2600 |  | 0.035 |  |  | 5e-09 |  |  | 0.5765 |  | isotrop: 2,65 |  |  |  | 1e-05 | [14 empty] | 2699
10 | Muschelkalk und Oberer Buntsandstein |  | m + so | 400 | 700 |  | 2500 |  | 0.15 |  |  | 1e-08 |  |  | 0.5765 |  | isotrop: 2,95 |  |  |  | 1e-05 | [14 empty] | 2700
| Mittlerer und Unterer Buntsandstein |  | sm + su | 500 | 900 |  | 2500 |  | 0.15 |  |  | 1e-08 | < 1 mD |  | 0.5765 |  | isotrop: 2,95 |  |  |  | 1e-05 | [14 empty] | 2700
| Zechstein |  | z | 50 | 400 |  | 2200 |  | 0.002 |  |  | 1e-13 |  |  | 0.5765 |  | isotrop: 5 |  |  |  | 4e-05 | [14 empty] | 2202
SÜDDEUTSCHLAND
| Quartär |  | q | 10 | 15 |  | 1400 | 2000 | 0.13 |  |  |  | 5e-10 |  | 0.542 | [5 empty] | 1e-05 | [14 empty] | 2650
0 | Tertiär |  | tms | 50 | 250 |  | 2618 | 2887 | 0.1 |  |  |  | 5e-13 |  | 0.841 |  | isotrop: 3 |  |  |  | 8e-06 | [14 empty] | 2750
1 | Oberjura | Kalk- und Mergelstein geschichtet | jo3 | 175 | 250 |  | 2300 | 3000 | 0.12 |  |  |  | 5e-12 |  | 0.646 |  | isotrop: 3 |  |  |  | 8e-06 | [14 empty] | 2750
2 |  | Kalk- und Dolomitstein (Massenkalk) | jo2 | 50 |  |  | 2300 | 3000 | 0.12 |  |  |  | 5e-10 |  | 0.646 |  | isotrop: 3 |  |  |  | 8e-06 | [14 empty] | 2750
3 |  | Tonmergelstein | jo1 | 150 |  |  |  | 2604 | 0.12 |  |  |  | 5e-13 |  | 0.642 |  | isotrop: 3 |  |  |  | 8e-06 | [14 empty] | 2700
4 | Mitteljura | Tonmergelstein, Karbonat | jm3 | 20 | 50 |  |  | 2490 | 0.1 |  |  |  | 1e-17 |  | 0.647 |  | isotrop: 3 |  |  |  | 9e-06 | [14 empty] | 2760
5 |  | Sandstein, Ton- und Tonmergelstein | jm2 | 15 | 65 |  |  | 2549 | 0.13 |  |  |  | 5e-13 |  | 0.715 |  | isotrop: 2,6 |  |  |  | 9e-06 | [14 empty] | 2800
6 |  | Tongestein (Opalinuston) | jm1 | 110 | 120 |  |  | 2520 | 0.07 |  |  |  | senkrecht: 6.5E-21; parallel: 1,7E-20 |  | 0.96 |  | schichtparallel: 2,8; senkrecht: 1,6 |  |  |  | 1.5e-05 | [14 empty] | 2720
7 | Unterjura | Tonmergel- und Mergelstein | ju2 | 30 | 70 |  | 2713 | 2779 | 0.1 |  |  |  | 1e-17 |  | 0.625 |  | isotrop: 2,4 |  |  |  | 9e-06 | [14 empty] | 2750
8 |  | Sand- und Tonsteine | ju1 | 20 |  |  | 2600 | 2750 | 0.1 |  |  |  | 5e-13 |  | 0.79 |  | isotrop: 2,6 |  |  |  | 9e-06 | [14 empty] | 2680
9 | Mittlerer Keuper | Mergelstein, Karbonat | k3 | 30 | 80 |  |  | 2820 | 0.14 |  |  |  | 1e-17 |  | 0.739 |  | isotrop: 2,3 |  |  |  | 8e-06 | [14 empty] | 2820
10 |  | Sandstein | k2 | 20 | 60 |  |  | 2771 | 0.15 |  |  |  | 5e-12 |  | 0.734 |  | isotrop: 2,3 |  |  |  | 9e-06 | [14 empty] | 2770
11 | Unterer / Mittlerer Keuper |  | k1 | 40 | 100 |  | 2721 | 2851 | 0.15 |  |  |  | 5e-15 |  | 0.736 |  | isotrop: 4,5 |  |  |  | 9e-06 | [14 empty] | 2790
12 | Oberer Muschelkalk |  | m3 | 30 | 50 |  |  | 2837 | 0.15 |  |  |  | 5e-13 |  | 0.741 |  | isotrop: 2,3 |  |  |  | 9e-06 | [14 empty] | 2840
13 | Mittlerer Muschelkalk |  | m2 | 10 | 50 |  |  | 2717 | 0.05 |  |  |  | 5e-15 |  | 0.89 |  | isotrop: 4,5 |  |  |  | 3e-06 | [14 empty] | 2720
14 | Unterer Muschelkalk |  | m1 | 20 |  |  | 2600 | 2750 | 0.1 |  |  |  | 5e-13 |  | 0.859 |  | isotrop: 2,3 |  |  |  | 1.1e-05 | [14 empty] | 2680
15 | Grundgebirge |  | gg | - |  |  |  |  | 0.05 |  |  |  | - |  | 0.864 |  | isotrop: 2,5 |  |  |  | 1e-05 | [14 empty] | 2600
Note on I9: Andreas Jockel: aus BGR, AnSichT, Nord III
Note on K9: Andreas Jockel: aus BGR, AnSichT, Nord III+ BGR RESUS Endlagersystem T1
Note on M9: Andreas Jockel: aus BGR, AnSichT, Nord III
Note on N9: Andreas Jockel: aus BGR, AnSichT, Nord III
Note on Q9: Andreas Jockel: aus BGR RESUS Endlagersystem T1; in BGR, AnSichT, Nord III (angegeben als 1000 J kg-1 K-1)
Note on S9: Andreas Jockel: aus BGR, AnSichT, Nord III
Note on W9: Andreas Jockel: aus BGR, AnSichT, Nord III + BGR RESUS Endlagersystem T1, Temperaturbereich 20 bis 100°C
Note on AO9: Andreas Jockel: BGR RESUS Endlagersystem T1
Note on I10: Andreas Jockel: aus BGR, AnSichT, Nord III
Note on K10: Andreas Jockel: aus BGR, AnSichT, Nord III+ BGR RESUS Endlagersystem T1
Note on M10: Andreas Jockel: aus BGR, AnSichT, Nord III
Note on N10: Andreas Jockel: aus BGR, AnSichT, Nord III
Note on Q10: Andreas Jockel: aus BGR RESUS Endlagersystem T1; in BGR, AnSichT, Nord III (angegeben als 1000 J kg-1 K-1)
Note on S10: Andreas Jockel: aus BGR, AnSichT, Nord III
Note on W10: Andreas Jockel: aus BGR, AnSichT, Nord III + BGR RESUS Endlagersystem T1, Temperaturbereich 20 bis 100°C
Note on AO10: Andreas Jockel: BGR RESUS Endlagersystem T1
Note on I11: Andreas Jockel: aus BGR, AnSichT, Nord III
Note on K11: Andreas Jockel: aus BGR, AnSichT, Nord III+ BGR RESUS Endlagersystem T1
Note on M11: Andreas Jockel: aus BGR, AnSichT, Nord III
Note on N11: Andreas Jockel: aus BGR, AnSichT, Nord III
Note on Q11: Andreas Jockel: aus BGR RESUS Endlagersystem T1; in BGR, AnSichT, Nord III (angegeben als 1000 J kg-1 K-1)
Note on S11: Andreas Jockel: aus BGR, AnSichT, Nord III
Note on W11: Andreas Jockel: aus BGR, AnSichT, Nord III + BGR RESUS Endlagersystem T1, Temperaturbereich 20 bis 100°C
Note on AO11: Andreas Jockel: BGR RESUS Endlagersystem T1
Note on I12: Andreas Jockel: aus BGR, AnSichT, Nord III
Note on K12: Andreas Jockel: aus BGR, AnSichT, Nord III+ BGR RESUS Endlagersystem T1
Note on M12: Andreas Jockel: aus BGR, AnSichT, Nord III
Note on N12: Andreas Jockel: aus BGR, AnSichT, Nord III
Note on Q12: Andreas Jockel: aus BGR RESUS Endlagersystem T1; in BGR, AnSichT, Nord III (angegeben als 1000 J kg-1 K-1)
Note on S12: Andreas Jockel: aus BGR, AnSichT, Nord III
Note on W12: Andreas Jockel: aus BGR, AnSichT, Nord III + BGR RESUS Endlagersystem T1, Temperaturbereich 20 bis 100°C
Note on AO12: Andreas Jockel: BGR RESUS Endlagersystem T1
Note on I13: Andreas Jockel: aus BGR, AnSichT, Nord III
Note on K13: Andreas Jockel: aus BGR, AnSichT, Nord III+ BGR RESUS Endlagersystem T1
Note on M13: Andreas Jockel: aus BGR, AnSichT, Nord III
Note on N13: Andreas Jockel: aus BGR, AnSichT, Nord III
Note on Q13: Andreas Jockel: aus BGR RESUS Endlagersystem T1; in BGR, AnSichT, Nord III (angegeben als 1000 J kg-1 K-1)
Note on S13: Andreas Jockel: aus BGR, AnSichT, Nord III
Note on W13: Andreas Jockel: aus BGR, AnSichT, Nord III + BGR RESUS Endlagersystem T1, Temperaturbereich 20 bis 100°C
Note on AO13: Andreas Jockel: BGR RESUS Endlagersystem T1
Note on I14: Andreas Jockel: aus BGR, AnSichT, Nord III
Note on K14: Andreas Jockel: aus BGR, AnSichT, Nord III+ BGR RESUS Endlagersystem T1
Note on M14: Andreas Jockel: aus BGR, AnSichT, Nord III
Note on N14: Andreas Jockel: aus BGR, AnSichT, Nord III
Note on Q14: Andreas Jockel: aus BGR RESUS Endlagersystem T1; in BGR, AnSichT, Nord III (angegeben als 1000 J kg-1 K-1)
Note on S14: Andreas Jockel: aus BGR, AnSichT, Nord III
Note on W14: Andreas Jockel: aus BGR, AnSichT, Nord III + BGR RESUS Endlagersystem T1, Temperaturbereich 20 bis 100°C
Note on AO14: Andreas Jockel: BGR RESUS Endlagersystem T1
Note on I15: Andreas Jockel: aus BGR, AnSichT, Nord III
Note on K15: Andreas Jockel: aus BGR, AnSichT, Nord III+ BGR RESUS Endlagersystem T1
Note on N15: Andreas Jockel: aus BGR, AnSichT, Nord III
Note on Q15: Andreas Jockel: aus BGR RESUS Endlagersystem T1; in BGR, AnSichT, Nord III (angegeben als 1000 J kg-1 K-1)
Note on S15: Andreas Jockel: aus BGR, AnSichT, Nord III
Note on W15: Andreas Jockel: aus BGR, AnSichT, Nord III + BGR RESUS Endlagersystem T1, Temperaturbereich 20 bis 100°C
Note on AO15: Andreas Jockel: BGR RESUS Endlagersystem T1
Note on I16: Andreas Jockel: aus BGR, AnSichT, Nord III
Note on K16: Andreas Jockel: aus BGR, AnSichT, Nord III+ BGR RESUS Endlagersystem T1
Note on M16: Andreas Jockel: aus BGR, AnSichT, Nord III
Note on N16: Andreas Jockel: aus BGR, AnSichT, Nord III
Note on O16: Jana Neubert: aus BGR, AnSichT, Nord II
Note on Q16: Andreas Jockel: aus BGR RESUS Endlagersystem T1; in BGR, AnSichT, Nord III (angegeben als 1000 J kg-1 K-1)
Note on S16: Andreas Jockel: aus BGR, AnSichT, Nord III
Note on W16: Andreas Jockel: aus BGR, AnSichT, Nord III + BGR RESUS Endlagersystem T1, Temperaturbereich 20 bis 100°C
Note on AO16: Andreas Jockel: BGR RESUS Endlagersystem T1
Note on I17: Andreas Jockel: aus BGR, AnSichT, Nord III
Note on K17: Andreas Jockel: aus BGR, AnSichT, Nord III+ BGR RESUS Endlagersystem T1
Note on M17: Andreas Jockel: aus BGR, AnSichT, Nord III
Note on N17: Andreas Jockel: aus BGR, AnSichT, Nord III
Note on Q17: Andreas Jockel: aus BGR RESUS Endlagersystem T1; in BGR, AnSichT, Nord III (angegeben als 1000 J kg-1 K-1)
Note on S17: Andreas Jockel: aus BGR, AnSichT, Nord III
Note on W17: Andreas Jockel: aus BGR, AnSichT, Nord III + BGR RESUS Endlagersystem T1, Temperaturbereich 20 bis 100°C
Note on AO17: Andreas Jockel: BGR RESUS Endlagersystem T1
Note on I18: Andreas Jockel: aus BGR, AnSichT, Nord III
Note on K18: Andreas Jockel: aus BGR, AnSichT, Nord III+ BGR RESUS Endlagersystem T1
Note on M18: Andreas Jockel: aus BGR, AnSichT, Nord III
Note on N18: Andreas Jockel: aus BGR, AnSichT, Nord III
Note on Q18: Andreas Jockel: aus BGR RESUS Endlagersystem T1; in BGR, AnSichT, Nord III (angegeben als 1000 J kg-1 K-1)
Note on S18: Andreas Jockel: aus BGR, AnSichT, Nord III
Note on W18: Andreas Jockel: aus BGR, AnSichT, Nord III + BGR RESUS Endlagersystem T1, Temperaturbereich 20 bis 100°C
Note on AO18: Andreas Jockel: BGR RESUS Endlagersystem T1
Note on I19: Andreas Jockel: aus BGR, AnSichT, Nord III
Note on K19: Andreas Jockel: aus BGR, AnSichT, Nord III+ BGR RESUS Endlagersystem T1
Note on M19: Andreas Jockel: aus BGR, AnSichT, Nord III
Note on N19: Andreas Jockel: aus BGR, AnSichT, Nord III
Note on Q19: Andreas Jockel: aus BGR RESUS Endlagersystem T1; in BGR, AnSichT, Nord III (angegeben als 1000 J kg-1 K-1)
Note on S19: Andreas Jockel: aus BGR, AnSichT, Nord III
Note on W19: Andreas Jockel: aus BGR, AnSichT, Nord III + BGR RESUS Endlagersystem T1, Temperaturbereich 20 bis 100°C
Note on AO19: Andreas Jockel: BGR RESUS Endlagersystem T1
Note on I20: Andreas Jockel: aus BGR, AnSichT, Nord III
Note on K20: Andreas Jockel: aus BGR, AnSichT, Nord III+ BGR RESUS Endlagersystem T1
Note on M20: Andreas Jockel: aus BGR, AnSichT, Nord III
Note on N20: Andreas Jockel: aus BGR, AnSichT, Nord III
Note on Q20: Andreas Jockel: aus BGR RESUS Endlagersystem T1; in BGR, AnSichT, Nord III (angegeben als 1000 J kg-1 K-1)
Note on S20: Andreas Jockel: aus BGR, AnSichT, Nord III
Note on W20: Andreas Jockel: aus BGR, AnSichT, Nord III + BGR RESUS Endlagersystem T1, Temperaturbereich 20 bis 100°C
Note on AO20: Andreas Jockel: BGR RESUS Endlagersystem T1
Note on I21: Andreas Jockel: aus BGR, AnSichT, Nord III
Note on K21: Andreas Jockel: aus BGR, AnSichT, Nord II + III+ BGR RESUS Endlagersystem T1
Note on N21: Andreas Jockel: aus BGR, AnSichT, Nord III
Note on Q21: Andreas Jockel: aus BGR RESUS Endlagersystem T1; in BGR, AnSichT, Nord III (angegeben als 1000 J kg-1 K-1)
Note on S21: Andreas Jockel: aus BGR, AnSichT, Nord III
Note on W21: Andreas Jockel: aus BGR, AnSichT, Nord III + BGR RESUS Endlagersystem T1, Temperaturbereich 20 bis 100°C
Note on AO21: Andreas Jockel: BGR RESUS Endlagersystem T1
Note on I22: Andreas Jockel: aus BGR, AnSichT, Nord III
Note on K22: Andreas Jockel: aus BGR, AnSichT, Nord III+ BGR RESUS Endlagersystem T1
Note on N22: Andreas Jockel: aus BGR, AnSichT, Nord III
Note on Q22: Andreas Jockel: aus BGR RESUS Endlagersystem T1; in BGR, AnSichT, Nord III (angegeben als 1000 J kg-1 K-1)
Note on S22: Andreas Jockel: aus BGR, AnSichT, Nord III
Note on W22: Andreas Jockel: aus BGR, AnSichT, Nord III + BGR RESUS Endlagersystem T1, Temperaturbereich 20 bis 100°C
Note on AO22: Andreas Jockel: BGR RESUS Endlagersystem T1
Note on I23: Andreas Jockel: aus BGR, AnSichT, Nord III
Note on K23: Andreas Jockel: aus BGR, AnSichT, Nord II + III+ BGR RESUS Endlagersystem T1
Note on N23: Andreas Jockel: aus BGR, AnSichT, Nord III
Note on Q23: Andreas Jockel: aus BGR RESUS Endlagersystem T1; in BGR, AnSichT, Nord III (angegeben als 1000 J kg-1 K-1)
Note on S23: Andreas Jockel: aus BGR, AnSichT, Nord III
Note on W23: Andreas Jockel: aus BGR, AnSichT, Nord III + BGR RESUS Endlagersystem T1, Temperaturbereich 20 bis 100°C
Note on AO23: Andreas Jockel: BGR RESUS Endlagersystem T1
Note on I24: Andreas Jockel: aus BGR, AnSichT, Nord III
Note on K24: Andreas Jockel: aus BGR, AnSichT, Nord II + III+ BGR RESUS Endlagersystem T1
Note on N24: Andreas Jockel: aus BGR, AnSichT, Nord III
Note on O24: Jana Neubert: aus BGR, AnSichT, Nord II, für smV + smD
Note on Q24: Andreas Jockel: aus BGR RESUS Endlagersystem T1; in BGR, AnSichT, Nord III (angegeben als 1000 J kg-1 K-1)
Note on S24: Andreas Jockel: aus BGR, AnSichT, Nord III
Note on W24: Andreas Jockel: aus BGR, AnSichT, Nord III + BGR RESUS Endlagersystem T1, Temperaturbereich 20 bis 100°C
Note on AO24: Andreas Jockel: BGR RESUS Endlagersystem T1
Note on I25: Andreas Jockel: aus BGR, AnSichT, Nord III
Note on K25: Andreas Jockel: aus BGR, AnSichT, Nord II + III
Note on N25: Andreas Jockel: aus BGR, AnSichT, Nord III
Note on Q25: Andreas Jockel: aus BGR RESUS Endlagersystem T1; in BGR, AnSichT, Nord III (angegeben als 1000 J kg-1 K-1)
Note on S25: Andreas Jockel: aus BGR, AnSichT, Nord III
Note on W25: Andreas Jockel: aus BGR, AnSichT, Nord III + BGR RESUS Endlagersystem T1, Temperaturbereich 20 bis 100°C
Note on AO25: Andreas Jockel: aus BGR, AnSichT, Nord III
Note on I28: Andreas Jockel: aus BGR, AnSichT, Süd II
Note on J28: Andreas Jockel: aus BGR, AnSichT, Süd II
Note on K28: Andreas Jockel: aus BGR, AnSichT, Süd III + BGR RESUS Endlagersystem T2
Note on O28: Andreas Jockel: aus BGR, AnSichT, Süd III
Note on Q28: Andreas Jockel: aus BGR, AnSichT, Süd III, im Original als J/kg/K gegeben
Note on W28: Andreas Jockel: aus BGR, AnSichT, Süd III
Note on AO28: Andreas Jockel: aus BGR, AnSichT, Süd III
Note on I29: Andreas Jockel: aus BGR, AnSichT, Süd II
Note on J29: Andreas Jockel: aus BGR, AnSichT, Süd II
Note on K29: Andreas Jockel: aus BGR, AnSichT, Süd III + BGR RESUS Endlagersystem T2
Note on O29: Andreas Jockel: aus BGR, AnSichT, Süd III + BGR RESUS Endlagersystem T2
Note on Q29: Andreas Jockel: aus BGR, AnSichT, Süd III + BGR RESUS Endlagersystem T2
Note on S29: Andreas Jockel: aus BGR, AnSichT, Süd III + BGR RESUS Endlagersystem T2
Note on W29: Andreas Jockel: aus BGR, AnSichT, Süd III + BGR RESUS Endlagersystem T2
Note on AO29: Andreas Jockel: aus BGR, AnSichT, Süd III + BGR RESUS Endlagersystem T2
Note on I30: Andreas Jockel: aus BGR, AnSichT, Süd II
Note on J30: Andreas Jockel: aus BGR, AnSichT, Süd II
Note on K30: Andreas Jockel: aus BGR, AnSichT, Süd III + BGR RESUS Endlagersystem T2
Note on O30: Andreas Jockel: aus BGR, AnSichT, Süd III + BGR RESUS Endlagersystem T2
Note on Q30: Andreas Jockel: aus BGR, AnSichT, Süd III + BGR RESUS Endlagersystem T2
Note on S30: Andreas Jockel: aus BGR, AnSichT, Süd III + BGR RESUS Endlagersystem T2
Note on W30: Andreas Jockel: aus BGR, AnSichT, Süd III + BGR RESUS Endlagersystem T2
Note on AO30: Andreas Jockel: aus BGR, AnSichT, Süd III + BGR RESUS Endlagersystem T2
Note on I31: Andreas Jockel: aus BGR, AnSichT, Süd II
Note on J31: Andreas Jockel: aus BGR, AnSichT, Süd II
Note on K31: Andreas Jockel: aus BGR, AnSichT, Süd III + BGR RESUS Endlagersystem T2
Note on O31: Andreas Jockel: aus BGR, AnSichT, Süd III + BGR RESUS Endlagersystem T2
Note on Q31: Andreas Jockel: aus BGR, AnSichT, Süd III + BGR RESUS Endlagersystem T2
Note on S31: Andreas Jockel: aus BGR, AnSichT, Süd III + BGR RESUS Endlagersystem T2
Note on W31: Andreas Jockel: aus BGR, AnSichT, Süd III + BGR RESUS Endlagersystem T2
Note on AO31: Andreas Jockel: aus BGR, AnSichT, Süd III + BGR RESUS Endlagersystem T2
Note on J32: Andreas Jockel: aus BGR, AnSichT, Süd II
Note on K32: Andreas Jockel: aus BGR, AnSichT, Süd III + BGR RESUS Endlagersystem T2
Note on O32: Andreas Jockel: aus BGR, AnSichT, Süd III + BGR RESUS Endlagersystem T2
Note on Q32: Andreas Jockel: aus BGR, AnSichT, Süd III + BGR RESUS Endlagersystem T2
Note on S32: Andreas Jockel: aus BGR, AnSichT, Süd III + BGR RESUS Endlagersystem T2
Note on W32: Andreas Jockel: aus BGR, AnSichT, Süd III + BGR RESUS Endlagersystem T2
Note on AO32: Andreas Jockel: aus BGR, AnSichT, Süd III + BGR RESUS Endlagersystem T2
Note on J33: Andreas Jockel: aus BGR, AnSichT, Süd II
Note on K33: Andreas Jockel: aus BGR, AnSichT, Süd III + BGR RESUS Endlagersystem T2
Note on O33: Andreas Jockel: aus BGR, AnSichT, Süd III + BGR RESUS Endlagersystem T2
Note on Q33: Andreas Jockel: aus BGR, AnSichT, Süd III + BGR RESUS Endlagersystem T2
Note on S33: Andreas Jockel: aus BGR, AnSichT, Süd III + BGR RESUS Endlagersystem T2
Note on W33: Andreas Jockel: aus BGR, AnSichT, Süd III + BGR RESUS Endlagersystem T2
Note on AO33: Andreas Jockel: aus BGR, AnSichT, Süd III + BGR RESUS Endlagersystem T2
Note on J34: Andreas Jockel: aus BGR, AnSichT, Süd II
Note on K34: Andreas Jockel: aus BGR, AnSichT, Süd III + BGR RESUS Endlagersystem T2
Note on O34: Andreas Jockel: aus BGR, AnSichT, Süd III + BGR RESUS Endlagersystem T2
Note on Q34: Andreas Jockel: aus BGR, AnSichT, Süd III + BGR RESUS Endlagersystem T2
Note on S34: Andreas Jockel: aus BGR, AnSichT, Süd III + BGR RESUS Endlagersystem T2
Note on W34: Andreas Jockel: aus BGR, AnSichT, Süd III + BGR RESUS Endlagersystem T2
Note on AO34: Andreas Jockel: aus BGR, AnSichT, Süd III + BGR RESUS Endlagersystem T2
Note on J35: Andreas Jockel: aus BGR, AnSichT, Süd II
Note on K35: Andreas Jockel: aus BGR, AnSichT, Süd III + BGR RESUS Endlagersystem T2
Note on O35: Andreas Jockel: aus BGR, AnSichT, Süd III + BGR RESUS Endlagersystem T2
Note on Q35: Andreas Jockel: aus BGR, AnSichT, Süd III + BGR RESUS Endlagersystem T2
Note on S35: Andreas Jockel: aus BGR, AnSichT, Süd III + BGR RESUS Endlagersystem T2
Note on W35: Andreas Jockel: aus BGR, AnSichT, Süd III + BGR RESUS Endlagersystem T2
Note on AO35: Andreas Jockel: aus BGR, AnSichT, Süd III + BGR RESUS Endlagersystem T2
Note on I36: Andreas Jockel: aus BGR, AnSichT, Süd II
Note on J36: Andreas Jockel: aus BGR, AnSichT, Süd II
Note on K36: Andreas Jockel: aus BGR, AnSichT, Süd III + BGR RESUS Endlagersystem T2
Note on O36: Andreas Jockel: aus BGR, AnSichT, Süd III + BGR RESUS Endlagersystem T2
Note on Q36: Andreas Jockel: aus BGR, AnSichT, Süd III + BGR RESUS Endlagersystem T2
Note on S36: Andreas Jockel: aus BGR, AnSichT, Süd III + BGR RESUS Endlagersystem T2
Note on W36: Andreas Jockel: aus BGR, AnSichT, Süd III + BGR RESUS Endlagersystem T2
Note on AO36: Andreas Jockel: aus BGR, AnSichT, Süd III + BGR RESUS Endlagersystem T2
Note on I37: Andreas Jockel: aus BGR, AnSichT, Süd II
Note on J37: Andreas Jockel: aus BGR, AnSichT, Süd II
Note on K37: Andreas Jockel: aus BGR, AnSichT, Süd III + BGR RESUS Endlagersystem T2
Note on O37: Andreas Jockel: aus BGR, AnSichT, Süd III + BGR RESUS Endlagersystem T2
Note on Q37: Andreas Jockel: aus BGR, AnSichT, Süd III + BGR RESUS Endlagersystem T2
Note on S37: Andreas Jockel: aus BGR, AnSichT, Süd III + BGR RESUS Endlagersystem T2
Note on W37: Andreas Jockel: aus BGR, AnSichT, Süd III + BGR RESUS Endlagersystem T2
Note on AO37: Andreas Jockel: aus BGR, AnSichT, Süd III + BGR RESUS Endlagersystem T2
Note on J38: Andreas Jockel: aus BGR, AnSichT, Süd II
Note on K38: Andreas Jockel: aus BGR, AnSichT, Süd III + BGR RESUS Endlagersystem T2
Note on O38: Andreas Jockel: aus BGR, AnSichT, Süd III + BGR RESUS Endlagersystem T2
Note on Q38: Andreas Jockel: aus BGR, AnSichT, Süd III + BGR RESUS Endlagersystem T2
Note on S38: Andreas Jockel: aus BGR, AnSichT, Süd III + BGR RESUS Endlagersystem T2
Note on W38: Andreas Jockel: aus BGR, AnSichT, Süd III + BGR RESUS Endlagersystem T2
Note on AO38: Andreas Jockel: aus BGR, AnSichT, Süd III + BGR RESUS Endlagersystem T2
Note on J39: Andreas Jockel: aus BGR, AnSichT, Süd II
Note on K39: Andreas Jockel: aus BGR, AnSichT, Süd III + BGR RESUS Endlagersystem T2
Note on O39: Andreas Jockel: aus BGR, AnSichT, Süd III + BGR RESUS Endlagersystem T2
Note on Q39: Andreas Jockel: aus BGR, AnSichT, Süd III + BGR RESUS Endlagersystem T2
Note on S39: Andreas Jockel: aus BGR, AnSichT, Süd III + BGR RESUS Endlagersystem T2
Note on W39: Andreas Jockel: aus BGR, AnSichT, Süd III + BGR RESUS Endlagersystem T2
Note on AO39: Andreas Jockel: aus BGR, AnSichT, Süd III + BGR RESUS Endlagersystem T2
Note on I40: Andreas Jockel: aus BGR, AnSichT, Süd II
Note on J40: Andreas Jockel: aus BGR, AnSichT, Süd II
Note on K40: Andreas Jockel: aus BGR, AnSichT, Süd III + BGR RESUS Endlagersystem T2
Note on O40: Andreas Jockel: aus BGR, AnSichT, Süd III + BGR RESUS Endlagersystem T2
Note on Q40: Andreas Jockel: aus BGR, AnSichT, Süd III + BGR RESUS Endlagersystem T2
Note on S40: Andreas Jockel: aus BGR, AnSichT, Süd III + BGR RESUS Endlagersystem T2
Note on W40: Andreas Jockel: aus BGR, AnSichT, Süd III + BGR RESUS Endlagersystem T2
Note on AO40: Andreas Jockel: aus BGR, AnSichT, Süd III + BGR RESUS Endlagersystem T2
Note on J41: Andreas Jockel: aus BGR, AnSichT, Süd II
Note on K41: Andreas Jockel: aus BGR, AnSichT, Süd III + BGR RESUS Endlagersystem T2
Note on O41: Andreas Jockel: aus BGR, AnSichT, Süd III + BGR RESUS Endlagersystem T2
Note on Q41: Andreas Jockel: aus BGR, AnSichT, Süd III + BGR RESUS Endlagersystem T2
Note on S41: Andreas Jockel: aus BGR, AnSichT, Süd III + BGR RESUS Endlagersystem T2
Note on W41: Andreas Jockel: aus BGR, AnSichT, Süd III + BGR RESUS Endlagersystem T2
Note on AO41: Andreas Jockel: aus BGR, AnSichT, Süd III + BGR RESUS Endlagersystem T2
Note on J42: Andreas Jockel: aus BGR, AnSichT, Süd II
Note on K42: Andreas Jockel: aus BGR, AnSichT, Süd III + BGR RESUS Endlagersystem T2
Note on O42: Andreas Jockel: aus BGR, AnSichT, Süd III + BGR RESUS Endlagersystem T2
Note on Q42: Andreas Jockel: aus BGR, AnSichT, Süd III + BGR RESUS Endlagersystem T2
Note on S42: Andreas Jockel: aus BGR, AnSichT, Süd III + BGR RESUS Endlagersystem T2
Note on W42: Andreas Jockel: aus BGR, AnSichT, Süd III + BGR RESUS Endlagersystem T2
Note on AO42: Andreas Jockel: aus BGR, AnSichT, Süd III + BGR RESUS Endlagersystem T2
Note on I43: Andreas Jockel: aus BGR, AnSichT, Süd II
Note on J43: Andreas Jockel: aus BGR, AnSichT, Süd II
Note on K43: Andreas Jockel: aus BGR, AnSichT, Süd III + BGR RESUS Endlagersystem T2
Note on O43: Andreas Jockel: aus BGR, AnSichT, Süd III + BGR RESUS Endlagersystem T2
Note on Q43: Andreas Jockel: aus BGR, AnSichT, Süd III + BGR RESUS Endlagersystem T2
Note on S43: Andreas Jockel: aus BGR, AnSichT, Süd III + BGR RESUS Endlagersystem T2
Note on W43: Andreas Jockel: aus BGR, AnSichT, Süd III + BGR RESUS Endlagersystem T2
Note on AO43: Andreas Jockel: aus BGR, AnSichT, Süd III + BGR RESUS Endlagersystem T2
Note on K44: Andreas Jockel: aus BGR, AnSichT, Süd III + BGR RESUS Endlagersystem T2
Note on O44: Andreas Jockel: aus BGR, AnSichT, Süd III + BGR RESUS Endlagersystem T2
Note on Q44: Andreas Jockel: aus BGR, AnSichT, Süd III + BGR RESUS Endlagersystem T2
Note on S44: Andreas Jockel: aus BGR, AnSichT, Süd III + BGR RESUS Endlagersystem T2
Note on W44: Andreas Jockel: aus BGR, AnSichT, Süd III + BGR RESUS Endlagersystem T2
Note on AO44: Andreas Jockel: aus BGR, AnSichT, Süd III + BGR RESUS Endlagersystem T2

## Standardprofil Ton NORD
Quellen: | [1] | [5 empty] | [2] [3] | Verwendung im Projekt AnSichT |  | Verwendung im Projekt RESUS
Stratigraphie | [7 empty] | Wirtsgestein |  | Wirtsgestein
Globale Stratigraphische Skala |  |  |  | STD 2016 (Norddeutschland)
Periode (System) | Epoche (Serie) | Stufe |  | Gruppe |  | Formation | Lithologien, vereinfacht
Quartär | Holozän |  |  |  |  | (regional sehr viele Formationsbezeichnungen) | Sand, Kies, Schluff, Ton | Quartär | q | Quartär | q
Pleistozän
| Unterkreide | Albium | O | Minden-Braunschweig-Gruppe |  |  | Mergel- und Mergeltonstein, schluffig, feinsandig, meist verkieselt, "Flammenmergel" | Albium | krl | Albium | krl
|  |  | M |  |  |  | Ton- und Mergelsteine
|  |  | U |  |  |  | "Hilssandstein" | Hilssandstein eingefügt | S3 | Hilssandstein eingefügt | S3
|  | Aptium | O |  |  |  | Tonstein | Aptium | krp | Aptium | krp
|  |  | M |  |  |  | Ton- und Mergelsteine
|  |  | U |  |  |  | Tonstein, "Fischschiefer"
|  | Barrêmium | O |  |  |  | Ton- bis Tonmergelstein, tw. bituminös, Einschaltungen von Kalkmergelsteinbänken | Barremium | krb | Barremium | krb
|  |  | U |  |  |  | Ton- bis Tonmergelstein, tw. bituminös, "Hauptblätterton"
|  | Hauterivium | O |  |  |  | Ton- und Tonmergelstein | Hauterivium | krh | Hauterivium | krh
|  |  | U |  |  |  | Wechsellagerung von Kalk- und Kalkmergelstein mit Ton- und Tonmergelstein
|  | Valanginium | O |  |  |  | Ton- und Mergelsteinwechsellagerung | Valanginium | krv | Valanginium | krv
U
|  | Berriasium | O | Bückeberg-Gruppe / "Wealden" |  |  | Tonstein-Sandstein-Wechsellagerung, z.T. bituminöse Tonstein-Fazies | Wealden | wd | Wealden | wd
|  |  | U | Malm |  |  | Mergelstein, Tonstein, Kalkstein, Gips/Anhydrit, örtlich Steinsalz
Jura | Oberjura | Tithonium | [5 empty] | Oberjura | jo | Oberjura | jo
Kimmeridgium
Oxfordium
| Mitteljura | Callovium |  | Dogger |  |  | Ton- und Tonmergelstein, untergeordnet Eisen-Oolithe | Mitteljura | jm | Mitteljura | jm
Bathonium
Bajocium
|  | Aalenium | [5 empty] | Aalensandstein (Mitteljura) eingefügt | S2 | Aalensandstein (Mitteljura) eingefügt | S2
| Unterjura | Toarcium |  | Lias |  |  |  | Unterjura | ju | Unterjura | ju
Pliensbachium
Sinemurium
|  | Hettangium | [5 empty] | Rhätsandstein (Keuper) eingefügt | S1 | Rhätsandstein (Keuper) eingefügt | S1
Trias | Obertrias | Rhaetium |  | Keuper | Oberer | Exter-Formation | Sandstein, Schluffstein, Mergelstein | Keuper | k | Keuper | k
|  | Norium |  |  | Mittlerer | Arnstadt-Formation | Ton- und Mergelstein
|  | Karnium |  |  |  | Weser-Formation | Ton- und Mergelstein, Gips/Anhydrit
[6 empty] | Stuttgart-Formation | Sandstein, Schluffstein, Mergelstein
| Mitteltrias | Ladinium |  |  |  | Grabfeld-Formation | Ton- und Mergelstein, Gips/Anhydrit, untergeordnet Dolomit
[5 empty] | Unterer | Erfurt-Formation | Sandstein, Tonstein, Schluffstein, Mergelstein
|  |  |  | Muschelkalk | Oberer | Warburg-Formation | Kalkstein, Mergelstein | Muschelkalk und Oberer Buntsandstein | m + so | Muschelkalk und Oberer Buntsandstein | m + so
|  | Anisium |  |  |  | Meißner-Formation | Kalkstein, Mergelstein
[6 empty] | Trochitenkalk-Formation | Kalkstein
[5 empty] | Mittlerer | Diemel-Formation | Dolomit
[6 empty] | Heilbronn-Formation | Wechsellagerung von Dolomit, Anhydrit und Mergelstein, mit Steinsalz
[6 empty] | Karstadt-Formation | Dolomit und dolomitischer Mergelstein
[5 empty] | Unterer | Jena-Formation | Kalkstein und Mergelkalkstein, plattig, flasrig
|  |  |  | Buntsandstein | Oberer | Röt-Formation | Ton- und Tonmergelstein, Sulfatgesteine, zwei Steinsalzhorizonte
| Untertrias | Olenekium |  |  | Mittlerer | Solling-Formation | Sandstein, Tonstein | Mittlerer und Unterer Buntsandstein | sm + su | Mittlerer und Unterer Buntsandstein | sm + su
[6 empty] | Hardegsen-Formation | Sandstein und Tonstein-Sandstein-Wechsellagerungen
[6 empty] | Detfurth-Formation | Sandstein, Schluffstein, Tonstein
[6 empty] | Volpriehausen-Formation | Sandstein und Tonstein-Sandstein-Wechsellagerungen
[5 empty] | Unterer | Bernburg-Formation | Tonstein-Sandstein-Wechsellagerung, mit Oolith-Sandsteinschichten
|  | Indusium |  |  |  | Calvörde-Formation | Tonstein-Sandstein-Wechsellagerung
Perm | Lupingium | Changhsingium |  | Zechstein |  | Fulda-Formation | Tonstein, rotbraun, mit Sandsteinen | Zechstein | z | Zechstein nicht betrachtet
[6 empty] | Friesland-Formation | Steinsalz, mit Ton- und Anhydrithorizonten
[6 empty] | Ohre-Formation | Steinsalz, Anhydrit
[6 empty] | Aller-Formation | Steinsalz, Anhydrit, Tonstein
[6 empty] | Leine-Formation | Steinsalz, Anhydrit, örtlich Kalisalzflöze, Karbonatgestein
[6 empty] | Staßfurt-Formation | Steinsalz, Kalisalzflöz, Anhydrit, Tonstein
|  | Wuchiapingium |  |  |  | Werra-Formation | Steinsalz, Anhydrit, Karbonatgestein
|  |  |  | Rotliegend |  |  | Sandsteine und Konglomerte | Rotliegend nicht betrachtet |  | Rotliegend nicht betrachtet
Nr. | Titel
[1] | Deutsche Stratigraphische Kommission (2016): Stratigraphische Tabelle von Deutschland 2016.- Tafel, Potsdam (Deutsches GeoForschungsZentrum).
[2] | Reinhold, K. & Sönnke, J. (2012): Methodenentwicklung und Anwendung eines Sicherheitsnachweiskonzeptes für einen generischen HAW-Endlagerstandort in Tonstein (AnSichtT) - Geologische Referenzprofile in Süd- und Norddeutschland als Grundlage für Endlagerstandortmodelle in Tonstein.- Zwischenbericht, Bundesamt für Geowissenschaften und Rohstoffe, 20 S., 11.06.2012, Hannover, Berlin.
[3] | Reinhold, K., Jahn, S., Kühnlenz, T., Ptock, L. & Sönnke, J. (2013): Methodenentwicklung und Anwendung eines Sicherheitsnachweiskonzeptes für einen generischen HAW-Endlagerstandort in Tonstein (AnSichtT) - Endlagerstandortmodell Nord - Teil I: Beschreibung des geologischen Endlagerstandortmodells.- Zwischenbericht, Bundesamt für Geowissenschaften und Rohstoffe, 71 S., 02.01.2013, Hannover.
[8] | Langbein, R. & Seidel, G. (2003): Zechstein.- In: Seidel, G. (Hrsg.): Geologie von Thüringen, 601 S., Stuttgart.
[9] | Franke, D. (2020): Regionale Geologie von Ostdeutschland - Ein Kompendium, 31.03.2020 (Online), http://www.regionalgeologie-ost.de.- Website besucht am 11.05.2020.
[10] | Bornemann, O., Behlau, J., Fischbeck, R., Hammer, J., Jaritz, W., Keller, S., Mingerzahn, G. & Schramm, M. (2008): Description of the Gorleben Site Part 3: Results of the geological surface and underground exploration of the salt formation.- Bundesamt für Geowissenschaften und Rohstoffe, 211 S., 5 Anl., 12.10.2017, Hannover.

## Standardprofil Ton SUED
Quellen: | [1] |  |  |  |  | [2] [3] | Verwendung im Projekt AnSichT |  |  | Verwendung im Projekt RESUS
Stratigraphie | [6 empty] | Wirtsgestein |  |  | Wirtsgestein
Globale Stratigraphische Skala |  |  | STD 2016 (Süddeutschland)
Periode (System) | Epoche (Serie) | Stufe | Gruppe |  | Formation | Lithologien, vereinfacht
Quartär | Holozän | [5 empty] | Quartär |  | q | Quartär nicht betrachtet
Pleistozän
Neogen | Pliozän | Piacenzium | (2 Regionale Stufen) |  | Tertiär: Untere Süßwassermolasse |  | Tertiär |  | tms | Tertiär |  | tms
Zancleum
| Miozän | Messinium | (7 Regionale Stufen)
Tortonium
Serravallium
Langhium
Burdigalium
Aquitanium
Paläogen | Oligozän | Chattium | (4 Regionale Stufen)
Rupelium
| Eozän | Priabonium | (keine Gruppen)
Bartonium
Lutetium
Ypresium
| Paläozän | Thanetium
Seelandium
Danium
Jura | Oberjura | Tithonium | Lias |  | Hangende Bankkalk-Formation |  | Oberjura | Kalk- und Mergelstein geschichtet | jo3 | Oberjura | Kalk- und Mergelstein geschichtet | jo3
|  | Kimmeridgium |  |  | Zementmergel-Formation
Liegende Bankkalk-Formation
[5 empty] | Massenkalk-Formation |  |  | Kalk- und Dolomitstein (Massenkalk) | jo2 |  | Kalk- und Dolomitstein (Massenkalk) | jo2
[5 empty] | Untere Felsenkalk-Formation |  |  | Tonmergelstein | jo1 |  | Tonmergelstein | jo1
Lacunosamergel-Formation
Wohlgeschichtete Kalke-Formation
|  | Oxfordium |  |  | Impressamergel-Formation
| Mitteljura | Callovium | Dogger |  | Ornatenton-Formation |  | Mitteljura | Tonmergelstein, Karbonat | jm3 | Mitteljura | Tonmergelstein, Karbonat | jm3
|  | Bathonium |  |  | Dentalienton-Formation
|  | Bajocium |  |  | Hamitenton-Formation
Ostreenkalk-Formation
[5 empty] | Wedelsandstein-Formation |  |  | Sandstein, Ton- und Tonmergelstein | jm2 |  | Sandstein, Ton- und Tonmergelstein | jm2
|  | Aalenium |  |  | Eisensandstein-Formation
[5 empty] | Opalinuston-Formation |  |  | Tongestein (Opalinuston) | jm1 |  | Tongestein (Opalinuston) | jm1
| Unterjura | Toarcium | Lias |  | Jurensismergel-Formation |  | Unterjura | Tonmergel- und Mergelstein | ju2 | Unterjura | Tonmergel- und Mergelstein | ju2
Posidonienschiefer-Formation
|  | Pliensbachium |  |  | Amaltheenton-Formation
Numismalismergel-Formation
|  | Sinemurium |  |  | Obtususton-Formation |  |  | Sand- und Tonsteine | ju1 |  | Sand- und Tonsteine | ju1
Gryphäensandstein-Formation
|  | Hettangium |  |  | Angulatensandstein-Formation
Psilonotenton-Formation
Trias | Obertrias | Rhaetium | Keuper | Mittlerer | Trossingen-Formation |  | Mittlerer Keuper | Mergelstein, Karbonat | k3 | Mittlerer Keuper | Mergelstein, Karbonat | k3
|  | Norium |  |  | Löwenstein-Formation
|  | Karnium |  |  | (Bunte Mergel-Schichten)
[5 empty] | Stuttgart-Formation |  |  | Sandstein | k2 |  | Sandstein | k2
| Mitteltrias | Ladinium |  |  | Benk-Formation |  | Unterer / Mittlerer Keuper |  | k1 | Unterer / Mittlerer Keuper |  | k1
|  |  |  | Unterer | Erfurt-Formation
|  |  | Muschelkalk | Oberer | Rottweil-Formation |  | Oberer Muschelkalk |  | m3 | Oberer Muschelkalk |  | m3
|  |  |  | Mittlerer | Diemel-Formation |  | Mittlerer Muschelkalk |  | m2 | Mittlerer Muschelkalk |  | m2
|  |  |  | Unterer | Eschenbach-Formation |  | Unterer Muschelkalk |  | m1 | Unterer Muschelkalk |  | m1
[10 empty] | Grundgebirge |  | gg
Nr. | Titel
[1] | Deutsche Stratigraphische Kommission (2016): Stratigraphische Tabelle von Deutschland 2016.- Tafel, Potsdam (Deutsches GeoForschungsZentrum).
[2] | Reinhold, K. & Sönnke, J. (2012): Methodenentwicklung und Anwendung eines Sicherheitsnachweiskonzeptes für einen generischen HAW-Endlagerstandort in Tonstein (AnSichtT) - Geologische Referenzprofile in Süd- und Norddeutschland als Grundlage für Endlagerstandortmodelle in Tonstein.- Zwischenbericht, Bundesamt für Geowissenschaften und Rohstoffe, 20 S., 11.06.2012, Hannover, Berlin.
[3] | Reinhold, K., Jahn, S., Kühnlenz, T., Ptock, L. & Sönnke, J. (2013): Methodenentwicklung und Anwendung eines Sicherheitsnachweiskonzeptes für einen generischen HAW-Endlagerstandort in Tonstein (AnSichtT) - Endlagerstandortmodell Nord - Teil I: Beschreibung des geologischen Endlagerstandortmodells.- Zwischenbericht, Bundesamt für Geowissenschaften und Rohstoffe, 71 S., 02.01.2013, Hannover.