## CARBOXILICOS
|  | Oxalic | Malonic* | Succínico | Glycolic | Formic | Acetic | Oxamic |  |  | * No se puede diferenciar entre ácido malónico, glioxílico y málico; la cantidad obtenida puede corresponderse a una combinación de ambos.
Datos | Mw | 90.03 | 104.06 | 118.09 | 76.05 | 46.03 | 60.05 | 89.05
| C number | 2 | 3 | 4 | 2 | 1 | 2 | 2
| Mw© | 24 | 36 | 48 | 24 | 12 | 24 | 24
Detection limit (ppm) | Lower | 1 | 1 | 1 | 1 | 1 | 1 | 0.1 | Total ácidos carboxílicos | Total experimental | % TOC ácidos
TIME | Higher | 100 | 100 | 100 | 100 | 100 | 100 | 10
SMX | ppm | 3.38 |  | 0.85 |  | 0.37 | 0.61
| TOC (mg/l) | 0.90103 | 0 | 0.3455 | 0 | 0.096459 | 0.2438 | 0 | 1.5868 | 23.6239 | 6.717%
Antipirina | ppm
| TOC (mg/l) | 0 | 0 | 0 | 0 | 0 | 0 | 0 | 0 | 35.0642 | 0%
| Conc (mg/L) | Mw (g/mol) | Formula | nº C | TOC inicial (mg/L)
SMX | 50 | 253.98 | C10H11N3O3S | 10 | 23.6239
ANT | 50 | 188.226 | C11H12N2O | 11 | 35.0642
58.6881
| TOC queda* | TOC carboxilicos | Inicial | % mineralización
Balance Antipirina | 7.0128 | 0 | 35.0642 | 80
Balance Rhodamina | 0 | 1.5868 | 23.6239 | 93.2831
* En la antipirina consideré el gráfico 8b que es el que encontré con ANT y a los 60 min la concentración se reduce a un 20%
| SMX solo | Carboxilicos | [6 empty] | SMX solo | TOC
| Tiempo (min) | SMX | ANT | Oxalico | Succinico | Formico | Acetico |  | Tiempo (min) | SMX | ANT | Oxalico | Succinico | Formico | Acetico
| 0 | 48.67 |  | 0 | 0 | 0 | 0 |  | 0 | 22.9955 |  | 0 | 0 | 0 | 0 | 0
| 15 | 38.93 |  | 1.81 | 1.18 | 0.08 | 1.36 |  | 15 | 18.3936 |  | 0.48251 | 0.47963 | 0.020856 | 0.54355 | 1.5265
| 30 | 28.74 |  | 5.53 | 2.05 | 1.16 | 10.04 |  | 30 | 13.579 |  | 1.4742 | 0.83326 | 0.30241 | 4.0127 | 6.6225
| 60 | 14.3 |  | 10.09 | 1.89 | 3.38 | 12.67 |  | 60 | 6.7564 |  | 2.6898 | 0.76823 | 0.88116 | 5.0638 | 9.4029
| 90 | 7.8 |  | 11.11 | 2.41 | 2.72 | 10.56 |  | 90 | 3.6853 |  | 2.9617 | 0.97959 | 0.7091 | 4.2205 | 8.8709
| 120 | 4.5 |  | 13.18 | 2.56 | 2.79 | 8.09 |  | 120 | 2.1262 |  | 3.5135 | 1.0406 | 0.72735 | 3.2333 | 8.5147
| 180 | 1.91 |  | 20.28 | 1.71 | 2.23 | 5.59 |  | 180 | 0.90243 |  | 5.4062 | 0.69506 | 0.58136 | 2.2341 | 8.9168
| 240 | 0.72 |  | 21.17 | 2.14 | 2.85 | 1.24 |  | 240 | 0.34018 |  | 5.6435 | 0.86985 | 0.74299 | 0.49559 | 7.7519
| ANT solo | Carboxílicos | [6 empty] | ANT solo | TOC
| Tiempo (min) | SMX | ANT | Oxalico | Succinico | Formico | Acetico |  | Tiempo (min) | SMX | ANT | Oxalico | Succinico | Formico | Acetico
| 0 |  | 43.49 | 0 | 0 | 0 | 0 |  | 0 |  | 30.4989 | 0 | 0 | 0 | 0 | 0
| 15 |  | 35.98 | 1.27 | 0.287 | 0.65 | 1.51 |  | 15 |  | 25.2322 | 0.33855 | 0.11666 | 0.16945 | 0.6035 | 1.2282
| 30 |  | 28.52 | 0.3 | 2.08 | 1.7 | 0.61 |  | 30 |  | 20.0006 | 0.079973 | 0.84546 | 0.44319 | 0.2438 | 1.6124
| 60 |  | 20.04 | 6.57 | 0.89 | 3.33 | 4.74 |  | 60 |  | 14.0537 | 1.7514 | 0.36176 | 0.86813 | 1.8944 | 4.8757
| 90 |  | 17.08 | 3.33 | 1.42 | 3.19 | 1.69 |  | 90 |  | 11.9779 | 0.8877 | 0.57719 | 0.83163 | 0.67544 | 2.972
| 120 |  | 13.96 | 11.3 | 2.34 | 1.76 | 3.39 |  | 120 |  | 9.7899 | 3.0123 | 0.95114 | 0.45883 | 1.3549 | 5.7772
| 180 |  | 5.85 | 11.14 | 1.14 | 2.62 | 4.64 |  | 180 |  | 4.1025 | 2.9697 | 0.46338 | 0.68303 | 1.8545 | 5.9705
| 240 |  | 3.24 | 4.81 | 6.25 | 2.59 | 2.91 |  | 240 |  | 2.2722 | 1.2822 | 2.5404 | 0.67521 | 1.163 | 5.6609
| Mezcla | Carboxílicos | [6 empty] | Mezcla | TOC
| Tiempo (min) | SMX | ANT | Oxalico | Succinico | Formico | Acetico |  | Tiempo (min) | SMX | ANT | Oxalico | Succinico | Formico | Acetico | Total carboxilicos
| 0 | 48.89 | 48.34 | 0 | 0 | 0 | 0 |  | 0 | 23.0995 | 33.9001 | 0 | 0 | 0 | 0 | 0
| 15 | 38.96 | 39.96 | 3.18 | 1.45 | 1.2 | 0.48 |  | 15 | 18.4077 | 28.0233 | 0.84772 | 0.58938 | 0.31284 | 0.19184 | 1.9418
| 30 | 33.47 | 36.33 | 5.51 | 1.42 | 2.34 | 1.26 |  | 30 | 15.8138 | 25.4777 | 1.4688 | 0.57719 | 0.61004 | 0.50358 | 3.1596
| 60 | 23.94 | 28.49 | 6.54 | 0.94 | 3.69 | 10.21 |  | 60 | 11.3111 | 19.9796 | 1.7434 | 0.38208 | 0.96198 | 4.0806 | 7.1681
| 90 | 18.13 | 21.44 | 9.45 | 0.75 | 4.79 | 9.36 |  | 90 | 8.566 | 15.0355 | 2.5192 | 0.30485 | 1.2488 | 3.7409 | 7.8136
| 120 | 13.76 | 16.56 | 14.07 | 0.88 | 5.77 | 3.09 |  | 120 | 6.5013 | 11.6133 | 3.7507 | 0.35769 | 1.5042 | 1.235 | 6.8477
| 180 | 7.01 | 10.2 | 23.81 | 2.16 | 3.59 | 3.51 |  | 180 | 3.3121 | 7.1531 | 6.3472 | 0.87797 | 0.93591 | 1.4028 | 9.5639
| 240 | 3.86 | 6.08 | 22.24 | 1.7 | 4.95 | 6.81 |  | 240 | 1.8238 | 4.2638 | 5.9287 | 0.691 | 1.2905 | 2.7217 | 10.6319