## Recta calibrado
RECTA CALIBRADO SMX HPLC CINTECX |  | RECTA CALIBRADO SMX HPLC CINTECX COLUMNA NUEVA 27/11/2023
Concentración SMX (mg/L) | Área | Concentración SMX (mg/L) | Área
1 | 39.1 | 10 | 383.2
2 | 186.2 | 8 | 309.5
10 | 374 | 6 | 228.6
25 | 929.9 | 5 | 189.2
50 | 1855.5 | 4 | 141.6
75 | 2772.5 | 3 | 109.3
100 | 3689.2 | 2 | 74.5
|  | 1 | 36.9
|  | 0.5 | 17.9
Recta calibrado ANT CINTECX Columna nueva 27/11/2023
Concentración (mg/L) | Área
0.5 | 12.4
1 | 27.7
2 | 54.4
3 | 81.6
4 | 113.4
5 | 137.2
6 | 165.4
8 | 221.9
10 | 277.5

## Continuo 1
| EXPERIMENTO EN CONTINUO | [5 empty] | 13/11/2023 al 16/11/2023
| Disolución de entrada | Volumen en el recipiente de cuarzo | Fibra MOF-Fe | Electrodos | Aireación | Agitación | Caudal | Montaje del experimento inicialmente
| Disolución 50 ppm SMX y 10mM Na2SO4 en agitación | 75 ml | 0,0662 g | Intensidad constante (25 mA) Ánodo: BBD Cátodo: Titanio con superficie modificada | 0,5 L/min punta pipeta amarilla | Shaker nuevo 50 rpm | 0,313 ml/min
|  | Área | Concentración (mg/L) |  | pH inicial | 4.505
| Disolución de alimentación | 1836.8 | 49.3727 |  | Conductividad inicial (mS/cm) | 2.0805
| Tiempo (h) | Intensidad (mA) | Voltaje (V) | Área | Concentración (mg/L) | Degradación (%)
| 16.5 | 25 | 5.1 | 492.9 | 12.503 | 74.6763
| 18.5 | 25 | 5 | 273.7 | 6.4893 | 86.8565
| 20 | 25 | 5.1 | 340.8 | 8.3302 | 83.128
| 21.5 | 25 | 5 | 398.3 | 9.9077 | 79.9329
| 24 | 25 | 5 | 394.7 | 9.8089 | 80.1329
| 38.8333 | 25 | 5 | 686.7 | 17.8199 | 63.9074
| 41.5 | 25 | 5 | 699.3 | 18.1656 | 63.2073
| 43.5 | 25 | 4.9 | 673.4 | 17.455 | 64.6464
| 46.5 | 25 | 4.9 | 764.9 | 19.9653 | 59.5621 |  | Montaje del experimento finalizado
| 46.683 | 25 | 5.3 | 458.6 | 11.562 | 76.5822
Caudal de 0,208 ml/min | 49.833 | 25 | 5.3 | 739.5 | 19.2684 | 60.9735
| 51.17 | 25 | 5.3 | 782 | 20.4344 | 58.6119
| 52.5 | 25 | 5.3 | 833.45 | 21.846 | 55.753
Aspecto final de la fibra de MOF-Fe

## Continuo 2
EXPERIMENTO EN CONTINUO | [5 empty] | 16/11/2023 - 24/11/2023
Disolución de entrada | Volumen en el recipiente de cuarzo | Fibra MOF-Fe | Electrodos | Aireación | Agitación | Caudal |  | Fibra MOF-Fe inicial |  |  |  | Montaje del experimento inicialmente | [7 empty] | Ánodo BDD |  | Cátodo Titanio con superficie modifocada
Disolución 50 ppm SMX y 10mM Na2SO4 | 75 ml | 0,090 g | Intensidad constante (25 mA) Ánodo: BBD Cátodo: Titanio con superficie modificada | 0,5 L/min punta pipeta amarilla | Shaker nuevo 50 rpm | 0,192 ml/min
| Área | Concentración (mg/L) |  | pH inicial | 4.505
Disolución de alimentación | 1861.9 | 50.0613 |  | Conductividad inicial (mS/cm) | 2.0805
[20 empty] | Alto (cm) | 4 | Alto (cm) | 3.2
Tiempo (h) | Intensidad (mA) | Voltaje (V) | Área | Concentración (mg/L) | Degradación (%) | [14 empty] | Largo (cm) | 2.5 | Largo (cm) | 3.5
0.1 | 25 | 5.1 | 423.8 | 10.6073 | 78.8114 |  | Día 1 | [12 empty] | Superficie sumergida (cm2) | 8 | Superficie sumergida (cm2) | 8.75
1.13 | 25 | 4.8 | 266.8 | 6.3 | 87.4154 |  | Día 2
2 | 25 | 5.1 | 218.4 | 4.9722 | 90.0679 |  | Fin de semana | [12 empty] | Distancia entre electrodos (cm) | 2
17 | 25 | 5.3 | 384.7 | 9.5346 | 80.9542 |  | Día 3
18 | 25 | 5.2 | 389.7 | 9.6717 | 80.6802 |  | Día 4
19.6 | 25 | 5.2 | 427.8 | 10.717 | 78.5922 |  | Día 5
21 | 25 | 5.2 | 428.2 | 10.728 | 78.5703 |  | Día 6
22 | 25 | 5.1 | 430.7 | 10.7966 | 78.4333 |  | Día 7
23 | 25 | 5.1 | 373 | 9.2136 | 81.5954 | [6 empty] | Montaje final del experimento | [6 empty] | Disolución entrada |  |  | Disolución de salida
Se para por el fin de semana, se saca la fibra
24 | 25 | 5.3 | 167.8 | 3.584 | 92.8409
26.5 | 25 | 5 | 194 | 4.3027 | 91.4051
27 | 25 | 5.1 | 205.8 | 4.6265 | 90.7584
28 | 25 | 5.1 | 233.4 | 5.3837 | 89.2458
29 | 25 | 4.9 | 236.5 | 5.4687 | 89.0759
30 | 25 | 5.3 | 146.5 | 2.9996 | 94.0082
31 | 25 | 5.3 | 236.8 | 5.477 | 89.0595
47.333 | 25 | 5.2 | 457.52 | 11.5324 | 76.9635
48.33 | 25 | 5.2 | 471 | 11.9022 | 76.2248
49.333 | 25 | 5.4 | 471.8 | 11.9241 | 76.1809
51.33 | 25 | 5.4 | 528.6 | 13.4824 | 73.0681
53.83 | 25 | 5.4 | 477 | 12.0668 | 75.896
55.33 | 25 | 5.4 | 480 | 12.1491 | 75.7315
72 | 25 | 5.2 | 482.4 | 12.215 | 75.6
73 | 25 | 5.3 | 464.4 | 11.7211 | 76.5865
75 | 25 | 5.3 | 370.3 | 9.1395 | 81.7434
76 | 25 | 5.3 | 399.1 | 9.9296 | 80.1651
77.5 | 25 | 5.2 | 425.8 | 10.6621 | 78.7018
78 | 25 | 5.3 | 344.9 | 8.4427 | 83.1354
79 | 25 | 5.3 | 390.5 | 9.6937 | 80.6364 | [6 empty] | Electrodos utilizados |  |  |  | Fibra de MOF-Fe utilizada | [5 empty] | Cantidad de peróxido en el vasito |  | Cantidad de peróxido en la botella de salida
95.18 | 25 | 5.3 | 492.5 | 12.492 | 75.0465
96.18 | 25 | 5.3 | 471.1 | 11.9049 | 76.2193
98.65 | 25 | 5.3 | 480.6 | 12.1656 | 75.6987
99.4 | 25 | 5.3 | 506.6 | 12.8789 | 74.2738
101.4 | 25 | 5.3 | 549.9 | 14.0668 | 71.9009
102.5 | 25 | 5.3 | 532.9 | 13.6004 | 72.8325
119.5 | 25 | 5.2 | 507.8 | 12.9118 | 74.208
120.5 | 25 | 5.2 | 519.3 | 13.2273 | 73.5778
122 | 25 | 5.2 | 496.9 | 12.6128 | 74.8054
123 | 25 | 5.2 | 478.4 | 12.1052 | 75.8192
Caudal real | 0,175 ml/min
Tiempo de residencia real | 7 h 15 min
[11 empty] | Tiempo (h) | Tiempo (días) | Degradación (%)
[9 empty] | 0.1 | 0 | 0 | 0 | 78.8114 |  | 79.5103 | 7 | 5 | 0
Tiempo (h) | Concentración (mg/L) | Degradación (%) | [6 empty] | 17 | 5 | 2.5 | 0.10417 | 80.9542 |  | 79.5103 | 12 | 5 | 5
0.1 | 10.6073 | 78.8114 | [6 empty] | 18 | 10 | 5 | 0.20833 | 80.6802 |  | 79.5103 | 5 | 5 | 10
1.13 | 6.3 | 87.4154 | [6 empty] | 19 | 15 | 10 | 0.41667 | 78.5922 |  | 79.5103 | 10 | 9 | 15
2 | 4.9722 | 90.0679 | [6 empty] | 21 | 20 | 15 | 0.625 | 78.5703 |  | 79.5103 |  | 5 | 24
17 | 9.5346 | 80.9542 | [6 empty] | 22 | 25 | 24 | 1 | 78.4333 |  | 79.5103 |  | 5 | 29
18 | 9.6717 | 80.6802 | [6 empty] | 23 | 30 | 29 | 1.2083 | 81.5954 |  | 79.5103 |  | 5 | 34
19.6 | 10.717 | 78.5922 | [6 empty] | 47.33 | 35 | 34 | 1.4167 | 76.9635 |  | 79.5103 |  | 9 | 39
21 | 10.728 | 78.5703 | [6 empty] | 48.33 | 40 | 36 | 1.5 | 76.2248 |  | 79.5103 |  | 5 | 48
22 | 10.7966 | 78.4333 | [6 empty] | 49.33 | 45 | 39 | 1.625 | 76.1809 |  | 79.5103 |  | 5 | 53
23 | 9.2136 | 81.5954 | [6 empty] | 53.83 | 50 | 48 | 2 | 75.896 |  | 79.5103 |  | 5 | 58
23 | 3.584 | 92.8409 | [6 empty] | 55.33 | 55 | 53 | 2.2083 | 75.7315 |  | 79.5103 |  | 9 | 63
24 | 3.584 | 92.8409 | [6 empty] | 72 | 60 | 55 | 2.2917 | 75.6 |  | 79.5103 |  | 5 | 72
26.5 | 4.3027 | 91.4051 | [6 empty] | 73 | 65 | 58 | 2.4167 | 76.5865 |  | 79.5103 |  | 5 | 77
27 | 4.6265 | 90.7584 | [6 empty] | 76 | 70 | 63 | 2.625 | 80.1651 |  | 79.5103 |  | 5 | 82
28 | 5.3837 | 89.2458 | [6 empty] | 77.5 | 75 | 72 | 3 | 78.7018 |  | 79.5103 |  | 9 | 87
29 | 5.4687 | 89.0759 | [6 empty] | 79 | 80 | 75 | 3.125 | 80.6364 |  | 79.5103 |  | 5 | 96
30 | 2.9996 | 94.0082 | [6 empty] | 95.18 | 85 | 77 | 3.2083 | 75.0465 |  | 79.5103 |  | 5 | 101
31 | 5.48 | 89.0534 | [6 empty] | 96.18 | 90 | 82 | 3.4167 | 76.2193 |  | 79.5103 |  | 5 | 106
47.333 | 11.5324 | 76.9635 | [6 empty] | 98.65 | 95 | 96 | 4 | 75.6987 |  | 79.5103 |  | 9 | 111
48.33 | 11.9022 | 76.2248 | [6 empty] | 99.4 | 100 | 101 | 4.2083 | 74.2738 |  | 79.5103 |  | 5 | 120
49.333 | 11.9241 | 76.1809 | [6 empty] | 119.5 | 105 | 103 | 4.2917 | 74.208 |  | 79.5103 |  | 5 | 125
51.33 | 13.4824 | 73.0681 | [6 empty] | 120.5 | 110 | 106 | 4.4167 | 73.5778 |  | 79.5103 |  | 5 | 130
53.83 | 12.0668 | 75.896 | [6 empty] | 122 | 115 | 111 | 4.625 | 74.8054 |  | 79.5103 |  | 9 | 135
55.33 | 12.1491 | 75.7315 | [6 empty] | 123 | 120 | 120 | 5 | 75.8192 |  | 79.5103
72 | 12.215 | 75.6
73 | 11.7211 | 76.5865
75 | 9.1395 | 81.7434 | [9 empty] | Media | 80
76 | 9.9296 | 80.1651 | [9 empty] | k | 0.0199
77.5 | 10.6621 | 78.7018
78 | 8.4427 | 83.1354 | [9 empty] | Taw | 201.005 | min
79 | 9.6937 | 80.6364 | [10 empty] | 3.3501 | h
95.18 | 12.492 | 75.0465 | [10 empty] | 3.8501
96.18 | 11.9049 | 76.2193 | [10 empty] | 231.005
98.65 | 12.1656 | 75.6987 | [9 empty] | teorica | 3.25
99.4 | 12.8789 | 74.2738 | [10 empty] | 195
101.4 | 14.0668 | 71.9009
102.5 | 13.6004 | 72.8325
119.5 | 12.9118 | 74.208
120.5 | 13.2273 | 73.5778
122 | 12.6128 | 74.8054
123 | 12.1052 | 75.8192

## Continuo 3
| EXPERIMENTO EN CONTINUO | [5 empty] | 24/11/2023 - 01/12/2023
| Disolución de entrada | Volumen en el recipiente de cuarzo | Fibra MOF-Fe | Electrodos | Aireación | Agitación | Caudal |  |  |  |  | Montaje inicial del experimento |  |  |  |  | Electrodos utilizados |  | Ánodo BDD |  | Cátodo Titanio
| Disolución 50 ppm SMX, 50 ppm ANT y 10mM Na2SO4 | 75 ml | 0,077 g | Intensidad constante (25 mA) Ánodo: BBD Cátodo: Titanio con superficie modificada | 0,5 L/min punta pipeta amarilla | Shaker nuevo 50 rpm | Ver lateral tabla
*Electrodo de Titanio nuevo
|  | Área SMX | Concentración SMX (mg/L) | Área ANT | Concentración ANT (mg/L) | pH inicial | Conductividad inicial (mS/cm)
| Disolución de alimentación (1L) | 1943.3 | 52.2945 | 1406.3 | 50.5579 | 4.97 | 2.173
| Disolución de alimentación 2 (1L) | 1879.8 | 50.5524 | 1375.8 | 49.4621 | 4.99 | 2.191
Día 1
Día 2
| Día 3 | [17 empty] | Alto (cm) | 4 | Alto (cm) | 3.2
| Día 4 | [17 empty] | Largo (cm) | 2.5 | Largo (cm) | 3.5
| Día 5 | [17 empty] | Superficie sumergida (cm2) | 8 | Superficie sumergida (cm2) | 8.75
[19 empty] | Distancia entre electrodos (cm) | 2
| Tiempo (h) | Intensidad (mA) | Voltaje (V) | Área SMX | Concentración SMX (mg/L) | Degradación SMX (%) | Área ANT | Concentración ANT (mg/L) | Degradación ANT (%) |  | Dato no válido, se queda sin líquido la botella de entrada, por lo que es como si funcionara en discontinuo
Caudal | 65 | 25 | 5.5 | 198 | 5.2244 | 90.0096 | 134.8 | 4.8747 | 90.3581
3,66 ml/min | 66 | 25 | 5.5 | 678 | 17.6154 | 66.3151 | 498.8 | 17.9528 | 64.4907
Tiempo de residencia | 67 | 25 | 5.5 | 695.4 | 18.0646 | 65.4561 | 525.1 | 18.8977 | 62.6217
1 h y 5 min | 68 | 25 | 5.5 | 710.7 | 18.4595 | 64.7009 | 537.2 | 19.3324 | 61.7619
| 70.5 | 25 | 5.5 | 398.2 | 10.3925 | 80.127 | 301 | 10.8461 | 78.5472
| 71 | 25 | 5.5 | 357 | 9.3289 | 82.1608 | 268.6 | 9.682 | 80.8497
| 72 | 25 | 5.5 | 367.6 | 9.6026 | 81.6375 | 272.9 | 9.8365 | 80.5441
| 89 | 25 | 5.5 | 340.8 | 8.9107 | 82.3732 | 249.6 | 8.9993 | 81.8056
| 90 | 25 | 5.3 | 304.7 | 7.9788 | 84.2167 | 226.6 | 8.173 | 83.4763
Caudal | 91.5 | 25 | 5.3 | 299.3 | 7.8394 | 84.4924 | 225.1 | 8.1191 | 83.5852 |  |  | 2023-11-27 | Experimento tras quedar todo el fin de semana funcionando |  |  | Cantidad de peróxido en la botella de salida |  | Cantidad de peróxido en el vaso
0,467 ml/min | 92.5 | 25 | 5.2 | 301.3 | 7.8911 | 84.3903 | 225.1 | 8.1191 | 83.5852
| 94 | 25 | 5.2 | 297.5 | 7.793 | 84.5843 | 229.8 | 8.288 | 83.2438
Tiempo de residencia | 95 | 25 | 5.3 | 290.9 | 7.6226 | 84.9214 | 217.2 | 7.8353 | 84.1591
11 h | 96 | 25 | 5.3 | 320.6 | 8.3893 | 83.4047 | 239.2 | 8.6257 | 82.561
| 113 | 25 | 5.6 | 365 | 9.5355 | 81.1375 | 251.5 | 9.0676 | 81.6676
| 114.5 | 25 | 5.6 | 329.2 | 8.6113 | 82.9656 | 261.6 | 9.4305 | 80.9339
| 116 | 25 | 5.6 | 343.9 | 8.9908 | 82.2149 | 275.8 | 9.9407 | 79.9024
| 117 | 25 | 5.5 | 372.9 | 9.7394 | 80.7341 | 293.2 | 10.5658 | 78.6385
| 118.5 | 25 | 5.4 | 296.1 | 7.7568 | 84.6558 | 224.5 | 8.0975 | 83.6288
Caudal | 119.5 | 25 | 5.4 | 272.6 | 7.1502 | 85.8559 | 214.8 | 7.749 | 84.3334
0,555 ml/min | 120.5 | 25 | 5.4 | 314.1 | 8.2215 | 83.7367 | 237.8 | 8.5754 | 82.6627
| 137 | 25 | 5.3 | 332.6 | 8.6991 | 82.792 | 246.2 | 8.8772 | 82.0525
Tiempo de residencia | 138 | 25 | 5.3 | 316 | 8.2706 | 83.6396 | 230.3 | 8.3059 | 83.2075
9 h | 139 | 25 | 5.2 | 278.4 | 7.2999 | 85.5597 | 207.7 | 7.4939 | 84.8491
| 140 | 25 | 5.3 | 253.2 | 6.6494 | 86.8465 | 198.7 | 7.1706 | 85.5029
| 141 | 25 | 5.2 | 244.2 | 6.4171 | 87.3061 | 193.6 | 6.9873 | 85.8733
| 143.5 | 25 | 5.1 | 119.2 | 3.1903 | 93.6892 | 221.1 | 7.9754 | 83.8758
| 144.5 | 25 | 5.2 | 281.5 | 7.38 | 85.4014 | 218.3 | 7.8748 | 84.0792 |  | Dato no válido, se queda sin líquido la botella de entrada, por lo que es como si funcionara en discontinuo
| 167 | 25 | 5.2 | 46 | 1.3007 | 97.4271 | 32.7 | 1.2064 | 97.5609
[12 empty] | Fibra tras finalizar el experimento |  | Cantidad de peróxido en la botella de salida | Cantidad de peróxido en el vaso
Tras acabar el experimento medimos las cantidades de líquido que tenemos en la entrada, en el vaso y en la salida
| Volumen entrada (sin tratar) (ml) | 292
| Volumen vasito (ml) | 64
| Volumen botella salida (ml) | 586
| Total (ml) | 942
| pH final | 3.66
| Conductividad final (mS/cm) | 2.281
| Tiempo | Tiempo | Tiempo | Degradación SMX | Degradación ANT
| 70.5 | 0 | 0 | 80.127 | 78.5472 |  | 84.3896 | 81.6075 | 5 | 0
| 71 | 2.5 | 0.10417 | 82.1608 | 80.8497 |  | 84.3896 | 81.6075 | 5 | 5
| 72 | 5 | 0.20833 | 81.6375 | 80.5441 |  | 84.3896 | 81.6075 | 5 | 10
| 89 | 10 | 0.41667 | 82.3732 | 81.8056 |  | 84.3896 | 81.6075 | 9 | 15
| 90 | 15 | 0.625 | 84.2167 | 83.4763 |  | 84.3896 | 81.6075 | 5 | 24
| 91.5 | 24 | 1 | 84.4924 | 83.5852 |  | 84.3896 | 81.6075 | 5 | 29
| 92.5 | 29 | 1.2083 | 84.3903 | 83.5852 |  | 84.3896 | 81.6075 | 5 | 34
| 94 | 34 | 1.4167 | 84.5843 | 83.2438 |  | 84.3896 | 81.6075 | 9 | 39
| 95 | 36 | 1.5 | 84.9214 | 84.1591 |  | 84.3896 | 81.6075 | 5 | 48
| 96 | 39 | 1.625 | 83.4047 | 82.561 |  | 84.3896 | 81.6075 | 5 | 53
| 113 | 48 | 2 | 81.1375 | 81.6676 |  | 84.3896 | 81.6075 | 5 | 58
| 114.5 | 53 | 2.2083 | 82.9656 | 80.9339 |  | 84.3896 | 81.6075 | 9 | 63
| 116 | 55 | 2.2917 | 82.2149 | 79.9024 |  | 84.3896 | 81.6075 | 5 | 72
| 117 | 58 | 2.4167 | 80.7341 | 78.6385 |  | 84.3896 | 81.6075 | 5 | 77
| 118.5 | 63 | 2.625 | 84.6558 | 83.6288 |  | 84.3896 | 81.6075 | 5 | 82
| 119.5 | 72 | 3 | 85.8559 | 84.3334 |  | 84.3896 | 81.6075 | 9 | 87
| 120.5 | 75 | 3.125 | 83.7367 | 82.6627 |  | 84.3896 | 81.6075 | 5 | 96
| 137 | 77 | 3.2083 | 82.792 | 82.0525 |  | 84.3896 | 81.6075
| 138 | 82 | 3.4167 | 83.6396 | 83.2075 |  | 84.3896 | 81.6075
| 139 | 87 | 3.625 | 85.5597 | 84.8491 |  | 84.3896 | 81.6075
| 140 | 95 | 3.9583 | 86.8465 | 85.5029 |  | 84.3896 | 81.6075
| 144.5 | 96 | 4 | 85.4014 | 84.0792 |  | 84.3896 | 81.6075
|  |  | media | 83.5385 | 82.4462
|  |  | k | 0.0106 | 0.0087
|  |  | Taw | 478.7545 | 539.8577
|  |  |  | 7.9792 | 8.9976
8.5
510