## Recta calibrado
RECTA CALIBRADO HPLC COLUMNA NUEVA NEWTON
Columna Zorbax Eclipse XD8-C8
Área | Concentración (mg/L)
115.3 | 0.5
232 | 1
460.9 | 2
922.2 | 4
1146.8 | 5
1597.6 | 7
2247.8 | 10
2544.2 | 12
3185.9 | 15
3786.4 | 18
4398.5 | 21
5050.4 | 25
5682.3 | 27
6270.7 | 30

## Calibrado SMX
RECTA CALIBRADO HPLC COLUMNA NUEVA
Columna Zorbax Eclipse XD8-C8
Área | Concentración (mg/L)
99.7 | 0.5
203.7 | 1
290.7 | 1.5
399.2 | 2
511.6 | 2.5
843.5 | 4
1066.2 | 5
1495.1 | 7
1854.5 | 8.5
2291.7 | 10

## Resumen
|  | CONTAMINANTE |  |  | SAL | Recipiente |  | PARTE ELECTRO |  |  |  |  | PARTE FOTO |  | AIREACIÓN |  | AGITACIÓN | [9 empty] | pH |  | CONDUCTIVIDAD |  | OBSERVACIONES
Experimento | Tratamiento | Tipo | Concentración SMX (ppm) | Concentración ANT (ppm) | Concentración Na2SO4 (mM) | Tipo2 | Volumen (ml) | Ánodo | Cátodo | Voltaje (V) | Distancia entre electrodos (cm) | Intensidad (mA) | Foto | Modelo | Aire | Caudal (L/min) | EQUIPO | VELOCIDAD | Fibra g-C3N4 | Uso fibra g-C3N4 | Fibra MOF-Fe | Uso fibra MOF-Fe | Fibra MOF-Fe + g-C3N4 | Uso fibra MOF-Fe + g-C3N4 | H2O2 | PMS | pHi | pHf | Conductividadi | Conductividadf
A | OA | SMX | 10 | - | 10 | Cristalizador | 75 | BDD | Titanio modificado | Variable | 5.7 | 100 | No | - | No | - | Agitador nuevo | 35 rpm | No | - | No | - | No | - | - | - | 6.69 | 11.01 | 3.102 | 3.519
B | OA | SMX | 10 | - | 10 | Cristalizador | 75 | BDD | Titanio modificado | Variable | 5.7 | 100 | No | - | Si | 1 | Agitador nuevo | 35 rpm | No | - | No | - | No | - | - | - | 7.26 | 7.18 | 2.875 | 3.079
C | Electro con fibra g-C3N4 | SMX | 10 | - | 10 | Cristalizador | 75 | BDD | Titanio modificado | Variable | 6 | 100 | No | - | Si | 1 | Agitador nuevo | 35 rpm | 0.165 | Primero | No | - | No | - | - | - | 6.17 | 10.32 | 3.019 | 3.328
D | EF | SMX | 10 | - | 10 | Cristalizador | 75 | BDD | Titanio modificado | Variable | 5.7 | 100 | No | - | Si | 1 | Agitador nuevo | 35 rpm | No | - | 0.179 | Primero | No | - | - | - | 6.52 | - | 1.547 | -
E | Todo | SMX | 10 | - | 10 | Cristalizador | 75 | BDD | Titanio modificado | Variable | 6 | 100 | Si | Lámpara Led UV-A 30 W 365nm | Si | 1 | No | 35 rpm | No | - | No | - | 0.181 | Primero | - | - | 6.17 | 3.44 | 3.019 | 3.281
F | EF | SMX | 10 | - | 10 | Cristalizador | 75 | BDD | Titanio modificado | Variable | 6 | 100 | No | - | Si | 1 | Si | 35 rpm | No | - | No | - | 0.219 | Primero | - | - | 6.12 | 3.88 | 3.003 | 3.196
G | Control Foto | SMX | 10 | - | 10 | Vaso cuarzo | 75 | - | - | - |  | - | Si | Lámpara Led UV-A 30 W 365nm | No | - | Agitador nuevo | 50 rpm | No | - | No | - | No | - | - | - | 5.87 | 6.17 | 2.065 | 2.07
H | OA + Foto | SMX | 10 | - | 10 | Vaso cuarzo | 75 | BDD | Titanio modificado | Variable |  | 100 | Si | Lámpara Led UV-A 30 W 365nm | Si | 0.5 | Agitador nuevo | 50 rpm | No | - | No | - | No | - | - | - | 6 | 4.5 | 2.207 | 2.044
I | OA | SMX | 10 | - | 10 | Vaso cuarzo | 75 | BDD | Titanio modificado | Variable |  | 100 | No | - | Si | 0.5 | Agitador nuevo | 50 rpm | No | - | No | - | No | - | - | - | 5.55 | 5.87 | 1.984 | 2.065
J | EF | SMX | 10 | - | 10 | Vaso cuarzo | 75 | BDD | Titanio modificado | Variable |  | 100 | No | - | Si | 0.5 | Agitador nuevo | 50 rpm | No | - | 0.09 | Primero | No | - | - | - | 5.56 | 3.59 | 2.012 | 2.231
K | Foto | SMX | 10 | - | 10 | Vaso cuarzo | 75 | - | - | - |  | - | Si | Lámpara Led UV-A 30 W 365nm | No | - | Agitador nuevo | 50 rpm | 0.2 | Primero | No | - | No | - | - | - | 5.47 | 5.59 | 2.218 | 2.166
L | Todo | SMX | 10 | - | 10 | Vaso cuarzo | 75 | BDD | Titanio modificado | Variable |  | 100 | Si | Lámpara Led UV-A 30 W 365nm | Si | 0.5 | Agitador nuevo | 50 rpm | 0.201 | Primero | 0.155 | Primero | No | - | - | - | 6.24 | 4.95 | 1.758 | 3.759
L | Todo | SMX | 10 | - | 10 | Vaso cuarzo | 75 | BDD | Titanio modificado | Variable |  | 100 | Si | Lámpara Led UV-A 30 W 365nm | Si | 0.5 | Agitador nuevo | 50 rpm | 0.201 | Segundo | 0.155 | Segundo | No | - | - | - | 6.25 | 3.35 | 1.134 | 3.644
L | Todo | SMX | 10 | - | 10 | Vaso cuarzo | 75 | BDD | Titanio modificado | Variable |  | 100 | Si | Lámpara Led UV-A 30 W 365nm | Si | 0.5 | Agitador nuevo | 50 rpm | 0.201 | Tercero | 0.155 | Tercero | No | - | - | - | 5.72 | 6.96 | 3.343 | 3.41
M | Todo | SMX | 10 | - | 10 | Vaso cuarzo | 75 | BDD | Titanio modificado | Variable |  | 100 | Si | Lámpara Led UV-A 30 W 365nm | Si | 0.5 | Agitador nuevo | 50 rpm | 0.108 | Primero | 0.055 | Primero | No | - | - | - | 6.05 | 5.49 | 1.801 | 3.404
N | OA | SMX | 10 | - | 10 | Vaso cuarzo | 75 | BDD | Titanio modificado | Variable |  | 50 | No | - | Si | 0.5 | Agitador nuevo | 50 rpm | No | - | No | - | No | - | - | - | 5.89 | 5.53 | 2.238 | 2.177
Ñ | OA | SMX | 10 | - | 10 | Vaso cuarzo | 75 | BDD | Titanio modificado | Variable |  | 25 | No | - | Si | 0.5 | Agitador nuevo | 50 rpm | No | - | No | - | No | - | - | - | 6.17 | 4.59 | 2.047 | 1.906
O | EF | SMX | 10 | - | 10 | Vaso cuarzo | 75 | BDD | Titanio modificado | Variable |  | 25 | No | - | Si | 0.5 | Agitador nuevo | 50 rpm | No | - | 0.092 | Primero | No | - | - | - | 5.35 | 3.55 | 2.046 | 2.142
P | Todo | SMX | 10 | - | 10 | Vaso cuarzo | 75 | BDD | Titanio modificado | Variable |  | 25 | Si | Lámpara Led UV-A 30 W 365nm | Si | 0.5 | Agitador nuevo | 50 rpm | 0.2 | Primero | 0.104 | Primero | No | - | - | - | 5.49 | 3.57 | 2.232 | 2.358
Q | Control Foto | SMX | 25 | - | 10 | Vaso cuarzo | 75 | - | - | - | - | - | Si | Lámpara Led UV-A 30 W 365nm | No | - | Agitador nuevo | 50 rpm | No | - | No | - | No | - | - | - | 5.38 | 5.16 | 2.177 | 2.143
R | OA | SMX | 25 | - | 10 | Vaso cuarzo | 75 | BDD | Titanio modificado | Variable |  | 25 | No | - | Si | 0.5 | Agitador nuevo | 50 rpm | No | - | No | - | No | - | - | - | 5.2 | 3.96 | 2.225 | 2.319
S | EF | SMX | 25 | - | 10 | Vaso cuarzo | 75 | BDD | Titanio modificado | Variable |  | 25 | No | - | Si | 0.5 | Agitador nuevo | 50 rpm | No | - | 0.1 | Primero | No | - | - | - | 5.51 | 4.08 | 2.286 | 2.634
AA | Todo | SMX | 25 | - | 10 | Vaso cuarzo | 75 | BDD | Titanio modificado | Variable | 2.2 | 25 | Si | Lámpara Led UV-A 30 W 365nm | Si | 0.5 | Agitador nuevo | 50 rpm | 0.186 | Primero | 0.106 | Primero | No | - | - | - | 5.55 | 4.56 | 2.233 | 2.44
AB | Todo en dos fases | SMX | 25 | - | 10 | Vaso cuarzo | 75 | BDD | Titanio modificado | Variable | 2.2 | 25 | Si | Lámpara Led UV-A 30 W 365nm | Si | 0.5 | Agitador nuevo | 50 rpm | 0.144 | Primero | 0.095 | Primero | No | - | - | - | 5.6 | 4.4 | 2.169 | -
AC | Foto | SMX | 25 | - | 10 | Vaso cuarzo | 75 | - | - | - | - | - | Si | Lámpara Led UV-A 30 W 365nm | No | - | Agitador nuevo | 50 rpm | 0.196 | Primero | No | - | No | - | - | - | 5.59 | 4.43 | 2.167 | 2.263
AD | Todo | SMX | 50 | - | 10 | Vaso cuarzo | 75 | BDD | Titanio modificado | Variable | 2.2 | 25 | Si | Lámpara Led UV-A 30 W 365nm | Si | 0.5 | Agitador nuevo | 50 rpm | 0.19 | Primero | 0.107 | Primero | No | - | - | - | 4.87 | 3.57 | 2.396 | 2.575
AE | OA | SMX | 50 | - | 10 | Vaso cuarzo | 75 | BDD | Titanio modificado | Variable | 2.2 | 25 | No | - | Si | 0.5 | Agitador nuevo | 50 rpm | No | - | No | - | No | - | - | - | 5.41 | 3.53 | 2.382 | 2.462
AF | EF | SMX | 50 | - | 10 | Vaso cuarzo | 75 | BDD | Titanio modificado | Variable | 2.2 | 25 | No | - | Si | 0.5 | Agitador nuevo | 50 rpm | No | - | 0.0912 | Primero | No | - | - | - | 5.29 | 3.78 | 2.337 | 2.546
AG | EF | SMX | 50 | - | 10 | Vaso cuarzo | 75 | BDD | Titanio modificado | Variable | 2.2 | 25 | No | - | Si | 0.5 | Agitador nuevo | 50 rpm | No | - | 0.209 | Primero | No | - | - | - | 5.22 | 3.39 | 2.083 | 2.36
AH | EF + H2O2 | SMX | 50 | - | 10 | Vaso cuarzo | 75 | BDD | Titanio modificado | Variable | 2.2 | 25 | No | - | Si | 0.5 | Agitador nuevo | 50 rpm | No | - | 0.203 | Segundo (mismo que el AG) | No | - | 10 ppm | - | 5.14 | 3.52 | 2.07 | 2.214 | Se inyecta H2O2 al principio del experimento para que haya una concentración en la disolución de 10 ppm de H2O2
AI | EF + PMS | SMX | 50 | - | 10 | Vaso cuarzo | 75 | BDD | Titanio modificado | Variable | 2.2 | 25 | No | - | Si | 0.5 | Agitador nuevo | 50 rpm | No | - | 0.212 | Primero | No | - | - | 1 mM | 5.06 | 3.78 | 2.388 | 2.546 | Se inyecta al inicio 0,25 ml de PMS para que la disolución tenga una concentración de PMS 1mM. Cada vez que se coge una muestra se para la reacción con tiosulfato. La concentración de tiosulfato en la muestra tiene que ser 10 veces más que la de PMS, en este caso se echan 0,05 ml de tiosulfato en cada muestra
AJ | EF + PMS | SMX | 50 | - | 10 | Vaso cuarzo | 75 | BDD | Titanio modificado | Variable | 2.2 | 25 | No | - | Si | 0.5 | Agitador nuevo | 50 rpm | No | - | 0.091 | Primero | No | - | - | 2 mM | 5.1 | 2.78 | 2.469 | 3.917 | Se inyecta al inicio 0,5 ml de PMS para que la disolución tenga una concentración de PMS 2mM. Cada vez que se coge una muestra se para la reacción con tiosulfato. La concentración de tiosulfato en la muestra tiene que ser 10 veces más que la de PMS, en este caso se echan 0,10 ml de tiosulfato en cada muestra
AK | OA | SMX | 50 | - | 10 | Vaso cuarzo | 75 | BDD | Titanio modificado | Variable | 2.2 | 25 | No | - | No | - | Agitador nuevo | 50 rpm | No | - | No | - | No | - | - | - | 5 | 3.59 | 2.561 | 2.619
AL | OA | Mezcla SMX y ANT | 50 | 50 | 10 | Vaso cuarzo | 75 | BDD | Titanio modificado | Variable | 2.2 | 25 | No | - | No | - | Agitador nuevo | 50 rpm | No | - | No | - | No | - | - | - | 5.24 | 3.66 | 2.522 | 2.558
AM | EF | Mezcla SMX y ANT | 50 | 50 | 10 | Vaso cuarzo | 75 | BDD | Titanio modificado | Variable | 2.2 | 25 | No | - | Si | 0.5 | Agitador nuevo | 50 rpm | No | - | 0.083 | Primero | No | - | - | - | 5.31 | 3.53 | 2.438 | 2.763
AN | OA | ANT | - | 50 | 10 | Vaso cuarzo | 75 | BDD | Titanio modificado | Variable | 2.2 | 25 | No | - | No | - | Agitador nuevo | 50 rpm | No | - | No | - | No | - | - | - | 5.87 | 4.49 | 2.458 | 2.439
AÑ | EF | ANT | - | 50 | 10 | Vaso cuarzo | 75 | BDD | Titanio modificado | Variable | 2.2 | 25 | No | - | Si | 0.5 | Agitador nuevo | 50 rpm | No | - | 0.082 | Primero | No | - | - | - | 6.3 | 3.55 | 2.275 | 2.311
AO | EF | Mezcla SMX y ANT | 50 | 50 | 10 | Vaso cuarzo | 75 | BDD | Titanio modificado | Variable |  | 25 | No | - | Si | 0.5 | Agitador nuevo | 50 rpm | No | - | 0.083 | Segundo mismo que el AM | No | - | - | -

## A
|  |  |  | Fecha | 2023-06-12
Contaminante | Fibra MOF-Fe | Fibra g-C3N4 | Lámpara | Electrodos | Aireación | Agitación
75 ml disolución 10 ppm SMX y 10mM Na2SO4 en cristalizador | NO | NO | No | Intensidad constante (100 mA) Ánodo: BBD Cátodo: Titanio con superficie modificada | No | Shaker nuevo 35 rpm
t (min) | V (V) | I (mA) | Area | Concentracion (mg/L) | Degradación (%)
0 | 27.8 | 100 | 573560 | 10.4528 | 0 |  | pH inicial | 6.69
5 | 24.3 | 100 | 506238 | 9.2101 | 11.8886 |  | pH final | 11.01
18 | 22.2 | 100 | 433196 | 7.8618 | 24.7874
30 | 22.2 | 100 | 293158 | 5.2769 | 49.5172 |  | Conductividad inicial (mS/cm) | 3.102
45 | 21.4 | 100 | 312681 | 5.6373 | 46.0696 |  | Conductividad final (mS/cm) | 3.519
60 | 20.9 | 100 | 231680 | 4.1421 | 60.3738
90 | 20.1 | 100 | 142380 | 2.4937 | 76.1437

## B
[5 empty] | Fecha | 2023-06-09
Contaminante | Fibra MOF-Fe | Fibra g-C3N4 | Lámpara | Electrodos | Aireación | Agitación
75 ml disolución 10 ppm SMX y 10mM Na2SO4 en cristalizador | NO | NO | No | Intensidad constante (100 mA) Ánodo: BBD Cátodo: Titanio con superficie modificada | 1 L/min punta pipeta amarilla | Shaker nuevo 35 rpm
t (min) | V (V) | I (mA) | Area | Concentracion (mg/L) | Degradación (%)
0 | 28.3 | 100 | 2079.1 | 9.3566 | 0 |  | pH inicial | 7.26
5 | 27.1 | 100 | 1856.1 | 8.3743 | 10.4984 |  | pH final | 7.18
15 | 27.2 | 100 | 1637.8 | 7.4128 | 20.7754
30 | 26.5 | 100 | 1258.7 | 5.7429 | 38.6226 |  | Conductividad inicial (mS/cm) | 2.875
45 | 26.1 | 100 | 926.1 | 4.2778 | 54.2807 |  | Conductividad final (mS/cm) | 3.0785
60 | 26.3 | 100 | 695.2 | 3.2607 | 65.151
90 | 26.4 | 100 | 327.7 | 1.6419 | 82.4521

## C
[5 empty] | Fecha | 2023-05-26
Contaminante | Fibra MOF-Fe | Fibra g-C3N4 | Lámpara | Electrodos | Aireación | Agitación
75 ml disolución 10 ppm SMX y 10mM Na2SO4 en cristalizador | NO | 0.165 | No | Intensidad constante (100 mA) Ánodo: BBD Cátodo: Titanio con superficie modificada | 1 L/min punta pipeta amarilla | Shaker nuevo 20-50 rpm
t (min) | V (V) | I (mA) | Area | Concentracion (mg/L) | Degradación (%)
0 | 24.8 | 100 | 553232 | 10.1928 | 0 |  | pH inicial | 6.17
5 | 25.3 | 100 | 484139 | 8.9198 | 12.489 |  | pH final | 10.32
15 | 24.6 | 100 | 407159 | 7.5015 | 26.4036
30 | 24.3 | 100 | 326587 | 6.017 | 40.9674 |  | Conductividad inicial (mS/cm) | 3.019
45 | 24.7 | 100 | 232922 | 4.2914 | 57.898 |  | Conductividad final (mS/cm) | 3.328
60 | 24.6 | 100 | 176000 | 3.2426 | 68.1869
90 | 24.8 | 100 | 85440 | 1.5741 | 84.5562

## D
[5 empty] | Fecha | 2023-06-12
Contaminante | Fibra MOF-Fe | Fibra g-C3N4 | Lámpara | Electrodos | Aireación | Agitación
75 ml disolución 10 ppm SMX y 10mM Na2SO4 en cristalizador | 0.179 | NO | NO | Intensidad constante (100 mA) Ánodo: BBD Cátodo: Titanio con superficie modificada | 1 L/min punta pipeta amarilla | Shaker nuevo 35 rpm
t (min) | V (V) | I (mA) | Area | Concentracion (mg/L) | Degradación (%) |  | pH inicial | 6.51
0 | 29 | 100 | 577459 | 10.6391 | 0 |  | pH final | -
5 | 28.7 | 100 | 481315 | 8.8678 | 16.6495
15 | 27 | 100 | 210334 | 3.8752 | 63.5759 |  | Conductividad inicial (mS/cm) | 1.547
30 | 26 | 100 | 151625 | 2.7935 | 73.7427 |  | Conductividad final (mS/cm) | -
45 | 26 | 100 | 120053 | 2.2119 | 79.2101
60 | 26.4 | 100 | 110265 | 2.0315 | 80.9051
90 | 26.5 | 100 | 130190 | 2.3986 | 77.4547
|  |  |  | 15 min | 45 min
|  |  | Electro-Fenton MOF-Fe | 63.5759 | 79.2101
|  |  | Electro-Fenton g-C3N4 | 26.4036 | 57.898
|  |  | Electro-Fenton MOF-Fe + g-C3N4 | 20.4157 | 52.0599
|  |  | Foto-Electro-Fenton MOF-Fe + g-C3N4 | 43.9073 | 65.665

## E
[6 empty] | Fecha | 2023-05-26
Contaminante | Fibra MOF-Fe | Fibra g-C3N4 | Fibra MOF-Fe + g-C3N4 | Lámpara | Electrodos | Aireación | Agitación
75 ml disolución 10 ppm SMX y 10mM Na2SO4 en cristalizador | NO | NO | 0.181 | Desde arriba colocada sobre el cristalizador, distancia entre superficie disolucion y lampara de 12 cm | Intensidad constante (100 mA) Ánodo: BBD Cátodo: Titanio con superficie modificada | 1 L/min punta pipeta amarilla | No
t (min) | V (V) | I (mA) | Area | Concentracion (mg/L) | Degradación (%)
0 | 27.5 | 100 | 553526 | 10.083 | 0 |  |  | pH inicial | 6.17
5 | 25.5 | 100 | 461968 | 8.393 | 16.7616 |  |  | pH final | 3.44
15 | 25.5 | 100 | 313688 | 5.6558 | 43.9073
30 | 25.2 | 100 | 272548 | 4.8964 | 51.4388 |  |  | Conductividad inicial (mS/cm) | 3.019
45 | 25 | 100 | 194839 | 3.462 | 65.665 |  |  | Conductividad final (mS/cm) | 3.281
60 | 25.1 | 100 | 158162 | 2.785 | 72.3795
90 | 23.9 | 100 | 73359 | 1.2196 | 87.9044

## F
[6 empty] | Fecha | 2023-05-26
Contaminante | Fibra MOF-Fe | Fibra g-C3N4 | Fibra MOF-Fe + g-C3N4 | Lámpara | Electrodos | Aireación | Agitación
75 ml disolución 10 ppm SMX y 10mM Na2SO4 en recipiente de cuarzo | NO | NO | 0.219 | No | Intensidad constante (100 mA) Ánodo: BBD Cátodo: Titanio con superficie modificada | 1 L/min punta pipeta amarilla | Shaker nuevo 20-50 rpm
t (min) | V (V) | I (mA) | Area | Concentracion (mg/L) | Degradación (%)
0 | 23.7 | 100 | 533638 | 9.7159 | 0 |  |  | pH inicial | 6.12
5 | 24.9 | 100 | 501331 | 9.1196 | 6.1379 |  |  | pH final | 3.88
15 | 24.6 | 100 | 426180 | 7.7323 | 20.4157
30 | 23.3 | 100 | 361968 | 6.547 | 32.6152 |  |  | Conductividad inicial (mS/cm) | 3.003
45 | 23.5 | 100 | 259621 | 4.6578 | 52.0599 |  |  | Conductividad final (mS/cm) | 3.196
60 | 24.2 | 100 | 195307 | 3.4706 | 64.2787
90 | 24.1 | 100 | 131948 | 2.3011 | 76.3162

## G
Contaminante | Fibra MOF-Fe | Fibra g-C3N4 | Lámpara | Electrodos | Aireación | Agitación
75 ml disolución 10 ppm SMX y 10mM Na2SO4 en recipiente de cuarzo | NO | NO | Colocada sobre el shaker, debajo del recipiente de cuarzo en contacto directo | NO | NO | Shaker nuevo 20-50 rpm
t (min) | V (V) | I (mA) | Área | Concentracion (mg/L) | Degradación (%) |  | pH inicial | 5.87
0 | - | - | 2118 | 9.6435 | 0 |  | pH final | 6.17
5 | - | - | 2109.9 | 9.6066 | 0.38244
15 | - | - | 2113.5 | 9.623 | 0.21246 |  | Conductividad inicial (mS/cm) | 2.065
30 | - | - | 2131.1 | 9.7031 | -0.61851 |  | Conductividad final (mS/cm) | 2.07
45 | - | - | 2131.3 | 9.704 | -0.62795
60 | - | - | 2137.6 | 9.7327 | -0.9254
90 | - | - | 2146.5 | 9.7733 | -1.3456

## H
Contaminante | Fibra MOF-Fe | Fibra g-C3N4 | Lámpara | Electrodos | Aireación | Agitación
75 ml disolución 10 ppm SMX y 10mM Na2SO4 en recipiente de cuarzo | NO | NO | Colocada sobre el shaker, debajo del recipiente de cuarzo en contacto directo | Intensidad constante (100 mA) Ánodo: BBD Cátodo: Titanio con superficie modificada | 0,5 L/min punta pipeta amarilla | Shaker nuevo 20-50 rpm
t (min) | V (V) | I (mA) | Área | Concentracion (mg/L) | Degradación (%) |  | pH inicial | 6
0 | 11.1 | 100 | 2111.1 | 9.6121 | 0 |  | pH final | 4.5
5 | 10.8 | 100 | 1851.4 | 8.4296 | 12.3016
15 | 10.7 | 100 | 1466.4 | 6.6767 | 30.5386 |  | Conductividad inicial (mS/cm) | 2.207
30 | 10.4 | 100 | 1006.7 | 4.5836 | 52.314 |  | Conductividad final (mS/cm) | 2.044
45 | 10 | 100 | 536.6 | 2.4432 | 74.582
60 | 9.7 | 100 | 373 | 1.6983 | 82.3315
90 | 9.3 | 100 | 67.2 | 0.30597 | 96.8168

## I
Contaminante | Fibra MOF-Fe | Fibra g-C3N4 | Lámpara | Electrodos | Aireación | Agitación
75 ml disolución 10 ppm SMX y 10mM Na2SO4 en recipiente de cuarzo | NO | NO | NO | Intensidad constante (100 mA) Ánodo: BBD Cátodo: Titanio con superficie modificada | 0,5 L/min punta pipeta amarilla | Shaker nuevo 20-50 rpm
t (min) | V (V) | I (mA) | Área | Concentracion (mg/L) | Degradación (%) |  | pH inicial | 5.55
0 | 10.2 | 100 | 2117.8 | 9.6426 | 0 |  | pH final | 5.87 | 0 | 0 | 0
5 | 10.1 | 100 | 1916.1 | 8.7242 | 9.524 |  |  |  | 0.10009 | 0.91836 | 0.010917
15 | 10.5 | 100 | 1577 | 7.1803 | 25.5359 |  | Conductividad inicial (mS/cm) | 1.984 | 0.29485 | 2.4623 | 0.035564
30 | 10.5 | 100 | 1192.2 | 5.4282 | 43.7057 |  | Conductividad final (mS/cm) | 2.065 | 0.57458 | 4.2144 | 0.080516
45 | 10.5 | 100 | 869.3 | 3.958 | 58.9527 |  |  |  | 0.89044 | 5.6846 | 0.14894
60 | 10.5 | 100 | 653.3 | 2.9745 | 69.152 |  |  |  | 1.1761 | 6.668 | 0.23248
90 | 10.5 | 100 | 319.5 | 1.4547 | 84.9136 |  |  |  | 1.8914 | 8.1879 | 0.58371

## J
Contaminante | Fibra MOF-Fe | Fibra g-C3N4 | Lámpara | Electrodos | Aireación | Agitación
75 ml disolución 10 ppm SMX y 10mM Na2SO4 en recipiente de cuarzo | 0,090 g situada entre los electrodos | NO | NO | Intensidad constante (100 mA) Ánodo: BBD Cátodo: Titanio con superficie modificada | 0,5 L/min punta pipeta amarilla | Shaker nuevo 20-50 rpm
t (min) | V (V) | I (mA) | Área | Concentracion (mg/L) | Degradación (%) |  | pH inicial | 5.56
0 | 9.8 | 100 | 2104.4 | 9.5816 | 0 |  | pH final | 3.59
5 | 9.8 | 100 | 1509.9 | 6.8747 | 28.2503
15 | 9.7 | 100 | 1272.1 | 5.792 | 39.5505 |  | Conductividad inicial (mS/cm) | 2.012
30 | 9.4 | 100 | 758.6 | 3.454 | 63.9517 |  | Conductividad final (mS/cm) | 2.231
45 | 8.9 | 100 | 771.1 | 3.5109 | 63.3577
60 | 9.1 | 100 | 656.2 | 2.9878 | 68.8177
90 | 8.8 | 100 | 422.8 | 1.9251 | 79.9088

## K
Contaminante | Fibra MOF-Fe | Fibra g-C3N4 | Lámpara | Electrodos | Aireación | Agitación
75 ml disolución 10 ppm SMX y 10mM Na2SO4 en recipiente de cuarzo | NO | 0,200 g situada en la parte inferior del vaso de cuarzo | Colocada sobre el shaker, debajo del recipiente de cuarzo en contacto directo | NO | NO | Shaker nuevo 20-50 rpm
t (min) | V (V) | I (mA) | Área | Concentracion (mg/L) | Degradación (%) |  | pH inicial | 5.47
0 | - | - | 2119.3 | 9.6494 | 0 |  | pH final | 5.59
5 | - | - | 2089.1 | 9.5119 | 1.425
15 | - | - | 2024.7 | 9.2187 | 4.4637 |  | Conductividad inicial (mS/cm) | 2.218
30 | - | - | 1833.7 | 8.349 | 13.4761 |  | Conductividad final (mS/cm) | 2.166
45 | - | - | 1652.4 | 7.5236 | 22.0309
60 | - | - | 1482.2 | 6.7486 | 30.0618
90 | - | - | 1101.1 | 5.0134 | 48.0442

## L
PRIMER USO
Contaminante | Fibra MOF-Fe | Fibra g-C3N4 | Lámpara | Electrodos | Aireación | Agitación
75 ml disolución 10 ppm SMX y 10mM Na2SO4 en recipiente de cuarzo | 0,155 g situada entre los electrodos | 0,201 g situada en la parte inferior del vaso de cuarzo | Colocada sobre el shaker, debajo del recipiente de cuarzo en contacto directo | Intensidad constante (100 mA) Ánodo: BBD Cátodo: Titanio con superficie modificada | 0,5 L/min punta pipeta amarilla | Shaker nuevo 20-50 rpm
[9 empty] | pH inicial | 6.24
[9 empty] | pH final | 4.95
[9 empty] | Conductividad inicial (mS/cm) | 1.758
[9 empty] | Conductividad final (mS/cm) | 3.759
t (min) | V (V) | I (mA) | Área | Concentracion (mg/L) | Degradación (%)
0 | 10.1 | 100 | 2056.6 | 9.3639 | 0 | 0 | 0 | 0
5 | 9.9 | 100 | 1757.7 | 8.003 | 14.5337 | 0.15705 | 1.3609 | 0.01816
15 | 9.3 | 100 | 1209.1 | 5.5052 | 41.2088 | 0.53118 | 3.8588 | 0.074855
30 | 9.4 | 100 | 795.1 | 3.6202 | 61.3391 | 0.95034 | 5.7438 | 0.16944
45 | 8.8 | 100 | 299 | 1.3614 | 85.4614 | 1.9284 | 8.0025 | 0.62776
60 | 8.5 | 100 | 169.5 | 0.77175 | 91.7582 | 2.496 | 8.5922 | 1.189
90 | 8.3 | 100 | 30 | 0.13659 | 98.5413 | 4.2276 | 9.2273 | 7.2142
SEGUNDO USO
Contaminante | Fibra MOF-Fe | Fibra g-C3N4 | Lámpara | Electrodos | Aireación | Agitación
75 ml disolución 10 ppm SMX y 10mM Na2SO4 en recipiente de cuarzo | 0,155 g situada entre los electrodos | 0,201 g situada en la parte inferior del vaso de cuarzo | Colocada sobre el shaker, debajo del recipiente de cuarzo en contacto directo | Intensidad constante (100 mA) Ánodo: BBD Cátodo: Titanio con superficie modificada | 0,5 L/min punta pipeta amarilla | Shaker nuevo 20-50 rpm
[9 empty] | pH inicial | 6.25
[9 empty] | pH final | 3.35
[9 empty] | Conductividad inicial (mS/cm) | 1.134
t (min) | V (V) | I (mA) | Area | Concentracion (mg/L) | Degradación (%) |  |  |  | Conductividad final (mS/cm) | 3.644
0 | 10.9 | 100 | 2114.5 | 9.6276 | 0 | 0 | 0 | 0
5 | 10.4 | 100 | 1719.5 | 7.8291 | 18.6805 | 0.20678 | 1.7985 | 0.02386
15 | 9.8 | 100 | 1272.3 | 5.7929 | 39.8297 | 0.50799 | 3.8346 | 0.068756
30 | 9.3 | 100 | 713.1 | 3.2468 | 66.2757 | 1.087 | 6.3807 | 0.20412
45 | 9 | 100 | 171.5 | 0.78086 | 91.8893 | 2.512 | 8.8467 | 1.1768
60 | 8.5 | 100 | 50.2 | 0.22857 | 97.6259 | 3.7406 | 9.399 | 4.2712
90 | 8.2 | 100 | 13.3 | 0.060556 | 99.371 | 5.0688 | 9.567 | 16.4097
TERCER USO
Contaminante | Fibra MOF-Fe | Fibra g-C3N4 | Lámpara | Electrodos | Aireación | Agitación
75 ml disolución 10 ppm SMX y 10mM Na2SO4 en recipiente de cuarzo | 0,155 g situada entre los electrodos | 0,201 g situada en la parte inferior del vaso de cuarzo | Colocada sobre el shaker, debajo del recipiente de cuarzo en contacto directo | Intensidad constante (100 mA) Ánodo: BBD Cátodo: Titanio con superficie modificada | 0,5 L/min punta pipeta amarilla | Shaker nuevo 20-50 rpm
[9 empty] | pH inicial | 5.72
t (min) | V (V) | I (mA) | Area | Concentracion (mg/L) | Degradación (%) |  |  |  | pH final | 6.96
0 | 11.6 | 100 | 2092.7 | 9.5283 | 0 | 0 | 0 | 0
5 | 10.9 | 100 | 1793.8 | 8.1674 | 14.283 | 0.15412 | 1.3609 | 0.017488 | Conductividad inicial (mS/cm) | 3.343
15 | 9.9 | 100 | 1374.1 | 6.2564 | 34.3384 | 0.42066 | 3.2719 | 0.054885 | Conductividad final (mS/cm) | 3.41
30 | 9.2 | 100 | 899.4 | 4.0951 | 57.022 | 0.84448 | 5.4332 | 0.13925
45 | 8.6 | 100 | 376.4 | 1.7138 | 82.0137 | 1.7156 | 7.8145 | 0.47855
60 | 8.7 | 100 | 98.8 | 0.44985 | 95.2788 | 3.0531 | 9.0785 | 2.118
90 | 8.2 | 100 | 11.9 | 0.054182 | 99.4314 | 5.1697 | 9.4741 | 18.3514

## M
PRIMER USO
Contaminante | Fibra MOF-Fe | Fibra g-C3N4 | Lámpara | Electrodos | Aireación | Agitación
75 ml disolución 10 ppm SMX y 10mM Na2SO4 en recipiente de cuarzo | 0,055 g situada entre los electrodos | 0,108 g situada en la parte inferior del vaso de cuarzo | Colocada sobre el shaker, debajo del recipiente de cuarzo en contacto directo | Intensidad constante (100 mA) Ánodo: BBD Cátodo: Titanio con superficie modificada | 0,5 L/min punta pipeta amarilla | Shaker nuevo 20-50 rpm
t (min) | V (V) | I (mA) | Área | Concentracion (mg/L) | Degradación (%) |  | pH inicial | 6.05
0 | 9.6 | 100 | 2097.9 | 9.552 | 0 |  | pH final | 5.49
5 | 9.8 | 100 | 1766.8 | 8.0444 | 15.7824
15 | 9.8 | 100 | 1372.7 | 6.2501 | 34.5679 |  | Conductividad inicial (mS/cm) | 1.801
30 | 9.2 | 100 | 812.7 | 3.7003 | 61.2613 |  | Conductividad final (mS/cm) | 3.404
45 | 8.9 | 100 | 566.5 | 2.5793 | 72.9968
60 | 8.2 | 100 | 360.8 | 1.6428 | 82.8018
90 | 7.9 | 100 | 151.8 | 0.69116 | 92.7642

## N
Contaminante | Fibra MOF-Fe | Fibra g-C3N4 | Lámpara | Electrodos | Aireación | Agitación
75 ml disolución 10 ppm SMX y 10mM Na2SO4 en recipiente de cuarzo | NO | NO | NO | Intensidad constante (50 mA) Ánodo: BBD Cátodo: Titanio con superficie modificada | 0,5 L/min punta pipeta amarilla | Shaker nuevo 20-50 rpm
t (min) | V (V) | I (mA) | Área | Concentracion (mg/L) | Degradación (%) |  | pH inicial | 5.89
0 | 7.9 | 50 | 2109.3 | 9.6039 | 0 |  | pH final | 5.53
5 | 7.8 | 50 | 1955.2 | 8.9022 | 7.3057
15 | 7.7 | 50 | 1722.7 | 7.8436 | 18.3284 |  | Conductividad inicial (mS/cm) | 2.238
30 | 7.6 | 50 | 1386.9 | 6.3147 | 34.2483 |  | Conductividad final (mS/cm) | 2.177
45 | 7.6 | 50 | 1120.8 | 5.1031 | 46.8639
60 | 7.5 | 50 | 863.1 | 3.9298 | 59.0812
90 | 7.6 | 50 | 528.6 | 2.4068 | 74.9396

## Ñ
Contaminante | Fibra MOF-Fe | Fibra g-C3N4 | Lámpara | Electrodos | Aireación | Agitación
75 ml disolución 10 ppm SMX y 10mM Na2SO4 en recipiente de cuarzo | NO | NO | NO | Intensidad constante (25 mA) Ánodo: BBD Cátodo: Titanio con superficie modificada | 0,5 L/min punta pipeta amarilla | Shaker nuevo 20-50 rpm
t (min) | V (V) | I (mA) | Área | Concentracion (mg/L) | Degradación (%) |  | pH inicial | 6.17
0 | 5.2 | 25 | 2095.1 | 9.5392 | 0 |  | pH final | 4.59 | 0 | 0 | 0
5 | 5.3 | 25 | 1951.6 | 8.8859 | 6.8493 |  |  |  | 0.070952 | 0.65337 | 0.0077081
15 | 5.3 | 25 | 1719.3 | 7.8282 | 17.9371 |  | Conductividad inicial (mS/cm) | 2.047 | 0.19768 | 1.7111 | 0.022914
30 | 5.3 | 25 | 1451.1 | 6.607 | 30.7384 |  | Conductividad final (mS/cm) | 1.906 | 0.36728 | 2.9322 | 0.046524
45 | 5.4 | 25 | 1215.8 | 5.5357 | 41.9694 |  |  |  | 0.5442 | 4.0036 | 0.075816
60 | 5.4 | 25 | 1036.4 | 4.7188 | 50.5322 |  |  |  | 0.70385 | 4.8204 | 0.10709
90 | 5.4 | 25 | 729.5 | 3.3215 | 65.1807 |  |  |  | 1.055 | 6.2177 | 0.19624

## O
Contaminante | Fibra MOF-Fe | Fibra g-C3N4 | Lámpara | Electrodos | Aireación | Agitación
75 ml disolución 10 ppm SMX y 10mM Na2SO4 en recipiente de cuarzo | 0,092 g situada entre los electrodos | NO | NO | Intensidad constante (25 mA) Ánodo: BBD Cátodo: Titanio con superficie modificada | 0,5 L/min punta pipeta amarilla | Shaker nuevo 20-50 rpm
t (min) | V (V) | I (mA) | Área | Concentracion (mg/L) | Degradación (%) |  | pH inicial | 5.35
0 | 5.4 | 25 | 2108.2 | 9.5989 | 0 | 0 | pH final | 3.55
5 | 5.4 | 25 | 1885 | 8.5826 | 10.5872 | 0.11191
15 | 5.3 | 25 | 1519.6 | 6.9189 | 27.9196 | 0.32739 | Conductividad inicial (mS/cm) | 2.046
30 | 5.3 | 25 | 1028.4 | 4.6824 | 51.219 | 0.71783 | Conductividad final (mS/cm) | 2.142
45 | 5.2 | 25 | 582.5 | 2.6522 | 72.3698 | 1.2863
60 | 5.2 | 25 | 452.2 | 2.0589 | 78.5504 | 1.5395
90 | 5.2 | 25 | 310.5 | 1.4137 | 85.2718 | 1.9154

## P
Contaminante | Fibra MOF-Fe | Fibra g-C3N4 | Lámpara | Electrodos | Aireación | Agitación
75 ml disolución 10 ppm SMX y 10mM Na2SO4 en recipiente de cuarzo | 0,104 g situada entre los electrodos | 0,200 g situada en la parte inferior del vaso de cuarzo | Colocada sobre el shaker, debajo del recipiente de cuarzo en contacto directo | Intensidad constante (25 mA) Ánodo: BBD Cátodo: Titanio con superficie modificada | 0,5 L/min punta pipeta amarilla | Shaker nuevo 20-50 rpm
t (min) | V (V) | I (mA) | Área | Concentracion (mg/L) | Degradación (%) |  | pH inicial | 5.49
0 | 5 | 25 | 2100.1 | 9.562 | 0 |  | pH final | 3.57 | 0 | 0 | 0
5 | 4.9 | 25 | 1898.6 | 8.6445 | 9.5948 |  |  |  | 0.10087 | 0.91745 | 0.011099
15 | 4.9 | 25 | 1548.4 | 7.05 | 26.2702 |  | Conductividad inicial (mS/cm) | 2.232 | 0.30476 | 2.512 | 0.037262
30 | 4.8 | 25 | 1048.3 | 4.773 | 50.0833 |  | Conductividad final (mS/cm) | 2.358 | 0.69482 | 4.789 | 0.10493
45 | 4.7 | 25 | 750.7 | 3.418 | 64.2541 |  |  |  | 1.0287 | 6.144 | 0.18799
60 | 4.6 | 25 | 374.6 | 1.7056 | 82.1628 |  |  |  | 1.7239 | 7.8564 | 0.48172
90 | 4.6 | 25 | 108.4 | 0.49356 | 94.8383 |  |  |  | 2.9639 | 9.0684 | 1.9215

## Comparaciones
El experimento Z sería el que tiene todo, OA + FOTO + Fibra MOF-Fe + FIbra g-C3N4
La repetición del experiemento de OA + Fibra MOF-Fe (color verde) sigue dando algo raro, al prinicpio va muy rápido pero luego parece que se satura y se estabiliza. Estropea un poco la coherencia de los resultados
En cuanto al control de oxidación anódica a intensidad fija de 50 mA (color gris) muestra un resultado bueno y coherente. Habría que realizar de nuevo el resto de experimentos con esta intensidad. Antes de esto, no se si sería buena idea probar con 25 mA o ya es muy poquito
Fijando la intensidad a 25 mA el comportamiento del sistema OA + la fibra con MOF-Fe sigue una tendencia normal, más parecida al resto de experimentos. No sigue la misma tendencia que fijando la intensidad a 100 mA
Analizando los experimentos realizados con 25 mA y los controles se observa que el sistema electro-fenton (OA + fibra de MOF-Fe) va muy bien y practicamente igual que el sistema que tiene todo (OA + FOTO + fibras)
Si comparamos los experimentos realizados con 100 mA y 25 mA
Se puede ver el efecto de añadir la fibra con MOF-Fe, bastante significativo que no se apreciaba cuando se comparaban los sistemas de 100 mA
No se observa mucha mejora al sumar el efecto foto y fibra g-C3N4

## Q
Contaminante | Fibra MOF-Fe | Fibra g-C3N4 | Lámpara | Electrodos | Aireación | Agitación
75 ml disolución 25 ppm SMX y 10mM Na2SO4 en recipiente de cuarzo | NO | NO | Colocada sobre el shaker, debajo del recipiente de cuarzo en contacto directo | NO | NO | Shaker nuevo 20-50 rpm
t (min) | V (V) | I (mA) | Área | Concentracion (mg/L) | Degradación (%) |  | pH inicial | 5.38
0 | - | - | 5080.8 | 24.2439 | 0 |  | pH final | 5.16
5 | - | - | 5082.2 | 24.2506 | -0.027555
15 | - | - | 5053.9 | 24.1156 | 0.52944 |  | Conductividad inicial (mS/cm) | 2.177
30 | - | - | 5080.7 | 24.2435 | 0.0019682 |  | Conductividad final (mS/cm) | 2.143
60 | - | - | 5104.9 | 24.3589 | -0.47433
90 | - | - | 5120.8 | 24.4348 | -0.78728
120 | - | - | 5146.5 | 24.5574 | -1.2931
150 | - | - | 5071.9 | 24.2015 | 0.17517
180 | - | - | 5150.6 | 24.577 | -1.3738
210 | - | - | 5200.7 | 24.8161 | -2.3599
240 | - | - | 5186.7 | 24.7492 | -2.0843

## R
Contaminante | Fibra MOF-Fe | Fibra g-C3N4 | Lámpara | Electrodos | Aireación | Agitación
75 ml disolución 25 ppm SMX y 10mM Na2SO4 en recipiente de cuarzo | NO | NO | NO | Intensidad constante (25 mA) Ánodo: BBD Cátodo: Titanio con superficie modificada | 0,5 L/min punta pipeta amarilla | Shaker nuevo 20-50 rpm
t (min) | V (V) | I (mA) | Área | Concentracion (mg/L) | Degradación (%) |  | pH inicial | 5.2
0 | 4.7 | 25 | 5034.2 | 24.1004 | 0 |  | pH final | 3.96
5 | 4.8 | 25 | 4727 | 22.5557 | 6.4093
15 | 4.8 | 25 | 4224.1 | 20.156 | 16.3663 |  | Conductividad inicial (mS/cm) | 2.225
30 | 4.8 | 25 | 3589.3 | 17.127 | 28.9348 |  | Conductividad final (mS/cm) | 2.319
60 | 4.8 | 25 | 2532.7 | 12.0852 | 49.8546
90 | 4.9 | 25 | 1758.2 | 8.3896 | 65.1891
120 | 4.8 | 25 | 1175.6 | 5.6096 | 76.7241
150 | 4.9 | 25 | 764.1 | 3.646 | 84.8714
180 | 4.9 | 25 | 536.3 | 2.559 | 89.3817
210 | 4.9 | 25 | 351.9 | 1.6792 | 93.0327
240 | 4.9 | 25 | 218.7 | 1.0436 | 95.6699

## S
Contaminante | Fibra MOF-Fe | Fibra g-C3N4 | Lámpara | Electrodos | Aireación | Agitación
75 ml disolución 25 ppm SMX y 10mM Na2SO4 en recipiente de cuarzo | 0,100 g | NO | NO | Intensidad constante (25 mA) Ánodo: BBD Cátodo: Titanio con superficie modificada | 0,5 L/min punta pipeta amarilla | Shaker nuevo 20-50 rpm
t (min) | V (V) | I (mA) | Área | Concentracion (mg/L) | Degradación (%) |  | pH inicial | 5.51
0 | 5 | 25 | 5048.8 | 24.0912 | 0 |  | pH final | 4.08
5 | 5 | 25 | 4661.6 | 22.2436 | 7.6691
15 | 5 | 25 | 4196.4 | 20.0239 | 16.8832 |  | Conductividad inicial (mS/cm) | 2.286
30 | 5 | 25 | 3393.9 | 16.1946 | 32.7781 |  | Conductividad final (mS/cm) | 2.624
60 | 5 | 25 | 1963.2 | 9.3678 | 61.1155
90 | 5 | 25 | 1237.3 | 5.904 | 75.4932
120 | 5.1 | 25 | 944.3 | 4.5059 | 81.2965
150 | 5.3 | 25 | 756.6 | 3.6102 | 85.0143
180 | 5.3 | 25 | 484.2 | 2.3104 | 90.4096
210 | 5 | 25 | 518.1 | 2.4722 | 89.7382
240 | 5.2 | 25 | 318.7 | 1.5207 | 93.6876

## AA
Contaminante | Fibra MOF-Fe | Fibra g-C3N4 | Lámpara | Electrodos | Aireación | Agitación
75 ml disolución 25 ppm SMX y 10mM Na2SO4 en recipiente de cuarzo | 0.106 | 0.186 | Colocada sobre el shaker, debajo del recipiente de cuarzo en contacto directo | Intensidad constante (25 mA) Ánodo: BBD Cátodo: Titanio con superficie modificada | 0,5 L/min punta pipeta amarilla | Shaker nuevo 20-50 rpm
t (min) | V (V) | I (mA) | Área | Concentracion (mg/L) | Degradación (%) |  | pH inicial | 5.55
0 | 5.1 | 25 | 5067.4 | 24.18 | 0 |  | pH final | 4.56 | 0
5 | 5.1 | 25 | 4555.2 | 21.7359 | 10.1077 |  |  |  | 0.10656
15 | 5 | 25 | 3969.6 | 18.9416 | 21.664 |  | Conductividad inicial (mS/cm) | 2.233 | 0.24416
30 | 4.8 | 25 | 2844.3 | 13.5721 | 43.8706 |  | Conductividad final (mS/cm) | 2.4395 | 0.57751
60 | 4.5 | 25 | 1601.6 | 7.6423 | 68.394 |  |  |  | 1.1518
90 | 4.5 | 25 | 673.2 | 3.2123 | 86.7151 |  |  |  | 2.0185
120 | 4.5 | 25 | 269.3 | 1.285 | 94.6856 |  |  |  | 2.9348
150 | 4.6 | 25 | 154.3 | 0.73627 | 96.955 |  |  |  | 3.4917
180 | 4.6 | 25 | 59.9 | 0.28582 | 98.8179 |  |  |  | 4.4379
210 | 4.6 | 25 | 19.5 | 0.093048 | 99.6152 |  |  |  | 5.5602
240 | 4.6 | 25 | 1.1 | 0.0052488 | 99.9783 |  |  |  | 8.4353

## AB
Contaminante | Fibra MOF-Fe | Fibra g-C3N4 | Lámpara | Electrodos | Aireación | Agitación
75 ml disolución 25 ppm SMX y 10mM Na2SO4 en recipiente de cuarzo | 0.095 | 0.144 | Colocada sobre el shaker, debajo del recipiente de cuarzo en contacto directo | Intensidad constante (25 mA) Ánodo: BBD Cátodo: Titanio con superficie modificada | 0,5 L/min punta pipeta amarilla | Shaker nuevo 20-50 rpm
t (min) | V (V) | I (mA) | Área | Concentracion (mg/L) | Degradación (%) |  | pH inicial | 5.595
0 | 5.3 | 25 | 5061.1 | 24.1499 | 0 |  | pH final | 4.4
5 | 5.3 | 25 | 4581.9 | 21.8633 | 9.4683
15 | 5.3 | 25 | 4125.4 | 19.6851 | 18.4881 |  | Conductividad inicial (mS/cm) | 2.1685
30 | 5.3 | 25 | 3416.7 | 16.3034 | 32.491 |  | Conductividad final (mS/cm) | -
60 | 5.2 | 25 | 2677.4 | 12.7757 | 47.0985
90 | 5.2 | 25 | 1991.2 | 9.5014 | 60.6568
120 | 5.2 | 25 | 1535.1 | 7.325 | 69.6686
150 | - | 25 | 708 | 3.3783 | 86.0109
180 | - | 25 | 589.7 | 2.8139 | 88.3484
210 | - | 25 | 491.9 | 2.3472 | 90.2808
240 | - | 25 | 405.4 | 1.9344 | 91.9899

## AC
Contaminante | Fibra MOF-Fe | Fibra g-C3N4 | Lámpara | Electrodos | Aireación | Agitación
75 ml disolución 25 ppm SMX y 10mM Na2SO4 en recipiente de cuarzo | NO | 0.196 | Colocada sobre el shaker, debajo del recipiente de cuarzo en contacto directo | NO | NO | Shaker nuevo 20-50 rpm
t (min) | V (V) | I (mA) | Área | Concentracion (mg/L) | Degradación (%) |  | pH inicial | 5.59
0 | - | - | 5061.4 | 24.1514 | 0 |  | pH final | 4.43
5 | - | - | 4952.9 | 23.6336 | 2.1437
15 | - | - | 4827.2 | 23.0338 | 4.6272 |  | Conductividad inicial (mS/cm) | 2.167
30 | - | - | 4559.5 | 21.7565 | 9.9162 |  | Conductividad final (mS/cm) | 2.263
60 | - | - | 4040 | 19.2776 | 20.1802
90 | - | - | 3524.2 | 16.8163 | 30.371
120 | - | - | 3021.6 | 14.4181 | 40.3011
150 | - | - | 2581.4 | 12.3176 | 48.9983
180 | - | - | 2236.4 | 10.6714 | 55.8146
210 | - | - | 1900.9 | 9.0705 | 62.4432
240 | - | - | 1585.1 | 7.5636 | 68.6826

## AD
Contaminante | Fibra MOF-Fe | Fibra g-C3N4 | Lámpara | Electrodos | Aireación | Agitación
75 ml disolución 50 ppm SMX y 10mM Na2SO4 en recipiente de cuarzo | 0.107 | 0.19 | Colocada sobre el shaker, debajo del recipiente de cuarzo en contacto directo | Intensidad constante (25 mA) Ánodo: BBD Cátodo: Titanio con superficie modificada | 0,5 L/min punta pipeta amarilla | Shaker nuevo 20-50 rpm
t (min) | V (V) | I (mA) | Área | Concentracion (mg/L) | Degradación (%) |  | pH inicial | 4.865
0 | 5.3 | 25 | 10399.8 | 49.6245 | 0 |  | pH final | 3.565
5 | 5.3 | 25 | 8947 | 42.6922 | 13.9695
15 | 5.2 | 25 | 8003.7 | 38.1911 | 23.0399 |  | Conductividad inicial (mS/cm) | 2.396
30 | 5 | 25 | 6263 | 29.885 | 39.7777 |  | Conductividad final (mS/cm) | 2.5747
60 | 4.8 | 25 | 3001.5 | 14.3222 | 71.1389
90 | 4.6 | 25 | 1369.1 | 6.5329 | 86.8353
120 | 4.6 | 25 | 657.1 | 3.1355 | 93.6816
150 | 4.5 | 25 | 297.3 | 1.4186 | 97.1413
180 | 4.6 | 25 | 113.5 | 0.54159 | 98.9086
240 | 4.6 | 25 | 23 | 0.10975 | 99.7788
300 | 4.6 | 25 | 17.1 | 0.081596 | 99.8356
360 | 4.5 | 25 | 13.3 | 0.063463 | 99.8721

## AE
Contaminante | Fibra MOF-Fe | Fibra g-C3N4 | Lámpara | Electrodos | Aireación | Agitación
75 ml disolución 50 ppm SMX y 10mM Na2SO4 en recipiente de cuarzo | NO | NO | NO | Intensidad constante (25 mA) Ánodo: BBD Cátodo: Titanio con superficie modificada | 0,5 L/min punta pipeta amarilla | Shaker nuevo 20-50 rpm
t (min) | V (V) | I (mA) | Área | Concentracion (mg/L) | Degradación (%) | LN (C/C0) | pH inicial | 5.41
0 | 5.1 | 25 | 10189.9 | 48.6229 | 0 | 0 | pH final | 3.525
5 | 5.1 | 25 | 9156.4 | 43.6914 | 10.1424 | 0.10694
22 | 5.2 | 25 | 7371 | 35.172 | 27.6637 | 0.32384 | Conductividad inicial (mS/cm) | 2.382
32 | 5.1 | 25 | 6840.8 | 32.6421 | 32.8669 | 0.39849 | Conductividad final (mS/cm) | 2.4615
60 | 5.1 | 25 | 4767.3 | 22.748 | 53.2154 | 0.75962
100 | 5.1 | 25 | 2907.9 | 13.8756 | 71.4629 | 1.254
120 | 5 | 25 | 2146.8 | 10.2438 | 78.9321 | 1.5574
150 | 5 | 25 | 1468 | 7.0048 | 85.5936 | 1.9375
180 | 5 | 25 | 857.7 | 4.0927 | 91.5828 | 2.4749
240 | 5 | 25 | 357.1 | 1.704 | 96.4955 | 3.3511
300 | 4.6 | 25 | 141.2 | 0.67376 | 98.6143 | 4.279
360 | 5.1 | 25 | 51.3 | 0.24479 | 99.4966 | 5.2915

## AF
Contaminante | Fibra MOF-Fe | Fibra g-C3N4 | Lámpara | Electrodos | Aireación | Agitación
75 ml disolución 50 ppm SMX y 10mM Na2SO4 en recipiente de cuarzo | 0.0912 | NO | NO | Intensidad constante (25 mA) Ánodo: BBD Cátodo: Titanio con superficie modificada | 0,5 L/min punta pipeta amarilla | Shaker nuevo 20-50 rpm
t (min) | V (V) | I (mA) | Área | Concentracion (mg/L) | Degradación (%) | LN (C/C0) | pH inicial | 5.29
0 | 5.4 | 25 | 10198.9 | 48.6658 | 0 | 0 | pH final | 3.775
5 | 5.4 | 25 | 9228.3 | 44.0345 | 9.5167 | 0.10001
15 | 5.3 | 25 | 8158.9 | 38.9316 | 20.0022 | 0.22317 | Conductividad inicial (mS/cm) | 2.3365
30 | 5.3 | 25 | 6022.9 | 28.7393 | 40.9456 | 0.52671 | Conductividad final (mS/cm) | 2.5455
60 | 5.2 | 25 | 2997.5 | 14.3031 | 70.6096 | 1.2245
90 | 5.1 | 25 | 1634.2 | 7.7979 | 83.9767 | 1.8311
120 | 5.1 | 25 | 944.1 | 4.5049 | 90.7431 | 2.3798
150 | 5.1 | 25 | 652.6 | 3.114 | 93.6013 | 2.7491
180 | 5.1 | 25 | 401.2 | 1.9144 | 96.0662 | 3.2356
240 | 5 | 25 | 150.3 | 0.71718 | 98.5263 | 4.2174
300 | 5 | 25 | 79 | 0.37696 | 99.2254 | 4.8606
360 | 5 | 25 | 46 | 0.2195 | 99.549 | 5.4014

## AG
Contaminante | Fibra MOF-Fe | Fibra g-C3N4 | Lámpara | Electrodos | Aireación | Agitación
75 ml disolución 50 ppm SMX y 10mM Na2SO4 en recipiente de cuarzo | 0.209 | NO | NO | Intensidad constante (25 mA) Ánodo: BBD Cátodo: Titanio con superficie modificada | 0,5 L/min punta pipeta amarilla | Shaker nuevo 20-50 rpm
|  | Area agua restar | 363.7
t (min) | V (V) | I (mA) | Área | Area bien | Concentracion (mg/L) | Degradación (%) | ln (C/C0) | pH inicial | 5.22
0 | 5.4 | 25 | 10544.1 | 10180.4 | 48.5776 | 0 | 0 | pH final | 3.39
5 | 5.5 | 25 | 9556.6 | 9192.9 | 43.8655 | 9.7 | 0.10203
15 | 5.4 | 25 | 7112 | 6748.3 | 32.2007 | 33.7128 | 0.41117 | Conductividad inicial (mS/cm) | 2.0825
30 | 5.3 | 25 | 5391 | 5027.3 | 23.9886 | 50.6179 | 0.70558 | Conductividad final (mS/cm) | 2.36
60 | 5.2 | 25 | 3499.7 | 3136 | 14.964 | 69.1957 | 1.1775
100 | 5.1 | 25 | 2194.1 | 1830.4 | 8.7341 | 82.0204 | 1.7159
127 | 5.1 | 25 | 1731 | 1367.3 | 6.5243 | 86.5693 | 2.0076
150 | 5.1 | 25 | 1286.2 | 922.5 | 4.4019 | 90.9385 | 2.4011
180 | 5.1 | 25 | 1029.8 | 666.1 | 3.1784 | 93.457 | 2.7268
247 | 5.1 | 25 | 689.1 | 325.4 | 1.5527 | 96.8037 | 3.4432
300 | 5.2 | 25 | 525.9 | 162.2 | 0.77397 | 98.4067 | 4.1394
360 | 5 | 25 | 460.4 | 96.7 | 0.46142 | 99.0501 | 4.6566

## AH
Contaminante | Fibra MOF-Fe | Fibra g-C3N4 | Lámpara | Electrodos | Aireación | Agitación | H2O2
75 ml disolución 50 ppm SMX y 10mM Na2SO4 en recipiente de cuarzo | 0,203 (fibra reutilizada del experimento AG) | NO | NO | Intensidad constante (25 mA) Ánodo: BBD Cátodo: Titanio con superficie modificada | 0,5 L/min punta pipeta amarilla | Shaker nuevo 20-50 rpm | 10 mM
t (min) | V (V) | I (mA) | Área | Concentracion (mg/L) | Degradación (%) |  | pH inicial | 5.14
0 | 4 | 25 | 10337.3 | 49.3262 | 0 |  | pH final | 3.52
10 | 4 | 25 | 8279.2 | 39.5057 | 19.9095
30 | 3.9 | 25 | 6415.8 | 30.6141 | 37.9354 |  | Conductividad inicial (mS/cm) | 2.07
60 | 3.8 | 25 | 4480.8 | 21.3809 | 56.6541 |  | Conductividad final (mS/cm) | 2.214
90 | 3.7 | 25 | 1557.4 | 7.4314 | 84.9342

## AI
Contaminante | Fibra MOF-Fe | Fibra g-C3N4 | Lámpara | Electrodos | Aireación | Agitación
75 ml disolución 50 ppm SMX y 10mM Na2SO4 en recipiente de cuarzo | 0.212 | NO | NO | Intensidad constante (25 mA) Ánodo: BBD Cátodo: Titanio con superficie modificada | 0,5 L/min punta pipeta amarilla | Shaker nuevo 20-50 rpm
t (min) | V (V) | I (mA) | Área | Concentracion (mg/L) | Degradación (%) | LN (C/C0) | pH inicial | 5.055
0 | 5 | 25 | 10215 | 48.7427 | 0 | 0 | pH final | 3.775
5 | 5 | 25 | 8364.5 | 39.9127 | 18.1155 | 0.19986
15 | 4.9 | 25 | 7059.8 | 33.6871 | 30.8879 | 0.36944 | Conductividad inicial (mS/cm) | 2.3875
30 | 4.8 | 25 | 5565.4 | 26.5563 | 45.5174 | 0.60729 | Conductividad final (mS/cm) | 2.5455
60 | 4.7 | 25 | 3629.3 | 17.3178 | 64.4709 | 1.0348
90 | 4.6 | 25 | 2351.2 | 11.2192 | 76.9829 | 1.4689
120 | 4.6 | 25 | 1535.6 | 7.3274 | 84.9672 | 1.8949
150 | 4.6 | 25 | 1005.1 | 4.796 | 90.1605 | 2.3188
180 | 4.6 | 25 | 639 | 3.0491 | 93.7445 | 2.7717
246 | 4.6 | 25 | 259.9 | 1.2402 | 97.4557 | 3.6713
300 | 4.6 | 25 | 109.6 | 0.52298 | 98.9271 | 4.5348
360 | 4.6 | 25 | 53.4 | 0.25481 | 99.4772 | 5.2538

## AJ
Contaminante | Fibra MOF-Fe | Fibra g-C3N4 | Lámpara | Electrodos | Aireación | Agitación
75 ml disolución 50 ppm SMX y 10mM Na2SO4 en recipiente de cuarzo | 0.091 | NO | NO | Intensidad constante (25 mA) Ánodo: BBD Cátodo: Titanio con superficie modificada | 0,5 L/min punta pipeta amarilla | Shaker nuevo 20-50 rpm
Concentración PMS | Usamos tiosulfato para parar la reacción y poder medir en el HPLC
2 mM | Para parar la reacción la concentración de tiosulfato en la muestra debe ser 10 veces mayor que la de PMS (en este caso 20mM)
De una disolución 100mM de tiosulfato echamos 0,100 ml en cada muestra (las muestras son de 0,5 ml)
t (min) | V (V) | I (mA) | Área | Concentracion (mg/L) | Degradación (%) | LN (C/C0) | pH inicial | 5.095
0 | 5 | 25 | 10225.2 | 48.7913 | 0 | 0 | pH final | 2.775
5 | 4.9 | 25 | 7356 | 35.1004 | 28.0601 | 0.32934
15 | 4.8 | 25 | 6112.2 | 29.1654 | 40.2242 | 0.51457 | Conductividad inicial (mS/cm) | 2.4685
30 | 4.6 | 25 | 4623.7 | 22.0628 | 54.7813 | 0.79366 | Conductividad final (mS/cm) | 3.917
60 | 4.5 | 25 | 2961 | 14.1289 | 71.0421 | 1.2393
90 | 4.4 | 25 | 2052.7 | 9.7948 | 79.9251 | 1.6057
120 | 4.4 | 25 | 1398.4 | 6.6727 | 86.324 | 1.9895
150 | 4.4 | 25 | 934.4 | 4.4587 | 90.8618 | 2.3927
180 | 4.4 | 25 | 387.3 | 1.8481 | 96.2123 | 3.2734
246 | 4.4 | 25 | 153.5 | 0.73245 | 98.4988 | 4.1989
300 | 4.4 | 25 | 56 | 0.26721 | 99.4523 | 5.2073

## AK
Contaminante | Fibra MOF-Fe | Fibra g-C3N4 | Lámpara | Electrodos | Aireación | Agitación
75 ml disolución 50 ppm SMX y 10mM Na2SO4 en recipiente de cuarzo | NO | NO | NO | Intensidad constante (25 mA) Ánodo: BBD Cátodo: Titanio con superficie modificada | NO | Shaker nuevo 20-50 rpm
t (min) | V (V) | I (mA) | Área | Concentracion (mg/L) | Degradación (%) | LN (C/C0) | pH inicial | 4.995
0 | 4.8 | 25 | 10334.4 | 49.3124 | 0 | 0 | pH final | 3.585
5 | 4.8 | 25 | 9870.7 | 47.0998 | 4.487 | 0.045907
15 | 4.8 | 25 | 9124.5 | 43.5392 | 11.7075 | 0.12452 | Conductividad inicial (mS/cm) | 2.5605
30 | 4.8 | 25 | 8151.5 | 38.8963 | 21.1227 | 0.23728 | Conductividad final (mS/cm) | 2.619
60 | 4.8 | 25 | 6622 | 31.598 | 35.9227 | 0.44508
90 | 4.8 | 25 | 4571 | 21.8113 | 55.7691 | 0.81575
120 | 4.8 | 25 | 4024.2 | 19.2022 | 61.0601 | 0.94315
150 | 4.8 | 25 | 2954.8 | 14.0993 | 71.4081 | 1.252
180 | 4.8 | 25 | 2161.5 | 10.314 | 79.0844 | 1.5647
246 | 4.8 | 25 | 1304.1 | 6.2227 | 87.381 | 2.07
300 | 4.8 | 25 | 742 | 3.5406 | 92.8201 | 2.6339

## AL
Contaminante | Fibra MOF-Fe | Fibra g-C3N4 | Lámpara | Electrodos | Aireación | Agitación
75 ml disolución 50 ppm SMX, 50 ppm ANT y 10mM Na2SO4 en recipiente de cuarzo | NO | NO | NO | Intensidad constante (25 mA) Ánodo: BBD Cátodo: Titanio con superficie modificada | NO | Shaker nuevo 20-50 rpm
t (min) | V (V) | I (mA) | Área SMX | Concentracion SMX (mg/L) | Degradación SMX (%) | Degradación SMX Área (%) | ln (C/C0) | Área ANT | Concentración ANT (mg/L) | Degradación ANT (%) | Degradación ANT Área (%) | ln(C/C0)
0 | 5 | 25 | 10398.1 | 49.6164 | 0 | 0 | 0 | 8301.7 | 48.433 | 0 | 0 | 0
5 | 4.9 | 25 | 9854.8 | 47.0239 | 5.225 | 5.225 | 0.053664 | 7944.7 | 46.4355 | 4.1243 | 4.3003 | 0.042118
15 | 4.9 | 25 | 9374 | 44.7297 | 9.8489 | 9.8489 | 0.10368 | 7538.9 | 44.1649 | 8.8124 | 9.1885 | 0.092252
30 | 5 | 25 | 8316.5 | 39.6836 | 20.019 | 20.019 | 0.22338 | 6652.1 | 39.2029 | 19.0574 | 19.8706 | 0.21143
60 | 5 | 25 | 7616.7 | 36.3444 | 26.7491 | 26.7491 | 0.31128 | 6068.7 | 35.9386 | 25.7973 | 26.8981 | 0.29837
90 | 5 | 25 | 6619.4 | 31.5856 | 36.3403 | 36.3403 | 0.45162 | 5633.6 | 33.5041 | 30.8239 | 32.1392 | 0.36851
120 | 5.1 | 25 | 5052.7 | 24.1098 | 51.4075 | 51.4075 | 0.7217 | 4332.2 | 26.2223 | 45.8586 | 47.8155 | 0.61357
150 | 5.1 | 25 | 4375.8 | 20.8799 | 57.9173 | 57.9173 | 0.86553 | 3901.9 | 23.8146 | 50.8298 | 52.9988 | 0.70988
183 | 5.1 | 25 | 3581.4 | 17.0893 | 65.5572 | 65.5572 | 1.0659 | 3244.4 | 20.1357 | 58.4257 | 60.9188 | 0.87769
240 | 5.1 | 25 | 2220 | 10.5931 | 78.6499 | 78.6499 | 1.5441 | 1994.1 | 13.1398 | 72.8701 | 75.9796 | 1.3045
300 | 5.1 | 25 | 1716.6 | 8.1911 | 83.4912 | 83.4912 | 1.8013 | 1558.7 | 10.7036 | 77.9002 | 81.2243 | 1.5096
pH inicial | 5.235
pH final | 3.66
Conductividad inicial (mS/cm) | 2.5215
Conductividad final (mS/cm) | 2.5575

## AM
Contaminante | Fibra MOF-Fe | Fibra g-C3N4 | Lámpara | Electrodos | Aireación | Agitación
75 ml disolución 50 ppm SMX, 50 ppm ANT y 10mM Na2SO4 en recipiente de cuarzo | 0,083 g | NO | NO | Intensidad constante (25 mA) Ánodo: BBD Cátodo: Titanio con superficie modificada | 0,5 L/min punta pipeta amarilla | Shaker nuevo 20-50 rpm
t (min) | V (V) | I (mA) | Área SMX | Concentracion SMX (mg/L) | Degradación SMX (%) | Degradación SMX Área (%) | LN (C/C0) | Área ANT | Concentración ANT (mg/L) | Degradación ANT (%) | Degradación ANT Área (%) | ln(C/C0)
0 | 5.2 | 25 | 10245.5 | 48.8882 | 0 | 0 | 0 | 8285.6 | 48.3429 | 0 | 0 | 0
5 | 5.1 | 25 | 9303.9 | 44.3952 | 9.1904 | 9.1904 | 0.096405 | 7515.9 | 44.0362 | 8.9087 | 9.2896 | 0.093308
15 | 5.2 | 25 | 8164.7 | 38.9593 | 20.3094 | 20.3094 | 0.22702 | 6787.2 | 39.9589 | 17.3429 | 18.0844 | 0.19047
30 | 5.2 | 25 | 7013.9 | 33.4681 | 31.5417 | 31.5417 | 0.37894 | 6138.1 | 36.3269 | 24.8558 | 25.9185 | 0.28576
60 | 5.2 | 25 | 5017.1 | 23.94 | 51.0312 | 51.0312 | 0.71399 | 4736.7 | 28.4856 | 41.0759 | 42.8321 | 0.52892
90 | 5.2 | 25 | 3798.7 | 18.1262 | 62.9232 | 62.9232 | 0.99218 | 3478.4 | 21.445 | 55.6399 | 58.0187 | 0.81283
120 | 5.2 | 25 | 2883.1 | 13.7572 | 71.8598 | 71.8598 | 1.268 | 2605.6 | 16.5614 | 65.7419 | 68.5527 | 1.0712
150 | 5.2 | 25 | 2108.7 | 10.062 | 79.4183 | 79.4183 | 1.5808 | 1875.8 | 12.4779 | 74.1888 | 77.3607 | 1.3544
180 | 5.2 | 25 | 1469.7 | 7.0129 | 85.6552 | 85.6552 | 1.9418 | 1468.1 | 10.1967 | 78.9076 | 82.2813 | 1.5563
246 | 5.2 | 25 | 809.7 | 3.8636 | 92.097 | 92.097 | 2.5379 | 732 | 6.0779 | 87.4274 | 91.1654 | 2.0737
300 | 5.1 | 25 | 551.3 | 2.6306 | 94.6191 | 94.6191 | 2.9223 | 594.4 | 5.308 | 89.0201 | 92.8261 | 2.2091
pH inicial | 5.31
pH final | 3.53
Conductividad inicial (mS/cm) | 2.438
Conductividad final (mS/cm) | 2.763

## AN
Contaminante | Fibra MOF-Fe | Fibra g-C3N4 | Lámpara | Electrodos | Aireación | Agitación
75 ml disolución 50 ppm ANT y 10mM Na2SO4 en recipiente de cuarzo | NO | NO | NO | Intensidad constante (25 mA) Ánodo: BBD Cátodo: Titanio con superficie modificada | NO | Shaker nuevo 20-50 rpm
t (min) | V (V) | I (mA) | Área | Concentracion (mg/L) | Degradación (%) | Degradación área (%) | ln(C/C0) | pH inicial | 5.865
0 | 5 | 25 | 8051.5 | 47.0331 | 0 | 0 | 0 | pH final | 4.49
5 | 5 | 25 | 7652.7 | 44.8016 | 4.7444 | 4.9531 | 0.048606
15 | 5 | 25 | 6816.9 | 40.1251 | 14.6876 | 15.3338 | 0.15885 | Conductividad inicial (mS/cm) | 2.4575
30 | 5.1 | 25 | 6573.6 | 38.7637 | 17.582 | 18.3556 | 0.19337 | Conductividad final (mS/cm) | 2.4395
60 | 5.2 | 25 | 5398 | 32.1858 | 31.5677 | 32.9566 | 0.37932
90 | 5.1 | 25 | 4779.4 | 28.7245 | 38.9269 | 40.6396 | 0.4931
120 | 5.1 | 25 | 3703.1 | 22.7023 | 51.7313 | 54.0073 | 0.72839
150 | 5.1 | 25 | 2904.8 | 18.2355 | 61.2283 | 63.9223 | 0.94748
180 | 5.1 | 25 | 2384.4 | 15.3237 | 67.4193 | 70.3856 | 1.1215
240 | 5.1 | 25 | 1516 | 10.4647 | 77.7503 | 81.1712 | 1.5028
300 | 5.1 | 25 | 1041.4 | 7.8091 | 83.3965 | 87.0658 | 1.7956

## AÑ
Contaminante | Fibra MOF-Fe | Fibra g-C3N4 | Lámpara | Electrodos | Aireación | Agitación
75 ml disolución 50 ppm ANT y 10mM Na2SO4 en recipiente de cuarzo | 0,082 g | NO | NO | Intensidad constante (25 mA) Ánodo: BBD Cátodo: Titanio con superficie modificada | 0,5 L/min punta pipeta amarilla | Shaker nuevo 20-50 rpm
t (min) | V (V) | I (mA) | Área | Concentracion (mg/L) | Degradación (%) | Degradación área (%) | LN (C/C0) | pH inicial | 6.295
0 | 5.2 | 25 | 1469.1 | 43.489 | 0 | 0 | 0 | pH final | 3.55
5 | 5.2 | 25 | 1356.1 | 40.1436 | 7.6925 | 7.6918 | 0.080044
15 | 5.2 | 25 | 1215.4 | 35.9782 | 17.2706 | 17.2691 | 0.18959 | Conductividad inicial (mS/cm) | 2.2745
30 | 5.2 | 25 | 963.4 | 28.5177 | 34.4254 | 34.4224 | 0.42198 | Conductividad final (mS/cm) | 2.3105
60 | 5.2 | 25 | 676.9 | 20.0359 | 53.9289 | 53.9242 | 0.77498
90 | 5.1 | 25 | 577.1 | 17.0813 | 60.7227 | 60.7174 | 0.93452
120 | 5.2 | 25 | 471.8 | 13.9639 | 67.891 | 67.8851 | 1.136
150 | 5.3 | 25 | 330.6 | 9.7836 | 77.5032 | 77.4964 | 1.4918
190 | 5.3 | 25 | 197.6 | 5.8462 | 86.5571 | 86.5496 | 2.0067
240 | 5.4 | 25 | 109.7 | 3.2439 | 92.5409 | 92.5328 | 2.5957
300 | 5.3 | 25 | 61.7 | 1.8228 | 95.8085 | 95.8001 | 3.1721

## Comparación 1
Comparación de todos los experimentos realizados con 25 ppm durante 4 horas
- El experimento con OA y fibra de MOF-Fe inicialmente va más rápido y es más efectivo pero llega un momento que se estabiliza y no es capaz de degradar más (línea gris). Se acaba igualando al Control de OA (línea naranja)
- En este caso si que se consigue una degradación total del SMX en el experimento AA que no se conseguía en ningun experimento con 10 ppm. Este experimento es el que tiene todo funcionando a la vez (FOTO+OA+fibra MOF-Fe y fibra g-C3N4). Se ve el efecto conjunto de todo el sistema desde el inicio (línea azul)
- En cuanto a la prueba que se hizo de hacer el experimento en dos etapas (línea verde), es decir una primera etapa de 2 horas con solo OA y la fibra de MOF-Fe y una segunda etapa de 2 horas a continuación de la anterior de solo FOTO con la fibra de g-C3N4 los resultados no son tan buenos. No se alcanza la degradación total del SMX.
*** Se podría probar a poner una primera etapa de dos horas de OA con la fibra de MOF-Fe durante dos horas y una vez pasadas las dos horas poner a funcionar el sistema de FOTO pero sin quitar el OA. Es decir las dos primeras horas solo OA con la fibra de MOF-Fe y las dos ultimas horas con TODO.
Experimentos realizados con 10 ppm de SMX durante una hora y media
Experimentos realizados con 50 ppm
El experimento realizado con todo (Foto + Electro + fibras) da practicamente igual que el electrofenton (Electro + fibra MOF-Fe). No se aprecia el efecto de la parte FOTO.

## Datos para continuo
100 mA | 10 ppm SMX