## log
FPA SN 101 test log
Date and Time: 1/7/2022 10:00 AM
Test IBAT 675381
Test plan JPL D-107025
Parts
FPA 10501725-1 Rev B SN101, assembly IBAT 672887
with Detector PREFIRE6.4, K210104.2 (-2,2)
with PWA SN0005
Unwired pixels (with pixel numbering 1-64)
Dark pixels: for all rows, pixels 3, 4, 9, 10, 18, 19, 36, 37
Bad pixels: B 13, 39, 54, 64; C 14, 21, 22, 23; E 31; F 5, 29, 55; G 22, 24, 25, 26, 39; H 7, 8, 12, 23, 28, 58
Corresponding ROIC channels shorted
Setup
Chamber KJLC A0058497
CDH (PWB Rev A, PWA Rev A, SN 001) with GSE library v1.2.0
Modified BFE power board powered by E3631A
Copper baffle, copper bracket, and copper support
Setttings
Power supply (E3631A) 6.001 V 634 mA, 3.30 V 136 mA
Chamber pressure < 0.34 mTorr
Chopper frequency, sclk_divider, window, and integration: 62.5 kHz, 0x01, 0, 194 ms
Nominal detectivity is calculated with 1 Hz ≤ noise frequency < FPS/2.
Blackbody temperature: 1000 ± .1 K + source calibration accuracy
Shutter drive frequency: 50 mHz
Aperture diameters: 0.2", 0.1" and 0.05"
Measured average FPS = 4.983 Hz
Data file folder names
Noise data: 20220108.101648, 20220108.103118, 20220108.115350, 20220108.122412, 20220108.123742, 20220108.125107
Response data: 20220108.105504 for 0.2", 20220108.110204 for 0.1", 20220108.110724 for 0.05"

## power
Optical power calculation
Blackbody temperature (K) | 1000
Exitance (W/m^2) | 56700
ZnSe window transmission | 0.7
Aperture-detector distance (in) | 7.74
Detector area (m^2) | 3.24e-08
Aperture diameter (in) | 0.2 | 0.1 | 0.05
Incidance (W/m^2) | 6.6241 | 1.6562 | 0.41407
Optical power (W) | 2.1462e-07 | 5.3662e-08 | 1.3416e-08

## pixels
Pixel number | Response (counts) for aperture (in) |  |  | Gain (10^9 counts/W) for aperature (in) |  |  |  | Noise spectral density (counts/rtHz) between 1 Hz and FPS/2, 6 runs | [6 empty] | Detectivity (10^8 Jones)
| 0.2 | 0.1 | 0.05 | 0.2 | 0.1 | 0.05 | average | 1st | 2nd | 3rd | 4th | 5th | 6th | rms avg
A1 | 2577.334 | 615.714 | 154.035 | 12.0088 | 11.474 | 11.4815 | 11.6548 | 0.68079 | 0.68207 | 0.68512 | 0.69043 | 0.66621 | 0.69927 | 0.68406 | 3.0668 | Legend
A2 | 2574 | 636.31 | 158.862 | 11.9932 | 11.8578 | 11.8413 | 11.8974 | 0.72605 | 0.69199 | 0.72854 | 0.70757 | 0.68395 | 0.70152 | 0.70679 | 3.0299 | Pixel 1-2
A3 | 43.004 | 3.003 | 1.001 | 0.20037 | 0.055961 | 0.074613 | 0.11032 | 0.75019 | 0.7702 | 0.80767 | 0.75808 | 0.76567 | 0.77427 | 0.77123 | 0.025747 | Pixel 5-64 with D* > 2e8 Jones
A4 | 39.962 | 3.003 | 1.001 | 0.1862 | 0.055961 | 0.074613 | 0.10559 | 0.80607 | 0.79693 | 0.79224 | 0.77864 | 0.75864 | 0.78744 | 0.7868 | 0.024156 | Connected pixel 5-64 with D* < 0.4e8 Jones
A5 | 5672.7 | 1472.621 | 363.902 | 26.4313 | 27.4426 | 27.1247 | 26.9995 | 0.8293 | 0.83003 | 0.84897 | 0.85573 | 0.83924 | 0.86339 | 0.84454 | 5.7545 | Dark pixel
A6 | 5742.99 | 1492.446 | 367.875 | 26.7588 | 27.812 | 27.4208 | 27.3305 | 0.71595 | 0.71284 | 0.74108 | 0.73402 | 0.74862 | 0.72508 | 0.72971 | 6.7417 | Bad pixel from resistance measurement
A7 | 5638.289 | 1471.632 | 363.072 | 26.2709 | 27.4241 | 27.0628 | 26.9193 | 0.74803 | 0.71842 | 0.71134 | 0.71263 | 0.69914 | 0.74438 | 0.72254 | 6.7061
A8 | 5832.09 | 1515.148 | 371.196 | 27.1739 | 28.2351 | 27.6684 | 27.6925 | 0.68294 | 0.68654 | 0.69756 | 0.70313 | 0.68633 | 0.68168 | 0.68974 | 7.2268
A9 | 31.005 | 0 | 1.001 | 0.14446 | 0 | 0.074613 | 0.073026 | 0.6071 | 0.60736 | 0.60195 | 0.6083 | 0.59049 | 0.62979 | 0.60761 | 0.021633
A10 | 31.988 | 1.001 | 0.999 | 0.14904 | 0.018654 | 0.074464 | 0.080721 | 0.75589 | 0.76026 | 0.75296 | 0.76852 | 0.74328 | 0.77088 | 0.75869 | 0.019151
A11 | 5730.953 | 1506.247 | 368.928 | 26.7027 | 28.0692 | 27.4993 | 27.4237 | 0.71769 | 0.70314 | 0.7427 | 0.72702 | 0.73329 | 0.71039 | 0.7225 | 6.8322
A12 | 5529.15 | 1449.903 | 355.145 | 25.7624 | 27.0192 | 26.472 | 26.4179 | 0.75274 | 0.77082 | 0.74257 | 0.75516 | 0.74617 | 0.78216 | 0.7584 | 6.2701
A13 | 5655.637 | 1488.445 | 366.224 | 26.3518 | 27.7375 | 27.2978 | 27.129 | 0.7794 | 0.78965 | 0.77434 | 0.80894 | 0.77336 | 0.80572 | 0.78869 | 6.1915
A14 | 5634.333 | 1511.192 | 369.012 | 26.2525 | 28.1614 | 27.5056 | 27.3065 | 0.81159 | 0.81568 | 0.81197 | 0.81399 | 0.8147 | 0.80906 | 0.81283 | 6.0469
A15 | 5626.17 | 1496.215 | 365.848 | 26.2145 | 27.8823 | 27.2697 | 27.1222 | 0.81106 | 0.77532 | 0.7395 | 0.76418 | 0.76554 | 0.78613 | 0.77393 | 6.308
A16 | 5641.256 | 1494.318 | 368.104 | 26.2848 | 27.8469 | 27.4379 | 27.1899 | 0.72522 | 0.75962 | 0.73516 | 0.74478 | 0.71688 | 0.72054 | 0.73385 | 6.6692
A17 | 5586.57 | 1488.482 | 364.875 | 26.03 | 27.7382 | 27.1972 | 26.9884 | 0.78638 | 0.82703 | 0.78818 | 0.81288 | 0.81204 | 0.84963 | 0.81298 | 5.9754
A18 | 30 | 1.001 | 1 | 0.13978 | 0.018654 | 0.074538 | 0.077658 | 0.58156 | 0.58925 | 0.59645 | 0.58206 | 0.59164 | 0.60717 | 0.59142 | 0.023635
A19 | 28 | 1.998 | 0 | 0.13046 | 0.037233 | 0 | 0.055899 | 0.56268 | 0.56958 | 0.56101 | 0.55627 | 0.57053 | 0.55903 | 0.56321 | 0.017865
A20 | 5660.82 | 1488.445 | 367.642 | 26.3759 | 27.7375 | 27.4035 | 27.1723 | 0.74574 | 0.74077 | 0.758 | 0.7466 | 0.7122 | 0.75832 | 0.74377 | 6.576
A21 | 5648.179 | 1492.344 | 368.172 | 26.317 | 27.8101 | 27.443 | 27.19 | 0.79074 | 0.76555 | 0.75871 | 0.76539 | 0.76645 | 0.76743 | 0.76911 | 6.3635
A22 | 5585.872 | 1471.632 | 363.072 | 26.0267 | 27.4241 | 27.0628 | 26.8379 | 0.70119 | 0.72658 | 0.73456 | 0.7277 | 0.69703 | 0.75279 | 0.72356 | 6.6765
A23 | 5530.14 | 1463.721 | 361.12 | 25.767 | 27.2767 | 26.9173 | 26.6537 | 0.73849 | 0.69419 | 0.69084 | 0.69347 | 0.73709 | 0.72049 | 0.71272 | 6.7315
A24 | 5634.333 | 1494.318 | 370.12 | 26.2525 | 27.8469 | 27.5882 | 27.2292 | 0.75055 | 0.73525 | 0.74445 | 0.76706 | 0.73383 | 0.75398 | 0.74761 | 6.5559
A25 | 5743.98 | 1522.071 | 374.784 | 26.7634 | 28.3641 | 27.9358 | 27.6878 | 0.75219 | 0.79074 | 0.78484 | 0.78245 | 0.75859 | 0.77453 | 0.77402 | 6.4389
A26 | 5694.48 | 1514.058 | 371.856 | 26.5328 | 28.2148 | 27.7176 | 27.4884 | 0.74315 | 0.7182 | 0.75921 | 0.73197 | 0.75336 | 0.71021 | 0.73623 | 6.7206
A27 | 5655.87 | 1512.084 | 371.041 | 26.3529 | 28.178 | 27.6568 | 27.3959 | 0.74241 | 0.76119 | 0.72048 | 0.71944 | 0.70824 | 0.7182 | 0.72855 | 6.7686
A28 | 4107.676 | 1471.632 | 363.209 | 19.1392 | 27.4241 | 27.073 | 24.5455 | 0.72398 | 0.72957 | 0.76098 | 0.72986 | 0.74238 | 0.74182 | 0.7382 | 5.9851
A29 | 5723.19 | 1492.344 | 366.224 | 26.6665 | 27.8101 | 27.2978 | 27.2581 | 0.973 | 0.99235 | 0.95019 | 0.96874 | 0.97208 | 0.97523 | 0.97201 | 5.0477
A30 | 5746.95 | 1560.052 | 379.08 | 26.7772 | 29.0719 | 28.256 | 28.035 | 0.81597 | 0.82466 | 0.80855 | 0.81298 | 0.78766 | 0.80786 | 0.80969 | 6.2324
A31 | 5618.509 | 1518.993 | 368.98 | 26.1788 | 28.3067 | 27.5032 | 27.3296 | 0.67295 | 0.7341 | 0.72344 | 0.74858 | 0.80509 | 0.75328 | 0.74062 | 6.6422
A32 | 5623.2 | 1525.902 | 368.98 | 26.2006 | 28.4355 | 27.5032 | 27.3798 | 0.73851 | 0.76098 | 0.75175 | 0.77482 | 0.77487 | 0.79129 | 0.76556 | 6.4376
A33 | 5464.225 | 1491.357 | 360.027 | 25.4599 | 27.7917 | 26.8359 | 26.6958 | 0.72169 | 0.69861 | 0.71236 | 0.71246 | 0.68543 | 0.71383 | 0.7075 | 6.7919
A34 | 5288.183 | 1481.522 | 353.925 | 24.6397 | 27.6085 | 26.381 | 26.2097 | 0.69275 | 0.70925 | 0.73498 | 0.69677 | 0.68774 | 0.69141 | 0.70234 | 6.7172
A35 | 5513.675 | 1522.071 | 363.902 | 25.6903 | 28.3641 | 27.1247 | 27.0597 | 0.73975 | 0.71166 | 0.73019 | 0.70413 | 0.69168 | 0.74364 | 0.72043 | 6.7609
A36 | 15 | 1 | 0.999 | 0.069891 | 0.018635 | 0.074464 | 0.05433 | 0.56654 | 0.59379 | 0.59065 | 0.56809 | 0.55001 | 0.58345 | 0.57563 | 0.016989
A37 | 12.995 | 1.008 | 1.005 | 0.060549 | 0.018784 | 0.074911 | 0.051415 | 0.59195 | 0.6392 | 0.62806 | 0.65576 | 0.63657 | 0.62916 | 0.63041 | 0.01468
A38 | 5341.05 | 1517.221 | 353.925 | 24.886 | 28.2737 | 26.381 | 26.5136 | 0.68462 | 0.67082 | 0.70516 | 0.69076 | 0.69557 | 0.66348 | 0.68522 | 6.9648
A39 | 5503.785 | 1534.216 | 360.01 | 25.6442 | 28.5904 | 26.8346 | 27.0231 | 0.74687 | 0.71014 | 0.72578 | 0.75538 | 0.75511 | 0.73447 | 0.73814 | 6.5897
A40 | 5508.36 | 1545.232 | 359.87 | 25.6656 | 28.7957 | 26.8242 | 27.0951 | 0.74076 | 0.73451 | 0.74852 | 0.73777 | 0.73106 | 0.72536 | 0.73637 | 6.6232
A41 | 5472.72 | 1535.352 | 358.064 | 25.4995 | 28.6116 | 26.6895 | 26.9335 | 0.76901 | 0.74116 | 0.76625 | 0.75237 | 0.75686 | 0.74697 | 0.7555 | 6.417
A42 | 5711.133 | 1598.94 | 373.632 | 26.6103 | 29.7966 | 27.8499 | 28.0856 | 0.69348 | 0.72007 | 0.69824 | 0.72568 | 0.74454 | 0.71084 | 0.71568 | 7.0638
A43 | 5569.059 | 1564.004 | 365.913 | 25.9484 | 29.1455 | 27.2746 | 27.4562 | 0.68921 | 0.70728 | 0.66284 | 0.69404 | 0.66799 | 0.67576 | 0.68303 | 7.2356
A44 | 5613.3 | 1569.712 | 368.25 | 26.1545 | 29.2519 | 27.4488 | 27.6184 | 0.70825 | 0.71577 | 0.73124 | 0.70799 | 0.71519 | 0.74609 | 0.72089 | 6.8961
A45 | 5601.696 | 1573.11 | 366.067 | 26.1004 | 29.3152 | 27.2861 | 27.5672 | 0.77543 | 0.79272 | 0.81357 | 0.7267 | 0.78446 | 0.75978 | 0.77592 | 6.3951
A46 | 5548.29 | 1552.148 | 363.209 | 25.8516 | 28.9246 | 27.073 | 27.2831 | 0.69499 | 0.69512 | 0.66669 | 0.71672 | 0.68571 | 0.7073 | 0.6946 | 7.0702
A47 | 5581.916 | 1568.352 | 367.352 | 26.0083 | 29.2265 | 27.3818 | 27.5389 | 0.71098 | 0.75458 | 0.71408 | 0.74488 | 0.74144 | 0.69303 | 0.72683 | 6.8201
A48 | 5561.82 | 1554.124 | 363.902 | 25.9146 | 28.9614 | 27.1247 | 27.3336 | 0.84499 | 0.84667 | 0.81498 | 0.84402 | 0.82178 | 0.82139 | 0.83241 | 5.9106
A49 | 5615.997 | 1560.052 | 370.062 | 26.1671 | 29.0719 | 27.5838 | 27.6076 | 0.67953 | 0.71621 | 0.71469 | 0.70662 | 0.71773 | 0.72906 | 0.71081 | 6.9912
A50 | 5662.8 | 1557.88 | 373.214 | 26.3851 | 29.0314 | 27.8188 | 27.7451 | 0.70771 | 0.68435 | 0.69449 | 0.71949 | 0.70921 | 0.69908 | 0.70248 | 7.1093
A51 | 5430.68 | 1488.445 | 357.948 | 25.3036 | 27.7375 | 26.6809 | 26.574 | 0.70734 | 0.75348 | 0.76988 | 0.72141 | 0.73069 | 0.74768 | 0.73871 | 6.4753
A52 | 5669.511 | 1543.41 | 376.27 | 26.4164 | 28.7617 | 28.0466 | 27.7416 | 0.68515 | 0.67883 | 0.68159 | 0.67864 | 0.68932 | 0.69909 | 0.68547 | 7.2847
A53 | 5762.665 | 1564.2 | 380.052 | 26.8505 | 29.1492 | 28.3285 | 28.1094 | 0.68835 | 0.69381 | 0.68728 | 0.69016 | 0.706 | 0.70573 | 0.69527 | 7.2773
A54 | 5619.498 | 1551.906 | 382.007 | 26.1834 | 28.9201 | 28.4742 | 27.8592 | 0.76378 | 0.76948 | 0.80034 | 0.79532 | 0.80754 | 0.78389 | 0.78689 | 6.3728
A55 | 5709.151 | 1541.28 | 384.16 | 26.6011 | 28.7221 | 28.6347 | 27.986 | 0.70132 | 0.73282 | 0.70084 | 0.71604 | 0.72656 | 0.70461 | 0.71381 | 7.0572
A56 | 5915.25 | 1575.86 | 395.92 | 27.5614 | 29.3665 | 29.5113 | 28.813 | 0.69989 | 0.67935 | 0.69476 | 0.71558 | 0.71461 | 0.71471 | 0.70328 | 7.3746
A57 | 5589.24 | 1486.422 | 376.145 | 26.0424 | 27.6998 | 28.0373 | 27.2598 | 0.75997 | 0.73941 | 0.7317 | 0.79602 | 0.71451 | 0.72459 | 0.74485 | 6.5875
A58 | 5791.5 | 1530.837 | 386.892 | 26.9848 | 28.5274 | 28.8383 | 28.1169 | 0.7542 | 0.72955 | 0.73823 | 0.74454 | 0.75503 | 0.7487 | 0.7451 | 6.7925
A59 | 5901.405 | 1568.352 | 397.94 | 27.4969 | 29.2265 | 29.6618 | 28.7951 | 0.68431 | 0.70681 | 0.67393 | 0.70235 | 0.70171 | 0.70822 | 0.69634 | 7.4434
A60 | 5847.93 | 1541.28 | 389.664 | 27.2477 | 28.7221 | 29.0449 | 28.3382 | 0.78381 | 0.76731 | 0.7613 | 0.76658 | 0.76083 | 0.7525 | 0.76545 | 6.6639
A61 | 5884.56 | 1526.027 | 385.704 | 27.4184 | 28.4378 | 28.7498 | 28.202 | 0.73925 | 0.75259 | 0.76216 | 0.74335 | 0.74361 | 0.76211 | 0.75057 | 6.7634
A62 | 6079.59 | 1577.836 | 395.166 | 28.3271 | 29.4033 | 29.4551 | 29.0618 | 0.69648 | 0.70564 | 0.66958 | 0.68767 | 0.71838 | 0.70474 | 0.69725 | 7.5025
A63 | 6365.193 | 1650.015 | 411.872 | 29.6579 | 30.7484 | 30.7003 | 30.3688 | 0.703 | 0.71516 | 0.73053 | 0.71982 | 0.69853 | 0.67538 | 0.70729 | 7.7286
A64 | 6107.533 | 1593.644 | 403.914 | 28.4573 | 29.6979 | 30.1071 | 29.4208 | 0.76041 | 0.75122 | 0.79812 | 0.75692 | 0.73979 | 0.76321 | 0.76182 | 6.9514
B1 | 2264.81 | 542.493 | 138.138 | 10.5526 | 10.1095 | 10.2966 | 10.3196 | 0.68571 | 0.66555 | 0.68985 | 0.70884 | 0.67541 | 0.70082 | 0.68785 | 2.7005
B2 | 2387.008 | 587.619 | 147.959 | 11.122 | 10.9504 | 11.0286 | 11.0337 | 0.79184 | 0.82338 | 0.84229 | 0.796 | 0.79961 | 0.8148 | 0.81151 | 2.4474
B3 | 55.986 | 7.994 | 0.999 | 0.26086 | 0.14897 | 0.074464 | 0.16143 | 0.57341 | 0.57252 | 0.55329 | 0.56414 | 0.54289 | 0.5568 | 0.56061 | 0.051832
B4 | 57.024 | 8 | 0 | 0.2657 | 0.14908 | 0 | 0.13826 | 0.58431 | 0.59065 | 0.5822 | 0.58772 | 0.55799 | 0.554 | 0.57633 | 0.043181
B5 | 5356.89 | 1387.152 | 347.9 | 24.9598 | 25.8498 | 25.9319 | 25.5805 | 0.75614 | 0.7617 | 0.78988 | 0.78754 | 0.77151 | 0.76627 | 0.77227 | 5.9623
B6 | 5479.65 | 1401.84 | 349.307 | 25.5318 | 26.1236 | 26.0368 | 25.8974 | 0.71815 | 0.75247 | 0.74721 | 0.76937 | 0.74082 | 0.76332 | 0.74874 | 6.2258
B7 | 5558.18 | 1452.841 | 361.86 | 25.8977 | 27.074 | 26.9725 | 26.648 | 0.84774 | 0.81222 | 0.7969 | 0.8345 | 0.82085 | 0.80044 | 0.81897 | 5.8569
B8 | 5312.908 | 1370.712 | 338.1 | 24.7549 | 25.5435 | 25.2014 | 25.1666 | 0.76782 | 0.77332 | 0.76738 | 0.7469 | 0.76712 | 0.76875 | 0.76526 | 5.9195
B9 | 61.948 | 9 | 0 | 0.28864 | 0.16772 | 0 | 0.15212 | 0.61229 | 0.63082 | 0.57684 | 0.60096 | 0.59571 | 0.59959 | 0.60292 | 0.045414
B10 | 60.06 | 10 | 1.998 | 0.27984 | 0.18635 | 0.14893 | 0.20504 | 0.58827 | 0.58553 | 0.57056 | 0.56031 | 0.56664 | 0.5621 | 0.57234 | 0.064485
B11 | 5227.508 | 1371.93 | 337.004 | 24.357 | 25.5662 | 25.1198 | 25.0143 | 0.77466 | 0.75849 | 0.79104 | 0.7732 | 0.75559 | 0.74767 | 0.76691 | 5.8711
B12 | 5213.34 | 1353.984 | 336.03 | 24.2909 | 25.2318 | 25.0472 | 24.8566 | 0.83449 | 0.84198 | 0.83268 | 0.83423 | 0.82178 | 0.81003 | 0.82926 | 5.3954
B13 | 64.965 | 10.998 | 1 | 0.3027 | 0.20495 | 0.074538 | 0.19406 | 0.60334 | 0.6367 | 0.60886 | 0.61231 | 0.61494 | 0.62072 | 0.61624 | 0.056684
B14 | 5114.119 | 1327.238 | 322.677 | 23.8286 | 24.7333 | 24.0518 | 24.2046 | 0.74001 | 0.75502 | 0.72456 | 0.80139 | 0.78757 | 0.77447 | 0.7643 | 5.7004
B15 | 5138.844 | 1353.984 | 334.18 | 23.9438 | 25.2318 | 24.9093 | 24.6949 | 0.74734 | 0.78192 | 0.75717 | 0.7743 | 0.80131 | 0.74152 | 0.76754 | 5.7913
B16 | 5190.633 | 1350.048 | 328.1 | 24.1851 | 25.1584 | 24.4561 | 24.5999 | 0.81515 | 0.8382 | 0.82633 | 0.79494 | 0.80166 | 0.8347 | 0.81866 | 5.4088
B17 | 5197.868 | 1372.68 | 337.978 | 24.2189 | 25.5802 | 25.1924 | 24.9971 | 0.81987 | 0.81578 | 0.82992 | 0.86322 | 0.82195 | 0.82339 | 0.82917 | 5.4265
B18 | 69.975 | 9.006 | 3.003 | 0.32604 | 0.16783 | 0.22384 | 0.23924 | 0.59081 | 0.6114 | 0.64171 | 0.61661 | 0.6307 | 0.61187 | 0.61739 | 0.069749
B19 | 63.971 | 9.996 | 2 | 0.29807 | 0.18628 | 0.14908 | 0.21114 | 0.56996 | 0.56644 | 0.54389 | 0.54975 | 0.53936 | 0.55991 | 0.555 | 0.068478
B20 | 5044.557 | 1315.671 | 323.312 | 23.5045 | 24.5178 | 24.0992 | 24.0405 | 0.77046 | 0.74174 | 0.74258 | 0.7581 | 0.76325 | 0.72542 | 0.75041 | 5.7666
B21 | 5170.492 | 1366.776 | 336.03 | 24.0913 | 25.4701 | 25.0472 | 24.8695 | 0.72138 | 0.74133 | 0.74452 | 0.7483 | 0.7662 | 0.76865 | 0.74856 | 5.9801
B22 | 5196.88 | 1363.047 | 334.995 | 24.2142 | 25.4006 | 24.97 | 24.8616 | 0.77006 | 0.73886 | 0.72592 | 0.71226 | 0.76608 | 0.73815 | 0.74217 | 6.0297
B23 | 5216.64 | 1399.008 | 344.96 | 24.3063 | 26.0708 | 25.7128 | 25.3633 | 0.84576 | 0.88939 | 0.8957 | 0.88683 | 0.90199 | 0.90976 | 0.88847 | 5.1385
B24 | 5093.907 | 1347.255 | 332.22 | 23.7345 | 25.1064 | 24.7632 | 24.5347 | 0.77589 | 0.73729 | 0.77545 | 0.80968 | 0.78213 | 0.78713 | 0.77823 | 5.6748
B25 | 5061.524 | 1351.203 | 331.16 | 23.5836 | 25.1799 | 24.6842 | 24.4826 | 0.79983 | 0.7784 | 0.73807 | 0.77647 | 0.74548 | 0.8097 | 0.77509 | 5.6856
B26 | 5103.24 | 1339.359 | 327.227 | 23.7779 | 24.9592 | 24.391 | 24.3761 | 0.80396 | 0.76313 | 0.77903 | 0.71326 | 0.74628 | 0.77682 | 0.76428 | 5.741
B27 | 5100.816 | 1366.008 | 332.992 | 23.7666 | 25.4558 | 24.8207 | 24.6811 | 0.7727 | 0.74876 | 0.79731 | 0.78468 | 0.8201 | 0.79612 | 0.78693 | 5.6455
B28 | 5141.552 | 1358.315 | 331.16 | 23.9565 | 25.3125 | 24.6842 | 24.651 | 0.7232 | 0.75898 | 0.75513 | 0.74814 | 0.73915 | 0.72238 | 0.7413 | 5.9856
B29 | 5058.735 | 1360.872 | 332.024 | 23.5706 | 25.3601 | 24.7486 | 24.5597 | 0.80041 | 0.80874 | 0.81055 | 0.84197 | 0.82478 | 0.794 | 0.81356 | 5.4338
B30 | 4975.568 | 1327.156 | 322.114 | 23.1831 | 24.7318 | 24.0099 | 23.9749 | 0.75091 | 0.75269 | 0.73325 | 0.78034 | 0.75612 | 0.77811 | 0.75875 | 5.6877
B31 | 4938.948 | 1341.084 | 327.295 | 23.0124 | 24.9914 | 24.3961 | 24.1333 | 0.82394 | 0.83478 | 0.82117 | 0.78248 | 0.78673 | 0.8161 | 0.8111 | 5.3557
B32 | 5005.922 | 1346.029 | 324.24 | 23.3245 | 25.0835 | 24.1683 | 24.1921 | 0.90978 | 0.88943 | 0.92655 | 0.83693 | 0.90853 | 0.86249 | 0.88948 | 4.8956
B33 | 4871.832 | 1333.69 | 323.312 | 22.6997 | 24.8536 | 24.0992 | 23.8842 | 0.77643 | 0.73621 | 0.7749 | 0.79248 | 0.78689 | 0.76063 | 0.77148 | 5.5726
B34 | 4901.442 | 1321.304 | 316.863 | 22.8377 | 24.6228 | 23.6185 | 23.693 | 0.76445 | 0.73585 | 0.72308 | 0.76509 | 0.76507 | 0.74972 | 0.75072 | 5.6809
B35 | 4877.754 | 1343.918 | 323.718 | 22.7273 | 25.0442 | 24.1294 | 23.967 | 0.71427 | 0.7012 | 0.74049 | 0.7166 | 0.7552 | 0.71408 | 0.72387 | 5.9597
B36 | 12.008 | 4.992 | 1 | 0.05595 | 0.093027 | 0.074538 | 0.074505 | 0.71851 | 0.71257 | 0.72685 | 0.7242 | 0.70867 | 0.74308 | 0.7224 | 0.018564
B37 | 6.992 | 7.008 | 1 | 0.032578 | 0.1306 | 0.074538 | 0.079237 | 0.68618 | 0.68002 | 0.69967 | 0.68644 | 0.68333 | 0.69107 | 0.68781 | 0.020736
B38 | 5064.488 | 1383.2 | 330.226 | 23.5974 | 25.7762 | 24.6145 | 24.6627 | 0.75067 | 0.72695 | 0.73729 | 0.73073 | 0.73019 | 0.68934 | 0.72777 | 6.0998
B39 | 1.001 | 11.001 | 1.998 | 0.004664 | 0.20501 | 0.14893 | 0.11953 | 0.58166 | 0.58149 | 0.58957 | 0.60266 | 0.60503 | 0.58827 | 0.59152 | 0.036374
B40 | 5001.129 | 1374.12 | 327.295 | 23.3022 | 25.607 | 24.3961 | 24.4351 | 0.77919 | 0.76375 | 0.77713 | 0.78606 | 0.77756 | 0.80704 | 0.7819 | 5.6252
B41 | 4832.352 | 1352.608 | 321.762 | 22.5158 | 25.2061 | 23.9836 | 23.9018 | 0.79649 | 0.80285 | 0.78112 | 0.83203 | 0.84747 | 0.7985 | 0.81006 | 5.3111
B42 | 4966.584 | 1359.694 | 324.696 | 23.1412 | 25.3382 | 24.2023 | 24.2272 | 0.81421 | 0.79971 | 0.78061 | 0.74049 | 0.78241 | 0.79538 | 0.78581 | 5.5496
B43 | 4919.208 | 1366.008 | 324.675 | 22.9205 | 25.4558 | 24.2008 | 24.1924 | 0.71044 | 0.71234 | 0.68019 | 0.66957 | 0.70848 | 0.70316 | 0.69756 | 6.2427
B44 | 5004.09 | 1367.982 | 326.17 | 23.316 | 25.4926 | 24.3122 | 24.3736 | 0.85222 | 0.8272 | 0.87271 | 0.87483 | 0.8563 | 0.86271 | 0.85781 | 5.1145
B45 | 4949.88 | 1362.06 | 326.256 | 23.0634 | 25.3823 | 24.3186 | 24.2547 | 0.71746 | 0.72209 | 0.71864 | 0.72914 | 0.70649 | 0.72457 | 0.71977 | 6.0656
B46 | 5146.492 | 1399.008 | 335.896 | 23.9795 | 26.0708 | 25.0372 | 25.0291 | 0.72693 | 0.71816 | 0.72162 | 0.75332 | 0.73178 | 0.72932 | 0.73028 | 6.1692
B47 | 5092.152 | 1392.092 | 336.03 | 23.7263 | 25.9419 | 25.0472 | 24.9051 | 0.84256 | 0.78038 | 0.86035 | 0.81966 | 0.82556 | 0.80362 | 0.82243 | 5.4509
B48 | 5238.996 | 1412.938 | 341.95 | 24.4105 | 26.3304 | 25.4884 | 25.4098 | 0.75315 | 0.75759 | 0.76898 | 0.74043 | 0.72861 | 0.73491 | 0.74741 | 6.1195
B49 | 5117.84 | 1385.176 | 337.12 | 23.846 | 25.813 | 25.1284 | 24.9291 | 0.717 | 0.72215 | 0.73274 | 0.73959 | 0.72364 | 0.7406 | 0.72934 | 6.1525
B50 | 5335.2 | 1425.756 | 345.933 | 24.8587 | 26.5692 | 25.7853 | 25.7378 | 0.69714 | 0.69843 | 0.71872 | 0.70239 | 0.75962 | 0.69443 | 0.71215 | 6.5053
B51 | 5247.634 | 1416.882 | 344.796 | 24.4507 | 26.4039 | 25.7006 | 25.5184 | 0.72145 | 0.73497 | 0.68916 | 0.69988 | 0.7158 | 0.699 | 0.71021 | 6.4675
B52 | 5321.809 | 1417.78 | 346.92 | 24.7963 | 26.4206 | 25.8589 | 25.6919 | 0.71275 | 0.70881 | 0.71597 | 0.73977 | 0.71616 | 0.71666 | 0.71842 | 6.4371
B53 | 5105.218 | 1370.712 | 335.82 | 23.7872 | 25.5435 | 25.0315 | 24.7874 | 0.83377 | 0.79778 | 0.82107 | 0.82458 | 0.78667 | 0.8148 | 0.81327 | 5.4862
B54 | 45.954 | 21.99 | 7.007 | 0.21412 | 0.40979 | 0.52229 | 0.38207 | 0.58858 | 0.60561 | 0.59737 | 0.61052 | 0.58852 | 0.57761 | 0.59481 | 0.11562
B55 | 5076.344 | 1362.016 | 335.896 | 23.6526 | 25.3814 | 25.0372 | 24.6904 | 0.75677 | 0.78241 | 0.78006 | 0.78254 | 0.76647 | 0.78555 | 0.7757 | 5.7293
B56 | 5362.358 | 1404.936 | 350.28 | 24.9853 | 26.1813 | 26.1093 | 25.7586 | 0.75137 | 0.76196 | 0.76518 | 0.77226 | 0.75481 | 0.75142 | 0.75954 | 6.1044
B57 | 5332.688 | 1414.816 | 353.674 | 24.847 | 26.3654 | 26.3623 | 25.8582 | 0.74046 | 0.75552 | 0.76007 | 0.73523 | 0.77148 | 0.75749 | 0.75347 | 6.1774
B58 | 5558.18 | 1462.731 | 366.821 | 25.8977 | 27.2583 | 27.3423 | 26.8327 | 0.78075 | 0.83195 | 0.82173 | 0.78303 | 0.79696 | 0.79211 | 0.80132 | 6.0274
B59 | 5359.86 | 1413.828 | 358.065 | 24.9736 | 26.347 | 26.6896 | 26.0034 | 0.66151 | 0.68941 | 0.70259 | 0.69368 | 0.67454 | 0.6734 | 0.68266 | 6.8564
B60 | 5712.464 | 1474.545 | 372.02 | 26.6166 | 27.4784 | 27.7298 | 27.2749 | 0.73135 | 0.72779 | 0.7454 | 0.72887 | 0.76895 | 0.70925 | 0.7355 | 6.6751
B61 | 5785.65 | 1478.526 | 368.98 | 26.9576 | 27.5526 | 27.5032 | 27.3378 | 0.7833 | 0.76883 | 0.77652 | 0.76942 | 0.74226 | 0.75278 | 0.76564 | 6.427
B62 | 6235.372 | 1580.645 | 391.02 | 29.053 | 29.4556 | 29.146 | 29.2182 | 0.72149 | 0.69392 | 0.74159 | 0.68351 | 0.69258 | 0.6921 | 0.7045 | 7.4653
B63 | 6004.469 | 1602.81 | 404.064 | 27.9771 | 29.8687 | 30.1183 | 29.3214 | 0.74682 | 0.8101 | 0.7892 | 0.78553 | 0.79576 | 0.75372 | 0.78052 | 6.762
B64 | 59.064 | 25.992 | 8.01 | 0.2752 | 0.48437 | 0.59705 | 0.45221 | 0.63263 | 0.6576 | 0.61308 | 0.62996 | 0.61466 | 0.63319 | 0.63036 | 0.12913
C1 | 2144.34 | 529.74 | 133 | 9.9913 | 9.8718 | 9.9136 | 9.9256 | 0.70682 | 0.75744 | 0.70914 | 0.70982 | 0.72816 | 0.70687 | 0.71994 | 2.4816
C2 | 2404.792 | 592.146 | 149.935 | 11.2048 | 11.0348 | 11.1759 | 11.1385 | 0.67474 | 0.68469 | 0.67714 | 0.67528 | 0.65612 | 0.66232 | 0.67178 | 2.9845
C3 | 20.979 | 4.004 | 1 | 0.097749 | 0.074615 | 0.074538 | 0.082301 | 0.56788 | 0.56164 | 0.59248 | 0.57909 | 0.57285 | 0.57861 | 0.5755 | 0.025741
C4 | 21.008 | 2.002 | 0.999 | 0.097884 | 0.037308 | 0.074464 | 0.069885 | 0.76329 | 0.76005 | 0.77325 | 0.7953 | 0.79889 | 0.79545 | 0.7812 | 0.016103
C5 | 5662.8 | 1438.995 | 360.983 | 26.3851 | 26.816 | 26.9071 | 26.7027 | 0.79601 | 0.83973 | 0.7461 | 0.78795 | 0.80252 | 0.76484 | 0.79008 | 6.0836
C6 | 5553.235 | 1420.896 | 357.084 | 25.8746 | 26.4787 | 26.6165 | 26.3233 | 0.77133 | 0.80326 | 0.76163 | 0.75027 | 0.75428 | 0.78343 | 0.77092 | 6.1462
C7 | 5575.982 | 1430.013 | 354.889 | 25.9806 | 26.6486 | 26.4529 | 26.3607 | 0.75657 | 0.76813 | 0.77289 | 0.76298 | 0.77369 | 0.77015 | 0.76743 | 6.1829
C8 | 5416.29 | 1389.962 | 343.822 | 25.2366 | 25.9022 | 25.628 | 25.5889 | 0.72723 | 0.76672 | 0.77289 | 0.73694 | 0.73985 | 0.75263 | 0.74956 | 6.145
C9 | 22.011 | 5 | 0.999 | 0.10256 | 0.093176 | 0.074464 | 0.090066 | 0.62377 | 0.61764 | 0.63372 | 0.60913 | 0.62607 | 0.64486 | 0.62597 | 0.025899
C10 | 18 | 7.005 | 0.999 | 0.083869 | 0.13054 | 0.074464 | 0.096291 | 0.61258 | 0.60748 | 0.60922 | 0.6129 | 0.63561 | 0.62014 | 0.61639 | 0.028119
C11 | 5573.015 | 1436.085 | 351.14 | 25.9668 | 26.7617 | 26.1734 | 26.3007 | 0.90825 | 0.92793 | 0.89879 | 0.92884 | 0.90198 | 0.93639 | 0.91715 | 5.1618
C12 | 5520.861 | 1431.672 | 352.352 | 25.7238 | 26.6795 | 26.2638 | 26.2224 | 0.88268 | 0.90796 | 0.85526 | 0.8565 | 0.82583 | 0.82376 | 0.85918 | 5.4936
C13 | 5326.308 | 1373.904 | 337.065 | 24.8173 | 25.603 | 25.1243 | 25.1815 | 0.86812 | 0.88065 | 0.85101 | 0.83139 | 0.82045 | 0.81327 | 0.84451 | 5.3673
C14 | 10.998 | 7.004 | 0 | 0.051244 | 0.13052 | 0 | 0.060588 | 0.64079 | 0.64475 | 0.6712 | 0.66697 | 0.65135 | 0.67011 | 0.65764 | 0.016583
C15 | 5386.576 | 1388.288 | 341.156 | 25.0981 | 25.871 | 25.4292 | 25.4661 | 0.80888 | 0.78008 | 0.73812 | 0.77281 | 0.7597 | 0.7783 | 0.77328 | 5.9279
C16 | 5268.016 | 1381.955 | 335.3 | 24.5457 | 25.753 | 24.9927 | 25.0971 | 1.0501 | 1.0639 | 1.0226 | 1.0565 | 1.04 | 1.0196 | 1.0423 | 4.3343
C17 | 5370.27 | 1394.068 | 343 | 25.0221 | 25.9787 | 25.5667 | 25.5225 | 0.82866 | 0.85176 | 0.81422 | 0.79289 | 0.7989 | 0.79039 | 0.8131 | 5.6501
C18 | 6 | 12.999 | 2.002 | 0.027956 | 0.24224 | 0.14923 | 0.13981 | 0.83391 | 0.85679 | 0.77927 | 0.83794 | 0.83424 | 0.80556 | 0.825 | 0.030503
C19 | 5.008 | 12.996 | 1.001 | 0.023334 | 0.24218 | 0.074613 | 0.11338 | 0.63414 | 0.66765 | 0.6527 | 0.6163 | 0.62624 | 0.6421 | 0.64008 | 0.031883
C20 | 5129.439 | 1370.943 | 334.048 | 23.9 | 25.5478 | 24.8994 | 24.7824 | 0.87632 | 0.92778 | 0.79133 | 0.81139 | 0.81301 | 0.82682 | 0.84241 | 5.2953
C21 | 10 | 14.014 | 3.003 | 0.046594 | 0.26115 | 0.22384 | 0.1772 | 0.64782 | 0.62385 | 0.64622 | 0.68757 | 0.63514 | 0.64829 | 0.64845 | 0.049187
C22 | 17.004 | 17.006 | 3.003 | 0.079228 | 0.31691 | 0.22384 | 0.20666 | 0.7279 | 0.72677 | 0.77249 | 0.79381 | 0.74034 | 0.76506 | 0.7548 | 0.049283
C23 | 21.99 | 16.016 | 4.004 | 0.10246 | 0.29846 | 0.29845 | 0.23312 | 0.68982 | 0.6785 | 0.71772 | 0.67653 | 0.70333 | 0.6864 | 0.6922 | 0.060622
C24 | 5122.53 | 1371.696 | 335.82 | 23.8678 | 25.5618 | 25.0315 | 24.8204 | 0.88881 | 0.89155 | 0.79599 | 0.79635 | 0.79341 | 0.79654 | 0.82831 | 5.3937
C25 | 5368.792 | 1407.022 | 345.858 | 25.0153 | 26.2201 | 25.7797 | 25.6717 | 0.85927 | 0.92057 | 0.84256 | 0.85495 | 0.83873 | 0.86079 | 0.86324 | 5.353
C26 | 5070.416 | 1387.865 | 339.85 | 23.625 | 25.8631 | 25.3319 | 24.94 | 0.78427 | 0.87437 | 0.80087 | 0.7954 | 0.76815 | 0.79673 | 0.804 | 5.5836
C27 | 5450.214 | 1428.189 | 351.82 | 25.3946 | 26.6146 | 26.2241 | 26.0778 | 0.83307 | 0.83807 | 0.74696 | 0.78498 | 0.77563 | 0.77804 | 0.79346 | 5.9159
C28 | 5187.672 | 1388.288 | 338.1 | 24.1713 | 25.871 | 25.2014 | 25.0813 | 0.92567 | 0.92119 | 0.83125 | 0.83853 | 0.86051 | 0.88468 | 0.87775 | 5.1434
C29 | 5306.112 | 1399.996 | 341.792 | 24.7232 | 26.0892 | 25.4766 | 25.4297 | 0.94591 | 0.96609 | 0.96671 | 0.93792 | 0.93457 | 0.9291 | 0.94683 | 4.8344
C30 | 5171.57 | 1397.032 | 340.821 | 24.0963 | 26.034 | 25.4043 | 25.1782 | 0.92178 | 0.93926 | 0.87105 | 0.85878 | 0.84353 | 0.86718 | 0.88428 | 5.1252
C31 | 5456.524 | 1451.877 | 353.674 | 25.424 | 27.056 | 26.3623 | 26.2808 | 0.81936 | 0.86166 | 0.78627 | 0.77226 | 0.77214 | 0.80597 | 0.80356 | 5.887
C32 | 5287.918 | 1434.05 | 345.112 | 24.6384 | 26.7238 | 25.7241 | 25.6954 | 0.90116 | 0.89682 | 0.88256 | 0.86419 | 0.82572 | 0.83527 | 0.8681 | 5.3279
C33 | 4658.64 | 1234.098 | 299.182 | 21.7064 | 22.9977 | 22.3006 | 22.3349 | 0.83836 | 0.82727 | 0.80927 | 0.8269 | 0.78887 | 0.83233 | 0.82067 | 4.8988
C34 | 5120.804 | 1391.805 | 339.08 | 23.8598 | 25.9366 | 25.2745 | 25.0236 | 0.74634 | 0.78039 | 0.73832 | 0.74467 | 0.74483 | 0.78504 | 0.75683 | 5.9515
C35 | 4726.743 | 1264.052 | 305.916 | 22.0237 | 23.5559 | 22.8025 | 22.794 | 0.75994 | 0.75793 | 0.75294 | 0.76688 | 0.72079 | 0.78116 | 0.75683 | 5.4212
C36 | 222.87 | 49.005 | 11.991 | 1.0384 | 0.91322 | 0.89379 | 0.94848 | 0.62046 | 0.61569 | 0.6121 | 0.6171 | 0.61531 | 0.58027 | 0.61031 | 0.27974
C37 | 224.994 | 51.04 | 13.015 | 1.0483 | 0.95114 | 0.97012 | 0.98986 | 0.67658 | 0.67912 | 0.64768 | 0.66328 | 0.63717 | 0.65146 | 0.65939 | 0.27021
C38 | 5056.584 | 1383.2 | 334.18 | 23.5606 | 25.7762 | 24.9093 | 24.7487 | 0.74331 | 0.72259 | 0.71557 | 0.72948 | 0.75349 | 0.73951 | 0.73411 | 6.0683
C39 | 4685.289 | 1263.942 | 304.158 | 21.8306 | 23.5538 | 22.6715 | 22.6853 | 0.69619 | 0.72601 | 0.70101 | 0.71856 | 0.74355 | 0.68848 | 0.71255 | 5.7306
C40 | 5003.103 | 1370.943 | 331.111 | 23.3114 | 25.5478 | 24.6805 | 24.5132 | 0.73328 | 0.74686 | 0.73343 | 0.73137 | 0.73846 | 0.77045 | 0.74243 | 5.9431
C41 | 4769.184 | 1290.009 | 311.04 | 22.2214 | 24.0396 | 23.1844 | 23.1485 | 0.72186 | 0.71899 | 0.75693 | 0.74252 | 0.70593 | 0.72455 | 0.72865 | 5.7184
C42 | 5062.323 | 1381.633 | 335.111 | 23.5873 | 25.747 | 24.9787 | 24.771 | 0.81781 | 0.84965 | 0.81433 | 0.80166 | 0.81873 | 0.84241 | 0.82426 | 5.4094
C43 | 4874.793 | 1309.749 | 317.814 | 22.7135 | 24.4074 | 23.6894 | 23.6034 | 0.76322 | 0.78039 | 0.78382 | 0.80716 | 0.79168 | 0.7773 | 0.78404 | 5.4189
C44 | 235.037 | 11.02 | 3.006 | 1.0951 | 0.20536 | 0.22406 | 0.50818 | 1.7033 | 1.8507 | 1.7496 | 1.8117 | 1.7136 | 1.8399 | 1.7791 | 0.051415
C45 | 4795.752 | 1283.1 | 312.975 | 22.3452 | 23.9108 | 23.3287 | 23.1949 | 0.71096 | 0.69336 | 0.71411 | 0.68154 | 0.6975 | 0.70456 | 0.70043 | 5.9608
C46 | 5069.428 | 1372.917 | 335.056 | 23.6204 | 25.5846 | 24.9746 | 24.7265 | 0.72821 | 0.6927 | 0.68318 | 0.71339 | 0.6944 | 0.66862 | 0.69702 | 6.3854
C47 | 4930.065 | 1316.31 | 322.704 | 22.9711 | 24.5297 | 24.0539 | 23.8515 | 0.6963 | 0.70984 | 0.69834 | 0.70322 | 0.68938 | 0.71629 | 0.70228 | 6.1133
C48 | 5213.334 | 1398.02 | 343.904 | 24.2909 | 26.0524 | 25.6341 | 25.3258 | 0.71391 | 0.71934 | 0.73312 | 0.74629 | 0.73589 | 0.72948 | 0.72975 | 6.2469
C49 | 4896.528 | 1306.8 | 318.72 | 22.8148 | 24.3525 | 23.7569 | 23.6414 | 0.76355 | 0.72327 | 0.76904 | 0.72682 | 0.75104 | 0.76172 | 0.74946 | 5.678
C50 | 5181.072 | 1383.2 | 339.85 | 24.1406 | 25.7762 | 25.3319 | 25.0829 | 0.70684 | 0.69165 | 0.69634 | 0.71389 | 0.74202 | 0.71056 | 0.7104 | 6.3554
C51 | 4963.712 | 1315.671 | 323.676 | 23.1278 | 24.5178 | 24.1263 | 23.924 | 0.68589 | 0.66898 | 0.66337 | 0.66421 | 0.66045 | 0.65838 | 0.66694 | 6.4568
C52 | 5155.657 | 1400.984 | 346.647 | 24.0222 | 26.1076 | 25.8385 | 25.3228 | 0.68042 | 0.68067 | 0.69479 | 0.68532 | 0.68105 | 0.71258 | 0.68923 | 6.6133
C53 | 5151.701 | 1356.908 | 336.088 | 24.0037 | 25.2862 | 25.0515 | 24.7805 | 0.83659 | 0.8297 | 0.83471 | 0.83639 | 0.85703 | 0.81699 | 0.83532 | 5.3399
C54 | 5388.072 | 1421.812 | 352.95 | 25.1051 | 26.4957 | 26.3083 | 25.9697 | 0.72543 | 0.72021 | 0.74097 | 0.73993 | 0.71752 | 0.71616 | 0.72678 | 6.4319
C55 | 5145.767 | 1351.203 | 338.1 | 23.9761 | 25.1799 | 25.2014 | 24.7858 | 0.72765 | 0.6967 | 0.72388 | 0.70055 | 0.70539 | 0.71694 | 0.71195 | 6.2665
C56 | 5428.621 | 1429.7 | 356.24 | 25.294 | 26.6427 | 26.5536 | 26.1634 | 0.79697 | 0.78139 | 0.77737 | 0.77214 | 0.79015 | 0.76995 | 0.78139 | 6.027
C57 | 5259.502 | 1372.917 | 345.94 | 24.506 | 25.5846 | 25.7858 | 25.2921 | 0.7017 | 0.68245 | 0.69778 | 0.68088 | 0.67163 | 0.69633 | 0.68855 | 6.6119
C58 | 5569.059 | 1460.76 | 366.067 | 25.9484 | 27.2215 | 27.2861 | 26.8187 | 0.74602 | 0.69817 | 0.7226 | 0.70334 | 0.72955 | 0.71309 | 0.71898 | 6.7142
C59 | 5375.215 | 1397.032 | 351.021 | 25.0452 | 26.034 | 26.1646 | 25.7479 | 0.84532 | 0.84968 | 0.86587 | 0.89829 | 0.91032 | 0.87704 | 0.87474 | 5.2983
C60 | 5865.759 | 1521.825 | 384.938 | 27.3308 | 28.3595 | 28.6927 | 28.1277 | 0.814 | 0.81711 | 0.81641 | 0.81696 | 0.82467 | 0.81262 | 0.81697 | 6.1973
C61 | 5743.98 | 1489.383 | 373.835 | 26.7634 | 27.7549 | 27.8651 | 27.4611 | 1.1204 | 1.1535 | 1.1156 | 1.1402 | 1.1592 | 1.1429 | 1.1387 | 4.3408
C62 | 406.915 | 141.96 | 38.955 | 1.896 | 2.6455 | 2.9036 | 2.4817 | 1.3471 | 1.4242 | 1.546 | 1.3768 | 1.4055 | 1.366 | 1.4124 | 0.31626
C63 | 5860.8 | 1625.916 | 425.972 | 27.3077 | 30.2993 | 31.7513 | 29.7861 | 0.71575 | 0.70203 | 0.70665 | 0.71398 | 0.68589 | 0.70148 | 0.70437 | 7.6118
C64 | 5355.9 | 1488.482 | 386.705 | 24.9552 | 27.7382 | 28.8244 | 27.1726 | 0.69572 | 0.69134 | 0.69281 | 0.72199 | 0.70033 | 0.67698 | 0.69666 | 7.0208
D1 | 1970.052 | 497.332 | 123.9 | 9.1792 | 9.2679 | 9.2353 | 9.2275 | 0.97894 | 1.0156 | 0.98283 | 0.98096 | 0.92766 | 0.96111 | 0.97487 | 1.7038
D2 | 2280.634 | 564.883 | 141.98 | 10.6263 | 10.5267 | 10.583 | 10.5787 | 0.85876 | 0.84191 | 0.8892 | 0.85519 | 0.88239 | 0.87351 | 0.86698 | 2.1963
D3 | 33.005 | 1.001 | 0.996 | 0.15378 | 0.018654 | 0.07424 | 0.082226 | 0.7357 | 0.75461 | 0.74132 | 0.74932 | 0.71254 | 0.75744 | 0.74197 | 0.019948
D4 | 32.021 | 0 | 1 | 0.1492 | 0 | 0.074538 | 0.074579 | 0.71791 | 0.69977 | 0.71157 | 0.692 | 0.68238 | 0.7005 | 0.70079 | 0.019156
D5 | 5486.58 | 1395.9 | 352.226 | 25.5641 | 26.0129 | 26.2544 | 25.9438 | 0.84504 | 0.89238 | 0.86037 | 0.85706 | 0.83029 | 0.83033 | 0.85284 | 5.4757
D6 | 5420.709 | 1379.826 | 346.744 | 25.2572 | 25.7133 | 25.8458 | 25.6054 | 0.77271 | 0.75223 | 0.74575 | 0.75341 | 0.73556 | 0.7483 | 0.75141 | 6.1338
D7 | 5444.445 | 1384.188 | 343.995 | 25.3677 | 25.7946 | 25.6409 | 25.6011 | 0.78513 | 0.83686 | 0.79298 | 0.78321 | 0.82502 | 0.79939 | 0.80402 | 5.7315
D8 | 5515.29 | 1411.41 | 351.988 | 25.6978 | 26.3019 | 26.2366 | 26.0788 | 0.85137 | 0.82932 | 0.8535 | 0.85958 | 0.80861 | 0.85721 | 0.84347 | 5.5653
D9 | 37.996 | 1.001 | 0 | 0.17704 | 0.018654 | 0 | 0.065231 | 0.68423 | 0.70647 | 0.67461 | 0.69086 | 0.66001 | 0.69205 | 0.68486 | 0.017144
D10 | 33.005 | 0.999 | 1.998 | 0.15378 | 0.018617 | 0.14893 | 0.10711 | 0.69467 | 0.71168 | 0.69774 | 0.70092 | 0.66703 | 0.69754 | 0.69506 | 0.027738
D11 | 5420.709 | 1398.02 | 346.999 | 25.2572 | 26.0524 | 25.8648 | 25.7248 | 0.68335 | 0.72819 | 0.68851 | 0.71146 | 0.71112 | 0.69858 | 0.7037 | 6.5802
D12 | 5311.488 | 1429.105 | 350.28 | 24.7483 | 26.6316 | 26.1093 | 25.8297 | 0.74622 | 0.76304 | 0.75524 | 0.72916 | 0.71519 | 0.73923 | 0.74152 | 6.27
D13 | 5479.06 | 1423.708 | 351.14 | 25.529 | 26.5311 | 26.1734 | 26.0778 | 0.82871 | 0.82103 | 0.84018 | 0.8166 | 0.83628 | 0.8817 | 0.83769 | 5.6035
D14 | 5484.388 | 1439.085 | 357.948 | 25.5539 | 26.8176 | 26.6809 | 26.3508 | 0.79658 | 0.80458 | 0.80275 | 0.77493 | 0.78541 | 0.76294 | 0.78801 | 6.0192
D15 | 5349.501 | 1407.022 | 347.04 | 24.9254 | 26.2201 | 25.8678 | 25.6711 | 0.74872 | 0.74032 | 0.74034 | 0.75577 | 0.7949 | 0.77629 | 0.75965 | 6.0828
D16 | 5282.249 | 1391.104 | 340.821 | 24.612 | 25.9235 | 25.4043 | 25.3133 | 0.80416 | 0.79945 | 0.79738 | 0.7899 | 0.80534 | 0.80844 | 0.8008 | 5.6898
D17 | 5291.15 | 1388.14 | 338.952 | 24.6535 | 25.8683 | 25.265 | 25.2622 | 0.76687 | 0.78973 | 0.78591 | 0.75029 | 0.76781 | 0.78065 | 0.77366 | 5.8775
D18 | 25.017 | 3 | 1 | 0.11656 | 0.055906 | 0.074538 | 0.082336 | 0.60695 | 0.60599 | 0.60087 | 0.60653 | 0.60244 | 0.61441 | 0.60621 | 0.024448
D19 | 26.01 | 0 | 1.001 | 0.12119 | 0 | 0.074613 | 0.065268 | 0.61854 | 0.62882 | 0.63535 | 0.62121 | 0.62955 | 0.61421 | 0.62466 | 0.018808
D20 | 5096.104 | 1340.585 | 328.272 | 23.7447 | 24.9821 | 24.4689 | 24.3985 | 0.70726 | 0.69961 | 0.70858 | 0.72982 | 0.71766 | 0.68431 | 0.70801 | 6.2029
D21 | 5114.634 | 1343.062 | 330.26 | 23.831 | 25.0282 | 24.6171 | 24.4921 | 0.76178 | 0.79319 | 0.79539 | 0.78544 | 0.76791 | 0.77688 | 0.7802 | 5.6506
D22 | 5129.439 | 1347.096 | 331.111 | 23.9 | 25.1034 | 24.6805 | 24.5613 | 0.82151 | 0.82785 | 0.79642 | 0.78337 | 0.81297 | 0.80265 | 0.8076 | 5.4743
D23 | 5161.023 | 1363.23 | 333.053 | 24.0472 | 25.4041 | 24.8253 | 24.7588 | 0.80892 | 0.83296 | 0.83917 | 0.83033 | 0.83532 | 0.79739 | 0.82416 | 5.4074
D24 | 5177.802 | 1367.76 | 339.08 | 24.1254 | 25.4885 | 25.2745 | 24.9628 | 0.73994 | 0.79297 | 0.74855 | 0.74196 | 0.75081 | 0.71376 | 0.74837 | 6.0041
D25 | 4992.246 | 1322.226 | 323.312 | 23.2608 | 24.6399 | 24.0992 | 24 | 0.879 | 0.87902 | 0.88419 | 0.85665 | 0.85964 | 0.87251 | 0.8719 | 4.9547
D26 | 5002.116 | 1325.184 | 324.675 | 23.3068 | 24.6951 | 24.2008 | 24.0675 | 0.74783 | 0.72335 | 0.72572 | 0.72626 | 0.73368 | 0.72936 | 0.73108 | 5.9257
D27 | 5208.736 | 1384.188 | 340.032 | 24.2695 | 25.7946 | 25.3455 | 25.1365 | 0.75701 | 0.78085 | 0.77621 | 0.76196 | 0.73635 | 0.76667 | 0.76331 | 5.9276
D28 | 5172.867 | 1371.93 | 334.024 | 24.1024 | 25.5662 | 24.8976 | 24.8554 | 0.74863 | 0.79396 | 0.78763 | 0.75985 | 0.74946 | 0.74645 | 0.76457 | 5.8516
D29 | 5126.478 | 1364.034 | 335.056 | 23.8862 | 25.419 | 24.9746 | 24.7599 | 0.73295 | 0.74162 | 0.73713 | 0.71562 | 0.73065 | 0.74965 | 0.73468 | 6.0663
D30 | 5094.894 | 1357.92 | 332.082 | 23.7391 | 25.3051 | 24.7529 | 24.599 | 0.78859 | 0.79777 | 0.75693 | 0.78532 | 0.83247 | 0.76364 | 0.78784 | 5.6202
D31 | 5166.252 | 1376.865 | 335.124 | 24.0715 | 25.6581 | 24.9796 | 24.9031 | 0.72715 | 0.72638 | 0.70113 | 0.71793 | 0.69709 | 0.71908 | 0.71489 | 6.2703
D32 | 5183.724 | 1385.176 | 338.042 | 24.1529 | 25.813 | 25.1971 | 25.0544 | 0.75144 | 0.78939 | 0.72986 | 0.78115 | 0.76106 | 0.77395 | 0.76474 | 5.8972
D33 | 4942.896 | 1324.271 | 322.725 | 23.0308 | 24.678 | 24.0554 | 23.9214 | 0.76898 | 0.73095 | 0.76181 | 0.72453 | 0.71283 | 0.73032 | 0.73851 | 5.8305
D34 | 5172.867 | 1387.722 | 339.019 | 24.1024 | 25.8605 | 25.2699 | 25.0776 | 0.72016 | 0.7473 | 0.71279 | 0.73702 | 0.71642 | 0.73499 | 0.72822 | 6.1986
D35 | 5051.466 | 1356.936 | 331.24 | 23.5367 | 25.2868 | 24.6901 | 24.5045 | 0.70648 | 0.68811 | 0.69086 | 0.70175 | 0.68285 | 0.6848 | 0.69253 | 6.3691
D36 | 141.98 | 30.02 | 6 | 0.66154 | 0.55943 | 0.44723 | 0.55607 | 0.73825 | 0.73367 | 0.75122 | 0.74453 | 0.7453 | 0.72791 | 0.74019 | 0.13523
D37 | 144.054 | 31.008 | 8.01 | 0.6712 | 0.57784 | 0.59705 | 0.61537 | 0.74943 | 0.74561 | 0.75086 | 0.75855 | 0.75557 | 0.76077 | 0.75348 | 0.147
D38 | 5238.996 | 1408.104 | 344.796 | 24.4105 | 26.2403 | 25.7006 | 25.4504 | 0.78985 | 0.81009 | 0.8073 | 0.80778 | 0.79805 | 0.78609 | 0.79992 | 5.727
D39 | 4880.715 | 1314.684 | 319.788 | 22.7411 | 24.4994 | 23.8365 | 23.6923 | 0.67473 | 0.67078 | 0.66328 | 0.69101 | 0.68545 | 0.65241 | 0.67307 | 6.3361
D40 | 5093.14 | 1368.18 | 333.108 | 23.7309 | 25.4963 | 24.8294 | 24.6855 | 0.68377 | 0.67331 | 0.69236 | 0.65526 | 0.67371 | 0.69391 | 0.67885 | 6.5455
D41 | 4901.406 | 1323.212 | 323.718 | 22.8375 | 24.6583 | 24.1294 | 23.8751 | 0.7193 | 0.72954 | 0.72827 | 0.74228 | 0.7012 | 0.72553 | 0.72446 | 5.932
D42 | 5094.894 | 1369.17 | 336.186 | 23.7391 | 25.5147 | 25.0588 | 24.7709 | 0.69748 | 0.71471 | 0.72552 | 0.73948 | 0.72034 | 0.74065 | 0.72318 | 6.1655
D43 | 5018.895 | 1349.985 | 332.082 | 23.3849 | 25.1572 | 24.7529 | 24.4317 | 0.66066 | 0.64584 | 0.65614 | 0.66366 | 0.64971 | 0.65042 | 0.65444 | 6.7198
D44 | 5112.9 | 1369.956 | 338.152 | 23.823 | 25.5294 | 25.2053 | 24.8526 | 0.6847 | 0.67547 | 0.65579 | 0.70325 | 0.70027 | 0.67647 | 0.68285 | 6.5512
D45 | 4978.532 | 1334.161 | 329.249 | 23.1969 | 24.8623 | 24.5417 | 24.2003 | 0.76839 | 0.75292 | 0.74696 | 0.72189 | 0.7461 | 0.74148 | 0.74642 | 5.8359
D46 | 4863.924 | 1369.17 | 339.08 | 22.6629 | 25.5147 | 25.2745 | 24.484 | 0.72427 | 0.78205 | 0.73459 | 0.75437 | 0.71986 | 0.72983 | 0.74114 | 5.9464
D47 | 5076.344 | 1340.96 | 332.18 | 23.6526 | 24.9891 | 24.7602 | 24.4673 | 0.65965 | 0.65795 | 0.67035 | 0.65044 | 0.6633 | 0.67959 | 0.66361 | 6.6366
D48 | 5147.48 | 1371.344 | 340.973 | 23.9841 | 25.5553 | 25.4156 | 24.985 | 0.73655 | 0.73042 | 0.74252 | 0.71474 | 0.68295 | 0.70303 | 0.71866 | 6.2578
D49 | 5117.086 | 1364.034 | 339.84 | 23.8425 | 25.419 | 25.3311 | 24.8642 | 0.75862 | 0.75778 | 0.75389 | 0.75915 | 0.7738 | 0.73209 | 0.75599 | 5.9201
D50 | 5257.148 | 1396.044 | 347.976 | 24.4951 | 26.0156 | 25.9376 | 25.4827 | 0.99708 | 0.99398 | 0.9943 | 1.0049 | 0.95704 | 1.0003 | 0.99138 | 4.6268
D51 | 5191.261 | 1381.633 | 341.792 | 24.1881 | 25.747 | 25.4766 | 25.1372 | 0.78881 | 0.78919 | 0.79659 | 0.7663 | 0.79711 | 0.78773 | 0.78769 | 5.7443
D52 | 5313.897 | 1402.96 | 351 | 24.7595 | 26.1444 | 26.163 | 25.689 | 0.71771 | 0.70088 | 0.69264 | 0.69007 | 0.70141 | 0.68013 | 0.69724 | 6.6319
D53 | 5212.03 | 1376.865 | 345.858 | 24.2848 | 25.6581 | 25.7797 | 25.2409 | 0.76344 | 0.79501 | 0.77301 | 0.7276 | 0.73219 | 0.75443 | 0.75797 | 5.9941
D54 | 5361.876 | 1412.84 | 353.925 | 24.983 | 26.3285 | 26.381 | 25.8975 | 0.70813 | 0.74448 | 0.73297 | 0.73163 | 0.73493 | 0.72584 | 0.72975 | 6.3879
D55 | 5234.777 | 1376.865 | 345.77 | 24.3908 | 25.6581 | 25.7732 | 25.274 | 0.70345 | 0.68825 | 0.70963 | 0.70974 | 0.69696 | 0.70188 | 0.70169 | 6.4834
D56 | 5326.754 | 1397.032 | 349.809 | 24.8194 | 26.034 | 26.0742 | 25.6425 | 0.8521 | 0.8908 | 0.87285 | 0.86419 | 0.88985 | 0.86983 | 0.87338 | 5.2848
D57 | 5253.568 | 1385.33 | 349.05 | 24.4784 | 25.8159 | 26.0176 | 25.4373 | 0.77241 | 0.72332 | 0.72844 | 0.729 | 0.76325 | 0.77266 | 0.74849 | 6.1173
D58 | 5471.148 | 1435.039 | 361.251 | 25.4922 | 26.7422 | 26.9271 | 26.3872 | 0.82678 | 0.81648 | 0.81993 | 0.81119 | 0.82666 | 0.85516 | 0.82616 | 5.7491
D59 | 5491.53 | 1438.995 | 360.01 | 25.5871 | 26.816 | 26.8346 | 26.4126 | 0.72701 | 0.71887 | 0.69085 | 0.69473 | 0.72427 | 0.72278 | 0.71323 | 6.6658
D60 | 5475.104 | 1441.02 | 361.81 | 25.5106 | 26.8537 | 26.9688 | 26.4443 | 0.7423 | 0.72367 | 0.70777 | 0.70677 | 0.74168 | 0.68566 | 0.71826 | 6.6271
D61 | 5478.66 | 1420.896 | 361.251 | 25.5272 | 26.4787 | 26.9271 | 26.311 | 0.85248 | 0.89297 | 0.86325 | 0.83139 | 0.86359 | 0.86891 | 0.8623 | 5.4923
D62 | 5486.972 | 1435.098 | 360.096 | 25.5659 | 26.7433 | 26.841 | 26.3834 | 0.74326 | 0.7322 | 0.75855 | 0.73569 | 0.75414 | 0.79289 | 0.75306 | 6.3063
D63 | 5410.35 | 1394.068 | 349.766 | 25.2089 | 25.9787 | 26.071 | 25.7529 | 0.67087 | 0.68662 | 0.65697 | 0.69506 | 0.6886 | 0.67904 | 0.67964 | 6.8205
D64 | 4294.238 | 1214.01 | 305.208 | 20.0085 | 22.6233 | 22.7497 | 21.7938 | 0.72795 | 0.71503 | 0.706 | 0.71389 | 0.7293 | 0.73627 | 0.72148 | 5.4373
E1 | 2321.55 | 568.98 | 145.08 | 10.817 | 10.6031 | 10.814 | 10.7447 | 0.68442 | 0.71624 | 0.66614 | 0.70557 | 0.7273 | 0.72874 | 0.7051 | 2.7429
E2 | 2448.27 | 615.888 | 155.991 | 11.4074 | 11.4772 | 11.6273 | 11.504 | 0.68696 | 0.68459 | 0.6661 | 0.66523 | 0.68994 | 0.67175 | 0.6775 | 3.0564
E3 | 44.997 | 2.01 | 1 | 0.20966 | 0.037457 | 0.074538 | 0.10722 | 0.65133 | 0.65227 | 0.64346 | 0.64142 | 0.69049 | 0.6793 | 0.65997 | 0.029242
E4 | 52.018 | 5.01 | 3.003 | 0.24237 | 0.093362 | 0.22384 | 0.18652 | 0.86949 | 0.91765 | 0.93032 | 0.88317 | 0.89607 | 0.89642 | 0.89908 | 0.037343
E5 | 5674.882 | 1436.085 | 360.91 | 26.4414 | 26.7617 | 26.9017 | 26.7016 | 1.1075 | 1.1094 | 1.1074 | 1.0808 | 1.1209 | 1.0778 | 1.1008 | 4.3664
E6 | 5593.5 | 1413.924 | 353.925 | 26.0623 | 26.3487 | 26.381 | 26.264 | 0.68684 | 0.69573 | 0.73931 | 0.74882 | 0.75363 | 0.73137 | 0.7264 | 6.5081
E7 | 5702.574 | 1447.929 | 364.048 | 26.5705 | 26.9824 | 27.1356 | 26.8962 | 0.73664 | 0.74338 | 0.70968 | 0.72136 | 0.72634 | 0.76068 | 0.7332 | 6.603
E8 | 5579.64 | 1424.067 | 355.74 | 25.9977 | 26.5378 | 26.5163 | 26.3506 | 0.80581 | 0.78414 | 0.79463 | 0.7953 | 0.81497 | 0.83715 | 0.80552 | 5.8883
E9 | 68.967 | 11 | 1.008 | 0.32134 | 0.20499 | 0.075135 | 0.20049 | 0.70005 | 0.72066 | 0.70789 | 0.69213 | 0.69949 | 0.70516 | 0.70428 | 0.051241
E10 | 75.012 | 12.999 | 0 | 0.34951 | 0.24224 | 0 | 0.19725 | 0.7014 | 0.71577 | 0.7109 | 0.68571 | 0.71125 | 0.73638 | 0.7104 | 0.049979
E11 | 5517.27 | 1416.882 | 352.95 | 25.7071 | 26.4039 | 26.3083 | 26.1398 | 0.81213 | 0.78197 | 0.787 | 0.79845 | 0.8179 | 0.79875 | 0.79947 | 5.8854
E12 | 5457.437 | 1403.948 | 346.835 | 25.4283 | 26.1628 | 25.8525 | 25.8146 | 0.82718 | 0.76565 | 0.77228 | 0.78676 | 0.78243 | 0.7927 | 0.78808 | 5.8961
E13 | 5571.332 | 1457.799 | 360.027 | 25.959 | 27.1664 | 26.8359 | 26.6537 | 0.77864 | 0.76428 | 0.78452 | 0.81943 | 0.77599 | 0.78179 | 0.78429 | 6.1172
E14 | 5555.524 | 1436.085 | 352.95 | 25.8853 | 26.7617 | 26.3083 | 26.3185 | 0.75765 | 0.73931 | 0.74638 | 0.70748 | 0.73254 | 0.74242 | 0.73779 | 6.4209
E15 | 5606.9 | 1499.253 | 367.794 | 26.1247 | 27.9389 | 27.4148 | 27.1595 | 0.86647 | 0.83312 | 0.86602 | 0.84377 | 0.82492 | 0.83224 | 0.84458 | 5.7883
E16 | 5637.3 | 1470.605 | 359.904 | 26.2663 | 27.405 | 26.8267 | 26.8327 | 0.79808 | 0.79794 | 0.80861 | 0.81918 | 0.83694 | 0.83799 | 0.81662 | 5.9145
E17 | 5661.24 | 1492.344 | 367.952 | 26.3779 | 27.8101 | 27.4266 | 27.2049 | 0.81483 | 0.81863 | 0.79293 | 0.80273 | 0.80492 | 0.83484 | 0.81159 | 6.0337
E18 | 113.04 | 22.984 | 6 | 0.5267 | 0.42831 | 0.44723 | 0.46741 | 0.63639 | 0.6275 | 0.63148 | 0.6191 | 0.67623 | 0.67874 | 0.64534 | 0.13037
E19 | 114.021 | 25.024 | 4.995 | 0.53127 | 0.46633 | 0.37232 | 0.45664 | 0.69092 | 0.70296 | 0.72071 | 0.69761 | 0.69646 | 0.72275 | 0.70534 | 0.11653
E20 | 5174.448 | 1376.1 | 336 | 24.1097 | 25.6439 | 25.0449 | 24.9328 | 0.7775 | 0.79767 | 0.78069 | 0.77701 | 0.75282 | 0.7843 | 0.77845 | 5.7652
E21 | 5483.4 | 1451.852 | 353.19 | 25.5493 | 27.0555 | 26.3262 | 26.3103 | 0.75275 | 0.77786 | 0.72422 | 0.72306 | 0.75966 | 0.7724 | 0.75196 | 6.298
E22 | 5288.346 | 1399.996 | 342.116 | 24.6404 | 26.0892 | 25.5008 | 25.4101 | 0.71901 | 0.72444 | 0.71952 | 0.72543 | 0.70838 | 0.70387 | 0.71682 | 6.3807
E23 | 5516.992 | 1454.838 | 355.74 | 25.7058 | 27.1112 | 26.5163 | 26.4444 | 0.76292 | 0.78782 | 0.79159 | 0.78536 | 0.76443 | 0.76845 | 0.77685 | 6.1273
E24 | 5172.18 | 1362.06 | 334.024 | 24.0992 | 25.3823 | 24.8976 | 24.793 | 0.79666 | 0.78849 | 0.77976 | 0.81626 | 0.78061 | 0.83124 | 0.79906 | 5.585
E25 | 5197.542 | 1403.078 | 345.06 | 24.2173 | 26.1466 | 25.7202 | 25.3614 | 0.68048 | 0.71628 | 0.70031 | 0.68456 | 0.72898 | 0.72624 | 0.7064 | 6.4624
E26 | 5184.711 | 1370.872 | 335.896 | 24.1575 | 25.5465 | 25.0372 | 24.9137 | 0.79493 | 0.78858 | 0.80659 | 0.81621 | 0.82731 | 0.85111 | 0.81439 | 5.5065
E27 | 5544.334 | 1465.695 | 360.144 | 25.8332 | 27.3135 | 26.8446 | 26.6638 | 0.73977 | 0.73935 | 0.76665 | 0.76146 | 0.75426 | 0.75691 | 0.75314 | 6.3726
E28 | 5229.126 | 1391.104 | 339.926 | 24.3645 | 25.9235 | 25.3376 | 25.2085 | 0.88608 | 0.92157 | 0.87337 | 0.91381 | 0.90554 | 0.96052 | 0.91057 | 4.9832
E29 | 5470.941 | 1450.89 | 357.216 | 25.4912 | 27.0376 | 26.6263 | 26.385 | 0.7107 | 0.72112 | 0.73306 | 0.74956 | 0.75485 | 0.74723 | 0.73626 | 6.4506
E30 | 4996.194 | 1327.416 | 326.216 | 23.2792 | 24.7367 | 24.3156 | 24.1105 | 0.86135 | 0.85621 | 0.829 | 0.82808 | 0.84225 | 0.82972 | 0.84121 | 5.1591
E31 | 177.089 | 42 | 10.008 | 0.82513 | 0.78268 | 0.74598 | 0.78459 | 0.6944 | 0.69538 | 0.6774 | 0.69237 | 0.65402 | 0.7134 | 0.68807 | 0.20525
E32 | 5170.893 | 1382.372 | 338.952 | 24.0932 | 25.7608 | 25.265 | 25.0396 | 0.81019 | 0.77935 | 0.78894 | 0.80725 | 0.81737 | 0.79025 | 0.79901 | 5.6409
E33 | 5269.184 | 1406.912 | 344.796 | 24.5511 | 26.2181 | 25.7006 | 25.4899 | 0.72319 | 0.72548 | 0.71821 | 0.74983 | 0.72539 | 0.72741 | 0.72832 | 6.2997
E34 | 5162.01 | 1381.8 | 338.952 | 24.0518 | 25.7501 | 25.265 | 25.0223 | 0.88896 | 0.89286 | 0.9326 | 0.922 | 0.85735 | 0.87925 | 0.89586 | 5.0276
E35 | 5269.593 | 1399.134 | 346.999 | 24.553 | 26.0731 | 25.8648 | 25.497 | 0.87056 | 0.8768 | 0.89928 | 0.86655 | 0.86821 | 0.87589 | 0.87628 | 5.2374
E36 | 75.99 | 20.02 | 1.003 | 0.35407 | 0.37308 | 0.074762 | 0.2673 | 0.74345 | 0.74817 | 0.74416 | 0.74031 | 0.71847 | 0.71965 | 0.7358 | 0.06539
E37 | 69.996 | 18.009 | 4.008 | 0.32614 | 0.3356 | 0.29875 | 0.32016 | 0.62582 | 0.60589 | 0.59826 | 0.61461 | 0.58932 | 0.62245 | 0.60953 | 0.094547
E38 | 5177.802 | 1386.164 | 342.02 | 24.1254 | 25.8314 | 25.4936 | 25.1501 | 0.75019 | 0.77214 | 0.76445 | 0.7702 | 0.75708 | 0.78199 | 0.76608 | 5.9094
E39 | 5290.32 | 1412.84 | 348.789 | 24.6496 | 26.3285 | 25.9982 | 25.6588 | 0.81376 | 0.8055 | 0.76614 | 0.78681 | 0.79909 | 0.78893 | 0.79352 | 5.8204
E40 | 5178.789 | 1385.33 | 342.02 | 24.13 | 25.8159 | 25.4936 | 25.1465 | 0.75135 | 0.78063 | 0.73927 | 0.75278 | 0.77344 | 0.76767 | 0.76099 | 5.948
E41 | 5248.866 | 1401.106 | 347.26 | 24.4565 | 26.1099 | 25.8842 | 25.4835 | 0.72936 | 0.73764 | 0.72222 | 0.74125 | 0.71553 | 0.75327 | 0.73332 | 6.2552
E42 | 5085.024 | 1360.086 | 337.978 | 23.6931 | 25.3455 | 25.1924 | 24.7436 | 0.81928 | 0.81757 | 0.83772 | 0.8131 | 0.79591 | 0.80773 | 0.81532 | 5.4627
E43 | 5395.468 | 1437.017 | 355.99 | 25.1395 | 26.7791 | 26.5349 | 26.1512 | 0.70543 | 0.70553 | 0.70721 | 0.70498 | 0.72918 | 0.72213 | 0.71248 | 6.6068
E44 | 5259.124 | 1398.264 | 348.965 | 24.5043 | 26.0569 | 26.0113 | 25.5242 | 0.77183 | 0.84495 | 0.80719 | 0.77724 | 0.81575 | 0.78014 | 0.79993 | 5.7434
E45 | 5277.896 | 1403.948 | 350.931 | 24.5917 | 26.1628 | 26.1579 | 25.6375 | 0.76004 | 0.73252 | 0.78438 | 0.81303 | 0.74924 | 0.76478 | 0.76776 | 6.0106
E46 | 5155.101 | 1371.93 | 341.792 | 24.0196 | 25.5662 | 25.4766 | 25.0208 | 0.69195 | 0.71378 | 0.71847 | 0.69922 | 0.71347 | 0.74433 | 0.71373 | 6.3102
E47 | 5282.836 | 1400.12 | 351 | 24.6147 | 26.0915 | 26.163 | 25.6231 | 0.87753 | 0.86411 | 0.85857 | 0.89668 | 0.86751 | 0.85257 | 0.86961 | 5.3037
E48 | 5191.62 | 1378.839 | 345.77 | 24.1897 | 25.6949 | 25.7732 | 25.2193 | 0.82229 | 0.81524 | 0.81645 | 0.81328 | 0.81292 | 0.81282 | 0.81551 | 5.5664
E49 | 5237.388 | 1384.344 | 348.965 | 24.403 | 25.7975 | 26.0113 | 25.4039 | 0.79372 | 0.79202 | 0.78441 | 0.78382 | 0.77629 | 0.78627 | 0.78611 | 5.8169
E50 | 5181.75 | 1369.956 | 345.77 | 24.1438 | 25.5294 | 25.7732 | 25.1488 | 0.7309 | 0.69967 | 0.7077 | 0.70805 | 0.70834 | 0.71657 | 0.71194 | 6.3584
E51 | 5271.37 | 1398.02 | 351.14 | 24.5613 | 26.0524 | 26.1734 | 25.5957 | 0.79326 | 0.78659 | 0.76108 | 0.76014 | 0.77754 | 0.78315 | 0.77706 | 5.929
E52 | 5141.811 | 1359.099 | 345.234 | 23.9577 | 25.3271 | 25.7332 | 25.006 | 0.80426 | 0.77687 | 0.77405 | 0.7874 | 0.78489 | 0.77388 | 0.78363 | 5.7439
E53 | 5328.284 | 1405.05 | 357.335 | 24.8265 | 26.1834 | 26.6352 | 25.8817 | 0.73131 | 0.69988 | 0.71818 | 0.72499 | 0.73787 | 0.74576 | 0.72648 | 6.4127
E54 | 5157.36 | 1356.138 | 343.904 | 24.0301 | 25.2719 | 25.6341 | 24.9787 | 0.67842 | 0.6778 | 0.68608 | 0.6816 | 0.68651 | 0.70452 | 0.68588 | 6.5553
E55 | 5096.317 | 1353.984 | 341.792 | 23.7457 | 25.2318 | 25.4766 | 24.818 | 0.78436 | 0.78368 | 0.76605 | 0.77429 | 0.7332 | 0.74789 | 0.76514 | 5.8385
E56 | 5179.393 | 1364.82 | 344.881 | 24.1328 | 25.4337 | 25.7069 | 25.0911 | 0.74588 | 0.76496 | 0.73314 | 0.74913 | 0.75414 | 0.73377 | 0.74692 | 6.0467
E57 | 5277.304 | 1385.01 | 351 | 24.589 | 25.8099 | 26.163 | 25.5206 | 0.76374 | 0.74036 | 0.73055 | 0.75403 | 0.7387 | 0.71503 | 0.74057 | 6.203
E58 | 5247 | 1372.917 | 346.835 | 24.4478 | 25.5846 | 25.8525 | 25.295 | 0.70168 | 0.68354 | 0.66013 | 0.67776 | 0.67273 | 0.6813 | 0.67964 | 6.6993
E59 | 5118.828 | 1405.152 | 353.674 | 23.8506 | 26.1853 | 26.3623 | 25.4661 | 0.7178 | 0.71905 | 0.73717 | 0.68793 | 0.7386 | 0.70287 | 0.71746 | 6.389
E60 | 5391.039 | 1426.215 | 361.989 | 25.1189 | 26.5778 | 26.9821 | 26.2263 | 0.8493 | 0.84716 | 0.82876 | 0.83618 | 0.86225 | 0.84669 | 0.84512 | 5.5858
E61 | 5354.91 | 1418.854 | 358.16 | 24.9506 | 26.4406 | 26.6967 | 26.0293 | 0.69628 | 0.71379 | 0.69964 | 0.74666 | 0.75065 | 0.70384 | 0.71881 | 6.5181
E62 | 5128.2 | 1360.086 | 343.026 | 23.8942 | 25.3455 | 25.5686 | 24.9361 | 0.74946 | 0.73399 | 0.71952 | 0.75608 | 0.74812 | 0.7257 | 0.73893 | 6.0743
E63 | 4812.39 | 1266.909 | 317.832 | 22.4228 | 23.6091 | 23.6907 | 23.2409 | 0.752 | 0.79239 | 0.77845 | 0.76868 | 0.82023 | 0.82956 | 0.7907 | 5.2907
E64 | 4327.697 | 1138.998 | 290.968 | 20.1644 | 21.2254 | 21.6883 | 21.026 | 0.73213 | 0.76459 | 0.78434 | 0.72311 | 0.75783 | 0.71236 | 0.74615 | 5.0723
F1 | 2534.4 | 621.954 | 160.104 | 11.8087 | 11.5902 | 11.9339 | 11.7776 | 0.80755 | 0.81782 | 0.81234 | 0.80042 | 0.83744 | 0.80308 | 0.8132 | 2.6069
F2 | 2306.348 | 571.123 | 147.07 | 10.7462 | 10.643 | 10.9624 | 10.7838 | 0.69711 | 0.69506 | 0.72536 | 0.72286 | 0.72464 | 0.72808 | 0.71565 | 2.7123
F3 | 196.098 | 49 | 12.006 | 0.9137 | 0.91312 | 0.89491 | 0.90724 | 0.63733 | 0.63012 | 0.63271 | 0.67581 | 0.67586 | 0.65147 | 0.65083 | 0.25092
F4 | 200.997 | 48.024 | 9.996 | 0.93652 | 0.89494 | 0.74509 | 0.85885 | 0.68043 | 0.66285 | 0.67158 | 0.66949 | 0.69141 | 0.6579 | 0.67237 | 0.22992
F5 | 194.955 | 45.954 | 11 | 0.90837 | 0.85636 | 0.81992 | 0.86155 | 0.6478 | 0.62645 | 0.63094 | 0.66177 | 0.64741 | 0.62539 | 0.6401 | 0.24227
F6 | 5562.136 | 1400.12 | 357.335 | 25.9161 | 26.0915 | 26.6352 | 26.2143 | 0.72587 | 0.70203 | 0.69661 | 0.70869 | 0.70048 | 0.68526 | 0.70326 | 6.7095
F7 | 5821.254 | 1473.61 | 373.16 | 27.1234 | 27.461 | 27.8148 | 27.4664 | 0.77273 | 0.78537 | 0.76972 | 0.73026 | 0.79379 | 0.77156 | 0.77083 | 6.4138
F8 | 5304.996 | 1352.096 | 338.879 | 24.718 | 25.1966 | 25.2595 | 25.058 | 0.76027 | 0.77011 | 0.7635 | 0.7861 | 0.74332 | 0.76153 | 0.76425 | 5.9018
F9 | 205.868 | 49.01 | 12 | 0.95922 | 0.91331 | 0.89446 | 0.92233 | 0.86768 | 0.87345 | 0.8658 | 0.92718 | 0.8517 | 0.86726 | 0.87584 | 0.18955
F10 | 207.02 | 49.989 | 13.986 | 0.96459 | 0.93155 | 1.0425 | 0.97954 | 0.54866 | 0.54078 | 0.57109 | 0.54582 | 0.56302 | 0.54365 | 0.55228 | 0.31926
F11 | 5701.585 | 1469.62 | 366.224 | 26.5659 | 27.3867 | 27.2978 | 27.0834 | 0.75873 | 0.81003 | 0.7692 | 0.77768 | 0.7949 | 0.76779 | 0.77992 | 6.2507
F12 | 5271.37 | 1351.203 | 334.995 | 24.5613 | 25.1799 | 24.97 | 24.9038 | 0.85836 | 0.87402 | 0.91129 | 0.85119 | 0.85127 | 0.85408 | 0.86697 | 5.1705
F13 | 5531.477 | 1425.684 | 353.199 | 25.7733 | 26.5679 | 26.3269 | 26.2227 | 0.73448 | 0.74587 | 0.75975 | 0.73988 | 0.74441 | 0.74032 | 0.74416 | 6.3428
F14 | 5210.712 | 1347.096 | 333.2 | 24.2787 | 25.1034 | 24.8362 | 24.7394 | 0.7131 | 0.73717 | 0.68447 | 0.69291 | 0.71318 | 0.71366 | 0.70928 | 6.2783
F15 | 5666.97 | 1461.747 | 359.037 | 26.4046 | 27.2399 | 26.7621 | 26.8022 | 0.806 | 0.81342 | 0.82722 | 0.83045 | 0.84769 | 0.80869 | 0.82237 | 5.8664
F16 | 5323.344 | 1390.95 | 339.019 | 24.8035 | 25.9206 | 25.2699 | 25.3314 | 0.72281 | 0.77849 | 0.73959 | 0.73116 | 0.73657 | 0.76629 | 0.74608 | 6.1114
F17 | 5666.18 | 1481.487 | 361.989 | 26.4009 | 27.6078 | 26.9821 | 26.9969 | 0.76025 | 0.71645 | 0.74306 | 0.75883 | 0.74549 | 0.76195 | 0.74784 | 6.498
F18 | 211.992 | 54 | 12.999 | 0.98775 | 1.0063 | 0.96893 | 0.98766 | 0.56006 | 0.5621 | 0.59098 | 0.54687 | 0.56144 | 0.57258 | 0.56583 | 0.31419
F19 | 212.96 | 53.01 | 14 | 0.99226 | 0.98785 | 1.0435 | 1.0079 | 0.58239 | 0.61916 | 0.59402 | 0.57452 | 0.6046 | 0.59733 | 0.59551 | 0.30464
F20 | 5183.349 | 1366.008 | 335.111 | 24.1512 | 25.4558 | 24.9787 | 24.8619 | 0.77989 | 0.81616 | 0.80839 | 0.81357 | 0.78629 | 0.82152 | 0.80446 | 5.5629
F21 | 5586.42 | 1482.474 | 363.902 | 26.0293 | 27.6262 | 27.1247 | 26.9267 | 0.77924 | 0.75701 | 0.77076 | 0.80308 | 0.79043 | 0.77651 | 0.77964 | 6.2167
F22 | 5059.362 | 1342.932 | 328.198 | 23.5735 | 25.0258 | 24.4634 | 24.3542 | 0.68997 | 0.71062 | 0.72617 | 0.74363 | 0.74411 | 0.71408 | 0.72169 | 6.0743
F23 | 5344.605 | 1418.768 | 346.835 | 24.9026 | 26.439 | 25.8525 | 25.7314 | 0.7729 | 0.75216 | 0.76681 | 0.76677 | 0.74398 | 0.74688 | 0.75833 | 6.1077
F24 | 4915.26 | 1309.704 | 319.716 | 22.9021 | 24.4066 | 23.8311 | 23.7133 | 0.76985 | 0.83127 | 0.81457 | 0.8129 | 0.82835 | 0.80838 | 0.81114 | 5.2622
F25 | 5582.472 | 1480.455 | 365.096 | 26.0109 | 27.5886 | 27.2137 | 26.9377 | 0.78437 | 0.76275 | 0.74275 | 0.74126 | 0.73037 | 0.79931 | 0.76054 | 6.3755
F26 | 5041.764 | 1349.985 | 332.22 | 23.4915 | 25.1572 | 24.7632 | 24.4706 | 0.79215 | 0.79982 | 0.77912 | 0.78461 | 0.80136 | 0.8015 | 0.79314 | 5.5535
F27 | 5444.868 | 1439.085 | 355.02 | 25.3697 | 26.8176 | 26.4626 | 26.2167 | 1.0625 | 1.0844 | 1.0984 | 1.0168 | 1.0511 | 1.039 | 1.0591 | 4.4558
F28 | 4773.028 | 1282.05 | 313.956 | 22.2394 | 23.8913 | 23.4018 | 23.1775 | 0.78669 | 0.79359 | 0.78934 | 0.81812 | 0.77745 | 0.78253 | 0.79139 | 5.2716
F29 | 237.9 | 60.984 | 15.015 | 1.1085 | 1.1364 | 1.1192 | 1.1214 | 0.63463 | 0.62849 | 0.62693 | 0.62577 | 0.63424 | 0.64064 | 0.6318 | 0.31948
F30 | 4967.571 | 1330.205 | 327.264 | 23.1458 | 24.7886 | 24.3937 | 24.1094 | 0.76955 | 0.7783 | 0.78551 | 0.76925 | 0.76838 | 0.77885 | 0.775 | 5.5996
F31 | 5541.692 | 1464.695 | 360.983 | 25.8209 | 27.2949 | 26.9071 | 26.6743 | 0.82907 | 0.84392 | 0.82262 | 0.81545 | 0.83651 | 0.80335 | 0.82526 | 5.818
F32 | 4927.104 | 1310.688 | 321.98 | 22.9573 | 24.4249 | 23.9999 | 23.794 | 0.94024 | 0.93115 | 0.96597 | 0.90019 | 0.93546 | 0.93123 | 0.93424 | 4.5844
F33 | 5559.771 | 1475.53 | 368.856 | 25.9051 | 27.4968 | 27.494 | 26.9653 | 0.98904 | 0.98976 | 0.93716 | 0.96534 | 0.94299 | 0.99071 | 0.96942 | 5.0068
F34 | 5363.84 | 1426.846 | 352.95 | 24.9922 | 26.5896 | 26.3083 | 25.9634 | 0.88021 | 0.85561 | 0.83849 | 0.82681 | 0.83143 | 0.87033 | 0.85071 | 5.4935
F35 | 5542.68 | 1462.734 | 362.929 | 25.8255 | 27.2583 | 27.0522 | 26.712 | 0.91633 | 0.94022 | 0.85706 | 0.86903 | 0.87214 | 0.91298 | 0.89513 | 5.3714
F36 | 77.945 | 21 | 7 | 0.36318 | 0.39134 | 0.52177 | 0.42543 | 0.66749 | 0.65435 | 0.66073 | 0.65671 | 0.63687 | 0.65412 | 0.65511 | 0.11689
F37 | 76.941 | 19.994 | 5.005 | 0.3585 | 0.37259 | 0.37306 | 0.36805 | 0.63154 | 0.6471 | 0.64623 | 0.68251 | 0.65037 | 0.64886 | 0.65128 | 0.10172
F38 | 5280.86 | 1402.2 | 346.744 | 24.6055 | 26.1303 | 25.8458 | 25.5272 | 0.82311 | 0.84509 | 0.81439 | 0.79378 | 0.84203 | 0.81543 | 0.82249 | 5.5866
F39 | 5551.875 | 1460.755 | 365.167 | 25.8683 | 27.2215 | 27.219 | 26.7696 | 0.92965 | 0.96454 | 0.86768 | 0.90836 | 0.88231 | 0.906 | 0.9103 | 5.2933
F40 | 5267.619 | 1397.28 | 349.05 | 24.5438 | 26.0386 | 26.0176 | 25.5334 | 0.92216 | 0.94594 | 0.8697 | 0.8805 | 0.91514 | 0.90418 | 0.90663 | 5.0693
F41 | 5375.708 | 1416.139 | 352.836 | 25.0475 | 26.39 | 26.2998 | 25.9124 | 0.85392 | 0.85409 | 0.83737 | 0.8531 | 0.8153 | 0.83743 | 0.84199 | 5.5396
F42 | 5203.464 | 1373.664 | 342.848 | 24.2449 | 25.5985 | 25.5554 | 25.1329 | 0.85134 | 0.84977 | 0.80313 | 0.82385 | 0.798 | 0.86066 | 0.83148 | 5.4408
F43 | 5359.9 | 1448.916 | 362.929 | 24.9738 | 27.0008 | 27.0522 | 26.3423 | 0.98994 | 0.97422 | 0.95962 | 0.93334 | 0.94956 | 0.94525 | 0.95884 | 4.9451
F44 | 5308.086 | 1408.008 | 350.28 | 24.7324 | 26.2385 | 26.1093 | 25.6934 | 0.81799 | 0.82674 | 0.81026 | 0.813 | 0.82626 | 0.80651 | 0.81683 | 5.6619
F45 | 5462.652 | 1438.995 | 360.84 | 25.4526 | 26.816 | 26.8965 | 26.3883 | 0.79966 | 0.79234 | 0.75353 | 0.73178 | 0.75491 | 0.77779 | 0.7687 | 6.1791
F46 | 5230.472 | 1382.372 | 346.647 | 24.3708 | 25.7608 | 25.8385 | 25.3234 | 0.83401 | 0.78977 | 0.7566 | 0.78834 | 0.74737 | 0.76928 | 0.78141 | 5.8333
F47 | 5498.84 | 1444.995 | 363.216 | 25.6212 | 26.9278 | 27.0736 | 26.5408 | 1.255 | 1.3112 | 1.3055 | 1.2989 | 1.2534 | 1.2477 | 1.2789 | 3.7355
F48 | 5343.104 | 1408.008 | 355.99 | 24.8956 | 26.2385 | 26.5349 | 25.8897 | 0.81768 | 0.80124 | 0.81436 | 0.82488 | 0.82212 | 0.85982 | 0.82355 | 5.6586
F49 | 5602.685 | 1464.709 | 369.776 | 26.105 | 27.2951 | 27.5625 | 26.9876 | 0.72957 | 0.76787 | 0.75748 | 0.73323 | 0.75791 | 0.77155 | 0.7531 | 6.4503
F50 | 5226.865 | 1368.969 | 346.125 | 24.354 | 25.511 | 25.7996 | 25.2215 | 0.71894 | 0.7009 | 0.69084 | 0.6895 | 0.71662 | 0.69659 | 0.70233 | 6.4641
F51 | 5448.82 | 1419.756 | 360.027 | 25.3881 | 26.4574 | 26.8359 | 26.2271 | 0.74892 | 0.79097 | 0.72156 | 0.74779 | 0.7472 | 0.77107 | 0.7549 | 6.2537
F52 | 5174.448 | 1355.151 | 343.995 | 24.1097 | 25.2535 | 25.6409 | 25.0014 | 0.81486 | 0.80107 | 0.76573 | 0.76701 | 0.78149 | 0.77712 | 0.78475 | 5.7346
F53 | 29 | 21.021 | 3 | 0.13512 | 0.39173 | 0.22362 | 0.25016 | 1.5379 | 1.6058 | 1.536 | 1.5508 | 1.5615 | 1.5779 | 1.5619 | 0.02883
F54 | 5340.14 | 1398.02 | 352.955 | 24.8818 | 26.0524 | 26.3087 | 25.7476 | 0.77075 | 0.7713 | 0.74581 | 0.76743 | 0.768 | 0.78515 | 0.76816 | 6.0333
F55 | 111.925 | 25.974 | 7.005 | 0.5215 | 0.48403 | 0.52214 | 0.50922 | 0.60678 | 0.60923 | 0.60021 | 0.61959 | 0.65841 | 0.62123 | 0.61953 | 0.14795
F56 | 5529.15 | 1443.981 | 366.224 | 25.7624 | 26.9089 | 27.2978 | 26.6564 | 0.79093 | 0.77322 | 0.77932 | 0.77665 | 0.77621 | 0.78071 | 0.77953 | 6.1552
F57 | 5736.2 | 1492.344 | 378.84 | 26.7271 | 27.8101 | 28.2381 | 27.5918 | 0.71186 | 0.71051 | 0.69932 | 0.712 | 0.70945 | 0.72971 | 0.7122 | 6.9735
F58 | 5705.541 | 1483.461 | 373.808 | 26.5843 | 27.6446 | 27.8631 | 27.364 | 0.68192 | 0.6489 | 0.65746 | 0.68357 | 0.67631 | 0.68006 | 0.6715 | 7.3351
F59 | 5896.44 | 1538.316 | 390.06 | 27.4738 | 28.6668 | 29.0745 | 28.405 | 0.75155 | 0.76162 | 0.76521 | 0.76802 | 0.77988 | 0.76078 | 0.76456 | 6.6874
F60 | 5661.036 | 1489.434 | 377.122 | 26.3769 | 27.7559 | 28.1101 | 27.4143 | 0.77194 | 0.7936 | 0.75715 | 0.77101 | 0.78838 | 0.77381 | 0.77608 | 6.3584
F61 | 5789.52 | 1521.954 | 386.892 | 26.9756 | 28.3619 | 28.8383 | 28.0586 | 0.80644 | 0.79652 | 0.79762 | 0.80655 | 0.83131 | 0.80362 | 0.80709 | 6.2577
F62 | 5525.19 | 1459.764 | 370.062 | 25.744 | 27.203 | 27.5838 | 26.8436 | 0.70483 | 0.72992 | 0.71549 | 0.71202 | 0.67833 | 0.72473 | 0.71108 | 6.7951
F63 | 5462.82 | 1431.083 | 364.188 | 25.4534 | 26.6685 | 27.146 | 26.4226 | 0.72208 | 0.69928 | 0.70182 | 0.66516 | 0.71787 | 0.71694 | 0.70412 | 6.7546
F64 | 4689.63 | 1237.239 | 311.052 | 21.8508 | 23.0562 | 23.1853 | 22.6974 | 0.82782 | 0.85426 | 0.83842 | 0.83736 | 0.81934 | 0.81609 | 0.83232 | 4.9086
G1 | 2106.096 | 512.017 | 132.014 | 9.8131 | 9.5415 | 9.8401 | 9.7316 | 0.85883 | 0.88695 | 0.88862 | 0.86239 | 0.88783 | 0.88682 | 0.87867 | 1.9936
G2 | 2759.13 | 688.512 | 177.045 | 12.8558 | 12.8306 | 13.1967 | 12.961 | 0.72858 | 0.72944 | 0.71578 | 0.70045 | 0.68229 | 0.71456 | 0.71204 | 3.2765
G3 | 156.978 | 49.01 | 12.012 | 0.73142 | 0.91331 | 0.89536 | 0.8467 | 0.55647 | 0.57559 | 0.58154 | 0.58746 | 0.55625 | 0.57863 | 0.57278 | 0.26608
G4 | 151.965 | 48.024 | 11.004 | 0.70806 | 0.89494 | 0.82022 | 0.80774 | 0.81049 | 0.82023 | 0.84124 | 0.82779 | 0.87563 | 0.82791 | 0.83414 | 0.1743
G5 | 5964.659 | 1493.177 | 380.828 | 27.7916 | 27.8256 | 28.3863 | 28.0012 | 2.1834 | 2.1797 | 2.0952 | 2.1762 | 2.158 | 2.1574 | 2.1585 | 2.335
G6 | 6334.545 | 1596.608 | 405.87 | 29.5151 | 29.7531 | 30.2529 | 29.8404 | 0.89096 | 0.90416 | 0.91024 | 0.89054 | 0.86149 | 0.90039 | 0.8931 | 6.0142
G7 | 5733.233 | 1447.896 | 369.146 | 26.7133 | 26.9818 | 27.5156 | 27.0702 | 0.78928 | 0.77221 | 0.75654 | 0.77934 | 0.73852 | 0.74739 | 0.76409 | 6.3771
G8 | 6035.867 | 1541.28 | 393.156 | 28.1234 | 28.7221 | 29.3052 | 28.7169 | 0.80317 | 0.83066 | 0.82971 | 0.83395 | 0.81281 | 0.82399 | 0.82245 | 6.2849
G9 | 153.111 | 47.994 | 12 | 0.7134 | 0.89438 | 0.89446 | 0.83408 | 0.65214 | 0.64414 | 0.63143 | 0.6202 | 0.63001 | 0.63638 | 0.6358 | 0.23613
G10 | 146.016 | 47.952 | 12.006 | 0.68034 | 0.89359 | 0.89491 | 0.82295 | 0.59772 | 0.59066 | 0.58581 | 0.59434 | 0.58764 | 0.59325 | 0.59158 | 0.2504
G11 | 5691.695 | 1460.76 | 368.928 | 26.5198 | 27.2215 | 27.4993 | 27.0802 | 0.80997 | 0.82775 | 0.85495 | 0.83564 | 0.80757 | 0.79408 | 0.82191 | 5.9306
G12 | 5842.023 | 1500.24 | 376.145 | 27.2202 | 27.9573 | 28.0373 | 27.7382 | 0.80601 | 0.80843 | 0.85756 | 0.81978 | 0.80618 | 0.80349 | 0.81713 | 6.1103
G13 | 5410.819 | 1389.96 | 345.77 | 25.2111 | 25.9022 | 25.7732 | 25.6288 | 0.75881 | 0.7741 | 0.79414 | 0.77183 | 0.77512 | 0.79739 | 0.77868 | 5.9244
G14 | 5720.22 | 1474.599 | 363.154 | 26.6527 | 27.4794 | 27.0689 | 27.067 | 0.74656 | 0.69372 | 0.75307 | 0.72741 | 0.70432 | 0.71608 | 0.72384 | 6.7309
G15 | 5270.381 | 1369.952 | 335.966 | 24.5567 | 25.5293 | 25.0424 | 25.0428 | 0.74297 | 0.7338 | 0.72561 | 0.76728 | 0.76855 | 0.76591 | 0.75089 | 6.0032
G16 | 5736.328 | 1473.56 | 364.693 | 26.7277 | 27.4601 | 27.1836 | 27.1238 | 0.74459 | 0.76483 | 0.7554 | 0.74069 | 0.73711 | 0.741 | 0.74733 | 6.533
G17 | 5173.168 | 1391.104 | 339.768 | 24.1038 | 25.9235 | 25.3258 | 25.1177 | 0.81267 | 0.8233 | 0.77811 | 0.82469 | 0.82333 | 0.83467 | 0.81633 | 5.5384
G18 | 147.098 | 48.978 | 11.017 | 0.68539 | 0.91271 | 0.82119 | 0.80643 | 0.57482 | 0.56745 | 0.58223 | 0.56753 | 0.5918 | 0.57735 | 0.57692 | 0.25161
G19 | 155.04 | 49.029 | 11.991 | 0.72239 | 0.91366 | 0.89379 | 0.84328 | 0.64843 | 0.63747 | 0.64133 | 0.62619 | 0.64121 | 0.65593 | 0.64183 | 0.2365
G20 | 5504.148 | 1432.658 | 351 | 25.6459 | 26.6979 | 26.163 | 26.1689 | 0.79926 | 0.83066 | 0.84693 | 0.80121 | 0.80716 | 0.82281 | 0.81819 | 5.7571
G21 | 5208.736 | 1367.982 | 335.111 | 24.2695 | 25.4926 | 24.9787 | 24.9136 | 0.77815 | 0.78619 | 0.7947 | 0.78179 | 0.79806 | 0.80631 | 0.79093 | 5.6699
G22 | 140.973 | 48.006 | 12.008 | 0.65685 | 0.8946 | 0.89506 | 0.8155 | 0.61863 | 0.63275 | 0.61174 | 0.60547 | 0.58555 | 0.60957 | 0.61078 | 0.24033
G23 | 5101.262 | 1340.96 | 325.156 | 23.7687 | 24.9891 | 24.2366 | 24.3315 | 0.74807 | 0.74528 | 0.7629 | 0.772 | 0.73443 | 0.77964 | 0.75722 | 5.7839
G24 | 140.973 | 46.98 | 12.008 | 0.65685 | 0.87548 | 0.89506 | 0.80913 | 0.59699 | 0.60197 | 0.57891 | 0.58206 | 0.5871 | 0.62233 | 0.59507 | 0.24475
G25 | 134.9 | 47.025 | 11.001 | 0.62855 | 0.87632 | 0.82 | 0.77496 | 0.54392 | 0.56555 | 0.54331 | 0.55787 | 0.5466 | 0.53721 | 0.54916 | 0.25401
G26 | 129.08 | 45.032 | 10 | 0.60143 | 0.83918 | 0.74538 | 0.72867 | 0.55965 | 0.57022 | 0.55093 | 0.56395 | 0.58039 | 0.56807 | 0.56561 | 0.23189
G27 | 5341.128 | 1416.248 | 345.112 | 24.8864 | 26.3921 | 25.7241 | 25.6675 | 1.0246 | 0.99358 | 1.0258 | 0.9982 | 1.0262 | 0.97798 | 1.0079 | 4.5839
G28 | 5508.73 | 1460.753 | 359.775 | 25.6673 | 27.2214 | 26.8171 | 26.5686 | 0.74371 | 0.8072 | 0.77586 | 0.75943 | 0.77991 | 0.77631 | 0.77398 | 6.1789
G29 | 5040.776 | 1335.044 | 330.288 | 23.4869 | 24.8788 | 24.6192 | 24.3283 | 0.7423 | 0.74455 | 0.76105 | 0.72138 | 0.72514 | 0.77532 | 0.7452 | 5.8764
G30 | 5370.267 | 1419.912 | 352.8 | 25.0221 | 26.4603 | 26.2972 | 25.9265 | 0.72532 | 0.72623 | 0.7066 | 0.70083 | 0.71616 | 0.71302 | 0.71475 | 6.5292
G31 | 5178.108 | 1370.943 | 339.996 | 24.1268 | 25.5478 | 25.3428 | 25.0058 | 0.71731 | 0.7707 | 0.75759 | 0.7409 | 0.77823 | 0.77579 | 0.75706 | 5.9454
G32 | 5442.318 | 1442.951 | 358.926 | 25.3578 | 26.8897 | 26.7538 | 26.3338 | 0.79849 | 0.80249 | 0.79493 | 0.80328 | 0.81271 | 0.79005 | 0.80036 | 5.9225
G33 | 5289.333 | 1399.996 | 346.647 | 24.645 | 26.0892 | 25.8385 | 25.5242 | 0.70093 | 0.74789 | 0.74192 | 0.71322 | 0.72001 | 0.70702 | 0.72204 | 6.363
G34 | 5228.139 | 1392.092 | 344.796 | 24.3599 | 25.9419 | 25.7006 | 25.3341 | 0.70832 | 0.71691 | 0.71351 | 0.69804 | 0.73043 | 0.72732 | 0.71584 | 6.3703
G35 | 5172.18 | 1372.14 | 338.8 | 24.0992 | 25.5701 | 25.2536 | 24.9743 | 0.79927 | 0.76067 | 0.74865 | 0.77125 | 0.76379 | 0.77042 | 0.76916 | 5.8445
G36 | 81.079 | 8.01 | 0.999 | 0.37778 | 0.14927 | 0.074464 | 0.2005 | 0.62588 | 0.60458 | 0.60324 | 0.61201 | 0.59615 | 0.57903 | 0.60365 | 0.059787
G37 | 78.002 | 7.99 | 2 | 0.36344 | 0.1489 | 0.14908 | 0.22047 | 0.71896 | 0.71263 | 0.67934 | 0.70311 | 0.69939 | 0.69102 | 0.70087 | 0.056622
G38 | 5380.16 | 1429.176 | 355.145 | 25.0682 | 26.633 | 26.472 | 26.0577 | 0.73043 | 0.74036 | 0.73943 | 0.73719 | 0.73212 | 0.73869 | 0.73638 | 6.3695
G39 | 86.016 | 9.996 | 3.003 | 0.40078 | 0.18628 | 0.22384 | 0.2703 | 0.57664 | 0.56784 | 0.56388 | 0.56843 | 0.59733 | 0.55297 | 0.57134 | 0.085157
G40 | 5191.261 | 1373.664 | 343.116 | 24.1881 | 25.5985 | 25.5753 | 25.1206 | 0.75118 | 0.77435 | 0.75468 | 0.71935 | 0.76907 | 0.75214 | 0.75366 | 5.9996
G41 | 5277.896 | 1395.056 | 346.186 | 24.5917 | 25.9971 | 25.8042 | 25.4643 | 0.89678 | 0.89393 | 0.89574 | 0.90135 | 0.91865 | 0.89895 | 0.90094 | 5.0876
G42 | 5226.165 | 1386.164 | 346.032 | 24.3507 | 25.8314 | 25.7927 | 25.3249 | 0.79337 | 0.75445 | 0.77297 | 0.73434 | 0.81392 | 0.81053 | 0.78047 | 5.8407
G43 | 5434 | 1431.672 | 358.926 | 25.3191 | 26.6795 | 26.7538 | 26.2508 | 0.74075 | 0.74012 | 0.726 | 0.76527 | 0.72656 | 0.72529 | 0.73747 | 6.4073
G44 | 5244.304 | 1387.152 | 347.004 | 24.4352 | 25.8498 | 25.8651 | 25.3834 | 0.8341 | 0.81494 | 0.7602 | 0.82067 | 0.78927 | 0.80818 | 0.80492 | 5.6764
G45 | 5255.172 | 1382.372 | 344.088 | 24.4859 | 25.7608 | 25.6478 | 25.2981 | 0.68114 | 0.67805 | 0.65785 | 0.66125 | 0.67886 | 0.67989 | 0.67291 | 6.7672
G46 | 5217.628 | 1372.917 | 345.933 | 24.3109 | 25.5846 | 25.7853 | 25.2269 | 0.71509 | 0.72072 | 0.69214 | 0.70135 | 0.72384 | 0.73127 | 0.71419 | 6.358
G47 | 5429.06 | 1414.91 | 354.172 | 25.2961 | 26.3671 | 26.3994 | 26.0209 | 0.76038 | 0.78866 | 0.77358 | 0.78523 | 0.80216 | 0.81486 | 0.78768 | 5.9463
G48 | 5449.808 | 1436.028 | 359.87 | 25.3927 | 26.7607 | 26.8242 | 26.3258 | 0.82675 | 0.84266 | 0.8235 | 0.78365 | 0.80338 | 0.81194 | 0.81553 | 5.8105
G49 | 5468.181 | 1424.696 | 361.989 | 25.4783 | 26.5495 | 26.9821 | 26.3366 | 0.71931 | 0.72848 | 0.72275 | 0.72754 | 0.71047 | 0.72408 | 0.72213 | 6.5647
G50 | 5276.315 | 1390.116 | 353.058 | 24.5844 | 25.9051 | 26.3164 | 25.6019 | 0.77815 | 0.78102 | 0.78351 | 0.7838 | 0.79682 | 0.7757 | 0.7832 | 5.884
G51 | 5353.972 | 1389.274 | 351 | 24.9462 | 25.8894 | 26.163 | 25.6662 | 0.67969 | 0.69714 | 0.69968 | 0.70493 | 0.65871 | 0.69031 | 0.68859 | 6.7093
G52 | 5433.566 | 1417.78 | 358.8 | 25.3171 | 26.4206 | 26.7444 | 26.1607 | 0.69732 | 0.72994 | 0.70711 | 0.70973 | 0.75059 | 0.70917 | 0.71753 | 6.5627
G53 | 5628.399 | 1456.797 | 368.928 | 26.2249 | 27.1477 | 27.4993 | 26.9573 | 0.77373 | 0.76902 | 0.74451 | 0.76137 | 0.75838 | 0.73846 | 0.75768 | 6.4041
G54 | 5530.14 | 1439.984 | 365.25 | 25.767 | 26.8344 | 27.2252 | 26.6089 | 0.72223 | 0.71245 | 0.71492 | 0.73379 | 0.73106 | 0.73553 | 0.72505 | 6.6059
G55 | 5684.772 | 1470.63 | 372.832 | 26.4875 | 27.4055 | 27.7903 | 27.2278 | 0.7693 | 0.73688 | 0.75273 | 0.74388 | 0.75101 | 0.7852 | 0.75667 | 6.477
G56 | 5827.188 | 1513.071 | 385.125 | 27.1511 | 28.1964 | 28.7066 | 28.018 | 0.6984 | 0.68944 | 0.70919 | 0.71001 | 0.70907 | 0.72123 | 0.7063 | 7.1404
G57 | 6257.403 | 1629.212 | 411.18 | 29.1556 | 30.3607 | 30.6487 | 30.055 | 0.81063 | 0.77445 | 0.77858 | 0.76975 | 0.77709 | 0.76991 | 0.78019 | 6.934
G58 | 330.055 | 28.014 | 4.991 | 1.5379 | 0.52205 | 0.37202 | 0.81064 | 1.8876 | 1.9505 | 1.8966 | 1.929 | 1.8646 | 1.929 | 1.9098 | 0.076405
G59 | 6259.156 | 1679.322 | 424.422 | 29.1638 | 31.2945 | 31.6358 | 30.698 | 0.75076 | 0.74736 | 0.78039 | 0.72391 | 0.77678 | 0.79037 | 0.76194 | 7.2521
G60 | 6041.97 | 1602.81 | 406.134 | 28.1518 | 29.8687 | 30.2726 | 29.431 | 0.77396 | 0.75459 | 0.76443 | 0.78844 | 0.78785 | 0.82133 | 0.78206 | 6.7739
G61 | 255.832 | 30.992 | 4.002 | 1.192 | 0.57754 | 0.2983 | 0.68929 | 2.0901 | 2.1981 | 2.0687 | 2.145 | 2.0704 | 2.0777 | 2.1089 | 0.058833
G62 | 5767.74 | 1523.167 | 382.98 | 26.8741 | 28.3845 | 28.5467 | 27.9351 | 0.74981 | 0.77241 | 0.77779 | 0.73219 | 0.74846 | 0.7591 | 0.75678 | 6.6443
G63 | 5477.082 | 1434.111 | 361.81 | 25.5198 | 26.7249 | 26.9688 | 26.4045 | 0.72737 | 0.75737 | 0.7368 | 0.7306 | 0.7253 | 0.75895 | 0.73952 | 6.4269
G64 | 4738.962 | 1239.217 | 313.95 | 22.0806 | 23.093 | 23.4013 | 22.8583 | 0.67032 | 0.70438 | 0.72254 | 0.71923 | 0.72294 | 0.70464 | 0.70758 | 5.8149
H1 | 2050.986 | 492.437 | 129.88 | 9.5563 | 9.1767 | 9.6811 | 9.4713 | 0.66715 | 0.72556 | 0.69285 | 0.67513 | 0.69662 | 0.66071 | 0.68668 | 2.4827
H2 | 2636.674 | 662.277 | 172.019 | 12.2853 | 12.3417 | 12.822 | 12.483 | 0.66787 | 0.69298 | 0.69716 | 0.69143 | 0.68541 | 0.68358 | 0.68647 | 3.2732
H3 | 84.084 | 33.989 | 7.008 | 0.39178 | 0.63339 | 0.52237 | 0.51585 | 0.61482 | 0.61537 | 0.61608 | 0.6059 | 0.59494 | 0.61798 | 0.6109 | 0.15199
H4 | 76.941 | 32 | 7.005 | 0.3585 | 0.59633 | 0.52214 | 0.49232 | 0.66356 | 0.64806 | 0.64432 | 0.64928 | 0.67993 | 0.66246 | 0.65805 | 0.13467
H5 | 4814.37 | 1186.158 | 308.1 | 22.432 | 22.1043 | 22.9653 | 22.5005 | 0.72448 | 0.71477 | 0.71197 | 0.71802 | 0.68947 | 0.7272 | 0.71442 | 5.669
H6 | 4895.55 | 1221.906 | 315.882 | 22.8102 | 22.7705 | 23.5454 | 23.042 | 0.71242 | 0.68026 | 0.73565 | 0.71938 | 0.70479 | 0.69471 | 0.70809 | 5.8574
H7 | 69.069 | 32.019 | 8 | 0.32182 | 0.59668 | 0.59631 | 0.50494 | 0.59782 | 0.59341 | 0.59505 | 0.60068 | 0.60139 | 0.60196 | 0.59839 | 0.15189
H8 | 66.97 | 31.968 | 8.01 | 0.31204 | 0.59573 | 0.59705 | 0.50161 | 0.66685 | 0.65824 | 0.60673 | 0.62893 | 0.62336 | 0.63002 | 0.63602 | 0.14196
H9 | 62.02 | 28.982 | 6.992 | 0.28897 | 0.54009 | 0.52117 | 0.45008 | 0.62703 | 0.64382 | 0.60418 | 0.58118 | 0.59438 | 0.58892 | 0.60698 | 0.13347
H10 | 53.01 | 28.008 | 6.001 | 0.24699 | 0.52193 | 0.44731 | 0.40541 | 0.56185 | 0.56879 | 0.57551 | 0.58905 | 0.54416 | 0.55935 | 0.56662 | 0.12879
H11 | 5234.13 | 1372.14 | 343.995 | 24.3878 | 25.5701 | 25.6409 | 25.1996 | 0.76074 | 0.77414 | 0.77681 | 0.77634 | 0.76004 | 0.7627 | 0.76849 | 5.9024
H12 | 47.994 | 26.996 | 7.008 | 0.22362 | 0.50308 | 0.52237 | 0.41635 | 0.57562 | 0.59239 | 0.56457 | 0.57563 | 0.58501 | 0.57908 | 0.57878 | 0.12949
H13 | 5382.63 | 1377.09 | 341.792 | 25.0797 | 25.6623 | 25.4766 | 25.4062 | 0.81543 | 0.80557 | 0.79755 | 0.81176 | 0.76512 | 0.80819 | 0.80078 | 5.7108
H14 | 5654.646 | 1455.808 | 362.112 | 26.3472 | 27.1293 | 26.9913 | 26.8226 | 0.66884 | 0.68231 | 0.69937 | 0.68212 | 0.68384 | 0.70327 | 0.68672 | 7.0306
H15 | 5554.555 | 1425.149 | 353.78 | 25.8808 | 26.5579 | 26.3702 | 26.2696 | 0.70545 | 0.73056 | 0.71581 | 0.75353 | 0.72605 | 0.72048 | 0.72547 | 6.5179
H16 | 5775.66 | 1464.709 | 362.032 | 26.911 | 27.2951 | 26.9853 | 27.0638 | 0.75991 | 0.73141 | 0.74156 | 0.76269 | 0.72706 | 0.75011 | 0.74558 | 6.5339
H17 | 4098.802 | 1367.19 | 339.019 | 19.0979 | 25.4779 | 25.2699 | 23.2819 | 0.71266 | 0.68973 | 0.67104 | 0.70548 | 0.70353 | 0.70628 | 0.69826 | 6.0017
H18 | 13.002 | 19.006 | 4.004 | 0.060581 | 0.35418 | 0.29845 | 0.23774 | 0.5573 | 0.54932 | 0.54668 | 0.53409 | 0.52697 | 0.55615 | 0.5452 | 0.07849
H19 | 9 | 16.983 | 4.008 | 0.041934 | 0.31648 | 0.29875 | 0.21906 | 0.64799 | 0.66013 | 0.65253 | 0.63533 | 0.63921 | 0.61819 | 0.64237 | 0.061382
H20 | 5595.48 | 1459.764 | 356.356 | 26.0715 | 27.203 | 26.5622 | 26.6122 | 0.79823 | 0.795 | 0.75478 | 0.7832 | 0.7939 | 0.76913 | 0.78253 | 6.1214
H21 | 5283.63 | 1419.84 | 346.186 | 24.6184 | 26.459 | 25.8042 | 25.6272 | 0.91945 | 0.94571 | 0.94326 | 0.97987 | 0.9314 | 0.94418 | 0.94416 | 4.8857
H22 | 5357.413 | 1407.9 | 343.98 | 24.9622 | 26.2365 | 25.6397 | 25.6128 | 0.69307 | 0.69286 | 0.70557 | 0.67741 | 0.66718 | 0.67484 | 0.68528 | 6.7276
H23 | 13.988 | 9.996 | 3 | 0.065175 | 0.18628 | 0.22362 | 0.15836 | 0.75785 | 0.725 | 0.72226 | 0.75772 | 0.72094 | 0.75935 | 0.74073 | 0.038481
H24 | 5263.83 | 1388.288 | 337.832 | 24.5262 | 25.871 | 25.1815 | 25.1929 | 0.85176 | 0.85571 | 0.88537 | 0.87558 | 0.86151 | 0.86483 | 0.86587 | 5.2372
H25 | 5327.19 | 1403.078 | 342.318 | 24.8214 | 26.1466 | 25.5159 | 25.4946 | 0.78674 | 0.79344 | 0.83916 | 0.80552 | 0.76615 | 0.8154 | 0.8014 | 5.7263
H26 | 5375.215 | 1417.78 | 346.92 | 25.0452 | 26.4206 | 25.8589 | 25.7749 | 0.7311 | 0.71171 | 0.71383 | 0.72804 | 0.74901 | 0.71654 | 0.72515 | 6.3979
H27 | 4989.505 | 1371.854 | 337.12 | 23.248 | 25.5648 | 25.1284 | 24.6471 | 0.84361 | 0.90129 | 0.84784 | 0.86599 | 0.86234 | 0.86063 | 0.86382 | 5.1359
H28 | 28.971 | 7.002 | 1.008 | 0.13499 | 0.13048 | 0.075135 | 0.11354 | 0.69101 | 0.67114 | 0.67739 | 0.67601 | 0.70432 | 0.69147 | 0.68532 | 0.02982
H29 | 5365.325 | 1416.792 | 349.2 | 24.9991 | 26.4022 | 26.0288 | 25.81 | 0.66511 | 0.67838 | 0.69926 | 0.68764 | 0.70158 | 0.70624 | 0.68985 | 6.7345
H30 | 5370.27 | 1428.189 | 353.974 | 25.0221 | 26.6146 | 26.3847 | 26.0071 | 0.68641 | 0.69063 | 0.70703 | 0.70923 | 0.69305 | 0.70486 | 0.69859 | 6.701
H31 | 5366.79 | 1417.78 | 351.975 | 25.0059 | 26.4206 | 26.2357 | 25.8874 | 0.75271 | 0.75524 | 0.75854 | 0.73057 | 0.75577 | 0.7743 | 0.75463 | 6.1748
H32 | 5334.12 | 1418.768 | 349.92 | 24.8537 | 26.439 | 26.0825 | 25.7917 | 0.73466 | 0.73134 | 0.72413 | 0.73112 | 0.71411 | 0.72024 | 0.72597 | 6.3949
H33 | 5454.9 | 1446.907 | 359.168 | 25.4165 | 26.9634 | 26.7718 | 26.3839 | 0.74622 | 0.7379 | 0.70559 | 0.72421 | 0.75005 | 0.73134 | 0.7327 | 6.4816
H34 | 5565.103 | 1478.526 | 368.329 | 25.9299 | 27.5526 | 27.4547 | 26.9791 | 0.9027 | 0.89213 | 0.86538 | 0.88694 | 0.85379 | 0.88516 | 0.88117 | 5.5111
H35 | 5578.65 | 1470.144 | 366.894 | 25.9931 | 27.3964 | 27.3477 | 26.9124 | 0.68255 | 0.71501 | 0.68581 | 0.69755 | 0.70055 | 0.69375 | 0.69595 | 6.9606
H36 | 48.015 | 1 | 1.001 | 0.22372 | 0.018635 | 0.074613 | 0.10566 | 0.54338 | 0.5464 | 0.57899 | 0.5839 | 0.58228 | 0.56167 | 0.56635 | 0.03358
H37 | 41.993 | 1.001 | 1 | 0.19566 | 0.018654 | 0.074538 | 0.096285 | 0.60265 | 0.58241 | 0.57641 | 0.581 | 0.56349 | 0.59205 | 0.58313 | 0.029721
H38 | 5461.258 | 1449.874 | 358.9 | 25.4461 | 27.0187 | 26.7518 | 26.4055 | 0.78852 | 0.76939 | 0.8056 | 0.79639 | 0.7613 | 0.79215 | 0.78571 | 6.0493
H39 | 5598.729 | 1471.617 | 365.772 | 26.0866 | 27.4239 | 27.2641 | 26.9249 | 0.7066 | 0.72533 | 0.68575 | 0.72589 | 0.6876 | 0.69807 | 0.70506 | 6.8738
H40 | 5567.76 | 1480.533 | 369.083 | 25.9423 | 27.59 | 27.5109 | 27.0144 | 0.76351 | 0.81254 | 0.82193 | 0.80485 | 0.8315 | 0.81016 | 0.8077 | 6.0203
H41 | 5540.04 | 1466.687 | 364.693 | 25.8132 | 27.332 | 27.1836 | 26.7763 | 0.79031 | 0.76601 | 0.76364 | 0.77601 | 0.77897 | 0.76152 | 0.77281 | 6.2366
H42 | 5448.518 | 1442.951 | 360.027 | 25.3867 | 26.8897 | 26.8359 | 26.3708 | 0.67904 | 0.68108 | 0.67013 | 0.69043 | 0.66595 | 0.69409 | 0.68019 | 6.9785
H43 | 5497.232 | 1476.577 | 367.284 | 25.6137 | 27.5163 | 27.3768 | 26.8356 | 1.0132 | 0.98377 | 0.96748 | 0.96932 | 0.99541 | 0.94721 | 0.97963 | 4.9308
H44 | 5606.37 | 1482.474 | 368.009 | 26.1222 | 27.6262 | 27.4308 | 27.0597 | 0.86693 | 0.85239 | 0.88312 | 0.82957 | 0.86694 | 0.82004 | 0.85345 | 5.7071
H45 | 5655.637 | 1473.591 | 369.232 | 26.3518 | 27.4607 | 27.522 | 27.1115 | 0.72395 | 0.73079 | 0.70854 | 0.77144 | 0.71677 | 0.73173 | 0.73081 | 6.6776
H46 | 5583.294 | 1464.709 | 365.024 | 26.0147 | 27.2951 | 27.2083 | 26.8394 | 0.72323 | 0.71511 | 0.70628 | 0.74655 | 0.70683 | 0.73187 | 0.72179 | 6.6932
H47 | 5602.123 | 1455.808 | 362.929 | 26.1024 | 27.1293 | 27.0522 | 26.7613 | 0.90585 | 0.89831 | 0.88421 | 0.89519 | 0.87721 | 0.90189 | 0.89383 | 5.3892
H48 | 5546.97 | 1448.916 | 363.902 | 25.8455 | 27.0008 | 27.1247 | 26.657 | 0.77108 | 0.75882 | 0.75103 | 0.75457 | 0.76894 | 0.7584 | 0.76051 | 6.3093
H49 | 5663.79 | 1467.676 | 368.009 | 26.3898 | 27.3504 | 27.4308 | 27.057 | 0.80641 | 0.81841 | 0.81898 | 0.85948 | 0.833 | 0.83181 | 0.82818 | 5.8807
H50 | 5624.19 | 1469.643 | 370.744 | 26.2052 | 27.3871 | 27.6347 | 27.0757 | 0.73781 | 0.75 | 0.72655 | 0.73204 | 0.7636 | 0.7421 | 0.74212 | 6.5672
H51 | 5696.268 | 1467.669 | 372.02 | 26.5411 | 27.3503 | 27.7298 | 27.2071 | 0.87306 | 0.93281 | 0.88585 | 0.8599 | 0.90017 | 0.87382 | 0.88792 | 5.5154
H52 | 5687.55 | 1477.539 | 373.632 | 26.5005 | 27.5342 | 27.8499 | 27.2949 | 0.71635 | 0.71737 | 0.74107 | 0.72497 | 0.72615 | 0.71744 | 0.72394 | 6.7866
H53 | 5922.216 | 1528.005 | 388.872 | 27.5939 | 28.4747 | 28.9859 | 28.3515 | 0.69775 | 0.7259 | 0.71853 | 0.72387 | 0.70777 | 0.69998 | 0.71239 | 7.1636
H54 | 5922.18 | 1541.43 | 390.621 | 27.5937 | 28.7248 | 29.1163 | 28.4783 | 0.70632 | 0.71801 | 0.71377 | 0.687 | 0.66539 | 0.694 | 0.69764 | 7.3477
H55 | 6110.506 | 1555.112 | 391.95 | 28.4712 | 28.9798 | 29.2153 | 28.8888 | 0.72819 | 0.71099 | 0.69548 | 0.70239 | 0.72294 | 0.70294 | 0.71058 | 7.3179
H56 | 6326.544 | 1586.109 | 399.024 | 29.4778 | 29.5574 | 29.7426 | 29.5926 | 0.76536 | 0.79956 | 0.74955 | 0.80131 | 0.77416 | 0.76922 | 0.77675 | 6.8577
H57 | 6659.52 | 1667.043 | 414.963 | 31.0292 | 31.0657 | 30.9307 | 31.0085 | 0.79359 | 0.77372 | 0.76743 | 0.78925 | 0.78355 | 0.77913 | 0.78116 | 7.1452
H58 | 52 | 1.001 | 3.003 | 0.24229 | 0.018654 | 0.22384 | 0.16159 | 0.63027 | 0.55711 | 0.58978 | 0.60764 | 0.57259 | 0.57876 | 0.58984 | 0.049313
H59 | 6782.49 | 1923.488 | 505.164 | 31.6022 | 35.8446 | 37.6541 | 35.0336 | 0.75194 | 0.75787 | 0.75359 | 0.76707 | 0.75519 | 0.76072 | 0.75774 | 8.3221
H60 | 6845.828 | 1859.32 | 477.738 | 31.8973 | 34.6488 | 35.6098 | 34.052 | 0.69307 | 0.71338 | 0.69454 | 0.71833 | 0.71877 | 0.71929 | 0.70965 | 8.6371
H61 | 6384.512 | 1665.476 | 418.887 | 29.7479 | 31.0365 | 31.2232 | 30.6692 | 0.72207 | 0.72232 | 0.72959 | 0.71586 | 0.74379 | 0.73831 | 0.72872 | 7.5755
H62 | 6178.885 | 1590.312 | 401.064 | 28.7898 | 29.6358 | 29.8947 | 29.4401 | 0.6619 | 0.67773 | 0.68694 | 0.67362 | 0.66892 | 0.68489 | 0.67572 | 7.8423
H63 | 5441.04 | 1528.122 | 382.984 | 25.3519 | 28.4769 | 28.547 | 27.4586 | 0.66373 | 0.69807 | 0.67515 | 0.70511 | 0.67654 | 0.67373 | 0.68221 | 7.2449
H64 | 4968.874 | 1297.905 | 325.248 | 23.1519 | 24.1867 | 24.2435 | 23.8607 | 0.73528 | 0.73107 | 0.73222 | 0.75848 | 0.76694 | 0.74018 | 0.74415 | 5.7715

## Pixel Map
Filter | Channel | Center Wavelength | D* | Row | Row | Row | Row | Row | Row | Row
Number | Number | (microns) | Row A | B | C | D | E | F | G | H
F0 | 0 | 0 | 3.0668 | 2.7005 | 2.4816 | 1.7038 | 2.7429 | 2.6069 | 1.9936 | 2.4827
| 1 | 0.84375 | 3.0299 | 2.4474 | 2.9845 | 2.1963 | 3.0564 | 2.7123 | 3.2765 | 3.2732
| 2 | 1.6875 | 0.025747 | 0.051832 | 0.025741 | 0.019948 | 0.029242 | 0.25092 | 0.26608 | 0.15199
| 3 | 2.5312 | 0.024156 | 0.043181 | 0.016103 | 0.019156 | 0.037343 | 0.22992 | 0.1743 | 0.13467
F1 | 4 | 3.375 | 5.7545 | 5.9623 | 6.0836 | 5.4757 | 4.3664 | 0.24227 | 2.335 | 5.669
| 5 | 4.2188 | 6.7417 | 6.2258 | 6.1462 | 6.1338 | 6.5081 | 6.7095 | 6.0142 | 5.8574
| 6 | 5.0625 | 6.7061 | 5.8569 | 6.1829 | 5.7315 | 6.603 | 6.4138 | 6.3771 | 0.15189
| 7 | 5.9062 | 7.2268 | 5.9195 | 6.145 | 5.5653 | 5.8883 | 5.9018 | 6.2849 | 0.14196
| 8 | 6.75 | 0.021633 | 0.045414 | 0.025899 | 0.017144 | 0.051241 | 0.18955 | 0.23613 | 0.13347
| 9 | 7.5938 | 0.019151 | 0.064485 | 0.028119 | 0.027738 | 0.049979 | 0.31926 | 0.2504 | 0.12879
F2 | 10 | 8.4375 | 6.8322 | 5.8711 | 5.1618 | 6.5802 | 5.8854 | 6.2507 | 5.9306 | 5.9024
| 11 | 9.2812 | 6.2701 | 5.3954 | 5.4936 | 6.27 | 5.8961 | 5.1705 | 6.1103 | 0.12949
| 12 | 10.125 | 6.1915 | 0.056684 | 5.3673 | 5.6035 | 6.1172 | 6.3428 | 5.9244 | 5.7108
| 13 | 10.9688 | 6.0469 | 5.7004 | 0.016583 | 6.0192 | 6.4209 | 6.2783 | 6.7309 | 7.0306
| 14 | 11.8125 | 6.308 | 5.7913 | 5.9279 | 6.0828 | 5.7883 | 5.8664 | 6.0032 | 6.5179
| 15 | 12.6562 | 6.6692 | 5.4088 | 4.3343 | 5.6898 | 5.9145 | 6.1114 | 6.533 | 6.5339
| 16 | 13.5 | 5.9754 | 5.4265 | 5.6501 | 5.8775 | 6.0337 | 6.498 | 5.5384 | 6.0017
| 17 | 14.3438 | 0.023635 | 0.069749 | 0.030503 | 0.024448 | 0.13037 | 0.31419 | 0.25161 | 0.07849
| 18 | 15.1875 | 0.017865 | 0.068478 | 0.031883 | 0.018808 | 0.11653 | 0.30464 | 0.2365 | 0.061382
F3 | 19 | 16.0312 | 6.576 | 5.7666 | 5.2953 | 6.2029 | 5.7652 | 5.5629 | 5.7571 | 6.1214
| 20 | 16.875 | 6.3635 | 5.9801 | 0.049187 | 5.6506 | 6.298 | 6.2167 | 5.6699 | 4.8857
| 21 | 17.7188 | 6.6765 | 6.0297 | 0.049283 | 5.4743 | 6.3807 | 6.0743 | 0.24033 | 6.7276
| 22 | 18.5625 | 6.7315 | 5.1385 | 0.060622 | 5.4074 | 6.1273 | 6.1077 | 5.7839 | 0.038481
| 23 | 19.4062 | 6.5559 | 5.6748 | 5.3937 | 6.0041 | 5.585 | 5.2622 | 0.24475 | 5.2372
| 24 | 20.25 | 6.4389 | 5.6856 | 5.353 | 4.9547 | 6.4624 | 6.3755 | 0.25401 | 5.7263
| 25 | 21.0938 | 6.7206 | 5.741 | 5.5836 | 5.9257 | 5.5065 | 5.5535 | 0.23189 | 6.3979
| 26 | 21.9375 | 6.7686 | 5.6455 | 5.9159 | 5.9276 | 6.3726 | 4.4558 | 4.5839 | 5.1359
| 27 | 22.7812 | 5.9851 | 5.9856 | 5.1434 | 5.8516 | 4.9832 | 5.2716 | 6.1789 | 0.02982
| 28 | 23.625 | 5.0477 | 5.4338 | 4.8344 | 6.0663 | 6.4506 | 0.31948 | 5.8764 | 6.7345
| 29 | 24.4688 | 6.2324 | 5.6877 | 5.1252 | 5.6202 | 5.1591 | 5.5996 | 6.5292 | 6.701
| 30 | 25.3125 | 6.6422 | 5.3557 | 5.887 | 6.2703 | 0.20525 | 5.818 | 5.9454 | 6.1748
| 31 | 26.1562 | 6.4376 | 4.8956 | 5.3279 | 5.8972 | 5.6409 | 4.5844 | 5.9225 | 6.3949
| 32 | 27 | 6.7919 | 5.5726 | 4.8988 | 5.8305 | 6.2997 | 5.0068 | 6.363 | 6.4816
| 33 | 27.8438 | 6.7172 | 5.6809 | 5.9515 | 6.1986 | 5.0276 | 5.4935 | 6.3703 | 5.5111
| 34 | 28.6875 | 6.7609 | 5.9597 | 5.4212 | 6.3691 | 5.2374 | 5.3714 | 5.8445 | 6.9606
| 35 | 29.5312 | 0.016989 | 0.018564 | 0.27974 | 0.13523 | 0.06539 | 0.11689 | 0.059787 | 0.03358
| 36 | 30.375 | 0.01468 | 0.020736 | 0.27021 | 0.147 | 0.094547 | 0.10172 | 0.056622 | 0.029721
F4 | 37 | 31.2188 | 6.9648 | 6.0998 | 6.0683 | 5.727 | 5.9094 | 5.5866 | 6.3695 | 6.0493
| 38 | 32.0625 | 6.5897 | 0.036374 | 5.7306 | 6.3361 | 5.8204 | 5.2933 | 0.085157 | 6.8738
| 39 | 32.9062 | 6.6232 | 5.6252 | 5.9431 | 6.5455 | 5.948 | 5.0693 | 5.9996 | 6.0203
| 40 | 33.75 | 6.417 | 5.3111 | 5.7184 | 5.932 | 6.2552 | 5.5396 | 5.0876 | 6.2366
| 41 | 34.5938 | 7.0638 | 5.5496 | 5.4094 | 6.1655 | 5.4627 | 5.4408 | 5.8407 | 6.9785
| 42 | 35.4375 | 7.2356 | 6.2427 | 5.4189 | 6.7198 | 6.6068 | 4.9451 | 6.4073 | 4.9308
| 43 | 36.2812 | 6.8961 | 5.1145 | 0.051415 | 6.5512 | 5.7434 | 5.6619 | 5.6764 | 5.7071
| 44 | 37.125 | 6.3951 | 6.0656 | 5.9608 | 5.8359 | 6.0106 | 6.1791 | 6.7672 | 6.6776
| 45 | 37.9688 | 7.0702 | 6.1692 | 6.3854 | 5.9464 | 6.3102 | 5.8333 | 6.358 | 6.6932
| 46 | 38.8125 | 6.8201 | 5.4509 | 6.1133 | 6.6366 | 5.3037 | 3.7355 | 5.9463 | 5.3892
| 47 | 39.6562 | 5.9106 | 6.1195 | 6.2469 | 6.2578 | 5.5664 | 5.6586 | 5.8105 | 6.3093
| 48 | 40.5 | 6.9912 | 6.1525 | 5.678 | 5.9201 | 5.8169 | 6.4503 | 6.5647 | 5.8807
| 49 | 41.3438 | 7.1093 | 6.5053 | 6.3554 | 4.6268 | 6.3584 | 6.4641 | 5.884 | 6.5672
| 50 | 42.1875 | 6.4753 | 6.4675 | 6.4568 | 5.7443 | 5.929 | 6.2537 | 6.7093 | 5.5154
| 51 | 43.0312 | 7.2847 | 6.4371 | 6.6133 | 6.6319 | 5.7439 | 5.7346 | 6.5627 | 6.7866
| 52 | 43.875 | 7.2773 | 5.4862 | 5.3399 | 5.9941 | 6.4127 | 0.02883 | 6.4041 | 7.1636
| 53 | 44.7188 | 6.3728 | 0.11562 | 6.4319 | 6.3879 | 6.5553 | 6.0333 | 6.6059 | 7.3477
| 54 | 45.5625 | 7.0572 | 5.7293 | 6.2665 | 6.4834 | 5.8385 | 0.14795 | 6.477 | 7.3179
| 55 | 46.4062 | 7.3746 | 6.1044 | 6.027 | 5.2848 | 6.0467 | 6.1552 | 7.1404 | 6.8577
| 56 | 47.25 | 6.5875 | 6.1774 | 6.6119 | 6.1173 | 6.203 | 6.9735 | 6.934 | 7.1452
| 57 | 48.0938 | 6.7925 | 6.0274 | 6.7142 | 5.7491 | 6.6993 | 7.3351 | 0.076405 | 0.049313
| 58 | 48.9375 | 7.4434 | 6.8564 | 5.2983 | 6.6658 | 6.389 | 6.6874 | 7.2521 | 8.3221
| 59 | 49.7812 | 6.6639 | 6.6751 | 6.1973 | 6.6271 | 5.5858 | 6.3584 | 6.7739 | 8.6371
| 60 | 50.625 | 6.7634 | 6.427 | 4.3408 | 5.4923 | 6.5181 | 6.2577 | 0.058833 | 7.5755
| 61 | 51.4688 | 7.5025 | 7.4653 | 0.31626 | 6.3063 | 6.0743 | 6.7951 | 6.6443 | 7.8423
| 62 | 52.3125 | 7.7286 | 6.762 | 7.6118 | 6.8205 | 5.2907 | 6.7546 | 6.4269 | 7.2449
| 63 | 53.1562 | 6.9514 | 0.12913 | 7.0208 | 5.4373 | 5.0723 | 4.9086 | 5.8149 | 5.7715