## controls
controls (no PDS)
MBP1 | 214.2 | g/mol | BP1
Vreactor, total | 400 | mL | time [min] | cBP1,1 [mg/L] | cBP1,2 [mg/L] | cBP1,3 [mg/L] | cBP1,4 [mg/L] | cBP1,5 [mg/L] | cBP1,6 [mg/L] | cBP1,7 [mg/L] | cBP1,8 [mg/L] | cBP1,9 [mg/L] | cBP1,10 [mg/L] | cBP1,avg [mg/L] | st. dev. | c/c0 | st. dev. c/c0
MFeSO4.7H2O | 278.02 | g/mol |  | 2023 | 2023 | 2023 | 2023 | 2025-02-24 | 2024-04-09 | 2025-02-17 | 2025-05-10 | 2025-10-22 | 2025-03-03
MCA | 192.124 | g/mol | 0 | 2.5089 | 2.328 | 2.4724 | 2.5611 | 2.4574 | 2.5039 | 2.5431 | 2.4341 | 2.4619 | 2.5227 | 2.4761 | 0.069743 | 1 | 0.039834
|  |  | 5 | 2.3912 | 2.5832 | 2.5246 | 2.5442 | 2.4036 | 2.4732 | 2.5705 | 2.4362 | 2.4818 | 2.537 | 2.506 | 0.061138 | 1.0121 | 0.037714
Initial reactor set up |  |  | 20 | 2.4349 | 2.5355 | 2.3876 | 2.5059 | 2.4295 | 2.2611 | 2.6226 | 2.4391 | 2.4729 | 2.5373 | 2.4657 | 0.10385 | 0.99582 | 0.050455
VBP1 | 400 | mL | 40 | 2.4441 | 2.522 | 2.5131 | 2.5079 | 2.4498 | 2.3522 | 2.5893 | 2.46 | 2.4752 | 2.5355 | 2.4895 | 0.066637 | 1.0054 | 0.039067
ρBP1 | 2.5 | mg/L | 60 | 2.4691 | 2.6163 | 2.4495 | 2.5373 | 2.437 | 2.3484 | 2.6648 | 2.4451 | 2.4737 | 2.5357 | 2.5008 | 0.097824 | 1.01 | 0.048684
cBP1 | 0.011671 | mmol/L | 80 | 3.3681 | 2.6823 | 2.5913 | 2.5199 | 2.4414 | 2.2436 | 2.5837 | 3.1522 | 2.4735 | 2.5355 | 2.5804 | 0.2468 | 1.0421 | 0.10391
VFe+CA | 0 | mL | 100 | 2.4657 | 2.5122 | 2.5091 | 2.5241 | 2.4423 | 2.3298 | 2.5995 | 2.464 | 2.4738 | 2.5349 | 2.4877 | 0.074865 | 1.0047 | 0.041413
cscavengers | 0.001 | mol/L | 120 | 2.4484 | 2.5932 | 2.6023 | 2.5286 | 2.4174 | 2.354 | 2.5757 | 2.4455 | 2.4772 | 2.537 | 2.5034 | 0.085569 | 1.011 | 0.04478
Vscavengers | 0.4 | mL
ρHA salt | 3 | mg/L | pH
VHA salt | 1 | mL | time [min] | pH1 | pH2 | pH3 | pH4 | pH5 | pH6 | pH7 | pH8 | pHavg | st. dev. | CI (pH)95%
|  |  |  | 2023 | 2023 | 2023 | 2025-02-24 | 2024-04-09 | 2025-02-17 | 2025-10-22 | 2025-03-03
Scavenger's stock solutions |  |  | 0 | 5.67 | 5.33 | 6.58 | 6.09 | 6.12 | 6.13 | 8.11 | 8.41 | 5.5 | 0.24042 | 0.4414
cscavengers | 1 | mol/L | 5 | 5.01 | 5.67 | 4.62 | 5.56 | 6.03 | 5.93 | 8.06 | 8.5 | 5.34 | 0.46669 | 0.85683
Vscavengers | 250 | mL | 20 | 5.02 | 5.51 | 4.83 | 5.39 | 5.7 | 5.77 | 7.78 | 8.3 | 5.265 | 0.34648 | 0.63613
HCO3- |  |  | 40 | 5.02 | 5.66 | 4.71 | 5.6 | 5.67 | 5.94 | 8.03 | 8.2 | 5.34 | 0.45255 | 0.83087
KHCO3 | 100.12 | g/mol | 60 | 5.03 | 5.65 | 4.68 | 5.35 | 5.63 | 5.74 | 7.91 | 8.23 | 5.34 | 0.43841 | 0.8049
mSS | 12.515 | g | 80 | 5.08 | 5.48 | 4.67 | 5.3 | 5.55 | 5.91 | 8.02 | 8.06 | 5.28 | 0.28284 | 0.51929
NaHCO3 | 84.007 | g/mol | 100 | 5.05 | 5.74 | 4.66 | 5.25 | 5.51 | 5.65 | 7.99 | 8.1 | 5.395 | 0.4879 | 0.89578
mSS | 10.5009 | g | 120 | 5.06 | 5.47 | 4.81 | 5.36 | 5.76 | 5.77 | 8.03 | 8.38 | 5.265 | 0.28991 | 0.53227
Cl-
MgCl2.6H2O | 203.3 | g/mol | 2023 | pH5: 2023 |  | 2023
mSS | 12.7063 | g | UPW | pH5: UPW |  | UPW
CaCl2 | 110.98 | g/mol | time [min] |  | cBP1 [mg/L] | c/c0 |  | time [min] |  | cBP1 [mg/L] | c/c0 |  | time [min] |  | cBP1 [mg/L] | c/c0
mSS | 6.9363 | g | 0 |  | 2.5089 | 1 |  | 0 |  | 2.328 | 1 |  | 0 |  | 2.4724 | 1
NO3- |  |  | 5 |  | 2.3912 | 0.95308 |  | 5 |  | 2.5832 | 1.1096 |  | 5 |  | 2.5246 | 1.0211
NaNO3 | 84.9947 | g/mol | 20 |  | 2.4349 | 0.97049 |  | 20 |  | 2.5355 | 1.0891 |  | 20 |  | 2.3876 | 0.96569
mSS | 21.2487 | g | 40 |  | 2.4441 | 0.97417 |  | 40 |  | 2.522 | 1.0833 |  | 40 |  | 2.5131 | 1.0165
NO2- |  |  | 60 |  | 2.4691 | 0.98413 |  | 60 |  | 2.6163 | 1.1238 |  | 60 |  | 2.4495 | 0.99073
NaNO2 | 68.9953 | g/mol | 80 |  | 3.3681 | 1.3425 |  | 80 |  | 2.6823 | 1.1522 |  | 80 |  | 2.5913 | 1.0481
mSS | 17.2488 | g | 100 |  | 2.4657 | 0.98279 |  | 100 |  | 2.5122 | 1.0791 |  | 100 |  | 2.5091 | 1.0148
HA |  |  | 120 |  | 2.4484 | 0.97587 |  | 120 |  | 2.5932 | 1.1139 |  | 120 |  | 2.6023 | 1.0525
MHA salt | 226.14 | g/mol
cHA salt | 0.0053064 | mol/L | 2023 | pH5: 2025-02-24 |  | 2024-04-09
ρHA salt | 1.2 | g/L | UPW + 10mM NO3- | pH5: UPW + 1mM NO3- |  | UPW + 1mM NO2-
mHA salt | 0.0013266 | g | time [min] | areaBP1 [mAU] | cBP1 [mg/L] | c/c0 |  | time [min] | areaBP1 [mAU] | cBP1 [mg/L] | c/c0 |  | time [min] | areaBP1 [mAU] | cBP1 [mg/L] | c/c0
|  |  | 0 | 798.685 | 2.5611 | 1 |  | 0 | 753.837 | 2.4574 | 1 |  | 0 | 768.06 | 2.5039 | 1
|  |  | 5 | 793.425 | 2.5442 | 0.99342 |  | 5 | 737.349 | 2.4036 | 0.97814 |  | 5 | 758.601 | 2.4732 | 0.98773
|  |  | 20 | 781.463 | 2.5059 | 0.97845 |  | 20 | 745.273 | 2.4295 | 0.98865 |  | 20 | 693.31 | 2.2611 | 0.90302
|  |  | 40 | 782.106 | 2.5079 | 0.97926 |  | 40 | 751.517 | 2.4498 | 0.99692 |  | 40 | 721.369 | 2.3522 | 0.93942
|  |  | 60 | 791.284 | 2.5373 | 0.99074 |  | 60 | 747.574 | 2.437 | 0.9917 |  | 60 | 720.177 | 2.3484 | 0.93788
|  |  | 80 | 785.845 | 2.5199 | 0.98393 |  | 80 | 748.952 | 2.4414 | 0.99352 |  | 80 | 687.923 | 2.2436 | 0.89603
|  |  | 100 | 787.166 | 2.5241 | 0.98559 |  | 100 | 749.228 | 2.4423 | 0.99389 |  | 100 | 714.477 | 2.3298 | 0.93048
|  |  | 120 | 788.55 | 2.5286 | 0.98732 |  | 120 | 741.565 | 2.4174 | 0.98373 |  | 120 | 721.924 | 2.354 | 0.94014
|  |  | 2025-02-17 | pH5: 2024-05-10 |  | 2024-10-22
|  |  | UPW + 3mg/L HA | pH5: UPW + all anions |  | TW
|  |  | time [min] | areaBP1 [mAU] | cBP1 [mg/L] | c/c0 |  | time [min] |  | cBP1 [mg/L] | c/c0 |  | time [min] | areaBP1 [mAU] | cBP1 [mg/L] | c/c0
|  |  | 0 | 732.233 | 2.5431 | 1 |  | 0 |  | 2.4341 | 1 |  | 0 | 758.531 | 2.4619 | 1
|  |  | 5 | 740.125 | 2.5705 | 1.0108 |  | 5 |  | 2.4362 | 1.0008 |  | 5 | 764.679 | 2.4818 | 1.0081
|  |  | 20 | 755.163 | 2.6226 | 1.0312 |  | 20 |  | 2.4391 | 1.0021 |  | 20 | 761.918 | 2.4729 | 1.0045
|  |  | 40 | 745.563 | 2.5893 | 1.0182 |  | 40 |  | 2.46 | 1.0106 |  | 40 | 762.639 | 2.4752 | 1.0054
|  |  | 60 | 767.337 | 2.6648 | 1.0478 |  | 60 |  | 2.4451 | 1.0045 |  | 60 | 762.165 | 2.4737 | 1.0048
|  |  | 80 | 743.935 | 2.5837 | 1.0159 |  | 80 |  | 3.1522 | 1.295 |  | 80 | 762.098 | 2.4735 | 1.0047
|  |  | 100 | 748.499 | 2.5995 | 1.0222 |  | 100 |  | 2.464 | 1.0123 |  | 100 | 762.199 | 2.4738 | 1.0048
|  |  | 120 | 741.632 | 2.5757 | 1.0128 |  | 120 |  | 2.4455 | 1.0047 |  | 120 | 763.247 | 2.4772 | 1.0062
2025-03-03 | bar: pH1 to pH3
WW | bar: pH1 to pH3
|  |  | time [min] | pH1: areaBP1 [mAU]; pH2: cBP1 [mg/L]; pH3: c/c0
|  |  | 0 | pH1: 779.166; pH2: 2.5227; pH3: 1
|  |  | 5 | pH1: 783.574; pH2: 2.537; pH3: 1.0057
|  |  | 20 | pH1: 783.674; pH2: 2.5373; pH3: 1.0058
|  |  | 40 | pH1: 783.125; pH2: 2.5355; pH3: 1.0051
|  |  | 60 | pH1: 783.161; pH2: 2.5357; pH3: 1.0051
|  |  | 80 | pH1: 783.112; pH2: 2.5355; pH3: 1.0051
|  |  | 100 | pH1: 782.918; pH2: 2.5349; pH3: 1.0048
|  |  | 120 | pH1: 783.567; pH2: 2.537; pH3: 1.0057

## I. (60_1)_(10_1)
I. UPW PDS:BP1 = 60:1; PDS:Fe = 10:1
MNa2S2O8 | 238.03 | g/mol | molar ratio | PDS | BP1 | BP1 | [7 empty] | 2023-11-28 |  |  | <LOD = 0.01 mg/L
MBP1 | 214.2 | g/mol |  | 60 | 1 | time [min] | cBP1,1 [mg/L] | cBP1,2 [mg/L] | cBP1,3 [mg/L] | cBP1,avg [mg/L] | st. dev. | c/c0 | st. dev. c/c0 | time [min] | cBP1 [mg/L] | c/c0
Vreactor, total | 400 | mL |  |  |  | 0 | 2.537 | 2.5385 | 2.4728 | 2.5161 | 0.03751 | 1 | 0.021083 | 0 | 2.537 | 1
MFeSO4.7H2O | 278.02 | g/mol | molar ratio | PDS | Fe | 5 | 2.4798 | 2.3271 | 2.3504 | 2.3858 | 0.082234 | 0.94819 | 0.035608 | 5 | 2.4798 | 0.97743
MCA | 192.124 | g/mol |  | 10 | 1 | 20 | 1.6064 | 1.3041 | 1.3381 | 1.4162 | 0.16559 | 0.56285 | 0.066345 | 20 | 1.6064 | 0.63318
[6 empty] | 40 | 1.2281 | 0.97955 | 1.2181 | 1.1419 | 0.14072 | 0.45385 | 0.056333 | 40 | 1.2281 | 0.48408
Initial reactor set up |  |  | molar ratio | Fe | CA | 60 | 0.93878 | 0.6951 | 0.65952 | 0.76447 | 0.15201 | 0.30383 | 0.060583 | 60 | 0.93878 | 0.37003
VBP1 | 398 | mL |  | 2 | 3 | 80 | 0.7466 | 0.48832 | 0.43855 | 0.55782 | 0.16537 | 0.2217 | 0.065808 | 80 | 0.7466 | 0.29428
ρBP1 | 2.5 | mg/L |  |  |  | 100 | 0.537 | 0.36487 | 0.42754 | 0.44314 | 0.087122 | 0.17612 | 0.034725 | 100 | 0.537 | 0.21167
cBP1 | 0.011671 | mmol/L | Stock solutions (SS) |  |  | 120 | 0.4041 | 0.27634 | 0.25899 | 0.31314 | 0.079248 | 0.12445 | 0.031551 | 120 | 0.4041 | 0.15928
VNa2S2O8 | 1 | mL | Na2S2O8 | 3.3338 | g
ρNa2S2O8 | 166.6877 | mg/L |  | 50 | mL | PDS | [7 empty] | 2023-11-28
cNa2S2O8 | 0.70028 | mmol/L | FeSO4.7H2O | 0.38938 | g | time [min] | cPDS,1 [mg/L] | cPDS,2 [mg/L] | cPDS,3 [mg/L] | cPDS,avg [mg/L] | st. dev. | c/c0 | st. dev. c/c0 | time [min] | cBP1 [mg/L] | c/c0
ρFe | 19.4692 | mg/L |  | 50 | mL | 0 | 139.998 | 144.5102 | 145.2442 | 143.2508 | 2.8408 | 1 | 0.028045 | 0 | 2.5385 | 1
cFe | 0.070028 | mmol/L | CA | 0.40362 | g | 5 | 128.3477 | 124.4917 | 128.5821 | 127.1405 | 2.297 | 0.88754 | 0.02381 | 5 | 2.3271 | 0.91672
ρCA | 20.1811 | mg/L |  | 50 | mL | 20 | 123.8549 | 121.5528 | 124.7395 | 123.3824 | 1.6451 | 0.8613 | 0.020582 | 20 | 1.3041 | 0.51371
cCA | 0.10504 | mmol/L |  |  |  | 40 | 121.4697 | 117.1538 | 119.772 | 119.4652 | 2.1742 | 0.83396 | 0.022447 | 40 | 0.97955 | 0.38587
VFe+CA | 1 | mL |  |  |  | 60 | 119.255 | 117.0395 | 114.9548 | 117.0831 | 2.1504 | 0.81733 | 0.022092 | 60 | 0.6951 | 0.27382
[6 empty] | 80 | 112.7638 | 110.5193 | 109.5254 | 110.9362 | 1.659 | 0.77442 | 0.019235 | 80 | 0.48832 | 0.19236
[6 empty] | 100 | 109.4974 | 105.3057 | 105.3879 | 106.7303 | 2.3967 | 0.74506 | 0.022321 | 100 | 0.36487 | 0.14373
[6 empty] | 120 | 107.2112 | 100.1377 | 98.3465 | 101.8985 | 4.6873 | 0.71133 | 0.035632 | 120 | 0.27634 | 0.10886
[6 empty] | Fe2+ | [5 empty] | <LOD = 0.02 mg/L |  | 2023-11-28
[6 empty] | time [min] | Fe2+1 [mg/L] | Fe2+2 [mg/L] | Fe2+3 [mg/L] | Fe2+avg [mg/L] | st. dev. |  |  | time [min] | cBP1 [mg/L] | c/c0
[6 empty] | 0 | 4 | 3.8 | 3.9 | 3.9 | 0.1 |  |  | 0 | 2.4728 | 1
[6 empty] | 5 | 0.07 | 0.09 | 0.12 | 0.093333 | 0.025166 |  |  | 5 | 2.3504 | 0.95049
[6 empty] | 40 | 0.08 | 0.09 | 0.11 | 0.093333 | 0.015275 |  |  | 20 | 1.3381 | 0.54113
[6 empty] | 80 | 0.08 | 0.09 | 0.14 | 0.10333 | 0.032146 |  |  | 40 | 1.2181 | 0.49261
[6 empty] | 120 | 0.08 | 0.1 | 0.12 | 0.1 | 0.02 |  |  | 60 | 0.65952 | 0.26671
[14 empty] | 80 | 0.43855 | 0.17735
[6 empty] | Fetotal | [5 empty] | <LOD = 0.02 mg/L |  | 100 | 0.42754 | 0.1729
[6 empty] | time [min] | Fetotal,1 [mg/L] | Fetotal,2 [mg/L] | Fetotal,3 [mg/L] | Fetotal,avg [mg/L] | st. dev. |  |  | 120 | 0.25899 | 0.10473
[6 empty] | 0 | 4 | 3.8 | 3.9 | 3.9 | 0.1
[6 empty] | 5 | 4 | 3.8 | 3.9 | 3.9 | 0.1
[6 empty] | 40 | 3.8 | 3.9 | 4 | 3.9 | 0.1
[6 empty] | 80 | 3.9 | 3.9 | 3.9 | 3.9 | 0
[6 empty] | 120 | 3.9 | 4 | 4.2 | 4.0333 | 0.15275
pH
[6 empty] | time [min] | pH1 | pH1 | pH1 | pHavg | st. dev. | CI (pH)95%
[6 empty] | 0 | 6.8 | 6.31 | 7.68 | 6.93 | 0.69419 | 1.2745
[6 empty] | 5 | 3.41 | 3.39 | 3.39 | 3.3967 | 0.011547 | 0.0212
[6 empty] | 20 | 3.49 | 3.32 | 3.33 | 3.38 | 0.095394 | 0.17514
[6 empty] | 40 | 3.32 | 3.28 | 3.29 | 3.2967 | 0.020817 | 0.038219
[6 empty] | 60 | 3.29 | 3.26 | 3.21 | 3.2533 | 0.040415 | 0.0742
[6 empty] | 80 | 3.29 | 3.22 | 3.22 | 3.2433 | 0.040415 | 0.0742
[6 empty] | 100 | 3.26 | 3.2 | 3.17 | 3.21 | 0.045826 | 0.084135
[6 empty] | 120 | 3.22 | 3.16 | 3.12 | 3.1667 | 0.050332 | 0.092409
[6 empty] | TOC reactor I Fe/CA (UPW 60:1) | [6 empty] | <LOD = 0.05 mg/L
[6 empty] | time [hod] | cTOC,1 [mg/L] | cTOC,2 [mg/L] | cTOC,avg [mg/L] | st. dev. | c/c0 | st. dev. c/c0
[6 empty] | 0 | 4.363 | 4.578 | 4.4705 | 0.15203 | 1 | 0.048093
[6 empty] | 2 | 3.204 | 3.687 | 3.4455 | 0.34153 | 0.77072 | 0.080768
[6 empty] | 24 | 2.467 | 2.478 | 2.4725 | 0.0077782 | 0.55307 | 0.018889
[6 empty] | 120 | 1.878 | 1.458 | 1.668 | 0.29698 | 0.37311 | 0.067633

## II. (60_1)_(20_1)
II. UPW PDS:BP1 = 60:1; PDS:Fe = 20:1
MNa2S2O8 | 238.03 | g/mol | molar ratio | PDS | BP1 | BP1 | [6 empty] | 2023-12-05
MBP1 | 214.2 | g/mol |  | 60 | 1 | time [min] | cBP1,1 [mg/L] | cBP1,2 [mg/L] | cBP1,avg [mg/L] | st. dev. | c/c0 | st. dev. c/c0 | time [min] | cBP1 [mg/L] | c/c0
Vreactor, total | 400 | mL |  |  |  | 0 | 2.507 | 2.5238 | 2.5154 | 0.011879 | 1 | 0.0066785 | 0 | 2.507 | 1
MFeSO4.7H2O | 278.02 | g/mol | molar ratio | PDS | Fe | 5 | 2.5047 | 2.3863 | 2.4455 | 0.083773 | 0.97221 | 0.033619 | 5 | 2.5047 | 0.99909
MCA | 192.124 | g/mol |  | 20 | 1 | 20 | 2.2974 | 2.3978 | 2.3476 | 0.071014 | 0.93327 | 0.028574 | 20 | 2.2974 | 0.91637
[6 empty] | 40 | 2.381 | 2.3613 | 2.3712 | 0.013944 | 0.94266 | 0.0071095 | 40 | 2.381 | 0.94975
Initial reactor set up |  |  | molar ratio | Fe | CA | 60 | 2.402 | 2.3418 | 2.3719 | 0.04253 | 0.94295 | 0.017484 | 60 | 2.402 | 0.9581
VBP1 | 398 | mL |  | 2 | 3 | 80 | 2.3497 | 2.2747 | 2.3122 | 0.053004 | 0.91921 | 0.021514 | 80 | 2.3497 | 0.93724
ρBP1 | 2.5 | mg/L |  |  |  | 100 | 2.2345 | 2.1575 | 2.196 | 0.054426 | 0.87302 | 0.022026 | 100 | 2.2345 | 0.8913
cBP1 | 0.011671 | mmol/L | Stock solutions (SS) |  |  | 120 | 2.2189 | 2.1389 | 2.1789 | 0.056559 | 0.86623 | 0.022854 | 120 | 2.2189 | 0.88508
VNa2S2O8 | 1 | mL | Na2S2O8 | 3.3338 | g
ρNa2S2O8 | 166.6877 | mg/L |  | 50 | mL | PDS | [6 empty] | 2023-12-05
cNa2S2O8 | 0.70028 | mmol/L | FeSO4.7H2O | 0.19469 | g | time [min] | cPDS,1 [mg/L] | cPDS,2 [mg/L] | cPDS,avg [mg/L] | st. dev. | c/c0 | st. dev. c/c0 | time [min] | cBP1 [mg/L] | c/c0
ρFe | 9.7346 | mg/L |  | 50 | mL | 0 | 142.519 | 144.1532 | 143.3361 | 1.1555 | 1 | 0.011401 | 0 | 2.5238 | 1
cFe | 0.035014 | mmol/L | CA | 0.20181 | g | 5 | 134.369 | 139.0374 | 136.7032 | 3.301 | 0.95372 | 0.02428 | 5 | 2.3863 | 0.9455
ρCA | 10.0905 | mg/L |  | 50 | mL | 20 | 135.8013 | 134.4515 | 135.1264 | 0.95446 | 0.94272 | 0.010104 | 20 | 2.3978 | 0.95006
cCA | 0.052521 | mmol/L |  |  |  | 40 | 138.2451 | 134.8693 | 136.5572 | 2.3871 | 0.95271 | 0.018339 | 40 | 2.3613 | 0.93562
VFe+CA | 1 | mL |  |  |  | 60 | 133.9895 | 134.7964 | 134.393 | 0.57062 | 0.93761 | 0.0085428 | 60 | 2.3418 | 0.92789
[6 empty] | 80 | 134.0975 | 130.2072 | 132.1524 | 2.7509 | 0.92198 | 0.020581 | 80 | 2.2747 | 0.9013
[6 empty] | 100 | 134.3804 | 131.1855 | 132.7829 | 2.2591 | 0.92637 | 0.017441 | 100 | 2.1575 | 0.85487
[6 empty] | 120 | 133.1545 | 131.3501 | 132.2523 | 1.2759 | 0.92267 | 0.0116 | 120 | 2.1389 | 0.8475
Fe2+
[6 empty] | time [min] | Fe2+1 [mg/L] | Fe2+2 [mg/L] | Fe2+avg [mg/L] | st. dev.
[6 empty] | 0 | 2 | 2 | 2 | 0
[6 empty] | 5 | 0.04 | 0.05 | 0.045 | 0.0070711
[6 empty] | 40 | 0.02 | 0.05 | 0.035 | 0.021213
[6 empty] | 80 | 0.05 | 0.03 | 0.04 | 0.014142
[6 empty] | 120 | 0.02 | 0.04 | 0.03 | 0.014142
Fetotal
[6 empty] | time [min] | Fetotal,1 [mg/L] | Fetotal,2 [mg/L] | Fetotal,avg [mg/L] | st. dev.
[6 empty] | 0 | 2 | 2 | 2 | 0
[6 empty] | 5 | 2 | 2 | 2 | 0
[6 empty] | 40 | 1.8 | 2 | 1.9 | 0.14142
[6 empty] | 80 | 2.1 | 2.1 | 2.1 | 0
[6 empty] | 120 | 1.9 | 2.1 | 2 | 0.14142
pH
[6 empty] | time [min] | pH1 | pH1 | pHavg | st. dev. | CI (pH)95%
[6 empty] | 0 | 6.8 | 6.31 | 6.555 | 0.34648 | 0.63613
[6 empty] | 5 | 3.69 | 3.62 | 3.655 | 0.049497 | 0.090876
[6 empty] | 20 | 3.65 | 3.63 | 3.64 | 0.014142 | 0.025965
[6 empty] | 40 | 3.64 | 3.6 | 3.62 | 0.028284 | 0.051929
[6 empty] | 60 | 3.66 | 3.6 | 3.63 | 0.042426 | 0.077894
[6 empty] | 80 | 3.62 | 3.59 | 3.605 | 0.021213 | 0.038947
[6 empty] | 100 | 3.59 | 3.59 | 3.59 | 0 | 0
[6 empty] | 120 | 3.59 | 3.57 | 3.58 | 0.014142 | 0.025965

## III. (60_1)_(5_1)
III. UPW PDS:BP1 = 60:1; PDS:Fe = 5:1
MNa2S2O8 | 238.03 | g/mol | molar ratio | PDS | BP1 | BP1 | [6 empty] | 2023-12-12
MBP1 | 214.2 | g/mol |  | 60 | 1 | time [min] | cBP1,1 [mg/L] | cBP1,2 [mg/L] | cBP1,avg [mg/L] | st. dev. | c/c0 | st. dev. c/c0 | time [min] | cBP1 [mg/L] | c/c0
Vreactor, total | 400 | mL |  |  |  | 0 | 2.593 | 2.452 | 2.5225 | 0.099724 | 1 | 0.05591 | 0 | 2.593 | 1
MFeSO4.7H2O | 278.02 | g/mol | molar ratio | PDS | Fe | 5 | 2.2565 | 2.2217 | 2.2391 | 0.024601 | 0.88764 | 0.036422 | 5 | 2.2565 | 0.87021
MCA | 192.124 | g/mol |  | 5 | 1 | 20 | 2.0314 | 1.9464 | 1.9889 | 0.060079 | 0.78847 | 0.039229 | 20 | 2.0314 | 0.78341
[6 empty] | 40 | 1.7489 | 1.5517 | 1.6503 | 0.13944 | 0.65424 | 0.061031 | 40 | 1.7489 | 0.67447
Initial reactor set up |  |  | molar ratio | Fe | CA | 60 | 1.5434 | 1.3327 | 1.438 | 0.14897 | 0.57009 | 0.063213 | 60 | 1.5434 | 0.59521
VBP1 | 398 | mL |  | 2 | 3 | 80 | 1.3182 | 1.0731 | 1.1957 | 0.17328 | 0.47401 | 0.071203 | 80 | 1.3182 | 0.50837
ρBP1 | 2.5 | mg/L |  |  |  | 100 | 1.1055 | 0.88918 | 0.99733 | 0.15294 | 0.39538 | 0.062614 | 100 | 1.1055 | 0.42633
cBP1 | 0.011671 | mmol/L | Stock solutions (SS) |  |  | 120 | 0.93619 | 0.72651 | 0.83135 | 0.14827 | 0.32958 | 0.060205 | 120 | 0.93619 | 0.36104
VNa2S2O8 | 1 | mL | Na2S2O8 | 3.3338 | g
ρNa2S2O8 | 166.6877 | mg/L |  | 50 | mL | PDS | [6 empty] | 2023-12-12
cNa2S2O8 | 0.70028 | mmol/L | FeSO4.7H2O | 0.77877 | g | time [min] | cPDS,1 [mg/L] | cPDS,2 [mg/L] | cPDS,avg [mg/L] | st. dev. | c/c0 | st. dev. c/c0 | time [min] | cBP1 [mg/L] | c/c0
ρFe | 38.9384 | mg/L |  | 50 | mL | 0 | 145.0371 | 145.1743 | 145.1057 | 0.097011 | 1 | 0.00094548 | 0 | 2.452 | 1
cFe | 0.14006 | mmol/L | CA | 0.80724 | g | 5 | 123.867 | 117.06 | 120.4635 | 4.8133 | 0.83018 | 0.033176 | 5 | 2.2217 | 0.90607
ρCA | 40.3622 | mg/L |  | 50 | mL | 20 | 113.9569 | 110.718 | 112.3374 | 2.2903 | 0.77418 | 0.015792 | 20 | 1.9464 | 0.79382
cCA | 0.21008 | mmol/L |  |  |  | 40 | 107.8966 | 109.7162 | 108.8064 | 1.2866 | 0.74984 | 0.0088811 | 40 | 1.5517 | 0.63284
VFe+CA | 1 | mL |  |  |  | 60 | 103.0463 | 99.5123 | 101.2793 | 2.4989 | 0.69797 | 0.017228 | 60 | 1.3327 | 0.54352
[6 empty] | 80 | 98.4263 | 94.6478 | 96.537 | 2.6718 | 0.66529 | 0.018418 | 80 | 1.0731 | 0.43767
[6 empty] | 100 | 97.8945 | 86.7832 | 92.3389 | 7.8569 | 0.63636 | 0.054148 | 100 | 0.88918 | 0.36264
[6 empty] | 120 | 85.9686 | 81.8745 | 83.9216 | 2.895 | 0.57835 | 0.019955 | 120 | 0.72651 | 0.2963
Fe2+
[6 empty] | time [min] | Fe2+1 [mg/L] | Fe2+2 [mg/L] | Fe2+avg [mg/L] | st. dev.
[6 empty] | 0 | 7.9 | 7.8 | 7.85 | 0.070711
[6 empty] | 5 | 0.11 | 0.14 | 0.125 | 0.021213
[6 empty] | 40 | 0.1 | 0.13 | 0.115 | 0.021213
[6 empty] | 80 | 0.11 | 0.12 | 0.115 | 0.0070711
[6 empty] | 120 | 0.13 | 0.12 | 0.125 | 0.0070711
Fetotal
[6 empty] | time [min] | Fetotal,1 [mg/L] | Fetotal,2 [mg/L] | Fetotal,avg [mg/L] | st. dev.
[6 empty] | 0 | 7.9 | 7.8 | 7.85 | 0.070711
[6 empty] | 5 | 8 | 8 | 8 | 0
[6 empty] | 40 | 7.9 | 7.8 | 7.85 | 0.070711
[6 empty] | 80 | 7.9 | 7.8 | 7.85 | 0.070711
[6 empty] | 120 | 7.7 | 7.7 | 7.7 | 0
pH
[6 empty] | time [min] | pH1 | pH1 | pHavg | st. dev. | CI (pH)95%
[6 empty] | 0 | 5.68 | 5.88 | 5.78 | 0.14142 | 0.25965
[6 empty] | 5 | 3.12 | 3.08 | 3.1 | 0.028284 | 0.051929
[6 empty] | 20 | 3.06 | 3.04 | 3.05 | 0.014142 | 0.025965
[6 empty] | 40 | 3.05 | 3.02 | 3.035 | 0.021213 | 0.038947
[6 empty] | 60 | 3.01 | 2.99 | 3 | 0.014142 | 0.025965
[6 empty] | 80 | 3 | 2.94 | 2.97 | 0.042426 | 0.077894
[6 empty] | 100 | 2.97 | 2.94 | 2.955 | 0.021213 | 0.038947
[6 empty] | 120 | 2.96 | 2.91 | 2.935 | 0.035355 | 0.064911

## IV. 1mM Cl-
IV. UPW PDS:BP1 = 60:1; PDS:Fe = 10:1; 1mM Cl-
MNa2S2O8 | 238.03 | g/mol | molar ratio | PDS | BP1 | BP1 | [7 empty] | 2024-02-20
MBP1 | 214.2 | g/mol |  | 60 | 1 | time [min] | cBP1,1 [mg/L] | cBP1,2 [mg/L] | cBP1,3 [mg/L] | cBP1,avg [mg/L] | st. dev. | c/c0 | st. dev. c/c0 | time [min] | areaBP1 [mAU] | cBP1 [mg/L] | c/c0
Vreactor, total | 400 | mL |  |  |  | 0 | 2.4638 | 2.4678 | 2.5495 | 2.4937 | 0.048376 | 1 | 0.027435 | 0 | 768.348 | 2.4638 | 1
MFeSO4.7H2O | 278.02 | g/mol | molar ratio | PDS | Fe | 5 | 1.3663 | 1.4183 | 1.3433 | 1.376 | 0.03843 | 0.55177 | 0.018763 | 5 | 425.859 | 1.3663 | 0.55455
MCA | 192.124 | g/mol |  | 10 | 1 | 20 | 0.99132 | 1.1609 | 1.1625 | 1.1049 | 0.098366 | 0.44307 | 0.040371 | 20 | 308.833 | 0.99132 | 0.40235
[6 empty] | 40 | 0.78619 | 0.95591 | 1.027 | 0.92304 | 0.12373 | 0.37015 | 0.050134 | 40 | 244.82 | 0.78619 | 0.31909
Initial reactor set up |  |  | molar ratio | Fe | CA | 60 | 0.60348 | 0.74369 | 0.92175 | 0.75631 | 0.15951 | 0.30328 | 0.064236 | 60 | 187.802 | 0.60348 | 0.24493
VBP1 | 398 | mL |  | 2 | 3 | 80 | 0.38074 | 0.53401 | 0.8082 | 0.57432 | 0.21656 | 0.2303 | 0.086958 | 80 | 118.293 | 0.38074 | 0.15453
ρBP1 | 2.5 | mg/L |  |  |  | 100 | 0.22291 | 0.3552 | 0.69221 | 0.42344 | 0.24198 | 0.1698 | 0.097091 | 100 | 69.041 | 0.22291 | 0.090471
cBP1 | 0.011671 | mmol/L | Stock solutions (SS) |  |  | 120 | 0.11248 | 0.20121 | 0.58122 | 0.2983 | 0.249 | 0.11962 | 0.099876 | 120 | 34.58 | 0.11248 | 0.045651
VNa2S2O8 | 1 | mL | Na2S2O8 | 3.3338 | g
ρNa2S2O8 | 166.6877 | mg/L |  | 50 | mL | PDS | [7 empty] | 2024-02-20
cNa2S2O8 | 0.70028 | mmol/L | FeSO4.7H2O | 0.38938 | g | time [min] | cPDS,1 [mg/L] | cPDS,2 [mg/L] | cPDS,3 [mg/L] | cPDS,avg [mg/L] | st. dev. | c/c0 | st. dev. c/c0 | time [min] | areaBP1 [mAU] | cBP1 [mg/L] | c/c0
ρFe | 19.4692 | mg/L |  | 50 | mL | 0 | 127.6691 | 130.6096 | 130.7166 | 129.6651 | 1.7294 | 1 | 0.018862 | 0 | 769.58 | 2.4678 | 1
cFe | 0.070028 | mmol/L | CA | 0.40362 | g | 5 | 118.4855 | 125.5915 | 126.5423 | 123.5398 | 4.4029 | 0.95276 | 0.036256 | 5 | 442.071 | 1.4183 | 0.57472
ρCA | 20.1811 | mg/L |  | 50 | mL | 20 | 119.0171 | 122.9734 | 124.436 | 122.1421 | 2.8034 | 0.94198 | 0.025006 | 20 | 361.749 | 1.1609 | 0.47042
cCA | 0.10504 | mmol/L |  |  |  | 40 | 124.4798 | 122.7682 | 125.3641 | 124.204 | 1.3198 | 0.95788 | 0.016335 | 40 | 297.782 | 0.95591 | 0.38735
VFe+CA | 1 | mL |  |  |  | 60 | 115.514 | 113.9298 | 122.3998 | 117.2812 | 4.503 | 0.90449 | 0.036764 | 60 | 231.558 | 0.74369 | 0.30136
cscavengers | 0.001 | mol/L |  |  |  | 80 | 113.5396 | 117.5135 | 121.1702 | 117.4078 | 3.8164 | 0.90547 | 0.031814 | 80 | 166.125 | 0.53401 | 0.21639
Vscavengers | 0.4 | mL |  |  |  | 100 | 92.7738 | 116.32 | 121.775 | 110.2896 | 15.4124 | 0.85057 | 0.1194 | 100 | 110.325 | 0.3552 | 0.14394
[6 empty] | 120 | 99.0344 | 105.6525 | 116.7095 | 107.1321 | 8.93 | 0.82622 | 0.069745 | 120 | 62.269 | 0.20121 | 0.081533
Scavenger's stock solutions
cscavengers | 1 | mol/L |  |  |  | Fe2+ | [7 empty] | 2025-02-17
Vscavengers | 250 | mL |  |  |  | time [min] | Fe2+1 [mg/L] | Fe2+2 [mg/L] | Fe2+3 [mg/L] | Fe2+avg [mg/L] | st. dev. |  |  | time [min] | areaBP1 [mAU] | cBP1 [mg/L] | c/c0
Cl- | [5 empty] | 0 | 4 | 3.9 | 3.95 | 3.95 | 0.05 |  |  | 0 | 774.406 | 2.5495 | 1
MgCl2.6H2O | 203.3 | g/mol |  |  |  | 5 | 0.09 | 0.14 | 0.11 | 0.11333 | 0.025166 |  |  | 5 | 406.55 | 1.3433 | 0.52686
mSS | 12.7063 | g |  |  |  | 40 | 0.09 | 0.09 | 0.08 | 0.086667 | 0.0057735 |  |  | 20 | 351.426 | 1.1625 | 0.45596
CaCl2 | 110.98 | g/mol |  |  |  | 80 | 0.1 | 0.08 | 0.07 | 0.083333 | 0.015275 |  |  | 40 | 310.114 | 1.027 | 0.40283
mSS | 6.9363 | g |  |  |  | 120 | 0.16 | 0.15 | 0.07 | 0.12667 | 0.049329 |  |  | 60 | 278.013 | 0.92175 | 0.36154
[14 empty] | 80 | 243.384 | 0.8082 | 0.317
[6 empty] | Fetotal | [7 empty] | 100 | 208.014 | 0.69221 | 0.2715
[6 empty] | time [min] | Fetotal,1 [mg/L] | Fetotal,2 [mg/L] | Fetotal,3 [mg/L] | Fetotal,avg [mg/L] | st. dev. |  |  | 120 | 174.166 | 0.58122 | 0.22797
[6 empty] | 0 | 4 | 3.9 | 3.95 | 3.95 | 0.05
[6 empty] | 5 | 3.85 | 3.5 | 3.55 | 3.6333 | 0.1893
[6 empty] | 40 | 4 | 3.9 | 3.55 | 3.8167 | 0.23629
[6 empty] | 80 | 3.9 | 4.1 | 3.65 | 3.8833 | 0.22546
[6 empty] | 120 | 4.2 | 4 | 3.75 | 3.9833 | 0.22546
pH
[6 empty] | time [min] | pH1 | pH1 | pH1 | pHavg | st. dev. | CI (pH)95%
[6 empty] | 0 | 5.82 | 5.95 | 5.53 | 5.7667 | 0.21502 | 0.39477
[6 empty] | 5 | 3.54 | 3.49 |  | 3.515 | 0.035355 | 0.064911
[6 empty] | 20 | 3.38 | 3.39 |  | 3.385 | 0.0070711 | 0.012982
[6 empty] | 40 | 3.35 | 3.38 |  | 3.365 | 0.021213 | 0.038947
[6 empty] | 60 | 3.28 | 3.32 |  | 3.3 | 0.028284 | 0.051929
[6 empty] | 80 | 3.26 | 3.3 |  | 3.28 | 0.028284 | 0.051929
[6 empty] | 100 | 3.23 | 3.25 |  | 3.24 | 0.014142 | 0.025965
[6 empty] | 120 | 3.21 | 3.24 |  | 3.225 | 0.021213 | 0.038947

## V. 1mM NO3-
V. UPW PDS:BP1 = 60:1; PDS:Fe = 10:1; 1mM NO3-
MNa2S2O8 | 238.03 | g/mol | molar ratio | PDS | BP1 | BP1 | [7 empty] | 2025-02-24
MBP1 | 214.2 | g/mol |  | 60 | 1 | time [min] | cBP1,1 [mg/L] | cBP1,2 [mg/L] | cBP1,3 [mg/L] | cBP1,avg [mg/L] | st. dev. | c/c0 | st. dev. c/c0 | time [min] | areaBP1 [mAU] | cBP1 [mg/L] | c/c0
Vreactor, total | 400 | mL |  |  |  | 0 | 2.4775 | 2.3553 | 2.4625 | 2.4318 | 0.066604 | 1 | 0.038734 | 0 | 747.822 | 2.4775 | 1
MFeSO4.7H2O | 278.02 | g/mol | molar ratio | PDS | Fe | 5 | 1.7975 | 1.7191 | 1.7178 | 1.7448 | 0.045635 | 0.71752 | 0.027173 | 5 | 547.835 | 1.7975 | 0.72555
MCA | 192.124 | g/mol |  | 10 | 1 | 20 | 1.3628 | 1.29 | 1.2652 | 1.306 | 0.050735 | 0.53707 | 0.025528 | 20 | 415.224 | 1.3628 | 0.55009
[6 empty] | 40 | 1.0515 | 0.9423 | 0.91211 | 0.96865 | 0.073351 | 0.39833 | 0.032076 | 40 | 320.261 | 1.0515 | 0.42444
Initial reactor set up |  |  | molar ratio | Fe | CA | 60 | 0.79006 | 0.67581 | 0.64974 | 0.7052 | 0.074633 | 0.29 | 0.031702 | 60 | 240.495 | 0.79006 | 0.3189
VBP1 | 398 | mL |  | 2 | 3 | 80 | 0.56505 | 0.46433 | 0.43753 | 0.48897 | 0.067237 | 0.20108 | 0.028193 | 80 | 171.855 | 0.56505 | 0.22808
ρBP1 | 2.5 | mg/L |  |  |  | 100 | 0.38241 | 0.30273 | 0.28999 | 0.32505 | 0.050089 | 0.13367 | 0.020921 | 100 | 116.14 | 0.38241 | 0.15436
cBP1 | 0.011671 | mmol/L | Stock solutions (SS) |  |  | 120 | 0.26351 | 0.19336 | 0.18578 | 0.21422 | 0.042856 | 0.088091 | 0.017788 | 120 | 79.867 | 0.26351 | 0.10636
VNa2S2O8 | 1 | mL | Na2S2O8 | 3.3338 | g
ρNa2S2O8 | 166.6877 | mg/L |  | 50 | mL | PDS | [7 empty] | 2025-02-24
cNa2S2O8 | 0.70028 | mmol/L | FeSO4.7H2O | 0.38938 | g | time [min] | cPDS,1 [mg/L] | cPDS,2 [mg/L] | cPDS,3 [mg/L] | cPDS,avg [mg/L] | st. dev. | c/c0 | st. dev. c/c0 | time [min] | areaBP1 [mAU] | cBP1 [mg/L] | c/c0
ρFe | 19.4692 | mg/L |  | 50 | mL | 0 | 129.4331 | 137.0038 | 136.9305 | 134.4558 | 4.3499 | 1 | 0.045753 | 0 | 710.936 | 2.3553 | 1
cFe | 0.070028 | mmol/L | CA | 0.40362 | g | 5 | 125.8678 | 119.5795 | 128.1877 | 124.545 | 4.454 | 0.92629 | 0.044669 | 5 | 518.766 | 1.7191 | 0.72989
ρCA | 20.1811 | mg/L |  | 50 | mL | 20 | 120.3754 | 122.5984 | 122.8649 | 121.9463 | 1.3669 | 0.90696 | 0.031053 | 20 | 389.153 | 1.29 | 0.54771
cCA | 0.10504 | mmol/L |  |  |  | 40 | 114.7769 | 116.9764 | 120.3833 | 117.3788 | 2.8248 | 0.87299 | 0.0352 | 40 | 284.112 | 0.9423 | 0.40007
VFe+CA | 1 | mL |  |  |  | 60 | 108.5984 | 112.7778 | 116.9194 | 112.7652 | 4.1605 | 0.83868 | 0.041154 | 60 | 203.617 | 0.67581 | 0.28693
cscavengers | 0.001 | mol/L |  |  |  | 80 | 104.5141 | 109.3921 | 113.9145 | 109.2736 | 4.7014 | 0.81271 | 0.043748 | 80 | 139.735 | 0.46433 | 0.19714
Vscavengers | 0.4 | mL |  |  |  | 100 | 102.6084 | 106.2868 | 107.609 | 105.5014 | 2.5911 | 0.78465 | 0.031871 | 100 | 90.923 | 0.30273 | 0.12853
[6 empty] | 120 | 100.1873 | 102.8532 | 102.0297 | 101.6901 | 1.365 | 0.75631 | 0.026491 | 120 | 57.887 | 0.19336 | 0.082094
Scavenger's stock solutions
cscavengers | 1 | mol/L |  |  |  | Fe2+ | [7 empty] | 2025-02-24
Vscavengers | 250 | mL |  |  |  | time [min] | Fe2+1 [mg/L] | Fe2+2 [mg/L] | Fe2+3 [mg/L] | Fe2+avg [mg/L] | st. dev. |  |  | time [min] | areaBP1 [mAU] | cBP1 [mg/L] | c/c0
NO3- | [5 empty] | 0 | 3.85 | 3.9 | 3.9 | 3.8833 | 0.028868 |  |  | 0 | 743.301 | 2.4625 | 1
NaNO3 | 84.9947 | g/mol |  |  |  | 5 | 0.15 | 0.14 | 0.08 | 0.12333 | 0.037859 |  |  | 5 | 518.373 | 1.7178 | 0.6976
mSS | 21.2487 | g |  |  |  | 40 | 0.1 | 0.11 | 0.06 | 0.09 | 0.026458 |  |  | 20 | 381.647 | 1.2652 | 0.51379
[6 empty] | 80 | 0.11 | 0.08 | 0.08 | 0.09 | 0.017321 |  |  | 40 | 274.992 | 0.91211 | 0.3704
[6 empty] | 120 | 0.08 | 0.11 | 0.11 | 0.1 | 0.017321 |  |  | 60 | 195.74 | 0.64974 | 0.26385
[14 empty] | 80 | 131.641 | 0.43753 | 0.17768
[6 empty] | Fetotal | [7 empty] | 100 | 87.076 | 0.28999 | 0.11776
[6 empty] | time [min] | Fetotal,1 [mg/L] | Fetotal,2 [mg/L] | Fetotal,3 [mg/L] | Fetotal,avg [mg/L] | st. dev. |  |  | 120 | 55.598 | 0.18578 | 0.075445
[6 empty] | 0 | 3.8 | 3.9 | 3.9 | 3.8667 | 0.057735
[6 empty] | 5 | 3.7 | 4.1 | 3.8 | 3.8667 | 0.20817
[6 empty] | 40 | 3.8 | 3.8 | 3.7 | 3.7667 | 0.057735
[6 empty] | 80 | 3.8 | 3.9 | 3.9 | 3.8667 | 0.057735
[6 empty] | 120 | 3.8 | 4.1 | 3.9 | 3.9333 | 0.15275
pH
[6 empty] | time [min] | pH1 | pH1 | pH1 | pHavg | st. dev. | CI (pH)95%
[6 empty] | 0 | 5.64 | 5.63 | 5.33 | 5.5333 | 0.17616 | 0.32343
[6 empty] | 5 | 3.58 | 3.6 | 3.56 | 3.58 | 0.02 | 0.036719
[6 empty] | 20 | 3.4 | 3.44 | 3.41 | 3.4167 | 0.020817 | 0.038219
[6 empty] | 40 | 3.38 | 3.41 | 3.4 | 3.3967 | 0.015275 | 0.028045
[6 empty] | 60 | 3.45 | 3.44 | 3.43 | 3.44 | 0.01 | 0.01836
[6 empty] | 80 | 3.37 | 3.32 | 3.34 | 3.3433 | 0.025166 | 0.046204
[6 empty] | 100 | 3.3 | 3.35 | 3.32 | 3.3233 | 0.025166 | 0.046204
[6 empty] | 120 | 3.29 | 3.27 | 3.31 | 3.29 | 0.02 | 0.036719

## VI. 1mM HCO3-
VI. UPW PDS:BP1 = 60:1; PDS:Fe = 10:1; 1mM HCO3-
MNa2S2O8 | 238.03 | g/mol | molar ratio | PDS | BP1 | BP1 | [7 empty] | 2024-02-27
MBP1 | 214.2 | g/mol |  | 60 | 1 | time [min] | cBP1,1 [mg/L] | cBP1,2 [mg/L] | cBP1,3 [mg/L] | cBP1,avg [mg/L] | st. dev. | c/c0 | st. dev. c/c0 | time [min] | areaBP1 [mAU] | cBP1 [mg/L] | c/c0
Vreactor, total | 400 | mL |  |  |  | 0 | 2.6073 | 2.5846 | 2.4742 | 2.5554 | 0.071211 | 1 | 0.03941 | 0 | 864.972 | 2.6073 | 1
MFeSO4.7H2O | 278.02 | g/mol | molar ratio | PDS | Fe | 5 | 2.4746 | 2.445 | 2.2706 | 2.3967 | 0.11025 | 0.93791 | 0.050444 | 5 | 820.899 | 2.4746 | 0.9491
MCA | 192.124 | g/mol |  | 10 | 1 | 20 | 2.4899 | 2.455 | 2.2756 | 2.4068 | 0.11495 | 0.94187 | 0.052082 | 20 | 825.964 | 2.4899 | 0.95495
[6 empty] | 40 | 2.4725 | 2.4614 | 2.2719 | 2.4019 | 0.11273 | 0.93995 | 0.051305 | 40 | 820.189 | 2.4725 | 0.94828
Initial reactor set up |  |  | molar ratio | Fe | CA | 60 | 2.4754 | 2.4502 | 2.2752 | 2.4003 | 0.10905 | 0.9393 | 0.050062 | 60 | 821.16 | 2.4754 | 0.9494
VBP1 | 398 | mL |  | 2 | 3 | 80 | 2.4705 | 2.4636 | 2.2542 | 2.3961 | 0.12295 | 0.93766 | 0.054752 | 80 | 819.526 | 2.4705 | 0.94751
ρBP1 | 2.5 | mg/L |  |  |  | 100 | 2.4788 | 2.4505 | 2.2567 | 2.3953 | 0.12086 | 0.93736 | 0.054029 | 100 | 822.276 | 2.4788 | 0.95069
cBP1 | 0.011671 | mmol/L | Stock solutions (SS) |  |  | 120 | 2.4714 | 2.4666 | 2.2602 | 2.3994 | 0.12056 | 0.93896 | 0.053948 | 120 | 819.837 | 2.4714 | 0.94787
VNa2S2O8 | 1 | mL | Na2S2O8 | 3.3338 | g
ρNa2S2O8 | 166.6877 | mg/L |  | 50 | mL | PDS | [7 empty] | 2024-02-27
cNa2S2O8 | 0.70028 | mmol/L | FeSO4.7H2O | 0.38938 | g | time [min] | cPDS,1 [mg/L] | cPDS,2 [mg/L] | cPDS,3 [mg/L] | cPDS,avg [mg/L] | st. dev. | c/c0 | st. dev. c/c0 | time [min] | areaBP1 [mAU] | cBP1 [mg/L] | c/c0
ρFe | 19.4692 | mg/L |  | 50 | mL | 0 | 129.6189 | 127.721 | 134.2993 | 130.5464 | 3.3858 | 1 | 0.036679 | 0 | 857.433 | 2.5846 | 1
cFe | 0.070028 | mmol/L | CA | 0.40362 | g | 5 | 132.5883 | 140.8006 | 137.7984 | 137.0624 | 4.1553 | 1.0499 | 0.041889 | 5 | 811.067 | 2.445 | 0.94598
ρCA | 20.1811 | mg/L |  | 50 | mL | 20 | 134.5148 | 132.7582 | 135.1072 | 134.1267 | 1.2216 | 1.0274 | 0.028242 | 20 | 814.399 | 2.455 | 0.94986
cCA | 0.10504 | mmol/L |  |  |  | 40 | 135.3289 | 133.1223 | 134.7665 | 134.4059 | 1.1466 | 1.0296 | 0.02811 | 40 | 816.527 | 2.4614 | 0.95234
VFe+CA | 1 | mL |  |  |  | 60 | 134.732 | 130.6754 | 135.6952 | 133.7009 | 2.664 | 1.0242 | 0.033496 | 60 | 812.801 | 2.4502 | 0.948
cscavengers | 0.001 | mol/L |  |  |  | 80 | 136.5988 | 134.9097 | 135.5704 | 135.693 | 0.85121 | 1.0394 | 0.027736 | 80 | 817.259 | 2.4636 | 0.95319
Vscavengers | 0.4 | mL |  |  |  | 100 | 135.5285 | 129.688 | 133.4409 | 132.8858 | 2.9596 | 1.0179 | 0.034799 | 100 | 812.888 | 2.4505 | 0.9481
[6 empty] | 120 | 132.8116 | 135.3047 | 133.7909 | 133.969 | 1.2561 | 1.0262 | 0.028302 | 120 | 818.242 | 2.4666 | 0.95434
Scavenger's stock solutions
cscavengers | 1 | mol/L |  |  |  | SO42- | [7 empty] | 2025-03-25
Vscavengers | 250 | mL |  |  |  | time [min] | cSO4(2-),1 [mg/L] | cSO4(2-),2 [mg/L] | cSO4(2-),3 [mg/L] | cSO4(2-),avg [mg/L] | st. dev. | c/c0 | st. dev. c/c0 | time [min] | areaBP1 [mAU] | cBP1 [mg/L] | c/c0
HCO3- | [5 empty] | 0 | 129.6189 | 127.721 | 0 | 85.78 | 74.2937 | 1 | 1.2248 | 0 | 751.437 | 2.4742 | 1
KHCO3 | 100.12 | g/mol |  |  |  | 5 | 15.4771 | 15.1111 | 12.0807 | 14.223 | 1.8642 | 0.16581 | 0.14524 | 5 | 689.335 | 2.2706 | 0.91769
mSS | 12.515 | g |  |  |  | 20 | 18.4623 | 17.5576 | 13.4893 | 16.5031 | 2.6489 | 0.19239 | 0.16946 | 20 | 690.881 | 2.2756 | 0.91974
NaHCO3 | 84.007 | g/mol |  |  |  | 40 | 18.7205 | 18.057 | 13.2055 | 16.661 | 3.0109 | 0.19423 | 0.17184 | 40 | 689.75 | 2.2719 | 0.91824
mSS | 10.5009 | g |  |  |  | 60 | 18.7547 | 17.5375 | 13.3207 | 16.5376 | 2.8517 | 0.19279 | 0.17025 | 60 | 690.744 | 2.2752 | 0.91956
[6 empty] | 80 | 19.0127 | 18.1181 | 13.503 | 16.8779 | 2.9568 | 0.19676 | 0.17386 | 80 | 684.338 | 2.2542 | 0.91107
[6 empty] | 100 | 18.6427 | 17.806 | 13.4459 | 16.6315 | 2.7904 | 0.19389 | 0.17105 | 100 | 685.113 | 2.2567 | 0.9121
[6 empty] | 120 | 19.3649 | 18.3275 | 13.8756 | 17.1893 | 2.9163 | 0.20039 | 0.17685 | 120 | 686.183 | 2.2602 | 0.91352
Fe2+
[6 empty] | time [min] | Fe2+1 [mg/L] | Fe2+2 [mg/L] | Fe2+3 [mg/L] | Fe2+avg [mg/L] | st. dev.
[6 empty] | 0 | 3.8 | 3.9 | 3.95 | 3.8833 | 0.076376
[6 empty] | 5 | 0.12 | 0.05 | 0.05 | 0.073333 | 0.040415
[6 empty] | 40 | 0 | 0 | 0.03 | 0.01 | 0.017321
[6 empty] | 80 | 0 | 0 | 0.04 | 0.013333 | 0.023094
[6 empty] | 120 | 0 | 0 | 0.04 | 0.013333 | 0.023094
Fetotal
[6 empty] | time [min] | Fetotal,1 [mg/L] | Fetotal,2 [mg/L] | Fetotal,3 [mg/L] | Fetotal,avg [mg/L] | st. dev.
[6 empty] | 0 | 3.8 | 3.9 | 3.85 | 3.85 | 0.05
[6 empty] | 5 | 3.8 | 3.9 | 3.1 | 3.6 | 0.43589
[6 empty] | 40 | 3.5 | 3.3 | 3.3 | 3.3667 | 0.11547
[6 empty] | 80 | 3.4 | 3.3 | 3.3 | 3.3333 | 0.057735
[6 empty] | 120 | 3.2 | 3.3 | 3.4 | 3.3 | 0.1
pH
[6 empty] | time [min] | pH1 | pH1 | pH1 | pHavg | st. dev. | CI (pH)95%
[6 empty] | 0 | 5.95 | 5.78 | N/A | 5.865 | 0.12021 | 0.2207
[6 empty] | 5 | 6.74 | 6.57 | N/A | 6.655 | 0.12021 | 0.2207
[6 empty] | 20 | 7.07 | 7.05 | N/A | 7.06 | 0.014142 | 0.025965
[6 empty] | 40 | 7 | 6.99 | N/A | 6.995 | 0.0070711 | 0.012982
[6 empty] | 60 | 7.12 | 7.08 | N/A | 7.1 | 0.028284 | 0.051929
[6 empty] | 80 | 7.11 | 7.13 | N/A | 7.12 | 0.014142 | 0.025965
[6 empty] | 100 | 7.28 | 7.2 | N/A | 7.24 | 0.056569 | 0.10386
[6 empty] | 120 | 7.3 | 7.31 | N/A | 7.305 | 0.0070711 | 0.012982

## VII. 1mM NO2-
VII. UPW PDS:BP1 = 60:1; PDS:Fe = 10:1; 1mM NO2-
MNa2S2O8 | 238.03 | g/mol | molar ratio | PDS | BP1 | BP1 | [7 empty] | 2024-04-09
MBP1 | 214.2 | g/mol |  | 60 | 1 | time [min] | cBP1,1 [mg/L] | cBP1,2 [mg/L] | cBP1,3 [mg/L] | cBP1,avg [mg/L] | st. dev. | c/c0 | st. dev. c/c0 | time [min] | areaBP1 [mAU] | cBP1 [mg/L] | c/c0
Vreactor, total | 400 | mL |  |  |  | 0 | 2.5909 | 2.588 | 2.4532 | 2.544 | 0.078653 | 1 | 0.043723 | 0 | 857.639 | 2.5909 | 1
MFeSO4.7H2O | 278.02 | g/mol | molar ratio | PDS | Fe | 5 | 2.4962 | 2.4802 | 2.3775 | 2.4513 | 0.064405 | 0.96355 | 0.039094 | 5 | 826.184 | 2.4962 | 0.96344
MCA | 192.124 | g/mol |  | 10 | 1 | 20 | 2.4879 | 2.5146 | 2.3548 | 2.4524 | 0.085603 | 0.96399 | 0.04495 | 20 | 823.441 | 2.4879 | 0.96025
[6 empty] | 40 | 2.4944 | 2.4929 | 2.3982 | 2.4618 | 0.055123 | 0.96768 | 0.036939 | 40 | 825.588 | 2.4944 | 0.96275
Initial reactor set up |  |  | molar ratio | Fe | CA | 60 | 2.4994 | 2.4899 | 2.3718 | 2.4537 | 0.071131 | 0.9645 | 0.040877 | 60 | 827.268 | 2.4994 | 0.9647
VBP1 | 398 | mL |  | 2 | 3 | 80 | 2.4937 | 2.4825 | 2.3801 | 2.4521 | 0.062569 | 0.96387 | 0.038638 | 80 | 825.348 | 2.4937 | 0.96247
ρBP1 | 2.5 | mg/L |  |  |  | 100 | 2.4859 | 2.4742 | 2.3645 | 2.4415 | 0.066954 | 0.95971 | 0.039661 | 100 | 822.76 | 2.4859 | 0.95946
cBP1 | 0.011671 | mmol/L | Stock solutions (SS) |  |  | 120 | 2.4775 | 2.4807 | 2.3656 | 2.4412 | 0.065551 | 0.95959 | 0.039294 | 120 | 819.968 | 2.4775 | 0.95621
VNa2S2O8 | 1 | mL | Na2S2O8 | 3.3338 | g
ρNa2S2O8 | 166.6877 | mg/L |  | 50 | mL | PDS | [7 empty] | 2024-04-09
cNa2S2O8 | 0.70028 | mmol/L | FeSO4.7H2O | 0.38938 | g | time [min] | cPDS,1 [mg/L] | cPDS,2 [mg/L] | cPDS,3 [mg/L] | cPDS,avg [mg/L] | st. dev. | c/c0 | st. dev. c/c0 | time [min] | areaBP1 [mAU] | cBP1 [mg/L] | c/c0
ρFe | 19.4692 | mg/L |  | 50 | mL | 0 | 131.7518 | 121.5136 | 130.5318 | 127.9324 | 5.5922 | 1 | 0.061819 | 0 | 856.665 | 2.588 | 1
cFe | 0.070028 | mmol/L | CA | 0.40362 | g | 5 | 128.0923 | 117.5589 | 129.2467 | 124.966 | 6.4406 | 0.97681 | 0.066013 | 5 | 820.887 | 2.4802 | 0.95837
ρCA | 20.1811 | mg/L |  | 50 | mL | 20 | 125.7176 | 114.6728 | 129.1583 | 123.1829 | 7.5681 | 0.96288 | 0.072602 | 20 | 832.289 | 2.5146 | 0.97163
cCA | 0.10504 | mmol/L |  |  |  | 40 | 128.0547 | 114.9728 | 128.7626 | 123.93 | 7.7653 | 0.96872 | 0.074009 | 40 | 825.088 | 2.4929 | 0.96326
VFe+CA | 1 | mL |  |  |  | 60 | 125.4717 | 115.6046 | 128.3805 | 123.1523 | 6.6963 | 0.96264 | 0.067159 | 60 | 824.116 | 2.4899 | 0.96212
cscavengers | 0.001 | mol/L |  |  |  | 80 | 126.4152 | 116.8473 | 128.0293 | 123.7639 | 6.0441 | 0.96742 | 0.063406 | 80 | 821.653 | 2.4825 | 0.95926
Vscavengers | 0.4 | mL |  |  |  | 100 | 127.8062 | 117.0783 | 128.4051 | 124.4299 | 6.3737 | 0.97262 | 0.065496 | 100 | 818.903 | 2.4742 | 0.95606
[6 empty] | 120 | 128.2088 | 117.9872 | 128.495 | 124.897 | 5.9858 | 0.97627 | 0.063327 | 120 | 821.034 | 2.4807 | 0.95854
Scavenger's stock solutions
cscavengers | 1 | mol/L |  |  |  | Fe2+ | [7 empty] | 2025-02-24
Vscavengers | 250 | mL |  |  |  | time [min] | Fe2+1 [mg/L] | Fe2+2 [mg/L] | Fe2+3 [mg/L] | Fe2+avg [mg/L] | st. dev. |  |  | time [min] | areaBP1 [mAU] | cBP1 [mg/L] | c/c0
NO2- | [5 empty] | 0 | 3.95 | 4 | 3.9 | 3.95 | 0.05 |  |  | 0 | 740.502 | 2.4532 | 1
NaNO2 | 68.9953 | g/mol |  |  |  | 5 | 0.04 | 0.08 | 0.05 | 0.056667 | 0.020817 |  |  | 5 | 717.629 | 2.3775 | 0.96913
mSS | 17.2488 | g |  |  |  | 40 | 0.04 | 0.05 | 0.06 | 0.05 | 0.01 |  |  | 20 | 710.763 | 2.3548 | 0.95987
[6 empty] | 80 | 0.03 | 0.04 | 0.03 | 0.033333 | 0.0057735 |  |  | 40 | 723.868 | 2.3982 | 0.97755
[6 empty] | 120 | 0.03 | 0.04 | 0.05 | 0.04 | 0.01 |  |  | 60 | 715.895 | 2.3718 | 0.96679
[14 empty] | 80 | 718.428 | 2.3801 | 0.97021
[6 empty] | Fetotal | [7 empty] | 100 | 713.708 | 2.3645 | 0.96384
[6 empty] | time [min] | Fetotal,1 [mg/L] | Fetotal,2 [mg/L] | Fetotal,3 [mg/L] | Fetotal,avg [mg/L] | st. dev. |  |  | 120 | 714.02 | 2.3656 | 0.96426
[6 empty] | 0 | 3.8 | 4 | 3.9 | 3.9 | 0.1
[6 empty] | 5 | 3.8 | 4 | 3.7 | 3.8333 | 0.15275
[6 empty] | 40 | 3.7 | 3.8 | 3.8 | 3.7667 | 0.057735
[6 empty] | 80 | 3.8 | 3.4 | 3.8 | 3.6667 | 0.23094
[6 empty] | 120 | 3.8 | 3.6 | 3.8 | 3.7333 | 0.11547
pH
[6 empty] | time [min] | pH1 | pH1 | pH1 | pHavg | st. dev. | CI (pH)95%
[6 empty] | 0 | 5.72 | 5.55 | 5.43 | 5.5667 | 0.14572 | 0.26753
[6 empty] | 5 | 3.92 | 3.89 | 3.88 | 3.8967 | 0.020817 | 0.038219
[6 empty] | 20 | 3.87 | 3.86 | 3.85 | 3.86 | 0.01 | 0.01836
[6 empty] | 40 | 3.84 | 3.87 | 3.86 | 3.8567 | 0.015275 | 0.028045
[6 empty] | 60 | 3.84 | 3.85 | 3.84 | 3.8433 | 0.0057735 | 0.0106
[6 empty] | 80 | 3.84 | 3.87 | 3.83 | 3.8467 | 0.020817 | 0.038219
[6 empty] | 100 | 3.85 | 3.84 | 3.84 | 3.8433 | 0.0057735 | 0.0106
[6 empty] | 120 | 3.86 | 3.86 | 3.83 | 3.85 | 0.017321 | 0.0318

## VIII. 0.01mM NO2-
VIII. UPW PDS:BP1 = 60:1; PDS:Fe = 10:1; 0.01mM NO2-
MNa2S2O8 | 238.03 | g/mol | molar ratio | PDS | BP1 | BP1 | [7 empty] | 2025-03-03
MBP1 | 214.2 | g/mol |  | 60 | 1 | time [min] | cBP1,1 [mg/L] | cBP1,2 [mg/L] | cBP1,3 [mg/L] | cBP1,avg [mg/L] | st. dev. | c/c0 | st. dev. c/c0 | time [min] | areaBP1 [mAU] | cBP1 [mg/L] | c/c0
Vreactor, total | 400 | mL |  |  |  | 0 | 2.4016 | 2.612 | 2.6109 | 2.5415 | 0.12117 | 1 | 0.067425 | 0 | 734.234 | 2.4016 | 1
MFeSO4.7H2O | 278.02 | g/mol | molar ratio | PDS | Fe | 5 | 2.0841 | 2.1192 | 2.0895 | 2.0976 | 0.018939 | 0.82534 | 0.040049 | 5 | 637.042 | 2.0841 | 0.8678
MCA | 192.124 | g/mol |  | 10 | 1 | 20 | 1.8439 | 1.8741 | 1.885 | 1.8677 | 0.02129 | 0.73487 | 0.036024 | 20 | 563.513 | 1.8439 | 0.76779
[6 empty] | 40 | 1.6917 | 1.7221 | 1.7495 | 1.7211 | 0.028919 | 0.67719 | 0.034232 | 40 | 516.907 | 1.6917 | 0.7044
Initial reactor set up |  |  | molar ratio | Fe | CA | 60 | 1.4451 | 1.5412 | 1.587 | 1.5244 | 0.072455 | 0.59982 | 0.04038 | 60 | 441.415 | 1.4451 | 0.60171
VBP1 | 398 | mL |  | 2 | 3 | 80 | 1.2132 | 1.361 | 1.4083 | 1.3275 | 0.1018 | 0.52233 | 0.047164 | 80 | 370.428 | 1.2132 | 0.50516
ρBP1 | 2.5 | mg/L |  |  |  | 100 | 0.91473 | 1.0867 | 1.1502 | 1.0505 | 0.12182 | 0.41336 | 0.051824 | 100 | 279.064 | 0.91473 | 0.38089
cBP1 | 0.011671 | mmol/L | Stock solutions (SS) |  |  | 120 | 0.69672 | 0.88822 | 0.97748 | 0.85414 | 0.14345 | 0.33608 | 0.058673 | 120 | 212.325 | 0.69672 | 0.29011
VNa2S2O8 | 1 | mL | Na2S2O8 | 3.3338 | g
ρNa2S2O8 | 166.6877 | mg/L |  | 50 | mL | PDS | [7 empty] | 2025-03-25
cNa2S2O8 | 0.70028 | mmol/L | FeSO4.7H2O | 0.38938 | g | time [min] | cPDS,1 [mg/L] | cPDS,2 [mg/L] | cPDS,3 [mg/L] | cPDS,avg [mg/L] | st. dev. | c/c0 | st. dev. c/c0 | time [min] | areaBP1 [mAU] | cBP1 [mg/L] | c/c0
ρFe | 19.4692 | mg/L |  | 50 | mL | 0 | 124.8585 | 133.8012 | 134.6628 | 131.1075 | 5.4289 | 1 | 0.05856 | 0 | 826.745 | 2.612 | 1
cFe | 0.070028 | mmol/L | CA | 0.40362 | g | 5 | 130.2865 | 129.7478 | 131.1012 | 130.3785 | 0.68136 | 0.99444 | 0.041504 | 5 | 670.471 | 2.1192 | 0.81135
ρCA | 20.1811 | mg/L |  | 50 | mL | 20 | 129.6747 | 125.6223 | 127.2328 | 127.5099 | 2.0404 | 0.97256 | 0.043174 | 20 | 592.719 | 1.8741 | 0.71749
cCA | 0.10504 | mmol/L |  |  |  | 40 | 128.6722 | 123.3341 | 124.9761 | 125.6608 | 2.7341 | 0.95846 | 0.044833 | 40 | 544.502 | 1.7221 | 0.65929
VFe+CA | 1 | mL |  |  |  | 60 | 128.0133 | 124.0035 | 122.2735 | 124.7634 | 2.9444 | 0.95161 | 0.045355 | 60 | 487.148 | 1.5412 | 0.59005
cscavengers | 1e-05 | mol/L |  |  |  | 80 | 122.0396 | 122.3988 | 121.0123 | 121.8169 | 0.71956 | 0.92914 | 0.038863 | 80 | 429.98 | 1.361 | 0.52104
Vscavengers | 0.004 | mL |  |  |  | 100 | 115.9975 | 118.3744 | 120.1678 | 118.1799 | 2.0919 | 0.9014 | 0.040592 | 100 | 343.013 | 1.0867 | 0.41606
[6 empty] | 120 | 112.1106 | 117.1341 | 116.9101 | 115.3849 | 2.8379 | 0.88008 | 0.042386 | 120 | 280.05 | 0.88822 | 0.34005
Scavenger's stock solutions
cscavengers | 1 | mol/L |  |  |  | Fe2+ | [7 empty] | 2025-03-25
Vscavengers | 250 | mL |  |  |  | time [min] | Fe2+1 [mg/L] | Fe2+2 [mg/L] | Fe2+3 [mg/L] | Fe2+avg [mg/L] | st. dev. |  |  | time [min] | areaBP1 [mAU] | cBP1 [mg/L] | c/c0
NO2- | [5 empty] | 0 | 4 | 3.9 | 3.95 | 3.95 | 0.05 |  |  | 0 | 826.403 | 2.6109 | 1
NaNO2 | 68.9953 | g/mol |  |  |  | 5 | 0.12 | 0.11 | 0.1 | 0.11 | 0.01 |  |  | 5 | 661.021 | 2.0895 | 0.80028
mSS | 17.2488 | g |  |  |  | 40 | 0.08 | 0.1 | 0.11 | 0.096667 | 0.015275 |  |  | 20 | 596.182 | 1.885 | 0.72197
[6 empty] | 80 | 0.1 | 0.07 | 0.07 | 0.08 | 0.017321 |  |  | 40 | 553.198 | 1.7495 | 0.67006
[6 empty] | 120 | 0.13 | 0.09 | 0.09 | 0.10333 | 0.023094 |  |  | 60 | 501.678 | 1.587 | 0.60784
[14 empty] | 80 | 445.009 | 1.4083 | 0.53941
[6 empty] | Fetotal | [7 empty] | 100 | 363.123 | 1.1502 | 0.44052
[6 empty] | time [min] | Fetotal,1 [mg/L] | Fetotal,2 [mg/L] | Fetotal,3 [mg/L] | Fetotal,avg [mg/L] | st. dev. |  |  | 120 | 308.36 | 0.97748 | 0.37438
[6 empty] | 0 | 4 | 3.9 | 3.95 | 3.95 | 0.05
[6 empty] | 5 | 3.7 | 3.6 | 3.9 | 3.7333 | 0.15275
[6 empty] | 40 | 3.8 | 3.8 | 0.4 | 2.6667 | 1.963
[6 empty] | 80 | 3.85 | 3.8 | 3.8 | 3.8167 | 0.028868
[6 empty] | 120 | 3.8 | 3.7 | 3.9 | 3.8 | 0.1
pH
[6 empty] | time [min] | pH1 | pH1 | pH1 | pHavg | st. dev. | CI (pH)95%
[6 empty] | 0 | 5.19 | 5.5 | 5.54 | 5.41 | 0.19157 | 0.35172
[6 empty] | 5 | 3.68 | 3.62 | 3.63 | 3.6433 | 0.032146 | 0.059018
[6 empty] | 20 | 3.76 | 3.6 | 3.6 | 3.6533 | 0.092376 | 0.1696
[6 empty] | 40 | 3.78 | 3.58 | 3.58 | 3.6467 | 0.11547 | 0.212
[6 empty] | 60 | 3.62 | 3.56 | 3.58 | 3.5867 | 0.030551 | 0.05609
[6 empty] | 80 | 3.61 | 3.56 | 3.56 | 3.5767 | 0.028868 | 0.053
[6 empty] | 100 | 3.57 | 3.52 | 3.53 | 3.54 | 0.026458 | 0.048575
[6 empty] | 120 | 3.61 | 3.5 | 3.51 | 3.54 | 0.060828 | 0.11168

## IX. 0.02mM H2PO4-
IX. UPW PDS:BP1 = 60:1; PDS:Fe = 10:1; 0.02mM H2PO4-
MNa2S2O8 | 238.03 | g/mol | molar ratio | PDS | BP1 | BP1 | [6 empty] | 2025-12-16
MBP1 | 214.2 | g/mol |  | 60 | 1 | time [min] | cBP1,1 [mg/L] | cBP1,2 [mg/L] | cBP1,avg [mg/L] | st. dev. | c/c0 | st. dev. c/c0 | time [min] | areaBP1 [mAU] | cBP1 [mg/L] | c/c0
Vreactor, total | 400 | mL |  |  |  | 0 | 2.6052 | 2.6062 | 2.6057 | 0.00069526 | 1 | 0.00037735 | 0 | 786.406 | 2.6052 | 1
MFeSO4.7H2O | 278.02 | g/mol | molar ratio | PDS | Fe | 5 | 1.8457 | 1.8674 | 1.8566 | 0.015285 | 0.7125 | 0.0058689 | 5 | 562.544 | 1.8457 | 0.70849
MCA | 192.124 | g/mol |  | 10 | 1 | 20 | 1.2672 | 1.2936 | 1.2804 | 0.01861 | 0.49139 | 0.0071432 | 20 | 386.067 | 1.2672 | 0.48643
[6 empty] | 40 | 0.82221 | 0.96908 | 0.89565 | 0.10385 | 0.34373 | 0.039856 | 40 | 250.304 | 0.82221 | 0.3156
Initial reactor set up |  |  | molar ratio | Fe | CA | 60 | 0.57012 | 0.63493 | 0.60253 | 0.045827 | 0.23124 | 0.017588 | 60 | 173.402 | 0.57012 | 0.21884
VBP1 | 398 | mL |  | 2 | 3 | 80 | 0.37635 | 0.42449 | 0.40042 | 0.03404 | 0.15367 | 0.013064 | 80 | 114.291 | 0.37635 | 0.14446
ρBP1 | 2.5 | mg/L |  |  |  | 100 | 0.24852 | 0.26947 | 0.259 | 0.014813 | 0.099397 | 0.0056847 | 100 | 75.295 | 0.24852 | 0.095395
cBP1 | 0.011671 | mmol/L | Stock solutions (SS) |  |  | 120 | 0.15615 | 0.17151 | 0.16383 | 0.010861 | 0.062873 | 0.0041681 | 120 | 47.115 | 0.15615 | 0.059937
VNa2S2O8 | 1 | mL | Na2S2O8 | 3.3338 | g
ρNa2S2O8 | 166.6877 | mg/L |  | 50 | mL | PDS | [6 empty] | 2025-12-16
cNa2S2O8 | 0.70028 | mmol/L | FeSO4.7H2O | 0.38938 | g | time [min] | cPDS,1 [mg/L] | cPDS,2 [mg/L] | cPDS,avg [mg/L] | st. dev. | c/c0 | st. dev. c/c0 | time [min] | areaBP1 [mAU] | cBP1 [mg/L] | c/c0
ρFe | 19.4692 | mg/L |  | 50 | mL | 0 | 149.0447 | 139.901 | 144.4729 | 6.4655 | 1 | 0.06329 | 0 | 786.703 | 2.6062 | 1
cFe | 0.070028 | mmol/L | CA | 0.40362 | g | 5 | 134.3651 | 125.483 | 129.9241 | 6.2806 | 0.8993 | 0.059242 | 5 | 563.536 | 1.8674 | 0.71651
ρCA | 20.1811 | mg/L |  | 50 | mL | 20 | 126.269 | 114.4264 | 120.3477 | 8.374 | 0.83301 | 0.068916 | 20 | 390.215 | 1.2936 | 0.49635
cCA | 0.10504 | mmol/L |  |  |  | 40 | 121.7623 | 112.7315 | 117.2469 | 6.3858 | 0.81155 | 0.057208 | 40 | 292.201 | 0.96908 | 0.37184
VFe+CA | 1 | mL |  |  |  | 60 | 116.4067 | 106.3766 | 111.3917 | 7.0923 | 0.77102 | 0.060004 | 60 | 191.268 | 0.63493 | 0.24363
cscavengers | 2e-05 | mol/L |  |  |  | 80 | 110.4702 | 100.1199 | 105.295 | 7.3188 | 0.72882 | 0.06025 | 80 | 127.703 | 0.42449 | 0.16288
Vscavengers | 0.008 | mL |  |  |  | 100 | 106.4005 | 98.6986 | 102.5495 | 5.4461 | 0.70982 | 0.049296 | 100 | 80.877 | 0.26947 | 0.1034
[6 empty] | 120 | 101.4121 | 93.1946 | 97.3033 | 5.8107 | 0.67351 | 0.05026 | 120 | 51.286 | 0.17151 | 0.065808
Scavenger's stock solutions
cscavengers | 1 | mol/L |  |  |  | Fe2+
Vscavengers | 250 | mL |  |  |  | time [min] | Fe2+1 [mg/L] | Fe2+2 [mg/L] | Fe2+avg [mg/L] | st. dev.
PO43- | [5 empty] | 0 | 4 | 3.8 | 3.9 | 0.14142
NaH2PO4 | 156.01 | g/mol |  |  |  | 5 | 0.14 | 0.16 | 0.15 | 0.014142
mSS | 39.0025 | g |  |  |  | 40 | 0.13 | 0.14 | 0.135 | 0.0070711
[6 empty] | 80 | 0.14 | 0.13 | 0.135 | 0.0070711
[6 empty] | 120 | 0.17 | 0.14 | 0.155 | 0.021213
Fetotal
[6 empty] | time [min] | Fetotal,1 [mg/L] | Fetotal,2 [mg/L] | Fetotal,avg [mg/L] | st. dev.
[6 empty] | 0 | 3.85 | 3.95 | 3.9 | 0.070711
[6 empty] | 5 | 4.3 | 4.2 | 4.25 | 0.070711
[6 empty] | 40 | 4.1 | 4.2 | 4.15 | 0.070711
[6 empty] | 80 | 4.1 | 4.3 | 4.2 | 0.14142
[6 empty] | 120 | 4.1 | 4.2 | 4.15 | 0.070711
pH
[6 empty] | time [min] | pH1 | pH1 | pHavg | st. dev. | CI (pH)95%
[6 empty] | 0 | 5.17 | 5.04 | 5.105 | 0.091924 | 0.16877
[6 empty] | 5 | 3.29 | 3.31 | 3.3 | 0.014142 | 0.025965
[6 empty] | 20 | 3.28 | 3.26 | 3.27 | 0.014142 | 0.025965
[6 empty] | 40 | 3.26 | 3.24 | 3.25 | 0.014142 | 0.025965
[6 empty] | 60 | 3.17 | 3.19 | 3.18 | 0.014142 | 0.025965
[6 empty] | 80 | 3.16 | 3.15 | 3.155 | 0.0070711 | 0.012982
[6 empty] | 100 | 3.11 | 3.11 | 3.11 | 0 | 0
[6 empty] | 120 | 3.07 | 3.11 | 3.09 | 0.028284 | 0.051929

## X. HA 3 mgL(-1)
X. UPW PDS:BP1 = 60:1; PDS:Fe = 10:1; 3mg/L HA
MNa2S2O8 | 238.03 | g/mol | molar ratio | PDS | BP1 | BP1 | [7 empty] | 2025-02-17
MBP1 | 214.2 | g/mol |  | 60 | 1 | time [min] | cBP1,1 [mg/L] | cBP1,2 [mg/L] | cBP1,3 [mg/L] | cBP1,avg [mg/L] | st. dev. | c/c0 | st. dev. c/c0 | time [min] | areaBP1 [mAU] | cBP1 [mg/L] | c/c0
Vreactor, total | 400 | mL |  |  |  | 0 | 2.3563 | 2.413 | 2.454 | 2.4077 | 0.049042 | 1 | 0.028806 | 0 | 678.32 | 2.3563 | 1
MFeSO4.7H2O | 278.02 | g/mol | molar ratio | PDS | Fe | 5 | 1.8976 | 1.8676 | 2.0847 | 1.95 | 0.11765 | 0.80987 | 0.051571 | 5 | 545.942 | 1.8976 | 0.80532
MCA | 192.124 | g/mol |  | 10 | 1 | 20 | 1.7577 | 1.7341 | 1.8424 | 1.778 | 0.056966 | 0.73847 | 0.028036 | 20 | 505.566 | 1.7577 | 0.74594
[6 empty] | 40 | 1.6959 | 1.6327 | 1.7388 | 1.6891 | 0.053375 | 0.70155 | 0.026375 | 40 | 487.752 | 1.6959 | 0.71974
Initial reactor set up |  |  | molar ratio | Fe | CA | 60 | 1.6167 | 1.5292 | 1.7068 | 1.6176 | 0.088819 | 0.67182 | 0.039345 | 60 | 464.879 | 1.6167 | 0.68611
VBP1 | 398 | mL |  | 2 | 3 | 80 | 1.5081 | 1.4098 | 1.6407 | 1.5195 | 0.11587 | 0.63109 | 0.04981 | 80 | 433.55 | 1.5081 | 0.64003
ρBP1 | 2.5 | mg/L |  |  |  | 100 | 1.4242 | 1.3078 | 1.5908 | 1.4409 | 0.14225 | 0.59846 | 0.060325 | 100 | 409.329 | 1.4242 | 0.60441
cBP1 | 0.011671 | mmol/L | Stock solutions (SS) |  |  | 120 | 1.3632 | 1.1325 | 1.5295 | 1.3418 | 0.19936 | 0.55727 | 0.083575 | 120 | 391.729 | 1.3632 | 0.57853
VNa2S2O8 | 1 | mL | Na2S2O8 | 3.3338 | g
ρNa2S2O8 | 166.6877 | mg/L |  | 50 | mL | PDS | [7 empty] | 2025-02-17
cNa2S2O8 | 0.70028 | mmol/L | FeSO4.7H2O | 0.38938 | g | time [min] | cPDS,1 [mg/L] | cPDS,2 [mg/L] | cPDS,3 [mg/L] | cPDS,avg [mg/L] | st. dev. | c/c0 | st. dev. c/c0 | time [min] | areaBP1 [mAU] | cBP1 [mg/L] | c/c0
ρFe | 19.4692 | mg/L |  | 50 | mL | 0 | 146.364 | 135.0371 | 129.9841 | 137.1284 | 8.3878 | 1 | 0.086504 | 0 | 694.679 | 2.413 | 1
cFe | 0.070028 | mmol/L | CA | 0.40362 | g | 5 | 136.696 | 128.7516 | 122.9148 | 129.4541 | 6.9174 | 0.94404 | 0.076675 | 5 | 537.3 | 1.8676 | 0.77399
ρCA | 20.1811 | mg/L |  | 50 | mL | 20 | 133.8885 | 123.8734 | 123.2695 | 127.0105 | 5.9642 | 0.92622 | 0.071424 | 20 | 498.763 | 1.7341 | 0.71865
cCA | 0.10504 | mmol/L |  |  |  | 40 | 133.7831 | 129.5845 | 119.0026 | 127.4567 | 7.6165 | 0.92947 | 0.079482 | 40 | 469.506 | 1.6327 | 0.67663
VFe+CA | 1 | mL |  |  |  | 60 | 126.6137 | 124.5115 | 122.2998 | 124.475 | 2.1572 | 0.90773 | 0.057709 | 60 | 439.641 | 1.5292 | 0.63374
ρHA salt | 3 | mg/L |  |  |  | 80 | 136.3094 | 125.2398 | 116.6124 | 126.0539 | 9.8737 | 0.91924 | 0.091357 | 80 | 405.171 | 1.4098 | 0.58424
VHA salt | 1 | mL |  |  |  | 100 | 123.296 | 131.1707 | 116.6049 | 123.6905 | 7.2909 | 0.90201 | 0.076623 | 100 | 375.751 | 1.3078 | 0.54199
[6 empty] | 120 | 127.0544 | 118.5097 | 117.7336 | 121.0993 | 5.1719 | 0.88311 | 0.065882 | 120 | 325.169 | 1.1325 | 0.46935
Scavenger's stock solutions
cscavengers | 1 | mol/L |  |  |  | Fe2+ | [7 empty] | 2025-02-17
Vscavengers | 250 | mL |  |  |  | time [min] | Fe2+1 [mg/L] | Fe2+2 [mg/L] | Fe2+3 [mg/L] | Fe2+avg [mg/L] | st. dev. |  |  | time [min] | areaBP1 [mAU] | cBP1 [mg/L] | c/c0
HA | [5 empty] | 0 | 0 | 0 | 0 | 0 | 0 |  |  | 0 | 706.504 | 2.454 | 1
MHA salt | 226.14 | g/mol |  |  |  | 5 | 0.13 | 0.11 | 0.14 | 0.12667 | 0.015275 |  |  | 5 | 599.946 | 2.0847 | 0.84953
cHA salt | 0.0053064 | mol/L |  |  |  | 40 | 0.09 | 0.06 | 0.08 | 0.076667 | 0.015275 |  |  | 20 | 530.022 | 1.8424 | 0.75079
ρHA salt | 1.2 | g/L |  |  |  | 80 | 0.09 | 0.14 | 0.07 | 0.1 | 0.036056 |  |  | 40 | 500.125 | 1.7388 | 0.70857
mHA salt | 0.0013266 | g |  |  |  | 120 | 0.09 | 0.1 | 0.05 | 0.08 | 0.026458 |  |  | 60 | 490.902 | 1.7068 | 0.69555
[14 empty] | 80 | 471.802 | 1.6407 | 0.66858
[6 empty] | Fetotal | [7 empty] | 100 | 457.424 | 1.5908 | 0.64827
[6 empty] | time [min] | Fetotal,1 [mg/L] | Fetotal,2 [mg/L] | Fetotal,3 [mg/L] | Fetotal,avg [mg/L] | st. dev. |  |  | 120 | 439.733 | 1.5295 | 0.62329
[6 empty] | 0 | 0 | 0 | 0 | 0 | 0
[6 empty] | 5 | 3.6 | 3.7 | 3.65 | 3.65 | 0.05
[6 empty] | 40 | 3.7 | 3.75 | 3.6 | 3.6833 | 0.076376
[6 empty] | 80 | 3.5 | 3.8 | 3.65 | 3.65 | 0.15
[6 empty] | 120 | 3.8 | 3.7 | 3.8 | 3.7667 | 0.057735
pH
[6 empty] | time [min] | pH1 | pH1 | pH1 | pHavg | st. dev. | CI (pH)95%
[6 empty] | 0 | 6.13 | 6.19 | 6.19 | 6.17 | 0.034641 | 0.0636
[6 empty] | 5 | 3.7 | 3.61 | 3.55 | 3.62 | 0.075498 | 0.13861
[6 empty] | 20 | 3.58 | 3.54 | 3.52 | 3.5467 | 0.030551 | 0.05609
[6 empty] | 40 | 3.48 | 3.52 | 3.51 | 3.5033 | 0.020817 | 0.038219
[6 empty] | 60 | 3.48 | 3.51 | 3.49 | 3.4933 | 0.015275 | 0.028045
[6 empty] | 80 | 3.49 | 3.67 | 3.55 | 3.57 | 0.091652 | 0.16827
[6 empty] | 100 | 3.46 | 3.5 | 3.5 | 3.4867 | 0.023094 | 0.0424
[6 empty] | 120 | 3.53 | 3.48 | 3.5 | 3.5033 | 0.025166 | 0.046204

## XI. all anions I
XI. UPW PDS:BP1 = 60:1; PDS:Fe = 10:1; 0.01mM NO2-, 3mg/L HA, all other anions 1mM
MNa2S2O8 | 238.03 | g/mol | molar ratio | PDS | BP1 | BP1 | [6 empty] | 2025-03-24
MBP1 | 214.2 | g/mol |  | 60 | 1 | time [min] | cBP1,1 [mg/L] | cBP1,2 [mg/L] | cBP1,avg [mg/L] | st. dev. | c/c0 | st. dev. c/c0 | time [min] | areaBP1 [mAU] | cBP1 [mg/L] | c/c0
Vreactor, total | 400 | mL |  |  |  | 0 | 2.5617 | 2.4617 | 2.5117 | 0.070728 | 1 | 0.039823 | 0 | 858.108 | 2.5617 | 1
MFeSO4.7H2O | 278.02 | g/mol | molar ratio | PDS | Fe | 5 | 2.3196 | 2.3558 | 2.3377 | 0.025645 | 0.93073 | 0.028127 | 5 | 781.701 | 2.3196 | 0.90548
MCA | 192.124 | g/mol |  | 10 | 1 | 20 | 2.3396 | 2.3809 | 2.3602 | 0.02919 | 0.93969 | 0.028901 | 20 | 788.437 | 2.3396 | 0.91329
[6 empty] | 40 | 2.3617 | 2.3908 | 2.3762 | 0.020618 | 0.94607 | 0.027876 | 40 | 795.872 | 2.3617 | 0.92191
Initial reactor set up |  |  | molar ratio | Fe | CA | 60 | 2.3428 | 2.3681 | 2.3555 | 0.017897 | 0.9378 | 0.027352 | 60 | 789.526 | 2.3428 | 0.91455
VBP1 | 395.396 | mL |  | 2 | 3 | 80 | 2.3525 | 2.3802 | 2.3663 | 0.019552 | 0.94212 | 0.027648 | 80 | 792.79 | 2.3525 | 0.91833
ρBP1 | 2.5 | mg/L |  |  |  | 100 | 2.344 | 2.3989 | 2.3715 | 0.038863 | 0.94417 | 0.030762 | 100 | 789.92 | 2.344 | 0.91501
cBP1 | 0.011671 | mmol/L | Stock solutions (SS) |  |  | 120 | 2.3495 | 2.3648 | 2.3571 | 0.01081 | 0.93846 | 0.026774 | 120 | 791.773 | 2.3495 | 0.91715
VNa2S2O8 | 1 | mL | Na2S2O8 | 3.3338 | g
ρNa2S2O8 | 166.6877 | mg/L |  | 50 | mL | PDS | [6 empty] | 2025-03-24
cNa2S2O8 | 0.70028 | mmol/L | FeSO4.7H2O | 0.38938 | g | time [min] | cPDS,1 [mg/L] | cPDS,2 [mg/L] | cPDS,avg [mg/L] | st. dev. | c/c0 | st. dev. c/c0 | time [min] | areaBP1 [mAU] | cBP1 [mg/L] | c/c0
ρFe | 19.4692 | mg/L |  | 50 | mL | 0 | 132.1036 | 132.6074 | 132.3555 | 0.35621 | 1 | 0.0038061 | 0 | 824.629 | 2.4617 | 1
cFe | 0.070028 | mmol/L | CA | 0.40362 | g | 5 | 135.4192 | 137.7139 | 136.5666 | 1.6226 | 1.0318 | 0.01257 | 5 | 789.201 | 2.3558 | 0.957
ρCA | 20.1811 | mg/L |  | 50 | mL | 20 | 138.134 | N/A | 138.134 | #DIV/0! | 1.0437 | #DIV/0! | 20 | 797.575 | 2.3809 | 0.96717
cCA | 0.10504 | mmol/L |  |  |  | 40 | 137.0982 | 139.0757 | 138.0869 | 1.3983 | 1.0433 | 0.010932 | 40 | 800.908 | 2.3908 | 0.97121
VFe+CA | 1 | mL |  |  |  | 60 | 138.1433 | 138.4507 | 138.297 | 0.2174 | 1.0449 | 0.0032567 | 60 | 793.312 | 2.3681 | 0.96199
cscavengers | 0.001 | mol/L |  |  |  | 80 | 137.8344 | 136.2601 | 137.0472 | 1.1132 | 1.0354 | 0.0088604 | 80 | 797.34 | 2.3802 | 0.96688
Vscavengers | 0.4 | mL |  |  |  | 100 | 135.8584 | 137.9313 | 136.8948 | 1.4657 | 1.0343 | 0.011419 | 100 | 803.628 | 2.3989 | 0.97451
cNO2- | 1e-05 | mol/L |  |  |  | 120 | 137.2819 | 138.2597 | 137.7708 | 0.6914 | 1.0409 | 0.0059276 | 120 | 792.191 | 2.3648 | 0.96063
VNO2- | 0.004 | mL
ρHA salt | 3 | mg/L |  |  |  | Fe2+
VHA salt | 1 | mL |  |  |  | time [min] | Fe2+1 [mg/L] | Fe2+2 [mg/L] | Fe2+avg [mg/L] | st. dev.
[6 empty] | 0 | 0 | 0 | 0 | 0
Scavenger's stock solutions | [5 empty] | 5 | 0.03 | 0 | 0.015 | 0.021213
cscavengers | 1 | mol/L |  |  |  | 40 | 0.04 | 0.05 | 0.045 | 0.0070711
Vscavengers | 250 | mL |  |  |  | 80 | 0.04 | 0.07 | 0.055 | 0.021213
HCO3- | [5 empty] | 120 | 0.02 | 0.03 | 0.025 | 0.0070711
KHCO3 | 100.12 | g/mol
mSS | 12.515 | g |  |  |  | Fetotal
NaHCO3 | 84.007 | g/mol |  |  |  | time [min] | Fetotal,1 [mg/L] | Fetotal,2 [mg/L] | Fetotal,avg [mg/L] | st. dev.
mSS | 10.5009 | g |  |  |  | 0 | 0 | 0 | 0 | 0
Cl- | [5 empty] | 5 | 3.1 | 3.3 | 3.2 | 0.14142
MgCl2.6H2O | 203.3 | g/mol |  |  |  | 40 | 2.5 | 2.9 | 2.7 | 0.28284
mSS | 12.7063 | g |  |  |  | 80 | 3 | 3.2 | 3.1 | 0.14142
CaCl2 | 110.98 | g/mol |  |  |  | 120 | 3.2 | 3.1 | 3.15 | 0.070711
mSS | 6.9363 | g
NO3- | [5 empty] | pH
NaNO3 | 84.9947 | g/mol |  |  |  | time [min] | pH1 | pH1 | pHavg | st. dev. | CI (pH)95%
mSS | 21.2487 | g |  |  |  | 0 | 8.02 | 8.23 | 8.125 | 0.14849 | 0.27263
NO2- | [5 empty] | 5 | 7.01 | 6.95 | 6.98 | 0.042426 | 0.077894
NaNO2 | 68.9953 | g/mol |  |  |  | 20 | 6.9 | 6.94 | 6.92 | 0.028284 | 0.051929
mSS | 17.2488 | g |  |  |  | 40 | 6.99 | 7.04 | 7.015 | 0.035355 | 0.064911
HA | [5 empty] | 60 | 7.04 | 7.14 | 7.09 | 0.070711 | 0.12982
MHA salt | 226.14 | g/mol |  |  |  | 80 | 7.04 | 7.29 | 7.165 | 0.17678 | 0.32456
cHA salt | 0.0053064 | mol/L |  |  |  | 100 | 7.11 | 7.11 | 7.11 | 0 | 0
ρHA salt | 1.2 | g/L |  |  |  | 120 | 7.24 | 7.13 | 7.185 | 0.077782 | 0.14281
mHA salt | 0.0013266 | g

## XI. all anions II
XI. UPW PDS:BP1 = 60:1; PDS:Fe = 10:1; 0.01mM NO2-, 0,02mM H2PO4-, 3mg/L HA, all other anions 1mM
MNa2S2O8 | 238.03 | g/mol | molar ratio | PDS | BP1 | BP1 | [6 empty] | 2026-01-02
MBP1 | 214.2 | g/mol |  | 60 | 1 | time [min] | cBP1,1 [mg/L] | cBP1,2 [mg/L] | cBP1,avg [mg/L] | st. dev. | c/c0 | st. dev. c/c0 | time [min] | areaBP1 [mAU] | cBP1 [mg/L] | c/c0
Vreactor, total | 400 | mL |  |  |  | 0 | 2.4729 | 2.4617 | 2.4673 | 0.0079518 | 1 | 0.0045578 | 0 | 828.393 | 2.4729 | 1
MFeSO4.7H2O | 278.02 | g/mol | molar ratio | PDS | Fe | 5 | 2.1941 | 2.3558 | 2.275 | 0.1144 | 0.92204 | 0.046459 | 5 | 739.44 | 2.1941 | 0.88723
MCA | 192.124 | g/mol |  | 10 | 1 | 20 | 2.1925 | 2.3809 | 2.2867 | 0.1332 | 0.92679 | 0.05407 | 20 | 738.908 | 2.1925 | 0.88659
[6 empty] | 40 | 2.1981 | 2.3908 | 2.2945 | 0.13625 | 0.92995 | 0.055303 | 40 | 740.811 | 2.1981 | 0.88888
Initial reactor set up |  |  | molar ratio | Fe | CA | 60 | 2.1918 | 2.3681 | 2.28 | 0.12467 | 0.92407 | 0.050615 | 60 | 738.684 | 2.1918 | 0.88632
VBP1 | 395.396 | mL |  | 2 | 3 | 80 | 2.2053 | 2.3802 | 2.2927 | 0.12364 | 0.92924 | 0.050201 | 80 | 743.225 | 2.2053 | 0.89178
ρBP1 | 2.5 | mg/L |  |  |  | 100 | 2.2001 | 2.3989 | 2.2995 | 0.14057 | 0.932 | 0.057052 | 100 | 741.489 | 2.2001 | 0.88969
cBP1 | 0.011671 | mmol/L | Stock solutions (SS) |  |  | 120 | 2.1973 | 2.3648 | 2.281 | 0.11841 | 0.92451 | 0.048084 | 120 | 740.536 | 2.1973 | 0.88855
VNa2S2O8 | 1 | mL | Na2S2O8 | 3.3338 | g
ρNa2S2O8 | 166.6877 | mg/L |  | 50 | mL | PDS | [6 empty] | 2025-03-24
cNa2S2O8 | 0.70028 | mmol/L | FeSO4.7H2O | 0.38938 | g | time [min] | cPDS,1 [mg/L] | cPDS,2 [mg/L] | cPDS,avg [mg/L] | st. dev. | c/c0 | st. dev. c/c0 | time [min] | areaBP1 [mAU] | cBP1 [mg/L] | c/c0
ρFe | 19.4692 | mg/L |  | 50 | mL | 0 | 144.5145 | 132.1036 | 138.3091 | 8.7758 | 1 | 0.089733 | 0 | 824.629 | 2.4617 | 1
cFe | 0.070028 | mmol/L | CA | 0.40362 | g | 5 | 134.4769 | 135.4192 | 134.9481 | 0.66632 | 0.9757 | 0.062096 | 5 | 789.201 | 2.3558 | 0.957
ρCA | 20.1811 | mg/L |  | 50 | mL | 20 | 135.0436 | 138.134 | 136.5888 | 2.1853 | 0.98756 | 0.064623 | 20 | 797.575 | 2.3809 | 0.96717
cCA | 0.10504 | mmol/L |  |  |  | 40 | 136.7399 | 137.0982 | 136.9191 | 0.25331 | 0.98995 | 0.06284 | 40 | 800.908 | 2.3908 | 0.97121
VFe+CA | 1 | mL |  |  |  | 60 | 135.8161 | 138.1433 | 136.9797 | 1.6456 | 0.99039 | 0.063957 | 60 | 793.312 | 2.3681 | 0.96199
cscavengers | 0.001 | mol/L |  |  |  | 80 | 135.8986 | 137.8344 | 136.8665 | 1.3688 | 0.98957 | 0.063564 | 80 | 797.34 | 2.3802 | 0.96688
Vscavengers | 0.4 | mL |  |  |  | 100 | 135.7886 | 135.8584 | 135.8235 | 0.049357 | 0.98203 | 0.062311 | 100 | 803.628 | 2.3989 | 0.97451
cNO2- | 1e-05 | mol/L |  |  |  | 120 | 135.6292 | 137.2819 | 136.4555 | 1.1687 | 0.9866 | 0.063168 | 120 | 792.191 | 2.3648 | 0.96063
VNO2- | 0.004 | mL
cPO43- | 2e-05 | mol/L |  |  |  | Fe2+
VPO43- | 0.008 | mL |  |  |  | time [min] | Fe2+1 [mg/L] | Fe2+2 [mg/L] | Fe2+avg [mg/L] | st. dev.
ρHA salt | 3 | mg/L |  |  |  | 0 | 0 | 0 | 0 | 0
VHA salt | 1 | mL |  |  |  | 5 | 0.04 | 0.03 | 0.035 | 0.0070711
[6 empty] | 40 | 0.04 | 0.04 | 0.04 | 0
Scavenger's stock solutions | [5 empty] | 80 | 0.05 | 0.04 | 0.045 | 0.0070711
cscavengers | 1 | mol/L |  |  |  | 120 | 0.04 | 0.02 | 0.03 | 0.014142
Vscavengers | 250 | mL
HCO3- | [5 empty] | Fetotal
KHCO3 | 100.12 | g/mol |  |  |  | time [min] | Fetotal,1 [mg/L] | Fetotal,2 [mg/L] | Fetotal,avg [mg/L] | st. dev.
mSS | 12.515 | g |  |  |  | 0 | 0 | 0 | 0 | 0
NaHCO3 | 84.007 | g/mol |  |  |  | 5 | 3.4 | 3.1 | 3.25 | 0.21213
mSS | 10.5009 | g |  |  |  | 40 | 3.2 | 2.5 | 2.85 | 0.49497
Cl- | [5 empty] | 80 | 3.2 | 3 | 3.1 | 0.14142
MgCl2.6H2O | 203.3 | g/mol |  |  |  | 120 | 3.1 | 3.2 | 3.15 | 0.070711
mSS | 12.7063 | g
CaCl2 | 110.98 | g/mol |  |  |  | pH
mSS | 6.9363 | g |  |  |  | time [min] | pH1 | pH1 | pHavg | st. dev. | CI (pH)95%
NO3- | [5 empty] | 0 | 8.25 | 8.02 | 8.135 | 0.16263 | 0.29859
NaNO3 | 84.9947 | g/mol |  |  |  | 5 | 6.8 | 7.01 | 6.905 | 0.14849 | 0.27263
mSS | 21.2487 | g |  |  |  | 20 | 7.08 | 6.9 | 6.99 | 0.12728 | 0.23368
NO2- | [5 empty] | 40 | 7.1 | 6.99 | 7.045 | 0.077782 | 0.14281
NaNO2 | 68.9953 | g/mol |  |  |  | 60 | 7.17 | 7.04 | 7.105 | 0.091924 | 0.16877
mSS | 17.2488 | g |  |  |  | 80 | 7.17 | 7.04 | 7.105 | 0.091924 | 0.16877
HA | [5 empty] | 100 | 7.3 | 7.11 | 7.205 | 0.13435 | 0.24666
MHA salt | 226.14 | g/mol |  |  |  | 120 | 7.33 | 7.24 | 7.285 | 0.06364 | 0.11684
cHA salt | 0.0053064 | mol/L
ρHA salt | 1.2 | g/L
mHA salt | 0.0013266 | g
PO43-
NaH2PO4 | 156.01 | g/mol
mSS | 39.0025 | g

## XII. TW
XII. TW PDS:BP1 = 60:1; PDS:Fe = 10:1
MNa2S2O8 | 238.03 | g/mol | molar ratio | PDS | BP1 | BP1 | [6 empty] | 2025-02-11
MBP1 | 214.2 | g/mol |  | 60 | 1 | time [min] | cBP1,1 [mg/L] | cBP1,2 [mg/L] | cBP1,avg [mg/L] | st. dev. | c/c0 | st. dev. c/c0 | time [min] | areaBP1 [mAU] | cBP1 [mg/L] | c/c0
Vreactor, total | 400 | mL |  |  |  | 0 | 2.4655 | 2.4675 | 2.4665 | 0.0014064 | 1 | 0.00080638 | 0 | 761.497 | 2.4655 | 1
MFeSO4.7H2O | 278.02 | g/mol | molar ratio | PDS | Fe | 5 | 2.2144 | 2.2231 | 2.2188 | 0.0061432 | 0.89957 | 0.0025429 | 5 | 683.994 | 2.2144 | 0.89817
MCA | 192.124 | g/mol |  | 10 | 1 | 20 | 2.2486 | 2.2404 | 2.2445 | 0.0057721 | 0.91001 | 0.0023971 | 20 | 694.542 | 2.2486 | 0.91203
[6 empty] | 40 | 2.2455 | 2.2361 | 2.2408 | 0.0066608 | 0.9085 | 0.0027498 | 40 | 693.587 | 2.2455 | 0.91078
Initial reactor set up |  |  | molar ratio | Fe | CA | 60 | 2.2397 | 2.2255 | 2.2326 | 0.010046 | 0.90518 | 0.0041057 | 60 | 691.797 | 2.2397 | 0.90842
VBP1 | 398 | mL |  | 2 | 3 | 80 | 2.2225 | 2.2195 | 2.221 | 0.0020683 | 0.90047 | 0.00098328 | 80 | 686.473 | 2.2225 | 0.90143
ρBP1 | 2.5 | mg/L |  |  |  | 100 | 2.2224 | 2.2106 | 2.2165 | 0.0083993 | 0.89865 | 0.0034437 | 100 | 686.468 | 2.2224 | 0.90142
cBP1 | 0.011671 | mmol/L | Stock solutions (SS) |  |  | 120 | 2.219 | 2.2078 | 2.2134 | 0.007916 | 0.89739 | 0.00325 | 120 | 685.399 | 2.219 | 0.90002
VNa2S2O8 | 1 | mL | Na2S2O8 | 3.3338 | g
ρNa2S2O8 | 166.6877 | mg/L |  | 50 | mL | PDS | [6 empty] | 2025-02-11
cNa2S2O8 | 0.70028 | mmol/L | FeSO4.7H2O | 0.38938 | g | time [min] | cPDS,1 [mg/L] | cPDS,2 [mg/L] | cPDS,avg [mg/L] | st. dev. | c/c0 | st. dev. c/c0 | time [min] | areaBP1 [mAU] | cBP1 [mg/L] | c/c0
ρFe | 19.4692 | mg/L |  | 50 | mL | 0 | 136.9316 | 132.577 | 134.7543 | 3.0792 | 1 | 0.032315 | 0 | 762.111 | 2.4675 | 1
cFe | 0.070028 | mmol/L | CA | 0.40362 | g | 5 | 140.4939 | 139.3765 | 139.9352 | 0.79007 | 1.0384 | 0.024442 | 5 | 686.676 | 2.2231 | 0.90097
ρCA | 20.1811 | mg/L |  | 50 | mL | 20 | 136.1139 | 137.9271 | 137.0205 | 1.2821 | 1.0168 | 0.025107 | 20 | 692.022 | 2.2404 | 0.90799
cCA | 0.10504 | mmol/L |  |  |  | 40 | 140.4824 | 142.1552 | 141.3188 | 1.1829 | 1.0487 | 0.02552 | 40 | 690.679 | 2.2361 | 0.90622
VFe+CA | 1 | mL |  |  |  | 60 | 139.6407 | 138.2988 | 138.9698 | 0.9489 | 1.0313 | 0.024595 | 60 | 687.411 | 2.2255 | 0.90193
[6 empty] | 80 | 136.9408 | 139.4584 | 138.1996 | 1.7802 | 1.0256 | 0.026902 | 80 | 685.57 | 2.2195 | 0.89952
[6 empty] | 100 | 137.2424 | 141.9539 | 139.5982 | 3.3315 | 1.0359 | 0.034228 | 100 | 682.801 | 2.2106 | 0.89588
[6 empty] | 120 | 138.6477 | 139.9598 | 139.3037 | 0.92781 | 1.0338 | 0.024605 | 120 | 681.943 | 2.2078 | 0.89476
[6 empty] | Fe2+ | [6 empty] | .04.2025
[6 empty] | time [min] | Fe2+1 [mg/L] | Fe2+2 [mg/L] | Fe2+avg [mg/L] | st. dev. |  |  | time [min] | areaBP1 [mAU] | cBP1 [mg/L] | c/c0
[6 empty] | 0 | 0 | 0 | 0 | 0 |  |  | 0 |  | 0.0016644 | 1
[6 empty] | 5 | 0.05 | 0.04 | 0.045 | 0.0070711 |  |  | 5 |  | 0.0016644 | 1
[6 empty] | 40 | 0.06 | 0.03 | 0.045 | 0.021213 |  |  | 20 |  | 0.0016644 | 1
[6 empty] | 80 | 0.02 | 0.02 | 0.02 | 0 |  |  | 40 |  | 0.0016644 | 1
[6 empty] | 120 | 0.03 | 0.02 | 0.025 | 0.0070711 |  |  | 60 |  | 0.0016644 | 1
[13 empty] | 80 |  | 0.0016644 | 1
[6 empty] | Fetotal | [6 empty] | 100 |  | 0.0016644 | 1
[6 empty] | time [min] | Fetotal,1 [mg/L] | Fetotal,2 [mg/L] | Fetotal,avg [mg/L] | st. dev. |  |  | 120 |  | 0.0016644 | 1
[6 empty] | 0 | 0 | 0 | 0 | 0
[6 empty] | 5 | 2.9 | 3.15 | 3.025 | 0.17678
[6 empty] | 40 | 3.05 | 2.95 | 3 | 0.070711
[6 empty] | 80 | 3.05 | 3.15 | 3.1 | 0.070711
[6 empty] | 120 | 3.15 | 3.15 | 3.15 | 0
pH
[6 empty] | time [min] | pH1 | pH1 | pHavg | st. dev. | CI (pH)95%
[6 empty] | 0 | 8.09 | 8.1 | 8.095 | 0.0070711 | 0.012982
[6 empty] | 5 | 7.4 | 7.52 | 7.46 | 0.084853 | 0.15579
[6 empty] | 20 | 7.57 | 7.57 | 7.57 | 0 | 0
[6 empty] | 40 | 7.37 | 7.46 | 7.415 | 0.06364 | 0.11684
[6 empty] | 60 | 7.46 | 7.54 | 7.5 | 0.056569 | 0.10386
[6 empty] | 80 | 7.68 | 7.03 | 7.355 | 0.45962 | 0.84385
[6 empty] | 100 | 7.28 | 7.68 | 7.48 | 0.28284 | 0.51929
[6 empty] | 120 | 7.69 | 7.8 | 7.745 | 0.077782 | 0.14281
TOC reactor I Fe/CA (UPW 60:1)
[6 empty] | time [hod] | cTOC,1 [mg/L] | cTOC,2 [mg/L] | cTOC,avg [mg/L] | st. dev. | c/c0 | st. dev. c/c0
[6 empty] | 0 | 9.568 | 10.091 | 9.8295 | 0.36982 | 1 | 0.053207
[6 empty] | 2 | 5.408 | 5.352 | 5.38 | 0.039598 | 0.54733 | 0.020983
[6 empty] | 24 | 5.306 | 5.362 | 5.334 | 0.039598 | 0.54265 | 0.02081
[6 empty] | 120 | 2.116 | 2.218 | 2.167 | 0.072125 | 0.22046 | 0.011074

## XIII. WW
XIII. WW PDS:BP1 = 60:1; PDS:Fe = 10:1
MNa2S2O8 | 238.03 | g/mol | molar ratio | PDS | BP1 | BP1 | [7 empty] | DATE OF THE EXPERIMENT
MBP1 | 214.2 | g/mol |  | 60 | 1 | time [min] | cBP1,1 [mg/L] | cBP1,2 [mg/L] | cBP1,3 [mg/L] | cBP1,avg [mg/L] | st. dev. | c/c0 | st. dev. c/c0 | time [min] | areaBP1 [mAU] | cBP1 [mg/L] | c/c0
Vreactor, total | 400 | mL |  |  |  | 0 | 2.5407 | 2.5348 | 2.5221 | 2.5325 | 0.0095258 | 1 | 0.0053194 | 0 | 784.718 | 2.5407 | 1
MFeSO4.7H2O | 278.02 | g/mol | molar ratio | PDS | Fe | 5 | 2.3818 | 2.3813 | 2.3505 | 2.3712 | 0.017935 | 0.9363 | 0.0079094 | 5 | 735.673 | 2.3818 | 0.93747
MCA | 192.124 | g/mol |  | 10 | 1 | 20 | 2.3836 | 2.3931 | 2.3636 | 2.3801 | 0.015084 | 0.9398 | 0.006926 | 20 | 736.204 | 2.3836 | 0.93815
[6 empty] | 40 | 2.3737 | 2.3897 | 2.3582 | 2.3739 | 0.015797 | 0.93736 | 0.0071651 | 40 | 733.176 | 2.3737 | 0.93429
Initial reactor set up |  |  | molar ratio | Fe | CA | 60 | 2.3852 | 2.3912 | 2.3578 | 2.3781 | 0.017802 | 0.93901 | 0.0078668 | 60 | 736.714 | 2.3852 | 0.9388
VBP1 | 398 | mL |  | 2 | 3 | 80 | 2.3803 | 2.3878 | 2.3578 | 2.3753 | 0.015616 | 0.93792 | 0.007104 | 80 | 735.21 | 2.3803 | 0.93688
ρBP1 | 2.5 | mg/L |  |  |  | 100 | 2.3785 | 2.3723 | 2.3466 | 2.3658 | 0.01688 | 0.93417 | 0.0075349 | 100 | 734.629 | 2.3785 | 0.93614
cBP1 | 0.011671 | mmol/L | Stock solutions (SS) |  |  | 120 | 2.3704 | 2.3875 | 2.3453 | 2.3677 | 0.021242 | 0.93492 | 0.009095 | 120 | 732.129 | 2.3704 | 0.93295
VNa2S2O8 | 1 | mL | Na2S2O8 | 3.3338 | g
ρNa2S2O8 | 166.6877 | mg/L |  | 50 | mL | PDS | [7 empty] | 2025-03-17
cNa2S2O8 | 0.70028 | mmol/L | FeSO4.7H2O | 0.38938 | g | time [min] | cPDS,1 [mg/L] | cPDS,2 [mg/L] | cPDS,3 [mg/L] | cPDS,avg [mg/L] | st. dev. | c/c0 | st. dev. c/c0 | time [min] | areaBP1 [mAU] | cBP1 [mg/L] | c/c0
ρFe | 19.4692 | mg/L |  | 50 | mL | 0 | N/A | 133.7574 | 142.524 | 138.1407 | 6.1989 | 1 | 0.063461 | 0 | 782.9 | 2.5348 | 1
cFe | 0.070028 | mmol/L | CA | 0.40362 | g | 5 | N/A | 138.2145 | 138.5559 | 138.3852 | 0.24139 | 1.0018 | 0.044987 | 5 | 735.505 | 2.3813 | 0.93943
ρCA | 20.1811 | mg/L |  | 50 | mL | 20 | N/A | 138.8991 | 141.0969 | 139.998 | 1.5541 | 1.0134 | 0.046848 | 20 | 739.154 | 2.3931 | 0.9441
cCA | 0.10504 | mmol/L |  |  |  | 40 | N/A | 139.624 | 142.0338 | 140.8289 | 1.704 | 1.0195 | 0.047381 | 40 | 738.115 | 2.3897 | 0.94277
VFe+CA | 1 | mL |  |  |  | 60 | N/A | 138.4558 | 139.366 | 138.9109 | 0.64366 | 1.0056 | 0.045364 | 60 | 738.561 | 2.3912 | 0.94334
[6 empty] | 80 | N/A | 130.5545 | 137.6806 | 134.1175 | 5.0389 | 0.97088 | 0.056821 | 80 | 737.514 | 2.3878 | 0.942
[6 empty] | 100 | N/A | 141.4491 | 137.9642 | 139.7067 | 2.4642 | 1.0113 | 0.048763 | 100 | 732.737 | 2.3723 | 0.9359
[6 empty] | 120 | N/A | 142.3952 | N/A | 142.3952 | #DIV/0! | 1.0308 | #DIV/0! | 120 | 737.426 | 2.3875 | 0.94189
[6 empty] | Fe2+ | [7 empty] | 2025-03-17
[6 empty] | time [min] | Fe2+1 [mg/L] | Fe2+2 [mg/L] | Fe2+3 [mg/L] | Fe2+avg [mg/L] | st. dev. |  |  | time [min] | areaBP1 [mAU] | cBP1 [mg/L] | c/c0
[6 empty] | 0 | N/A | 0 | 0 | 0 | 0 |  |  | 0 | 778.965 | 2.5221 | 1
[6 empty] | 5 | N/A | 0.04 | 0.04 | 0.04 | 0 |  |  | 5 | 726 | 2.3505 | 0.93197
[6 empty] | 40 | N/A | 0.04 | 0.03 | 0.035 | 0.0070711 |  |  | 20 | 730.029 | 2.3636 | 0.93715
[6 empty] | 80 | N/A | 0.03 | 0.04 | 0.035 | 0.0070711 |  |  | 40 | 728.362 | 2.3582 | 0.93501
[6 empty] | 120 | N/A | 0.04 | 0.03 | 0.035 | 0.0070711 |  |  | 60 | 728.254 | 2.3578 | 0.93487
[14 empty] | 80 | 728.254 | 2.3578 | 0.93487
[6 empty] | Fetotal | [7 empty] | 100 | 724.807 | 2.3466 | 0.93044
[6 empty] | time [min] | Fetotal,1 [mg/L] | Fetotal,2 [mg/L] | Fetotal,3 [mg/L] | Fetotal,avg [mg/L] | st. dev. |  |  | 120 | 724.387 | 2.3453 | 0.9299
[6 empty] | 0 | N/A | 0 | 0 | 0 | 0
[6 empty] | 5 | N/A | 3.55 | 3.45 | 3.5 | 0.070711
[6 empty] | 40 | N/A | 3.4 | 3.4 | 3.4 | 0
[6 empty] | 80 | N/A | 3.6 | 3.5 | 3.55 | 0.070711
[6 empty] | 120 | N/A | 3.75 | 3.45 | 3.6 | 0.21213
pH
[6 empty] | time [min] | pH1 | pH1 | pH1 | pHavg | st. dev. | CI (pH)95%
[6 empty] | 0 | 8.15 | 8.31 | 8.28 | 8.2467 | 0.085049 | 0.15615
[6 empty] | 5 | 7.69 | 7.68 | 7.66 | 7.6767 | 0.015275 | 0.028045
[6 empty] | 20 | 7.68 | 7.68 | 7.44 | 7.6 | 0.13856 | 0.2544
[6 empty] | 40 | 7.75 | 7.77 | 7.8 | 7.7733 | 0.025166 | 0.046204
[6 empty] | 60 | 7.78 | 7.79 | 7.43 | 7.6667 | 0.20502 | 0.37641
[6 empty] | 80 | 7.87 | 7.85 | 7.76 | 7.8267 | 0.058595 | 0.10758
[6 empty] | 100 | 7.91 | 7.89 | 7.83 | 7.8767 | 0.041633 | 0.076438
[6 empty] | 120 | 8.01 | 7.96 | 7.74 | 7.9033 | 0.14364 | 0.26372
TOC reactor I Fe/CA (UPW 60:1)
[6 empty] | time [hod] | cTOC,1 [mg/L] | cTOC,2 [mg/L] | cTOC,avg [mg/L] | st. dev. | c/c0 | st. dev. c/c0
[6 empty] | 0 | 7.05 | 6.259 | 6.6545 | 0.55932 | 1 | 0.11887
[6 empty] | 2 | 7.908 | 5.658 | 6.783 | 1.591 | 1.0193 | 0.25397
[6 empty] | 24 | 6.89 | 5.264 | 6.077 | 1.1498 | 0.91322 | 0.18906
[6 empty] | 120 | 3.247 | 2.729 | 2.988 | 0.36628 | 0.44902 | 0.066739

## XIV. BPs mix
XIV. UPW PDS:BP1 = 60:1; (PDS:BP3 = 60:1; PDS:BP8 = 60:1); PDS:Fe = 10:1
[13 empty] | BP1 |  |  |  | BP3 |  |  |  | BP8
MNa2S2O8 | 238.03 | g/mol | molar ratio | PDS | BP1 | BP1 | [6 empty] | 2025-03-17 |  |  |  | 2025-03-17 |  |  |  | 2025-03-17
MBP1 | 214.2 | g/mol |  | 60 | 1 | time [min] | cBP1,1 [mg/L] | cBP1,2 [mg/L] | cBP1,avg [mg/L] | st. dev. | c/c0 | st. dev. c/c0 | time [min] | areaBP1 [mAU] | cBP1 [mg/L] | c/c0 | time [min] | areaBP3 [mAU] | cBP3 [mg/L] | c/c0 | time [min] | areaBP8 [mAU] | cBP8 [mg/L] | c/c0
MBP3 | 228.24 | g/mol |  |  |  | 0 | 2.503 | 2.472 | 2.4875 | 0.021927 | 1 | 0.012466 | 0 | 762.462 | 2.503 | 1 | 0 | 789.614 | 2.6252 | 1 | 0 | 582.913 | 2.8856 | 1
MBP8 | 244.25 | g/mol | molar ratio | PDS | Fe | 5 | 2.1523 | 2.1968 | 2.1745 | 0.031481 | 0.87416 | 0.014817 | 5 | 655.785 | 2.1523 | 0.85985 | 5 | 617.78 | 2.0552 | 0.78288 | 5 | 462.946 | 2.2931 | 0.79466
Vreactor, total | 400 | mL |  | 10 | 1 | 20 | 1.9916 | 2.0829 | 2.0373 | 0.064565 | 0.81898 | 0.026941 | 20 | 606.932 | 1.9916 | 0.79567 | 20 | 563.644 | 1.8757 | 0.71448 | 20 | 405.803 | 2.0109 | 0.69685
MFeSO4.7H2O | 278.02 | g/mol |  |  |  | 40 | 1.792 | 1.94 | 1.866 | 0.10469 | 0.75014 | 0.042602 | 40 | 546.226 | 1.792 | 0.71592 | 40 | 475.133 | 1.5821 | 0.60264 | 40 | 331.177 | 1.6423 | 0.56911
MCA | 192.124 | g/mol | molar ratio | Fe | CA | 60 | 1.5872 | 1.8085 | 1.6978 | 0.1565 | 0.68254 | 0.063199 | 60 | 483.946 | 1.5872 | 0.6341 | 60 | 403.839 | 1.3456 | 0.51256 | 60 | 267.062 | 1.3256 | 0.45937
|  |  |  | 2 | 3 | 80 | 1.4133 | 1.6907 | 1.552 | 0.19618 | 0.62391 | 0.079058 | 80 | 431.063 | 1.4133 | 0.56462 | 80 | 339.413 | 1.1319 | 0.43115 | 80 | 215.72 | 1.072 | 0.37149
Initial reactor set up | [5 empty] | 100 | 1.2478 | 1.5445 | 1.3961 | 0.20984 | 0.56125 | 0.0845 | 100 | 380.73 | 1.2478 | 0.4985 | 100 | 285.278 | 0.95231 | 0.36275 | 100 | 170.85 | 0.85037 | 0.29469
VBP1 | 398 | mL | Stock solutions (SS) |  |  | 120 | 1.0951 | 1.4522 | 1.2736 | 0.25253 | 0.512 | 0.10162 | 120 | 334.294 | 1.0951 | 0.43749 | 120 | 238.983 | 0.79874 | 0.30426 | 120 | 135.056 | 0.67357 | 0.23342
ρBP1 | 2.5 | mg/L | Na2S2O8 | 3.3338 | g
cBP1 | 0.011671 | mmol/L |  | 50 | mL | BP3 | [6 empty] | 2025-03-17 |  |  |  | 2025-03-17 |  |  |  | 2025-03-17
VNa2S2O8 | 1 | mL | FeSO4.7H2O | 0.38938 | g | time [min] | cBP3,1 [mg/L] | cBP3,2 [mg/L] | cBP3,avg [mg/L] | st. dev. | c/c0 | st. dev. c/c0 | time [min] | areaBP1 [mAU] | cBP1 [mg/L] | c/c0 | time [min] | areaBP3 [mAU] | cBP3 [mg/L] | c/c0 | time [min] | areaBP8 [mAU] | cBP8 [mg/L] | c/c0
ρNa2S2O8 | 166.6877 | mg/L |  | 50 | mL | 0 | 2.6252 | 2.581 | 2.6031 | 0.031264 | 1 | 0.016985 | 0 | 753.032 | 2.472 | 1 | 0 | 776.285 | 2.581 | 1 | 0 | 573.871 | 2.841 | 1
cNa2S2O8 | 0.70028 | mmol/L | CA | 0.40362 | g | 5 | 2.0552 | 2.1348 | 2.095 | 0.056267 | 0.80481 | 0.023678 | 5 | 669.324 | 2.1968 | 0.88865 | 5 | 641.769 | 2.1348 | 0.82712 | 5 | 467.743 | 2.3168 | 0.81549
ρFe | 19.4692 | mg/L |  | 50 | mL | 20 | 1.8757 | 1.9762 | 1.9259 | 0.071091 | 0.73986 | 0.028719 | 20 | 634.699 | 2.0829 | 0.84259 | 20 | 593.953 | 1.9762 | 0.76567 | 20 | 418.712 | 2.0746 | 0.73025
cFe | 0.070028 | mmol/L |  |  |  | 40 | 1.5821 | 1.7543 | 1.6682 | 0.1218 | 0.64084 | 0.047418 | 40 | 591.249 | 1.94 | 0.78479 | 40 | 527.061 | 1.7543 | 0.6797 | 40 | 359.459 | 1.782 | 0.62723
ρCA | 20.1811 | mg/L |  |  |  | 60 | 1.3456 | 1.577 | 1.4613 | 0.16361 | 0.56135 | 0.063214 | 60 | 551.249 | 1.8085 | 0.73158 | 60 | 473.595 | 1.577 | 0.61099 | 60 | 312.157 | 1.5483 | 0.54499
cCA | 0.10504 | mmol/L |  |  |  | 80 | 1.1319 | 1.4205 | 1.2762 | 0.20406 | 0.49024 | 0.07861 | 80 | 515.434 | 1.6907 | 0.68394 | 80 | 426.411 | 1.4205 | 0.55035 | 80 | 269.784 | 1.339 | 0.47132
VFe+CA | 1 | mL |  |  |  | 100 | 0.95231 | 1.249 | 1.1007 | 0.20981 | 0.42282 | 0.080758 | 100 | 470.973 | 1.5445 | 0.6248 | 100 | 374.728 | 1.249 | 0.48393 | 100 | 225.856 | 1.1221 | 0.39495
[6 empty] | 120 | 0.79874 | 1.1344 | 0.96659 | 0.23737 | 0.37132 | 0.091295 | 120 | 442.897 | 1.4522 | 0.58745 | 120 | 340.183 | 1.1344 | 0.43953 | 120 | 197.12 | 0.98012 | 0.34499
[6 empty] | BP8 | [6 empty] | control mix BPs
[6 empty] | time [min] | cBP8,1 [mg/L] | cBP8,2 [mg/L] | cBP8,avg [mg/L] | st. dev. | c/c0 | st. dev. c/c0 | BP1 11.03.2025 |  |  |  | BP3 11.03.2025 |  |  |  | BP8 11.03.2025
[6 empty] | 0 | 2.8856 | 2.841 | 2.8633 | 0.03158 | 1 | 0.015598 | time [min] | areaBP1 [mAU] | cBP1 [mg/L] | c/c0 | time [min] | areaBP3 [mAU] | cBP3 [mg/L] | c/c0 | time [min] | areaBP8 [mAU] | cBP8 [mg/L] | c/c0
[6 empty] | 5 | 2.2931 | 2.3168 | 2.3049 | 0.016754 | 0.80499 | 0.010633 | 0 | 757.476 | 2.4867 | 1 | 0 | 783.112 | 2.6037 | 1 | 0 | 575.766 | 2.8503 | 1
[6 empty] | 20 | 2.0109 | 2.0746 | 2.0427 | 0.045086 | 0.71342 | 0.017602 | 5 | 772.482 | 2.536 | 1 | 5 | 774.625 | 2.5755 | 0.98919 | 5 | 580.865 | 2.8755 | 1.0088
[6 empty] | 40 | 1.6423 | 1.782 | 1.7121 | 0.098777 | 0.59795 | 0.035122 | 20 | 772.726 | 2.5368 | 1.0003 | 20 | 782.976 | 2.6032 | 0.99983 | 20 | 579.748 | 2.87 | 1.0069
[6 empty] | 60 | 1.3256 | 1.5483 | 1.4369 | 0.1575 | 0.50185 | 0.055283 | 40 | 774.4 | 2.5423 | 1.0025 | 40 | 795.73 | 2.6455 | 1.0161 | 40 | 584.951 | 2.8957 | 1.0159
[6 empty] | 80 | 1.072 | 1.339 | 1.2055 | 0.18882 | 0.42102 | 0.066109 | 60 | 776.879 | 2.5505 | 1.0057 | 60 | 787.24 | 2.6174 | 1.0053 | 60 | 595.228 | 2.9465 | 1.0337
[6 empty] | 100 | 0.85037 | 1.1221 | 0.98621 | 0.19211 | 0.34443 | 0.067202 | 80 | 774.938 | 2.5441 | 1.0032 | 80 | 790.594 | 2.6285 | 1.0095 | 80 | 584.232 | 2.8922 | 1.0147
[6 empty] | 120 | 0.67357 | 0.98012 | 0.82685 | 0.21676 | 0.28877 | 0.07577 | 100 | 777.45 | 2.5523 | 1.0064 | 100 | 792.692 | 2.6354 | 1.0122 | 100 | 586.06 | 2.9012 | 1.0178
[13 empty] | 120 | 772.129 | 2.5348 | 0.99954 | 120 | 791.299 | 2.6308 | 1.0104 | 120 | 581.988 | 2.8811 | 1.0108
PDS
[6 empty] | time [min] | cPDS,1 [mg/L] | cPDS,2 [mg/L] | cPDS,avg [mg/L] | st. dev. | c/c0 | st. dev. c/c0
[6 empty] | 0 | 142.5524 | 141.2232 | 141.8878 | 0.93989 | 1 | 0.009368
[6 empty] | 5 | 137.7619 | 136.7722 | 137.267 | 0.69988 | 0.96743 | 0.008087
[6 empty] | 20 | 134.593 | 135.9939 | 135.2935 | 0.99055 | 0.95352 | 0.0094145
[6 empty] | 40 | 131.2429 | 126.7497 | 128.9963 | 3.1772 | 0.90914 | 0.023188
[6 empty] | 60 | 122.8682 | 119.47 | 121.1691 | 2.4029 | 0.85398 | 0.017855
[6 empty] | 80 | 114.9167 | 118.9184 | 116.9175 | 2.8296 | 0.82401 | 0.020676
[6 empty] | 100 | 113.093 | 114.5865 | 113.8397 | 1.056 | 0.80232 | 0.0091456
[6 empty] | 120 | 108.5471 | 112.0602 | 110.3036 | 2.4841 | 0.7774 | 0.018249
Fe2+
[6 empty] | time [min] | Fe2+1 [mg/L] | Fe2+2 [mg/L] | Fe2+avg [mg/L] | st. dev.
[6 empty] | 0 | 0 | 0 | 0 | 0
[6 empty] | 5 | 0.17 | 0.16 | 0.165 | 0.0070711
[6 empty] | 40 | 0.16 | 0.13 | 0.145 | 0.021213
[6 empty] | 80 | 0.18 | 0.16 | 0.17 | 0.014142
[6 empty] | 120 | 0.16 | 0.16 | 0.16 | 0
Fetotal
[6 empty] | time [min] | Fetotal,1 [mg/L] | Fetotal,2 [mg/L] | Fetotal,avg [mg/L] | st. dev.
[6 empty] | 0 | 0 | 0 | 0 | 0
[6 empty] | 5 | 3.9 | 3.8 | 3.85 | 0.070711
[6 empty] | 40 | 4 | 3.9 | 3.95 | 0.070711
[6 empty] | 80 | 3.9 | 4 | 3.95 | 0.070711
[6 empty] | 120 | 4 | 4.1 | 4.05 | 0.070711
pH
[6 empty] | time [min] | pH1 | pH1 | pHavg | st. dev. | CI (pH)95%
[6 empty] | 0 | 6.16 | 5.78 | 5.97 | 0.2687 | 0.49333
[6 empty] | 5 | 3.87 | 3.85 | 3.86 | 0.014142 | 0.025965
[6 empty] | 20 | 3.75 | 3.76 | 3.755 | 0.0070711 | 0.012982
[6 empty] | 40 | 3.69 | 3.69 | 3.69 | 0 | 0
[6 empty] | 60 | 3.59 | 3.64 | 3.615 | 0.035355 | 0.064911
[6 empty] | 80 | 3.58 | 3.58 | 3.58 | 0 | 0
[6 empty] | 100 | 3.51 | 3.56 | 3.535 | 0.035355 | 0.064911
[6 empty] | 120 | 3.51 | 3.5 | 3.505 | 0.0070711 | 0.012982

## XV. BT I
XV. UPW PDS:BP1 = 300:1; PDS:Fe = 10:1; 0.01mM NO2-; 1mM all other anions, 3 mg/L HA
MNa2S2O8 | 238.03 | g/mol | molar ratio | PDS | BP1 | BP1 | [6 empty] | 2024-05-10
MBP1 | 214.2 | g/mol |  | 300 | 1 | time [min] | cBP1,1 [mg/L] | cBP1,2 [mg/L] | cBP1,avg [mg/L] | st. dev. | c/c0 | st. dev. c/c0 | time [min] | areaBP1 [mAU] | cBP1 [mg/L] | c/c0
Vreactor, total | 400 | mL |  |  |  | 0 | 2.5566 | 2.5322 | 2.5444 | 0.017271 | 1 | 0.0095995 | 0 | 797.29 | 2.5566 | 1
MFeSO4.7H2O | 278.02 | g/mol | molar ratio | PDS | Fe | 5 | 1.0026 | 0.6926 | 0.84762 | 0.21923 | 0.33314 | 0.086193 | 5 | 312.365 | 1.0026 | 0.39218
MCA | 192.124 | g/mol |  | 10 | 1 | 20 | 0.47599 | 0.18803 | 0.33201 | 0.20361 | 0.13049 | 0.08003 | 20 | 148.017 | 0.47599 | 0.18618
[6 empty] | 40 | 0.12774 | 0.011759 | 0.069747 | 0.082009 | 0.027412 | 0.032232 | 40 | 39.342 | 0.12774 | 0.049964
Initial reactor set up |  |  | molar ratio | Fe | CA | 60 | 0.0065 | 0.0016644 | 0.0040822 | 0.0034193 | 0.0016044 | 0.0013439 | 60 | 1.509 | 0.0065 | 0.0025425
VBP1 | 398 | mL |  | 2 | 3 | 80 | 0.0016644 | 0.0016644 | 0.0016644 | 0 | 0.00065416 | 4.4403e-06 | 80 | 0 | 0.0016644 | 0.00065103
ρBP1 | 2.5 | mg/L |  |  |  | 100 | 0.0016644 | 0.0016644 | 0.0016644 | 0 | 0.00065416 | 4.4403e-06 | 100 | 0 | 0.0016644 | 0.00065103
cBP1 | 0.011671 | mmol/L | Stock solutions (SS) |  |  | 120 | 0.0016644 | 0.0016644 | 0.0016644 | 0 | 0.00065416 | 4.4403e-06 | 120 | 0 | 0.0016644 | 0.00065103
VNa2S2O8 | 1 | mL | Na2S2O8 | 16.6688 | g
ρNa2S2O8 | 833.4384 | mg/L |  | 50 | mL | PDS | [6 empty] | 2024-05-10
cNa2S2O8 | 3.5014 | mmol/L | FeSO4.7H2O | 1.9469 | g | time [min] | cPDS,1 [mg/L] | cPDS,2 [mg/L] | cPDS,avg [mg/L] | st. dev. | c/c0 | st. dev. c/c0 | time [min] | areaBP1 [mAU] | cBP1 [mg/L] | c/c0
ρFe | 97.3459 | mg/L |  | 50 | mL | 0 | 758.9845 | 745.3779 | 752.1812 | 9.6213 | 1 | 0.01809 | 0 | 789.668 | 2.5322 | 1
cFe | 0.35014 | mmol/L | CA | 2.0181 | g | 5 | 703.9101 | 688.3975 | 696.1538 | 10.969 | 0.92551 | 0.018783 | 5 | 215.614 | 0.6926 | 0.27352
ρCA | 100.9055 | mg/L |  | 50 | mL | 20 | 695.6081 | 686.2555 | 690.9318 | 6.6133 | 0.91857 | 0.014675 | 20 | 58.158 | 0.18803 | 0.074258
cCA | 0.52521 | mmol/L |  |  |  | 40 | 613.8413 | 662.2795 | 638.0604 | 34.251 | 0.84828 | 0.046811 | 40 | 3.15 | 0.011759 | 0.0046437
VFe+CA | 1 | mL |  |  |  | 60 | 526.064 | 612.6076 | 569.3358 | 61.1955 | 0.75691 | 0.081931 | 60 | 0 | 0.0016644 | 0.00065731
cscavengers | 0.001 | mol/L |  |  |  | 80 | 457.3105 | 517.7547 | 487.5326 | 42.7405 | 0.64816 | 0.057424 | 80 | 0 | 0.0016644 | 0.00065731
Vscavengers | 0.4 | mL |  |  |  | 100 | 405.3428 | 476.4959 | 440.9193 | 50.3129 | 0.58619 | 0.067308 | 100 | 0 | 0.0016644 | 0.00065731
cNO2- | 1e-05 | mol/L |  |  |  | 120 | 362.4753 | 385.7765 | 374.1259 | 16.4765 | 0.49739 | 0.02281 | 120 | 0 | 0.0016644 | 0.00065731
VNO2- | 0.004 | mL
ρHA salt | 3 | mg/L |  |  |  | Fe2+
VHA salt | 1 | mL |  |  |  | time [min] | Fe2+1 [mg/L] | Fe2+2 [mg/L] | Fe2+avg [mg/L] | st. dev.
[6 empty] | 0 | 0 | 0 | 0 | 0
Scavenger's stock solutions | [5 empty] | 5 | 0.29 | 0.3 | 0.295 | 0.0070711
cscavengers | 1 | mol/L |  |  |  | 40 | 0.59 | 0.54 | 0.565 | 0.035355
Vscavengers | 250 | mL |  |  |  | 80 | 0.56 | 0.56 | 0.56 | 0
HCO3- | [5 empty] | 120 | 0.58 | 0.61 | 0.595 | 0.021213
KHCO3 | 100.12 | g/mol
mSS | 12.515 | g |  |  |  | Fetotal
NaHCO3 | 84.007 | g/mol |  |  |  | time [min] | Fetotal,1 [mg/L] | Fetotal,2 [mg/L] | Fetotal,avg [mg/L] | st. dev.
mSS | 10.5009 | g |  |  |  | 0 | 0 | 0 | 0 | 0
Cl- | [5 empty] | 5 | 18.4 | 18.6 | 18.5 | 0.14142
MgCl2.6H2O | 203.3 | g/mol |  |  |  | 40 | 19.4 | 18.2 | 18.8 | 0.84853
mSS | 12.7063 | g |  |  |  | 80 | 19.2 | 19 | 19.1 | 0.14142
CaCl2 | 110.98 | g/mol |  |  |  | 120 | 19.6 | 19.6 | 19.6 | 0
mSS | 6.9363 | g
NO3- | [5 empty] | pH
NaNO3 | 84.9947 | g/mol |  |  |  | time [min] | pH1 | pH1 | pHavg | st. dev. | CI (pH)95%
mSS | 21.2487 | g |  |  |  | 0 | 7.75 | 7.66 | 7.705 | 0.06364 | 0.11684
NO2- | [5 empty] | 5 | 3.18 | 3.18 | 3.18 | 0 | 0
NaNO2 | 68.9953 | g/mol |  |  |  | 20 | 3.16 | 3.06 | 3.11 | 0.070711 | 0.12982
mSS | 17.2488 | g |  |  |  | 40 | 3.04 | 2.91 | 2.975 | 0.091924 | 0.16877
HA | [5 empty] | 60 | 2.92 | 2.81 | 2.865 | 0.077782 | 0.14281
MHA salt | 226.14 | g/mol |  |  |  | 80 | 2.82 | 2.73 | 2.775 | 0.06364 | 0.11684
cHA salt | 0.0053064 | mol/L |  |  |  | 100 | 2.76 | 2.67 | 2.715 | 0.06364 | 0.11684
ρHA salt | 1.2 | g/L |  |  |  | 120 | 2.71 | 2.66 | 2.685 | 0.035355 | 0.064911
mHA salt | 0.0013266 | g

## XVI. BT II
XV. UPW PDS:BP1 = 300:1; PDS:Fe = 10:1; 0.01mM NO2-, 0,02mM H2PO4-, 3mg/L HA, all other anions 1mM
MNa2S2O8 | 238.03 | g/mol | molar ratio | PDS | BP1 | BP1 | [6 empty] | 2025-12-30
MBP1 | 214.2 | g/mol |  | 300 | 1 | time [min] | cBP1,1 [mg/L] | cBP1,2 [mg/L] | cBP1,avg [mg/L] | st. dev. | c/c0 | st. dev. c/c0 | time [min] | areaBP1 [mAU] | cBP1 [mg/L] | c/c0
Vreactor, total | 400 | mL |  |  |  | 0 | 2.5748 | 2.5578 | 2.5663 | 0.012009 | 1 | 0.0066181 | 0 | 802.968 | 2.5748 | 1
MFeSO4.7H2O | 278.02 | g/mol | molar ratio | PDS | Fe | 5 | 1.4126 | 1.2509 | 1.3317 | 0.11438 | 0.51894 | 0.044635 | 5 | 440.302 | 1.4126 | #REF!
MCA | 192.124 | g/mol |  | 10 | 1 | 20 | 1.1816 | 1.1064 | 1.144 | 0.053193 | 0.44578 | 0.020832 | 20 | 368.216 | 1.1816 | #REF!
[6 empty] | 40 | 1.073 | 0.96738 | 1.0202 | 0.074662 | 0.39753 | 0.029153 | 40 | 334.312 | 1.073 | #REF!
Initial reactor set up |  |  | molar ratio | Fe | CA | 60 | 0.95729 | 0.84039 | 0.89884 | 0.082657 | 0.35025 | 0.03225 | 60 | 298.212 | 0.95729 | #REF!
VBP1 | 398 | mL |  | 2 | 3 | 80 | 0.83517 | 0.66002 | 0.7476 | 0.12385 | 0.29131 | 0.048278 | 80 | 260.104 | 0.83517 | #REF!
ρBP1 | 2.5 | mg/L |  |  |  | 100 | 0.71086 | 0.41585 | 0.56336 | 0.2086 | 0.21952 | 0.081293 | 100 | 221.312 | 0.71086 | #REF!
cBP1 | 0.011671 | mmol/L | Stock solutions (SS) |  |  | 120 | 0.56423 | 0.22985 | 0.39704 | 0.23645 | 0.15471 | 0.092138 | 120 | 175.555 | 0.56423 | #REF!
VNa2S2O8 | 1 | mL | Na2S2O8 | 16.6688 | g
ρNa2S2O8 | 833.4384 | mg/L |  | 50 | mL | PDS | [6 empty] | 2025-12-29
cNa2S2O8 | 3.5014 | mmol/L | FeSO4.7H2O | 1.9469 | g | time [min] | cPDS,1 [mg/L] | cPDS,2 [mg/L] | cPDS,avg [mg/L] | st. dev. | c/c0 | st. dev. c/c0 | time [min] | areaBP1 [mAU] | cBP1 [mg/L] | c/c0
ρFe | 97.3459 | mg/L |  | 50 | mL | 0 | 742.8164 | 734.0199 | 738.4182 | 6.2201 | 1 | 0.011913 | 0 | 797.668 | 2.5578 | 1
cFe | 0.35014 | mmol/L | CA | 2.0181 | g | 5 | 709.7786 | 656.5283 | 683.1534 | 37.6537 | 0.92516 | 0.051584 | 5 | 389.825 | 1.2509 | 0.48904
ρCA | 100.9055 | mg/L |  | 50 | mL | 20 | 685.225 | 641.5955 | 663.4102 | 30.8507 | 0.89842 | 0.042459 | 20 | 344.741 | 1.1064 | 0.43256
cCA | 0.52521 | mmol/L |  |  |  | 40 | 689.1044 | 656.4667 | 672.7856 | 23.0784 | 0.91112 | 0.032182 | 40 | 301.362 | 0.96738 | 0.37821
VFe+CA | 1 | mL |  |  |  | 60 | 690.7366 | 639.2703 | 665.0035 | 36.3922 | 0.90058 | 0.049864 | 60 | 261.734 | 0.84039 | 0.32856
cscavengers | 0.001 | mol/L |  |  |  | 80 | 674.8466 | 654.5008 | 664.6737 | 14.3866 | 0.90013 | 0.020906 | 80 | 205.448 | 0.66002 | 0.25804
Vscavengers | 0.4 | mL |  |  |  | 100 | 663.0467 | 646.1167 | 654.5817 | 11.9713 | 0.88646 | 0.017849 | 100 | 129.251 | 0.41585 | 0.16258
cNO2- | 1e-05 | mol/L |  |  |  | 120 | 646.8322 | 636.1739 | 641.503 | 7.5366 | 0.86875 | 0.012559 | 120 | 71.207 | 0.22985 | 0.089862
VNO2- | 0.004 | mL
ρHA salt | 3 | mg/L | cPO43- | 2e-05 | mol/L | Fe2+
VHA salt | 1 | mL | VPO43- | 0.008 | mL | time [min] | Fe2+1 [mg/L] | Fe2+2 [mg/L] | Fe2+avg [mg/L] | st. dev.
[6 empty] | 0 | 0 | 0 | 0 | 0
Scavenger's stock solutions | [5 empty] | 5 | 0.17 | 0.17 | 0.17 | 0
cscavengers | 1 | mol/L |  |  |  | 40 | 0.13 | 0.13 | 0.13 | 0
Vscavengers | 250 | mL |  |  |  | 80 | 0.12 | 0.14 | 0.13 | 0.014142
HCO3- | [5 empty] | 120 | 0.15 | 0.15 | 0.15 | 0
KHCO3 | 100.12 | g/mol
mSS | 12.515 | g |  |  |  | Fetotal
NaHCO3 | 84.007 | g/mol |  |  |  | time [min] | Fetotal,1 [mg/L] | Fetotal,2 [mg/L] | Fetotal,avg [mg/L] | st. dev.
mSS | 10.5009 | g |  |  |  | 0 | 0 | 0 | 0 | 0
Cl- | [5 empty] | 5 | 17.5 | 18.5 | 18 | 0.70711
MgCl2.6H2O | 203.3 | g/mol |  |  |  | 40 | 20 | 19 | 19.5 | 0.70711
mSS | 12.7063 | g |  |  |  | 80 | 19.5 | 18.5 | 19 | 0.70711
CaCl2 | 110.98 | g/mol |  |  |  | 120 | 19.5 | 20 | 19.75 | 0.35355
mSS | 6.9363 | g
NO3- | [5 empty] | pH
NaNO3 | 84.9947 | g/mol |  |  |  | time [min] | pH1 | pH1 | pHavg | st. dev. | CI (pH)95%
mSS | 21.2487 | g |  |  |  | 0 | 7.96 | 8.09 | 8.025 | 0.091924 | 0.16877
NO2- | [5 empty] | 5 | 3.55 | 3.49 | 3.52 | 0.042426 | 0.077894
NaNO2 | 68.9953 | g/mol |  |  |  | 20 | 3.33 | 3.19 | 3.26 | 0.098995 | 0.18175
mSS | 17.2488 | g |  |  |  | 40 | 3.22 | 3.08 | 3.15 | 0.098995 | 0.18175
HA | [5 empty] | 60 | 3.23 | 3.09 | 3.16 | 0.098995 | 0.18175
MHA salt | 226.14 | g/mol |  |  |  | 80 | 3.24 | 3.03 | 3.135 | 0.14849 | 0.27263
cHA salt | 0.0053064 | mol/L |  |  |  | 100 | 3.2 | 3.04 | 3.12 | 0.11314 | 0.20772
ρHA salt | 1.2 | g/L |  |  |  | 120 | 3.16 | 2.99 | 3.075 | 0.12021 | 0.2207
mHA salt | 0.0013266 | g
PO43- | [5 empty] | TOC reactor I Fe/CA (UPW 60:1)
NaH2PO4 | 156.01 | g/mol |  |  |  | time [hod] | cTOC,1 [mg/L] | cTOC,2 [mg/L] | cTOC,avg [mg/L] | st. dev. | c/c0 | st. dev. c/c0
mSS | 39.0025 | g |  |  |  | 0 | 18.9781 | 19.225 | 19.1016 | 0.17458 | 1 | 0.012926
[6 empty] | 2 | 16.689 | 12.373 | 14.531 | 3.0519 | 0.76072 | 0.15992
[6 empty] | 24 | 6.264 | 6.086 | 6.175 | 0.12587 | 0.32327 | 0.0072214
[6 empty] | 120 | 4.454 | 4.459 | 4.4565 | 0.0035355 | 0.23331 | 0.0021404

## PROBES I
Probes I (NB, BA)
MNa2S2O8 | 238.03 | g/mol | molar ratio | PDS | BP1 | probe | NB
MBP1 | 214.2 | g/mol |  | 60 | 1 | retention time | 10.48 | min
Vreactor, total | 400 | mL |  |  |  | λmax | 266.4 | nm
MFeSO4.7H2O | 278.02 | g/mol | molar ratio | PDS | Fe | time [min] | ANB,1 [mAU] | ANB,2 [mAU] | average | A/A0.1 | A/A0,2 | (A/A0)avg | ln(A/A0)avg | st. dev. ln(A/A0) | st. dev. | st. dev. (A/A0)
MCA | 192.124 | g/mol |  | 10 | 1 | 0 | 407.198 | 413.39 | 410.294 | 1 | 1 | 1 | 0 | 0 | 4.3784 | 0.015092
[6 empty] | 1 | 352.712 | 351.697 | 352.2045 | 0.86619 | 0.85076 | 0.85848 | -0.15259 | 0.012709 | 0.71771 | 0.0093267
Initial reactor set up |  |  | molar ratio | Fe | CA | 18 | 317.246 | 320.401 | 318.8235 | 0.7791 | 0.77506 | 0.77708 | -0.25222 | 0.0036742 | 2.2309 | 0.0099162
VBP1 | 200 | mL |  | 2 | 3 | 35 | 288.931 | 283.068 | 285.9995 | 0.70956 | 0.68475 | 0.69715 | -0.36075 | 0.025168 | 4.1458 | 0.012549
ρBP1 | 5 | mg/L |  |  |  | 52 | 262.821 | 259.087 | 260.954 | 0.64544 | 0.62674 | 0.63609 | -0.45242 | 0.02079 | 2.6403 | 0.009354
cBP1 | 0.011671 | mmol/L | Stock solutions (SS) |  |  | 69 | 240.658 | 236.563 | 238.6105 | 0.59101 | 0.57225 | 0.58163 | -0.54192 | 0.022807 | 2.8956 | 0.0093991
VNa2S2O8 | 1 | mL | Na2S2O8 | 3.3338 | g | 86 | 218.377 | 217.544 | 217.9605 | 0.53629 | 0.52624 | 0.53127 | -0.63249 | 0.013374 | 0.58902 | 0.0058483
ρNa2S2O8 | 166.6877 | mg/L |  | 50 | mL | 103 | 200.233 | 210.134 | 205.1835 | 0.49173 | 0.50832 | 0.50003 | -0.69309 | 0.023456 | 7.0011 | 0.017876
cNa2S2O8 | 0.70028 | mmol/L | FeSO4.7H2O | 0.38938 | g | 120 | 178.23 | 187.221 | 182.7255 | 0.4377 | 0.45289 | 0.4453 | -0.80902 | 0.024129 | 6.3576 | 0.016206
ρFe | 19.4692 | mg/L |  | 50 | mL
cFe | 0.070028 | mmol/L | CA | 0.40362 | g | probe | BA
ρCA | 20.1811 | mg/L |  | 50 | mL | ret T | 5.95 | min
cCA | 0.10504 | mmol/L |  |  |  | λmax | 240.4 | nm
VFe+CA | 1 | mL |  |  |  | time [min] | ANB,1 [mAU] | ANB,2 [mAU] | average | A/A0.1 | A/A0,2 | (A/A0)avg | ln(A/A0)avg | st. dev. ln(A/A0) | st. dev. | st. dev. (A/A0)
cNB | 0.005 | mmol/L |  |  |  | 0 | 325.743 | 331.58 | 328.6615 | 1 | 1 | 1 | 0 | 0 | 4.1274 | 0.01648
VSS,NB | 0.23937 | mL |  |  |  | 1 | 218.751 | 216.756 | 217.7535 | 0.67154 | 0.65371 | 0.66263 | -0.41155 | 0.019037 | 1.4107 | 0.0082721
cBA | 0.005 | mmol/L |  |  |  | 18 | 148.754 | 154.022 | 151.388 | 0.45666 | 0.46451 | 0.46058 | -0.77526 | 0.01205 | 3.725 | 0.012353
VSS,BA | 3.4926 | mL |  |  |  | 35 | 108.876 | 102.025 | 105.4505 | 0.33424 | 0.30769 | 0.32097 | -1.1364 | 0.058515 | 4.8444 | 0.015138
VDW | 194.268 | mL |  |  |  | 52 | 75.226 | 75.364 | 75.295 | 0.23094 | 0.22729 | 0.22911 | -1.4735 | 0.011263 | 0.097581 | 0.0024629
[6 empty] | 69 | 51.725 | 55.502 | 53.6135 | 0.15879 | 0.16739 | 0.16309 | -1.8135 | 0.037277 | 2.6707 | 0.0083085
Probes' solutions | [5 empty] | 86 | 38.174 | 43.622 | 40.898 | 0.11719 | 0.13156 | 0.12437 | -2.0845 | 0.081774 | 3.8523 | 0.01179
MNB | 123.11 | g/mol |  |  |  | 103 | 25.815 | 33.465 | 29.64 | 0.07925 | 0.10093 | 0.090088 | -2.407 | 0.17097 | 5.4094 | 0.016469
ρNB | 1.196 | g/mL |  |  |  | 120 | 22.264 | 25.775 | 24.0195 | 0.068348 | 0.077734 | 0.073041 | -2.6167 | 0.090986 | 2.4827 | 0.0075896
mvial,NB | 22.0972 | g
mall,NB | 47.087 | g |  |  |  | Calculations |  |  | st. error
mUPW | 24.9173 | g |  |  |  | k´NB | 0.0054 | min-1 | -
mNB | 0.02563 | g |  |  |  | k´NB | 9e-05 | s-1 | 3.3333e-06 | s-1
cSS,NB | 8.3551 | mmol/L |  |  |  | kHR,NB | 2940000000 | M-1s-1 | 200000000 | M-1s-1
MBA | 122.12 | g/mol |  |  |  | kSR,NB | 0 | M-1s-1 | -
mvial,BA | 49.5907 | g |  |  |  | k´BA | 0.02 | min-1 | -
mall,BA | 99.0719 | g |  |  |  | k´BA | 0.00033333 | s-1 | 3.3333e-05 | s-1
mUPW | 49.4777 | g |  |  |  | kHR,BA | 5440000000 | M-1s-1 | 300000000 | M-1s-1
mBA | 0.00346 | g |  |  |  | kSR,BA | 512000000 | M-1s-1 | 30000000 | M-1s-1
cSS,BA | 0.57264 | mmol/L |  |  |  | kHR,BA x [HR]ss | 0.00016653 | s-1 | 1.5834e-05 | s-1
[6 empty] | k´BA - kHR,BA x [HR]ss | 0.0001668 | s-1 | 3.6903e-05 | s-1 | CI95_half
[6 empty] | [HR]ss | 3.0612e-14 | M | 2.3711e-15 | M | 4.6474e-15
[6 empty] | [SR]ss | 3.2579e-13 | M | 7.4561e-14 | M | 1.4614e-13

## PROBES II
Probes II (PMSO, PMSO2)
MNa2S2O8 | 238.03 | g/mol | molar ratio | PDS | BP1 | probe | PMSO | [5 empty] | PMSO2 |  |  |  | 2025-10-16
MBP1 | 214.2 | g/mol |  | 60 | 1 | ret T | 1.41 |  |  | min |  |  | 2.03 |  | min |  | time [min] | areaPMSO,1 [mAU] | cPMSO,1 [mM] | c/c0 | PMSOloss[mM] | areaPMSO2,1 [mAU] | cPMSO2 [mM] | η PMSO2 [%] | ηln(c0(PMSO)/(c0(PMSO)-c(PMSO2)/η)) [%]
Vreactor, total | 400 | mL |  |  |  | λ | 230.4 |  |  | nm |  |  | 210.4 |  | nm |  | 0 | 1319.97 | 0.049428 | 1 | 0 | 0 | 0 | 0 | #DIV/0!
MFeSO4.7H2O | 278.02 | g/mol | molar ratio | PDS | Fe | time [min] | cPMSO,1 [mM] | cPMSO,2 [mM] | cPMSO,avg [mM] | c/c0 | st. dev. | st. dev. (c/c0) | ηPMSO2,avg | st. dev. ηPMSO2 | ηln(c0(PMSO)/(c0(PMSO)-c(PMSO2)/η))_avg | st. dev. ηln(c0(PMSO)/(c0(PMSO)-c(PMSO2)/η)) | 5 | 1159.57 | 0.043441 | 0.87886 | 0.0059876 | 75.978 | 0.00034595 | 5.7779 | 0.0070034
MCA | 192.124 | g/mol |  | 10 | 1 | 0 | 0.049428 | 0.049548 | 0.049488 | 1 | 8.473e-05 | 0.0034242 | 0 | 0 | #DIV/0! | #DIV/0! | 23 | 983.984 | 0.036886 | 0.74626 | 0.012542 | 155.774 | 0.002852 | 22.7393 | 0.057772
[6 empty] | 5 | 0.043441 | 0.043585 | 0.043513 | 0.87926 | 0.00010191 | 0.0035647 | 4.8917 | 1.2532 | 0.0059194 | 0.001533 | 45 | 848.88 | 0.031843 | 0.64423 | 0.017585 | 198.094 | 0.004181 | 23.7757 | 0.084739
Initial reactor set up |  |  | molar ratio | Fe | CA | 23 | 0.036886 | 0.036696 | 0.036791 | 0.74343 | 0.00013462 | 0.003993 | 20.8356 | 2.6922 | 0.053531 | 0.0059976 | 67 | 748.273 | 0.028087 | 0.56825 | 0.021341 | 262.624 | 0.0062076 | 29.0879 | 0.12586
VBP1 | 200 | mL |  | 2 | 3 | 45 | 0.031843 | 0.031634 | 0.031738 | 0.64134 | 0.00014771 | 0.0040828 | 24.1295 | 0.50024 | 0.086817 | 0.0029384 | 89 | 671.694 | 0.025229 | 0.51041 | 0.024199 | 314.228 | 0.0078282 | 32.3489 | 0.15876
ρBP1 | 5 | mg/L |  |  |  | 67 | 0.028087 | 0.027983 | 0.028035 | 0.56651 | 7.3696e-05 | 0.0024591 | 29.934 | 1.1965 | 0.13022 | 0.0061678 | 111 | 610.726 | 0.022953 | 0.46437 | 0.026475 | 353.454 | 0.0090601 | 34.2211 | 0.18379
cBP1 | 0.011671 | mmol/L | Stock solutions (SS) |  |  | 89 | 0.025229 | 0.02505 | 0.025139 | 0.50798 | 0.00012667 | 0.0034294 | 31.7081 | 0.90614 | 0.15656 | 0.0031119 | 133 | 562.711 | 0.021161 | 0.42811 | 0.028268 | 394.777 | 0.010358 | 36.6422 | 0.21016
VNa2S2O8 | 1 | mL | Na2S2O8 | 3.3338 | g | 111 | 0.022953 | 0.022962 | 0.022957 | 0.46389 | 6.203e-06 | 0.00091959 | 33.2747 | 1.3384 | 0.17907 | 0.006672
ρNa2S2O8 | 166.6877 | mg/L |  | 50 | mL | 133 | 0.021161 | 0.021192 | 0.021176 | 0.4279 | 2.1908e-05 | 0.0011753 | 34.2813 | 3.3389 | 0.1969 | 0.018742 | 2025-10-16
cNa2S2O8 | 0.70028 | mmol/L | FeSO4.7H2O | 0.38938 | g | [11 empty] | time [min] | areaPMSO,2 [mAU] | cPMSO,2 [mM] | c/c0 | PMSOloss[mM] | areaPMSO2,1 [mAU] | cPMSO2 [mM] | η PMSO2 [%] | ηln(c0(PMSO)/(c0(PMSO)-c(PMSO2)/η)) [%]
ρFe | 19.4692 | mg/L |  | 50 | mL | Calculations |  |  | st. error | [7 empty] | 0 | 1323.18 | 0.049548 | 1 | 0 | 0 | 0 | 0 | #DIV/0!
cFe | 0.070028 | mmol/L | CA | 0.40362 | g | k´PMSO,Fe(IV) | 0.00147 | min-1 | - | [7 empty] | 5 | 1163.431 | 0.043585 | 0.87965 | 0.0059633 | 72.568 | 0.00023886 | 4.0056 | 0.0048354
ρCA | 20.1811 | mg/L |  | 50 | mL | k´PMSO,Fe(IV) | 2.45e-05 | s-1 | 1.9522e-06 | s-1 | [6 empty] | 23 | 978.884 | 0.036696 | 0.74061 | 0.012852 | 142.439 | 0.0024332 | 18.932 | 0.049291
cCA | 0.10504 | mmol/L |  |  |  | kFe(IV),PMSO | 123000 | M-1s-1 | 9000 | M-1s-1 | CI95_half | [5 empty] | 45 | 843.284 | 0.031634 | 0.63845 | 0.017914 | 204.618 | 0.0043859 | 24.4832 | 0.088894
VFe+CA | 1 | mL |  |  |  | [Fe(IV)]ss | 1.9919e-10 | M | 2.1548e-11 | M | 4.2234e-11 | [5 empty] | 67 | 745.481 | 0.027983 | 0.56477 | 0.021565 | 276.318 | 0.0066377 | 30.78 | 0.13458
cPMSO | 0.05 | mmol/L | [14 empty] | 89 | 666.895 | 0.02505 | 0.50556 | 0.024498 | 307.311 | 0.007611 | 31.0674 | 0.15436
VSS,PMSO | 1.7951 | mL | [14 empty] | 111 | 610.961 | 0.022962 | 0.46342 | 0.026586 | 338.64 | 0.0085949 | 32.3283 | 0.17436
VDW | 196.2049 | mL | [14 empty] | 133 | 563.541 | 0.021192 | 0.4277 | 0.028357 | 353.178 | 0.0090515 | 31.9203 | 0.18365
Probes' solutions
MPMSO | 140.2 | g/mol
mUPW | 50 | g
mPMSO | 0.0781 | g
cSS,PMSO | 11.1412 | mmol/L
MPMSO2 | 156.2 | g/mol