## Sheet1
| 10%alkali residue |  | mean | standard deviation |  | 40%alkali residue |  | mean | standard deviation | Parameter | Unit | Value range
| As | mg/L | 0.006982 | 0.0008257 |  | As | mg/L | 0.028226 | 0.0034386 | α | / | N(0.2,0.05)
| Mn | mg/L | 0.24677 | 0.041588 |  | Mn | mg/L | 1.0584 | 0.17115 | d | m | U(0.3,1.2)
| Ba | mg/L | 0.25042 | 0.057843 |  | Ba | mg/L | 1.1095 | 0.20322 | ρb | kg·L-1 | 1.5
| Ni | mg/L | 0.031986 | 0.0053495 |  | Ni | mg/L | 0.12421 | 0.017663 | θws | / | 0.3
[10 empty] | Ugw | cm·a-1 | 2 500
| 20%alkali residue |  | mean | standard deviation |  | 50%alkali residue |  | mean | standard deviation | σgw | cm | N(200,8.16)
| As | mg/L | 0.014643 | 0.0017594 |  | As | mg/L | 0.036859 | 0.0048957 | I | cm·a-1 | 30
| Mn | mg/L | 0.53601 | 0.083468 |  | Mn | mg/L | 1.3003 | 0.2079 | W | cm | U(350,3 000)
| Ba | mg/L | 0.58679 | 0.10885 |  | Ba | mg/L | 1.3811 | 0.25063 | K | m·d-1 | U(10,50)
| Ni | mg/L | 0.064008 | 0.0096431 |  | Ni | mg/L | 0.16579 | 0.027469 | n | % | U(30,50)
[10 empty] | DL | m2·d-1 | U(5,10)
| 30%alkali residue |  | mean | standard deviation |  | 60%alkali residue |  | mean | standard deviation
| As | mg/L | 0.022986 | 0.002602 |  | As | mg/L | 0.043316 | 0.00467
| Mn | mg/L | 0.7896 | 0.12399 |  | Mn | mg/L | 1.5041 | 0.24329
| Ba | mg/L | 0.78978 | 0.17459 |  | Ba | mg/L | 1.5762 | 0.29064
| Ni | mg/L | 0.10262 | 0.017367 |  | Ni | mg/L | 0.18657 | 0.031241
FIG1 | Substitution rate of alkali residue | CBR | WSI
| 10% | 2.2 | 93.8
| 20% | 4.4 | 92.3
| 30% | 5.3 | 91.9
| 40% | 7.1 | 91.6
| 50% | 6.6 | 90.4
| 60% | 4.8 | 89.2
FIG2 | Cgw/CIII | As | Mn | Ba | Ni
| 0 | 0 | 0 | 0 | 0
| 0.1 | 0.4614 | 0.2388 | 0.677 | 0.2858
| 0.2 | 0.6818 | 0.3234 | 0.931 | 0.4182
| 0.3 | 0.8412 | 0.4018 | 0.9968 | 0.5244
| 0.4 | 0.9366 | 0.4718 | 1 | 0.6224
| 0.5 | 0.9778 | 0.5366 | 1 | 0.7074
| 0.6 | 0.9954 | 0.5958 | 1 | 0.783
| 0.7 | 0.9998 | 0.652 | 1 | 0.8468
| 0.8 | 1 | 0.7014 | 1 | 0.8904
| 0.9 | 1 | 0.7468 | 1 | 0.9288
| 1 | 1 | 0.7966 | 1 | 0.955
| 1.1 | 1 | 0.84 | 1 | 0.9734
| 1.2 | 1 | 0.8744 | 1 | 0.985
| 1.3 | 1 | 0.902 | 1 | 0.9918
| 1.4 | 1 | 0.9254 | 1 | 0.997
| 1.5 | 1 | 0.946 | 1 | 0.9992
| 1.6 | 1 | 0.9596 | 1 | 0.9998
FIG3 | t（a） | 0.3 | 0.4 | 0.5
| 1 | 0.081442 | 0.10897 | 0.14755
| 2 | 0.098972 | 0.13086 | 0.17941
| 5 | 0.09263 | 0.12092 | 0.16556
| 8 | 0.084803 | 0.11114 | 0.15002
| 10 | 0.079612 | 0.10492 | 0.14074
| 12 | 0.075526 | 0.099546 | 0.13271
| 15 | 0.070129 | 0.092402 | 0.12296
| 20 | 0.062482 | 0.082626 | 0.10899
| 25 | 0.056212 | 0.074162 | 0.097723
| 30 | 0.051042 | 0.067296 | 0.087468
| 50 | 0.58059 | 0.079928 | 0.37424
FIG4 | Substitution rate of alkali residue | Mn | Ba | Ni | As
| 10% | 0.3 | 0.073038 | 0.24 | 0.14175
| 20% | 0.6 | 0.14454 | 0.48 | 0.30038
| 30% | 0.9 | 0.22398 | 0.72 | 0.41496
| 40% | 1.2 | 0.28248 | 0.96 | 0.57853
| 50% | 1.5 | 0.37814 | 1.2 | 0.71812
FIG5 |  | Sensitivity | Uncertainty
| Q | 1.651 | 1.928
| I | 1.651 | 2.8358
| x | -1.02 | -7.7
| f | 2.3 | 5
| ρ | 1.0027 | 1.0027
| δ | -1.62 | -2.88
| w | 1.6552 | 9.2
| u | 4.8554 | 4.9623