## Rock Charracterization
Tracer
S69.8.3
|  | 0 | 0
|  | 0.11 | 0
|  | 0.23 | 0
|  | 0.34 | 0
Sample ID | S69.8.3 | 0.46 | 0
Porosity | 13.22 | 0.57 | 0.03
Permeability (mD) | 32.28 | 0.69 | 0.08
D (cm) | 5.861 | 0.8 | 0.16
L (cm) | 3.79 | 0.92 | 0.21
|  | 1.14 | 0.37
|  | 1.26 | 0.52
|  | 1.49 | 0.79
|  | 1.83 | 0.96
|  | 2.29 | 1
|  | 2.75 | 1
|  | 3.43 | 1
|  | 4.11 | 1

## Relative Permeability Data
Core characteristics:
| Length | 5.861 | cm
| Diameter | 3.79 | cm
| Area | 11.2815 | cm2
| L/A | 0.51952 | cm-1
| Bulk volume | 66.1211 | cc
| Calc. P. Vol | 8.74 | cc
| Porosity | 13.2182 | %
Fluid characteristics:
| Brine Viscosity | 0.563 | cp
| CO2 Viscosity | 0.030402 | cp
Exp.1 | CO2-Brine | Drinage followed by Imbibition |  |  |  | krg - Imbibition
krw - Imbibition
krg - Drainage
|  | k | 32.2835 |  |  | krw - Drainage
Qw (cc/hr) | Qg (cc/hr) | DP (psi) | kg mD | krg | kw mD | krw | Sw | Sg | Fw
40 | 0 | 1.4798 | 0 | 0 | 32.2835 | 1 | 1 | 0 | 1
39.6 | 0.4 | 1.9271 | 0.013387 | 0.00041466 | 24.542 | 0.7602 | 0.96 | 0.04 | 0.99
38 | 2 | 2.09 | 0.061717 | 0.0019117 | 21.7152 | 0.67264 | 0.92 | 0.08 | 0.95
34 | 6 | 2.35 | 0.16467 | 0.0051006 | 17.2798 | 0.53525 | 0.86 | 0.14 | 0.85
20 | 20 | 1.8259 | 0.70642 | 0.021882 | 13.0818 | 0.40522 | 0.77 | 0.23 | 0.5
6 | 34 | 1.1413 | 1.9213 | 0.059513 | 6.2788 | 0.19449 | 0.71 | 0.29 | 0.15
2 | 38 | 0.84271 | 2.9082 | 0.090083 | 2.8345 | 0.0878 | 0.66 | 0.34 | 0.05
0.4 | 39.6 | 0.64187 | 3.979 | 0.12325 | 0.74429 | 0.023055 | 0.61 | 0.39 | 0.01
0 | 40 | 0.46699 | 5.5243 | 0.17112 | 0 | 0 | 0.57 | 0.43 | 0
0 | 60 | 0.43 | 8.9992 | 0.27875 | 0 | 0 | 0.52 | 0.48 | 0
0 | 90 | 0.46 | 12.6184 | 0.39086 | 0 | 0 | 0.45 | 0.55 | 0
0 | 40 | 0.21 | 12.2846 | 0.38052 | 0 | 0 | 0.45 | 0.55 | 1
0.4 | 39.6 | 0.56 | 4.5607 | 0.14127 | 0.8531 | 0.026425 | 0.47 | 0.53 | 0.99
2 | 38 | 1.49 | 1.6448 | 0.050949 | 1.6031 | 0.049658 | 0.51 | 0.49 | 0.95
6 | 34 | 3.6111 | 0.60724 | 0.01881 | 1.9845 | 0.06147 | 0.55 | 0.45 | 0.85
20 | 20 | 6.76 | 0.19081 | 0.0059105 | 3.5335 | 0.10945 | 0.61 | 0.39 | 0.5
34 | 6 | 8.39 | 0.046122 | 0.0014287 | 4.84 | 0.14992 | 0.63 | 0.37 | 0.15
38 | 2 | 7.58 | 0.017017 | 0.00052711 | 5.9874 | 0.18546 | 0.65 | 0.35 | 0.05
39.6 | 0.4 | 7.25 | 0.0035583 | 0.00011022 | 6.5235 | 0.20207 | 0.66 | 0.34 | 0.01
40 | 0 | 6.57 | 0 | 0 | 7.2715 | 0.22524 | 0.67 | 0.33 | 0
60 | 0 | 8.71 | 0 | 0 | 8.2273 | 0.25485 | 0.68 | 0.32 | 0
90 | 0 | 12.52 | 0 | 0 | 8.5855 | 0.26594 | 0.69 | 0.31 | 0