## Info
[1] | S. Parvathy, K. C. S. Thampatty and T. N. P. Nambiar, “Response of voltage source model of UPFC in an IEEE 5 bus system for power flow enhancement,” in 2017 International Conference on Technological Advancements in Power and Energy (TAP Energy), Kollam, India, 2017, pp. 1-5.

## Branch
FROM | TO | R | XL | BC | TAP | SHIFT | ** R, XL and BC values in pu
1 | 2 | 0.02 | 0.06 | 0.06 | 1 | 0
1 | 3 | 0.08 | 0.24 | 0.05 | 1 | 0
2 | 3 | 0.06 | 0.18 | 0.04 | 1 | 0
2 | 4 | 0.06 | 0.18 | 0.04 | 1 | 0
2 | 5 | 0.04 | 0.12 | 0.03 | 1 | 0
3 | 4 | 0.01 | 0.03 | 0.02 | 1 | 0
4 | 5 | 0.08 | 0.24 | 0.05 | 1 | 0

## Gen
BUS | R | XL | ** R and XL values in pu
1 | 0.01 | 0.1
2 | 0.01 | 0.1

## Load
BUS | P | QL | QC | ** P and Q values in pu (Sb = 100 MVA)
2 | 0.3 | 0 | 0
3 | 0.45 | 0.2 | 0
4 | 0.8 | 0.3 | 0
5 | 0.5 | 0.25 | 0

## Shunt
BUS | P | QL | QC | ** P and Q values in pu (Sb = 100 MVA)
1 | 0 | 0 | 0