## Fig.4
Bending radius [mm] | P LLK In [mW] | PBS Orientation | P Transmission 1 [mW] | P Transmission 2 [mW] | P Transmission 3 [mW]
300 | 525 | T min | 3 | 3 | 4
300 | 525 | T max | 393 | 390 | 390
250 | 525 | T min | 2 | 4 | 2.5
250 | 525 | T max | 389 | 387 | 387
200 | 525 | T min | 2.5 | 3 | 5
200 | 525 | T max | 389 | 387 | 387
150 | 525 | T min | 2.5 | 7 | 7
150 | 525 | T max | 390 | 387 | 385
100 | 525 | T min | 7.5 | 16 | 16
100 | 525 | T max | 387 | 372 | 373
350 | 517 | T min | 3 | 3.9 | 1.9
350 | 517 | T max | 383 | 384 | 384
Bending radius [mm] | PER 1 [dB] | PER 2 [dB] | PER 3 [dB] | PER av [dB]
300 | 21.1727 | 21.1394 | 19.89 | 20.7341
250 | 22.8892 | 19.8565 | 21.8977 | 21.5478
200 | 21.9201 | 21.1059 | 18.8874 | 20.6378
150 | 21.9312 | 17.4261 | 17.4036 | 18.9203
100 | 17.1265 | 13.6642 | 13.6759 | 14.8222
350 | 21.0608 | 19.9327 | 23.0558 | 21.3497

## Fig.6
Setting [%] | Pulse duration [ps] | f rep [kHz] | LLK In [W] | LLK Out [W] | E pulse LLK In [µJ] | E pulse LLK Out [µJ]
23 | 12 | 100 | 0.047 | 0.03 | 0.47 | 0.3
24 | 12 | 100 | 0.069 | 0.045 | 0.69 | 0.45
25 | 12 | 100 | 0.099 | 0.0665 | 0.99 | 0.665
26 | 12 | 100 | 0.138 | 0.092 | 1.38 | 0.92
27 | 12 | 100 | 0.186 | 0.124 | 1.86 | 1.24
28 | 12 | 100 | 0.244 | 0.163 | 2.44 | 1.63
29 | 12 | 100 | 0.316 | 0.209 | 3.16 | 2.09
30 | 12 | 100 | 0.398 | 0.263 | 3.98 | 2.63
32 | 12 | 100 | 0.603 | 0.397 | 6.03 | 3.97
34 | 12 | 100 | 0.867 | 0.565 | 8.67 | 5.65
36 | 12 | 100 | 1.178 | 0.77 | 11.78 | 7.7
38 | 12 | 100 | 1.557 | 1.015 | 15.57 | 10.15
40 | 12 | 100 | 1.979 | 1.29 | 19.79 | 12.9
44 | 12 | 100 | 2.975 | 1.95 | 29.75 | 19.5
48 | 12 | 100 | 4.211 | 2.75 | 42.11 | 27.5
50 | 12 | 100 | 4.871 | 3.175 | 48.71 | 31.75
55 | 12 | 100 | 6.69 | 4.36 | 66.9 | 43.6
60 | 12 | 100 | 8.63 | 5.65 | 86.3 | 56.5
70 | 12 | 100 | 12.23 | 8.05 | 122.3 | 80.5
80 | 12 | 100 | 14.77 | 9.85 | 147.7 | 98.5
90 | 12 | 100 | 16.09 | 10.8 | 160.9 | 108
100 | 12 | 100 | 16.6 | 11.2 | 166 | 112
22 | 12 | 500 | 0.13 | 0.087 | 0.26 | 0.174
22.5 | 12 | 500 | 0.166 | 0.112 | 0.332 | 0.224
23 | 12 | 500 | 0.208 | 0.141 | 0.416 | 0.282
23.5 | 12 | 500 | 0.26 | 0.177 | 0.52 | 0.354
24 | 12 | 500 | 0.317 | 0.216 | 0.634 | 0.432
24.5 | 12 | 500 | 0.388 | 0.263 | 0.776 | 0.526
25 | 12 | 500 | 0.465 | 0.317 | 0.93 | 0.634
25.5 | 12 | 500 | 0.556 | 0.38 | 1.112 | 0.76
26 | 12 | 500 | 0.655 | 0.446 | 1.31 | 0.892
27 | 12 | 500 | 0.89 | 0.605 | 1.78 | 1.21
28 | 12 | 500 | 1.183 | 0.803 | 2.366 | 1.606
29 | 12 | 500 | 1.538 | 1.035 | 3.076 | 2.07
30 | 12 | 500 | 1.945 | 1.309 | 3.89 | 2.618
31 | 12 | 500 | 2.425 | 1.62 | 4.85 | 3.24
32 | 12 | 500 | 2.975 | 1.98 | 5.95 | 3.96
33 | 12 | 500 | 3.59 | 2.39 | 7.18 | 4.78
35 | 12 | 500 | 5.04 | 3.36 | 10.08 | 6.72
37 | 12 | 500 | 6.78 | 4.52 | 13.56 | 9.04
40 | 12 | 500 | 9.87 | 6.61 | 19.74 | 13.22
44 | 12 | 500 | 15.05 | 10 | 30.1 | 20
48 | 12 | 500 | 21.27 | 14.25 | 42.54 | 28.5
50 | 12 | 500 | 24.75 | 16.65 | 49.5 | 33.3
50 | 12 | 500 | 24.1 | 16 | 48.2 | 32
55 | 12 | 500 | 33 | 22.1 | 66 | 44.2
60 | 12 | 500 | 42.4 | 28.6 | 84.8 | 57.2
65 | 12 | 500 | 51.9 | 35.2 | 103.8 | 70.4
70 | 12 | 500 | 60.4 | 41 | 120.8 | 82
80 | 12 | 500 | 73.3 | 49.5 | 146.6 | 99
90 | 12 | 500 | 79.2 | 53.6 | 158.4 | 107.2
100 | 12 | 500 | 81 | 54.7 | 162 | 109.4