## LEM_gesamt
Baugruppe | Preis [€] | Modul | Preis [€]
Messmodul | 31.84
Empfängereinheit | 144.84 | TE-Überwachung | 111.9
Sendereinheit | 257.91 | Beamsplitter + Zubehör | 328.5
Verkabelung | 15.44
Halterung | 56.33
V Standard | 506.36
mit Temperaturüberwachung | 618.26
Prototyp Beamsplitter | 834.86

## 00_Messmodul
Position | Bauteil | Spezifikation | Stückpreis [€] | Anzahl | Gesamtpreis [€] | Vertrieben durch | Artikellnummer | Link | Preis vom
1 | Gehäuse (Multipurpose Enclosure) | Hammond Electronics 1591LFLBK Euro-Gehäuse 85 x 56 x 39 ABS Schwarz | 5.02 | 1 | 5.02 | Conrad Electronic SE | 520713 - 62 | https://www.conrad.de/de/p/hammond-electronics-1591lflbk-euro-gehaeuse-85-x-56-x-39-abs-schwarz-1-st-520713.html#productDownloads | 2026-01-24
2 | Experimentierplatine | Kemo E015 Experimentierplatine flash-vergoldet Hartpapier (L x B) 64 mm x 25 mm 35 µm Rastermaß 2.54 mm | 1.25 | 1 | 1.25 | Conrad Electronic SE | 2142390 - 62 | https://www.conrad.de/de/p/kemo-e015-experimentierplatine-flash-vergoldet-hartpapier-l-x-b-64-mm-x-25-mm-35-m-rastermass-2-54-mm-inhalt-1-st-2142390.html?searchType=SearchRedirect | 2026-01-24
3 | DC/DC-Wandler | TracoPower TMA 1205D DC/DC-Wandler, Print 12 V/DC 5 V/DC, -5 V/DC 100 mA 1 W Anzahl Ausgänge: 2 x | 6.29 | 1 | 6.29 | Conrad Electronic SE | 154212 - 62 | https://www.conrad.de/de/p/tracopower-tma-1205d-dc-dc-wandler-print-12-v-dc-5-v-dc-5-v-dc-100-ma-1-w-anzahl-ausgaenge-2-x-inhalt-1-st-154212.html | 2026-01-24
4 | DIN-Rundsteckverbinder Buchse | Lumberg KFV 30 DIN-Rundsteckverbinder Buchse, Einbau vertikal Polzahl: 3 Silber | 4.61 | 1 | 4.61 | Conrad Electronic SE | 732967 - 62 | https://www.conrad.de/de/p/lumberg-kfv-30-din-rundsteckverbinder-buchse-einbau-vertikal-polzahl-3-silber-1-st-732967.html?searchType=SearchRedirect | 2026-01-24
5 | DIN-Rundsteckverbinder Stecker | Lumberg SFV 30 DIN-Rundsteckverbinder Stecker, Einbau vertikal Polzahl: 3 Silber | 5.87 | 2 | 11.74 | Conrad Electronic SE | 733271 - 62 | https://www.conrad.de/de/p/lumberg-sfv-30-din-rundsteckverbinder-stecker-einbau-vertikal-polzahl-3-silber-1-st-733271.html?searchType=SearchRedirect | 2026-01-24
6 | diverse el. Leiter | aus Bestand (Summe, beinhaltet Verkabelung, el. Klemmen, sonstige Kleinteile) | 2.93 | 1 | 2.93
LEM-Version | Summe |  |  |  | 31.84

## 01_Empfängereinheit
Position | Bauteil | Spezifikation | Stückpreis [€] | Anzahl | Gesamtpreis [€] | Vertrieben durch | Artikellnummer | Link | Preis vom
1 | 44,0 mm2 Siliziumfotodiode, normal | 44 mm² | 78.5 | 1 | 78.5 | Edmund Optics GmbH | #54-035 | https://www.edmundoptics.com/p/normal-response-440mmsup2sup-silicon-detector/10955/ | 2026-01-24
2 | DIN-Rundsteckverbinder Stecker | Lumberg SFV 30 DIN-Rundsteckverbinder Stecker, Einbau vertikal Polzahl: 3 Silber | 5.87 | 1 | 5.87 | Conrad Electronic SE | 733271 - 62 | https://www.conrad.de/de/p/lumberg-sfv-30-din-rundsteckverbinder-stecker-einbau-vertikal-polzahl-3-silber-1-st-733271.html?searchType=SearchRedirect | 2026-01-24
3 | Halterung Achromate/dicke Linsen | 12,5mm Durchmesser, C-Mount Halterung Achromate/dicke Linsen | 59.5 | 1 | 59.5 | Edmund Optics GmbH | #54-623 | https://www.edmundoptics.com/p/125mm-diameter-c-mount-achromatthick-lens-mount/11299/ | 2026-01-24
4 | Filamentkosten Baugruppengehäuse | PETG (Creality) | 0.72 | 1 | 0.72 | Creality 3D Technology (Europe) GmbH |  | https://store.creality.com/de/products/cr-petg-3d-drucker-filament-1kg | 2026-03-22 | 1 kg Filament = 18,99 €
5 | Filamentkosten Diodenaufnahme | PETG (Creality) | 0.16 | 1 | 0.16 | Creality 3D Technology (Europe) GmbH |  | https://store.creality.com/de/products/cr-petg-3d-drucker-filament-1kg | 2026-03-22
6 | Filamentkosten Linsenhalteraufnahme | PETG (Creality) | 0.09 | 1 | 0.09 | Creality 3D Technology (Europe) GmbH |  | https://store.creality.com/de/products/cr-petg-3d-drucker-filament-1kg | 2026-03-22
LEM-Version | Summe |  |  |  | 144.84
optionale Kosten | (Temperaturüberwachung)
| Einschraubthermoelement | Typ K | 55.7 | 1 | 55.7 | Thermo Sensor GmbH | Kundenanfrage |  | 2025-07-23

## 02_Sendereinheit
Position | Bauteil | Spezifikation | Stückpreis [€] | Anzahl | Gesamtpreis [€] | Vertrieben durch | Artikellnummer | Link | Preis vom
1 | Positioniereinheit | BRESSER Stativkopf mit Feinverstellung MH-100 (Pol-Wiege) | 99.99 | 1 | 99.99 | Bresser GmbH | 4964140 | https://www.optical-systems.com/p/bresser-stativkopf-mit-feinverstellung-mh-100-pol-wiege-4964140 | 2026-01-24
2 | Reflextionsschutzoptik | Saphirfenster mit AR-Beschichtung, 12,5 mm Durchmesser, 1 mm Dicke, VIS-NIR-Beschichtung | 65 | 1 | 65 | Edmund Optics GmbH | #36-579 | https://www.edmundoptics.com/p/125mm-diameter-vis-nir-ar-coated-sapphire-window/33629/ | 2026-01-24
3 | Laserdiode | IMK-0714-E-K-U-LD-630551A, Kollimator, kollimierter Strahl, 635 nm, 4,6 mW max. | 13.35 | 1 | 13.35 | IMM | 1103000115 |  | 2025-04-22
4 | Ansteuerplatine | IMS-WKL1-O1, 2.4 V … 6.0 V DC, 90 mA max., Rev. 3 | 13.5 | 1 | 13.5 | IMM | 2000000130 |  | 2025-04-22
5 | DIN-Rundsteckverbinder Stecker | Lumberg SFV 30 DIN-Rundsteckverbinder Stecker, Einbau vertikal Polzahl: 3 Silber | 5.87 | 1 | 5.87 | Conrad Electronic SE | 733271 - 62 | https://www.conrad.de/de/p/lumberg-sfv-30-din-rundsteckverbinder-stecker-einbau-vertikal-polzahl-3-silber-1-st-733271.html?searchType=SearchRedirect | 2026-01-24
6 | Halterung Einzellinsen | 12,5mm Durchmesser, C-Mount Halterung Einzellinsen | 59.5 | 1 | 59.5 | Edmund Optics GmbH | #55-246 | https://www.edmundoptics.com/p/125mm-diameter-c-mount-thin-lens-mount/12066/# | 2026-01-24
7 | Filamentkosten Baugruppengehäuse | PETG (Creality) | 0.5 | 1 | 0.5 | Creality 3D Technology (Europe) GmbH |  | https://store.creality.com/de/products/cr-petg-3d-drucker-filament-1kg | 2026-03-22
8 | Filamentkosten Diodenaufnahme | PETG (Creality) | 0.1 | 1 | 0.1 | Creality 3D Technology (Europe) GmbH |  | https://store.creality.com/de/products/cr-petg-3d-drucker-filament-1kg | 2026-03-22
9 | Filamentkosten Linsenhalteraufnahme | PETG (Creality) | 0.1 | 1 | 0.1 | Creality 3D Technology (Europe) GmbH |  | https://store.creality.com/de/products/cr-petg-3d-drucker-filament-1kg | 2026-03-22
LEM-Version | Summe |  |  |  | 257.91
optionale Kosten | (Temperaturüberwachung)
| Einschraubthermoelement | Typ K | 56.2 | 1 | 56.2 | Thermo Sensor GmbH | Kundenanfrage |  | 2025-07-23
| Beamsplitter | Nicht polarisierender Strahlteilerwürfel, 10 mm, VIS, 30R/70T | 250 | 1 | 250 |  | 13-417 | https://www.edmundoptics.com/p/10mm-vis-30r70t-non-polarizing-cube-beamsplitter/43454/ | 2026-02-19
|  | 44,0 mm2 Siliziumfotodiode, normal | 78.5 | 1 | 78.5 | Edmund Optics GmbH | #54-035 | https://www.edmundoptics.com/p/normal-response-440mmsup2sup-silicon-detector/10955/ | 2026-01-24

## 03_Verkabellung
Position | Bauteil | Spezifikation | Stückpreis [€] | Anzahl | Gesamtpreis [€] | Vertrieben durch | Artikellnummer | Link | Preis vom
1 | DIN Kabelstecker | Hirschmann 930 965-517-1 DIN-Rundsteckverbinder Stecker, gerade Polzahl: 5 | 2.51 | 2 | 5.02 | Conrad Electronic SE | 737496 - 62 | https://www.conrad.de/de/p/hirschmann-930-965-517-1-din-rundsteckverbinder-stecker-gerade-polzahl-5-grau-1-st-737496.html | 2026-01-24
2 | DIN Kabelbuchsen | Hirschmann 930 764-517-1 DIN-Rundsteckverbinder Buchse, gerade Polzahl: 3 | 2.49 | 3 | 7.47 | Conrad Electronic SE | 736729 - 62 | https://www.conrad.de/de/p/hirschmann-930-764-517-1-din-rundsteckverbinder-buchse-gerade-polzahl-3-grau-1-st-736729.html?searchType=SearchRedirect#productDownloads | 2025-08-30
3 | D-Sub Kappe | D-Sub-Kappe, 9-pol, SnapLock | 2.8 | 1 | 2.8 | reichelt elektronik GmbH | KAPPE 1810 | https://www.reichelt.de/de/de/shop/produkt/d-sub-kappe_9-pol_snaplock-155437 | 2026-01-24
4 | D-Sub Buchse | D-SUB-Buchse, 9-polig, Lötkelch | 0.15 | 1 | 0.15 | reichelt elektronik GmbH | D-SUB BU 09 | https://www.reichelt.de/de/de/shop/produkt/d-sub-buchse_9-polig_loetkelch-6948 | 2026-01-24
LEM-Version | Summe |  |  |  | 15.44
Alternativen
A_01 | D-Sub Kappe | D-Sub-Kappe, 9-pol, SnapLock | 4.35 |  |  | reichelt elektronik GmbH | KAPPE 1750 | https://www.reichelt.de/de/de/shop/produkt/d-sub-kappe_9-pol_snaplock-155432 | 2025-08-30 | andere Gehäuse Version
A_02 | DIN Kabelbuchsen | Hirschmann 930 961-517-1 DIN-Rundsteckverbinder Buchse, gerade Polzahl: 5 Grau | 2.79 |  |  | Conrad Electronic SE | 736767 - 62 | https://www.conrad.de/de/p/hirschmann-930-961-517-1-din-rundsteckverbinder-buchse-gerade-polzahl-5-grau-1-st-736767.html?searchType=SearchRedirect | 2025-08-30 | 5-Pol Version
A_03 | DIN Kabelstecker | Rean AV NYS322G DIN-Rundsteckverbinder Stecker, gerade Polzahl: 5 Schwarz | 3.49 |  |  | Conrad Electronic SE | 742260 - 62 | https://www.conrad.de/de/p/rean-av-nys322g-din-rundsteckverbinder-stecker-gerade-polzahl-5-schwarz-1-st-742260.html | 2025-08-30 | 5 Pol Version (atm verfügbar)

## 04_Halterung
Position | Bauteil | Spezifikation | Stückpreis [€] | Anzahl | Gesamtpreis [€] | Vertrieben durch | Artikellnummer | Link | Preis vom
1 | Profil 6 (30 mm x 30 mm) | 1 m | 23.08 | 1 | 23.08 | ITEM | 0.0.419.01 |  | 2025-09-11 | 1 m Itemprofil + Zuschnitt
2 | Profil 6 (30 mm x 30 mm) | 0,1 m |  |  | 0 | Bestand |  |  |  | 0,1 m Itemprofil (aus Bestand)
3 | K&M 24281 Adapter Flansch |  | 28 | 1 | 28 | Thomann | 169544 | https://www.thomann.de/de/km_24281_flansch.htm | 2026-01-24 | Aufnahme Stativ
4 | Rohrschale ROCKWOOL 800 | 1m | 5.25 | 1 | 5.25 | WKS | 186-006 | https://www.isotec-isolierungen.de/Daemmschalen-Rockwool-(Einzeln)-800-35-20 | 2026-02-23
LEM-Version | Summe |  |  |  | 56.33