## Listeners
Listener id | Hearing status | Tested ear | HTL 1kHz (dB HL) | HTL 2kHz (dB HL) | HTL 4kHz (dB HL)
1 | NH | R | -10 | -5 | -10
2 | NH | R | 0 | 0 | -5
3 | NH | L | -5 | 0 | -5
4 | NH | L | 0 | 0 | 0
5 | NH | R | -5 | 5 | 0
6 | NH | R | 0 | -5 | 5
7 | NH | R | 0 | 0 | 5
8 | NH | L | -10 | 0 | -5
9 | NH | R | -5 | 0 | -5
10 | NH | L | 0 | 5 | 10
11 | HI | L | 30 | 35 | 45
12 | HI | L | 20 | 55 | 70
13 | HI | R | 15 | 10 | 40
14 | HI | L | 30 | 20 | 30
15 | HI | L | 0 | 5 | 30
16 | HI | L | 30 | 40 | 60
17 | HI | R | 25 | 45 | 35
18 | HI | R | 30 | 50 | 65
19 | HI | R | 55 | 70 | 70
20 | HI | L | 15 | 45 | 50

## forward_masking_data_wo_outlrs
Hearing Status | Listener id | Method name | Freq condition | Parameter name | Param values
NH | listener1 | std_tmc | 1 kHz | gaps | 2 | 2 | 2 | 5 | 5 | 5 | 10 | 10 | 10 | 15 | 15 | 15 | 20 | 20 | 20 | 30 | 30 | 30 | 40 | 40 | 40 | 50 | 50 | 50 | 60 | 60 | 60 | 70 | 70 | 70
NH | listener1 | std_tmc | 1 kHz | masker_level | 21.55 | 23.55 | 20.05 | 19.9667 | 13.55 | 22.6333 | 27.9667 | 26.6333 | 20.05 | 31.05 | 29.05 | 22.55 | 36.05 | 29.05 | 18.5143 | 31.05 | 33.05 | 32.05 | 41.55 | 35.05 | 32.8 | 40.9667 | 42.55 | 36.55 | 52.6333 | 53.05 | 44.05 | 47.05 | 59.05 | 55.55
NH | listener1 | std_tmc | 2 kHz | gaps | 2 | 2 | 2 | 5 | 5 | 5 | 10 | 10 | 10 | 15 | 15 | 15 | 20 | 20 | 20 | 30 | 30 | 30 | 40 | 40 | 40 | 50 | 50 | 50 | 60 | 60 | 60 | 70 | 70 | 70
NH | listener1 | std_tmc | 2 kHz | masker_level | 17.35 | 18.85 | 17.85 | 23.85 | 22.35 | 17.4333 | 26.35 | 21.85 | 21.35 | 26.85 | 24.35 | 27.85 | 32.35 | 27.85 | 23.85 | 39.35 | 31.85 | 33.85 | 34.85 | 35.35 | 30.35 | 40.85 | 44.0286 | 42.85 | 44.35 | 39.85 | 47.85 | 58.6 | 44.4182 | 48.85
NH | listener1 | std_tmc | 4 kHz | gaps | 2 | 2 | 2 | 5 | 5 | 5 | 10 | 10 | 10 | 15 | 15 | 15 | 20 | 20 | 20 | 30 | 30 | 30 | 40 | 40 | 40 | 50 | 50 | 50 | 60 | 60 | 60 | 70 | 70 | 70
NH | listener1 | std_tmc | 4 kHz | masker_level | 25.15 | 24.15 | 25.15 | 25.65 | 21.65 | 26.15 | 31.15 | 27.15 | 25.0429 | 33.15 | 25.65 | 28.65 | 34.15 | 30.15 | 34.65 | 31.15 | 31.15 | 35.15 | 39.65 | 37.15 | 39.15 | 50.7571 | 48.15 | 47.65 | 58.15 | 50.15 | 49.65 | 60.65 | 58.15 | 58.15
NH | listener1 | std_tmc | off-freq 4 kHz | gaps | 2 | 2 | 2 | 5 | 5 | 5 | 10 | 10 | 10 | 15 | 15 | 15 | 20 | 20 | 20 | 30 | 30 | 30 | 40 | 40 | 40 | 50 | 50 | 50 | 60 | 60 | 60 | 70 | 70 | 70
NH | listener1 | std_tmc | off-freq 4 kHz | masker_level | 54.65 | 65.15 | 51.65 | 59.15 | 54.15 | 57.3286 | 50.65 | 55.65 | 61.0429 | 58.15 | 63.65 | 57.65 | 59.65 | 59.15 | 59.65 | 59.15 | 66.65 | 62.15 | 67.15 | 68.15 | 72.15 | 71.15 | 65.7333 | 75.15 | 75.65 | 70.15 | 77.15 | 80.15 | 82.7333 | 79.15
NH | listener2 | std_tmc | 1 kHz | gaps | 2 | 2 | 2 | 5 | 5 | 5 | 10 | 10 | 10 | 15 | 15 | 15 | 20 | 20 | 30 | 30 | 30 | 40 | 40 | 40 | 50 | 50 | 50 | 60 | 60 | 60 | 70 | 70 | 70
NH | listener2 | std_tmc | 1 kHz | masker_level | 27.55 | 26.55 | 29.55 | 26.05 | 27.05 | 26.7286 | 22.55 | 33.55 | 25.05 | 22.5857 | 26.55 | 29.0143 | 45.05 | 47.05 | 37.3909 | 36.55 | 39.55 | 53.4667 | 37.8 | 42.05 | 53.05 | 50.05 | 49.05 | 48.8 | 46.1333 | 51.05 | 45.55 | 47.8 | 51.55
NH | listener2 | std_tmc | 2 kHz | gaps | 2 | 2 | 2 | 5 | 5 | 5 | 10 | 10 | 10 | 15 | 15 | 15 | 20 | 20 | 20 | 30 | 30 | 30 | 40 | 40 | 40 | 50 | 50 | 50 | 60 | 60 | 60 | 70 | 70 | 70
NH | listener2 | std_tmc | 2 kHz | masker_level | 28.75 | 22.3333 | 26.75 | 29.25 | 37.25 | 27.25 | 32.2143 | 35.0714 | 28.75 | 38.75 | 26.25 | 22.75 | 37.75 | 30.25 | 26.75 | 41.6429 | 28.25 | 36.25 | 45 | 42.7857 | 39.25 | 48.75 | 41.4091 | 36.9286 | 49.25 | 42.75 | 40.75 | 55.75 | 43.25 | 43.75
NH | listener2 | std_tmc | off-freq 4 kHz | gaps | 2 | 2 | 2 | 5 | 5 | 5 | 10 | 10 | 10 | 15 | 15 | 15 | 20 | 20 | 20 | 30 | 30 | 30 | 40 | 40 | 40 | 50 | 50 | 50 | 60 | 60 | 60 | 70 | 70 | 70
NH | listener2 | std_tmc | off-freq 4 kHz | masker_level | 52.35 | 53.85 | 57.85 | 51.35 | 50.85 | 55.35 | 52.0286 | 58.35 | 51.35 | 55.85 | 49.35 | 61.35 | 47.35 | 55.85 | 66.35 | 49.85 | 55.35 | 63.85 | 54.3143 | 56.85 | 59.85 | 52.85 | 57.85 | 66.35 | 55.1714 | 57.35 | 58.4333 | 57.35 | 62.35 | 67.85
NH | listener3 | std_tmc | 1 kHz | gaps | 2 | 2 | 2 | 5 | 5 | 5 | 10 | 10 | 10 | 15 | 15 | 15 | 20 | 20 | 20 | 30 | 30 | 30 | 40 | 40 | 40 | 50 | 50 | 50 | 60 | 60 | 60 | 70 | 70 | 70
NH | listener3 | std_tmc | 1 kHz | masker_level | 22.25 | 24.75 | 21.75 | 30.25 | 27.25 | 22.75 | 29 | 26.25 | 27.25 | 33.25 | 32.75 | 27.75 | 37.5 | 36.75 | 31.75 | 45.75 | 35.75 | 36.75 | 48.25 | 47.25 | 43.75 | 51.25 | 38.75 | 47.75 | 55.25 | 67.75 | 67 | 60.25 | 64.25 | 77.75
NH | listener3 | std_tmc | 2 kHz | gaps | 2 | 2 | 2 | 5 | 5 | 5 | 10 | 10 | 10 | 15 | 15 | 15 | 20 | 20 | 20 | 30 | 30 | 30 | 40 | 40 | 40 | 50 | 50 | 50 | 60 | 60 | 60 | 70 | 70 | 70
NH | listener3 | std_tmc | 2 kHz | masker_level | 27.55 | 27.55 | 27.55 | 27.05 | 29.05 | 27.55 | 30.05 | 32.05 | 30.05 | 31.05 | 29.05 | 33.0857 | 34.05 | 36.05 | 35.05 | 39.3714 | 42.05 | 34.05 | 45.05 | 42.3 | 48.55 | 56.55 | 51.55 | 47.55 | 65.55 | 57.55 | 49.55 | 77.55 | 74.55 | 69.55
NH | listener3 | std_tmc | 4 kHz | gaps | 2 | 2 | 2 | 5 | 5 | 5 | 10 | 10 | 10 | 15 | 15 | 15 | 20 | 20 | 20 | 30 | 30 | 30 | 40 | 40 | 40 | 50 | 50 | 50 | 60 | 60 | 60 | 70 | 70 | 70
NH | listener3 | std_tmc | 4 kHz | masker_level | 20.05 | 19.05 | 19.05 | 21.05 | 20.55 | 19.55 | 23.55 | 23.05 | 20.1571 | 27.05 | 26.05 | 22.55 | 27.05 | 24.55 | 27.3 | 32.3 | 31.05 | 28.05 | 42.05 | 34.05 | 44.05 | 56.55 | 50.05 | 63.4667 | 76.05 | 62.05 | 77.05 | 92.55 | 97.25 | 88.55
NH | listener3 | std_tmc | off-freq 4 kHz | gaps | 2 | 2 | 2 | 5 | 5 | 5 | 10 | 10 | 10 | 15 | 15 | 15 | 20 | 20 | 20 | 30 | 30 | 30
NH | listener3 | std_tmc | off-freq 4 kHz | masker_level | 70.55 | 71.05 | 72.05 | 75.05 | 71.55 | 75.55 | 76.55 | 74.05 | 75.55 | 77.55 | 76.55 | 75.55 | 77.55 | 77.05 | 76.55 | 82.05 | 81.05 | 81.05
NH | listener4 | std_tmc | 1 kHz | gaps | 2 | 2 | 2 | 5 | 5 | 5 | 10 | 10 | 10 | 15 | 15 | 15 | 20 | 20 | 20 | 30 | 30 | 30 | 40 | 40 | 40 | 50 | 50 | 50 | 60 | 60 | 60 | 70 | 70 | 70
NH | listener4 | std_tmc | 1 kHz | masker_level | 22.05 | 21.55 | 16.55 | 21.05 | 23.55 | 23.55 | 21.05 | 24.55 | 24.55 | 22.0143 | 23.55 | 26.05 | 25.55 | 26.55 | 26.55 | 27.55 | 34.1571 | 23.05 | 34.05 | 35.0143 | 39.3 | 37.05 | 47.05 | 36.4429 | 44.55 | 51.8 | 47.4667 | 63.55 | 57.4667 | 52.4429
NH | listener4 | std_tmc | 2 kHz | gaps | 2 | 2 | 2 | 5 | 5 | 5 | 10 | 10 | 10 | 15 | 15 | 15 | 20 | 20 | 20 | 30 | 30 | 30 | 40 | 40 | 40 | 50 | 50 | 50 | 60 | 60 | 70 | 70 | 70
NH | listener4 | std_tmc | 2 kHz | masker_level | 17.05 | 12.55 | 16.05 | 12.55 | 16.05 | 18.05 | 19.05 | 19.1571 | 19.5857 | 24.55 | 20.55 | 23.55 | 26.05 | 24.05 | 25.05 | 32.55 | 31.05 | 31.55 | 40.05 | 33.05 | 43.55 | 45.1333 | 41.55 | 45.05 | 52.05 | 55.05 | 53.05 | 62.4667 | 55.55
NH | listener4 | std_tmc | 4 kHz | gaps | 2 | 2 | 2 | 5 | 5 | 5 | 10 | 10 | 10 | 15 | 15 | 15 | 20 | 20 | 20 | 30 | 30 | 30 | 40 | 40 | 40 | 50 | 50 | 50 | 60 | 60 | 70 | 70 | 70
NH | listener4 | std_tmc | 4 kHz | masker_level | 23.65 | 24.15 | 21.65 | 23.65 | 20.65 | 26.15 | 27.4 | 25.15 | 25.65 | 26.15 | 29.65 | 26.65 | 27.65 | 25.65 | 32.15 | 35.65 | 35.15 | 36.15 | 36.65 | 35.65 | 41.65 | 43.65 | 46.15 | 51.65 | 46.15 | 51.65 | 58.5667 | 71.15 | 68.65
NH | listener4 | std_tmc | off-freq 4 kHz | gaps | 2 | 2 | 2 | 5 | 5 | 10 | 10 | 10 | 15 | 15 | 15 | 20 | 20 | 20 | 30 | 30 | 30 | 40 | 40 | 40 | 50 | 50 | 50 | 60 | 60 | 60
NH | listener4 | std_tmc | off-freq 4 kHz | masker_level | 63.65 | 62.65 | 59.15 | 64.65 | 63.65 | 66.65 | 64.4 | 65.15 | 66.15 | 69.15 | 68.15 | 66.65 | 69.8286 | 68.65 | 71.15 | 75.15 | 71.65 | 76.15 | 73.65 | 74.65 | 79.65 | 78.65 | 79.15 | 81.65 | 83.65 | 82.65
NH | listener5 | std_tmc | 1 kHz | gaps | 2 | 2 | 2 | 5 | 5 | 5 | 10 | 10 | 10 | 15 | 15 | 15 | 20 | 20 | 20 | 30 | 30 | 30 | 40 | 40 | 40 | 50 | 50 | 50 | 60 | 60 | 60 | 70 | 70 | 70
NH | listener5 | std_tmc | 1 kHz | masker_level | 20.05 | 19.05 | 15.55 | 16.55 | 19.05 | 19.55 | 19.05 | 24.4429 | 23.05 | 19.1333 | 22.05 | 21.55 | 18.55 | 25.05 | 27.55 | 28.55 | 30.05 | 23.1333 | 23.8 | 28.7286 | 32.05 | 28.4667 | 31.3 | 31.05 | 30.55 | 33.4667 | 43.05 | 44.55 | 36.2091 | 46.05
NH | listener5 | std_tmc | 2 kHz | gaps | 2 | 2 | 2 | 5 | 5 | 5 | 10 | 10 | 10 | 15 | 15 | 15 | 20 | 20 | 20 | 30 | 30 | 30 | 40 | 40 | 40 | 50 | 50 | 50 | 60 | 60 | 60 | 70 | 70 | 70
NH | listener5 | std_tmc | 2 kHz | masker_level | 22.65 | 29.65 | 16.15 | 20.2333 | 26.65 | 19.65 | 25.5429 | 23.15 | 21.65 | 26.65 | 25.15 | 19.65 | 25.65 | 28.15 | 23.15 | 36.15 | 31.2333 | 19.2333 | 36.1273 | 34.15 | 27.15 | 39.15 | 35.15 | 25.15 | 35.65 | 36.15 | 31.65 | 51.65 | 39.15 | 44.65
NH | listener5 | std_tmc | 4 kHz | gaps | 2 | 2 | 2 | 5 | 5 | 5 | 10 | 10 | 10 | 15 | 15 | 15 | 20 | 20 | 20 | 30 | 30 | 30 | 40 | 40 | 40 | 50 | 50 | 50 | 60 | 60 | 60 | 70 | 70 | 70
NH | listener5 | std_tmc | 4 kHz | masker_level | 24.95 | 22.95 | 22.45 | 22.45 | 24.95 | 22.95 | 22.45 | 25.95 | 23.95 | 23.95 | 25.95 | 25.95 | 29.95 | 36.1286 | 34.7 | 39.45 | 34.45 | 30.45 | 47.5333 | 58.95 | 29.95 | 49.45 | 62.45 | 47.45 | 58.95 | 81.95 | 62.4143 | 78.45 | 84.95 | 60.95
NH | listener5 | std_tmc | off-freq 4 kHz | gaps | 2 | 2 | 2 | 5 | 5 | 5 | 10 | 10 | 10 | 15 | 15 | 15 | 20 | 20 | 20 | 30 | 30 | 30 | 40 | 40 | 40 | 50 | 50 | 50 | 60 | 60 | 60
NH | listener5 | std_tmc | off-freq 4 kHz | masker_level | 65.95 | 62.9857 | 63.5571 | 64.7 | 64.1286 | 66.95 | 68.45 | 64.45 | 64.95 | 71.45 | 64.95 | 64.95 | 71.4143 | 65.95 | 68.9857 | 79.45 | 69.45 | 72.95 | 74.45 | 74.45 | 72.95 | 76.95 | 78.9857 | 74.45 | 82.95 | 80.95 | 81.95
NH | listener6 | std_tmc | 1 kHz | gaps | 2 | 5 | 5 | 10 | 10 | 15 | 15 | 20 | 20 | 30 | 40 | 40 | 40 | 50 | 60 | 60 | 70 | 70
NH | listener6 | std_tmc | 1 kHz | masker_level | 13.15 | 13.15 | 7.4 | 13.65 | 15.65 | 13.0429 | 10.65 | 15.65 | 17.65 | 14.15 | 7.4 | 38.15 | 26.15 | 45.15 | 45.6143 | 25.15 | 46.15 | 38.7333
NH | listener6 | std_tmc | 2 kHz | gaps | 2 | 2 | 2 | 5 | 5 | 5 | 10 | 10 | 10 | 15 | 15 | 15 | 20 | 20 | 20 | 30 | 30 | 30 | 40 | 40 | 40 | 50 | 50 | 50 | 60 | 60 | 60 | 70 | 70 | 70
NH | listener6 | std_tmc | 2 kHz | masker_level | 15.05 | 15.55 | 21.55 | 21.05 | 9.55 | 23.55 | 16.55 | 14.55 | 18.05 | 12.05 | 15.55 | 18.05 | 25.55 | 14.05 | 14.8 | 24.05 | 14.05 | 13.05 | 20.05 | 8.55 | 17.6333 | 33.55 | 26.05 | 28.55 | 40.0857 | 26.05 | 26.55 | 33.9667 | 37.55 | 29.55
NH | listener6 | std_tmc | 4 kHz | gaps | 2 | 2 | 2 | 5 | 5 | 5 | 10 | 10 | 10 | 15 | 15 | 15 | 20 | 20 | 20 | 30 | 30 | 30 | 40 | 40 | 40 | 50 | 50 | 50 | 60 | 60 | 60 | 70 | 70 | 70
NH | listener6 | std_tmc | 4 kHz | masker_level | 24.45 | 27.95 | 27.45 | 24.6286 | 27.45 | 27.45 | 26.95 | 27.95 | 26.95 | 35.45 | 25.95 | 28.45 | 27.45 | 34.45 | 28.45 | 45.95 | 35.0333 | 27.95 | 33.95 | 33.45 | 51.3429 | 53.45 | 32.95 | 31.95 | 57.45 | 51.95 | 52.3667 | 58.45 | 55.95 | 54.45
NH | listener6 | std_tmc | off-freq 4 kHz | gaps | 2 | 2 | 2 | 5 | 5 | 5 | 10 | 10 | 10 | 15 | 15 | 15 | 20 | 20 | 20 | 30 | 30 | 30 | 40 | 40 | 40 | 50 | 50 | 50
NH | listener6 | std_tmc | off-freq 4 kHz | masker_level | 67.95 | 64.95 | 63.45 | 46.45 | 60.45 | 60.3429 | 55.2 | 65.45 | 64.95 | 62.6286 | 68.95 | 62.95 | 63.95 | 67.7 | 64.95 | 71.95 | 71.95 | 72.95 | 77.95 | 74.7 | 68.95 | 82.95 | 84.45 | 72.0333
NH | listener7 | std_tmc | 1 kHz | gaps | 2 | 2 | 2 | 5 | 5 | 5 | 10 | 10 | 10 | 15 | 15 | 15 | 20 | 20 | 20 | 30 | 30 | 30 | 40 | 40 | 40 | 50 | 50 | 50 | 60 | 60 | 60 | 70 | 70 | 70
NH | listener7 | std_tmc | 1 kHz | masker_level | 26.1429 | 23.75 | 23.75 | 21.25 | 30.25 | 23.75 | 23.25 | 26.25 | 26.25 | 23.25 | 29.75 | 26.75 | 24.75 | 26.75 | 27.25 | 31.75 | 34.75 | 26.7143 | 36.75 | 34.25 | 28.75 | 36.75 | 35.25 | 37.75 | 42.75 | 34.25 | 35.25 | 40.25 | 43.75 | 31.75
NH | listener7 | std_tmc | 2 kHz | gaps | 2 | 2 | 2 | 5 | 5 | 5 | 10 | 10 | 10 | 15 | 15 | 15 | 20 | 20 | 20 | 30 | 30 | 30 | 40 | 40 | 40 | 50 | 50 | 50 | 60 | 60 | 60 | 70 | 70 | 70
NH | listener7 | std_tmc | 2 kHz | masker_level | 20.2571 | 18.15 | 17.9714 | 21.65 | 21.65 | 19.65 | 21.15 | 22.15 | 21.15 | 22.15 | 26.65 | 22.65 | 20.65 | 21.65 | 20.15 | 26.15 | 22.9714 | 28.15 | 31.15 | 32.65 | 30.15 | 34.65 | 33.65 | 28.65 | 34.15 | 35.9 | 32.15 | 34.15 | 43.15 | 38.15
NH | listener7 | std_tmc | 4 kHz | gaps | 2 | 2 | 2 | 5 | 5 | 5 | 10 | 10 | 10 | 15 | 15 | 15 | 20 | 20 | 20 | 30 | 30 | 30 | 40 | 40 | 40 | 50 | 50 | 50 | 60 | 60 | 60 | 70 | 70 | 70
NH | listener7 | std_tmc | 4 kHz | masker_level | 14 | 26.85 | 26.4333 | 27.85 | 28.8857 | 29.85 | 31.85 | 27.85 | 30.85 | 38.85 | 28.85 | 31.35 | 28.85 | 29.35 | 34.35 | 29.35 | 34.35 | 40.35 | 35.85 | 34.85 | 38.85 | 38.85 | 37.85 | 48.85 | 40.35 | 48.85 | 42.85 | 43.35 | 47.35 | 55.85
NH | listener7 | std_tmc | off-freq 4 kHz | gaps | 2 | 2 | 2 | 5 | 5 | 5 | 10 | 10 | 10 | 15 | 15 | 15 | 20 | 20 | 20 | 30 | 30 | 30 | 40 | 40 | 40 | 50 | 50 | 50 | 60 | 60 | 60 | 70 | 70 | 70
NH | listener7 | std_tmc | off-freq 4 kHz | masker_level | 57.85 | 48.85 | 54.1 | 54.85 | 52.35 | 52.35 | 48.85 | 50.85 | 51.85 | 41.35 | 49.85 | 64.85 | 40.35 | 63.35 | 62.85 | 50.85 | 52.85 | 69.35 | 54.3143 | 71.85 | 70.85 | 57.35 | 70.35 | 62.85 | 78.35 | 69.85 | 76.35 | 84.35 | 58.1 | 79.7667
NH | listener8 | std_tmc | 1 kHz | gaps | 2 | 2 | 2 | 5 | 5 | 5 | 10 | 10 | 10 | 15 | 15 | 15 | 20 | 20 | 20 | 30 | 30 | 30 | 40 | 40 | 40 | 50 | 50 | 50 | 60 | 60 | 60 | 70 | 70 | 70
NH | listener8 | std_tmc | 1 kHz | masker_level | 20.75 | 25.25 | 22.75 | 26.75 | 26.25 | 27.4286 | 32.75 | 31.25 | 25.25 | 35.75 | 32.75 | 30.8333 | 33.75 | 39.25 | 43.25 | 51.75 | 37.25 | 49.75 | 55.75 | 52.25 | 46.25 | 57.25 | 61.75 | 50.75 | 52.25 | 55.75 | 52 | 44.75 | 64.75 | 52.25
NH | listener8 | std_tmc | 2 kHz | gaps | 2 | 2 | 2 | 5 | 5 | 5 | 10 | 10 | 10 | 15 | 15 | 15 | 20 | 20 | 20 | 30 | 30 | 30 | 40 | 40 | 40 | 50 | 50 | 50 | 60 | 60 | 60 | 70 | 70 | 70
NH | listener8 | std_tmc | 2 kHz | masker_level | 18.0667 | 19.15 | 18.65 | 22.15 | 30.15 | 23.15 | 22.9 | 23.15 | 23.65 | 29.65 | 30.0429 | 37.15 | 41.15 | 32.15 | 36.65 | 51.15 | 34.65 | 42.4 | 51.65 | 52.15 | 52.65 | 56.15 | 50.65 | 57.65 | 71.15 | 77.7333 | 74.65 | 82.15 | 81.65 | 74.65
NH | listener8 | std_tmc | 4 kHz | gaps | 2 | 2 | 2 | 5 | 5 | 5 | 10 | 10 | 10 | 15 | 15 | 15 | 20 | 20 | 20 | 30 | 30 | 30 | 40 | 40 | 40 | 50 | 50 | 50 | 60 | 60 | 60 | 70 | 70
NH | listener8 | std_tmc | 4 kHz | masker_level | 28.55 | 23.05 | 21.05 | 24.05 | 25.55 | 16.55 | 21.8 | 21.55 | 22.05 | 22.55 | 23.55 | 23.55 | 26.05 | 33.9667 | 22.55 | 31.8 | 31.55 | 29.55 | 38.05 | 41.55 | 32.05 | 43.05 | 43.05 | 38.05 | 51.9667 | 66.55 | 57.55 | 52.55 | 47.55
NH | listener8 | std_tmc | off-freq 4 kHz | gaps | 2 | 2 | 2 | 5 | 5 | 5 | 10 | 10 | 10 | 15 | 15 | 15 | 20 | 20 | 20 | 30 | 30 | 30 | 40 | 40 | 40 | 50 | 50 | 50 | 60 | 60 | 60 | 70 | 70 | 70
NH | listener8 | std_tmc | off-freq 4 kHz | masker_level | 63.05 | 56.05 | 55.55 | 61.05 | 57.05 | 62.05 | 60.05 | 61.05 | 59.3 | 62.55 | 64.05 | 60.05 | 65.6333 | 61.05 | 66.55 | 73.55 | 63.55 | 72.05 | 70.05 | 72.05 | 71.05 | 79.05 | 78.05 | 73.05 | 79.05 | 81.55 | 76.55 | 77.55 | 76.55 | 81.05
NH | listener9 | std_tmc | 1 kHz | gaps | 2 | 2 | 2 | 5 | 5 | 5 | 10 | 10 | 10 | 15 | 15 | 15 | 20 | 20 | 20 | 30 | 30 | 30 | 40 | 40 | 40 | 50 | 50 | 50 | 60 | 60 | 60 | 70 | 70 | 70
NH | listener9 | std_tmc | 1 kHz | masker_level | 27.85 | 27.35 | 26.35 | 27.85 | 20.85 | 25.35 | 16.85 | 25.35 | 19.35 | 19.7429 | 27.35 | 25.85 | 20.85 | 34.35 | 29.85 | 20.7667 | 30.85 | 27.85 | 23.85 | 38.35 | 32.85 | 36.35 | 31.85 | 36.35 | 37.35 | 38.7429 | 43.35 | 40.4333 | 34.7429 | 36.85
NH | listener9 | std_tmc | 2 kHz | gaps | 2 | 2 | 2 | 5 | 5 | 5 | 10 | 10 | 10 | 15 | 15 | 15 | 20 | 20 | 20 | 30 | 30 | 30 | 40 | 40 | 40 | 50 | 50 | 50 | 60 | 60 | 60 | 70 | 70 | 70
NH | listener9 | std_tmc | 2 kHz | masker_level | 19.25 | 18.4286 | 17.75 | 25.75 | 18.75 | 11.75 | 29.25 | 17.25 | 15.25 | 30.25 | 12.75 | 16.75 | 39.75 | 15.25 | 23.75 | 36.25 | 15.25 | 18.25 | 40.25 | 19.5 | 17.75 | 40.25 | 33.75 | 25.25 | 49.25 | 31.25 | 26.1667 | 43.25 | 26.75 | 14.25
NH | listener9 | std_tmc | 4 kHz | gaps | 2 | 2 | 2 | 5 | 5 | 5 | 10 | 10 | 10 | 15 | 15 | 15 | 20 | 20 | 20 | 30 | 30 | 30 | 40 | 40 | 40 | 50 | 50 | 50 | 60 | 60 | 60 | 70 | 70 | 70
NH | listener9 | std_tmc | 4 kHz | masker_level | 15.85 | 19.35 | 22.35 | 8.35 | 16.6714 | 21.35 | 13.35 | 20.35 | 18.35 | 12.85 | 16.35 | 21.85 | 14.85 | 21.35 | 19.85 | 15.85 | 25.35 | 33.85 | 19.6 | 23.6 | 30.35 | 21.35 | 27.35 | 30.85 | 27.85 | 30.4636 | 31.35 | 29.35 | 32.35 | 32.85
NH | listener9 | std_tmc | off-freq 4 kHz | gaps | 2 | 2 | 2 | 5 | 5 | 5 | 10 | 10 | 10 | 15 | 15 | 15 | 20 | 20 | 20 | 30 | 30 | 30 | 40 | 40 | 40 | 50 | 50 | 60 | 60 | 60 | 70 | 70 | 70
NH | listener9 | std_tmc | off-freq 4 kHz | masker_level | 68.85 | 73.35 | 63.35 | 54.9333 | 76.85 | 65.35 | 72.35 | 69.85 | 77.35 | 72.35 | 66.35 | 67.35 | 77.35 | 68.85 | 72.85 | 69.85 | 64.85 | 78.35 | 76.85 | 40.85 | 61.2667 | 75.6 | 74.85 | 61.35 | 66.85 | 69.6 | 74.35 | 72.2667 | 91.75
NH | listener10 | std_tmc | 1 kHz | gaps | 2 | 2 | 2 | 5 | 5 | 5 | 10 | 10 | 10 | 15 | 15 | 15 | 20 | 20 | 20 | 30 | 30 | 30 | 40 | 40 | 40 | 50 | 50 | 50 | 60 | 60
NH | listener10 | std_tmc | 1 kHz | masker_level | 16.55 | 24.05 | 18.55 | 15.05 | 25.05 | 21.55 | 15.05 | 25.05 | 23.55 | 16.55 | 24.05 | 25.05 | 16.55 | 22.55 | 19.55 | 14.8714 | 35.8 | 31.5857 | 17.55 | 20.1571 | 32.55 | 30.55 | 26.05 | 31.05 | 24.05 | 24.1571
NH | listener10 | std_tmc | 2 kHz | gaps | 2 | 2 | 2 | 5 | 5 | 5 | 10 | 10 | 10 | 20 | 20 | 20 | 30 | 30 | 30 | 40 | 40 | 40 | 50 | 50 | 50 | 60 | 60 | 70 | 70 | 70
NH | listener10 | std_tmc | 2 kHz | masker_level | 25.75 | 25.2143 | 22.6667 | 26.75 | 26.25 | 24.75 | 26.75 | 23.75 | 26.75 | 23.75 | 24.75 | 26.75 | 25.25 | 26.75 | 27.75 | 25.75 | 25.7857 | 28.25 | 26.25 | 27.25 | 26.75 | 26.25 | 28.75 | 29.25 | 27.75 | 28.25
NH | listener10 | std_tmc | 4 kHz | gaps | 2 | 2 | 2 | 5 | 5 | 5 | 10 | 10 | 10 | 20 | 20 | 20 | 30 | 30 | 30 | 40 | 40 | 40 | 50 | 50 | 50 | 60 | 60 | 60 | 70 | 70 | 70 | 80 | 80 | 80
NH | listener10 | std_tmc | 4 kHz | masker_level | 21.35 | 17.7667 | 20.85 | 24.85 | 25.85 | 19.35 | 19.35 | 25.85 | 17.85 | 22.35 | 25.85 | 25.85 | 24.35 | 26.35 | 24.35 | 27.35 | 37.35 | 26.35 | 28.35 | 27.0286 | 27.35 | 27.85 | 36.85 | 31.35 | 30.85 | 42.35 | 34.35 | 25.35 | 31.85 | 32.35
NH | listener10 | std_tmc | off-freq 4 kHz | gaps | 2 | 2 | 2 | 5 | 5 | 5 | 10 | 10 | 10 | 20 | 20 | 20 | 30 | 30 | 30 | 40 | 40 | 40 | 50 | 50 | 50 | 60 | 60 | 60 | 70 | 70 | 70 | 80 | 80 | 80
NH | listener10 | std_tmc | off-freq 4 kHz | masker_level | 31.1 | 54.35 | 46.8727 | 38.35 | 36.85 | 46.35 | 36.85 | 55.35 | 50.85 | 39.35 | 38.35 | 40.85 | 44.85 | 42.85 | 71.85 | 38.35 | 65.3143 | 56.35 | 40.85 | 64.85 | 54.1714 | 44.85 | 76.85 | 83.85 | 56.4571 | 38.35 | 69.35 | 41.85 | 32.1714 | 77.1
HI | listener11 | std_tmc | 1 kHz | gaps | 2 | 2 | 2 | 5 | 5 | 5 | 10 | 10 | 10 | 15 | 15 | 15 | 20 | 20 | 20 | 30 | 30 | 30 | 40 | 40 | 40 | 50 | 50 | 50 | 60 | 60 | 60 | 70 | 70 | 70
HI | listener11 | std_tmc | 1 kHz | masker_level | 42.8667 | 44.45 | 40.45 | 43.95 | 45.95 | 37.2 | 40.45 | 49.95 | 46.45 | 37.2 | 39.8667 | 36.2 | 40.4143 | 47.95 | 39.95 | 55.8667 | 60.45 | 41.2 | 75.5571 | 64.5333 | 58.2 | 77.5333 | 67.8667 | 55.2 | 70.45 | 71.7 | 60.95 | 69.2 | 61.45 | 73.45
HI | listener11 | std_tmc | 2 kHz | gaps | 2 | 2 | 2 | 5 | 5 | 5 | 10 | 10 | 10 | 15 | 15 | 15 | 20 | 20 | 20 | 30 | 30 | 30 | 40 | 40 | 40 | 50 | 50 | 50 | 60 | 60 | 60 | 70 | 70 | 70
HI | listener11 | std_tmc | 2 kHz | masker_level | 38.15 | 37.15 | 35.0429 | 45.65 | 31.4 | 37.65 | 49.7571 | 37.15 | 37.65 | 53.15 | 39.65 | 36.65 | 53.15 | 35.65 | 35.4 | 67.65 | 49.15 | 33.65 | 75.65 | 50.15 | 48.1857 | 73.0667 | 67.15 | 54.15 | 70.3286 | 57.1727 | 57.65 | 63.65 | 74.15 | 64.4714
HI | listener11 | std_tmc | off-freq 4 kHz | gaps | 2 | 2 | 2 | 5 | 5 | 5 | 10 | 10 | 10 | 15 | 15 | 15 | 20 | 20 | 20 | 30 | 30 | 30 | 40 | 40 | 40 | 50 | 50 | 50 | 60 | 60 | 60 | 70 | 70 | 70
HI | listener11 | std_tmc | off-freq 4 kHz | masker_level | 67.05 | 67.55 | 66.55 | 71.55 | 71.05 | 69.05 | 72.05 | 71.05 | 69.05 | 73.05 | 67.0143 | 71.05 | 75.05 | 70.05 | 70.55 | 76.05 | 74.4429 | 72.55 | 78.05 | 79.55 | 76.05 | 78.55 | 77.55 | 77.05 | 80.05 | 81.05 | 80.55 | 81.55 | 84.05 | 80.05
HI | listener12 | std_tmc | 1 kHz | gaps | 2 | 2 | 2 | 5 | 5 | 5 | 10 | 10 | 15 | 15 | 15 | 20 | 20 | 20 | 30 | 30 | 30 | 40 | 40 | 40 | 50 | 50 | 50 | 60 | 60 | 70 | 70
HI | listener12 | std_tmc | 1 kHz | masker_level | 47.55 | 42.05 | 42.05 | 48.05 | 38.05 | 43.55 | 50.55 | 39.05 | 46.05 | 44.05 | 41.55 | 48.05 | 44.05 | 39.55 | 39.55 | 41.55 | 55.3 | 54.6333 | 56.9667 | 42.55 | 60.05 | 69.05 | 48.05 | 56.55 | 43.55 | 64.3 | 55.55
HI | listener12 | std_tmc | 2 kHz | gaps | 2 | 2 | 2 | 5 | 5 | 5 | 10 | 10 | 10 | 15 | 15 | 15 | 20 | 20 | 20 | 30 | 30 | 30 | 40 | 40 | 40 | 50 | 50 | 50 | 60 | 60 | 60
HI | listener12 | std_tmc | 2 kHz | masker_level | 66.15 | 61.65 | 67.15 | 66.65 | 68.15 | 62.15 | 65.65 | 67.65 | 69.65 | 69.15 | 70.15 | 70.65 | 69.15 | 70.15 | 65.7571 | 69.15 | 70.65 | 75.15 | 72.15 | 77.65 | 72.15 | 77.65 | 79.15 | 81.9909 | 79.15 | 81.15 | 72.4
HI | listener12 | std_tmc | 4 kHz | gaps | 2 | 2 | 2 | 5 | 5 | 5 | 10 | 10 | 15 | 15 | 15 | 20 | 20 | 20 | 30 | 30 | 30 | 40 | 40 | 50 | 50 | 50 | 60 | 60
HI | listener12 | std_tmc | 4 kHz | masker_level | 73.15 | 74.65 | 75.15 | 74.15 | 73.15 | 72.65 | 74.15 | 76.65 | 77.15 | 75.15 | 75.6143 | 76.15 | 79.65 | 77.65 | 74.15 | 77.0429 | 86.65 | 86.15 | 86.15 | 84.65 | 81.65 | 87.15 | 87.75 | 85.15
HI | listener12 | std_tmc | off-freq 4 kHz | gaps | 2 | 2 | 2 | 5 | 5 | 10 | 10 | 10 | 15 | 15 | 15 | 20 | 20 | 20 | 30 | 30 | 40 | 40 | 40 | 50 | 50 | 60 | 60 | 60
HI | listener12 | std_tmc | off-freq 4 kHz | masker_level | 74.15 | 75.65 | 78.65 | 77.9 | 74.15 | 77.15 | 74.65 | 73.65 | 76.65 | 74.65 | 74.15 | 74.15 | 75.15 | 73.15 | 79.15 | 76.65 | 78.15 | 76.15 | 81.65 | 79.7571 | 87.15 | 73.15 | 80.65 | 78.65
HI | listener13 | std_tmc | 1 kHz | gaps | 2 | 2 | 2 | 5 | 5 | 5 | 10 | 10 | 10 | 15 | 15 | 15 | 20 | 20 | 20 | 30 | 30 | 30 | 40 | 40 | 40 | 50 | 50 | 50 | 60 | 60 | 60 | 70 | 70 | 70
HI | listener13 | std_tmc | 1 kHz | masker_level | 33.75 | 36.25 | 37.25 | 36.25 | 35.1429 | 35.25 | 35.1667 | 36.25 | 33.75 | 32.25 | 37.75 | 38.75 | 38.25 | 42.25 | 45.75 | 48.2857 | 48.75 | 46.8333 | 57.25 | 59.25 | 51.3636 | 61.25 | 59.25 | 58.75 | 59.5 | 66.3636 | 60.1429 | 66.25 | 68.25 | 67.8571
HI | listener13 | std_tmc | 2 kHz | gaps | 2 | 2 | 2 | 5 | 5 | 5 | 10 | 10 | 10 | 15 | 15 | 15 | 20 | 20 | 20 | 30 | 30 | 30 | 40 | 40 | 40 | 50 | 50 | 50 | 60 | 60 | 60 | 70 | 70 | 70
HI | listener13 | std_tmc | 2 kHz | masker_level | 27.15 | 23.15 | 28.15 | 33.15 | 32.65 | 28.65 | 34.65 | 33.65 | 33.65 | 38.15 | 34.15 | 34.5667 | 43.65 | 41.65 | 38.8286 | 48.65 | 52.65 | 54.15 | 55.65 | 57.65 | 54.65 | 55.65 | 62.15 | 58.65 | 70.15 | 62.2571 | 74.9 | 70.1143 | 73.65 | 81.9
HI | listener13 | std_tmc | off-freq 4 kHz | gaps | 2 | 2 | 5 | 5 | 10 | 10 | 15 | 15 | 20 | 20 | 30 | 30 | 40 | 40 | 50 | 50 | 60 | 60 | 70 | 70
HI | listener13 | std_tmc | off-freq 4 kHz | masker_level | 48.2 | 50.95 | 59.95 | 61.95 | 60.95 | 66.45 | 62.45 | 63.45 | 59.45 | 62.95 | 64.95 | 61.95 | 71.45 | 76.45 | 71.5333 | 71.45 | 62.2 | 72.45 | 64.95 | 82.95
HI | listener14 | std_tmc | 1 kHz | gaps | 2 | 2 | 2 | 5 | 5 | 5 | 10 | 10 | 10 | 15 | 15 | 15 | 20 | 20 | 20 | 30 | 30 | 30 | 40 | 40 | 40 | 50 | 50 | 50 | 60 | 60 | 60 | 70 | 70 | 70
HI | listener14 | std_tmc | 1 kHz | masker_level | 41.45 | 41.95 | 40.45 | 40.45 | 44.95 | 43.95 | 43.8429 | 42.2714 | 43.95 | 42.95 | 45.95 | 43.95 | 44.95 | 50.95 | 46.45 | 44.95 | 47.95 | 55.95 | 45.95 | 56.45 | 57.45 | 55.45 | 61.95 | 64.95 | 62.7 | 59.45 | 65.95 | 72.45 | 73.45 | 69.45
HI | listener14 | std_tmc | 2 kHz | gaps | 2 | 2 | 2 | 5 | 5 | 5 | 10 | 10 | 10 | 15 | 15 | 15 | 20 | 20 | 20 | 30 | 30 | 30 | 40 | 40 | 40 | 50 | 50 | 50 | 60 | 60 | 60 | 70 | 70 | 70
HI | listener14 | std_tmc | 2 kHz | masker_level | 35.75 | 36.25 | 35.75 | 36.75 | 37.25 | 33.25 | 38.25 | 37.25 | 35.25 | 38.25 | 38.75 | 36.25 | 39.25 | 38.25 | 35.25 | 41.75 | 38.25 | 36.25 | 49.25 | 45.25 | 47.75 | 57.25 | 48.25 | 47.25 | 60.25 | 49.25 | 53.75 | 67.25 | 63.75 | 57.25
HI | listener14 | std_tmc | 4 kHz | gaps | 2 | 2 | 2 | 5 | 5 | 5 | 10 | 10 | 10 | 15 | 15 | 15 | 20 | 20 | 20 | 30 | 30 | 30 | 40 | 40 | 40 | 50 | 50 | 50 | 60 | 60 | 60 | 70 | 70
HI | listener14 | std_tmc | 4 kHz | masker_level | 50.85 | 51.35 | 57.85 | 52.35 | 47.35 | 54.8857 | 56.35 | 47.35 | 62.4333 | 56.35 | 52.85 | 58.35 | 56.85 | 55.85 | 58.85 | 60.35 | 65.8857 | 68.85 | 63.85 | 61.8857 | 68.35 | 71.35 | 71.85 | 69.85 | 76.35 | 80.5091 | 86.85 | 85.35 | 89.85
HI | listener14 | std_tmc | off-freq 4 kHz | gaps | 2 | 2 | 2 | 5 | 5 | 5 | 10 | 10 | 10 | 15 | 15 | 15 | 20 | 20 | 20 | 30 | 30 | 30 | 40 | 40 | 40 | 50 | 50 | 50 | 60 | 60 | 60 | 70 | 70 | 70
HI | listener14 | std_tmc | off-freq 4 kHz | masker_level | 64.85 | 61.35 | 65.35 | 65.35 | 64.85 | 60.35 | 66.85 | 67.35 | 64.35 | 68.85 | 66.35 | 60.35 | 67.85 | 66.85 | 68.35 | 69.85 | 67.85 | 72.35 | 68.85 | 76.35 | 72.2364 | 74.35 | 76.35 | 74.35 | 75.85 | 80.85 | 77.1714 | 78.7667 | 80.85 | 78.6
HI | listener15 | std_tmc | 1 kHz | gaps | 2 | 2 | 2 | 5 | 5 | 5 | 10 | 10 | 10 | 15 | 15 | 15 | 20 | 20 | 20 | 30 | 30 | 30 | 40 | 40 | 40 | 50 | 50 | 50 | 60 | 60 | 60 | 70 | 70 | 70
HI | listener15 | std_tmc | 1 kHz | masker_level | 28.85 | 29.35 | 28.35 | 29.35 | 29.85 | 27.35 | 32.35 | 36.85 | 32.35 | 34.2667 | 36.85 | 36.85 | 38.85 | 39.9333 | 37.35 | 52.35 | 54.35 | 46.85 | 60.35 | 60.85 | 55.35 | 76.6 | 68.35 | 62.35 | 78.35 | 66.85 | 68.85 | 81.35 | 78.85 | 83.35
HI | listener15 | std_tmc | 2 kHz | gaps | 2 | 2 | 2 | 5 | 5 | 5 | 10 | 10 | 10 | 15 | 15 | 15 | 20 | 20 | 20 | 30 | 30 | 30 | 40 | 40 | 40 | 50 | 50 | 50 | 60 | 60 | 60 | 70 | 70 | 70
HI | listener15 | std_tmc | 2 kHz | masker_level | 29.25 | 29.75 | 34.1667 | 33.25 | 30 | 30.25 | 33.25 | 31.25 | 33.25 | 35.75 | 34.25 | 38.25 | 38.7143 | 38.75 | 36.75 | 48.75 | 45.25 | 45.25 | 51.25 | 57.75 | 62.5 | 65.75 | 60.25 | 68.75 | 68.25 | 71.1429 | 70.75 | 75.25 | 69.25 | 78.75
HI | listener15 | std_tmc | 4 kHz | gaps | 2 | 2 | 2 | 5 | 5 | 5 | 10 | 10 | 10 | 15 | 15 | 15 | 20 | 20 | 20 | 30 | 30 | 30 | 40 | 40 | 40 | 50 | 50 | 50 | 60 | 60 | 60 | 70 | 70 | 70
HI | listener15 | std_tmc | 4 kHz | masker_level | 46.85 | 45.85 | 44.85 | 44.35 | 46.35 | 47.35 | 46.85 | 48.85 | 49.35 | 49.85 | 52.35 | 54.85 | 50.85 | 52.35 | 52.7667 | 57.35 | 55.35 | 57.85 | 61.35 | 58.35 | 59.35 | 65.85 | 66.35 | 66.85 | 69.35 | 67.85 | 70.85 | 73.35 | 73.85 | 72.85
HI | listener15 | std_tmc | off-freq 4 kHz | gaps | 2 | 2 | 2 | 5 | 5 | 5 | 10 | 10 | 10 | 15 | 15 | 15 | 20 | 20 | 20 | 30 | 30 | 30 | 40 | 40 | 40 | 50 | 50 | 50 | 60 | 60 | 60 | 70 | 70 | 70
HI | listener15 | std_tmc | off-freq 4 kHz | masker_level | 63.35 | 60.35 | 62.35 | 62.85 | 60.85 | 66.35 | 64.85 | 65.35 | 66.85 | 67.35 | 66.35 | 66.85 | 67.6 | 69.85 | 69.35 | 71.85 | 69.6 | 72.6 | 75.85 | 75.35 | 75.85 | 77.85 | 74.35 | 78.35 | 77.35 | 78.85 | 81.35 | 81.85 | 80.35 | 82.35
HI | listener16 | std_tmc | 1 kHz | gaps | 2 | 2 | 2 | 5 | 5 | 5 | 10 | 10 | 10 | 15 | 15 | 15 | 20 | 20 | 20 | 30 | 30 | 30 | 40 | 40 | 40 | 50 | 50 | 50 | 60 | 60 | 60 | 70 | 70
HI | listener16 | std_tmc | 1 kHz | masker_level | 49.65 | 45.4 | 49.15 | 57.15 | 50.65 | 46.8286 | 51.65 | 51.65 | 42.15 | 52.15 | 61.15 | 48.65 | 60.65 | 54.65 | 56.5667 | 71.65 | 63.15 | 59.15 | 70.65 | 68.65 | 51.15 | 73.65 | 70.15 | 59.65 | 66.65 | 72.15 | 64.65 | 70.15 | 80.65
HI | listener16 | std_tmc | 2 kHz | gaps | 2 | 2 | 2 | 5 | 5 | 5 | 10 | 10 | 10 | 15 | 15 | 15 | 20 | 20 | 20 | 30 | 30 | 30 | 40 | 40 | 40 | 50 | 50 | 50 | 60 | 60 | 60 | 70 | 70
HI | listener16 | std_tmc | 2 kHz | masker_level | 54.45 | 57.45 | 55.45 | 48.95 | 53.95 | 50.45 | 55.45 | 52.45 | 51.95 | 49.95 | 58.95 | 51.45 | 50.95 | 61.45 | 50.95 | 51.95 | 61.45 | 66.2 | 71.45 | 70.45 | 71.95 | 71.45 | 68.45 | 65.7 | 74.95 | 72.45 | 69.95 | 78.95 | 81.95
HI | listener16 | std_tmc | 4 kHz | gaps | 2 | 2 | 2 | 5 | 5 | 5 | 10 | 10 | 10 | 15 | 15 | 15 | 20 | 20 | 20 | 30 | 30 | 30 | 40 | 40
HI | listener16 | std_tmc | 4 kHz | masker_level | 67.15 | 70.15 | 73.15 | 71.15 | 69.65 | 73.15 | 72.65 | 70.65 | 73.15 | 76.6143 | 76.15 | 75.65 | 78.65 | 75.15 | 74.15 | 83.65 | 85.15 | 82.65 | 88.6143 | 83.65
HI | listener16 | std_tmc | off-freq 4 kHz | gaps | 2 | 2 | 2 | 5 | 5 | 5 | 10 | 10 | 10 | 15 | 15 | 15 | 20 | 20 | 20 | 30 | 30 | 30 | 40 | 40 | 40
HI | listener16 | std_tmc | off-freq 4 kHz | masker_level | 69.65 | 72.65 | 71.65 | 73.3286 | 71.4714 | 70.15 | 71.65 | 72.65 | 70.65 | 74.65 | 73.15 | 76.15 | 73.15 | 74.65 | 80.15 | 79.15 | 74.65 | 79.65 | 81.65 | 75.65 | 80.1857
HI | listener17 | std_tmc | 1 kHz | gaps | 2 | 2 | 5 | 5 | 10 | 10 | 15 | 15 | 20 | 20 | 20 | 30 | 30 | 30 | 40 | 40 | 40 | 50 | 50 | 60 | 60 | 60 | 70 | 70
HI | listener17 | std_tmc | 1 kHz | masker_level | 30.75 | 33.75 | 29.25 | 32.75 | 34.75 | 36.75 | 29.25 | 34.25 | 31.7143 | 37.1667 | 30 | 39.1667 | 41.5 | 35.75 | 35.25 | 46.75 | 35.25 | 54.75 | 53.8333 | 43.25 | 55.5 | 55.75 | 54.9091 | 65.25
HI | listener17 | std_tmc | 2 kHz | gaps | 2 | 2 | 5 | 5 | 5 | 10 | 10 | 10 | 15 | 15 | 15 | 20 | 20 | 20 | 30 | 30 | 30 | 40 | 40 | 40 | 50 | 50 | 50 | 60 | 60 | 60 | 70 | 70
HI | listener17 | std_tmc | 2 kHz | masker_level | 52.2667 | 56.35 | 58.35 | 48.35 | 58.85 | 57.35 | 53.85 | 57.85 | 51.6 | 59.85 | 56.85 | 54.85 | 58.35 | 64.85 | 64.85 | 64.2667 | 71.2667 | 67.85 | 68.85 | 75.85 | 73.85 | 80.9333 | 85.85 | 75.2667 | 84.35 | 91.6 | 88.2667 | 94.75
HI | listener17 | std_tmc | 4 kHz | gaps | 2 | 2 | 2 | 5 | 5 | 5 | 10 | 10 | 15 | 15 | 15 | 20 | 20 | 20 | 30 | 30 | 30 | 40 | 40 | 40 | 50 | 50 | 50 | 60 | 60 | 60 | 70 | 70
HI | listener17 | std_tmc | 4 kHz | masker_level | 53.4 | 48.65 | 55.65 | 47.65 | 50.65 | 42.4 | 51.65 | 51.15 | 50.15 | 59.15 | 58.65 | 55.0667 | 60.15 | 66.4 | 66.7333 | 66.15 | 75.15 | 66.4 | 76.65 | 77.4 | 63.9 | 81.65 | 89.65 | 77.15 | 80.65 | 70.4 | 81.8333 | 91.4
HI | listener17 | std_tmc | off-freq 4 kHz | gaps | 2 | 2 | 2 | 5 | 5 | 5 | 10 | 10 | 15 | 15 | 15 | 20 | 20 | 20 | 30 | 30 | 30 | 40 | 40 | 40 | 50 | 50 | 50
HI | listener17 | std_tmc | off-freq 4 kHz | masker_level | 68.4455 | 69.7333 | 72.15 | 73.7333 | 72.15 | 64.65 | 76.15 | 70.65 | 79.65 | 69.7333 | 73.65 | 76.15 | 75.65 | 73.15 | 74.15 | 75.65 | 74.15 | 82.0667 | 84.15 | 82.4 | 91.15 | 86.65 | 85.65
HI | listener18 | std_tmc | 1 kHz | gaps | 2 | 2 | 2 | 5 | 5 | 5 | 10 | 10 | 10 | 15 | 15 | 15 | 20 | 20 | 20 | 30 | 30 | 30 | 40 | 40 | 40 | 50 | 50 | 50 | 60 | 60 | 60 | 70 | 70 | 70
HI | listener18 | std_tmc | 1 kHz | masker_level | 50.65 | 48.65 | 47.15 | 47.65 | 52.15 | 46.6857 | 52.65 | 52.8286 | 48.9714 | 57.15 | 54.5429 | 52.15 | 59.65 | 58.65 | 53.65 | 64.15 | 67.65 | 57.5667 | 69.65 | 70.65 | 70.65 | 72.65 | 76.65 | 70.5667 | 81.15 | 78.2571 | 77.65 | 83.15 | 83.15 | 81.8545
HI | listener18 | std_tmc | 2 kHz | gaps | 2 | 2 | 2 | 5 | 5 | 5 | 10 | 10 | 10 | 15 | 15 | 15 | 20 | 20 | 20 | 30 | 30 | 30 | 40 | 40 | 40 | 50 | 50 | 50
HI | listener18 | std_tmc | 2 kHz | masker_level | 75.35 | 72.35 | 72.85 | 76.35 | 73.35 | 73.35 | 76.85 | 72.3857 | 74.85 | 78.85 | 72.85 | 73.35 | 79.85 | 72.3857 | 78.35 | 80.35 | 73.85 | 79.35 | 83.85 | 73.85 | 78.2667 | 85.35 | 75.35 | 81.35
HI | listener18 | std_tmc | 4 kHz | gaps | 2 | 2 | 2 | 5 | 5 | 5 | 10 | 10 | 10 | 15 | 15 | 15 | 20 | 20 | 20 | 30 | 30 | 30 | 40 | 40 | 40 | 50 | 50 | 50 | 60 | 60 | 60 | 70 | 70 | 70
HI | listener18 | std_tmc | 4 kHz | masker_level | 79.75 | 80.25 | 74.25 | 72.75 | 81.25 | 81.25 | 78.25 | 81.25 | 82.25 | 80.8571 | 82.25 | 82.75 | 82.25 | 73.75 | 81.25 | 86.75 | 87.25 | 83.75 | 85.1429 | 86.75 | 86.5714 | 88.75 | 90.25 | 85.75 | 92.25 | 88.25 | 89.5 | 93 | 92.4286 | 94.25
HI | listener18 | std_tmc | off-freq 4 kHz | gaps | 2 | 2 | 2 | 5 | 5 | 5 | 10 | 10 | 10 | 15 | 15 | 15 | 20 | 20 | 20 | 30 | 30 | 30 | 40 | 40 | 40 | 50 | 50 | 50 | 60 | 60 | 60 | 70 | 70 | 70
HI | listener18 | std_tmc | off-freq 4 kHz | masker_level | 80.75 | 79.25 | 80.4286 | 80.75 | 81.25 | 80.75 | 86.4286 | 82.25 | 83.75 | 85.25 | 86.25 | 84.25 | 86.75 | 86.25 | 87.25 | 87.75 | 86.75 | 87.75 | 90.4286 | 91.25 | 88.75 | 91.75 | 92.25 | 92.25 | 92.75 | 93.1429 | 95.25 | 96.25 | 98 | 98.75
HI | listener19 | std_tmc | 1 kHz | gaps | 2 | 2 | 2 | 5 | 5 | 5 | 10 | 10 | 10 | 15 | 15 | 15 | 20 | 20 | 25 | 25
HI | listener19 | std_tmc | 1 kHz | masker_level | 72.15 | 70.15 | 71.65 | 70.65 | 69.15 | 74.65 | 77.65 | 75.65 | 76.65 | 82.65 | 83.15 | 83.65 | 84.65 | 82.9714 | 91.65 | 86.65
HI | listener19 | std_tmc | 2 kHz | gaps | 2 | 2 | 2 | 5 | 5 | 5 | 10 | 10 | 10 | 15 | 15 | 15 | 20 | 20 | 20 | 30 | 30 | 30
HI | listener19 | std_tmc | 2 kHz | masker_level | 82.75 | 83 | 82.25 | 83.25 | 85.25 | 82.75 | 85.75 | 86.75 | 83.25 | 88.75 | 91.25 | 88.25 | 88.75 | 90.25 | 88.25 | 93.25 | 93.25 | 91.7857
HI | listener19 | std_tmc | 4 kHz | gaps | 2 | 2 | 2 | 5 | 5 | 5 | 10 | 10 | 10 | 15 | 15 | 15 | 20 | 20 | 20 | 30 | 30 | 30 | 40 | 40 | 40
HI | listener19 | std_tmc | 4 kHz | masker_level | 80.0286 | 80.85 | 80.85 | 80.35 | 81.85 | 80.85 | 85.35 | 81.85 | 84.35 | 83.35 | 82.85 | 85.35 | 87.35 | 86.35 | 86.35 | 89.85 | 90.85 | 89.85 | 92.25 | 95.7429 | 91.7429
HI | listener19 | std_tmc | off-freq 4 kHz | gaps | 2 | 2 | 2 | 5 | 5 | 5 | 10 | 10 | 10 | 15 | 15 | 15
HI | listener19 | std_tmc | off-freq 4 kHz | masker_level | 85.35 | 84.85 | 85.35 | 86.0286 | 87.35 | 85.85 | 87.35 | 87.85 | 86.35 | 90.85 | 88.85 | 89.35
HI | listener20 | std_tmc | 1 kHz | gaps | 2 | 2 | 2 | 5 | 5 | 5 | 10 | 10 | 10 | 15 | 15 | 15 | 20 | 20 | 20 | 30 | 30 | 30 | 40 | 40 | 40 | 50 | 50 | 50 | 60 | 60 | 60
HI | listener20 | std_tmc | 1 kHz | masker_level | 41.15 | 42.15 | 40.65 | 40.15 | 41.65 | 42.3286 | 40.65 | 43.15 | 45.15 | 43.65 | 43.15 | 44.15 | 43.65 | 53.15 | 54.9 | 52.65 | 57.65 | 66.15 | 58.65 | 66.7333 | 65.65 | 75.6143 | 83.0429 | 81.15 | 85.65 | 90.65 | 88.9
HI | listener20 | std_tmc | 2 kHz | gaps | 2 | 2 | 2 | 5 | 5 | 5 | 10 | 10 | 10 | 15 | 15 | 15 | 20 | 20 | 20 | 30 | 30 | 30 | 40 | 40 | 40 | 50 | 50 | 50 | 60 | 60 | 60
HI | listener20 | std_tmc | 2 kHz | masker_level | 64.6 | 66.35 | 64.85 | 63.35 | 66.35 | 64.35 | 65.35 | 66.85 | 69.35 | 66.85 | 67.85 | 73.35 | 68.3143 | 76.0286 | 73.85 | 73.85 | 77.85 | 78.35 | 81.85 | 81.85 | 84.35 | 84.85 | 86.35 | 87.85 | 87.7429 | 86.85 | 88.7667
HI | listener20 | std_tmc | 4 kHz | gaps | 2 | 2 | 2 | 5 | 5 | 5 | 10 | 10 | 10 | 15 | 15 | 15 | 20 | 20 | 20 | 30 | 30 | 30 | 40 | 40 | 40 | 50 | 50 | 50 | 60 | 60 | 60 | 70 | 70 | 70
HI | listener20 | std_tmc | 4 kHz | masker_level | 56.15 | 58.7333 | 64.15 | 64.15 | 64.9 | 63.15 | 63.65 | 60.15 | 65.65 | 63.6143 | 63.7571 | 64.15 | 66.15 | 69.15 | 70.15 | 68.15 | 73.15 | 73.15 | 73.65 | 74.15 | 75.15 | 77.15 | 75.15 | 76.15 | 80.65 | 79.1857 | 81.15 | 85.65 | 84.65 | 82.6143
HI | listener20 | std_tmc | off-freq 4 kHz | gaps | 2 | 2 | 2 | 5 | 5 | 5 | 10 | 10 | 10 | 15 | 15 | 15 | 20 | 20 | 20 | 30 | 30 | 30 | 40 | 40 | 40
HI | listener20 | std_tmc | off-freq 4 kHz | masker_level | 73.15 | 74.15 | 71.65 | 75.65 | 75.65 | 75.15 | 78.15 | 75.15 | 76.15 | 77.15 | 75.15 | 76.65 | 79.15 | 78.0667 | 78.65 | 83.15 | 81.65 | 79.65 | 85.65 | 84.65 | 83.65

## on-freq TMC fitted params
Hearing Status | Listener id | Method name | Freq condition | Parameter name | Est'd mean | Bootstrap estimates
NH | listener1 | std_tmc | 1 kHz | KP1_level | 19.6506 | 18.2521 | 18.2625 | 19.9124 | 18.2578 | 18.7078 | 52.556 | 19.2304 | 52.5723 | 52.649 | 19.4835 | 19.2915 | 40.4734 | 41.0443 | 19.659 | 19.6654 | 37.0046 | 60.3801 | 52.898 | 19.6475 | 52.6513 | 19.6337 | 52.5381 | 52.3177 | 19.4242 | 19.6479 | 40.584 | 39.833 | 40.601 | 51.5567 | 52.1085 | stderr: | 22.1731
NH | listener1 | std_tmc | 1 kHz | KP1_gap | 1.9941 | -0.18051 | -0.37185 | 1.9977 | -0.18154 | 0.46877 | 70 | 1.986 | 70 | 70.0003 | 2 | 1.9997 | 49.2281 | 50 | 1.9998 | 1.9411 | 44.223 | 85.6729 | 70 | 2 | 70.0892 | 1.9999 | 70 | 70.0001 | 1.7984 | 1.7468 | 50 | 47.6028 | 50 | 70 | 70 | stderr: | 46.8482
NH | listener1 | std_tmc | 1 kHz | 1st section slope | 0.31217 | 0.31915 | 0.31952 | 0.31391 | 0.31978 | 0.31855 | 0.48065 | 0.31969 | 0.48464 | 0.47737 | 0.25221 | 0.32061 | 0.4218 | 0.42816 | 0.3163 | 0.31715 | 0.38298 | 0.48616 | 0.48765 | 0.318 | 0.48464 | 0.32132 | 0.48216 | 0.47081 | 0.31819 | 0.30963 | 0.41701 | 0.42409 | 0.41746 | 0.46481 | 0.47528 | stderr: | 0.11152
NH | listener1 | std_tmc | 1 kHz | 2nd section slope | 0.48417 | 0.49037 | 0.48851 | 0.47932 | 0.48946 | 0.48739 | 1.5815 | 0.48947 | 1.4821 | 2.0427 | 0.48784 | 0.49197 | 0.69306 | 0.6909 | 0.48417 | 0.48416 | 0.69306 | 0.97527 | 2.0778 | 0.48681 | 2.1649 | 0.49284 | 1.2707 | 0.97372 | 0.48687 | 0.47375 | 0.6808 | 0.69306 | 0.86115 | 1.8948 | 0.51963 | stderr: | 0.69161
NH | listener1 | std_tmc | 1 kHz | KP2_level | 89.4999 | 90.713 | 96.2196 | 94.5381 | 98.8202 | 99.8412 | 92.3729 | 96.9999 | 107.5946 | 92.1708 | 89.8817 | 93.6522 | 101.5446 | 89.2937 | 87.1123 | 92.6829 | 92.2993 | 93.121 | 106.518 | 96.7707 | 106.264 | 91.4558 | 98.1642 | 102.2717 | 100.5387 | 98.3753 | 92.149 | 92.262 | 101.5211 | 88.3358 | 90.3951 | stderr: | 8.6283
|  |  | 1 kHz | fitRMSE | 4.3625 | 4.3676 | 4.365 | 4.3656 | 4.3678 | 4.3644 | 4.3648 | 4.3723 | 4.3626 | 4.3786 | 4.3638 | 4.3684 | 4.2113 | 4.2117 | 4.3625 | 4.3627 | 4.2408 | 4.364 | 4.367 | 4.3634 | 4.3625 | 4.3727 | 4.3629 | 4.3814 | 4.3632 | 4.3726 | 4.2229 | 4.2196 | 4.3349 | 4.3916 | 4.3686 | stderr: | 0.060549
NH | listener1 | std_tmc | 2 kHz | KP1_level | 19.6386 | 19.4189 | 18.6783 | 19.7887 | 18.0802 | 19.7228 | 19.4703 | 19.2449 | 19.6415 | 19.8608 | 19.7948 | 19.7092 | 19.7874 | 19.4019 | 19.5968 | 19.5937 | 19.6744 | 19.6487 | 19.746 | 19.6507 | 19.6556 | 19.4556 | 19.4071 | 19.5358 | 19.9255 | 19.4609 | 19.485 | 19.6703 | 20.0433 | 19.3953 | 19.597 | stderr: | 0.38878
NH | listener1 | std_tmc | 2 kHz | KP1_gap | 1.9688 | 2 | -0.42114 | 1.9906 | -1.3086 | 1.9976 | 1.9363 | 1.6548 | 1.9942 | 1.9998 | 1.8383 | 1.96 | 1.9267 | 1.9998 | 1.8509 | 2 | 1.9852 | 1.9457 | 1.9841 | 1.9976 | 1.9865 | 1.5446 | 2 | 1.9996 | 1.9259 | 1.6369 | 1.926 | 1.9197 | 1.997 | 2 | 1.9972 | stderr: | 0.77545
NH | listener1 | std_tmc | 2 kHz | 1st section slope | 0.29251 | 0.29409 | 0.28814 | 0.29037 | 0.29275 | 0.2885 | 0.29349 | 0.29304 | 0.28987 | 0.28982 | 0.28891 | 0.29289 | 0.28967 | 0.28818 | 0.29136 | 0.29636 | 0.29261 | 0.29223 | 0.29493 | 0.2917 | 0.28952 | 0.29005 | 0.29519 | 0.29279 | 0.28244 | 0.29308 | 0.29954 | 0.28801 | 0.27516 | 0.30287 | 0.29406 | stderr: | 0.0050793
NH | listener1 | std_tmc | 2 kHz | 2nd section slope | 0.44681 | 0.45117 | 0.44489 | 0.4442 | 0.44825 | 0.44566 | 0.44929 | 0.45003 | 0.44692 | 0.44416 | 0.44221 | 0.44521 | 0.44321 | 0.44691 | 0.44681 | 0.44684 | 0.44799 | 0.44766 | 0.45098 | 0.44716 | 0.44281 | 0.44442 | 0.45187 | 0.44921 | 0.44052 | 0.44941 | 0.45899 | 0.44196 | 0.42119 | 0.46362 | 0.45036 | stderr: | 0.0068942
NH | listener1 | std_tmc | 2 kHz | KP2_level | 94.1362 | 91.2589 | 89.3951 | 89.0176 | 95.6307 | 86.1346 | 91.7082 | 91.6091 | 88.303 | 94.3697 | 89.1445 | 90.3094 | 94.173 | 91.1614 | 92.3725 | 91.2306 | 86.6097 | 90.4879 | 90.3691 | 91.2313 | 95.9777 | 91.2817 | 100.5605 | 93.2476 | 87.2736 | 91.8766 | 94.4878 | 94.1675 | 91.5478 | 100.561 | 94.0771 | stderr: | 4.1163
|  |  | 2 kHz | fitRMSE | 3.4091 | 3.4123 | 3.4097 | 3.4102 | 3.4096 | 3.4094 | 3.4106 | 3.4137 | 3.4091 | 3.4122 | 3.4117 | 3.4094 | 3.4107 | 3.4181 | 3.4091 | 3.4096 | 3.4097 | 3.4094 | 3.4173 | 3.4091 | 3.4118 | 3.4101 | 3.4125 | 3.4098 | 3.4145 | 3.4099 | 3.4266 | 3.4119 | 3.4739 | 3.4371 | 3.4103 | stderr: | 0.014072
NH | listener1 | std_tmc | 4 kHz | KP1_level | 34.3597 | 34.2319 | 34.3685 | 34.4372 | 33.7502 | 34.8766 | 34.4204 | 33.5378 | 34.5096 | 33.4935 | 34.4209 | 34.252 | 34.4209 | 36.3027 | 36.3027 | 33.6719 | 34.179 | 34.1943 | 33.9714 | 35.1024 | 34.6512 | 34.5616 | 34.3485 | 34.0197 | 34.3931 | 34.3844 | 34.3471 | 34.345 | 34.1115 | 34.6245 | 34.6245 | stderr: | 0.63597
NH | listener1 | std_tmc | 4 kHz | KP1_gap | 31.1963 | 30.9991 | 31.2099 | 31.3158 | 30.2557 | 31.994 | 31.29 | 30 | 31.4277 | 30 | 31.2907 | 31.0301 | 31.2907 | 34.1949 | 34.1949 | 30.1349 | 30.6449 | 30 | 30 | 33.4632 | 32.086 | 31.8125 | 31.179 | 30.6716 | 31.2478 | 31.2717 | 31.1578 | 31.1514 | 30.4388 | 32.0044 | 32.0044 | stderr: | 1.1209
NH | listener1 | std_tmc | 4 kHz | 1st section slope | 0.32764 | 0.33679 | 0.32699 | 0.32183 | 0.32402 | 0.33065 | 0.328 | 0.31375 | 0.32997 | 0.31255 | 0.33066 | 0.32218 | 0.33066 | 0.36463 | 0.36463 | 0.31212 | 0.32764 | 0.33805 | 0.32781 | 0.32764 | 0.32764 | 0.32764 | 0.32688 | 0.30274 | 0.32989 | 0.32764 | 0.32764 | 0.32764 | 0.32764 | 0.32764 | 0.32764 | stderr: | 0.012407
NH | listener1 | std_tmc | 4 kHz | 2nd section slope | 0.64798 | 0.64798 | 0.64798 | 0.64798 | 0.64798 | 0.64798 | 0.64798 | 0.64953 | 0.64798 | 0.65101 | 0.64798 | 0.64798 | 0.64798 | 0.64798 | 0.64798 | 0.64798 | 0.64257 | 0.63138 | 0.6364 | 0.66358 | 0.65392 | 0.65207 | 0.64798 | 0.64798 | 0.64798 | 0.62899 | 0.65862 | 0.66047 | 0.63302 | 0.66563 | 0.66563 | stderr: | 0.0088947
NH | listener1 | std_tmc | 4 kHz | KP2_level | 101.2241 | 91.1548 | 101.1859 | 101.1863 | 92.0828 | 101.2107 | 101.1809 | 93.1119 | 94.0749 | 94.0522 | 92.4953 | 101.18 | 101.1886 | 101.3135 | 101.2914 | 101.1963 | 101.1774 | 101.1781 | 93.1813 | 101.2202 | 101.1962 | 101.2413 | 101.1843 | 101.1679 | 101.3138 | 100.9701 | 101.179 | 101.1884 | 101.1742 | 101.2012 | 101.1993 | stderr: | 4.1944
|  |  | 4 kHz | fitRMSE | 2.5376 | 2.5443 | 2.5376 | 2.5403 | 2.5446 | 2.5424 | 2.5377 | 2.5445 | 2.5378 | 2.5462 | 2.5378 | 2.5381 | 2.5378 | 2.5567 | 2.5567 | 2.541 | 2.5381 | 2.5448 | 2.5397 | 2.552 | 2.5397 | 2.5386 | 2.5376 | 2.5518 | 2.5377 | 2.5588 | 2.5443 | 2.5468 | 2.541 | 2.5424 | 2.5424 | stderr: | 0.0086331
NH | listener1 | std_tmc | off-freq 4 kHz | KP1_level | The off-frequency curve
NH | listener1 | std_tmc | off-freq 4 kHz | KP1_gap | The off-frequency curve
NH | listener1 | std_tmc | off-freq 4 kHz | 1st section slope | 0.35113 | 0.34148 | 0.34845 | 0.35598 | 0.34991 | 0.35562 | 0.34939 | 0.35014 | 0.3498 | 0.35014 | 0.35091 | 0.37193 | 0.34491 | 0.35105 | 0.35115 | 0.35109 | 0.35176 | 0.35109 | 0.34844 | 0.35176 | 0.35915 | 0.34629 | 0.35703 | 0.34819 | 0.35381 | 0.35 | 0.36171 | 0.34681 | 0.34659 | 0.33886 | 0.34958 | stderr: | 0.0061865
NH | listener1 | std_tmc | off-freq 4 kHz | 2nd section slope | The off-frequency curve
NH | listener1 | std_tmc | off-freq 4 kHz | KP2_level | The off-frequency curve
|  |  | off-freq 4 kHz | fitRMSE | 3.5638 | 3.579 | 3.565 | 3.5677 | 3.5642 | 3.5685 | 3.5645 | 3.5643 | 3.5646 | 3.5643 | 3.5639 | 3.6148 | 3.5684 | 3.5688 | 3.5646 | 3.5648 | 3.564 | 3.5638 | 3.5671 | 3.5639 | 3.5746 | 3.5677 | 3.5684 | 3.565 | 3.5648 | 3.564 | 3.5766 | 3.566 | 3.5658 | 3.5782 | 3.5641 | stderr: | 0.011072
NH | listener2 | std_tmc | 1 kHz | KP1_level | 27.0945 | 27.6265 | 26.8389 | 27.4925 | 27.702 | 27.4544 | 27.2063 | 26.3263 | 26.3642 | 26.5579 | 27.1156 | 26.7494 | 27.1168 | 26.9664 | 22.7488 | 25.7324 | 24.2284 | 27.0674 | 27.1097 | 27.1091 | 27.104 | 26.4913 | 23.529 | 27.2276 | 24.3964 | 26.9797 | 26.8991 | 26.7373 | 26.4892 | 27.0214 | stderr: | 1.3912
NH | listener2 | std_tmc | 1 kHz | KP1_gap | 1.9828 | 1.82 | 1.9987 | 1.9809 | 1.9044 | 1.9517 | 1.7339 | 1.6138 | 1.9981 | 0.70434 | 1.8996 | 1.7025 | 1.9938 | 1.5229 | -9.1433 | -1.0804 | -5.5908 | 1.9268 | 1.9843 | 1.9983 | 1.9898 | -0.11613 | -7.6115 | 1.9749 | -4.964 | 1.8799 | 1.375 | 1.9677 | 1.0947 | 1.9969 | stderr: | 3.5347
NH | listener2 | std_tmc | 1 kHz | 1st section slope | 0.25152 | 0.24421 | 0.25467 | 0.24614 | 0.24334 | 0.2459 | 0.24786 | 0.25652 | 0.25936 | 0.25232 | 0.25298 | 0.25468 | 0.2517 | 0.25087 | 0.24917 | 0.24637 | 0.25294 | 0.25113 | 0.2511 | 0.24304 | 0.24902 | 0.2489 | 0.25004 | 0.24975 | 0.25383 | 0.25609 | 0.25144 | 0.26668 | 0.26229 | 0.25471 | stderr: | 0.0054698
NH | listener2 | std_tmc | 1 kHz | 2nd section slope | 0.38501 | 0.37407 | 0.38984 | 0.37766 | 0.37481 | 0.37906 | 0.3817 | 0.39294 | 0.39438 | 0.38593 | 0.38388 | 0.39002 | 0.38499 | 0.38496 | 0.38507 | 0.37745 | 0.38754 | 0.3848 | 0.37491 | 0.37897 | 0.38032 | 0.38101 | 0.38282 | 0.38224 | 0.38635 | 0.392 | 0.38158 | 0.4081 | 0.40138 | 0.39018 | stderr: | 0.0078449
NH | listener2 | std_tmc | 1 kHz | KP2_level | 93.6309 | 89.2472 | 92.1746 | 87.1817 | 89.941 | 91.1648 | 91.6871 | 89.3025 | 92.5786 | 86.1623 | 92.2304 | 94.508 | 89.1819 | 90.3357 | 87.1559 | 91.4098 | 91.8823 | 94.2173 | 93.5727 | 82.2541 | 93.1126 | 94.3292 | 98.8867 | 90.1169 | 87.5169 | 100.8509 | 92.8847 | 93.2418 | 94.497 | 93.2709 | stderr: | 4.3251
|  |  | 1 kHz | fitRMSE | 5.5262 | 5.539 | 5.5287 | 5.5319 | 5.5419 | 5.5315 | 5.5278 | 5.5434 | 5.5502 | 5.5262 | 5.5263 | 5.5281 | 5.5262 | 5.5264 | 5.5265 | 5.5449 | 5.5283 | 5.5262 | 5.5378 | 5.5303 | 5.5287 | 5.5275 | 5.5266 | 5.5268 | 5.5263 | 5.5299 | 5.5271 | 5.5601 | 5.5432 | 5.5279 | stderr: | 0.011103
NH | listener2 | std_tmc | 2 kHz | KP1_level | 27.7872 | 27.4727 | 27.2772 | 27.9138 | 26.5342 | 28.1576 | 28.375 | 27.5553 | 27.9474 | 27.056 | 27.5465 | 28.1638 | 27.9046 | 26.4701 | 27.6714 | 27.7832 | 25.1504 | 25.5254 | 27.7678 | 25.4073 | 27.7928 | 48.4948 | 27.2518 | 26.8404 | 27.8806 | 27.8042 | 27.755 | 24.432 | 28.1481 | 27.4718 | 27.3673 | stderr: | 4.0656
NH | listener2 | std_tmc | 2 kHz | KP1_gap | 1.9231 | 1.3807 | 1.4489 | 1.9868 | -0.69501 | 1.9957 | 1.9696 | 1.9792 | 1.9306 | -1.7599 | 1.411 | 1.4596 | 1.9867 | -1.8596 | 0.60854 | 1.923 | -6.7412 | -5.5465 | 1.8653 | -6.4067 | 1.9492 | 70 | 0.28648 | 1.2462 | 1.8162 | 1.6401 | 1.996 | -8.6913 | 1.9441 | 1.6171 | 1.2046 | stderr: | 13.3252
NH | listener2 | std_tmc | 2 kHz | 1st section slope | 0.19392 | 0.19609 | 0.19899 | 0.19279 | 0.19798 | 0.19065 | 0.18821 | 0.19625 | 0.19296 | 0.19106 | 0.19932 | 0.18699 | 0.19323 | 0.19452 | 0.19598 | 0.1936 | 0.19155 | 0.19284 | 0.19347 | 0.18773 | 0.19314 | 0.30442 | 0.19492 | 0.20416 | 0.19229 | 0.18984 | 0.19588 | 0.2002 | 0.17845 | 0.2019 | 0.20283 | stderr: | 0.021507
NH | listener2 | std_tmc | 2 kHz | 2nd section slope | 0.29738 | 0.30021 | 0.30419 | 0.29537 | 0.30472 | 0.29175 | 0.28812 | 0.30054 | 0.29537 | 0.29296 | 0.29926 | 0.28642 | 0.29526 | 0.29745 | 0.29727 | 0.29738 | 0.29348 | 0.29494 | 0.29729 | 0.28827 | 0.2983 | 1.6116 | 0.29835 | 0.31249 | 0.29481 | 0.28846 | 0.30229 | 0.30655 | 0.27429 | 0.31169 | 0.31019 | stderr: | 0.24806
NH | listener2 | std_tmc | 2 kHz | KP2_level | 91.3416 | 92.2914 | 89.327 | 91.5338 | 93.0259 | 97.4484 | 100.9113 | 100.8678 | 94.4061 | 94.4483 | 96.1116 | 96.6647 | 95.6009 | 97.3675 | 86.6295 | 93.8265 | 94.5898 | 95.5582 | 89.6629 | 88.1106 | 98.1581 | 90.2118 | 93.8811 | 95.2191 | 97.8651 | 96.336 | 108.0051 | 94.259 | 90.3196 | 92.5473 | 97.7285 | stderr: | 5.6226
|  |  | 2 kHz | fitRMSE | 4.9049 | 4.9058 | 4.9104 | 4.9054 | 4.9139 | 4.9102 | 4.9193 | 4.908 | 4.9061 | 4.911 | 4.9052 | 4.9152 | 4.9053 | 4.9086 | 4.9124 | 4.9049 | 4.9099 | 4.9068 | 4.9049 | 4.9149 | 4.905 | 4.9109 | 4.905 | 4.9264 | 4.9055 | 4.9115 | 4.9069 | 4.9118 | 4.9417 | 4.919 | 4.9162 | stderr: | 0.010309
NH | listener2 | std_tmc | off-freq 4 kHz | KP1_level | The off-frequency curve
NH | listener2 | std_tmc | off-freq 4 kHz | KP1_gap | The off-frequency curve
NH | listener2 | std_tmc | off-freq 4 kHz | 1st section slope | 0.10274 | 0.099397 | 0.10822 | 0.09845 | 0.10369 | 0.096944 | 0.10939 | 0.097151 | 0.10302 | 0.11026 | 0.10023 | 0.10323 | 0.11124 | 0.10265 | 0.10273 | 0.10284 | 0.10486 | 0.10318 | 0.10119 | 0.11051 | 0.10368 | 0.092068 | 0.098211 | 0.097327 | 0.10528 | 0.11209 | 0.10745 | 0.10515 | 0.11244 | 0.097478 | 0.081024 | stderr: | 0.0066758
NH | listener2 | std_tmc | off-freq 4 kHz | 2nd section slope | The off-frequency curve
NH | listener2 | std_tmc | off-freq 4 kHz | KP2_level | The off-frequency curve
|  |  | off-freq 4 kHz | fitRMSE | 4.5727 | 4.5741 | 4.5765 | 4.575 | 4.5729 | 4.5788 | 4.5807 | 4.5831 | 4.5727 | 4.5915 | 4.5733 | 4.5727 | 4.5794 | 4.5784 | 4.5729 | 4.5798 | 4.5743 | 4.5728 | 4.5736 | 4.5805 | 4.5728 | 4.5875 | 4.5748 | 4.5757 | 4.5734 | 4.5804 | 4.5747 | 4.5732 | 4.5797 | 4.5748 | 4.6076 | stderr: | 0.0091318
NH | listener3 | std_tmc | 1 kHz | KP1_level | 49.8551 | 49.8603 | 49.8298 | 49.8408 | 49.8324 | 49.8382 | 49.8936 | 49.7362 | 49.7608 | 49.925 | 49.7561 | 49.878 | 49.7316 | 49.3499 | 50.1215 | 50.0443 | 49.3849 | 49.5113 | 49.9535 | 49.5955 | 22.5568 | 22.9424 | 50.0047 | 49.902 | 49.7479 | 50.1542 | 49.2899 | 49.3418 | 49.4646 | 49.6373 | 63.6308 | stderr: | 7.6889
NH | listener3 | std_tmc | 1 kHz | KP1_gap | 50 | 50 | 50 | 50 | 50 | 50 | 50 | 50 | 50 | 50 | 50 | 50 | 50 | 50 | 50 | 50 | 50 | 50 | 50 | 50 | 1.4412 | 1.9949 | 50 | 50 | 50 | 50 | 50 | 50 | 50 | 50 | 70 | stderr: | 13.4233
NH | listener3 | std_tmc | 1 kHz | 1st section slope | 0.53273 | 0.53362 | 0.52823 | 0.53019 | 0.53505 | 0.53449 | 0.52879 | 0.53398 | 0.53372 | 0.532 | 0.52585 | 0.53431 | 0.52416 | 0.52463 | 0.537 | 0.53576 | 0.52179 | 0.52473 | 0.53502 | 0.52581 | 0.42173 | 0.41385 | 0.54509 | 0.5366 | 0.52387 | 0.5407 | 0.51766 | 0.51905 | 0.52232 | 0.52692 | 0.58986 | stderr: | 0.033265
NH | listener3 | std_tmc | 1 kHz | 2nd section slope | 0.97204 | 0.97172 | 0.97355 | 0.97288 | 0.9734 | 0.97304 | 0.96972 | 0.97917 | 0.97769 | 0.96784 | 0.97798 | 0.97066 | 0.97943 | 1.0024 | 0.95605 | 0.96068 | 1.0003 | 0.99266 | 0.96613 | 0.98761 | 0.64585 | 0.63356 | 0.96305 | 0.96921 | 0.97848 | 0.98585 | 0.94594 | 0.94833 | 1.1613 | 1.0776 | 2.9243 | stderr: | 0.38126
NH | listener3 | std_tmc | 1 kHz | KP2_level | 90.0588 | 102.2057 | 92.336 | 102.13 | 89.0487 | 97.7206 | 102.1376 | 102.127 | 102.1363 | 86.0775 | 85.9636 | 93.2415 | 88.5243 | 103.7995 | 95.7164 | 94.3424 | 88.0292 | 91.1337 | 85.1068 | 82.5899 | 99.3552 | 98.6168 | 88.6438 | 91.0373 | 91.9511 | 88.075 | 91.7852 | 86.4507 | 102.1017 | 93.0112 | 93.6517 | stderr: | 7.351
|  |  | 1 kHz | fitRMSE | 4.5641 | 4.5641 | 4.5655 | 4.5645 | 4.5649 | 4.5646 | 4.5664 | 4.5663 | 4.5655 | 4.5648 | 4.566 | 4.5642 | 4.5671 | 4.5727 | 4.5665 | 4.5653 | 4.5695 | 4.567 | 4.5643 | 4.5657 | 4.9694 | 4.9301 | 4.5712 | 4.5648 | 4.5677 | 4.5717 | 4.5912 | 4.5864 | 4.7159 | 4.6119 | 5.0149 | stderr: | 0.13711
NH | listener3 | std_tmc | 2 kHz | KP1_level | 54.503 | 54.4976 | 54.5802 | 54.4976 | 54.5107 | 54.5199 | 54.5012 | 54.5616 | 54.4626 | 54.5121 | 54.6727 | 54.6727 | 54.6727 | 54.6322 | 54.255 | 55.3892 | 54.5735 | 55.2484 | 53.7301 | 52.2953 | 54.0778 | 55.5683 | 54.4491 | 54.6279 | 54.4936 | 56.8875 | 54.503 | 46.768 | 54.32 | 54.4743 | 54.6549 | stderr: | 1.6218
NH | listener3 | std_tmc | 2 kHz | KP1_gap | 58.1345 | 58.1312 | 58.1817 | 58.1312 | 58.1392 | 58.1449 | 58.1334 | 58.1703 | 58.1097 | 58.14 | 58.2384 | 58.2384 | 58.2384 | 58.2136 | 57.9827 | 58.6771 | 58.1776 | 58.5909 | 57.6613 | 56.7829 | 57.8742 | 58.7867 | 58.1015 | 58.211 | 58.1287 | 64.3363 | 58.1345 | 45.6527 | 57.7724 | 58.0777 | 58.4351 | stderr: | 2.652
NH | listener3 | std_tmc | 2 kHz | 1st section slope | 0.50529 | 0.50503 | 0.50901 | 0.50503 | 0.50345 | 0.50124 | 0.50571 | 0.50499 | 0.5055 | 0.50524 | 0.51026 | 0.51026 | 0.51026 | 0.50662 | 0.50272 | 0.51437 | 0.50625 | 0.51539 | 0.49462 | 0.47087 | 0.49882 | 0.52118 | 0.50352 | 0.50937 | 0.50498 | 0.49016 | 0.50529 | 0.46224 | 0.50529 | 0.50529 | 0.50529 | stderr: | 0.011927
NH | listener3 | std_tmc | 2 kHz | 2nd section slope | 1.6333 | 1.6333 | 1.6333 | 1.6333 | 1.6333 | 1.6333 | 1.6333 | 1.6333 | 1.6333 | 1.6333 | 1.6333 | 1.6333 | 1.6333 | 1.6333 | 1.6333 | 1.6333 | 1.6333 | 1.6333 | 1.6333 | 1.6333 | 1.6333 | 1.6333 | 1.6333 | 1.6333 | 1.6333 | 3.0008 | 1.6333 | 1.1 | 1.45 | 1.6 | 1.85 | stderr: | 0.28212
NH | listener3 | std_tmc | 2 kHz | KP2_level | 102.5555 | 102.5153 | 102.5207 | 102.5164 | 102.5419 | 102.5492 | 102.5122 | 102.5192 | 102.4857 | 98.592 | 101.153 | 95.4798 | 102.5885 | 100.1949 | 102.4894 | 102.5892 | 97.9601 | 102.5792 | 102.4399 | 102.3286 | 102.4817 | 102.601 | 102.5409 | 102.5218 | 102.5127 | 100.1988 | 102.5053 | 101.9878 | 102.4953 | 102.529 | 102.5115 | stderr: | 1.8905
|  |  | 2 kHz | fitRMSE | 3.1658 | 3.1658 | 3.1671 | 3.1658 | 3.1666 | 3.1696 | 3.1658 | 3.1661 | 3.166 | 3.1658 | 3.1672 | 3.1672 | 3.1672 | 3.1661 | 3.1668 | 3.178 | 3.1659 | 3.1716 | 3.1723 | 3.216 | 3.1676 | 3.1766 | 3.166 | 3.1669 | 3.1658 | 3.2947 | 3.1658 | 3.4759 | 3.2185 | 3.1676 | 3.2391 | stderr: | 0.066374
NH | listener3 | std_tmc | 4 kHz | KP1_level | 33.1001 | 33.0952 | 33.0976 | 33.1114 | 32.8421 | 32.9446 | 33.3041 | 32.9942 | 33.5114 | 32.9429 | 33.2205 | 33.0532 | 33.0532 | 32.2663 | 32.8543 | 34.3263 | 33.3801 | 32.5132 | 33.5765 | 33.0953 | 32.7741 | 39.5374 | 33.1509 | 33.1018 | 33.0043 | 33.115 | 33.0179 | 33.1222 | 33.049 | 32.8458 | 33.2075 | stderr: | 1.2643
NH | listener3 | std_tmc | 4 kHz | KP1_gap | 36.4062 | 36.4034 | 36.4048 | 36.4127 | 36.2573 | 36.3164 | 36.524 | 36.3451 | 36.6436 | 36.3155 | 36.4757 | 36.3791 | 36.3791 | 35.9249 | 36.2643 | 37.114 | 37.1059 | 34.9395 | 37.5968 | 36.3943 | 35.5915 | 43.3726 | 36.4356 | 36.4072 | 36.3509 | 36.4434 | 36.2007 | 36.4615 | 36.2784 | 35.7708 | 36.6747 | stderr: | 1.3949
NH | listener3 | std_tmc | 4 kHz | 1st section slope | 0.40017 | 0.40266 | 0.40144 | 0.39435 | 0.39795 | 0.39883 | 0.40192 | 0.39795 | 0.40872 | 0.39688 | 0.40627 | 0.39778 | 0.39778 | 0.37702 | 0.39343 | 0.43281 | 0.40017 | 0.40017 | 0.40017 | 0.40017 | 0.40017 | 0.51049 | 0.4033 | 0.40028 | 0.39424 | 0.40017 | 0.40017 | 0.40017 | 0.40017 | 0.40017 | 0.40017 | stderr: | 0.022363
NH | listener3 | std_tmc | 4 kHz | 2nd section slope | 1.7323 | 1.7323 | 1.7323 | 1.7323 | 1.7323 | 1.7323 | 1.7323 | 1.7323 | 1.7323 | 1.7323 | 1.7323 | 1.7323 | 1.7323 | 1.7323 | 1.7323 | 1.7323 | 1.7678 | 1.6635 | 1.7939 | 1.7319 | 1.7078 | 1.9844 | 1.7323 | 1.7323 | 1.7323 | 1.7246 | 1.7764 | 1.7209 | 1.7159 | 1.6546 | 1.7681 | stderr: | 0.054568
NH | listener3 | std_tmc | 4 kHz | KP2_level | 101.1281 | 101.1228 | 101.1259 | 101.1273 | 101.1121 | 101.1117 | 101.1523 | 101.1158 | 101.1441 | 101.1153 | 101.1342 | 101.12 | 101.1113 | 101.0873 | 101.1168 | 101.191 | 101.1396 | 101.0996 | 101.1483 | 101.1284 | 101.1831 | 101.4649 | 101.1295 | 101.1238 | 107.1395 | 101.1321 | 101.1206 | 101.1265 | 101.1235 | 101.1065 | 101.1309 | stderr: | 1.1361
|  |  | 4 kHz | fitRMSE | 3.5771 | 3.5775 | 3.5772 | 3.579 | 3.579 | 3.5778 | 3.5783 | 3.5772 | 3.5789 | 3.5774 | 3.5776 | 3.5772 | 3.5772 | 3.5824 | 3.5776 | 3.5877 | 3.5908 | 3.6282 | 3.6182 | 3.5771 | 3.6021 | 3.8637 | 3.5773 | 3.5771 | 3.5777 | 3.5796 | 3.658 | 3.5826 | 3.58 | 3.6421 | 3.591 | stderr: | 0.059173
NH | listener3 | std_tmc | off-freq 4 kHz | KP1_level | The off-frequency curve
NH | listener3 | std_tmc | off-freq 4 kHz | KP1_gap | The off-frequency curve
NH | listener3 | std_tmc | off-freq 4 kHz | 1st section slope | 0.31927 | 0.32363 | 0.31751 | 0.32118 | 0.31822 | 0.31911 | 0.31999 | 0.32104 | 0.32319 | 0.32535 | 0.30515 | 0.30939 | 0.31788 | 0.30751 | 0.32063 | 0.32063 | 0.33061 | 0.30948 | 0.33362 | stderr: | 0.007685
NH | listener3 | std_tmc | off-freq 4 kHz | 2nd section slope | The off-frequency curve
NH | listener3 | std_tmc | off-freq 4 kHz | KP2_level | The off-frequency curve
|  |  | off-freq 4 kHz | fitRMSE | 1.2061 | 1.2114 | 1.207 | 1.2071 | 1.2081 | 1.2061 | 1.2071 | 1.2065 | 1.2079 | 1.2105 | 1.2182 | 1.212 | 1.2062 | 1.2129 | 1.2062 | 1.2062 | 1.2164 | 1.2138 | 1.2225 | stderr: | 0.0066809
NH | listener4 | std_tmc | 1 kHz | KP1_level | 29.1244 | 29.1669 | 29.0938 | 29.0938 | 29.4153 | 29.2307 | 28.9326 | 29.1754 | 28.9528 | 28.9528 | 29.292 | 29.2144 | 28.511 | 37.1644 | 26.9984 | 40.8882 | 28.9969 | 29.223 | 30.096 | 28.6116 | 37.4235 | 28.5441 | 29.0667 | 29.2743 | 29.2743 | 29.1005 | 41.508 | 29.1154 | 28.5696 | 29.0113 | 40.739 | stderr: | 4.4932
NH | listener4 | std_tmc | 1 kHz | KP1_gap | 32.5015 | 32.5598 | 32.4595 | 32.4595 | 32.9008 | 32.6474 | 32.2382 | 32.5715 | 32.2659 | 32.2659 | 32.7316 | 32.6251 | 31.6595 | 46.9808 | 30 | 52.8643 | 32.0253 | 32.8697 | 36.1303 | 30.5861 | 50 | 30.334 | 32.4223 | 32.7073 | 32.7073 | 32.4122 | 56.1898 | 32.468 | 30 | 32.0789 | 54.2719 | stderr: | 8.4401
NH | listener4 | std_tmc | 1 kHz | 1st section slope | 0.26773 | 0.26271 | 0.27128 | 0.27128 | 0.26987 | 0.26852 | 0.26631 | 0.26871 | 0.2644 | 0.2644 | 0.27699 | 0.27275 | 0.23033 | 0.37938 | 0.20085 | 0.41253 | 0.26773 | 0.26773 | 0.26773 | 0.26773 | 0.35823 | 0.26773 | 0.26344 | 0.27853 | 0.27853 | 0.26773 | 0.40095 | 0.26773 | 0.27301 | 0.26773 | 0.40095 | stderr: | 0.054503
NH | listener4 | std_tmc | 1 kHz | 2nd section slope | 0.72853 | 0.72853 | 0.72853 | 0.72853 | 0.72853 | 0.72853 | 0.72853 | 0.72853 | 0.72853 | 0.72853 | 0.72853 | 0.72853 | 0.72853 | 0.88194 | 0.73865 | 0.98809 | 0.72152 | 0.7341 | 0.79 | 0.71067 | 1.0262 | 0.70842 | 0.72853 | 0.72853 | 0.72853 | 0.7456 | 1.1812 | 0.7348 | 0.64558 | 0.71518 | 1.2569 | stderr: | 0.15507
NH | listener4 | std_tmc | 1 kHz | KP2_level | 100.9412 | 100.9422 | 100.9422 | 100.9423 | 100.9563 | 94.09 | 100.9384 | 100.9446 | 100.9329 | 100.9385 | 100.9293 | 100.9503 | 100.9158 | 101.3304 | 100.8433 | 101.5418 | 100.9286 | 100.9309 | 100.9807 | 100.9301 | 101.3459 | 100.9173 | 100.9345 | 100.9505 | 93.1228 | 100.9445 | 101.5591 | 100.9411 | 100.9177 | 100.9342 | 101.5316 | stderr: | 1.9741
|  |  | 1 kHz | fitRMSE | 3.2156 | 3.2172 | 3.2164 | 3.2164 | 3.2175 | 3.2158 | 3.2164 | 3.2156 | 3.2159 | 3.2159 | 3.2168 | 3.2159 | 3.2347 | 3.2552 | 3.2656 | 3.3005 | 3.2162 | 3.216 | 3.261 | 3.2304 | 3.357 | 3.2344 | 3.2159 | 3.2177 | 3.2177 | 3.2291 | 3.3377 | 3.2174 | 3.3085 | 3.2177 | 3.3897 | stderr: | 0.056072
NH | listener4 | std_tmc | 2 kHz | KP1_level | 14.195 | 14.2709 | 14.2604 | 14.2303 | 14.1182 | 14.3723 | 14.1835 | 14.2228 | 14.335 | 14.2848 | 13.5648 | 14.3672 | 14.0315 | 14.2014 | 14.2628 | 14.2673 | 14.1342 | 14.3272 | 13.6838 | 13.5545 | 14.2043 | 14.2495 | 14.5461 | 14.2564 | 14.0855 | 14.2688 | 14.2834 | 44.5372 | 14.2891 | 14.1469 | stderr: | 5.8331
NH | listener4 | std_tmc | 2 kHz | KP1_gap | 1.9161 | 2 | 1.9961 | 1.9993 | 1.9982 | 1.9941 | 1.9999 | 1.9871 | 1.9941 | 2 | 1.3441 | 1.9367 | 1.9241 | 1.9501 | 1.9662 | 2 | 1.8569 | 1.9975 | 1.2272 | 0.90842 | 1.9564 | 1.9999 | 1.9777 | 1.9972 | 2 | 1.9983 | 1.8976 | 50 | 1.6775 | 2 | stderr: | 9.2408
NH | listener4 | std_tmc | 2 kHz | 1st section slope | 0.41641 | 0.41515 | 0.40773 | 0.42233 | 0.41533 | 0.41222 | 0.40393 | 0.41829 | 0.42408 | 0.4188 | 0.42276 | 0.39333 | 0.41011 | 0.4146 | 0.41158 | 0.41854 | 0.41194 | 0.41644 | 0.39897 | 0.40071 | 0.43562 | 0.43548 | 0.40667 | 0.4123 | 0.41692 | 0.41357 | 0.40772 | 0.62873 | 0.40895 | 0.42188 | stderr: | 0.041938
NH | listener4 | std_tmc | 2 kHz | 2nd section slope | 0.63754 | 0.63712 | 0.63727 | 0.63788 | 0.63961 | 0.6355 | 0.63859 | 0.63776 | 0.63644 | 0.6371 | 0.64329 | 0.63406 | 0.64124 | 0.63752 | 0.63761 | 0.63758 | 0.63631 | 0.64178 | 0.63358 | 0.63711 | 0.64262 | 0.63724 | 0.63103 | 0.63734 | 0.64095 | 0.6356 | 0.6285 | 0.75921 | 0.62142 | 0.64435 | stderr: | 0.023823
NH | listener4 | std_tmc | 2 kHz | KP2_level | 100.5324 | 95.8173 | 88.5778 | 91.6703 | 93.1316 | 91.1294 | 89.4146 | 89.5204 | 89.2707 | 90.3939 | 101.5943 | 89.5756 | 86.9247 | 91.5307 | 88.7958 | 90.6812 | 92.321 | 93.053 | 100.937 | 88.4382 | 94.6469 | 90.426 | 91.2183 | 95.9067 | 93.3098 | 95.9221 | 90.0441 | 101.7642 | 87.4095 | 92.0554 | stderr: | 9.4642
|  |  | 2 kHz | fitRMSE | 2.473 | 2.473 | 2.473 | 2.473 | 2.4745 | 2.4745 | 2.4734 | 2.473 | 2.4739 | 2.4731 | 2.4786 | 2.4751 | 2.4753 | 2.4731 | 2.4733 | 2.4731 | 2.4738 | 2.4825 | 2.4813 | 2.473 | 2.4786 | 2.473 | 2.4809 | 2.473 | 2.4752 | 2.4736 | 2.4856 | 2.5595 | 2.5069 | 2.4791 | stderr: | 0.018359
NH | listener4 | std_tmc | 4 kHz | KP1_level | 51.4414 | 51.9014 | 49.5157 | 51.3824 | 51.7608 | 49.6121 | 50.7183 | 51.6161 | 51.7567 | 50.4062 | 50.4599 | 51.6865 | 51.5458 | 51.739 | 51.4338 | 39.714 | 51.4672 | 52.2055 | 50.6915 | 51.6719 | 50.432 | 47.5746 | 51.637 | 49.4222 | 51.8583 | 39.343 | 50.7043 | 50.735 | 52.1016 | 49.4537 | stderr: | 3.4418
NH | listener4 | std_tmc | 4 kHz | KP1_gap | 64.2624 | 65.1246 | 60.2298 | 64.1399 | 64.9545 | 60.4105 | 62.7463 | 64.5183 | 64.7349 | 62.1563 | 61.9639 | 64.449 | 64.5159 | 64.9558 | 64.2431 | 44.1999 | 63.5305 | 64.8232 | 63.0954 | 64.3781 | 62.656 | 59.2304 | 64.6353 | 60.2516 | 64.8161 | 42.5209 | 63.8319 | 62.7747 | 65.6531 | 60.076 | stderr: | 6.041
NH | listener4 | std_tmc | 4 kHz | 1st section slope | 0.47479 | 0.47777 | 0.47388 | 0.47474 | 0.47267 | 0.47658 | 0.47323 | 0.47334 | 0.4723 | 0.47569 | 0.47973 | 0.48112 | 0.47415 | 0.47448 | 0.47481 | 0.4079 | 0.4809 | 0.48277 | 0.47156 | 0.47808 | 0.47001 | 0.44351 | 0.47561 | 0.46848 | 0.48156 | 0.41618 | 0.46392 | 0.47479 | 0.47479 | 0.47479 | stderr: | 0.018557
NH | listener4 | std_tmc | 4 kHz | 2nd section slope | 2.5587 | 2.9169 | 1.6997 | 2.5153 | 2.8464 | 1.7217 | 2.1236 | 2.6463 | 2.7284 | 2.0036 | 1.949 | 2.6006 | 2.6579 | 2.8514 | 2.5514 | 0.94861 | 2.2652 | 2.6883 | 2.2349 | 2.5704 | 2.1365 | 1.7222 | 2.7001 | 1.7131 | 2.7516 | 0.94861 | 2.4996 | 2.6525 | 2.6471 | 1.5523 | stderr: | 0.62927
NH | listener4 | std_tmc | 4 kHz | KP2_level | 102.2489 | 100.2851 | 98.6695 | 98.2296 | 99.5298 | 89.7949 | 97.7757 | 99.5348 | 98.8537 | 98.9066 | 93.6903 | 102.2806 | 98.7867 | 98.9842 | 102.2482 | 101.472 | 101.4558 | 101.8253 | 100.9628 | 102.2739 | 96.2738 | 101.9651 | 99.417 | 102.4589 | 100.3795 | 101.3742 | 102.2012 | 99.49 | 100.0032 | 92.006 | stderr: | 4.3384
|  |  | 4 kHz | fitRMSE | 2.9825 | 2.9837 | 2.9826 | 2.9825 | 2.9836 | 2.9833 | 2.9831 | 2.9845 | 2.9883 | 2.9833 | 2.9846 | 2.986 | 2.9825 | 2.9826 | 2.9825 | 3.2991 | 2.9871 | 2.9904 | 2.9838 | 2.9834 | 2.9843 | 3.0439 | 2.9826 | 2.9864 | 2.987 | 3.3585 | 2.9902 | 3.2205 | 3.0902 | 3.0101 | stderr: | 0.10775
NH | listener4 | std_tmc | off-freq 4 kHz | KP1_level | The off-frequency curve
NH | listener4 | std_tmc | off-freq 4 kHz | KP1_gap | The off-frequency curve
NH | listener4 | std_tmc | off-freq 4 kHz | 1st section slope | 0.34376 | 0.34622 | 0.34208 | 0.34346 | 0.34265 | 0.34644 | 0.34517 | 0.34227 | 0.34453 | 0.34369 | 0.34683 | 0.34401 | 0.33411 | 0.34415 | 0.34267 | 0.34396 | 0.34299 | 0.34667 | 0.3452 | 0.3422 | 0.34487 | 0.34353 | 0.34634 | 0.3439 | 0.34724 | 0.33907 | 0.34316 | stderr: | 0.0027479
NH | listener4 | std_tmc | off-freq 4 kHz | 2nd section slope | The off-frequency curve
NH | listener4 | std_tmc | off-freq 4 kHz | KP2_level | The off-frequency curve
|  |  | off-freq 4 kHz | fitRMSE | 1.3382 | 1.3402 | 1.3391 | 1.3383 | 1.3389 | 1.342 | 1.3393 | 1.3412 | 1.339 | 1.3382 | 1.3403 | 1.3382 | 1.359 | 1.3389 | 1.3436 | 1.3384 | 1.3385 | 1.3418 | 1.3391 | 1.3388 | 1.3385 | 1.3382 | 1.3399 | 1.3382 | 1.3405 | 1.3423 | 1.3383 | stderr: | 0.0047015
NH | listener5 | std_tmc | 1 kHz | KP1_level | 32.2169 | 32.1596 | 32.3538 | 32.3026 | 32.2492 | 32.2159 | 32.2216 | 32.4874 | 32.1131 | 31.9683 | 32.387 | 32.2688 | 31.8708 | 31.8081 | 31.5857 | 32.6315 | 39.7229 | 32.1365 | 31.3083 | 17.7322 | 32.0998 | 32.1964 | 31.9813 | 32.1889 | 32.2313 | 31.222 | 31.0203 | 33.8939 | 38.5359 | 32.804 | 38.301 | stderr: | 3.5327
NH | listener5 | std_tmc | 1 kHz | KP1_gap | 54.724 | 54.637 | 54.9321 | 54.8543 | 54.7731 | 54.7225 | 54.7312 | 55.1351 | 54.5663 | 54.3462 | 54.9826 | 54.8029 | 54.1982 | 54.1028 | 53.7649 | 55.3541 | 70.0005 | 54.6019 | 53.3433 | 1.9991 | 54.5461 | 54.693 | 54.366 | 54.6815 | 54.746 | 50 | 50 | 63.5881 | 70 | 56.9984 | 70.0054 | stderr: | 11.3401
NH | listener5 | std_tmc | 1 kHz | 1st section slope | 0.25816 | 0.25493 | 0.26567 | 0.26289 | 0.25503 | 0.25826 | 0.2577 | 0.25697 | 0.25862 | 0.25925 | 0.26325 | 0.25973 | 0.24739 | 0.25421 | 0.25202 | 0.26209 | 0.32176 | 0.25712 | 0.24609 | 0.21163 | 0.25647 | 0.25786 | 0.24988 | 0.25719 | 0.25866 | 0.26415 | 0.25877 | 0.24562 | 0.30223 | 0.25816 | 0.29774 | stderr: | 0.019283
NH | listener5 | std_tmc | 1 kHz | 2nd section slope | 0.65808 | 0.65808 | 0.65808 | 0.65808 | 0.65808 | 0.65808 | 0.65808 | 0.65808 | 0.65808 | 0.65808 | 0.65808 | 0.65808 | 0.65808 | 0.65808 | 0.65808 | 0.65808 | 1.76 | 0.65808 | 0.65808 | 0.32396 | 0.65808 | 0.65808 | 0.65808 | 0.65808 | 0.65808 | 0.574 | 0.56468 | 1.3063 | 1.6505 | 0.96111 | 1.2426 | stderr: | 0.33644
NH | listener5 | std_tmc | 1 kHz | KP2_level | 92.8386 | 101.0765 | 91.5892 | 101.0953 | 101.0847 | 89.3895 | 101.0845 | 89.7945 | 95.6517 | 101.0736 | 90.0777 | 101.0521 | 90.6014 | 101.0631 | 101.0514 | 103.1026 | 102.2214 | 101.0647 | 101.0424 | 92.1184 | 101.0702 | 101.0787 | 101.0658 | 101.0819 | 101.0853 | 92.0177 | 90.2754 | 93.9296 | 102.1076 | 101.1666 | 106.822 | stderr: | 7.5772
|  |  | 1 kHz | fitRMSE | 3.2124 | 3.2134 | 3.2177 | 3.2145 | 3.2146 | 3.2124 | 3.2124 | 3.2176 | 3.2131 | 3.2168 | 3.2138 | 3.2125 | 3.2186 | 3.2147 | 3.2179 | 3.2146 | 3.4711 | 3.2124 | 3.2205 | 3.4702 | 3.2125 | 3.2124 | 3.2166 | 3.2124 | 3.2124 | 3.2419 | 3.2273 | 3.3277 | 3.4873 | 3.3523 | 3.5028 | stderr: | 0.10798
NH | listener5 | std_tmc | 2 kHz | KP1_level | 36.1273 | 36.2287 | 35.4224 | 35.4168 | 36.1779 | 35.9591 | 36.0984 | 36.1632 | 36.13 | 36.1931 | 36.3132 | 36.8527 | 35.5497 | 35.5872 | 36.0477 | 36.8043 | 35.5301 | 35.7955 | 36.5462 | 34.9064 | 35.7365 | 20.9655 | 36.0202 | 36.2198 | 35.9903 | 36.1112 | 35.976 | 53.5951 | 21.4598 | 35.4327 | 40.1835 | stderr: | 5.2423
NH | listener5 | std_tmc | 2 kHz | KP1_gap | 62.971 | 63.2297 | 60 | 60.0891 | 63.166 | 62.2498 | 62.9067 | 63.0945 | 63.1276 | 63.0469 | 63.5767 | 64.1283 | 61.7839 | 62.4617 | 63.2905 | 63.7063 | 62.5786 | 62.9254 | 63.2943 | 61.2375 | 62.5135 | 1.9932 | 62.9404 | 62.6352 | 62.9183 | 63.0813 | 62.9128 | 109.6191 | 1.8624 | 60 | 70.0261 | stderr: | 18.593
NH | listener5 | std_tmc | 2 kHz | 1st section slope | 0.23378 | 0.23677 | 0.23279 | 0.2303 | 0.23572 | 0.23405 | 0.22789 | 0.23352 | 0.23501 | 0.23204 | 0.23579 | 0.25392 | 0.21896 | 0.23042 | 0.23256 | 0.23777 | 0.22578 | 0.22872 | 0.23916 | 0.21777 | 0.22834 | 0.19937 | 0.22856 | 0.24287 | 0.22726 | 0.23291 | 0.23092 | 0.30424 | 0.17032 | 0.23378 | 0.27943 | stderr: | 0.02196
NH | listener5 | std_tmc | 2 kHz | 2nd section slope | 1.2837 | 1.3177 | 0.97277 | 0.98207 | 1.3129 | 1.1859 | 1.2761 | 1.3014 | 1.3125 | 1.2882 | 1.3758 | 1.4131 | 1.1685 | 1.2686 | 1.3566 | 1.326 | 1.2962 | 1.3223 | 1.2831 | 1.169 | 1.2574 | 0.3044 | 1.2932 | 1.2125 | 1.2934 | 1.3064 | 1.2945 | 1.3152 | 0.25849 | 1.2717 | 1.3914 | stderr: | 0.28551
NH | listener5 | std_tmc | 2 kHz | KP2_level | 101.2733 | 93.2062 | 97.685 | 90.2718 | 99.2872 | 92.9585 | 97.4516 | 90.6494 | 98.616 | 99.3823 | 93.489 | 96.8268 | 94.1219 | 101.25 | 91.9707 | 95.0157 | 93.5667 | 89.3088 | 93.6277 | 102.5195 | 101.2882 | 102.1389 | 95.3568 | 90.007 | 93.4452 | 94.4558 | 94.1211 | 99.839 | 99.2285 | 99.3174 | 103.2816 | stderr: | 6.7117
|  |  | 2 kHz | fitRMSE | 4.3935 | 4.3944 | 4.3936 | 4.3947 | 4.3941 | 4.3935 | 4.3991 | 4.3935 | 4.3942 | 4.3949 | 4.3938 | 4.4193 | 4.4075 | 4.403 | 4.3948 | 4.4069 | 4.4005 | 4.3963 | 4.3967 | 4.4096 | 4.3954 | 4.7683 | 4.3955 | 4.3994 | 4.3966 | 4.3935 | 4.3939 | 4.7609 | 4.821 | 4.4948 | 4.7555 | stderr: | 0.14626
NH | listener5 | std_tmc | 4 kHz | KP1_level | 35.4491 | 35.5528 | 35.4421 | 35.5058 | 36.0131 | 35.7384 | 35.7384 | 35.5622 | 32.2705 | 33.2671 | 35.9079 | 35.5932 | 35.5175 | 34.1288 | 35.7984 | 15.66 | 36.3308 | 39.2101 | 24.3439 | 35.2651 | 36.511 | 35.3745 | 35.378 | 35.5696 | 35.4155 | 35.434 | 35.4943 | 35.442 | 35.1309 | 14.4282 | 37.3499 | stderr: | 5.9484
NH | listener5 | std_tmc | 4 kHz | KP1_gap | 30.7845 | 30.8856 | 30.7777 | 30.8398 | 31.3343 | 31.0665 | 31.0665 | 30.8947 | 27.5978 | 28.5721 | 31.2318 | 30.925 | 30.8512 | 30 | 31.1251 | -2.0708 | 32.6702 | 38.8288 | 13.244 | 30 | 33.0557 | 30 | 30.7152 | 30.9019 | 30.7517 | 30.7522 | 30.8812 | 30.7692 | 30 | -4.2877 | 34.85 | stderr: | 9.8493
NH | listener5 | std_tmc | 4 kHz | 1st section slope | 0.46753 | 0.4595 | 0.46806 | 0.46317 | 0.47117 | 0.4694 | 0.4694 | 0.4695 | 0.39237 | 0.41953 | 0.49263 | 0.47566 | 0.47142 | 0.42374 | 0.47583 | 0.51426 | 0.46753 | 0.46753 | 0.088646 | 0.47593 | 0.46753 | 0.48095 | 0.46183 | 0.47692 | 0.46485 | 0.46753 | 0.46753 | 0.46753 | 0.46976 | 0.48834 | 0.46753 | stderr: | 0.074827
NH | listener5 | std_tmc | 4 kHz | 2nd section slope | 1.0257 | 1.0257 | 1.0257 | 1.0257 | 1.0257 | 1.0257 | 1.0257 | 1.0257 | 1.0229 | 1.0229 | 1.0257 | 1.0257 | 1.0257 | 1.0429 | 1.0257 | 0.78295 | 1.06 | 1.209 | 0.88635 | 1.0188 | 1.0527 | 1.0199 | 1.0257 | 1.0257 | 1.0257 | 1.0497 | 0.96448 | 1.0368 | 0.99361 | 0.7436 | 1.2178 | stderr: | 0.091686
NH | listener5 | std_tmc | 4 kHz | KP2_level | 93.3966 | 101.2467 | 86.1569 | 89.586 | 92.0375 | 86.4632 | 87.4538 | 90.5375 | 101.0879 | 101.1256 | 99.0151 | 91.4182 | 101.2645 | 101.1745 | 91.4309 | 103.3557 | 101.2654 | 91.9109 | 93.9009 | 86.5216 | 92.2717 | 101.2596 | 86.1667 | 95.9815 | 101.2397 | 85.3912 | 101.2443 | 86.2101 | 87.3155 | 102.5049 | 101.3457 | stderr: | 6.69
|  |  | 4 kHz | fitRMSE | 6.7166 | 6.7186 | 6.7166 | 6.7172 | 6.7193 | 6.7173 | 6.7173 | 6.7167 | 6.7391 | 6.7279 | 6.7208 | 6.7171 | 6.7167 | 6.7281 | 6.717 | 7.3171 | 6.7234 | 6.9083 | 6.8788 | 6.7231 | 6.7329 | 6.7279 | 6.7169 | 6.7174 | 6.7167 | 6.7294 | 6.7999 | 6.7194 | 6.7235 | 7.3811 | 6.9269 | stderr: | 0.18074
NH | listener5 | std_tmc | off-freq 4 kHz | KP1_level | The off-frequency curve
NH | listener5 | std_tmc | off-freq 4 kHz | KP1_gap | The off-frequency curve
NH | listener5 | std_tmc | off-freq 4 kHz | 1st section slope | 0.29218 | 0.2958 | 0.28915 | 0.28998 | 0.29634 | 0.28906 | 0.28906 | 0.2935 | 0.29025 | 0.29205 | 0.2974 | 0.28972 | 0.2912 | 0.28899 | 0.29333 | 0.29181 | 0.29305 | 0.29305 | 0.29528 | 0.29484 | 0.28945 | 0.30145 | 0.29193 | 0.29066 | 0.29695 | 0.28391 | 0.29189 | 0.2879 | stderr: | 0.0036729
NH | listener5 | std_tmc | off-freq 4 kHz | 2nd section slope | The off-frequency curve
NH | listener5 | std_tmc | off-freq 4 kHz | KP2_level | The off-frequency curve
|  |  | off-freq 4 kHz | fitRMSE | 2.3667 | 2.3693 | 2.3685 | 2.3676 | 2.3724 | 2.3699 | 2.3699 | 2.3683 | 2.3703 | 2.3667 | 2.3702 | 2.3674 | 2.3668 | 2.3843 | 2.369 | 2.3669 | 2.3668 | 2.3668 | 2.3688 | 2.3676 | 2.3676 | 2.3778 | 2.3667 | 2.367 | 2.37 | 2.3738 | 2.3667 | 2.3686 | stderr: | 0.0049191
NH | listener6 | std_tmc | 1 kHz | KP1_level | 17.544 | 17.4931 | 7.7899 | 18.2176 | 18.4611 | 17.2423 | 8.2243 | 18.4392 | 8.7727 | 8.8524 | 16.3084 | 17.8085 | 16.6889 | 18.1667 | 16.0374 | 8.6878 | 17.5873 | 8.678 | 17.4294 | stderr: | 5.5561
NH | listener6 | std_tmc | 1 kHz | KP1_gap | 28.8802 | 28.8012 | 1.9731 | 29.927 | 30 | 28.4113 | 1.9999 | 30 | 2 | 2 | 32.8872 | 29.9822 | 30 | 29.8479 | 26.5391 | 2 | 29.0609 | 2 | 30 | stderr: | 16.4409
NH | listener6 | std_tmc | 1 kHz | 1st section slope | 0.24001 | 0.24277 | 0.31416 | 0.25451 | 0.25405 | 0.23123 | 0.29467 | 0.29383 | 0.32098 | 0.37445 | 0.147 | 0.24001 | 0.18582 | 0.27148 | 0.13621 | 0.22861 | 0.24001 | 0.2697 | 0.22152 | stderr: | 0.061554
NH | listener6 | std_tmc | 1 kHz | 2nd section slope | 0.64351 | 0.64351 | 0.49871 | 0.64351 | 0.63696 | 0.64351 | 0.4905 | 0.63769 | 0.48867 | 0.50973 | 0.75217 | 0.6552 | 0.64116 | 0.64351 | 0.64351 | 0.45629 | 0.72113 | 0.46499 | 0.72549 | stderr: | 0.10495
NH | listener6 | std_tmc | 1 kHz | KP2_level | 93.7035 | 90.3823 | 96.7667 | 94.2228 | 100.5303 | 94.3282 | 96.5429 | 100.5277 | 96.093 | 91.6042 | 91.4508 | 90.3748 | 100.5541 | 94.1581 | 88.2861 | 96.4873 | 86.1423 | 94.717 | 92.9775 | stderr: | 4.2481
|  |  | 1 kHz | fitRMSE | 7.4498 | 7.45 | 7.6969 | 7.4508 | 7.4554 | 7.4499 | 7.6913 | 7.4586 | 7.7051 | 7.7908 | 7.6578 | 7.4519 | 7.5421 | 7.4523 | 7.4772 | 7.7492 | 7.5768 | 7.7184 | 7.5192 | stderr: | 0.18221
NH | listener6 | std_tmc | 2 kHz | KP1_level | 18.4459 | 18.464 | 18.5924 | 18.3678 | 18.7788 | 18.5486 | 18.3841 | 17.8958 | 18.671 | 18.6204 | 18.5284 | 18.4976 | 18.1275 | 18.0141 | 18.7214 | 18.7922 | 18.5208 | 17.75 | 18.3487 | 18.3692 | 18.4863 | 18.5089 | 18.1644 | 18.8845 | 18.0079 | 18.3808 | 18.4726 | 18.4693 | 18.5271 | 18.3584 | 18.6514 | stderr: | 0.27119
NH | listener6 | std_tmc | 2 kHz | KP1_gap | 39.006 | 39.0365 | 39.2528 | 38.8746 | 39.6174 | 39.1947 | 38.8924 | 37.9062 | 39.4518 | 39.3519 | 39.1231 | 39.0793 | 38.5581 | 38.0169 | 39.6242 | 39.7813 | 39.7173 | 30 | 38.0285 | 40 | 39.478 | 40 | 38.5804 | 39.6774 | 38.3456 | 39.5316 | 38.8103 | 38.8337 | 39.4369 | 38.5009 | 40 | stderr: | 1.8078
NH | listener6 | std_tmc | 2 kHz | 1st section slope | 0.055638 | 0.055631 | 0.055579 | 0.055669 | 0.055685 | 0.055652 | 0.055629 | 0.055277 | 0.055786 | 0.055752 | 0.055529 | 0.05557 | 0.056059 | 0.05494 | 0.056083 | 0.056197 | 0.056992 | 0.042781 | 0.053879 | 0.055895 | 0.056183 | 0.056671 | 0.05591 | 0.055214 | 0.056062 | 0.051989 | 0.057131 | 0.056948 | 0.057858 | 0.053243 | 0.062713 | stderr: | 0.0029916
NH | listener6 | std_tmc | 2 kHz | 2nd section slope | 0.55638 | 0.55631 | 0.55579 | 0.55669 | 0.55685 | 0.55652 | 0.55629 | 0.55277 | 0.55786 | 0.55752 | 0.55529 | 0.5557 | 0.56059 | 0.5494 | 0.56083 | 0.56197 | 0.56992 | 0.42781 | 0.53879 | 0.55895 | 0.56183 | 0.56671 | 0.5591 | 0.55214 | 0.56062 | 0.51989 | 0.57131 | 0.56948 | 0.57858 | 0.53243 | 0.62713 | stderr: | 0.029917
NH | listener6 | std_tmc | 2 kHz | KP2_level | 94.171 | 89.1843 | 92.0405 | 88.5655 | 92.1747 | 94.0091 | 91.1216 | 87.4211 | 94.0202 | 86.2626 | 93.2241 | 91.456 | 89.2207 | 90.1124 | 93.1106 | 87.512 | 94.1884 | 95.7973 | 93.0532 | 90.0877 | 90.1213 | 100.532 | 91.3683 | 88.2619 | 92.0038 | 93.019 | 86.176 | 94.0684 | 90.0259 | 89.4627 | 100.533 | stderr: | 4.4122
|  |  | 2 kHz | fitRMSE | 4.925 | 4.925 | 4.9261 | 4.9253 | 4.9304 | 4.9255 | 4.9252 | 4.9391 | 4.9274 | 4.9264 | 4.9254 | 4.9252 | 4.9307 | 4.9331 | 4.9283 | 4.9302 | 4.9265 | 5.0572 | 4.9275 | 4.9404 | 4.9259 | 4.9301 | 4.9293 | 4.9354 | 4.9354 | 4.9662 | 4.9319 | 4.9303 | 4.929 | 4.9296 | 4.9712 | stderr: | 0.028181
NH | listener6 | std_tmc | 4 kHz | KP1_level | 42.0487 | 42.0343 | 42.0454 | 42.0343 | 41.988 | 42.0932 | 42.0653 | 54.2855 | 41.9583 | 42.1553 | 41.998 | 22.787 | 42.1446 | 40.4777 | 42.0575 | 54.5426 | 42.6357 | 24.3337 | 37.5458 | 39.9252 | 30.7721 | 30.7192 | 41.9839 | 42.0804 | 54.3213 | 53.3253 | 41.9219 | 41.8931 | 53.5913 | 41.9521 | 41.8874 | stderr: | 7.7441
NH | listener6 | std_tmc | 4 kHz | KP1_gap | 50 | 50 | 50 | 50 | 50 | 50 | 50 | 70 | 50 | 50 | 50 | -0.11057 | 50 | 48.8228 | 50 | 70 | 50 | 2 | 45.3394 | 50 | 21.989 | 21.7599 | 50 | 50 | 70 | 70 | 50 | 50 | 70.003 | 50 | 50 | stderr: | 17.312
NH | listener6 | std_tmc | 4 kHz | 1st section slope | 0.34504 | 0.3425 | 0.34446 | 0.3425 | 0.35127 | 0.34046 | 0.3433 | 0.44026 | 0.34599 | 0.34392 | 0.34153 | 0.29481 | 0.35168 | 0.32227 | 0.34518 | 0.44334 | 0.3587 | 0.12898 | 0.2637 | 0.28844 | 0.23098 | 0.23098 | 0.33968 | 0.34766 | 0.44703 | 0.42721 | 0.34166 | 0.34089 | 0.43089 | 0.34246 | 0.34074 | stderr: | 0.06782
NH | listener6 | std_tmc | 4 kHz | 2nd section slope | 0.80686 | 0.80774 | 0.80706 | 0.80772 | 0.8105 | 0.80419 | 0.80587 | 1.0102 | 0.81228 | 0.80046 | 0.8099 | 0.45116 | 0.80111 | 0.84167 | 0.80633 | 1.87 | 0.77165 | 0.44572 | 0.84167 | 0.93428 | 0.54286 | 0.54286 | 0.81075 | 0.80496 | 1.0581 | 1.4287 | 0.80101 | 0.79968 | 1.7341 | 0.85365 | 0.88506 | stderr: | 0.32161
NH | listener6 | std_tmc | 4 kHz | KP2_level | 101.6084 | 86.0693 | 101.6082 | 101.6075 | 101.6161 | 101.6117 | 86.0211 | 94.7739 | 101.6029 | 101.6133 | 101.6036 | 95.1625 | 101.6141 | 101.5238 | 101.6087 | 103.5561 | 90.006 | 90.2448 | 101.351 | 87.0154 | 89.2349 | 92.3942 | 101.6101 | 101.6103 | 96.4918 | 98.0865 | 101.601 | 101.5996 | 105.5412 | 101.6022 | 101.5978 | stderr: | 6.9198
|  |  | 4 kHz | fitRMSE | 5.4143 | 5.4147 | 5.4143 | 5.4147 | 5.4192 | 5.417 | 5.4147 | 5.7548 | 5.4153 | 5.4158 | 5.4147 | 5.7565 | 5.4158 | 5.4443 | 5.4143 | 5.7597 | 5.4214 | 5.7602 | 5.5452 | 5.502 | 5.607 | 5.6128 | 5.4154 | 5.4146 | 5.7531 | 5.7707 | 5.4154 | 5.416 | 5.7614 | 5.4222 | 5.4364 | stderr: | 0.18264
NH | listener6 | std_tmc | off-freq 4 kHz | KP1_level | The off-frequency curve
NH | listener6 | std_tmc | off-freq 4 kHz | KP1_gap | The off-frequency curve
NH | listener6 | std_tmc | off-freq 4 kHz | 1st section slope | 0.40282 | 0.38771 | 0.40811 | 0.40712 | 0.40041 | 0.40741 | 0.40077 | 0.40209 | 0.40305 | 0.40235 | 0.43237 | 0.42179 | 0.4165 | 0.40122 | 0.40122 | 0.39976 | 0.39261 | 0.40341 | 0.42251 | 0.38022 | 0.37183 | 0.44124 | 0.36089 | 0.40186 | 0.40155 | stderr: | 0.017714
NH | listener6 | std_tmc | off-freq 4 kHz | 2nd section slope | The off-frequency curve
NH | listener6 | std_tmc | off-freq 4 kHz | KP2_level | The off-frequency curve
|  |  | off-freq 4 kHz | fitRMSE | 4.8855 | 4.9031 | 4.8877 | 4.8869 | 4.8866 | 4.8894 | 4.8863 | 4.8871 | 4.8856 | 4.8862 | 4.9238 | 4.9013 | 4.8937 | 4.8858 | 4.8858 | 4.8866 | 4.8903 | 4.8855 | 4.9033 | 4.9032 | 4.9186 | 4.9363 | 4.9746 | 4.8855 | 4.8856 | stderr: | 0.025512
NH | listener7 | std_tmc | 1 kHz | KP1_level | 22.5749 | 24.0917 | 23.8537 | 23.8441 | 23.9967 | 23.7511 | 23.6524 | 24.0524 | 23.9345 | 23.9349 | 23.726 | 23.8957 | 23.7271 | 23.3103 | 23.779 | 23.9952 | 23.8688 | 23.5359 | 23.9955 | 23.8702 | 23.5638 | 23.8618 | 23.6844 | 23.4372 | 23.8105 | 24.0504 | 23.7777 | 23.8502 | 23.8057 | 24.0284 | 23.5313 | stderr: | 1.2882
NH | listener7 | std_tmc | 1 kHz | KP1_gap | -3.8699 | 1.8609 | 1.805 | 1.7636 | 1.234 | 1.9908 | 0.73005 | 1.7257 | 1.6862 | 1.8057 | 1.9891 | 1.7615 | 1.0324 | -0.49171 | 1.9846 | 1.7083 | 1.9976 | 0.37977 | 1.9913 | 1.6999 | 0.3975 | 1.6477 | -0.39197 | 1.9431 | 1.1364 | 1.9582 | 1.6498 | 1.855 | 1.3283 | 1.5813 | 1.8448 | stderr: | 5.5444
NH | listener7 | std_tmc | 1 kHz | 1st section slope | 0.15134 | 0.14942 | 0.15142 | 0.15138 | 0.1487 | 0.15336 | 0.15097 | 0.15084 | 0.15128 | 0.15098 | 0.15338 | 0.14884 | 0.15107 | 0.15151 | 0.15137 | 0.15088 | 0.1495 | 0.15085 | 0.15226 | 0.15042 | 0.15129 | 0.14916 | 0.14806 | 0.15548 | 0.15153 | 0.14232 | 0.15582 | 0.15421 | 0.15017 | 0.14297 | 0.14774 | stderr: | 0.0030298
NH | listener7 | std_tmc | 1 kHz | 2nd section slope | 0.2315 | 0.22796 | 0.23214 | 0.23214 | 0.22767 | 0.23441 | 0.2313 | 0.22918 | 0.23056 | 0.23091 | 0.23592 | 0.23113 | 0.23113 | 0.23151 | 0.23155 | 0.23145 | 0.22883 | 0.23049 | 0.23413 | 0.22917 | 0.23122 | 0.2278 | 0.22552 | 0.24144 | 0.22994 | 0.22002 | 0.23812 | 0.23599 | 0.22978 | 0.21931 | 0.25521 | stderr: | 0.0063794
NH | listener7 | std_tmc | 1 kHz | KP2_level | 101.2021 | 95.4107 | 89.3919 | 94.1641 | 96.2386 | 92.6075 | 94.7253 | 98.8224 | 94.4996 | 93.2612 | 89.5711 | 93.7642 | 100.8835 | 101.2518 | 92.4746 | 93.6762 | 94.6862 | 89.73 | 91.4781 | 89.4983 | 91.1084 | 92.8357 | 90.7121 | 88.5969 | 97.6925 | 90.2555 | 95.5839 | 96.3782 | 100.7035 | 89.6754 | 98.9907 | stderr: | 8.377
|  |  | 1 kHz | fitRMSE | 3.1235 | 3.1258 | 3.1236 | 3.1236 | 3.1274 | 3.1257 | 3.1235 | 3.1261 | 3.1239 | 3.1237 | 3.1261 | 3.1235 | 3.1235 | 3.1238 | 3.1271 | 3.1261 | 3.1272 | 3.124 | 3.1271 | 3.1245 | 3.1235 | 3.1261 | 3.1288 | 3.1381 | 3.1238 | 3.1405 | 3.1292 | 3.1261 | 3.1238 | 3.1396 | 3.1841 | stderr: | 0.01279
NH | listener7 | std_tmc | 2 kHz | KP1_level | 18.9292 | 18.7902 | 18.8473 | 18.9353 | 19.0021 | 18.0823 | 18.8778 | 19.1432 | 19.0786 | 19.024 | 37.8587 | 19.0305 | 19.0063 | 37.8261 | 19.0968 | 39.4333 | 38.0363 | 22.8054 | 18.9647 | 18.8742 | 18.9784 | 18.8147 | 18.8027 | 18.7866 | 18.8438 | 18.9519 | 18.9938 | 18.8868 | 38.3792 | 19.17 | 18.9902 | stderr: | 8.2132
NH | listener7 | std_tmc | 2 kHz | KP1_gap | 1.8336 | 1.3204 | 1.7979 | 1.8447 | 1.9982 | -0.24472 | 1.6654 | 1.9585 | 1.921 | 1.4252 | 70.0002 | 1.9221 | 1.7738 | 70.0117 | 1.9661 | 76.0611 | 71.2113 | 20 | 1.9998 | 1.6035 | 1.9959 | 1.4701 | 1.9495 | 1.8918 | 1.4761 | 1.9902 | 1.9939 | 1.9255 | 70.0002 | 1.8081 | 1.9967 | stderr: | 29.5901
NH | listener7 | std_tmc | 2 kHz | 1st section slope | 0.18031 | 0.17677 | 0.17348 | 0.17534 | 0.17832 | 0.15663 | 0.17695 | 0.17156 | 0.18396 | 0.17101 | 0.27945 | 0.1775 | 0.1772 | 0.27687 | 0.18694 | 0.2769 | 0.27579 | 0.15984 | 0.18081 | 0.15818 | 0.17256 | 0.18464 | 0.18669 | 0.18197 | 0.17684 | 0.12497 | 0.17309 | 0.18519 | 0.28781 | 0.16969 | 0.17151 | stderr: | 0.044014
NH | listener7 | std_tmc | 2 kHz | 2nd section slope | 0.27688 | 0.27683 | 0.27822 | 0.27683 | 0.27644 | 0.28111 | 0.27696 | 0.2746 | 0.27529 | 0.27425 | 1.543 | 0.27523 | 0.27487 | 1.5305 | 0.27683 | 1.5223 | 1.5235 | 0.30817 | 0.27645 | 0.27362 | 0.27499 | 0.28182 | 0.28014 | 0.28014 | 0.27661 | 0.27876 | 0.27504 | 0.28302 | 1.2249 | 0.26089 | 0.27584 | stderr: | 0.50552
NH | listener7 | std_tmc | 2 kHz | KP2_level | 92.0538 | 93.74 | 89.61 | 90.0677 | 96.0108 | 96.2845 | 96.8282 | 89.0155 | 88.245 | 95.0919 | 98.5969 | 93.6984 | 93.8826 | 90.4481 | 96.0021 | 98.9312 | 93.7494 | 95.3642 | 93.6328 | 93.2135 | 91.2624 | 99.76 | 96.1247 | 92.0239 | 91.6414 | 89.0869 | 93.5177 | 89.66 | 106.208 | 95.0932 | 91.9229 | stderr: | 4.3723
|  |  | 2 kHz | fitRMSE | 2.3153 | 2.3153 | 2.3157 | 2.3153 | 2.3154 | 2.3217 | 2.3153 | 2.3187 | 2.317 | 2.3198 | 2.3165 | 2.3158 | 2.316 | 2.3154 | 2.3189 | 2.3158 | 2.3161 | 2.2531 | 2.3154 | 2.318 | 2.3162 | 2.3215 | 2.3174 | 2.3174 | 2.3153 | 2.3159 | 2.3159 | 2.3219 | 2.3328 | 2.3526 | 2.3155 | stderr: | 0.01431
NH | listener7 | std_tmc | 4 kHz | KP1_level | 25.9494 | 47.9793 | 25.947 | 47.9586 | 47.9675 | 47.9051 | 47.9207 | 26.1452 | 25.9576 | 25.9057 | 47.3932 | 47.9477 | 24.6489 | 26.1476 | 23.4409 | 25.8631 | 21.9065 | 22.1809 | 25.9046 | 48.1505 | 48.2403 | 25.3869 | 25.0191 | 25.8892 | 48.0107 | 25.6475 | 25.8834 | 26.0071 | 48.6333 | 23.6108 | 46.6625 | stderr: | 14.4032
NH | listener7 | std_tmc | 4 kHz | KP1_gap | 1.641 | 70.0031 | 1.449 | 70.0014 | 70 | 70.0002 | 70 | 1.7433 | 1.2414 | 1.9274 | 70.0029 | 70 | -2.2901 | 1.6381 | -6.2435 | 1.9464 | -10.9973 | -10.1723 | 1.5298 | 70 | 70.0001 | -0.25119 | -1.0209 | 1.9505 | 70 | 1.0452 | 1.1096 | 1.9556 | 70 | -5.5176 | 70 | stderr: | 44.8505
NH | listener7 | std_tmc | 4 kHz | 1st section slope | 0.21012 | 0.32579 | 0.20919 | 0.3244 | 0.33024 | 0.31987 | 0.32246 | 0.2075 | 0.20877 | 0.21121 | 0.29717 | 0.32288 | 0.21032 | 0.20991 | 0.20977 | 0.21693 | 0.21105 | 0.21136 | 0.20947 | 0.32491 | 0.32628 | 0.20338 | 0.21102 | 0.21193 | 0.3263 | 0.21378 | 0.20429 | 0.21247 | 0.33496 | 0.21092 | 0.29757 | stderr: | 0.072921
NH | listener7 | std_tmc | 4 kHz | 2nd section slope | 0.32131 | 1.802 | 0.32021 | 1.7605 | 1.844 | 1.7382 | 1.7597 | 0.31924 | 0.31959 | 0.32304 | 1.3863 | 1.7618 | 0.32205 | 0.32123 | 0.3213 | 0.32138 | 0.32292 | 0.32358 | 0.32093 | 1.7204 | 1.7961 | 0.31125 | 0.32276 | 0.32459 | 1.8574 | 0.33057 | 0.31248 | 0.32525 | 1.6853 | 0.323 | 0.62512 | stderr: | 0.89116
NH | listener7 | std_tmc | 4 kHz | KP2_level | 92.6515 | 99.1085 | 94.0626 | 98.9131 | 97.7504 | 96.3633 | 97.3529 | 88.5278 | 87.2716 | 86.742 | 94.5078 | 97.3675 | 88.6075 | 93.5954 | 92.769 | 102.1897 | 92.0958 | 92.711 | 90.5167 | 101.5346 | 99.7915 | 100.783 | 92.7715 | 92.5511 | 92.8139 | 95.5547 | 93.9491 | 91.3488 | 95.9154 | 90.1121 | 94.8318 | stderr: | 4.5986
|  |  | 4 kHz | fitRMSE | 4.2823 | 4.285 | 4.2824 | 4.2836 | 4.2976 | 4.2827 | 4.2825 | 4.2838 | 4.2833 | 4.2833 | 4.3394 | 4.2825 | 4.2823 | 4.2868 | 4.2823 | 4.2861 | 4.2832 | 4.2842 | 4.2823 | 4.2841 | 4.2857 | 4.2962 | 4.2825 | 4.2834 | 4.285 | 4.2904 | 4.2896 | 4.2837 | 4.297 | 4.2825 | 4.3268 | stderr: | 0.014726
NH | listener7 | std_tmc | off-freq 4 kHz | KP1_level | The off-frequency curve
NH | listener7 | std_tmc | off-freq 4 kHz | KP1_gap | The off-frequency curve
NH | listener7 | std_tmc | off-freq 4 kHz | 1st section slope | 0.35826 | 0.35272 | 0.35551 | 0.3569 | 0.3445 | 0.35332 | 0.36888 | 0.34718 | 0.36305 | 0.36271 | 0.37405 | 0.35604 | 0.36655 | 0.35814 | 0.35817 | 0.35839 | 0.3644 | 0.35278 | 0.35344 | 0.37166 | 0.3539 | 0.36414 | 0.36501 | 0.36059 | 0.36059 | 0.34206 | 0.36016 | 0.34632 | 0.32826 | 0.40679 | 0.34197 | stderr: | 0.013558
NH | listener7 | std_tmc | off-freq 4 kHz | 2nd section slope | The off-frequency curve
NH | listener7 | std_tmc | off-freq 4 kHz | KP2_level | The off-frequency curve
|  |  | off-freq 4 kHz | fitRMSE | 7.7634 | 7.7657 | 7.764 | 7.7635 | 7.7835 | 7.766 | 7.7754 | 7.7874 | 7.7679 | 7.7673 | 7.7769 | 7.7637 | 7.7671 | 7.7698 | 7.7673 | 7.7701 | 7.7713 | 7.7697 | 7.7683 | 7.7771 | 7.7648 | 7.766 | 7.7661 | 7.7637 | 7.7637 | 7.7771 | 7.7636 | 7.7708 | 7.8027 | 7.8658 | 7.775 | stderr: | 0.022496
NH | listener8 | std_tmc | 1 kHz | KP1_level | 27.3757 | 24.9636 | 27.2893 | 27.8436 | 23.6253 | 27.0497 | 25.2937 | 24.5657 | 26.3757 | 27.0132 | 28.0089 | 26.8739 | 27.7986 | 26.9716 | 25.6696 | 27.0924 | 26.5134 | 27.1901 | 26.6046 | 26.7947 | 27.4253 | 26.589 | 27.5698 | 25.7152 | 27.5158 | 27.1719 | 27.3803 | 26.1256 | 26.6433 | 25.2976 | 26.9961 | stderr: | 1.3248
NH | listener8 | std_tmc | 1 kHz | KP1_gap | 1.9665 | -2.6959 | 1.7786 | 1.9927 | -5.3616 | 1.1666 | -2.6757 | -4.0349 | 0.27282 | 1.9998 | 2 | 0.53143 | 1.9492 | 1.894 | -1.7757 | 1.9976 | 0.51028 | 1.7877 | 0.40547 | 0.72602 | 1.9999 | 0.37277 | 1.9911 | -1.8975 | 1.9997 | 1.7333 | 1.986 | -0.34298 | 1.9814 | -2.7213 | 1.999 | stderr: | 2.6919
NH | listener8 | std_tmc | 1 kHz | 1st section slope | 0.3214 | 0.32869 | 0.31892 | 0.31434 | 0.32479 | 0.31855 | 0.32109 | 0.32009 | 0.32342 | 0.3249 | 0.31311 | 0.31999 | 0.31542 | 0.31772 | 0.32147 | 0.32042 | 0.31727 | 0.3186 | 0.32009 | 0.31588 | 0.30479 | 0.32164 | 0.31902 | 0.31814 | 0.31607 | 0.32668 | 0.32332 | 0.32506 | 0.34482 | 0.30791 | 0.34085 | stderr: | 0.008001
NH | listener8 | std_tmc | 1 kHz | 2nd section slope | 0.49261 | 0.49459 | 0.49249 | 0.48412 | 0.49464 | 0.49152 | 0.48954 | 0.49088 | 0.49467 | 0.49743 | 0.47932 | 0.48832 | 0.48332 | 0.49275 | 0.49256 | 0.49272 | 0.48622 | 0.48854 | 0.49252 | 0.48412 | 0.47798 | 0.493 | 0.48886 | 0.48798 | 0.49006 | 0.50051 | 0.49306 | 0.50105 | 0.54089 | 0.48106 | 0.51846 | stderr: | 0.012014
NH | listener8 | std_tmc | 1 kHz | KP2_level | 91.3191 | 92.4117 | 93.2776 | 90.584 | 91.7303 | 84.5462 | 90.0876 | 90.084 | 93.9934 | 94.0804 | 100.8944 | 93.1093 | 86.3474 | 85.6053 | 93.3325 | 94.7475 | 101.1495 | 92.7692 | 88.3298 | 93.2739 | 89.8897 | 87.5246 | 86.595 | 100.8651 | 91.348 | 92.3595 | 90.19 | 94.7795 | 94.1233 | 94.0521 | 91.6838 | stderr: | 4.255
|  |  | 1 kHz | fitRMSE | 5.957 | 5.9574 | 5.957 | 5.9641 | 5.9576 | 5.9572 | 5.9584 | 5.9578 | 5.9581 | 5.963 | 5.9696 | 5.9584 | 5.9632 | 5.9682 | 5.9586 | 5.9644 | 5.9682 | 5.9616 | 5.9571 | 5.9642 | 5.9783 | 5.9571 | 5.9581 | 5.9587 | 5.9576 | 5.9613 | 5.9571 | 5.9619 | 6.0886 | 5.9647 | 5.995 | stderr: | 0.026659
NH | listener8 | std_tmc | 2 kHz | KP1_level | 57.4093 | 57.3558 | 57.3366 | 57.3518 | 19.4264 | 57.3936 | 57.3028 | 57.1398 | 57.4755 | 57.3065 | 57.2516 | 57.2884 | 57.2649 | 56.6041 | 19.6681 | 57.3639 | 57.115 | 57.0437 | 19.3566 | 19.3422 | 19.2167 | 19.3477 | 57.3458 | 57.6603 | 57.384 | 57.2706 | 19.537 | 19.4683 | 19.4025 | 19.4767 | 57.5688 | stderr: | 22.6627
NH | listener8 | std_tmc | 2 kHz | KP1_gap | 50 | 50 | 50 | 50 | 2 | 50 | 50 | 50 | 50 | 50 | 50 | 50 | 50 | 50 | 1.9893 | 50 | 50 | 50 | 2 | 1.999 | 1.8768 | 2 | 50 | 50 | 50 | 50 | 1.9961 | 2 | 1.8668 | 1.9795 | 50 | stderr: | 28.654
NH | listener8 | std_tmc | 2 kHz | 1st section slope | 0.76084 | 0.75268 | 0.75258 | 0.7538 | 0.54426 | 0.75938 | 0.7671 | 0.76164 | 0.75966 | 0.76063 | 0.75082 | 0.75401 | 0.75232 | 0.74677 | 0.56977 | 0.75982 | 0.75383 | 0.75213 | 0.55828 | 0.57499 | 0.57906 | 0.5719 | 0.75722 | 0.78085 | 0.76013 | 0.75647 | 0.5593 | 0.56627 | 0.55345 | 0.56405 | 0.76714 | stderr: | 0.1177
NH | listener8 | std_tmc | 2 kHz | 2nd section slope | 1.5871 | 1.5974 | 1.5992 | 1.597 | 0.8714 | 1.5901 | 1.5947 | 1.6148 | 1.5816 | 1.5979 | 1.608 | 1.6035 | 1.6071 | 1.6793 | 0.87237 | 1.5923 | 1.6215 | 1.6302 | 0.8724 | 0.87944 | 0.88695 | 0.87739 | 1.5964 | 1.5492 | 1.5907 | 1.6999 | 0.85595 | 0.86251 | 0.86213 | 0.86363 | 1.6789 | stderr: | 0.42914
NH | listener8 | std_tmc | 2 kHz | KP2_level | 75.042 | 75.0425 | 75.0446 | 75.0449 | 89.6938 | 75.0092 | 75.0412 | 75.0406 | 75.0001 | 75.0451 | 75.0406 | 75.0455 | 75.0451 | 75.036 | 100.5673 | 75.0458 | 75.0447 | 75.0443 | 91.9459 | 96.8221 | 98.7309 | 97.7902 | 75.0092 | 75.0412 | 75.0092 | 75.0071 | 92.5785 | 101.4537 | 88.7762 | 105.4688 | 75.0112 | stderr: | 13.1041
|  |  | 2 kHz | fitRMSE | 4.0121 | 4.017 | 4.0165 | 4.0154 | 4.4837 | 4.0112 | 4.0211 | 4.0203 | 4.0119 | 4.013 | 4.0161 | 4.0138 | 4.0149 | 4.0321 | 4.4946 | 4.0122 | 4.014 | 4.015 | 4.4835 | 4.4899 | 4.5111 | 4.4867 | 4.0115 | 4.0327 | 4.0111 | 4.0238 | 4.5081 | 4.4925 | 4.4916 | 4.4894 | 4.0296 | stderr: | 0.28712
NH | listener8 | std_tmc | 4 kHz | KP1_level | 23.2486 | 23.3501 | 23.3754 | 23.3248 | 23.2327 | 23.2386 | 23.2386 | 23.2445 | 23.4846 | 23.1806 | 17.8759 | 23.168 | 23.3763 | 23.243 | 23.2402 | 23.2173 | 23.2473 | 23.2676 | 23.2148 | 23.2493 | 23.2493 | 23.2517 | 23.0541 | 22.8458 | 23.8481 | 23.2375 | 23.1376 | 23.1992 | 23.3125 | 26.486 | stderr: | 1.2156
NH | listener8 | std_tmc | 4 kHz | KP1_gap | 14.9713 | 15.0839 | 15.1266 | 15.0413 | 14.7527 | 15 | 15 | 14.9145 | 18.2349 | 14.0076 | 1.1572 | 14.8387 | 15.1155 | 14.8892 | 14.8472 | 14.5093 | 14.9479 | 15.4054 | 14.3984 | 14.9479 | 14.9479 | 14.8574 | 14.6485 | 14.303 | 15.8906 | 14.8735 | 13.907 | 14.5238 | 15.8255 | 24.9968 | stderr: | 3.3674
NH | listener8 | std_tmc | 4 kHz | 1st section slope | 0.060158 | 0.06007 | 0.060071 | 0.060069 | 0.059856 | 0.060229 | 0.06023 | 0.060086 | 0.06485 | 0.058955 | 0.35239 | 0.060161 | 0.060044 | 0.060085 | 0.060048 | 0.059752 | 0.060161 | 0.060329 | 0.060232 | 0.060378 | 0.060378 | 0.061242 | 0.060159 | 0.060161 | 0.060021 | 0.059585 | 0.054457 | 0.057621 | 0.062833 | 0.18668 | stderr: | 0.061194
NH | listener8 | std_tmc | 4 kHz | 2nd section slope | 0.60158 | 0.6007 | 0.60071 | 0.60069 | 0.59856 | 0.60229 | 0.60229 | 0.60086 | 0.6485 | 0.58955 | 0.53918 | 0.60161 | 0.60044 | 0.60085 | 0.60048 | 0.59752 | 0.60161 | 0.60329 | 0.60232 | 0.60378 | 0.60378 | 0.61242 | 0.60159 | 0.60161 | 0.60021 | 0.59585 | 0.54457 | 0.57621 | 0.62833 | 0.74725 | stderr: | 0.034507
NH | listener8 | std_tmc | 4 kHz | KP2_level | 88.5101 | 91.8845 | 91.1087 | 96.4953 | 86.0167 | 100.7015 | 100.6958 | 90.1613 | 88.9453 | 89.9187 | 95.0714 | 90.7722 | 87.0145 | 97.6142 | 93.0449 | 94.0368 | 100.3481 | 87.7492 | 87.2687 | 90.0307 | 92.97 | 90.1762 | 91.2059 | 89.1641 | 87.1195 | 95.755 | 90.2307 | 95.5956 | 95.5069 | 100.83 | stderr: | 6.2477
|  |  | 4 kHz | fitRMSE | 4.8239 | 4.8244 | 4.8246 | 4.8242 | 4.8243 | 4.824 | 4.824 | 4.824 | 4.8795 | 4.8305 | 5.2935 | 4.8241 | 4.8246 | 4.824 | 4.8241 | 4.8259 | 4.824 | 4.8265 | 4.8317 | 4.8244 | 4.8244 | 4.8348 | 4.8249 | 4.8282 | 4.837 | 4.8253 | 4.9594 | 4.8511 | 4.8413 | 5.0246 | stderr: | 0.10231
NH | listener8 | std_tmc | off-freq 4 kHz | KP1_level | The off-frequency curve
NH | listener8 | std_tmc | off-freq 4 kHz | KP1_gap | The off-frequency curve
NH | listener8 | std_tmc | off-freq 4 kHz | 1st section slope | 0.332 | 0.33027 | 0.33166 | 0.32922 | 0.33158 | 0.33314 | 0.32899 | 0.3327 | 0.32954 | 0.33334 | 0.34084 | 0.32683 | 0.32583 | 0.33207 | 0.33194 | 0.33205 | 0.33279 | 0.33146 | 0.33213 | 0.32587 | 0.32724 | 0.33407 | 0.33451 | 0.32744 | 0.33628 | 0.32952 | 0.3242 | 0.33484 | 0.34294 | 0.34593 | 0.33247 | stderr: | 0.0048923
NH | listener8 | std_tmc | off-freq 4 kHz | 2nd section slope | The off-frequency curve
NH | listener8 | std_tmc | off-freq 4 kHz | KP2_level | The off-frequency curve
|  |  | off-freq 4 kHz | fitRMSE | 2.8229 | 2.8235 | 2.8229 | 2.8245 | 2.823 | 2.8233 | 2.8256 | 2.8232 | 2.8262 | 2.8239 | 2.8346 | 2.8269 | 2.8286 | 2.8296 | 2.827 | 2.8265 | 2.8233 | 2.8231 | 2.8229 | 2.8308 | 2.8277 | 2.8238 | 2.824 | 2.8263 | 2.8259 | 2.8238 | 2.8316 | 2.8241 | 2.8373 | 2.8462 | 2.8229 | stderr: | 0.0065714
NH | listener9 | std_tmc | 1 kHz | KP1_level | 24.2959 | 25.1822 | 22.7712 | 24.9766 | 24.3977 | 22.6287 | 24.3126 | 24.3577 | 24.4465 | 24.3576 | 23.7663 | 23.8357 | 23.9744 | 20.2717 | 24.3171 | 24.2825 | 19.411 | 24.3357 | 24.3031 | 24.297 | 24.2946 | 24.297 | 23.7766 | 24.7486 | 22.6236 | 24.2936 | 24.2865 | 24.2628 | 24.2855 | 24.3518 | 24.3273 | stderr: | 1.3384
NH | listener9 | std_tmc | 1 kHz | KP1_gap | 12.0577 | 15 | 1.6479 | 14.6762 | 10 | 1.2451 | 12.6118 | 10 | 17.273 | 14.0654 | 10.0689 | 10.3291 | 10.8497 | -10.4726 | 12.7864 | 11.5862 | -13.0432 | 13.5518 | 12.3264 | 12.1673 | 11.9321 | 12.1673 | 10.0881 | 13.7751 | 1.4821 | 12.0015 | 11.8208 | 11.1819 | 11.7567 | 13.5227 | 12.9081 | stderr: | 7.4333
NH | listener9 | std_tmc | 1 kHz | 1st section slope | 0.026307 | 0.026038 | 0.154 | 0.026339 | 0.024903 | 0.15458 | 0.026614 | 0.025113 | 0.029343 | 0.027366 | 0.026328 | 0.026325 | 0.02632 | 0.15312 | 0.026584 | 0.026131 | 0.15686 | 0.026374 | 0.026319 | 0.026037 | 0.026624 | 0.026037 | 0.026311 | 0.026304 | 0.15482 | 0.026183 | 0.02579 | 0.024489 | 0.025895 | 0.02852 | 0.027548 | stderr: | 0.054164
NH | listener9 | std_tmc | 1 kHz | 2nd section slope | 0.26307 | 0.26037 | 0.23575 | 0.26339 | 0.24902 | 0.2364 | 0.26614 | 0.25108 | 0.29343 | 0.27366 | 0.26328 | 0.26325 | 0.2632 | 0.23483 | 0.26584 | 0.26131 | 0.24023 | 0.26374 | 0.26319 | 0.26037 | 0.26624 | 0.26037 | 0.26311 | 0.26304 | 0.23804 | 0.26183 | 0.2579 | 0.24489 | 0.25895 | 0.2852 | 0.27548 | stderr: | 0.014431
NH | listener9 | std_tmc | 1 kHz | KP2_level | 88.3271 | 93.801 | 100.3867 | 89.2118 | 100.7424 | 97 | 92.3986 | 87.0585 | 89.0257 | 91.2748 | 93.0693 | 90.201 | 87.1867 | 96.0398 | 89.0702 | 93.9143 | 92.42 | 93.114 | 92.1583 | 91.1904 | 88.0666 | 90.3057 | 88.3368 | 89.2452 | 97.0896 | 93.0233 | 90.0667 | 88.2155 | 87.2211 | 91.0503 | 94.111 | stderr: | 5.2105
|  |  | 1 kHz | fitRMSE | 4.2728 | 4.2962 | 4.4548 | 4.2859 | 4.2832 | 4.4551 | 4.2732 | 4.2821 | 4.3178 | 4.2789 | 4.2808 | 4.2788 | 4.2757 | 4.4648 | 4.2737 | 4.2732 | 4.4649 | 4.282 | 4.2731 | 4.2739 | 4.2743 | 4.2739 | 4.2805 | 4.2786 | 4.4557 | 4.2729 | 4.2744 | 4.292 | 4.2735 | 4.2933 | 4.2792 | stderr: | 0.079527
NH | listener9 | std_tmc | 2 kHz | KP1_level | 18.8991 | 18.2853 | 19.0547 | 19.2719 | 17.2656 | 18.2495 | 16.8282 | 18.0094 | 19.2639 | 18.8267 | 18.8943 | 18.9759 | 19.0356 | 18.5245 | 19.2675 | 18.9139 | 33.8486 | 18.497 | 18.0439 | 18.9564 | 18.5055 | 18.7341 | 18.2212 | 18.9786 | 19.6 | 18.4625 | 18.3392 | 17.0773 | 16.2 | 18.607 | 36.5524 | stderr: | 4.4545
NH | listener9 | std_tmc | 2 kHz | KP1_gap | 1.8565 | 1.9956 | 1.3843 | 1.7025 | -2.9968 | -4.1254 | -9.5659 | 1.9931 | 1.6438 | 1.7621 | 1.9725 | 1.9976 | 1.9816 | 1.9489 | 2 | 0.83809 | 75.5335 | -0.52533 | -2.6928 | 1.9614 | -0.10495 | 1.1656 | 1.2092 | 1.8969 | 1.9914 | -3.017 | -0.73785 | -5.6746 | -15.1328 | 1.9438 | 70.0029 | stderr: | 19.4882
NH | listener9 | std_tmc | 2 kHz | 1st section slope | 0.1413 | 0.14812 | 0.13704 | 0.13527 | 0.14721 | 0.13407 | 0.13677 | 0.14781 | 0.13704 | 0.1405 | 0.14206 | 0.13919 | 0.13866 | 0.14076 | 0.14035 | 0.14017 | 0.20575 | 0.14151 | 0.14417 | 0.13027 | 0.13643 | 0.14382 | 0.14733 | 0.13944 | 0.13111 | 0.11533 | 0.14016 | 0.14837 | 0.12217 | 0.15337 | 0.27211 | stderr: | 0.028667
NH | listener9 | std_tmc | 2 kHz | 2nd section slope | 0.21448 | 0.22648 | 0.20974 | 0.20695 | 0.22333 | 0.20518 | 0.20933 | 0.22618 | 0.20928 | 0.21514 | 0.21512 | 0.21347 | 0.21212 | 0.21463 | 0.21435 | 0.21439 | 1.135 | 0.2195 | 0.22066 | 0.19942 | 0.2083 | 0.21991 | 0.2254 | 0.21302 | 0.20065 | 0.17642 | 0.21473 | 0.22555 | 0.18535 | 0.23472 | 1.5092 | stderr: | 0.29995
NH | listener9 | std_tmc | 2 kHz | KP2_level | 86.683 | 94.5134 | 90.1108 | 100.3664 | 88.6868 | 94.1076 | 93.7987 | 94.18 | 93.7294 | 93.2566 | 92.5144 | 86.5431 | 96.5995 | 88.3263 | 93.4099 | 92.4198 | 100.9264 | 90.2575 | 90.4579 | 92.3879 | 94.8785 | 95.0145 | 88.1818 | 96.8189 | 101.3698 | 91.0959 | 91.9007 | 96.5504 | 92.9806 | 95.2446 | 98.5517 | stderr: | 8.1145
|  |  | 2 kHz | fitRMSE | 8.8327 | 8.8422 | 8.8342 | 8.8365 | 8.8401 | 8.8408 | 8.8352 | 8.8563 | 8.8374 | 8.8328 | 8.8328 | 8.8328 | 8.833 | 8.8414 | 8.8391 | 8.8357 | 8.8468 | 8.8374 | 8.8398 | 8.8479 | 8.8353 | 8.8347 | 8.839 | 8.8329 | 8.8428 | 8.8989 | 8.8327 | 8.8384 | 8.8653 | 8.8485 | 8.9596 | stderr: | 0.028863
NH | listener9 | std_tmc | 4 kHz | KP1_level | 16.0589 | 16.3986 | 31.8559 | 16.0247 | 16.4568 | 16.1536 | 15.8719 | 16.1313 | 31.6166 | 16.076 | 39.6309 | 31.7674 | 15.4445 | 16.2873 | 15.9537 | 15.5693 | 16.1076 | 16.0756 | 39.3151 | 15.9683 | 16.0595 | 16.0499 | 18.4826 | 16.0644 | 15.6637 | 16.0238 | 16.0793 | 16.1037 | 15.955 | 16.023 | 16.0437 | stderr: | 8.0968
NH | listener9 | std_tmc | 4 kHz | KP1_gap | 1.9985 | 1.9986 | 70.781 | 1.9993 | 2 | 1.6541 | 1.9724 | 1.0377 | 70 | 1.9952 | 105.0774 | 70.0002 | 1.8732 | 1.988 | 1.9775 | 1.5932 | 1.8524 | 1.9903 | 105.6637 | 1.6906 | 1.9971 | 1.9052 | 15 | 1.9946 | 1.9995 | 1.9967 | 1.9722 | 1.9884 | 1.9993 | 1.6938 | 1.6822 | stderr: | 35.5572
NH | listener9 | std_tmc | 4 kHz | 1st section slope | 0.14932 | 0.14577 | 0.23234 | 0.15053 | 0.1375 | 0.1477 | 0.15652 | 0.14726 | 0.22972 | 0.14921 | 0.22849 | 0.23549 | 0.15785 | 0.14796 | 0.14879 | 0.14968 | 0.15163 | 0.14909 | 0.2252 | 0.15513 | 0.14916 | 0.1462 | 0.024613 | 0.15149 | 0.15473 | 0.13535 | 0.14797 | 0.14664 | 0.15271 | 0.1478 | 0.14667 | stderr: | 0.041743
NH | listener9 | std_tmc | 4 kHz | 2nd section slope | 0.22891 | 0.22257 | 1.2662 | 0.22955 | 0.22249 | 0.22612 | 0.23183 | 0.22523 | 1.31 | 0.22868 | 1.23 | 1.3078 | 0.2415 | 0.22882 | 0.22895 | 0.22906 | 0.23233 | 0.22968 | 1.2168 | 0.23669 | 0.2285 | 0.22371 | 0.24613 | 0.22878 | 0.23705 | 0.23207 | 0.22651 | 0.22462 | 0.23572 | 0.22674 | 0.22524 | stderr: | 0.4379
NH | listener9 | std_tmc | 4 kHz | KP2_level | 91.4901 | 89.7208 | 92.1358 | 95.664 | 93.5746 | 94.5533 | 94.5336 | 93.8257 | 91.3531 | 92.4781 | 98.0281 | 88.3741 | 91.4102 | 93.4482 | 89.9706 | 100.7835 | 87.5131 | 89.5043 | 97.7999 | 91.5646 | 90.4878 | 89.9575 | 91.4234 | 90.8395 | 94.3317 | 88.3483 | 90.1838 | 93.1768 | 95.918 | 92.5112 | 92.5119 | stderr: | 3.2836
|  |  | 4 kHz | fitRMSE | 4.3008 | 4.3062 | 4.3023 | 4.3008 | 4.3087 | 4.3023 | 4.3024 | 4.3055 | 4.301 | 4.3008 | 4.3008 | 4.305 | 4.3163 | 4.3068 | 4.3019 | 4.3186 | 4.3052 | 4.301 | 4.306 | 4.3091 | 4.3008 | 4.3045 | 4.2612 | 4.3008 | 4.3079 | 4.3017 | 4.3013 | 4.3025 | 4.3044 | 4.3011 | 4.3018 | stderr: | 0.0094409
NH | listener9 | std_tmc | off-freq 4 kHz | KP1_level | The off-frequency curve
NH | listener9 | std_tmc | off-freq 4 kHz | KP1_gap | The off-frequency curve
NH | listener9 | std_tmc | off-freq 4 kHz | 1st section slope | 0.059312 | 0.064361 | 0.0609 | 0.071283 | 0.062721 | 0.056616 | 0.057634 | 0.06464 | 0.059017 | 0.061663 | 0.060558 | 0.069583 | 0.049528 | 0.059314 | 0.05948 | 0.05903 | 0.054667 | 0.080932 | 0.066036 | 0.052721 | 0.053814 | 0.035508 | 0.074229 | 0.053912 | 0.082528 | 0.070154 | 0.063967 | 0.052729 | 0.059298 | -0.0021338 | stderr: | 0.015312
NH | listener9 | std_tmc | off-freq 4 kHz | 2nd section slope | The off-frequency curve
NH | listener9 | std_tmc | off-freq 4 kHz | KP2_level | The off-frequency curve
|  |  | off-freq 4 kHz | fitRMSE | 8.6183 | 8.6201 | 8.6185 | 8.6285 | 8.6195 | 8.6191 | 8.6186 | 8.6241 | 8.6184 | 8.6195 | 8.6184 | 8.6237 | 8.6232 | 8.6183 | 8.6202 | 8.6236 | 8.622 | 8.698 | 8.6261 | 8.6213 | 8.6204 | 8.6499 | 8.6308 | 8.62 | 8.6435 | 8.6238 | 8.6194 | 8.6201 | 8.6183 | 8.7661 | stderr: | 0.033436
NH | listener10 | std_tmc | 1 kHz | KP1_level | 20.0219 | 20.4403 | 19.6756 | 19.656 | 20.1926 | 19.8592 | 19.7636 | 20.1549 | 17.8355 | 20.1493 | 20.1034 | 19.3097 | 19.7322 | 19.9639 | 18.2825 | 19.4606 | 19.3123 | 19.4194 | 27.1927 | 18.1829 | 19.9876 | 19.8474 | 18.7057 | 19.0895 | 19.9122 | 19.7644 | 19.7997 | stderr: | 1.6762
NH | listener10 | std_tmc | 1 kHz | KP1_gap | 2 | 1.4812 | 1.7945 | 0.76034 | 0.65636 | 1.9219 | 1.6995 | 0.67861 | -14.6018 | 1.8509 | -0.33523 | -0.029256 | -1.4996 | -0.072053 | -9.604 | -0.85412 | -2.8532 | -2.272 | 63.2441 | -14.7184 | 1.7988 | -0.70251 | -13.4436 | -1.4537 | 1.9879 | 1.7691 | 1.9619 | stderr: | 14.0805
NH | listener10 | std_tmc | 1 kHz | 1st section slope | 0.085759 | 0.078526 | 0.090278 | 0.088511 | 0.081954 | 0.0878 | 0.088558 | 0.083713 | 0.085827 | 0.08507 | 0.079346 | 0.093065 | 0.082993 | 0.089443 | 0.080459 | 0.082297 | 0.094808 | 0.091674 | 0.11699 | 0.076788 | 0.086677 | 0.075745 | 0.077459 | 0.092954 | 0.087412 | 0.088435 | 0.096693 | stderr: | 0.0086192
NH | listener10 | std_tmc | 1 kHz | 2nd section slope | 0.13108 | 0.12066 | 0.13797 | 0.13538 | 0.1253 | 0.13368 | 0.13479 | 0.12804 | 0.13117 | 0.1296 | 0.1214 | 0.14231 | 0.12698 | 0.13681 | 0.12322 | 0.12596 | 0.145 | 0.14013 | 0.64769 | 0.11741 | 0.13193 | 0.11579 | 0.11832 | 0.14211 | 0.13378 | 0.14849 | 0.14797 | stderr: | 0.10564
NH | listener10 | std_tmc | 1 kHz | KP2_level | 102.994 | 93.5648 | 94.5654 | 92.2838 | 94.4145 | 95.6484 | 93.2921 | 93.9238 | 93.835 | 93.3153 | 91.6277 | 93.6682 | 90.0326 | 91.3897 | 94.9682 | 89.2823 | 90.8861 | 97.4557 | 92.8203 | 96.5262 | 94.4314 | 88.2316 | 100.5372 | 94.0427 | 99.4208 | 90.4458 | 93.3555 | stderr: | 10.1637
|  |  | 1 kHz | fitRMSE | 5.2384 | 5.2478 | 5.2425 | 5.24 | 5.2437 | 5.2395 | 5.2406 | 5.2439 | 5.2384 | 5.2397 | 5.2436 | 5.2453 | 5.2394 | 5.2515 | 5.2629 | 5.2489 | 5.2537 | 5.2449 | 5.2541 | 5.2477 | 5.2385 | 5.2501 | 5.2486 | 5.246 | 5.2389 | 5.251 | 5.2503 | stderr: | 0.0098282
NH | listener10 | std_tmc | 2 kHz | KP1_level | 30.7754 | 22.5115 | 27.0124 | 31.6528 | 28.7845 | 25.1062 | 28.0742 | 28.9363 | 25.0136 | 25.6538 | 27.2136 | 28.0106 | 25.3965 | 29.1448 | 24.4962 | 26.3573 | 25.0057 | 35.3769 | 25.026 | 21.7668 | 32.0919 | 32.5194 | 26.9639 | 29.3365 | 31.8726 | 31.7434 | 25.0429 | stderr: | 4.668
NH | listener10 | std_tmc | 2 kHz | KP1_gap | 132.435 | -50.0777 | 54.6806 | 147.7973 | 87.4728 | 1.9997 | 71.1859 | 89.1349 | 1.9064 | 20 | 56.8758 | 70 | 21.7262 | 93.5412 | -10.5367 | 45.5374 | 1.3405 | 237.8366 | 1.764 | -63.8631 | 157.0505 | 174.4794 | 50 | 105.4866 | 171.6847 | 151.5983 | 1.8724 | stderr: | 103.4569
NH | listener10 | std_tmc | 2 kHz | 1st section slope | 0.043993 | 0.030307 | 0.032138 | 0.046197 | 0.042286 | 0.028294 | 0.044749 | 0.045643 | 0.02926 | 0.0049911 | 0.037121 | 0.044022 | 0.0058617 | 0.044661 | 0.029133 | 0.026174 | 0.029605 | 0.043842 | 0.029302 | 0.03099 | 0.046204 | 0.043135 | 0.038146 | 0.041265 | 0.039917 | 0.044923 | 0.028505 | stderr: | 0.014771
NH | listener10 | std_tmc | 2 kHz | 2nd section slope | 0.24142 | 0.046198 | 0.091667 | 0.25402 | 0.23363 | 0.043107 | 0.24692 | 0.25411 | 0.044403 | 0.049898 | 0.091667 | 0.080412 | 0.058615 | 0.2472 | 0.044636 | 0.083333 | 0.045329 | 0.22178 | 0.044586 | 0.047228 | 0.25339 | 0.23625 | 0.080791 | 0.22959 | 0.22026 | 0.24665 | 0.043254 | stderr: | 0.14436
NH | listener10 | std_tmc | 2 kHz | KP2_level | 100.4889 | 99.785 | 100.8521 | 100.7723 | 100.6559 | 93.7748 | 101.0756 | 100.7326 | 88.6895 | 94.0827 | 100.8566 | 115.0801 | 100.7851 | 101.0921 | 88.2006 | 100.8224 | 88.3839 | 102.0602 | 86.0477 | 99.5469 | 100.9697 | 101.1011 | 92.8102 | 100.8184 | 100.8216 | 100.7605 | 96.7567 | stderr: | 6.5149
|  |  | 2 kHz | fitRMSE | 1.1779 | 1.1803 | 1.167 | 1.1803 | 1.1815 | 1.1789 | 1.1786 | 1.1789 | 1.178 | 1.179 | 1.1639 | 1.1781 | 1.1745 | 1.1786 | 1.1786 | 1.1752 | 1.1789 | 1.1779 | 1.1781 | 1.1821 | 1.1799 | 1.1782 | 1.1674 | 1.1806 | 1.1829 | 1.1782 | 1.1781 | stderr: | 0.0046839
NH | listener10 | std_tmc | 4 kHz | KP1_level | 21.3612 | 21.6201 | 21.0947 | 21.5611 | 21.4869 | 21.259 | 21.2597 | 21.3092 | 21.6759 | 21.4152 | 21.4335 | 21.3164 | 21.4186 | 21.3492 | 17.9957 | 21.3968 | 21.2814 | 21.2503 | 21.3789 | 21.0759 | 20.9675 | 21.314 | 20.8118 | 21.1457 | 21.0549 | 21.2418 | 21.2362 | 21.4113 | 20.9836 | 21.2443 | 20.9297 | stderr: | 0.67318
NH | listener10 | std_tmc | 4 kHz | KP1_gap | 1.9833 | 1.8768 | 1.9813 | 0.68806 | 1.9994 | 1.9772 | 1.9811 | 1.6531 | 1.6898 | 1.9993 | 1.9919 | 1.8384 | 1.8997 | 1.8818 | -17.2841 | 1.9978 | 1.4355 | 1.1524 | 1.9651 | 1.9582 | 1.8713 | 0.1968 | -1.2463 | 0.35927 | 0.057128 | 1.4764 | -0.55767 | 1.9954 | 1.9955 | 1.8412 | -0.19501 | stderr: | 3.7996
NH | listener10 | std_tmc | 4 kHz | 1st section slope | 0.10558 | 0.10253 | 0.10845 | 0.10126 | 0.1045 | 0.1065 | 0.10641 | 0.10533 | 0.10136 | 0.10441 | 0.10528 | 0.10563 | 0.10514 | 0.10564 | 0.10459 | 0.10585 | 0.10582 | 0.10563 | 0.10643 | 0.10763 | 0.10787 | 0.10294 | 0.10782 | 0.10061 | 0.10537 | 0.1078 | 0.094162 | 0.10336 | 0.11893 | 0.10859 | 0.10787 | stderr: | 0.0039534
NH | listener10 | std_tmc | 4 kHz | 2nd section slope | 0.16155 | 0.15702 | 0.16593 | 0.15496 | 0.15994 | 0.16288 | 0.16288 | 0.16153 | 0.15498 | 0.16062 | 0.16104 | 0.16171 | 0.16104 | 0.16158 | 0.15994 | 0.16174 | 0.16207 | 0.16294 | 0.16273 | 0.16652 | 0.16817 | 0.15743 | 0.16498 | 0.1543 | 0.16082 | 0.16417 | 0.1441 | 0.15806 | 0.18193 | 0.16656 | 0.16537 | stderr: | 0.0061683
NH | listener10 | std_tmc | 4 kHz | KP2_level | 93.1952 | 90.9916 | 89.7143 | 92.7099 | 93.1835 | 90.5182 | 90.7072 | 95.2273 | 94.0616 | 93.881 | 96.417 | 84.8901 | 95.9571 | 94.9311 | 97.0791 | 97.2083 | 91.1738 | 91.1676 | 93.8751 | 92.9933 | 90.4025 | 89.8184 | 94.6714 | 90.2375 | 94.5996 | 88.0748 | 91.6191 | 100.1495 | 92.195 | 96.8241 | 87.2973 | stderr: | 3.3955
|  |  | 4 kHz | fitRMSE | 3.8401 | 3.8437 | 3.8435 | 3.8478 | 3.8409 | 3.8406 | 3.8406 | 3.8401 | 3.8462 | 3.8402 | 3.8405 | 3.8401 | 3.8405 | 3.8401 | 3.8553 | 3.8403 | 3.8402 | 3.8409 | 3.8407 | 3.8438 | 3.8468 | 3.8427 | 3.8425 | 3.8509 | 3.8402 | 3.8411 | 3.8848 | 3.8419 | 3.8913 | 3.8432 | 3.8419 | stderr: | 0.013591
NH | listener10 | std_tmc | off-freq 4 kHz | KP1_level | The off-frequency curve
NH | listener10 | std_tmc | off-freq 4 kHz | KP1_gap | The off-frequency curve
NH | listener10 | std_tmc | off-freq 4 kHz | 1st section slope | 0.19831 | 0.18682 | 0.21218 | 0.20601 | 0.19171 | 0.19087 | 0.19297 | 0.17537 | 0.21788 | 0.20421 | 0.19686 | 0.1962 | 0.20584 | 0.20041 | 0.19599 | 0.19746 | 0.20649 | 0.19054 | 0.19764 | 0.18857 | 0.1861 | 0.2018 | 0.21052 | 0.17256 | 0.16426 | 0.19948 | 0.23109 | 0.17697 | 0.23913 | 0.26202 | 0.15577 | stderr: | 0.02147
NH | listener10 | std_tmc | off-freq 4 kHz | 2nd section slope | The off-frequency curve
NH | listener10 | std_tmc | off-freq 4 kHz | KP2_level | The off-frequency curve
|  |  | off-freq 4 kHz | fitRMSE | 13.2473 | 13.2541 | 13.2573 | 13.2504 | 13.2513 | 13.2524 | 13.2499 | 13.2691 | 13.2632 | 13.2487 | 13.2482 | 13.2492 | 13.2719 | 13.2548 | 13.2564 | 13.2485 | 13.256 | 13.2551 | 13.2473 | 13.2515 | 13.2539 | 13.2478 | 13.2562 | 13.287 | 13.3166 | 13.2473 | 13.2931 | 13.2667 | 13.3072 | 13.3927 | 13.3123 | stderr: | 0.037632
HI | listener11 | std_tmc | 1 kHz | KP1_level | 29.9114 | 37.6217 | 39.0713 | 39.2225 | 30.3699 | 33.2214 | 39.8442 | 33.2588 | 33.4537 | 36.8471 | 72.6472 | 31.8054 | 33.1429 | 27.6419 | 33.2735 | 33.0409 | 33.284 | 26.643 | 33.9236 | 26.947 | 28.3503 | 32.5381 | 28.7758 | 38.3725 | 36.1803 | 30.4919 | 26.5015 | 31.0502 | 36.6223 | 31.3178 | 30.7119 | stderr: | 9.4476
HI | listener11 | std_tmc | 1 kHz | KP1_gap | -17.9507 | -2.5318 | 1.9683 | 1.7418 | -18.5356 | -12.0935 | 1.2609 | -12.0778 | -10.6804 | -4.6413 | 70.0001 | -12.8063 | -11.0626 | -22.4382 | -10.479 | -12.3524 | -10.7106 | -24.7222 | -9.6622 | -25.299 | -21.5417 | -12.1734 | -19.5471 | 0.42221 | -5.7935 | -17.1207 | -25.6778 | -14.7805 | -3.6654 | -12.9787 | -16.4951 | stderr: | 19.4819
HI | listener11 | std_tmc | 1 kHz | 1st section slope | 0.31506 | 0.3022 | 0.32121 | 0.31854 | 0.3084 | 0.31228 | 0.31018 | 0.31285 | 0.31634 | 0.29956 | 0.49088 | 0.32294 | 0.30892 | 0.31571 | 0.31669 | 0.31379 | 0.30877 | 0.31691 | 0.31359 | 0.30345 | 0.30968 | 0.31805 | 0.31845 | 0.31182 | 0.30699 | 0.31423 | 0.31535 | 0.32055 | 0.32125 | 0.33646 | 0.31279 | stderr: | 0.033955
HI | listener11 | std_tmc | 1 kHz | 2nd section slope | 0.48429 | 0.48011 | 0.49336 | 0.48848 | 0.4753 | 0.47806 | 0.47426 | 0.47885 | 0.48405 | 0.47853 | 2.6374 | 0.49405 | 0.48604 | 0.48432 | 0.48439 | 0.48413 | 0.47264 | 0.47994 | 0.48414 | 0.46419 | 0.47739 | 0.49469 | 0.48946 | 0.49299 | 0.47752 | 0.47835 | 0.47569 | 0.49857 | 0.49417 | 0.51736 | 0.48146 | stderr: | 0.40634
HI | listener11 | std_tmc | 1 kHz | KP2_level | 94.0968 | 100.1469 | 88.9021 | 96.7783 | 90.1362 | 100.5059 | 104.9096 | 101.1428 | 101.1411 | 93.4351 | 96.9104 | 99.6072 | 95.3738 | 94.7296 | 101.0643 | 95.4461 | 101.1197 | 94.9876 | 99.8348 | 94.295 | 95.0361 | 94.8017 | 90.603 | 99.9391 | 92.9719 | 99.105 | 93.7647 | 93.7323 | 96.8013 | 95.9506 | 88.3231 | stderr: | 4.759
|  |  | 1 kHz | fitRMSE | 7.1606 | 7.162 | 7.1673 | 7.162 | 7.1699 | 7.1651 | 7.1722 | 7.1669 | 7.1606 | 7.1677 | 7.1632 | 7.1662 | 7.1608 | 7.1612 | 7.1651 | 7.1724 | 7.1914 | 7.1649 | 7.1606 | 7.194 | 7.1645 | 7.1696 | 7.1623 | 7.1655 | 7.1636 | 7.1626 | 7.1648 | 7.1721 | 7.1653 | 7.2123 | 7.161 | stderr: | 0.014169
HI | listener11 | std_tmc | 2 kHz | KP1_level | 36.873 | 28.333 | 28.2047 | 30.1731 | 27.7222 | 27.7362 | 36.1277 | 33.4008 | 30.8051 | 31.4204 | 33.1598 | 30.4741 | 30.3611 | 32.2138 | 31.6397 | 34.7377 | 33.8647 | 30.0007 | 36.9572 | 35.5958 | 32.7934 | 30.2241 | 35.5199 | 29.8934 | 36.8028 | 31.1423 | 25.2617 | 32.0914 | 30.6444 | 35.8894 | 31.3237 | stderr: | 6.0269
HI | listener11 | std_tmc | 2 kHz | KP1_gap | 1.9891 | -14.0824 | -16.9541 | -12.6789 | -15.4721 | -17.7941 | -0.47569 | -4.3518 | -12.0592 | -10.7829 | -5.5152 | -11.3711 | -12.1431 | -6.5091 | -9.072 | -3.7069 | -3.7957 | -12.4979 | 1.9379 | -0.88815 | -6.8071 | -11.7073 | 0.5135 | -14.3213 | 1.7228 | -10.6504 | -21.2551 | -7.4199 | -10.1128 | -0.62297 | -8.8661 | stderr: | 12.5731
HI | listener11 | std_tmc | 2 kHz | 1st section slope | 0.30363 | 0.31206 | 0.30808 | 0.30791 | 0.32106 | 0.30891 | 0.30525 | 0.31477 | 0.30694 | 0.3065 | 0.31291 | 0.31217 | 0.30864 | 0.31131 | 0.31085 | 0.31178 | 0.30225 | 0.31294 | 0.31413 | 0.29862 | 0.30469 | 0.31527 | 0.32002 | 0.29888 | 0.3069 | 0.30369 | 0.33159 | 0.32084 | 0.3223 | 0.30215 | 0.32099 | stderr: | 0.010907
HI | listener11 | std_tmc | 2 kHz | 2nd section slope | 0.47651 | 0.48916 | 0.47158 | 0.47227 | 0.48697 | 0.47296 | 0.46985 | 0.48182 | 0.46975 | 0.46958 | 0.47906 | 0.47706 | 0.47284 | 0.47675 | 0.4765 | 0.47629 | 0.46282 | 0.47972 | 0.48102 | 0.45833 | 0.46641 | 0.48416 | 0.4895 | 0.4643 | 0.47535 | 0.46414 | 0.49215 | 0.49113 | 0.49336 | 0.46195 | 0.4909 | stderr: | 0.010078
HI | listener11 | std_tmc | 2 kHz | KP2_level | 79.3208 | 86.9506 | 97.6532 | 89.7207 | 93.6719 | 98.0771 | 86.0883 | 101.1409 | 100.3097 | 93.5441 | 100.0379 | 88.5309 | 90.9984 | 100.2502 | 96.6948 | 103.0266 | 94.0077 | 89.4659 | 91.7842 | 93.6767 | 102.6789 | 91.4268 | 92.3476 | 96.863 | 89.8571 | 94.4014 | 95.7569 | 91.385 | 99.1932 | 97.0399 | 88.9119 | stderr: | 16.4273
|  |  | 2 kHz | fitRMSE | 8.5148 | 8.5257 | 8.5165 | 8.516 | 8.5254 | 8.516 | 8.5191 | 8.5199 | 8.523 | 8.5234 | 8.5151 | 8.5148 | 8.5155 | 8.536 | 8.5149 | 8.534 | 8.5506 | 8.5168 | 8.5187 | 8.5378 | 8.5219 | 8.5189 | 8.524 | 8.5229 | 8.5149 | 8.5221 | 8.5264 | 8.525 | 8.5261 | 8.5233 | 8.5231 | stderr: | 0.011695
HI | listener11 | std_tmc | off-freq 4 kHz | KP1_level | The off-frequency curve
HI | listener11 | std_tmc | off-freq 4 kHz | KP1_gap | The off-frequency curve
HI | listener11 | std_tmc | off-freq 4 kHz | 1st section slope | 0.20386 | 0.20647 | 0.20507 | 0.20228 | 0.20578 | 0.19952 | 0.20371 | 0.20581 | 0.20236 | 0.20271 | 0.20086 | 0.20186 | 0.19986 | 0.20388 | 0.20386 | 0.20383 | 0.20269 | 0.2017 | 0.20402 | 0.20356 | 0.20492 | 0.20561 | 0.20809 | 0.2072 | 0.20367 | 0.20454 | 0.20241 | 0.20347 | 0.20643 | 0.19895 | 0.21091 | stderr: | 0.0026159
HI | listener11 | std_tmc | off-freq 4 kHz | 2nd section slope | The off-frequency curve
HI | listener11 | std_tmc | off-freq 4 kHz | KP2_level | The off-frequency curve
|  |  | off-freq 4 kHz | fitRMSE | 1.7352 | 1.7375 | 1.7357 | 1.736 | 1.737 | 1.7442 | 1.7352 | 1.7386 | 1.7372 | 1.7364 | 1.7374 | 1.7362 | 1.7391 | 1.7363 | 1.7352 | 1.7362 | 1.7365 | 1.7396 | 1.7352 | 1.7352 | 1.7356 | 1.7363 | 1.74 | 1.7382 | 1.7352 | 1.7353 | 1.7357 | 1.7352 | 1.7365 | 1.7399 | 1.7449 | stderr: | 0.0032734
HI | listener12 | std_tmc | 1 kHz | KP1_level | 41.7035 | 39.7099 | 41.8009 | 40.6755 | 31.4415 | 30.3497 | 44.024 | 31.8481 | 42.2232 | 39.5352 | 41.8493 | 36.9137 | 36.9374 | 37.2301 | 44.4552 | 44.1819 | 44.238 | 30.4583 | 44.1948 | 44.1635 | 35.1059 | 31.7309 | 34.6748 | 41.7256 | 38.3658 | 41.3579 | 42.2432 | 44.2451 | stderr: | 5.5799
HI | listener12 | std_tmc | 1 kHz | KP1_gap | 1.3144 | -4.4042 | 0.057907 | -2.6316 | -41.7815 | -47.6438 | 20 | -40.4035 | 1.8894 | -4.893 | 1.9974 | -18.4694 | -19.6858 | -18.2105 | 26.491 | 20.509 | 22.0225 | -44.2568 | 20 | 20.9329 | -24.7556 | -36.2024 | -30.9315 | 1.7834 | -12.7799 | 1.666 | 1.9872 | 21.3024 | stderr: | 24.9387
HI | listener12 | std_tmc | 1 kHz | 1st section slope | 0.15724 | 0.16436 | 0.15244 | 0.15791 | 0.1566 | 0.15465 | 0.031602 | 0.1563 | 0.15105 | 0.16502 | 0.15469 | 0.1573 | 0.15799 | 0.15805 | 0.036341 | 0.030799 | 0.031618 | 0.16087 | 0.030012 | 0.027803 | 0.16388 | 0.16474 | 0.15056 | 0.15859 | 0.15394 | 0.18036 | 0.14128 | 0.034364 | stderr: | 0.066599
HI | listener12 | std_tmc | 1 kHz | 2nd section slope | 0.24073 | 0.2514 | 0.23324 | 0.24192 | 0.23965 | 0.23682 | 0.31503 | 0.23922 | 0.23605 | 0.25402 | 0.24115 | 0.24115 | 0.24196 | 0.24169 | 0.36341 | 0.30799 | 0.31618 | 0.24905 | 0.2932 | 0.27803 | 0.25083 | 0.2519 | 0.23144 | 0.24269 | 0.23866 | 0.27614 | 0.21608 | 0.34364 | stderr: | 0.043802
HI | listener12 | std_tmc | 1 kHz | KP2_level | 102.622 | 102.9236 | 99.271 | 102.8501 | 98.3789 | 98.0299 | 99.0849 | 100.2822 | 83.205 | 93.4906 | 110.6018 | 102.5304 | 102.654 | 102.1599 | 86.1166 | 91.35 | 92.2646 | 92.6245 | 101.7405 | 90.0696 | 101.8223 | 100.5042 | 100.7359 | 99.7262 | 101.3845 | 95.2451 | 95.4095 | 93.7133 | stderr: | 7.8883
|  |  | 1 kHz | fitRMSE | 6.1678 | 6.1778 | 6.1728 | 6.168 | 6.168 | 6.1698 | 6.054 | 6.1685 | 6.174 | 6.1788 | 6.1678 | 6.1678 | 6.1777 | 6.1738 | 6.1061 | 6.055 | 6.0642 | 6.1792 | 6.0624 | 6.1169 | 6.1754 | 6.1764 | 6.1737 | 6.1681 | 6.168 | 6.2358 | 6.1964 | 6.0742 | stderr: | 0.052371
HI | listener12 | std_tmc | 2 kHz | KP1_level | 55.9889 | 60.7267 | 62.1227 | 58.7134 | 60.6282 | 62.6034 | 62.2722 | 62.4749 | 53.4012 | 62.8282 | 61.7827 | 64.8392 | 57.5754 | 63.984 | 58.9611 | 65.2357 | 54.0411 | 54.1893 | 58.9453 | 56.2222 | 60.2703 | 57.0812 | 62.2678 | 61.0388 | 65.6904 | 63.7638 | 60.703 | 80.5181 | stderr: | 7.5186
HI | listener12 | std_tmc | 2 kHz | KP1_gap | -36.8204 | -17.8692 | -11.1532 | -24.2709 | -17.2813 | -8.7747 | -9.9781 | -9.9821 | -47.4098 | -9.3517 | -12.2568 | -1.7405 | -28.8429 | -3.8926 | -24.562 | 1.9836 | -44.2905 | -45.1817 | -24.1906 | -36.2486 | -19.7743 | -34.8184 | -10.4142 | -14.6861 | 1.9999 | -4.4567 | -18.2495 | 60 | stderr: | 30.4838
HI | listener12 | std_tmc | 2 kHz | 1st section slope | 0.15727 | 0.15524 | 0.15769 | 0.15969 | 0.15793 | 0.15866 | 0.15841 | 0.15664 | 0.15744 | 0.15555 | 0.15825 | 0.1508 | 0.16002 | 0.15783 | 0.1576 | 0.15523 | 0.15928 | 0.15413 | 0.15912 | 0.15503 | 0.15269 | 0.15106 | 0.16092 | 0.15934 | 0.14418 | 0.15775 | 0.15208 | 0.26799 | stderr: | 0.022429
HI | listener12 | std_tmc | 2 kHz | 2nd section slope | 0.24054 | 0.23788 | 0.2412 | 0.24452 | 0.24132 | 0.24244 | 0.243 | 0.24024 | 0.24083 | 0.23822 | 0.24267 | 0.23102 | 0.24526 | 0.2418 | 0.24115 | 0.2392 | 0.24399 | 0.2358 | 0.24399 | 0.23848 | 0.23452 | 0.227 | 0.24188 | 0.24523 | 0.23184 | 0.24105 | 0.23307 | 0.74112 | stderr: | 0.10002
HI | listener12 | std_tmc | 2 kHz | KP2_level | 107.9948 | 106.1395 | 105.3625 | 105.8503 | 107.3143 | 106.9419 | 106.1114 | 106.1749 | 105.9661 | 105.3764 | 105.23 | 105.2696 | 106.2731 | 104.8543 | 107.282 | 109.6817 | 106.6232 | 106.3458 | 107.6316 | 108.1786 | 107.073 | 105.853 | 101.9718 | 107.8394 | 111.7636 | 106.116 | 106.9157 | 104.2268 | stderr: | 2.4051
|  |  | 2 kHz | fitRMSE | 2.6775 | 2.6787 | 2.6775 | 2.6802 | 2.6776 | 2.6785 | 2.6792 | 2.6775 | 2.6775 | 2.6821 | 2.678 | 2.688 | 2.6801 | 2.6799 | 2.678 | 2.6802 | 2.6798 | 2.682 | 2.6798 | 2.6779 | 2.6816 | 2.6984 | 2.6777 | 2.6803 | 2.6873 | 2.6775 | 2.6826 | 2.7462 | stderr: | 0.014818
HI | listener12 | std_tmc | 4 kHz | KP1_level | 72.6766 | 73.5334 | 68.7032 | 73.391 | 73.4534 | 69.9202 | 66.4771 | 72.8822 | 70.8402 | 69.7782 | 64.2629 | 61.9042 | 73.9948 | 63.5419 | 76.9194 | 70.6161 | 73.4209 | 73.0587 | 71.3531 | 63.8444 | 71.0862 | 71.0545 | 71.2974 | 70.8989 | 65.1192 | stderr: | 4.8372
HI | listener12 | std_tmc | 4 kHz | KP1_gap | -1.1507 | 1.9892 | -17.0509 | 1.9994 | 1.6715 | -12.9756 | -27.4536 | 0.15455 | -8.8264 | -13.4093 | -35.0709 | -44.2398 | 8.1204 | -39.194 | 30 | -10.0863 | 1.9536 | 0.48578 | -5.8809 | -39.5123 | -7.7765 | -8.4425 | -7.686 | -8.7531 | -30.4747 | stderr: | 20.7001
HI | listener12 | std_tmc | 4 kHz | 1st section slope | 0.15695 | 0.15578 | 0.15619 | 0.15787 | 0.15739 | 0.15708 | 0.15313 | 0.15774 | 0.15729 | 0.15653 | 0.15704 | 0.16458 | 0.038372 | 0.15729 | 0.089246 | 0.15231 | 0.15103 | 0.15706 | 0.1643 | 0.15244 | 0.14565 | 0.15509 | 0.15436 | 0.1557 | 0.16655 | stderr: | 0.029372
HI | listener12 | std_tmc | 4 kHz | 2nd section slope | 0.24008 | 0.23789 | 0.24245 | 0.24078 | 0.23843 | 0.23898 | 0.23921 | 0.24112 | 0.24003 | 0.23925 | 0.24367 | 0.24515 | 0.34844 | 0.24224 | 0.79481 | 0.23296 | 0.23296 | 0.24114 | 0.25144 | 0.23255 | 0.24008 | 0.23756 | 0.23631 | 0.23804 | 0.25158 | stderr: | 0.12028
HI | listener12 | std_tmc | 4 kHz | KP2_level | 106.8037 | 107.926 | 107.4146 | 112.2689 | 108.173 | 106.6845 | 108.8389 | 104.6032 | 107.791 | 106.8046 | 108.1546 | 108.4574 | 85.103 | 108.6424 | 84.5988 | 106.572 | 110.3569 | 108.154 | 107.4433 | 107.6874 | 90.7371 | 108.2855 | 106.9784 | 106.6634 | 108.7268 | stderr: | 7.6518
|  |  | 4 kHz | fitRMSE | 2.5407 | 2.5416 | 2.5418 | 2.5409 | 2.5416 | 2.5411 | 2.5417 | 2.5421 | 2.5407 | 2.5408 | 2.5422 | 2.5437 | 2.4589 | 2.5447 | 2.5778 | 2.5493 | 2.5493 | 2.5408 | 2.5544 | 2.5468 | 2.5407 | 2.5416 | 2.5426 | 2.5411 | 2.5524 | stderr: | 0.019743
HI | listener12 | std_tmc | off-freq 4 kHz | KP1_level | The off-frequency curve
HI | listener12 | std_tmc | off-freq 4 kHz | KP1_gap | The off-frequency curve
HI | listener12 | std_tmc | off-freq 4 kHz | 1st section slope | 0.081174 | 0.083972 | 0.079406 | 0.07758 | 0.081936 | 0.079502 | 0.078894 | 0.07974 | 0.080369 | 0.07911 | 0.078818 | 0.083134 | 0.091765 | 0.080176 | 0.081484 | 0.081009 | 0.084434 | 0.075016 | 0.078473 | 0.056077 | 0.087811 | 0.078551 | 0.11119 | 0.0767 | 0.085898 | stderr: | 0.0091263
HI | listener12 | std_tmc | off-freq 4 kHz | 2nd section slope | The off-frequency curve
HI | listener12 | std_tmc | off-freq 4 kHz | KP2_level | The off-frequency curve
|  |  | off-freq 4 kHz | fitRMSE | 2.8001 | 2.8015 | 2.8007 | 2.8024 | 2.8003 | 2.801 | 2.8017 | 2.802 | 2.8007 | 2.8041 | 2.8008 | 2.8006 | 2.8129 | 2.8014 | 2.8003 | 2.8001 | 2.8021 | 2.8073 | 2.8009 | 2.8686 | 2.8058 | 2.801 | 2.8792 | 2.8019 | 2.8021 | stderr: | 0.022536
HI | listener13 | std_tmc | 1 kHz | KP1_level | 35.9677 | 36.0035 | 35.9475 | 33.1066 | 33.6328 | 36.0028 | 35.9666 | 35.9785 | 35.9278 | 35.7406 | 36.0974 | 32.7082 | 32.3297 | 35.9214 | 35.9043 | 35.9773 | 35.8707 | 35.8294 | 35.9922 | 35.9535 | 35.9626 | 35.9647 | 35.901 | 36.0079 | 35.9998 | 35.9164 | 36.0024 | 35.9242 | 35.8769 | 35.9403 | 35.9275 | stderr: | 1.1573
HI | listener13 | std_tmc | 1 kHz | KP1_gap | 10 | 9.9358 | 10 | 1.3808 | 1.9659 | 9.9233 | 10 | 9.521 | 10 | 10 | 10 | 1.6887 | 1.1476 | 10 | 10 | 10 | 10 | 10 | 10 | 10 | 10 | 10 | 9.9294 | 10 | 10 | 10 | 10 | 10 | 10 | 10 | 10 | stderr: | 3.1935
HI | listener13 | std_tmc | 1 kHz | 1st section slope | 0.055276 | 0.055109 | 0.055323 | 0.33543 | 0.33389 | 0.055114 | 0.055287 | 0.05476 | 0.055464 | 0.055657 | 0.054967 | 0.34381 | 0.34406 | 0.055312 | 0.055294 | 0.056245 | 0.054967 | 0.054837 | 0.055354 | 0.054823 | 0.055141 | 0.055179 | 0.055341 | 0.055343 | 0.055228 | 0.056347 | 0.05464 | 0.056075 | 0.056226 | 0.055701 | 0.055696 | stderr: | 0.10718
HI | listener13 | std_tmc | 1 kHz | 2nd section slope | 0.55276 | 0.55109 | 0.55323 | 0.51354 | 0.51057 | 0.55113 | 0.55278 | 0.5476 | 0.55341 | 0.55645 | 0.54967 | 0.52468 | 0.52669 | 0.55289 | 0.55294 | 0.55268 | 0.54967 | 0.54836 | 0.55354 | 0.54817 | 0.55106 | 0.55179 | 0.55341 | 0.55181 | 0.552 | 0.56223 | 0.54639 | 0.56075 | 0.56226 | 0.55566 | 0.55696 | stderr: | 0.013617
HI | listener13 | std_tmc | 1 kHz | KP2_level | 101.2682 | 101.1783 | 101.2675 | 101.088 | 93.1819 | 88.8349 | 101.2687 | 101.2478 | 101.2574 | 89.6323 | 101.2942 | 101.0911 | 101.0901 | 101.2702 | 101.2534 | 101.2692 | 101.3377 | 101.2477 | 101.269 | 101.2627 | 101.2657 | 101.2699 | 101.2899 | 89.6439 | 101.2528 | 84.0265 | 101.2704 | 101.2681 | 101.3876 | 101.2645 | 101.223 | stderr: | 5.2956
|  |  | 1 kHz | fitRMSE | 2.6915 | 2.692 | 2.6916 | 2.9261 | 2.9389 | 2.692 | 2.6915 | 2.6966 | 2.6917 | 2.6968 | 2.6931 | 2.9267 | 2.9309 | 2.6919 | 2.6922 | 2.6916 | 2.6973 | 2.7032 | 2.6919 | 2.6956 | 2.6921 | 2.6917 | 2.6918 | 2.6917 | 2.6916 | 2.7033 | 2.6969 | 2.6999 | 2.7015 | 2.6925 | 2.6935 | stderr: | 0.090359
HI | listener13 | std_tmc | 2 kHz | KP1_level | 28.2146 | 28.2293 | 28.2217 | 26.6952 | 28.2631 | 28.4561 | 28.3765 | 28.1645 | 25.8867 | 25.6562 | 28.4128 | 28.7449 | 28.2483 | 28.277 | 28.0431 | 28.0891 | 28.1943 | 27.797 | 28.2905 | 28.2562 | 28.1261 | 28.298 | 28.0698 | 25.3011 | 28.2901 | 28.3501 | 28.1428 | 28.1344 | 27.9317 | 28.2215 | 28.2586 | stderr: | 0.91568
HI | listener13 | std_tmc | 2 kHz | KP1_gap | 1.8536 | 1.9567 | 1.8382 | -0.35473 | 1.9953 | 1.9028 | 1.8267 | 1.9993 | -1.4243 | -1.9855 | 1.9826 | 1.9251 | 1.8797 | 1.9849 | 1.8494 | 1.9904 | 1.8444 | 1.3182 | 1.9596 | 1.9413 | 1.7246 | 1.9872 | 1.9842 | -2.0302 | 1.7444 | 1.9998 | 1.9675 | 1.5217 | 1.8172 | 1.9966 | 1.494 | stderr: | 1.2826
HI | listener13 | std_tmc | 2 kHz | 1st section slope | 0.45402 | 0.45392 | 0.44604 | 0.45239 | 0.45541 | 0.45148 | 0.45057 | 0.45672 | 0.45368 | 0.45492 | 0.45212 | 0.444 | 0.45562 | 0.45491 | 0.45509 | 0.45612 | 0.45481 | 0.45377 | 0.44911 | 0.46269 | 0.45211 | 0.45388 | 0.45977 | 0.45874 | 0.45248 | 0.45236 | 0.4643 | 0.44625 | 0.46425 | 0.458 | 0.44225 | stderr: | 0.0053253
HI | listener13 | std_tmc | 2 kHz | 2nd section slope | 0.69642 | 0.69748 | 0.69609 | 0.69609 | 0.69723 | 0.69308 | 0.69351 | 0.69835 | 0.69697 | 0.69502 | 0.69409 | 0.68608 | 0.69609 | 0.69643 | 0.69648 | 0.6965 | 0.69584 | 0.69452 | 0.69651 | 0.70474 | 0.69587 | 0.70065 | 0.70127 | 0.70039 | 0.69332 | 0.69335 | 0.71015 | 0.68324 | 0.71305 | 0.70247 | 0.67779 | stderr: | 0.0068345
HI | listener13 | std_tmc | 2 kHz | KP2_level | 90.351 | 91.2923 | 86.8402 | 88.0086 | 100.9054 | 92.5141 | 89.9293 | 103.6451 | 92.5925 | 86.8338 | 91.7374 | 92.5519 | 94.9732 | 100.9056 | 92.3382 | 102.6931 | 95.7466 | 100.6028 | 90.0196 | 95.2526 | 88.0742 | 94.2062 | 93.608 | 94.3594 | 94.2148 | 93.2196 | 90.6896 | 100.6294 | 91.2916 | 94.3154 | 93.4489 | stderr: | 5.9213
|  |  | 2 kHz | fitRMSE | 3.4239 | 3.4241 | 3.4239 | 3.4239 | 3.424 | 3.4266 | 3.4259 | 3.4255 | 3.424 | 3.4248 | 3.4246 | 3.437 | 3.4239 | 3.424 | 3.4279 | 3.4308 | 3.424 | 3.4256 | 3.4239 | 3.4359 | 3.4239 | 3.427 | 3.4271 | 3.426 | 3.4252 | 3.425 | 3.4461 | 3.4444 | 3.4512 | 3.4275 | 3.4582 | stderr: | 0.010801
HI | listener13 | std_tmc | off-freq 4 kHz | KP1_level | The off-frequency curve
HI | listener13 | std_tmc | off-freq 4 kHz | KP1_gap | The off-frequency curve
HI | listener13 | std_tmc | off-freq 4 kHz | 1st section slope | 0.24842 | 0.25082 | 0.26271 | 0.25061 | 0.2522 | 0.24538 | 0.24908 | 0.21804 | 0.2267 | 0.24842 | 0.24836 | 0.24419 | 0.23912 | 0.24469 | 0.24487 | 0.25216 | 0.25769 | 0.28222 | 0.24777 | 0.29612 | 0.20843 | stderr: | 0.019476
HI | listener13 | std_tmc | off-freq 4 kHz | 2nd section slope | The off-frequency curve
HI | listener13 | std_tmc | off-freq 4 kHz | KP2_level | The off-frequency curve
|  |  | off-freq 4 kHz | fitRMSE | 5.4529 | 5.4535 | 5.4746 | 5.4536 | 5.4551 | 5.4555 | 5.453 | 5.5239 | 5.4893 | 5.4529 | 5.455 | 5.4582 | 5.4786 | 5.4544 | 5.4543 | 5.4541 | 5.4602 | 5.5371 | 5.4529 | 5.5929 | 5.5517 | stderr: | 0.049282
HI | listener14 | std_tmc | 1 kHz | KP1_level | 51.5165 | 51.5161 | 51.5269 | 51.5153 | 51.8875 | 51.4026 | 51.7248 | 52.0969 | 50.2275 | 51.5974 | 51.5178 | 51.6511 | 51.2627 | 53.7861 | 52.8823 | 47.8235 | 66.1852 | 52.4491 | 52.4099 | 50.8471 | 51.9484 | 59.2464 | 51.2387 | 51.9467 | 51.7771 | 51.4607 | 51.3875 | 63.9972 | 51.2635 | 51.0935 | 51.6846 | stderr: | 4.0311
HI | listener14 | std_tmc | 1 kHz | KP1_gap | 36.5019 | 36.5011 | 36.5201 | 36.4998 | 37.148 | 36.3034 | 36.8647 | 37.5128 | 34.257 | 36.6428 | 36.5041 | 36.7363 | 36.0599 | 40 | 38.8806 | 30.0699 | 67.4985 | 39.6967 | 40 | 34.2086 | 37.9813 | 56.1979 | 36.018 | 37.2511 | 36.9558 | 36.3107 | 36.0599 | 66.0024 | 35.6353 | 35.0529 | 37.0779 | stderr: | 9.0861
HI | listener14 | std_tmc | 1 kHz | 1st section slope | 0.2919 | 0.29206 | 0.28821 | 0.29232 | 0.29393 | 0.29128 | 0.29304 | 0.29944 | 0.2736 | 0.29298 | 0.29195 | 0.29619 | 0.28346 | 0.33 | 0.31381 | 0.2088 | 0.39051 | 0.2919 | 0.28761 | 0.2919 | 0.2919 | 0.33646 | 0.28061 | 0.30777 | 0.30174 | 0.2919 | 0.2919 | 0.36319 | 0.2919 | 0.2919 | 0.2919 | stderr: | 0.030783
HI | listener14 | std_tmc | 1 kHz | 2nd section slope | 0.57417 | 0.57417 | 0.57417 | 0.57417 | 0.57417 | 0.57417 | 0.57417 | 0.57417 | 0.57417 | 0.57417 | 0.57417 | 0.57417 | 0.57417 | 0.56298 | 0.57417 | 0.57417 | 2.2379 | 0.61232 | 0.62196 | 0.56003 | 0.5841 | 0.90833 | 0.57417 | 0.57417 | 0.57417 | 0.58272 | 0.59475 | 1.9477 | 0.55199 | 0.53895 | 0.59112 | stderr: | 0.41216
HI | listener14 | std_tmc | 1 kHz | KP2_level | 102.2672 | 102.2653 | 91.9933 | 102.2648 | 102.2895 | 102.2582 | 102.264 | 91.2302 | 102.1643 | 89.1628 | 102.2677 | 102.3051 | 102.2638 | 92.1972 | 102.3909 | 101.988 | 100.8405 | 96.7904 | 94.1903 | 102.2161 | 94.656 | 91.1885 | 102.2871 | 94.1893 | 102.3685 | 102.2582 | 102.2498 | 103.4705 | 89.5073 | 93.4414 | 102.2801 | stderr: | 6.2171
|  |  | 1 kHz | fitRMSE | 3.132 | 3.132 | 3.1329 | 3.132 | 3.1338 | 3.1322 | 3.1325 | 3.1335 | 3.1411 | 3.132 | 3.132 | 3.1322 | 3.133 | 3.1516 | 3.1374 | 3.2094 | 3.1961 | 3.15 | 3.1604 | 3.1415 | 3.1367 | 3.2222 | 3.1344 | 3.1367 | 3.1338 | 3.1355 | 3.1522 | 3.1829 | 3.1381 | 3.1473 | 3.1356 | stderr: | 0.028812
HI | listener14 | std_tmc | 2 kHz | KP1_level | 38.8664 | 38.7517 | 38.8275 | 38.9785 | 38.6155 | 38.4839 | 39.1667 | 38.1843 | 38.6842 | 39.9352 | 38.8532 | 38.9842 | 38.8532 | 38.9975 | 38.7483 | 38.5897 | 39.0241 | 38.8622 | 38.9647 | 38.9898 | 38.8162 | 38.7969 | 38.939 | 39.0011 | 38.5397 | 38.8591 | 38.8783 | 38.8709 | 38.7065 | 38.814 | 38.9785 | stderr: | 0.28723
HI | listener14 | std_tmc | 2 kHz | KP1_gap | 28.2116 | 28.0031 | 28.141 | 28.4154 | 27.7554 | 27.5161 | 28.7576 | 26.9714 | 27.8804 | 30 | 28.1877 | 28.4258 | 28.1877 | 29.3328 | 27.2017 | 25.8455 | 29.5604 | 28.1758 | 29.0521 | 29.2672 | 27.7827 | 27.6178 | 28.3436 | 28.4566 | 27.6175 | 28.1499 | 28.314 | 28.2505 | 26.8445 | 27.7642 | 29.1702 | stderr: | 0.87398
HI | listener14 | std_tmc | 2 kHz | 1st section slope | 0.11695 | 0.11796 | 0.11729 | 0.11595 | 0.10953 | 0.10553 | 0.12551 | 0.091389 | 0.11041 | 0.15148 | 0.11613 | 0.12411 | 0.11613 | 0.11695 | 0.11695 | 0.11695 | 0.11695 | 0.11695 | 0.11695 | 0.11695 | 0.11695 | 0.11695 | 0.12264 | 0.12739 | 0.089351 | 0.11695 | 0.11695 | 0.11695 | 0.11695 | 0.11695 | 0.11695 | stderr: | 0.010512
HI | listener14 | std_tmc | 2 kHz | 2nd section slope | 0.55 | 0.55 | 0.55 | 0.55 | 0.55 | 0.55 | 0.55 | 0.55 | 0.55 | 0.54716 | 0.55 | 0.55 | 0.55 | 0.56583 | 0.53667 | 0.52 | 0.56444 | 0.54963 | 0.55889 | 0.55 | 0.55 | 0.55 | 0.55 | 0.55 | 0.55 | 0.53556 | 0.5763 | 0.55963 | 0.505 | 0.53417 | 0.58833 | stderr: | 0.015048
HI | listener14 | std_tmc | 2 kHz | KP2_level | 101.3957 | 101.415 | 101.4213 | 101.4215 | 101.4099 | 101.4204 | 101.4346 | 92.2245 | 90.0983 | 101.4645 | 101.4243 | 101.4209 | 101.4326 | 101.4258 | 101.4198 | 101.3785 | 101.4029 | 101.3776 | 101.4272 | 94.5876 | 101.411 | 101.4238 | 101.4259 | 101.4299 | 101.4047 | 101.42 | 101.4239 | 101.3872 | 90.0586 | 101.4079 | 96.7245 | stderr: | 3.8129
|  |  | 2 kHz | fitRMSE | 2.916 | 2.917 | 2.9161 | 2.9169 | 2.9166 | 2.9174 | 2.9168 | 2.9195 | 2.9162 | 2.9234 | 2.916 | 2.9163 | 2.916 | 2.9224 | 2.9205 | 2.939 | 2.9267 | 2.916 | 2.92 | 2.9338 | 2.9189 | 2.9216 | 2.9163 | 2.9169 | 2.9228 | 2.9267 | 2.9513 | 2.9207 | 2.9676 | 2.9224 | 2.9535 | stderr: | 0.015454
HI | listener14 | std_tmc | 4 kHz | KP1_level | 67.9415 | 67.9827 | 67.7452 | 68.1556 | 67.9584 | 68.1356 | 67.8563 | 68.1568 | 68.2864 | 67.8988 | 67.7716 | 67.8516 | 68.976 | 68.4993 | 66.874 | 66.0639 | 69.0295 | 70.1694 | 66.7005 | 67.8397 | 68.0332 | 67.1921 | 67.8699 | 67.3504 | 68.1505 | 68.934 | 67.9787 | 68.5151 | 68.5003 | 67.6035 | stderr: | 0.78712
HI | listener14 | std_tmc | 4 kHz | KP1_gap | 45.6536 | 45.7023 | 45.421 | 45.9072 | 45.6735 | 45.8835 | 45.5525 | 45.9086 | 46.0621 | 45.6029 | 45.4522 | 45.547 | 46.8792 | 46.3145 | 44.3887 | 43.4288 | 46.9426 | 48.2932 | 44.1831 | 45.3763 | 45.903 | 43.6136 | 45.5687 | 44.9532 | 45.9011 | 48.3553 | 45.7549 | 47.2151 | 47.1748 | 44.7333 | stderr: | 1.1767
HI | listener14 | std_tmc | 4 kHz | 1st section slope | 0.36734 | 0.37087 | 0.34976 | 0.38514 | 0.36709 | 0.36445 | 0.3686 | 0.36867 | 0.36947 | 0.36707 | 0.36188 | 0.36447 | 0.39807 | 0.37489 | 0.35218 | 0.34002 | 0.3841 | 0.40045 | 0.34666 | 0.36734 | 0.36734 | 0.36734 | 0.36467 | 0.34442 | 0.37495 | 0.36734 | 0.36734 | 0.36734 | 0.36734 | 0.36734 | stderr: | 0.013673
HI | listener14 | std_tmc | 4 kHz | 2nd section slope | 0.844 | 0.844 | 0.844 | 0.844 | 0.844 | 0.844 | 0.844 | 0.844 | 0.844 | 0.844 | 0.844 | 0.844 | 0.844 | 0.844 | 0.844 | 0.844 | 0.844 | 0.844 | 0.844 | 0.8375 | 0.85 | 0.8 | 0.844 | 0.844 | 0.844 | 1.2663 | 0.84265 | 0.824 | 0.96174 | 0.79299 | stderr: | 0.085308
HI | listener14 | std_tmc | 4 kHz | KP2_level | 104.0432 | 104.0102 | 103.926 | 103.9832 | 103.9867 | 94.9309 | 92.2811 | 104.0074 | 103.9964 | 103.9439 | 94.6756 | 103.9384 | 104.0928 | 104.0012 | 100.0897 | 103.7127 | 104.0997 | 90.0635 | 103.8733 | 103.9927 | 103.9695 | 93.0641 | 103.9357 | 103.8727 | 95.5631 | 84.0276 | 104.0244 | 94.5323 | 104.0303 | 93.804 | stderr: | 6.9497
|  |  | 4 kHz | fitRMSE | 3.6144 | 3.6152 | 3.6339 | 3.6344 | 3.6144 | 3.6182 | 3.6151 | 3.6151 | 3.6163 | 3.6144 | 3.6152 | 3.6146 | 3.6399 | 3.6163 | 3.6219 | 3.6386 | 3.6204 | 3.6376 | 3.6235 | 3.6146 | 3.6145 | 3.6225 | 3.6146 | 3.6317 | 3.6163 | 3.6667 | 3.6146 | 3.6514 | 3.6619 | 3.6234 | stderr: | 0.018781
HI | listener14 | std_tmc | off-freq 4 kHz | KP1_level | The off-frequency curve
HI | listener14 | std_tmc | off-freq 4 kHz | KP1_gap | The off-frequency curve
HI | listener14 | std_tmc | off-freq 4 kHz | 1st section slope | 0.24268 | 0.24495 | 0.24564 | 0.24146 | 0.24518 | 0.24259 | 0.23637 | 0.24282 | 0.24213 | 0.24316 | 0.24581 | 0.23881 | 0.24681 | 0.24268 | 0.24265 | 0.24271 | 0.24511 | 0.24014 | 0.24286 | 0.24348 | 0.24075 | 0.24348 | 0.24505 | 0.24416 | 0.2362 | 0.2459 | 0.23526 | 0.24309 | 0.24574 | 0.2395 | 0.24624 | stderr: | 0.0030933
HI | listener14 | std_tmc | off-freq 4 kHz | 2nd section slope | The off-frequency curve
HI | listener14 | std_tmc | off-freq 4 kHz | KP2_level | The off-frequency curve
|  |  | off-freq 4 kHz | fitRMSE | 2.1409 | 2.1423 | 2.1433 | 2.1413 | 2.1433 | 2.1409 | 2.1563 | 2.1409 | 2.1411 | 2.1411 | 2.1429 | 2.1439 | 2.1443 | 2.1409 | 2.1423 | 2.1423 | 2.1454 | 2.1458 | 2.1409 | 2.1411 | 2.142 | 2.1411 | 2.1421 | 2.1414 | 2.15 | 2.1429 | 2.1513 | 2.1409 | 2.1424 | 2.1425 | 2.1429 | stderr: | 0.0043333
HI | listener15 | std_tmc | 1 kHz | KP1_level | 23.9471 | 27.208 | 26.7218 | 27.0223 | 27.2989 | 27.165 | 27.1578 | 27.0776 | 27.2078 | 27.3499 | 26.9609 | 20.5497 | 21.3299 | 27.0324 | 26.9396 | 27.1136 | 27.029 | 27.054 | 26.5116 | 27.1487 | 25.2966 | 27.1164 | 27.1433 | 27.091 | 27.2998 | 26.9136 | 26.9655 | 26.9716 | 21.66 | 26.9248 | 27.1999 | stderr: | 3.149
HI | listener15 | std_tmc | 1 kHz | KP1_gap | -1.9579 | 1.9871 | 1.8022 | 1.7556 | 1.9478 | 1.9881 | 1.979 | 1.7517 | 1.9874 | 1.99 | 1.9911 | -5.8849 | -5.0518 | 1.999 | 1.9703 | 1.8614 | 1.9301 | 1.9714 | 1.1884 | 1.9833 | -0.29936 | 1.9986 | 1.9989 | 1.9872 | 1.9798 | 1.5943 | 1.9982 | 1.9482 | -4.7686 | 1.9149 | 2 | stderr: | 3.8857
HI | listener15 | std_tmc | 1 kHz | 1st section slope | 0.52597 | 0.52929 | 0.5352 | 0.52365 | 0.52187 | 0.52469 | 0.52787 | 0.51363 | 0.52206 | 0.52743 | 0.53958 | 0.52482 | 0.52646 | 0.52602 | 0.5233 | 0.53096 | 0.50961 | 0.5199 | 0.53166 | 0.49267 | 0.54017 | 0.52786 | 0.52395 | 0.5253 | 0.52209 | 0.51525 | 0.53329 | 0.52579 | 0.52981 | 0.52549 | 0.51687 | stderr: | 0.0093368
HI | listener15 | std_tmc | 1 kHz | 2nd section slope | 0.80368 | 0.80199 | 0.80827 | 0.80199 | 0.80025 | 0.80292 | 0.80292 | 0.80178 | 0.80253 | 0.80075 | 0.80712 | 0.80812 | 0.80612 | 0.80371 | 0.80374 | 0.80364 | 0.8019 | 0.80157 | 0.80521 | 0.78879 | 0.80006 | 0.80826 | 0.80334 | 0.80423 | 0.79981 | 0.79387 | 0.81835 | 0.81409 | 0.80496 | 0.81244 | 0.79897 | stderr: | 0.0056347
HI | listener15 | std_tmc | 1 kHz | KP2_level | 94.6639 | 93.9834 | 90.9183 | 100.7982 | 93.2514 | 99.7814 | 90.834 | 92.4602 | 96.61 | 90.2049 | 93.1111 | 102.0814 | 97.9434 | 103.8601 | 97.3124 | 90.0937 | 87.1619 | 91.8353 | 95.3848 | 95.7185 | 90.6061 | 100.8509 | 92.3883 | 100.3547 | 92.3989 | 92.1299 | 93.8284 | 90.7134 | 100.2152 | 86.8132 | 94.8436 | stderr: | 4.5542
|  |  | 1 kHz | fitRMSE | 3.5086 | 3.5091 | 3.5121 | 3.5091 | 3.5114 | 3.5088 | 3.5088 | 3.5102 | 3.5092 | 3.5124 | 3.5101 | 3.511 | 3.5094 | 3.5099 | 3.5124 | 3.51 | 3.5101 | 3.5107 | 3.5097 | 3.5459 | 3.5109 | 3.5122 | 3.5087 | 3.5087 | 3.5106 | 3.5197 | 3.5334 | 3.5211 | 3.5088 | 3.5161 | 3.5108 | stderr: | 0.009298
HI | listener15 | std_tmc | 2 kHz | KP1_level | 32.018 | 31.837 | 32.1155 | 31.837 | 32.0279 | 31.5807 | 32.0909 | 32.0048 | 32.0055 | 31.5676 | 32.3031 | 32.2338 | 31.7884 | 32.0329 | 31.9939 | 31.9939 | 32.0039 | 32.0257 | 34.9047 | 31.4957 | 32.0329 | 31.495 | 31.7817 | 32.233 | 32.1982 | 32.0638 | 31.4901 | 32.0288 | 32.0184 | 32.7179 | 31.4817 | stderr: | 0.61797
HI | listener15 | std_tmc | 2 kHz | KP1_gap | 10.845 | 10.6154 | 10.9686 | 10.6154 | 10.9544 | 9.4765 | 11.6375 | 10.6968 | 10.7048 | 9.3207 | 11.1941 | 11.1092 | 10.5356 | 11.0188 | 10.5626 | 10.5626 | 10.6448 | 10.9556 | 15.5091 | 8.7056 | 10.9574 | 8.7256 | 10.5519 | 11.1117 | 11.0686 | 11.2683 | 8.6221 | 10.9467 | 10.8488 | 11.2359 | 8.5266 | stderr: | 1.2965
HI | listener15 | std_tmc | 2 kHz | 1st section slope | 0.080364 | 0.080351 | 0.080372 | 0.080351 | 0.080574 | 0.07858 | 0.081911 | 0.080108 | 0.080122 | 0.078418 | 0.080346 | 0.080351 | 0.11499 | 0.080547 | 0.080069 | 0.080069 | 0.080764 | 0.080146 | 0.29064 | 0.073879 | 0.081466 | 0.073462 | 0.080367 | 0.080362 | 0.080362 | 0.082461 | 0.073991 | 0.080859 | 0.08038 | 0.2004 | 0.073726 | stderr: | 0.046217
HI | listener15 | std_tmc | 2 kHz | 2nd section slope | 0.80364 | 0.80351 | 0.80372 | 0.80351 | 0.80574 | 0.78579 | 0.81911 | 0.80108 | 0.80122 | 0.78418 | 0.80346 | 0.8035 | 0.80241 | 0.80547 | 0.80069 | 0.80069 | 0.80763 | 0.80146 | 0.80659 | 0.73878 | 0.81466 | 0.73461 | 0.80367 | 0.80362 | 0.80362 | 0.82461 | 0.7399 | 0.80859 | 0.8038 | 0.7813 | 0.73725 | stderr: | 0.026367
HI | listener15 | std_tmc | 2 kHz | KP2_level | 75 | 75 | 75 | 75 | 75 | 75 | 75 | 75 | 75 | 75 | 75 | 75 | 75 | 75 | 75 | 75 | 75 | 75 | 75 | 91.3783 | 75 | 92.6898 | 75 | 75 | 75 | 75 | 95.2792 | 75 | 75 | 92.9468 | 101.0802 | stderr: | 8.4259
|  |  | 2 kHz | fitRMSE | 2.7755 | 2.7769 | 2.7759 | 2.7769 | 2.7757 | 2.7834 | 2.7859 | 2.7759 | 2.7758 | 2.7862 | 2.7791 | 2.7775 | 2.7868 | 2.7763 | 2.7775 | 2.7775 | 2.7826 | 2.7776 | 2.8893 | 2.9962 | 2.7831 | 3.0073 | 2.7779 | 2.7775 | 2.7769 | 2.7929 | 2.993 | 2.7765 | 2.7755 | 3.0714 | 2.9948 | stderr: | 0.1032
HI | listener15 | std_tmc | 4 kHz | KP1_level | 45.332 | 38.3471 | 45.3387 | 44.8414 | 33.6093 | 45.0986 | 38.595 | 29.9902 | 37.4544 | 32.2596 | 73.4976 | 45.0348 | 45.169 | 34.4376 | 32.6934 | 38.5034 | 73.4161 | 44.8412 | 33.8894 | 30.2933 | 32.9554 | 45.3616 | 30.3653 | 73.4262 | 44.8919 | 45.3688 | 32.7249 | 33.0701 | 73.4473 | 37.2756 | 30.449 | stderr: | 14.0137
HI | listener15 | std_tmc | 4 kHz | KP1_gap | 1.8847 | -15.4855 | 1.9319 | 0.81979 | -26.7329 | 1.5711 | -13.6434 | -35.6816 | -17.2838 | -29.808 | 70.0001 | 1.272 | 1.369 | -24.4858 | -28.8845 | -14.5887 | 70 | 0.59614 | -25.8404 | -34.6528 | -28.2399 | 1.9438 | -35.2259 | 70.0034 | 0.97391 | 1.9717 | -28.3618 | -28.1634 | 70 | -17.7484 | -33.9723 | stderr: | 34.0108
HI | listener15 | std_tmc | 4 kHz | 1st section slope | 0.25805 | 0.2678 | 0.27046 | 0.25929 | 0.26887 | 0.26156 | 0.27126 | 0.26921 | 0.26881 | 0.26971 | 0.41551 | 0.26645 | 0.2689 | 0.26946 | 0.26933 | 0.26878 | 0.41237 | 0.27111 | 0.27025 | 0.26927 | 0.26843 | 0.26135 | 0.26812 | 0.41209 | 0.25933 | 0.26501 | 0.27166 | 0.2673 | 0.41282 | 0.26844 | 0.27183 | stderr: | 0.05938
HI | listener15 | std_tmc | 4 kHz | 2nd section slope | 0.41257 | 0.41001 | 0.4128 | 0.4135 | 0.41164 | 0.41423 | 0.41683 | 0.41122 | 0.41225 | 0.41254 | 2.1621 | 0.41351 | 0.41151 | 0.41257 | 0.41254 | 0.41258 | 2.464 | 0.41436 | 0.4137 | 0.41165 | 0.41097 | 0.41029 | 0.40856 | 2.0275 | 0.41386 | 0.41248 | 0.41567 | 0.40928 | 2.3651 | 0.41132 | 0.41431 | stderr: | 0.69803
HI | listener15 | std_tmc | 4 kHz | KP2_level | 97.2 | 102.6663 | 93.9985 | 86.1671 | 101.6142 | 93.9247 | 102.6485 | 101.1083 | 102.8137 | 100.64 | 106.5114 | 90.4675 | 101.816 | 101.5144 | 101.0799 | 102.5196 | 101.6429 | 103.655 | 101.3951 | 99.5994 | 101.1515 | 87.8178 | 100.0216 | 100.9951 | 83.795 | 85.0767 | 101.1264 | 101.1019 | 98.8234 | 102.8583 | 100.1956 | stderr: | 6.2781
|  |  | 4 kHz | fitRMSE | 1.414 | 1.4167 | 1.414 | 1.4144 | 1.4145 | 1.4156 | 1.4246 | 1.416 | 1.4141 | 1.414 | 1.4166 | 1.4143 | 1.4144 | 1.4141 | 1.4151 | 1.4144 | 1.4141 | 1.4177 | 1.4155 | 1.4144 | 1.4151 | 1.4162 | 1.4193 | 1.4141 | 1.4146 | 1.414 | 1.4168 | 1.4171 | 1.414 | 1.4144 | 1.4148 | stderr: | 0.0026781
HI | listener15 | std_tmc | off-freq 4 kHz | KP1_level | The off-frequency curve
HI | listener15 | std_tmc | off-freq 4 kHz | KP1_gap | The off-frequency curve
HI | listener15 | std_tmc | off-freq 4 kHz | 1st section slope | 0.28474 | 0.28399 | 0.28469 | 0.28678 | 0.2853 | 0.28426 | 0.28478 | 0.2843 | 0.28585 | 0.28551 | 0.28522 | 0.27921 | 0.28322 | 0.28475 | 0.28472 | 0.28476 | 0.28347 | 0.2838 | 0.28347 | 0.28328 | 0.28806 | 0.2826 | 0.28277 | 0.27923 | 0.28896 | 0.28959 | 0.2864 | 0.28107 | 0.28661 | 0.2911 | 0.28511 | stderr: | 0.0026545
HI | listener15 | std_tmc | off-freq 4 kHz | 2nd section slope | The off-frequency curve
HI | listener15 | std_tmc | off-freq 4 kHz | KP2_level | The off-frequency curve
|  |  | off-freq 4 kHz | fitRMSE | 1.5245 | 1.5247 | 1.5245 | 1.5261 | 1.5247 | 1.5246 | 1.5245 | 1.5247 | 1.5257 | 1.5251 | 1.5246 | 1.5329 | 1.5251 | 1.5247 | 1.5253 | 1.5254 | 1.5262 | 1.5254 | 1.5262 | 1.5253 | 1.5288 | 1.5263 | 1.5257 | 1.5337 | 1.5299 | 1.5307 | 1.5252 | 1.5281 | 1.5253 | 1.5335 | 1.5245 | stderr: | 0.0035573
HI | listener16 | std_tmc | 1 kHz | KP1_level | 46.3882 | 40.6312 | 44.0733 | 50.0124 | 41.8248 | 26.6974 | 33.275 | 28.1165 | 49.3156 | 47.2557 | 48.526 | 49.613 | 33.194 | 34.6466 | 37.5355 | 74.7948 | 41.917 | 49.1792 | 30.0897 | 41.5532 | 48.4599 | 29.1133 | 48.6179 | 49.1639 | 33.4544 | 44.3734 | 49.2566 | 29.5507 | 48.9962 | 32.7467 | stderr: | 11.3252
HI | listener16 | std_tmc | 1 kHz | KP1_gap | -5.6178 | -21.1305 | -11.9388 | 1.9995 | -18.2281 | -55.7297 | -42.1767 | -53.1744 | 1.9871 | -3.2204 | 0.18385 | 1.9996 | -40.8184 | -35.9492 | -28.9264 | 70 | -17.5937 | 1.9998 | -48.0781 | -19.2183 | -0.18202 | -49.7626 | 1.9066 | 1.8422 | -41.6759 | -10.282 | 1.9352 | -47.8383 | 1.9997 | -45.4526 | stderr: | 29.9261
HI | listener16 | std_tmc | 1 kHz | 1st section slope | 0.24279 | 0.24187 | 0.24324 | 0.23401 | 0.23818 | 0.24998 | 0.24152 | 0.24712 | 0.24297 | 0.24543 | 0.2448 | 0.23027 | 0.24513 | 0.24029 | 0.24495 | 0.3754 | 0.24115 | 0.24105 | 0.25264 | 0.23008 | 0.24211 | 0.25356 | 0.24916 | 0.24124 | 0.23608 | 0.24684 | 0.24338 | 0.25667 | 0.23238 | 0.23164 | stderr: | 0.026375
HI | listener16 | std_tmc | 1 kHz | 2nd section slope | 0.37535 | 0.37447 | 0.37447 | 0.36064 | 0.37326 | 0.38276 | 0.36956 | 0.37845 | 0.37444 | 0.37572 | 0.3762 | 0.36713 | 0.37514 | 0.3743 | 0.37505 | 1.8713 | 0.36929 | 0.37098 | 0.38584 | 0.36481 | 0.37059 | 0.3879 | 0.38804 | 0.37586 | 0.3687 | 0.3864 | 0.37248 | 0.39146 | 0.39176 | 0.35446 | stderr: | 0.28751
HI | listener16 | std_tmc | 1 kHz | KP2_level | 83.1104 | 102.2757 | 90.1981 | 81.3518 | 100.6768 | 95.1478 | 101.1315 | 93.673 | 90.0868 | 102.9214 | 94.1366 | 82.1446 | 101.3351 | 100.6913 | 103.0256 | 86.057 | 105.6276 | 92.3247 | 96.5077 | 86.8786 | 94.0424 | 98.4155 | 97.4192 | 84.3242 | 95.3493 | 83.7622 | 102.1099 | 86.7093 | 80.7432 | 101.0253 | stderr: | 13.7413
|  |  | 1 kHz | fitRMSE | 5.5418 | 5.5419 | 5.5419 | 5.5634 | 5.5424 | 5.55 | 5.5468 | 5.5447 | 5.542 | 5.5418 | 5.5418 | 5.5466 | 5.5418 | 5.5581 | 5.5431 | 5.5418 | 5.5493 | 5.5457 | 5.5644 | 5.5516 | 5.5438 | 5.5557 | 5.5544 | 5.5418 | 5.5453 | 5.5496 | 5.5423 | 5.5583 | 5.5565 | 5.5656 | stderr: | 0.010564
HI | listener16 | std_tmc | 2 kHz | KP1_level | 53.7535 | 53.595 | 53.833 | 53.8836 | 77.9653 | 53.422 | 33.3961 | 78.0664 | 53.8999 | 78.0667 | 33.2273 | 28.3717 | 33.3829 | 53.7525 | 53.7398 | 53.8355 | 53.7877 | 53.7775 | 53.7928 | 53.7453 | 53.7636 | 53.7804 | 54.1616 | 53.7099 | 54.0105 | 53.7553 | 53.7466 | 53.7682 | 53.738 | 53.8174 | stderr: | 11.6277
HI | listener16 | std_tmc | 2 kHz | KP1_gap | 15 | 14.8649 | 15.0619 | 15.172 | 70 | 15 | -42.0323 | 70 | 17.8501 | 70.0008 | -39.4925 | -49.8124 | -38.6709 | 13.5028 | 15.0818 | 16.8345 | 16.0583 | 15.8554 | 16.1595 | 15 | 15 | 15 | 15.7459 | 15 | 15.4278 | 15 | 15.1169 | 15.4131 | 15 | 14.9441 | stderr: | 28.7483
HI | listener16 | std_tmc | 2 kHz | 1st section slope | 0.046727 | 0.046975 | 0.046594 | 0.046596 | 0.39634 | 0.047584 | 0.2599 | 0.39795 | 0.049908 | 0.39795 | 0.26835 | 0.27446 | 0.26972 | 0.045693 | 0.046803 | 0.048356 | 0.04708 | 0.046998 | 0.047121 | 0.046484 | 0.047038 | 0.047554 | 0.046558 | 0.046845 | 0.046569 | 0.046676 | 0.047533 | 0.048549 | 0.046949 | 0.04559 | stderr: | 0.14441
HI | listener16 | std_tmc | 2 kHz | 2nd section slope | 0.46727 | 0.46975 | 0.46594 | 0.46596 | 2.1666 | 0.47584 | 0.39792 | 1.2066 | 0.49908 | 2.0825 | 0.41073 | 0.41714 | 0.41287 | 0.45693 | 0.46803 | 0.48356 | 0.4708 | 0.46998 | 0.47121 | 0.46475 | 0.47038 | 0.47554 | 0.46558 | 0.46843 | 0.46569 | 0.46675 | 0.47533 | 0.48549 | 0.46948 | 0.4559 | stderr: | 0.47284
HI | listener16 | std_tmc | 2 kHz | KP2_level | 95.8001 | 89.689 | 89.9567 | 94.2596 | 103.3673 | 102.4237 | 101.126 | 98.8947 | 85.0381 | 96.9341 | 101.1352 | 96.5587 | 101.1368 | 91.1522 | 93.1102 | 87.3863 | 89.3167 | 85.9919 | 89.141 | 87.343 | 102.448 | 102.4666 | 81.3415 | 102.4463 | 86.9072 | 102.4479 | 92.6939 | 89.807 | 93.225 | 91.0962 | stderr: | 6.8748
|  |  | 2 kHz | fitRMSE | 3.9794 | 3.9809 | 3.9798 | 3.9803 | 4.3361 | 3.9873 | 4.3328 | 4.337 | 4.0118 | 4.337 | 4.3347 | 4.3479 | 4.3383 | 4.0025 | 3.9795 | 3.9947 | 3.9902 | 3.9869 | 3.9921 | 3.98 | 3.9803 | 3.9858 | 3.9873 | 3.9795 | 3.9827 | 3.9794 | 3.9828 | 3.9945 | 3.9797 | 3.9865 | stderr: | 0.18239
HI | listener16 | std_tmc | 4 kHz | KP1_level | 63.6888 | 86.7234 | 86.7182 | 87.7319 | 86.6772 | 86.6964 | 86.717 | 86.6448 | 69.6878 | 69.1579 | 86.5321 | 86.7678 | 87.0034 | 86.4594 | 86.1812 | 86.6449 | 87.0651 | 76.791 | 86.7343 | 34.8403 | 86.8316 | stderr: | 22.9882
HI | listener16 | std_tmc | 4 kHz | KP1_gap | -11.127 | 40 | 40 | 42.2361 | 40 | 40 | 40 | 40 | 1.9984 | 0.76188 | 40.0001 | 40 | 40 | 40 | 40 | 40 | 42.2361 | 20 | 40 | -76.4922 | 40 | stderr: | 51.3567
HI | listener16 | std_tmc | 4 kHz | 1st section slope | 0.28605 | 0.44925 | 0.44452 | 0.45043 | 0.45112 | 0.4509 | 0.45066 | 0.44928 | 0.2875 | 0.29885 | 0.43654 | 0.45369 | 0.47084 | 0.44278 | 0.43462 | 0.44822 | 0.42968 | 0.37289 | 0.45142 | 0.29035 | 0.46019 | stderr: | 0.1541
HI | listener16 | std_tmc | 4 kHz | 2nd section slope | 0.45057 | 2.466 | 1.2955 | 2.4886 | 2.4434 | 2.4944 | 2.4094 | 2.5036 | 0.45409 | 0.45546 | 2.3417 | 0.47854 | 2.4911 | 2.2886 | 2.308 | 2.4791 | 2.3742 | 0.63892 | 0.5069 | 0.44485 | 2.5379 | stderr: | 1.6916
HI | listener16 | std_tmc | 4 kHz | KP2_level | 108.0637 | 102.3789 | 94.3771 | 107.6336 | 102.4686 | 98.117 | 96.4587 | 97.8498 | 112.2403 | 106.817 | 97.5759 | 94.1277 | 97.4424 | 100.3291 | 99.2243 | 103.1339 | 107.4705 | 93.1678 | 91.5161 | 102.1029 | 96.1919 | stderr: | 10.1255
|  |  | 4 kHz | fitRMSE | 1.9767 | 1.977 | 1.9828 | 1.9767 | 1.9777 | 1.9771 | 1.9768 | 1.9774 | 1.9818 | 1.9866 | 1.9887 | 1.9773 | 2.0017 | 1.9806 | 1.9928 | 1.9771 | 1.9963 | 2.1041 | 1.9768 | 1.9792 | 1.9838 | stderr: | 0.031381
HI | listener16 | std_tmc | off-freq 4 kHz | KP1_level | The off-frequency curve
HI | listener16 | std_tmc | off-freq 4 kHz | KP1_gap | The off-frequency curve
HI | listener16 | std_tmc | off-freq 4 kHz | 1st section slope | 0.22708 | 0.2241 | 0.22645 | 0.22176 | 0.22753 | 0.2264 | 0.22866 | 0.22871 | 0.22751 | 0.22311 | 0.21958 | 0.23509 | 0.22992 | 0.22014 | 0.2386 | 0.21809 | 0.2111 | 0.26102 | 0.22328 | 0.23334 | 0.22582 | 0.22047 | stderr: | 0.010111
HI | listener16 | std_tmc | off-freq 4 kHz | 2nd section slope | The off-frequency curve
HI | listener16 | std_tmc | off-freq 4 kHz | KP2_level | The off-frequency curve
|  |  | off-freq 4 kHz | fitRMSE | 2.0413 | 2.0426 | 2.0413 | 2.0456 | 2.0415 | 2.0418 | 2.0441 | 2.0439 | 2.0414 | 2.057 | 2.045 | 2.0455 | 2.0418 | 2.0451 | 2.0518 | 2.0477 | 2.0545 | 2.1002 | 2.042 | 2.0444 | 2.0414 | 2.0448 | stderr: | 0.014747
HI | listener17 | std_tmc | 1 kHz | KP1_level | 33.3743 | 33.1462 | 32.9244 | 34.0529 | 33.2306 | 39.1975 | 32.9314 | 39.6401 | 33.5395 | 33.4665 | 33.4584 | 33.5711 | 33.2934 | 33.2553 | 39.3742 | 33.255 | 39.018 | 38.9401 | 33.7232 | 33.3381 | 33.4942 | 33.354 | 33.3511 | 38.8197 | 33.2122 | stderr: | 3.0285
HI | listener17 | std_tmc | 1 kHz | KP1_gap | 22.5448 | 22.1303 | 21.7276 | 23.8046 | 22.2704 | 36.6083 | 21.6572 | 37.3176 | 22.8206 | 22.7257 | 23.7308 | 25.2182 | 21.3378 | 20 | 39.9311 | 20 | 38.2801 | 37.9188 | 23.1474 | 22.4824 | 23.5353 | 22.3569 | 22.33 | 37.3608 | 20 | stderr: | 8.1135
HI | listener17 | std_tmc | 1 kHz | 1st section slope | 0.054329 | 0.05434 | 0.054351 | 0.072826 | 0.054308 | 0.22874 | 0.054182 | 0.23537 | 0.054269 | 0.076327 | 0.055909 | 0.058025 | 0.05281 | 0.052096 | 0.21575 | 0.052059 | 0.21575 | 0.21575 | 0.054244 | 0.054338 | 0.059716 | 0.053415 | 0.053286 | 0.21575 | 0.049149 | stderr: | 0.087239
HI | listener17 | std_tmc | 1 kHz | 2nd section slope | 0.54329 | 0.5434 | 0.54351 | 0.54352 | 0.54308 | 0.62396 | 0.54182 | 0.62396 | 0.54269 | 0.54352 | 0.55909 | 0.58025 | 0.5281 | 0.52048 | 0.70669 | 0.52049 | 0.65013 | 0.6468 | 0.54244 | 0.54338 | 0.59716 | 0.53415 | 0.53286 | 0.71928 | 0.47774 | stderr: | 0.068273
HI | listener17 | std_tmc | 1 kHz | KP2_level | 101.0816 | 101.127 | 93.9931 | 101.171 | 93.2282 | 101.4413 | 93.4853 | 88.0724 | 87.201 | 96.1941 | 91.1906 | 94.6914 | 101.3875 | 101.1198 | 85.344 | 101.1042 | 90.0979 | 101.4278 | 96.9965 | 92.0645 | 88.0603 | 101.1364 | 88.0829 | 92.0817 | 91.0303 | stderr: | 8.7186
|  |  | 1 kHz | fitRMSE | 4.458 | 4.4602 | 4.4665 | 4.4672 | 4.4588 | 4.5063 | 4.466 | 4.5134 | 4.4592 | 4.4619 | 4.4627 | 4.4839 | 4.4624 | 4.4872 | 4.5645 | 4.4872 | 4.5351 | 4.5269 | 4.4632 | 4.4581 | 4.544 | 4.4605 | 4.4612 | 4.5776 | 4.5344 | stderr: | 0.051065
HI | listener17 | std_tmc | 2 kHz | KP1_level | 36.0606 | 56.3795 | 56.8082 | 33.232 | 59.5943 | 56.0161 | 44.8709 | 40.8385 | 31.8644 | 56.7834 | 56.37 | 50.8761 | 56.5671 | 89.8067 | 56.673 | 89.8874 | 89.9762 | 56.5349 | 90.1817 | 56.4639 | 56.4912 | 50.7742 | 56.7222 | 31.9474 | 56.5708 | 89.6564 | 32.9609 | 56.5514 | 49.4174 | stderr: | 28.5422
HI | listener17 | std_tmc | 2 kHz | KP1_gap | -25.2315 | 15 | 15.4888 | -29.7865 | 19.9143 | 15 | -9.8726 | -17.6341 | -33.1725 | 17.3916 | 15 | 1.9954 | 15 | 70 | 16.5716 | 70 | 70 | 15.5458 | 70 | 15.018 | 15.2209 | 1.7981 | 15.3434 | -30.8481 | 15.8123 | 70 | -32.3581 | 15.6682 | -2.1908 | stderr: | 52.3249
HI | listener17 | std_tmc | 2 kHz | 1st section slope | 0.36554 | 0.13813 | 0.14692 | 0.37006 | 0.29986 | 0.090754 | 0.36633 | 0.36319 | 0.36704 | 0.13464 | 0.067181 | 0.33964 | 0.14519 | 0.56326 | 0.13464 | 0.56426 | 0.56647 | 0.13464 | 0.57088 | 0.13464 | 0.13464 | 0.341 | 0.062937 | 0.37938 | 0.13464 | 0.56247 | 0.35524 | 0.13464 | 0.35579 | stderr: | 0.19409
HI | listener17 | std_tmc | 2 kHz | 2nd section slope | 0.56325 | 0.63276 | 0.62957 | 0.56641 | 0.62957 | 0.64232 | 0.561 | 0.55799 | 0.56074 | 0.66208 | 0.633 | 0.57492 | 0.62875 | 2.3057 | 0.64699 | 2.865 | 3.098 | 0.63253 | 3.0194 | 0.62594 | 0.61851 | 0.57417 | 0.62937 | 0.57521 | 0.6685 | 1.886 | 0.54369 | 0.6505 | 0.54467 | stderr: | 0.93099
HI | listener17 | std_tmc | 2 kHz | KP2_level | 102.8571 | 102.6764 | 102.727 | 101.1323 | 93.549 | 102.6379 | 105.7573 | 104.6736 | 99.3486 | 102.6875 | 102.6702 | 96.9714 | 102.6979 | 90.1584 | 102.713 | 91.8922 | 91.8862 | 107.3322 | 91.3091 | 92.1703 | 93.729 | 102.9452 | 93.8734 | 99.7681 | 94.7728 | 90.0181 | 100.8317 | 104.2925 | 105.2192 | stderr: | 6.8742
|  |  | 2 kHz | fitRMSE | 4.4886 | 4.1947 | 4.1959 | 4.4898 | 4.2398 | 4.2015 | 4.4894 | 4.497 | 4.4905 | 4.2246 | 4.2047 | 4.4999 | 4.1943 | 4.4899 | 4.2086 | 4.4911 | 4.4916 | 4.1978 | 4.4951 | 4.1959 | 4.2117 | 4.4995 | 4.2225 | 4.5016 | 4.2526 | 4.4887 | 4.5184 | 4.2058 | 4.5116 | stderr: | 0.20409
HI | listener17 | std_tmc | 4 kHz | KP1_level | 40.5685 | 34.7167 | 31.6279 | 41.838 | 33.2387 | 28.2456 | 48.2574 | 47.5578 | 32.1323 | 49.5787 | 32.8828 | 37.4143 | 31.1538 | 29.849 | 33.4652 | 11.8832 | 33.0794 | 48.6304 | 6.0174 | 29.148 | 37.1299 | 33.2352 | 38.0562 | 28.8815 | 49.3804 | 28.6039 | 48.4085 | 33.297 | 28.5088 | stderr: | 12.1636
HI | listener17 | std_tmc | 4 kHz | KP1_gap | -15.2611 | -26.654 | -32.5156 | -14.0214 | -28.358 | -37.6243 | -1.6041 | -2.3278 | -29.8074 | 1.9954 | -29.8378 | -19.4929 | -32.5115 | -34.954 | -27.7103 | -47.8677 | -29.186 | -0.23758 | -59.4542 | -37.0529 | -22.7967 | -29.9097 | -20.1227 | -39.7856 | 1.2318 | -37.135 | -0.09288 | -27.1811 | -26.8723 | stderr: | 18.6708
HI | listener17 | std_tmc | 4 kHz | 1st section slope | 0.35133 | 0.35138 | 0.34989 | 0.35169 | 0.35604 | 0.35491 | 0.35406 | 0.34606 | 0.35748 | 0.35726 | 0.35068 | 0.36468 | 0.35525 | 0.35477 | 0.3603 | 0.24894 | 0.35113 | 0.34994 | 0.068572 | 0.34487 | 0.33981 | 0.34946 | 0.3504 | 0.34197 | 0.36116 | 0.35497 | 0.37579 | 0.36585 | 0.070422 | stderr: | 0.08093
HI | listener17 | std_tmc | 4 kHz | 2nd section slope | 0.54254 | 0.53845 | 0.53768 | 0.53473 | 0.545 | 0.54443 | 0.5391 | 0.54287 | 0.5475 | 0.55038 | 0.53963 | 0.55546 | 0.54247 | 0.5425 | 0.54215 | 0.72147 | 0.53753 | 0.53692 | 0.68565 | 0.53323 | 0.5201 | 0.53476 | 0.54072 | 0.52431 | 0.55335 | 0.54444 | 0.57053 | 0.56047 | 0.68171 | stderr: | 0.053432
HI | listener17 | std_tmc | 4 kHz | KP2_level | 103.0843 | 101.8205 | 89.329 | 108.525 | 101.1336 | 93.7407 | 92.3685 | 87.6683 | 94.304 | 97.6709 | 101.0341 | 93.6956 | 91.601 | 93.3928 | 91.201 | 75.2771 | 101.1242 | 91.5306 | 81.0643 | 91.6056 | 101.2395 | 101.1138 | 87.6498 | 94.6844 | 94.2585 | 91.2903 | 90.2842 | 101.146 | 76.9812 | stderr: | 12.5924
|  |  | 4 kHz | fitRMSE | 6.0939 | 6.0954 | 6.096 | 6.1017 | 6.0947 | 6.0944 | 6.0968 | 6.0939 | 6.1 | 6.0978 | 6.0945 | 6.1046 | 6.0942 | 6.094 | 6.1052 | 5.8523 | 6.0992 | 6.1005 | 6.0396 | 6.1012 | 6.136 | 6.0982 | 6.0941 | 6.1173 | 6.1009 | 6.0941 | 6.1403 | 6.1102 | 5.9936 | stderr: | 0.054197
HI | listener17 | std_tmc | off-freq 4 kHz | KP1_level | The off-frequency curve
HI | listener17 | std_tmc | off-freq 4 kHz | KP1_gap | The off-frequency curve
HI | listener17 | std_tmc | off-freq 4 kHz | 1st section slope | 0.34576 | 0.35459 | 0.34286 | 0.35299 | 0.34086 | 0.34565 | 0.346 | 0.34582 | 0.34495 | 0.34278 | 0.34758 | 0.35659 | 0.35246 | 0.35035 | 0.35246 | 0.3468 | 0.33992 | 0.3457 | 0.31593 | 0.34121 | 0.34683 | 0.35647 | 0.35156 | 0.32829 | stderr: | 0.0092423
HI | listener17 | std_tmc | off-freq 4 kHz | 2nd section slope | The off-frequency curve
HI | listener17 | std_tmc | off-freq 4 kHz | KP2_level | The off-frequency curve
|  |  | off-freq 4 kHz | fitRMSE | 3.0979 | 3.1072 | 3.0989 | 3.112 | 3.1044 | 3.0979 | 3.0981 | 3.0979 | 3.0997 | 3.0985 | 3.0982 | 3.1061 | 3.1076 | 3.1025 | 3.1076 | 3.098 | 3.1005 | 3.0979 | 3.1478 | 3.0991 | 3.098 | 3.1072 | 3.1006 | 3.1225 | stderr: | 0.013398
HI | listener18 | std_tmc | 1 kHz | KP1_level | 33.2945 | 31.8693 | 35.6931 | 48.2746 | 29.4991 | 36.6453 | 29.4197 | 33.2914 | 33.3141 | 29.3684 | 29.6784 | 28.3994 | 29.3481 | 47.9601 | 47.8351 | 33.1359 | 30.5924 | 34.5334 | 29.5756 | 42.2362 | 47.9948 | 30.3796 | 32.2999 | 34.7068 | 48.2485 | 27.6028 | 26.6033 | 45.9 | 33.3772 | 32.0154 | 34.2631 | stderr: | 7.4511
HI | listener18 | std_tmc | 1 kHz | KP1_gap | -25.9255 | -28.5399 | -21.2746 | 1.9547 | -32.6849 | -19.6462 | -33.7899 | -25.6419 | -25.7375 | -33.9401 | -31.9775 | -34.9999 | -33.6737 | 1.9141 | 1.9084 | -26.5778 | -31.0559 | -23.5853 | -32.9974 | -8.9778 | 1.8737 | -31.1806 | -28.332 | -22.6371 | 1.8932 | -37.1918 | -38.4963 | -2.0072 | -25.5665 | -28.1316 | -23.5995 | stderr: | 14.0848
HI | listener18 | std_tmc | 1 kHz | 1st section slope | 0.32599 | 0.34785 | 0.3451 | 0.28531 | 0.34724 | 0.32157 | 0.34696 | 0.34618 | 0.34573 | 0.34128 | 0.34669 | 0.34415 | 0.34218 | 0.34702 | 0.3137 | 0.34524 | 0.34432 | 0.32601 | 0.34704 | 0.33468 | 0.32957 | 0.34683 | 0.3429 | 0.3479 | 0.30725 | 0.3367 | 0.34668 | 0.35085 | 0.34663 | 0.34702 | 0.34873 | stderr: | 0.020134
HI | listener18 | std_tmc | 1 kHz | 2nd section slope | 0.52842 | 0.52894 | 0.52919 | 0.52381 | 0.53073 | 0.52803 | 0.52555 | 0.52986 | 0.52917 | 0.52572 | 0.53362 | 0.52962 | 0.52662 | 0.52844 | 0.52849 | 0.52835 | 0.52742 | 0.52675 | 0.52675 | 0.52947 | 0.524 | 0.53231 | 0.52491 | 0.53287 | 0.52321 | 0.52321 | 0.52936 | 0.53066 | 0.53092 | 0.53092 | 0.53479 | stderr: | 0.003073
HI | listener18 | std_tmc | 1 kHz | KP2_level | 88.9461 | 88.8925 | 102.2896 | 100.2356 | 98.6256 | 100.1509 | 96.9967 | 101.131 | 101.1318 | 95.1842 | 95.1014 | 94.1576 | 96.5732 | 91.9996 | 96.1213 | 101.1288 | 99.7086 | 90.0255 | 97.364 | 85.1657 | 89.8436 | 90.2559 | 101.0857 | 102.0681 | 100.0415 | 94.2469 | 90.1858 | 87.7328 | 101.1752 | 100.2271 | 101.8169 | stderr: | 9.2015
|  |  | 1 kHz | fitRMSE | 2.3941 | 2.3941 | 2.3942 | 2.3992 | 2.3959 | 2.3941 | 2.3969 | 2.3954 | 2.3944 | 2.3987 | 2.3988 | 2.3943 | 2.3946 | 2.3945 | 2.3998 | 2.401 | 2.3947 | 2.3959 | 2.3959 | 2.3943 | 2.3989 | 2.3978 | 2.3964 | 2.3979 | 2.3993 | 2.3987 | 2.3942 | 2.3949 | 2.3949 | 2.3949 | 2.3998 | stderr: | 0.0033484
HI | listener18 | std_tmc | 2 kHz | KP1_level | 80.5305 | 80.5553 | 80.5019 | 80.5307 | 73.4459 | 80.563 | 80.5798 | 80.3993 | 80.6699 | 72.4195 | 82.4396 | 80.4592 | 80.4862 | 80.301 | 71.3362 | 80.3881 | 69.7449 | 62.6656 | 80.6475 | 72.0189 | 81.6165 | 73.3007 | 80.6158 | 80.5205 | 80.5021 | stderr: | 5.8837
HI | listener18 | std_tmc | 2 kHz | KP1_gap | 50.002 | 50.0006 | 50.0101 | 50 | 1.9924 | 50.001 | 50.1635 | 50 | 50.0002 | -5.9593 | 62.2057 | 50.0001 | 50.0001 | 50.0005 | -14.0704 | 50.0114 | -29.4962 | -65.9296 | 50 | -14.607 | 50 | -0.97428 | 50.0019 | 50.1307 | 50.0002 | stderr: | 40.4688
HI | listener18 | std_tmc | 2 kHz | 1st section slope | 0.14304 | 0.1471 | 0.13821 | 0.14312 | 0.095769 | 0.14007 | 0.14063 | 0.14395 | 0.14206 | 0.093819 | 0.14898 | 0.1384 | 0.14016 | 0.13913 | 0.096866 | 0.14059 | 0.083215 | 0.10632 | 0.1458 | 0.075914 | 0.17199 | 0.089937 | 0.14964 | 0.14086 | 0.14086 | stderr: | 0.030131
HI | listener18 | std_tmc | 2 kHz | 2nd section slope | 0.78274 | 0.85945 | 0.60736 | 0.78661 | 0.14672 | 0.858 | 0.81381 | 0.7962 | 0.78068 | 0.14357 | 0.80879 | 0.85927 | 0.15776 | 0.7868 | 0.1486 | 0.77381 | 0.12726 | 0.16048 | 0.23652 | 0.11609 | 0.96512 | 0.13845 | 0.83315 | 0.84829 | 0.63945 | stderr: | 0.40852
HI | listener18 | std_tmc | 2 kHz | KP2_level | 104.6668 | 88.5065 | 95.4116 | 105.7586 | 111.2598 | 97.5454 | 95.6328 | 99.4225 | 105.4419 | 106.8122 | 104.454 | 98.1588 | 114.9365 | 109.2065 | 109.2747 | 103.9443 | 106.3893 | 106.8847 | 86.9038 | 106.0827 | 104.3333 | 107.3398 | 98.6892 | 92.054 | 101.2529 | stderr: | 7.6247
|  |  | 2 kHz | fitRMSE | 2.9076 | 2.9098 | 2.9107 | 2.9076 | 2.9119 | 2.9104 | 2.9095 | 2.9119 | 2.9125 | 2.9091 | 2.9103 | 2.9092 | 2.9082 | 2.9107 | 2.9139 | 2.9088 | 2.9268 | 2.9311 | 2.9082 | 2.9496 | 2.956 | 2.9089 | 2.9114 | 2.908 | 2.908 | stderr: | 0.015301
HI | listener18 | std_tmc | 4 kHz | KP1_level | 77.544 | 76.9913 | 77.0663 | 77.0803 | 77.7948 | 81.4803 | 77.7135 | 78.0508 | 76.7865 | 78.0993 | 30.1581 | 76.4293 | 92.5976 | 77.9655 | 92.6563 | 81.6354 | 77.022 | 77.4356 | 92.7448 | 78.0757 | 75.3106 | 93.0042 | 92.5572 | 77.8315 | 92.8492 | 92.5624 | 93.048 | 92.8963 | 92.725 | 64.4253 | 77.762 | stderr: | 13.0376
HI | listener18 | std_tmc | 4 kHz | KP1_gap | -0.46413 | 1.2721 | -2.136 | 1.0275 | 1.766 | 20 | 1.5647 | 1.9936 | -6.2487 | 1.9279 | -29.1527 | -4.5587 | 70.0025 | 1.9568 | 70.0001 | 20 | 0.25821 | 1.4703 | 70 | 1.9992 | -10.4633 | 70 | 70 | 1.9703 | 70 | 70 | 70 | 70 | 70 | -20.0377 | 1.29 | stderr: | 42.9798
HI | listener18 | std_tmc | 4 kHz | 1st section slope | 0.14143 | 0.21381 | 0.21799 | 0.21939 | 0.21595 | 0.17273 | 0.21791 | 0.21617 | 0.21031 | 0.12228 | 0.21932 | 0.22032 | 0.20832 | 0.21601 | 0.21602 | 0.17973 | 0.21673 | 0.21567 | 0.21578 | 0.21556 | 0.21351 | 0.21965 | 0.20541 | 0.22044 | 0.22044 | 0.21247 | 0.22098 | 0.21832 | 0.21526 | 0.21697 | 0.21152 | stderr: | 0.073813
HI | listener18 | std_tmc | 4 kHz | 2nd section slope | 0.21597 | 1.6501 | 1.4702 | 0.83615 | 1.2103 | 0.23074 | 0.56323 | 1.5619 | 1.3092 | 0.21548 | 1.5332 | 1.0199 | 1.1448 | 1.4551 | 0.93517 | 0.2266 | 1.4677 | 1.1974 | 0.78542 | 1.8517 | 0.84646 | 1.2149 | 0.97911 | 1.5382 | 1.1707 | 0.97809 | 1.2207 | 0.70574 | 0.28716 | 0.65249 | 1.4347 | stderr: | 0.98223
HI | listener18 | std_tmc | 4 kHz | KP2_level | 106.7586 | 78.1924 | 77.0664 | 77.8932 | 78.0779 | 106.2049 | 77.9547 | 78.0607 | 76.7865 | 107.2439 | 77.9206 | 76.4293 | 109.2728 | 77.977 | 111.722 | 106.2373 | 77.8374 | 78.0685 | 95.7417 | 78.0771 | 75.4579 | 96.289 | 94.1305 | 77.8562 | 103.5626 | 109.2462 | 96.8517 | 109.0479 | 108.8911 | 77.6904 | 78.0342 | stderr: | 23.1051
|  |  | 4 kHz | fitRMSE | 2.552 | 2.5531 | 2.5529 | 2.5547 | 2.552 | 2.545 | 2.5532 | 2.552 | 2.5711 | 2.5522 | 2.5539 | 2.5551 | 2.5617 | 2.5536 | 2.5543 | 2.5439 | 2.5524 | 2.5521 | 2.552 | 2.5521 | 2.5534 | 2.5552 | 2.5722 | 2.5556 | 2.5556 | 2.554 | 2.556 | 2.5529 | 2.5521 | 2.5522 | 2.5547 | stderr: | 0.0061987
HI | listener18 | std_tmc | off-freq 4 kHz | KP1_level | The off-frequency curve
HI | listener18 | std_tmc | off-freq 4 kHz | KP1_gap | The off-frequency curve
HI | listener18 | std_tmc | off-freq 4 kHz | 1st section slope | 0.23171 | 0.2363 | 0.23047 | 0.23256 | 0.2327 | 0.23373 | 0.23166 | 0.2326 | 0.23226 | 0.23295 | 0.23064 | 0.22763 | 0.22999 | 0.23171 | 0.2317 | 0.23171 | 0.23149 | 0.23095 | 0.2326 | 0.23262 | 0.23193 | 0.23193 | 0.22953 | 0.23042 | 0.22953 | 0.23592 | 0.23509 | 0.2306 | 0.23409 | 0.22886 | 0.22661 | stderr: | 0.0021956
HI | listener18 | std_tmc | off-freq 4 kHz | 2nd section slope | The off-frequency curve
HI | listener18 | std_tmc | off-freq 4 kHz | KP2_level | The off-frequency curve
|  |  | off-freq 4 kHz | fitRMSE | 1.2501 | 1.2598 | 1.2508 | 1.2504 | 1.2507 | 1.2528 | 1.2501 | 1.251 | 1.2504 | 1.2519 | 1.2504 | 1.2557 | 1.2511 | 1.2501 | 1.2506 | 1.2501 | 1.2501 | 1.2508 | 1.2511 | 1.2504 | 1.2501 | 1.2501 | 1.2518 | 1.2507 | 1.2518 | 1.2558 | 1.2537 | 1.2505 | 1.2516 | 1.2523 | 1.2571 | stderr: | 0.0029951
HI | listener19 | std_tmc | 1 kHz | KP1_level | 89.2973 | 33.6638 | 89.3557 | 89.3134 | 89.1151 | 89.0557 | 88.9962 | 89.4139 | 89.7644 | 72.2261 | 90.1837 | 89.4421 | 89.2681 | 38.602 | 89.2185 | 89.1663 | 89.3564 | stderr: | 20.5027
HI | listener19 | std_tmc | 1 kHz | KP1_gap | 25.0001 | -42.8918 | 25 | 25.0002 | 25 | 25 | 25 | 25.0002 | 25 | 6.5431 | 25 | 25.0001 | 25 | -36.0556 | 25.0005 | 25 | 25 | stderr: | 24.7442
HI | listener19 | std_tmc | 1 kHz | 1st section slope | 0.81792 | 0.53507 | 0.81539 | 0.81722 | 0.81204 | 0.81012 | 0.8082 | 0.82361 | 0.84075 | 0.27145 | 0.86768 | 0.838 | 0.81387 | 0.55181 | 0.8 | 0.78826 | 0.83131 | stderr: | 0.17907
HI | listener19 | std_tmc | 1 kHz | 2nd section slope | 4.3818 | 0.81906 | 4.5566 | 4.1849 | 5.4568 | 5.1014 | 4.6603 | 4.3564 | 4.8293 | 1.2797 | 5.0857 | 4.6895 | 4.4938 | 0.83197 | 4.2365 | 4.3717 | 4.36 | stderr: | 1.628
HI | listener19 | std_tmc | 1 kHz | KP2_level | 107.9175 | 101.1526 | 110.2327 | 102.2126 | 94.9545 | 102.8 | 110.8543 | 103.7961 | 110.2247 | 83.0487 | 106.0257 | 111.4553 | 109.5324 | 89.3994 | 109.8307 | 108.102 | 111.3595 | stderr: | 9.5936
|  |  | 1 kHz | fitRMSE | 1.9354 | 1.9359 | 1.9377 | 1.9356 | 1.9387 | 1.9412 | 1.9444 | 1.9364 | 1.9501 | 1.9211 | 1.9854 | 1.9456 | 1.9358 | 1.9404 | 1.947 | 1.9669 | 1.9419 | stderr: | 0.017495
HI | listener19 | std_tmc | 2 kHz | KP1_level | 93.4094 | 79.1916 | 84.9021 | 93.1966 | 38.7517 | 34.8196 | 93.1026 | 78.3016 | 81.5019 | 85.4497 | 31.6406 | 32.1589 | 31.8544 | 32.09 | 41.0005 | 75.2562 | 82.459 | 93.1939 | 93.1022 | stderr: | 39.6834
HI | listener19 | std_tmc | 2 kHz | KP1_gap | 30.715 | -5.5984 | 10.8193 | 30 | -31.1998 | -32.081 | 30 | -0.27731 | 1.3612 | 11.8308 | -29.0649 | -29.3285 | -27.3429 | -27.9535 | -34.9824 | -17.4153 | 1.7466 | 30.0001 | 30.0001 | stderr: | 45.2889
HI | listener19 | std_tmc | 2 kHz | 1st section slope | 0.36687 | 0.36673 | 0.24074 | 0.36061 | 0.3659 | 0.36369 | 0.36634 | 0.37001 | 0.36355 | 0.2532 | 0.36582 | 0.36794 | 0.36158 | 0.36552 | 0.36552 | 0.38474 | 0.3625 | 0.37457 | 0.35948 | stderr: | 0.042651
HI | listener19 | std_tmc | 2 kHz | 2nd section slope | 2.0319 | 1.8686 | 1.2152 | 1.9603 | 2.5786 | 2.0287 | 2.0139 | 2.0116 | 2.1416 | 1.2494 | 1.8631 | 2.0286 | 2.4171 | 1.9387 | 1.8893 | 2.1328 | 2.0188 | 2.0871 | 1.9887 | stderr: | 0.33785
HI | listener19 | std_tmc | 2 kHz | KP2_level | 110.9859 | 80.3134 | 88.5275 | 93.2258 | 75.9516 | 78.0553 | 108.6618 | 82.8819 | 82.866 | 88.8348 | 81.2766 | 80.005 | 79.4936 | 81.1919 | 76.169 | 75.3016 | 82.9705 | 110.5345 | 109.892 | stderr: | 28.5226
|  |  | 2 kHz | fitRMSE | 1.3042 | 1.3042 | 1.1599 | 1.3143 | 1.3058 | 1.3217 | 1.3047 | 1.3053 | 1.3054 | 1.1555 | 1.3043 | 1.3043 | 1.3058 | 1.3043 | 1.3043 | 1.3186 | 1.3056 | 1.3086 | 1.3082 | stderr: | 0.05194
HI | listener19 | std_tmc | 4 kHz | KP1_level | 31.9897 | 31.5032 | 32.754 | 77.6976 | 40.1365 | 35.0638 | 75.5347 | 78.8119 | 79.8802 | 39.6848 | 77.4347 | 79.5693 | 30.7301 | 93.3388 | 31.0482 | 77.2483 | 79.0605 | 40.8566 | 74.7265 | 80.1002 | 79.857 | 77.1839 | stderr: | 39.278
HI | listener19 | std_tmc | 4 kHz | KP1_gap | -28.5912 | -28.9424 | -27.6384 | -2.0277 | -42.6951 | -24.6382 | -9.7588 | -0.20328 | 1.718 | -51.7833 | 0.21041 | 1.6223 | -22.1904 | 40 | -24.0882 | -0.38692 | 1.4745 | -33.6765 | -8.8528 | 1.8073 | 1.7679 | -7.4813 | stderr: | 27.4834
HI | listener19 | std_tmc | 4 kHz | 1st section slope | 0.34113 | 0.34642 | 0.33821 | 0.34407 | 0.34003 | 0.33965 | 0.34154 | 0.34045 | 0.34125 | 0.34125 | 0.33938 | 0.34363 | 0.34363 | 0.3414 | 0.3373 | 0.3414 | 0.3501 | 0.32104 | 0.35432 | 0.33691 | 0.34299 | 0.33894 | stderr: | 0.006318
HI | listener19 | std_tmc | 4 kHz | 2nd section slope | 1.9485 | 1.8056 | 2.0135 | 1.9797 | 1.1143 | 2.0208 | 1.8738 | 1.9845 | 1.7485 | 0.84208 | 1.6641 | 1.9385 | 2.493 | 2.2429 | 2.5338 | 1.9192 | 2.3783 | 1.6947 | 0.995 | 2.002 | 1.9659 | 1.7516 | stderr: | 0.45753
HI | listener19 | std_tmc | 4 kHz | KP2_level | 77.983 | 78.46 | 78.0608 | 79.1179 | 76.2903 | 78.7878 | 76.4903 | 79.7441 | 80.3718 | 77.236 | 80.411 | 80.3014 | 78.5852 | 93.3417 | 77.8002 | 80.0487 | 80.2885 | 75.6748 | 77.3431 | 80.4857 | 80.3132 | 77.222 | stderr: | 3.905
|  |  | 4 kHz | fitRMSE | 1.1492 | 1.1568 | 1.1515 | 1.1516 | 1.1516 | 1.1535 | 1.1495 | 1.15 | 1.1492 | 1.1492 | 1.1495 | 1.1499 | 1.1499 | 1.1492 | 1.1513 | 1.1492 | 1.1566 | 1.1858 | 1.1651 | 1.1517 | 1.1497 | 1.1499 | stderr: | 0.009589
HI | listener19 | std_tmc | off-freq 4 kHz | KP1_level | The off-frequency curve
HI | listener19 | std_tmc | off-freq 4 kHz | KP1_gap | The off-frequency curve
HI | listener19 | std_tmc | off-freq 4 kHz | 1st section slope | 0.32471 | 0.32783 | 0.32406 | 0.33536 | 0.27829 | 0.34178 | 0.32591 | 0.32942 | 0.31657 | 0.32942 | 0.32342 | 0.33863 | 0.32136 | stderr: | 0.016808
HI | listener19 | std_tmc | off-freq 4 kHz | 2nd section slope | The off-frequency curve
HI | listener19 | std_tmc | off-freq 4 kHz | KP2_level | The off-frequency curve
|  |  | off-freq 4 kHz | fitRMSE | 0.72656 | 0.72773 | 0.72661 | 0.74007 | 0.77915 | 0.7339 | 0.7266 | 0.72719 | 0.72844 | 0.72719 | 0.72667 | 0.73863 | 0.72727 | stderr: | 0.017562
HI | listener20 | std_tmc | 1 kHz | KP1_level | 43.8948 | 44.0534 | 43.6703 | 42.2862 | 63.5223 | 63.5902 | 43.8563 | 64.0877 | 43.9396 | 44.0597 | 43.8967 | 43.9363 | 43.7855 | 43.8099 | 43.9392 | 57.4339 | 43.8534 | 43.9439 | 43.9316 | 63.0486 | 43.9394 | 43.9229 | 43.9059 | 43.8953 | 43.8907 | 62.0043 | 43.9022 | 43.9374 | stderr: | 9.0621
HI | listener20 | std_tmc | 1 kHz | KP1_gap | 15 | 15 | 14.7773 | 13.355 | 39.9044 | 39.9461 | 15 | 40.1497 | 16.0864 | 16.6904 | 15 | 15 | 14.8955 | 14.3892 | 14.9774 | 36.1595 | 14.5871 | 14.9984 | 14.9428 | 39.6575 | 15 | 15 | 15 | 15 | 15 | 37.9986 | 14.8088 | 14.9691 | stderr: | 11.7515
HI | listener20 | std_tmc | 1 kHz | 1st section slope | 0.21518 | 0.21706 | 0.20052 | 0.097375 | 0.64242 | 0.64286 | 0.2115 | 0.65262 | 0.19886 | 0.19886 | 0.21631 | 0.23856 | 0.19818 | 0.21987 | 0.21987 | 0.51766 | 0.21987 | 0.21987 | 0.21987 | 0.63857 | 0.21942 | 0.21785 | 0.19585 | 0.21403 | 0.22228 | 0.63919 | 0.21987 | 0.21987 | stderr: | 0.2019
HI | listener20 | std_tmc | 1 kHz | 2nd section slope | 0.97356 | 0.96877 | 0.97379 | 0.97375 | 1.6258 | 1.6258 | 0.97473 | 1.6089 | 1.0031 | 1.0177 | 0.9735 | 0.9723 | 0.97379 | 0.96581 | 0.97264 | 1.6258 | 0.98309 | 0.97524 | 0.97629 | 1.8371 | 0.95627 | 0.96272 | 0.97322 | 0.97354 | 0.97368 | 1.3295 | 0.9547 | 0.96605 | stderr: | 0.31908
HI | listener20 | std_tmc | 1 kHz | KP2_level | 101.7217 | 92.5708 | 95.2449 | 98.9439 | 83.3086 | 83.3028 | 101.7185 | 83.1965 | 90.9102 | 101.7293 | 101.7247 | 101.7256 | 99.6555 | 87.9309 | 101.7312 | 84.7592 | 92.992 | 89.2796 | 101.7352 | 82.0465 | 101.7258 | 101.7248 | 101.7836 | 101.7216 | 101.7221 | 93.1674 | 98.6692 | 101.7246 | stderr: | 9.8879
|  |  | 1 kHz | fitRMSE | 3.5909 | 3.5927 | 3.5912 | 3.6043 | 3.5204 | 3.5217 | 3.591 | 3.5307 | 3.6184 | 3.6468 | 3.5909 | 3.5927 | 3.5913 | 3.6035 | 3.5912 | 3.6781 | 3.6225 | 3.5917 | 3.5932 | 3.5857 | 3.6072 | 3.5973 | 3.5928 | 3.5909 | 3.5912 | 3.7161 | 3.6032 | 3.5929 | stderr: | 0.04109
HI | listener20 | std_tmc | 2 kHz | KP1_level | 65.3273 | 30.9358 | 31.0129 | 65.4702 | 31.2315 | 30.9535 | 66.9123 | 30.7817 | 66.7163 | 65.3766 | 31.0158 | 30.9593 | 61.117 | 65.3268 | 65.3274 | 65.3275 | 65.3468 | 65.3468 | 32.2321 | 65.1083 | 65.303 | 32.2382 | 65.9093 | 64.9706 | 30.9099 | 33.2545 | 51.4831 | 65.1516 | stderr: | 22.6448
HI | listener20 | std_tmc | 2 kHz | KP1_gap | 6.544 | -68.1024 | -67.1477 | 7.7787 | -67.0256 | -67.3704 | 11.9207 | -67.0494 | 10.9003 | 6.9701 | -65.9523 | -64.3378 | -3.3868 | 6.5397 | 6.5448 | 6.5454 | 6.7128 | 6.7128 | -72.4907 | 6.1127 | 6.4964 | -72.9206 | 7.6843 | 5.8451 | -67.7113 | -67.8491 | -26.4683 | 6.1998 | stderr: | 49.8641
HI | listener20 | std_tmc | 2 kHz | 1st section slope | 0.11573 | 0.14365 | 0.14365 | 0.11573 | 0.14365 | 0.14365 | 0.19206 | 0.14365 | 0.19206 | 0.11573 | 0.14365 | 0.14365 | 0.14365 | 0.11573 | 0.11573 | 0.11573 | 0.11573 | 0.11573 | 0.28197 | 0.051032 | 0.10946 | 0.28015 | 0.13587 | 0.10229 | 0.14365 | 0.29011 | 0.25922 | 0.065409 | stderr: | 0.072419
HI | listener20 | std_tmc | 2 kHz | 2nd section slope | 0.51039 | 0.47244 | 0.47596 | 0.53057 | 0.47547 | 0.47622 | 0.56231 | 0.48121 | 0.53933 | 0.51346 | 0.48176 | 0.49081 | 0.48305 | 0.52571 | 0.50794 | 0.50571 | 0.51742 | 0.51742 | 0.43128 | 0.51032 | 0.51039 | 0.42964 | 0.51039 | 0.51039 | 0.4741 | 0.44407 | 0.44763 | 0.51039 | stderr: | 0.0371
HI | listener20 | std_tmc | 2 kHz | KP2_level | 86.1913 | 86.183 | 86.1682 | 86.1041 | 86.1233 | 86.1348 | 84.9581 | 86.0279 | 85.17 | 86.2041 | 86.126 | 86.049 | 86.1148 | 86.0139 | 86.221 | 86.2482 | 86.128 | 86.128 | 90.2276 | 87.1725 | 86.2954 | 99.7305 | 85.9834 | 86.3188 | 86.1903 | 101.1417 | 102.7649 | 86.3141 | stderr: | 5.2861
|  |  | 2 kHz | fitRMSE | 1.899 | 1.9783 | 1.975 | 1.9106 | 1.9799 | 1.9771 | 1.9672 | 1.9834 | 1.9476 | 1.9012 | 1.9754 | 1.9834 | 1.976 | 1.9124 | 1.8993 | 1.9002 | 1.9002 | 1.9002 | 2.1613 | 1.9146 | 1.8991 | 2.1613 | 1.9074 | 1.9028 | 1.9755 | 2.1618 | 2.1695 | 1.9074 | stderr: | 0.1171
HI | listener20 | std_tmc | 4 kHz | KP1_level | 58.225 | 53.8926 | 33.3613 | 60.9277 | 61.2007 | 55.7081 | 58.8386 | 56.4148 | 48.5394 | 57.9219 | 59.585 | 60.0842 | 53.1926 | 59.8072 | 83.8951 | 83.8951 | 55.1775 | 59.3066 | 53.9104 | 60.8958 | 57.7153 | 56.155 | 84.0553 | 51.3709 | 60.9899 | 83.9805 | 56.5685 | 48.1709 | 53.3272 | 53.1104 | 60.3849 | stderr: | 11.4643
HI | listener20 | std_tmc | 4 kHz | KP1_gap | -6.4845 | -19.3877 | -82.3824 | 1.9567 | 1.9985 | -14.3687 | -4.941 | -12.0481 | -34.7692 | -6.8466 | -3.9819 | -1.6632 | -20.1768 | -2.0318 | 70 | 70 | -15.5362 | -3.2632 | -19.2881 | 1.4467 | -7.8944 | -12.5558 | 70 | -25.7114 | 1.9943 | 70 | -11.1846 | -36.5036 | -21.6026 | -21.9025 | 0.13755 | stderr: | 34.1861
HI | listener20 | std_tmc | 4 kHz | 1st section slope | 0.21974 | 0.21943 | 0.21676 | 0.22137 | 0.21829 | 0.22089 | 0.21832 | 0.21845 | 0.21146 | 0.22193 | 0.21192 | 0.19236 | 0.22367 | 0.21923 | 0.33683 | 0.33683 | 0.21965 | 0.22013 | 0.22123 | 0.22013 | 0.22245 | 0.21842 | 0.34043 | 0.22238 | 0.21989 | 0.33672 | 0.2216 | 0.20289 | 0.21464 | 0.21879 | 0.22228 | stderr: | 0.045014
HI | listener20 | std_tmc | 4 kHz | 2nd section slope | 0.33679 | 0.33662 | 0.33173 | 0.33941 | 0.33488 | 0.33503 | 0.33544 | 0.33611 | 0.33818 | 0.33887 | 0.32692 | 0.33209 | 0.34293 | 0.33676 | 0.3679 | 0.37729 | 0.33695 | 0.33662 | 0.33595 | 0.33693 | 0.33966 | 0.3383 | 0.44295 | 0.34176 | 0.33866 | 1.021 | 0.33984 | 0.33566 | 0.33181 | 0.3348 | 0.34089 | stderr: | 0.13101
HI | listener20 | std_tmc | 4 kHz | KP2_level | 105.0975 | 106.1598 | 101.126 | 106.8417 | 84.7719 | 105.1629 | 106.192 | 105.6037 | 104.2056 | 106.1829 | 105.2685 | 94.0341 | 106.7306 | 110.7659 | 91.1911 | 90.6685 | 106.5119 | 106.0573 | 110.2425 | 103.1716 | 106.2298 | 106.9324 | 97.5603 | 105.3645 | 107.0793 | 93.4705 | 105.3839 | 102.0216 | 106.2238 | 106.858 | 104.2628 | stderr: | 6.6532
|  |  | 4 kHz | fitRMSE | 2.0454 | 2.0455 | 2.0527 | 2.0474 | 2.0469 | 2.0467 | 2.0462 | 2.0458 | 2.0469 | 2.0486 | 2.0655 | 2.05 | 2.0532 | 2.0471 | 2.0475 | 2.0475 | 2.0455 | 2.0455 | 2.046 | 2.0455 | 2.0478 | 2.0461 | 2.0484 | 2.051 | 2.0462 | 2.0454 | 2.0473 | 2.0457 | 2.0496 | 2.0461 | 2.0482 | stderr: | 0.0047782
HI | listener20 | std_tmc | off-freq 4 kHz | KP1_level | The off-frequency curve
HI | listener20 | std_tmc | off-freq 4 kHz | KP1_gap | The off-frequency curve
HI | listener20 | std_tmc | off-freq 4 kHz | 1st section slope | 0.28334 | 0.28862 | 0.28158 | 0.28393 | 0.28321 | 0.2817 | 0.28284 | 0.283 | 0.28387 | 0.2834 | 0.28085 | 0.28602 | 0.27309 | 0.27683 | 0.28299 | 0.2912 | 0.27292 | 0.28124 | 0.28957 | 0.28807 | 0.28807 | 0.28605 | stderr: | 0.0049082
HI | listener20 | std_tmc | off-freq 4 kHz | 2nd section slope | The off-frequency curve
HI | listener20 | std_tmc | off-freq 4 kHz | KP2_level | The off-frequency curve
|  |  | off-freq 4 kHz | fitRMSE | 1.1434 | 1.1511 | 1.1443 | 1.1435 | 1.1434 | 1.1487 | 1.1439 | 1.1436 | 1.1439 | 1.1434 | 1.1441 | 1.1443 | 1.1557 | 1.1494 | 1.1434 | 1.1522 | 1.1534 | 1.1438 | 1.147 | 1.1466 | 1.1466 | 1.1445 | stderr: | 0.0050585

## fixed_off-freq_BMIO_fitpars
Mean off-freq TMC slope | 0.2617 (dB/ms)
Hearing Status | Listener id | Method name | Freq condition | Parameter name | Est'd mean | Bootstrap estimates
NH | listener1 | std_tmc | 4 kHz | BM input | 24.8167 | 24.4833 | 27.781 | 29.15 | 32.9833 | 32.4833 | 38.65 | 48.8523 | 52.65 | 58.9833
NH | listener1 | std_tmc | 4 kHz | BM response | 54.577 | 55.362 | 56.671 | 57.979 | 59.288 | 61.905 | 64.522 | 67.139 | 69.756 | 72.373
NH | listener1 | std_tmc | 4 kHz | KP1_input_level | 30.2201 | 24.4812 | 30.979 | 28.0461 | 29.7724 | 32.0897 | 20.3257 | 23.0141 | 30.3178 | 30.2358 | 30.2768 | stderr: | 4.8171
NH | listener1 | std_tmc | 4 kHz | KP1_BMresp | 59.8096 | 55.9905 | 60.1388 | 58.3656 | 59.6154 | 61.6792 | 53.1766 | 54.7536 | 59.9073 | 59.8253 | 59.8663 | stderr: | 3.2979
NH | listener1 | std_tmc | 4 kHz | compr. slope | 0.43377 | 0.48598 | 0.43377 | 0.45574 | 0.43377 | 0.38357 | 0.5088 | 0.49792 | 0.44119 | 0.42947 | 0.42921 | stderr: | 0.043401
NH | listener1 | std_tmc | 4 kHz | KP2_input_level | 100.9892 | 92.3318 | 101.0567 | 100.9627 | 100.9708 | 101.422 | 102.0957 | 100.4006 | 101.0387 | 83.1691 | 100.9902
|  |  | 4 kHz | fitRMSE | 0.93242 | 1.0935 | 0.97122 | 0.99094 | 0.9461 | 1.0708 | 1.1037 | 1.0879 | 0.94215 | 0.93384 | 0.9334 | stderr: | 0.11208
NH | listener1 | std_tmc | 2 kHz | BM input | 18.0167 | 21.211 | 23.1833 | 26.35 | 28.0167 | 35.0167 | 33.5167 | 42.5763 | 44.0167 | 50.6227
NH | listener1 | std_tmc | 2 kHz | KP1_input_level | 11.7069 | 21.1424 | 18.0015 | 18.0164 | 17.744 | 18.0165 | 14.9856 | 18.0161 | 16.6964 | 18.0162 | 17.977 | stderr: | 6.9508
NH | listener1 | std_tmc | 2 kHz | KP1_BMresp | 50.2254 | 55.348 | 53.9121 | 53.8573 | 53.7998 | 53.8728 | 52.1973 | 53.658 | 53.0273 | 53.9115 | 53.7866 | stderr: | 3.9492
NH | listener1 | std_tmc | 2 kHz | compr. slope | 0.57101 | 0.58535 | 0.56712 | 0.56988 | 0.56707 | 0.56987 | 0.57581 | 0.56854 | 0.57978 | 0.55526 | 0.57323 | stderr: | 0.0085045
NH | listener1 | std_tmc | 2 kHz | KP2_input_level | 104.6505 | 99.9983 | 100.1559 | 88.6599 | 101.9167 | 80.5777 | 102.3051 | 92.0921 | 83.947 | 82.8968 | 90.8709
|  |  | 2 kHz | fitRMSE | 0.93953 | 1.1653 | 0.9411 | 0.93969 | 0.943 | 0.94003 | 0.95838 | 0.96199 | 0.94803 | 0.96364 | 0.93989 | stderr: | 0.079706
NH | listener1 | std_tmc | 1 kHz | BM input | 21.7167 | 18.7167 | 24.8833 | 27.55 | 27.8713 | 32.05 | 36.4667 | 40.0223 | 49.911 | 53.8833
NH | listener1 | std_tmc | 1 kHz | KP1_input_level | 18.6496 | 18.7167 | 29.9534 | 18.7167 | 18.7165 | 18.7063 | 18.5671 | 18.716 | 18.7153 | 18.7154 | 18.7166 | stderr: | 3.9327
NH | listener1 | std_tmc | 1 kHz | KP1_BMresp | 54.247 | 54.6662 | 61.5768 | 54.4846 | 54.4648 | 54.2412 | 54.1256 | 54.2184 | 54.2419 | 54.1491 | 54.1778 | stderr: | 2.557
NH | listener1 | std_tmc | 1 kHz | compr. slope | 0.52603 | 0.51083 | 0.4445 | 0.51911 | 0.52096 | 0.52698 | 0.52671 | 0.52344 | 0.51565 | 0.54457 | 0.53819 | stderr: | 0.030242
NH | listener1 | std_tmc | 1 kHz | KP2_input_level | 85.5928 | 89.2601 | 83.4717 | 87.4765 | 97.6889 | 86.1598 | 100.5833 | 83.3925 | 88.7642 | 84.2604 | 95.7603
|  |  | 1 kHz | fitRMSE | 0.97108 | 0.99893 | 1.7406 | 0.97939 | 0.97877 | 0.97138 | 0.97347 | 0.97676 | 0.99638 | 1.0023 | 0.98318 | stderr: | 0.2683
NH | listener2 | std_tmc | 2 kHz | BM input | 25.9443 | 31.25 | 32.0117 | 29.25 | 31.5833 | 35.381 | 42.3453 | 42.3627 | 44.25 | 47.5833
NH | listener2 | std_tmc | 2 kHz | KP1_input_level | 15.7267 | 29.1053 | 25.6561 | 25.3567 | 14.0246 | 15.634 | 22.5831 | 20.5894 | 20.8798 | 25.2419 | 13.8662 | stderr: | 8.2641
NH | listener2 | std_tmc | 2 kHz | KP1_BMresp | 44.5311 | 55.1215 | 53.2855 | 52.8361 | 42.2474 | 44.0733 | 50.0646 | 48.2241 | 48.7679 | 52.4537 | 43.7286 | stderr: | 6.8591
NH | listener2 | std_tmc | 2 kHz | compr. slope | 0.81932 | 0.85063 | 0.78897 | 0.80087 | 0.84978 | 0.83159 | 0.82047 | 0.85724 | 0.81733 | 0.79348 | 0.77933 | stderr: | 0.029167
NH | listener2 | std_tmc | 2 kHz | KP2_input_level | 86.2642 | 99.4275 | 98.6679 | 100.4758 | 99.1409 | 88.5269 | 100.2753 | 97.4621 | 97.9507 | 107.756 | 90.2975
|  |  | 2 kHz | fitRMSE | 1.5574 | 1.6305 | 1.6 | 1.5775 | 1.5864 | 1.5651 | 1.5589 | 1.6081 | 1.5576 | 1.5756 | 1.5915 | stderr: | 0.038918
NH | listener2 | std_tmc | 1 kHz | BM input | 27.8833 | 26.6097 | 27.05 | 26.05 | 46.05 | 37.8303 | 44.439 | 50.7167 | 48.661 | 48.3
NH | listener2 | std_tmc | 1 kHz | KP1_input_level | 14.9845 | 15.6097 | 13.1925 | 14.4098 | 26.6096 | 15.09 | 25.8875 | 17.8724 | 13.8757 | 23.6741 | 26.0427 | stderr: | 7.5036
NH | listener2 | std_tmc | 1 kHz | KP1_BMresp | 49.2353 | 50.416 | 48.5902 | 48.6689 | 54.4482 | 48.6384 | 54.8377 | 50.7082 | 48.3277 | 53.8909 | 55.1078 | stderr: | 3.8137
NH | listener2 | std_tmc | 1 kHz | compr. slope | 0.51624 | 0.48953 | 0.50789 | 0.52451 | 0.55622 | 0.57822 | 0.51637 | 0.52037 | 0.53651 | 0.48335 | 0.44927 | stderr: | 0.038555
NH | listener2 | std_tmc | 1 kHz | KP2_input_level | 93.2288 | 91.3395 | 89.2214 | 88.0995 | 89.8391 | 84.7252 | 98.8378 | 95.545 | 88.3688 | 102.5218 | 84.1814
|  |  | 1 kHz | fitRMSE | 3.0015 | 3.0235 | 3.0035 | 3.0035 | 3.0711 | 3.164 | 3.0016 | 3.0025 | 3.0125 | 3.0353 | 3.1442 | stderr: | 0.080378
NH | listener3 | std_tmc | 4 kHz | BM input | 19.3833 | 20.3833 | 22.2523 | 25.2167 | 26.3 | 30.4667 | 40.05 | 56.689 | 71.7167 | 92.7833
NH | listener3 | std_tmc | 4 kHz | BM response | 72.099 | 72.884 | 74.193 | 75.501 | 76.81 | 79.427 | 82.0442 | 84.6613 | 87.2785 | 89.8956
NH | listener3 | std_tmc | 4 kHz | KP1_input_level | 28.0783 | 28.4152 | 28.3508 | 28.1832 | 27.6873 | 27.7548 | 28.9086 | 27.7714 | 27.9883 | 28.0535 | 27.7018 | stderr: | 0.41017
NH | listener3 | std_tmc | 4 kHz | KP1_BMresp | 79.6685 | 79.7241 | 79.7135 | 79.6858 | 79.604 | 79.6152 | 80.4989 | 79.3616 | 79.5785 | 79.6438 | 79.2921 | stderr: | 0.33842
NH | listener3 | std_tmc | 4 kHz | compr. slope | 0.16498 | 0.16498 | 0.16498 | 0.16498 | 0.16498 | 0.16498 | 0.1503 | 0.16942 | 0.16521 | 0.16194 | 0.18433 | stderr: | 0.0086556
NH | listener3 | std_tmc | 4 kHz | KP2_input_level | 100.8915 | 100.9093 | 100.8944 | 100.9262 | 100.8387 | 96.9245 | 100.9265 | 100.8869 | 100.8344 | 100.8877 | 100.8911
|  |  | 4 kHz | fitRMSE | 0.78092 | 0.80587 | 0.79733 | 0.78338 | 0.81433 | 0.80393 | 0.83511 | 0.78866 | 0.78242 | 0.78645 | 0.86112 | stderr: | 0.03811
NH | listener3 | std_tmc | 2 kHz | BM input | 27.55 | 27.8833 | 30.7167 | 31.062 | 35.05 | 38.4903 | 45.3 | 51.8833 | 57.55 | 73.8833
NH | listener3 | std_tmc | 2 kHz | KP1_input_level | 33.2636 | 33.3551 | 33.5814 | 32.8176 | 33.3 | 34.6982 | 33.2256 | 33.082 | 33.0606 | 33.1356 | 29.8058 | stderr: | 1.3207
NH | listener3 | std_tmc | 2 kHz | KP1_BMresp | 77.6298 | 77.6605 | 77.7362 | 77.4805 | 77.642 | 79.0645 | 77.5919 | 77.4483 | 77.4269 | 77.5019 | 74.5807 | stderr: | 1.1787
NH | listener3 | std_tmc | 2 kHz | compr. slope | 0.33476 | 0.33476 | 0.33476 | 0.33476 | 0.33476 | 0.29893 | 0.33556 | 0.33715 | 0.3333 | 0.32091 | 0.46493 | stderr: | 0.047221
NH | listener3 | std_tmc | 2 kHz | KP2_input_level | 84.173 | 101.1429 | 101.1542 | 81.3833 | 101.144 | 101.7059 | 101.1312 | 84.0839 | 82.9683 | 81.4107 | 101.0055
|  |  | 2 kHz | fitRMSE | 0.90065 | 0.90147 | 0.91052 | 0.91998 | 0.90078 | 1.0166 | 0.90073 | 0.90306 | 0.90926 | 0.94517 | 1.6889 | stderr: | 0.27768
NH | listener3 | std_tmc | 1 kHz | BM input | 22.9167 | 26.75 | 27.5 | 31.25 | 35.3333 | 39.4167 | 46.4167 | 45.9167 | 63.3333 | 67.4167
NH | listener3 | std_tmc | 1 kHz | KP1_input_level | 22.9154 | 26.7372 | 17.4047 | 22.6417 | 22.9162 | 21.7046 | 22.6693 | 22.2073 | 22.9166 | 22.8556 | 22.9165 | stderr: | 2.3868
NH | listener3 | std_tmc | 1 kHz | KP1_BMresp | 72.3512 | 73.9628 | 70.451 | 72.2419 | 72.3944 | 71.9538 | 72.1989 | 72.0532 | 72.1617 | 72.1362 | 72.2679 | stderr: | 0.89235
NH | listener3 | std_tmc | 1 kHz | compr. slope | 0.4025 | 0.39965 | 0.3942 | 0.40248 | 0.40143 | 0.40096 | 0.40278 | 0.40177 | 0.39379 | 0.4248 | 0.41096 | stderr: | 0.0093705
NH | listener3 | std_tmc | 1 kHz | KP2_input_level | 85.6747 | 94.4204 | 84.7246 | 100.6965 | 82.6802 | 101.1569 | 100.8186 | 107.708 | 90.2798 | 100.6897 | 91.0635
|  |  | 1 kHz | fitRMSE | 1.1362 | 1.2905 | 1.1494 | 1.1362 | 1.1366 | 1.1381 | 1.1372 | 1.1366 | 1.1939 | 1.1988 | 1.1447 | stderr: | 0.061527
NH | listener4 | std_tmc | 4 kHz | BM input | 23.15 | 23.4833 | 26.0667 | 27.4833 | 28.4833 | 35.65 | 37.9833 | 47.15 | 48.9 | 66.1223
NH | listener4 | std_tmc | 4 kHz | BM response | 62.4 | 63.185 | 64.493 | 65.802 | 67.11 | 69.727 | 72.344 | 74.961 | 77.578 | 80.1948
NH | listener4 | std_tmc | 4 kHz | KP1_input_level | 30.7776 | 30.9203 | 31.0875 | 30.6154 | 30.5755 | 30.6895 | 32.671 | 30.3959 | 30.7763 | 30.2075 | 25.3041 | stderr: | 2.0344
NH | listener4 | std_tmc | 4 kHz | KP1_BMresp | 69.6423 | 69.6886 | 69.7429 | 69.5896 | 69.5767 | 69.6137 | 71.5356 | 69.2606 | 69.641 | 69.0721 | 64.78 | stderr: | 1.8314
NH | listener4 | std_tmc | 4 kHz | compr. slope | 0.32463 | 0.32463 | 0.32463 | 0.32463 | 0.32463 | 0.32463 | 0.27256 | 0.33341 | 0.32463 | 0.31688 | 0.51691 | stderr: | 0.069412
NH | listener4 | std_tmc | 4 kHz | KP2_input_level | 101.4128 | 101.023 | 101.0371 | 81.7128 | 101.0133 | 84.4252 | 79.3641 | 101.007 | 101.0128 | 100.9829 | 100.997
|  |  | 4 kHz | fitRMSE | 0.93973 | 0.94219 | 0.9513 | 0.94292 | 0.94467 | 0.94067 | 1.0851 | 0.94534 | 0.93973 | 1.0099 | 1.901 | stderr: | 0.33912
NH | listener4 | std_tmc | 2 kHz | BM input | 15.2167 | 15.55 | 19.2643 | 22.8833 | 25.05 | 31.7167 | 38.8833 | 43.911 | 53.55 | 57.0223
NH | listener4 | std_tmc | 2 kHz | KP1_input_level | 14.608 | 14.8592 | 15.16 | 15.2166 | 15.2154 | 14.9143 | 15.2086 | 15.2164 | 15.2166 | 15.55 | 15.9734 | stderr: | 0.78204
NH | listener4 | std_tmc | 2 kHz | KP1_BMresp | 62.5958 | 62.8373 | 62.7566 | 62.8411 | 62.8737 | 62.67 | 62.8179 | 62.8484 | 62.8391 | 62.9448 | 63.3826 | stderr: | 0.37145
NH | listener4 | std_tmc | 2 kHz | compr. slope | 0.40593 | 0.40126 | 0.40805 | 0.40598 | 0.40514 | 0.40701 | 0.40599 | 0.4063 | 0.40286 | 0.41613 | 0.39157 | stderr: | 0.0064887
NH | listener4 | std_tmc | 2 kHz | KP2_input_level | 100.086 | 100.2129 | 85.2251 | 92.6624 | 98.5332 | 102.4407 | 100.4973 | 100.8552 | 88.4628 | 100.4315 | 100.436
|  |  | 2 kHz | fitRMSE | 0.37848 | 0.38892 | 0.3807 | 0.37849 | 0.37908 | 0.38011 | 0.37905 | 0.37872 | 0.38524 | 0.41498 | 0.38742 | stderr: | 0.013804
NH | listener4 | std_tmc | 1 kHz | BM input | 20.05 | 22.7167 | 23.3833 | 23.8713 | 26.2167 | 28.2523 | 36.1213 | 40.181 | 47.939 | 57.82
NH | listener4 | std_tmc | 1 kHz | KP1_input_level | 29.2333 | 29.5335 | 28.9564 | 29.1531 | 29.4049 | 29.0867 | 29.2651 | 30.9942 | 28.4773 | 29.1304 | 28.2523 | stderr: | 0.76767
NH | listener4 | std_tmc | 1 kHz | KP1_BMresp | 70.6044 | 70.7089 | 70.5081 | 70.5765 | 70.6641 | 70.5534 | 70.6155 | 72.3653 | 69.8484 | 70.5015 | 69.6058 | stderr: | 0.75472
NH | listener4 | std_tmc | 1 kHz | compr. slope | 0.34793 | 0.34793 | 0.34793 | 0.34793 | 0.34793 | 0.34793 | 0.34793 | 0.29529 | 0.36443 | 0.34228 | 0.40957 | stderr: | 0.028841
NH | listener4 | std_tmc | 1 kHz | KP2_input_level | 100.9858 | 100.9199 | 100.9591 | 84.0973 | 100.9422 | 100.9746 | 101.0185 | 83.1488 | 100.9418 | 100.9587 | 100.9042
|  |  | 1 kHz | fitRMSE | 0.58892 | 0.60813 | 0.60529 | 0.59031 | 0.59526 | 0.59355 | 0.58913 | 0.69403 | 0.61011 | 0.59824 | 0.71922 | stderr: | 0.059507
NH | listener5 | std_tmc | 4 kHz | BM input | 23.45 | 23.45 | 24.1167 | 25.2833 | 33.593 | 34.7833 | 45.4777 | 53.1167 | 67.7713 | 74.7833
NH | listener5 | std_tmc | 4 kHz | BM response | 63.872 | 64.657 | 65.965 | 67.274 | 68.582 | 71.199 | 73.816 | 76.433 | 79.05 | 81.6668
NH | listener5 | std_tmc | 4 kHz | KP1_input_level | 26.7245 | 26.2853 | 26.6502 | 26.9483 | 27.0144 | 28.2441 | 25.8824 | 26.5269 | 26.5187 | 26.5664 | 26.7112 | stderr: | 0.64679
NH | listener5 | std_tmc | 4 kHz | KP1_BMresp | 68.0915 | 67.9673 | 68.0705 | 68.1548 | 68.1735 | 69.6111 | 67.2494 | 67.8939 | 67.8857 | 67.9334 | 68.0782 | stderr: | 0.61751
NH | listener5 | std_tmc | 4 kHz | compr. slope | 0.28287 | 0.28287 | 0.28287 | 0.28287 | 0.28287 | 0.2532 | 0.29795 | 0.28506 | 0.28175 | 0.29406 | 0.28353 | stderr: | 0.012245
NH | listener5 | std_tmc | 4 kHz | KP2_input_level | 100.8422 | 85.6077 | 100.8357 | 100.8644 | 100.8584 | 100.9121 | 85.3701 | 100.8346 | 100.8267 | 100.8874 | 100.8393
|  |  | 4 kHz | fitRMSE | 0.75206 | 0.74832 | 0.74832 | 0.77063 | 0.77815 | 0.90119 | 0.79581 | 0.75589 | 0.76572 | 0.77734 | 0.75212 | stderr: | 0.056143
NH | listener5 | std_tmc | 2 kHz | BM input | 22.8167 | 22.1777 | 23.4477 | 23.8167 | 25.65 | 28.872 | 32.4757 | 33.15 | 34.4833 | 45.15
NH | listener5 | std_tmc | 2 kHz | KP1_input_level | 34.4833 | 34.4833 | 34.4833 | 34.4833 | 34.8826 | 34.4833 | 34.4833 | 34.4833 | 34.4833 | 33.15 | 34.4833 | stderr: | 0.48414
NH | listener5 | std_tmc | 2 kHz | KP1_BMresp | 77.1454 | 77.3462 | 77.1682 | 77.1635 | 77.4452 | 77.1116 | 77.1873 | 77.3106 | 77.0678 | 75.574 | 77.1454 | stderr: | 0.56482
NH | listener5 | std_tmc | 2 kHz | compr. slope | 0.42388 | 0.40505 | 0.42174 | 0.42219 | 0.41116 | 0.42705 | 0.41996 | 0.40839 | 0.43116 | 0.50773 | 0.52059 | stderr: | 0.045654
NH | listener5 | std_tmc | 2 kHz | KP2_input_level | 80.4153 | 82.5125 | 80.5256 | 82.3792 | 83.3606 | 89.7824 | 82.0968 | 84.1621 | 89.0118 | 83.9639 | 84.2762
|  |  | 2 kHz | fitRMSE | 0.95987 | 0.9786 | 0.96012 | 0.96003 | 0.96449 | 0.96041 | 0.96069 | 0.97258 | 0.96269 | 1.1387 | 1.0138 | stderr: | 0.065486
NH | listener5 | std_tmc | 1 kHz | BM input | 18.2167 | 18.3833 | 22.181 | 20.911 | 23.7167 | 27.2443 | 28.193 | 30.2723 | 35.689 | 42.2697
NH | listener5 | std_tmc | 1 kHz | KP1_input_level | 32.4119 | 32.4879 | 32.6345 | 32.044 | 32.6557 | 32.3005 | 32.0845 | 32.4802 | 32.6077 | 31.0521 | 17.1526 | stderr: | 5.3337
NH | listener5 | std_tmc | 1 kHz | KP1_BMresp | 77.7468 | 77.7771 | 77.8354 | 77.6006 | 77.8438 | 77.7026 | 77.6167 | 77.774 | 77.8247 | 76.3871 | 63.0291 | stderr: | 5.1421
NH | listener5 | std_tmc | 1 kHz | compr. slope | 0.39765 | 0.39765 | 0.39765 | 0.39765 | 0.39765 | 0.39765 | 0.39765 | 0.39765 | 0.39765 | 0.47066 | 0.90278 | stderr: | 0.17753
NH | listener5 | std_tmc | 1 kHz | KP2_input_level | 100.8738 | 81.4666 | 100.9666 | 101.0931 | 83.5329 | 101.0443 | 101.1102 | 100.9516 | 101.1497 | 100.8058 | 84.5398
|  |  | 1 kHz | fitRMSE | 0.85654 | 0.85752 | 0.8649 | 0.87917 | 0.86656 | 0.85864 | 0.87451 | 0.85733 | 0.86302 | 0.86992 | 1.5658 | stderr: | 0.24701
NH | listener6 | std_tmc | 4 kHz | BM input | 26.6167 | 26.5097 | 27.2833 | 29.95 | 30.1167 | 36.311 | 39.581 | 39.45 | 53.9223 | 56.2833
NH | listener6 | std_tmc | 4 kHz | BM response | 59.288 | 60.073 | 61.382 | 62.69 | 63.999 | 66.616 | 69.233 | 71.85 | 74.4672 | 77.0843
NH | listener6 | std_tmc | 4 kHz | KP1_input_level | 33.7455 | 33.438 | 33.819 | 34.0477 | 33.4673 | 33.9553 | 35.8152 | 34.0404 | 31.3161 | 33.4348 | 34.1185 | stderr: | 1.1443
NH | listener6 | std_tmc | 4 kHz | KP1_BMresp | 67.1366 | 67.009 | 67.1671 | 67.262 | 67.0212 | 67.2236 | 69.2064 | 67.4315 | 64.7072 | 66.826 | 67.5096 | stderr: | 1.1305
NH | listener6 | std_tmc | 4 kHz | compr. slope | 0.41477 | 0.41477 | 0.41477 | 0.41477 | 0.41477 | 0.41477 | 0.34385 | 0.40741 | 0.46967 | 0.46137 | 0.36986 | stderr: | 0.038556
NH | listener6 | std_tmc | 4 kHz | KP2_input_level | 101.6164 | 101.082 | 101.1854 | 101.1634 | 101.1559 | 84.0967 | 101.0582 | 79.2133 | 101.0343 | 79.0179 | 101.203
|  |  | 4 kHz | fitRMSE | 1.0619 | 1.0695 | 1.0624 | 1.0693 | 1.0682 | 1.0655 | 1.2052 | 1.0648 | 1.2049 | 1.1259 | 1.1112 | stderr: | 0.075919
NH | listener6 | std_tmc | 2 kHz | BM input | 17.3833 | 18.05 | 16.3833 | 15.2167 | 18.1333 | 17.05 | 15.411 | 29.3833 | 30.8953 | 33.689
NH | listener6 | std_tmc | 2 kHz | KP1_input_level | 15.1667 | 15.2017 | 15.2082 | 15.2165 | 10.1417 | 14.8437 | 12.2335 | 11.573 | 13.0646 | 15.2094 | 15.0693 | stderr: | 2.4917
NH | listener6 | std_tmc | 2 kHz | KP1_BMresp | 62.2459 | 63.0584 | 62.9623 | 62.6174 | 58.4178 | 62.0776 | 59.4611 | 57.7886 | 60.6422 | 62.3002 | 62.3114 | stderr: | 2.3642
NH | listener6 | std_tmc | 2 kHz | compr. slope | 0.73795 | 0.69461 | 0.70492 | 0.71647 | 0.74433 | 0.7347 | 0.76875 | 0.84053 | 0.75898 | 0.71924 | 0.68103 | stderr: | 0.047931
NH | listener6 | std_tmc | 2 kHz | KP2_input_level | 85.9288 | 83.964 | 84.4882 | 83.9767 | 90.2929 | 81.0807 | 85.5291 | 85.6461 | 100.1852 | 84.8287 | 84.4039
|  |  | 2 kHz | fitRMSE | 3.175 | 3.2321 | 3.2203 | 3.1851 | 3.1757 | 3.1754 | 3.2005 | 3.3527 | 3.1804 | 3.1787 | 3.2052 | stderr: | 0.068349
NH | listener6 | std_tmc | 1 kHz | BM input | 13.15 | 10.275 | 14.65 | 11.8465 | 16.65 | 14.15 | 23.9 | 45.15 | 35.382 | 42.4415
NH | listener6 | std_tmc | 1 kHz | KP1_input_level | 10.2749 | 10.275 | 11.8452 | 10.275 | 21.2161 | 20.3174 | 21.6333 | 9.7357 | 10.275 | 10.275 | 21.1479 | stderr: | 7.5456
NH | listener6 | std_tmc | 1 kHz | KP1_BMresp | 61.3521 | 62.1134 | 62.3165 | 61.7011 | 69.7127 | 69.5129 | 69.8054 | 60.9128 | 60.7916 | 61.3487 | 70.0357 | stderr: | 5.8776
NH | listener6 | std_tmc | 1 kHz | compr. slope | 0.42582 | 0.39936 | 0.41333 | 0.41496 | 0.22229 | 0.22229 | 0.22229 | 0.42417 | 0.53026 | 0.40183 | 0.1328 | stderr: | 0.16412
NH | listener6 | std_tmc | 1 kHz | KP2_input_level | 82.461 | 79.0089 | 84.1608 | 80.2248 | 100.6657 | 100.6298 | 100.6894 | 84.0444 | 86.4955 | 81.7641 | 100.6249
|  |  | 1 kHz | fitRMSE | 2.5021 | 2.5608 | 2.4702 | 2.5149 | 2.3208 | 2.3132 | 2.3667 | 2.5129 | 2.9244 | 2.5385 | 2.4404 | stderr: | 0.18243
NH | listener7 | std_tmc | 4 kHz | BM input | 22.4277 | 28.862 | 30.1833 | 33.0167 | 30.85 | 34.6833 | 36.5167 | 41.85 | 44.0167 | 48.85
NH | listener7 | std_tmc | 4 kHz | BM response | 49.767 | 50.552 | 51.86 | 53.169 | 54.477 | 57.094 | 59.711 | 62.328 | 64.945 | 67.562
NH | listener7 | std_tmc | 4 kHz | KP1_input_level | 21.8462 | 37.6328 | 11.3264 | 20.8901 | 19.5635 | 22.4274 | 22.3988 | 22.4195 | 16.6678 | 22.4273 | 21.6489 | stderr: | 6.9061
NH | listener7 | std_tmc | 4 kHz | KP1_BMresp | 46.9539 | 59.758 | 39.6652 | 46.6125 | 45.6205 | 47.2613 | 47.343 | 47.2794 | 42.9822 | 47.5292 | 46.7544 | stderr: | 5.3377
NH | listener7 | std_tmc | 4 kHz | compr. slope | 0.76755 | 0.71321 | 0.74358 | 0.75223 | 0.75763 | 0.77291 | 0.7678 | 0.76342 | 0.76725 | 0.74727 | 0.77267 | stderr: | 0.022925
NH | listener7 | std_tmc | 4 kHz | KP2_input_level | 100.6688 | 101.3755 | 100.2888 | 100.4132 | 100.6743 | 98.3071 | 100.5254 | 86.534 | 99.0618 | 90.2205 | 97.6372
|  |  | 4 kHz | fitRMSE | 1.423 | 1.8863 | 1.4504 | 1.4382 | 1.4492 | 1.4253 | 1.4233 | 1.4331 | 1.423 | 1.4368 | 1.4237 | stderr: | 0.16191
NH | listener7 | std_tmc | 2 kHz | BM input | 18.7927 | 20.9833 | 21.4833 | 23.8167 | 20.8167 | 25.757 | 31.3167 | 32.3167 | 34.0667 | 38.4833
NH | listener7 | std_tmc | 2 kHz | KP1_input_level | 18.7735 | 20.4189 | 14.3157 | 18.7919 | 16.4274 | 9.1828 | 18.7537 | 12.9557 | 18.7789 | 18.5794 | 18.5922 | stderr: | 4.3165
NH | listener7 | std_tmc | 2 kHz | KP1_BMresp | 49.9174 | 51.4527 | 46.3517 | 50.0567 | 48.0582 | 40.0772 | 49.7826 | 44.573 | 49.9239 | 49.8136 | 49.7201 | stderr: | 4.1743
NH | listener7 | std_tmc | 2 kHz | compr. slope | 0.90253 | 0.89817 | 0.87915 | 0.89476 | 0.89188 | 0.95085 | 0.90496 | 0.92229 | 0.89949 | 0.87447 | 0.90974 | stderr: | 0.022862
NH | listener7 | std_tmc | 2 kHz | KP2_input_level | 83.1474 | 94.6972 | 85.8672 | 83.2457 | 86.9701 | 85.3744 | 83.3861 | 82.5185 | 85.6236 | 82.4898 | 100.2673
|  |  | 2 kHz | fitRMSE | 1.2588 | 1.2575 | 1.2786 | 1.2613 | 1.2693 | 1.3388 | 1.2627 | 1.2779 | 1.2592 | 1.2815 | 1.2599 | stderr: | 0.030707
NH | listener7 | std_tmc | 1 kHz | BM input | 24.5477 | 25.0833 | 25.25 | 26.5833 | 26.25 | 31.0713 | 33.25 | 36.5833 | 37.4167 | 38.5833
NH | listener7 | std_tmc | 1 kHz | KP1_input_level | 39.953 | 41.009 | 38.5834 | 38.5833 | 38.5834 | 38.5833 | 38.5874 | 38.5958 | 38.5833 | 38.5833 | 37.4167 | stderr: | 1.6504
NH | listener7 | std_tmc | 1 kHz | KP1_BMresp | 66.6376 | 67.8564 | 65.4031 | 65.2762 | 65.279 | 65.0966 | 65.3456 | 65.3053 | 65.3724 | 65.1742 | 63.8464 | stderr: | 1.7063
NH | listener7 | std_tmc | 1 kHz | compr. slope | 0.58048 | 0.55674 | 0.95079 | 0.5843 | 0.55847 | 0.56191 | 0.55904 | 0.50223 | 0.84723 | 0.95209 | 0.5765 | stderr: | 0.20708
NH | listener7 | std_tmc | 1 kHz | KP2_input_level | 79.1948 | 91.8924 | 84.2504 | 84.7081 | 86.477 | 86.0388 | 83.5411 | 86.0819 | 81.2643 | 78.8315 | 76.7777
|  |  | 1 kHz | fitRMSE | 1.1561 | 1.1675 | 1.164 | 1.1561 | 1.1562 | 1.1688 | 1.1585 | 1.1564 | 1.1608 | 1.1599 | 1.2953 | stderr: | 0.048914
NH | listener8 | std_tmc | 4 kHz | BM input | 24.2167 | 22.05 | 21.8 | 23.2167 | 27.5223 | 30.9667 | 37.2167 | 41.3833 | 58.689 | 50.05
NH | listener8 | std_tmc | 4 kHz | BM response | 58.492 | 59.277 | 60.585 | 61.894 | 63.202 | 65.819 | 68.436 | 71.053 | 73.67 | 76.287
NH | listener8 | std_tmc | 4 kHz | KP1_input_level | 21.7892 | 21.7996 | 18.9547 | 32.3446 | 32.3152 | 28.9846 | 21.788 | 34.775 | 21.5293 | 18.9443 | 29.3979 | stderr: | 7.907
NH | listener8 | std_tmc | 4 kHz | KP1_BMresp | 60.3994 | 61.0382 | 59.43 | 68.4869 | 68.4791 | 66.2257 | 60.2343 | 71.3578 | 60.2086 | 57.962 | 66.3267 | stderr: | 6.2922
NH | listener8 | std_tmc | 4 kHz | compr. slope | 0.45899 | 0.43599 | 0.44694 | 0.26739 | 0.26739 | 0.32891 | 0.46148 | 0.15146 | 0.44903 | 0.58734 | 0.26984 | stderr: | 0.16968
NH | listener8 | std_tmc | 4 kHz | KP2_input_level | 100.72 | 86.5194 | 102.251 | 101.0305 | 101.0802 | 80.0497 | 100.7329 | 101.2076 | 98.9747 | 100.4151 | 100.9839
|  |  | 4 kHz | fitRMSE | 1.9624 | 2.0147 | 1.9739 | 1.8619 | 1.859 | 1.812 | 1.9673 | 1.9971 | 1.9756 | 2.6233 | 1.9455 | stderr: | 0.2422
NH | listener8 | std_tmc | 2 kHz | BM input | 18.6223 | 25.15 | 23.2333 | 32.281 | 36.65 | 42.7333 | 52.15 | 54.8167 | 74.511 | 79.4833
NH | listener8 | std_tmc | 2 kHz | KP1_input_level | 18.622 | 23.2279 | 18.5571 | 18.6219 | 18.6152 | 18.6222 | 18.6216 | 10.7049 | 15.431 | 18.6125 | 18.6194 | stderr: | 3.374
NH | listener8 | std_tmc | 2 kHz | KP1_BMresp | 58.4401 | 59.7746 | 58.7127 | 58.2086 | 58.549 | 58.5268 | 58.4031 | 56.1125 | 57.4526 | 58.2742 | 58.4392 | stderr: | 1.0052
NH | listener8 | std_tmc | 2 kHz | compr. slope | 0.29325 | 0.2937 | 0.287 | 0.29844 | 0.29139 | 0.29217 | 0.29336 | 0.29288 | 0.28702 | 0.30655 | 0.29327 | stderr: | 0.0058898
NH | listener8 | std_tmc | 2 kHz | KP2_input_level | 85.1693 | 102.1349 | 99.5555 | 89.1381 | 93.0182 | 95.2651 | 85.801 | 99.7286 | 100.4352 | 98.5941 | 84.5548
|  |  | 2 kHz | fitRMSE | 0.88505 | 1.3737 | 0.90364 | 0.8967 | 0.88812 | 0.88729 | 0.88572 | 0.88528 | 0.9228 | 0.94037 | 0.88505 | stderr: | 0.17176
NH | listener8 | std_tmc | 1 kHz | BM input | 22.9167 | 26.8097 | 29.75 | 33.111 | 38.75 | 46.25 | 51.4167 | 56.5833 | 53.3333 | 53.9167
NH | listener8 | std_tmc | 1 kHz | KP1_input_level | 21.5909 | 26.7795 | 22.8308 | 22.7484 | 21.2544 | 21.4104 | 14.2531 | 15.7372 | 15.7473 | 22.9119 | 22.9057 | stderr: | 4.3401
NH | listener8 | std_tmc | 1 kHz | KP1_BMresp | 56.6892 | 58.594 | 57.2082 | 57.2005 | 56.5744 | 56.8302 | 53.2823 | 53.7447 | 53.499 | 57.4581 | 57.6676 | stderr: | 2.0928
NH | listener8 | std_tmc | 1 kHz | compr. slope | 0.46628 | 0.48942 | 0.46837 | 0.4672 | 0.46515 | 0.46331 | 0.47566 | 0.48491 | 0.49491 | 0.44307 | 0.41513 | stderr: | 0.024498
NH | listener8 | std_tmc | 1 kHz | KP2_input_level | 100.4263 | 99.9351 | 99.4145 | 100.6656 | 100.6183 | 100.7265 | 82.6144 | 91.5092 | 84.3472 | 87.5721 | 86.6095
|  |  | 1 kHz | fitRMSE | 2.0735 | 2.3456 | 2.0737 | 2.0735 | 2.0736 | 2.0804 | 2.0938 | 2.1016 | 2.1181 | 2.1096 | 2.2362 | stderr: | 0.11276
NH | listener9 | std_tmc | 4 kHz | BM input | 19.1833 | 15.457 | 17.35 | 17.0167 | 18.6833 | 25.0167 | 24.5167 | 26.5167 | 29.888 | 31.5167
NH | listener9 | std_tmc | 4 kHz | BM response | 68.634 | 69.419 | 70.727 | 72.036 | 73.344 | 75.961 | 78.578 | 81.195 | 83.812 | 86.429
NH | listener9 | std_tmc | 4 kHz | KP1_input_level | 31.5169 | 11.3839 | 32.7916 | 31.5167 | 31.6359 | 37.957 | 38.1033 | 31.518 | 31.5167 | 31.5222 | 29.8926 | stderr: | 7.7351
NH | listener9 | std_tmc | 4 kHz | KP1_BMresp | 85.0159 | 65.8804 | 86.2392 | 85.0292 | 84.966 | 91.327 | 91.8861 | 84.9546 | 84.8846 | 84.974 | 83.2346 | stderr: | 7.4435
NH | listener9 | std_tmc | 4 kHz | compr. slope | 0.51125 | 0.95238 | 0.52989 | 0.54364 | 0.51444 | 0.54066 | 0.49951 | 0.5718 | 0.5283 | 0.55878 | 0.53474 | stderr: | 0.15703
NH | listener9 | std_tmc | 4 kHz | KP2_input_level | 85.0259 | 83.0335 | 80.1025 | 83.5045 | 81.6555 | 85.3399 | 86.5937 | 84.8688 | 85.4559 | 82.1469 | 81.0143
|  |  | 4 kHz | fitRMSE | 1.7519 | 1.8659 | 1.7526 | 1.7519 | 1.76 | 1.7566 | 1.7747 | 1.753 | 1.7568 | 1.7525 | 1.8407 | stderr: | 0.051023
NH | listener9 | std_tmc | 2 kHz | BM input | 18.4763 | 18.75 | 20.5833 | 19.9167 | 26.25 | 23.25 | 25.8333 | 33.0833 | 35.5557 | 28.0833
NH | listener9 | std_tmc | 2 kHz | KP1_input_level | 16.6243 | 18.0235 | 18.084 | 12.9551 | 17.6669 | 28.0833 | 18.4681 | 18.0467 | 35.5557 | 43.3178 | 18.0019 | stderr: | 12.1907
NH | listener9 | std_tmc | 2 kHz | KP1_BMresp | 68.4573 | 70.1954 | 70.0675 | 65.5538 | 69.2419 | 80.4472 | 69.8955 | 69.5815 | 86.9158 | 94.6618 | 69.4235 | stderr: | 12
NH | listener9 | std_tmc | 2 kHz | compr. slope | 0.90451 | 0.86465 | 0.88037 | 0.88296 | 0.91616 | 0.35729 | 0.91371 | 0.89915 | 0.50838 | 0.53394 | 0.81925 | stderr: | 0.2703
NH | listener9 | std_tmc | 2 kHz | KP2_input_level | 101.2033 | 100.8077 | 82.0483 | 100.3261 | 100.6574 | 84.8103 | 99.7542 | 84.0377 | 80.0155 | 94.6334 | 100.5272
|  |  | 2 kHz | fitRMSE | 3.0157 | 3.0304 | 3.0213 | 3.0222 | 3.0173 | 2.7948 | 3.0209 | 3.0225 | 3.0807 | 3.079 | 3.1766 | stderr: | 0.10039
NH | listener9 | std_tmc | 1 kHz | BM input | 27.1833 | 24.6833 | 20.5167 | 24.3143 | 28.35 | 26.489 | 31.6833 | 34.85 | 39.8143 | 37.342
NH | listener9 | std_tmc | 1 kHz | KP1_input_level | 13.0616 | 19.5713 | 16.8624 | 40.0348 | 17.9523 | 20.5093 | 15.6361 | 19.6569 | 19.7794 | 37.342 | 20.5146 | stderr: | 13.9319
NH | listener9 | std_tmc | 1 kHz | KP1_BMresp | 61.0752 | 67.975 | 65.255 | 86.1124 | 65.2645 | 68.0675 | 62.728 | 67.0341 | 67.1925 | 84.1099 | 68.3087 | stderr: | 13.094
NH | listener9 | std_tmc | 1 kHz | compr. slope | 0.90749 | 0.86751 | 0.87068 | 0.44493 | 0.92114 | 0.90145 | 0.93446 | 0.90326 | 0.901 | 0.8078 | 0.80445 | stderr: | 0.16987
NH | listener9 | std_tmc | 1 kHz | KP2_input_level | 92.4556 | 100.7361 | 101.1353 | 79.8822 | 101.4024 | 95.658 | 84.4462 | 99.4009 | 82.2673 | 83.202 | 84.3309
|  |  | 1 kHz | fitRMSE | 2.552 | 2.6309 | 2.5748 | 2.6422 | 2.5549 | 2.5585 | 2.5755 | 2.553 | 2.5526 | 2.578 | 2.6631 | stderr: | 0.058738
NH | listener10 | std_tmc | 4 kHz | BM input | 19.989 | 23.35 | 21.0167 | 24.6833 | 25.0167 | 30.35 | 27.5763 | 32.0167 | 35.85 | 29.85
NH | listener10 | std_tmc | 4 kHz | BM response | 43.77 | 44.555 | 45.864 | 48.481 | 51.098 | 53.715 | 56.332 | 58.949 | 61.566 | 64.183
NH | listener10 | std_tmc | 4 kHz | KP1_input_level | 37.8948 | 36.8029 | 36.2816 | 38.0221 | 40.2697 | 38.1172 | 35.85 | 38.4324 | 37.6226 | 56.4348 | 53.1311 | stderr: | 8.4487
NH | listener10 | std_tmc | 4 kHz | KP1_BMresp | 63.7762 | 62.9177 | 62.6826 | 64.0184 | 66.3827 | 63.9764 | 62.011 | 63.9945 | 63.3873 | 82.3346 | 78.0735 | stderr: | 8.2387
NH | listener10 | std_tmc | 4 kHz | compr. slope | 0.47102 | 0.49473 | 0.47106 | 0.55412 | 0.52076 | 0.47006 | 0.55829 | 0.52268 | 0.56247 | 0.68673 | 0.61803 | stderr: | 0.10819
NH | listener10 | std_tmc | 4 kHz | KP2_input_level | 81.0467 | 79.154 | 81.0613 | 81.0458 | 84.042 | 83.0359 | 82.2813 | 77.2412 | 78.248 | 83.3906 | 85.7762
|  |  | 4 kHz | fitRMSE | 3.448 | 3.4559 | 3.4869 | 3.4499 | 3.4558 | 3.4481 | 3.4593 | 3.4628 | 3.45 | 3.448 | 3.5736 | stderr: | 0.046363
NH | listener10 | std_tmc | 2 kHz | BM input | 24.5437 | 25.9167 | 25.75 | 25.0833 | 26.5833 | 26.5953 | 26.75 | 27.5 | 28.4167
NH | listener10 | std_tmc | 2 kHz | KP1_input_level | 33.2295 | 32.7355 | 31.4284 | 34.5956 | 29.9387 | 34.9851 | 30.4476 | 35.2715 | 44.1977 | 32.5687 | stderr: | 4.5649
NH | listener10 | std_tmc | 2 kHz | KP1_BMresp | 58.473 | 58.731 | 57.4975 | 60.4802 | 55.4128 | 60.3196 | 55.4566 | 59.9726 | 68.6654 | 56.8239 | stderr: | 4.3157
NH | listener10 | std_tmc | 2 kHz | compr. slope | 0.53477 | 0.54013 | 0.53645 | 0.46662 | 0.54977 | 0.47798 | 0.49117 | 0.57123 | 0.58199 | 0.503 | stderr: | 0.044745
NH | listener10 | std_tmc | 2 kHz | KP2_input_level | 79.1898 | 79.1949 | 84.0528 | 83.1725 | 78.8592 | 90.2776 | 82.207 | 81.1082 | 81.4672 | 78.1649
|  |  | 2 kHz | fitRMSE | 5.0929 | 5.1481 | 5.1594 | 5.1331 | 5.0981 | 5.0937 | 5.0983 | 5.1217 | 5.1516 | 5.1879 | stderr: | 0.055492
NH | listener10 | std_tmc | 1 kHz | BM input | 19.7167 | 20.55 | 21.2167 | 21.8833 | 19.55 | 27.419 | 23.419 | 29.2167 | 24.1035
NH | listener10 | std_tmc | 1 kHz | KP1_input_level | 31.753 | 35.6193 | 32.7664 | 31.3961 | 32.5042 | 31.1779 | 33.1222 | 31.8777 | 32.4833 | 32.5347 | stderr: | 1.6577
NH | listener10 | std_tmc | 1 kHz | KP1_BMresp | 58.7376 | 62.9704 | 60.1234 | 58.6729 | 59.7008 | 57.9192 | 60.52 | 58.4484 | 59.4516 | 58.5367 | stderr: | 1.8611
NH | listener10 | std_tmc | 1 kHz | compr. slope | 0.55665 | 0.54821 | 0.50601 | 0.49481 | 0.51913 | 0.45124 | 0.52446 | 0.53553 | 0.52834 | 0.55881 | stderr: | 0.054009
NH | listener10 | std_tmc | 1 kHz | KP2_input_level | 81.065 | 82.1093 | 83.0349 | 82.1267 | 81.0621 | 80.0908 | 81.0854 | 80.2528 | 80.1544 | 79.1474
|  |  | 1 kHz | fitRMSE | 3.5481 | 3.567 | 3.5676 | 3.5601 | 3.5544 | 3.5564 | 3.5721 | 3.5721 | 3.5481 | 3.6816 | stderr: | 0.052351
HI | listener11 | std_tmc | 2 kHz | BM input | 36.781 | 38.2333 | 41.519 | 43.15 | 41.4 | 50.15 | 57.9953 | 64.789 | 61.7173 | 67.4237
HI | listener11 | std_tmc | 2 kHz | KP1_input_level | 34.9908 | 35.5291 | 24.9484 | 31.7687 | 27.1632 | 28.3794 | 34.3771 | 33.6162 | 33.1769 | 29.6295 | 23.8779 | stderr: | 6.7299
HI | listener11 | std_tmc | 2 kHz | KP1_BMresp | 68.0564 | 68.4514 | 62.957 | 66.5726 | 64.0442 | 63.9977 | 67.7326 | 67.3327 | 66.7814 | 65.4777 | 62.8736 | stderr: | 3.4205
HI | listener11 | std_tmc | 2 kHz | compr. slope | 0.5211 | 0.5163 | 0.51733 | 0.51509 | 0.51944 | 0.53827 | 0.5211 | 0.53164 | 0.55921 | 0.49939 | 0.48951 | stderr: | 0.020293
HI | listener11 | std_tmc | 2 kHz | KP2_input_level | 101.2963 | 101.3122 | 98.8427 | 101.2127 | 100.1896 | 100.2194 | 101.2069 | 101.2801 | 101.1272 | 99.2209 | 84.6543
|  |  | 2 kHz | fitRMSE | 1.3415 | 1.3433 | 1.3427 | 1.3458 | 1.3419 | 1.3755 | 1.3415 | 1.3571 | 1.4432 | 1.3828 | 1.4049 | stderr: | 0.045988
HI | listener11 | std_tmc | 1 kHz | BM input | 42.589 | 42.3667 | 45.6167 | 37.7557 | 42.7713 | 52.5057 | 66.0967 | 66.8667 | 67.7 | 68.0333
HI | listener11 | std_tmc | 1 kHz | KP1_input_level | 23.3418 | 26.2265 | 25.9081 | 33.4683 | 28.446 | 27.9395 | 33.3456 | 30.5383 | 33.2565 | 21.8135 | 36.582 | stderr: | 8.4668
HI | listener11 | std_tmc | 1 kHz | KP1_BMresp | 62.334 | 64.5791 | 64.1215 | 67.4088 | 63.0951 | 63.702 | 66.8879 | 65.1839 | 66.753 | 61.9735 | 68.7652 | stderr: | 3.9096
HI | listener11 | std_tmc | 1 kHz | compr. slope | 0.45865 | 0.43579 | 0.44353 | 0.44744 | 0.50518 | 0.47771 | 0.45881 | 0.49728 | 0.47206 | 0.44289 | 0.40789 | stderr: | 0.030922
HI | listener11 | std_tmc | 1 kHz | KP2_input_level | 95.3585 | 99.116 | 99.3325 | 101.1368 | 100.0459 | 104.5897 | 101.1272 | 102.8364 | 101.1237 | 86.8535 | 101.4306
|  |  | 1 kHz | fitRMSE | 2.3062 | 2.3421 | 2.3216 | 2.3195 | 2.4099 | 2.3317 | 2.3064 | 2.3899 | 2.3159 | 2.319 | 2.4333 | stderr: | 0.066474
HI | listener12 | std_tmc | 4 kHz | BM input | 74.3167 | 73.3167 | 75.4 | 75.9713 | 77.8167 | 79.281 | 86.15 | 84.4833 | 86.45
HI | listener12 | std_tmc | 4 kHz | BM response | 75.33 | 76.115 | 77.424 | 78.732 | 80.041 | 82.658 | 85.275 | 87.892 | 90.509
HI | listener12 | std_tmc | 4 kHz | KP1_input_level | 86.45 | 68.8794 | 68.0149 | 86.45 | 52.2617 | 67.5273 | 51.7456 | 4.684 | 68.2897 | 84.0951 | stderr: | 37.7722
HI | listener12 | std_tmc | 4 kHz | KP1_BMresp | 88.76 | 71.8744 | 70.8338 | 88.7525 | 55.8197 | 70.4144 | 55.2314 | 10.7264 | 70.9528 | 86.4613 | stderr: | 36.2204
HI | listener12 | std_tmc | 4 kHz | compr. slope | 0.54269 | 0.95238 | 0.95238 | 0.74688 | 0.95238 | 0.95238 | 0.95238 | 0.95238 | 0.95238 | 0.1 | stderr: | 0.44019
HI | listener12 | std_tmc | 4 kHz | KP2_input_level | 113.0676 | 86.9366 | 88.431 | 88.7953 | 119.9719 | 87.153 | 106.6095 | 75 | 87.3085 | 104.3538
|  |  | 4 kHz | fitRMSE | 1.4048 | 1.4353 | 1.4228 | 1.4048 | 1.423 | 1.4227 | 1.4288 | 1.4602 | 1.4325 | 1.5542 | stderr: | 0.062665
HI | listener12 | std_tmc | 2 kHz | BM input | 64.9833 | 65.65 | 67.65 | 69.9833 | 68.3523 | 71.65 | 73.9833 | 79.597 | 77.5667
HI | listener12 | std_tmc | 2 kHz | KP1_input_level | 77.5667 | 77.5667 | 77.5667 | 79.597 | 77.5667 | 77.5667 | 77.5667 | 77.5667 | 77.5669 | 73.9833 | stderr: | 1.5254
HI | listener12 | std_tmc | 2 kHz | KP1_BMresp | 88.276 | 88.3218 | 88.3069 | 90.1952 | 88.5215 | 88.1538 | 88.2258 | 88.2036 | 88.3501 | 84.458 | stderr: | 1.5866
HI | listener12 | std_tmc | 2 kHz | compr. slope | 0.10215 | 0.10011 | 0.1 | 0.28721 | 0.1 | 0.1 | 0.15217 | 0.10013 | 0.72241 | 0.61172 | stderr: | 0.30568
HI | listener12 | std_tmc | 2 kHz | KP2_input_level | 105.4968 | 106.4976 | 86.6653 | 115.8899 | 98.7637 | 81.819 | 105.4466 | 99.4674 | 87.1648 | 111.9184
|  |  | 2 kHz | fitRMSE | 1.1369 | 1.1376 | 1.1371 | 1.367 | 1.1628 | 1.1433 | 1.1439 | 1.139 | 1.2886 | 1.5204 | stderr: | 0.17519
HI | listener12 | std_tmc | 1 kHz | BM input | 43.8833 | 43.2167 | 44.8 | 43.8833 | 43.8833 | 45.4667 | 51.3833 | 59.05 | 50.05 | 59.925
HI | listener12 | std_tmc | 1 kHz | KP1_input_level | 50.05 | 50.05 | 38.3602 | 50.05 | 37.99 | 40.8999 | 36.9814 | 40.3997 | 59.9251 | 36.1584 | 50.05 | stderr: | 10.5521
HI | listener12 | std_tmc | 1 kHz | KP1_BMresp | 85.0408 | 85.5671 | 74.6568 | 85.3925 | 73.7232 | 75.8915 | 72.2827 | 75.7656 | 94.6716 | 71.8022 | 85.1091 | stderr: | 10.0627
HI | listener12 | std_tmc | 1 kHz | compr. slope | 0.58691 | 0.52792 | 0.81452 | 0.5474 | 0.85076 | 0.87056 | 0.87558 | 0.84944 | 0.84993 | 0.82108 | 0.30572 | stderr: | 0.26083
HI | listener12 | std_tmc | 1 kHz | KP2_input_level | 102.1505 | 102.1513 | 101.458 | 102.1509 | 101.5074 | 102.0291 | 101.7095 | 101.6316 | 82.8936 | 101.4071 | 102.1498
|  |  | 1 kHz | fitRMSE | 2.6665 | 2.6623 | 3.0106 | 2.6554 | 3.0193 | 3.0391 | 3.0586 | 3.0201 | 3.2571 | 3.1533 | 2.9616 | stderr: | 0.40168
HI | listener13 | std_tmc | 4 kHz | BM input | 45.7 | 47.45 | 45.7 | 45.95 | 45.95 | 47.1465 | 45.2 | 42.8665 | 42.7 | 41.45
HI | listener13 | std_tmc | 4 kHz | BM response | 57.875 | 58.66 | 59.969 | 61.277 | 62.586 | 65.203 | 67.82 | 70.437 | 73.054 | 75.671
HI | listener13 | std_tmc | 4 kHz | KP1_input_level | 40.0446 | 39.1901 | 41.2632 | 40.9112 | 39.0022 | 41.2898 | 41.45 | 39.5301 | 40.8205 | 41.4087 | 42.7 | stderr: | 1.4492
HI | listener13 | std_tmc | 4 kHz | KP1_BMresp | 64.7585 | 65.5008 | 65.6403 | 65.4402 | 65.1067 | 65.1901 | 64.9286 | 64.4242 | 64.2365 | 64.0027 | 63.8272 | stderr: | 0.69154
HI | listener13 | std_tmc | 4 kHz | compr. slope | 0.1 | 0.1 | 0.1 | 0.1 | 0.1 | 0.1 | 0.1 | 0.1 | 0.1 | 0.1 | 0.1 | stderr: | 7.5451e-09
HI | listener13 | std_tmc | 4 kHz | KP2_input_level | 81.2414 | 84.2296 | 77.0578 | 79.0259 | 84.0364 | 79.3134 | 82.164 | 77.261 | 78.173 | 82.2072 | 82.0446
|  |  | 4 kHz | fitRMSE | 6.2812 | 6.173 | 6.1778 | 6.1925 | 6.2086 | 6.2285 | 6.2755 | 6.3425 | 6.4253 | 6.5146 | 6.881 | stderr: | 0.24028
HI | listener13 | std_tmc | 2 kHz | BM input | 26.15 | 31.4833 | 33.9833 | 35.6223 | 41.3763 | 51.8167 | 55.9833 | 58.8167 | 69.1023 | 75.2213
HI | listener13 | std_tmc | 2 kHz | KP1_input_level | 26.1433 | 28.4131 | 26.1459 | 16.2889 | 26.0562 | 26.1354 | 26.1319 | 26.1458 | 26.1491 | 26.0741 | 12.2636 | stderr: | 5.9737
HI | listener13 | std_tmc | 2 kHz | KP1_BMresp | 57.1739 | 57.751 | 57.3253 | 53.5595 | 56.9959 | 57.2121 | 57.2801 | 57.1891 | 57.1676 | 57.1441 | 52.1794 | stderr: | 2.1558
HI | listener13 | std_tmc | 2 kHz | compr. slope | 0.3705 | 0.37897 | 0.36644 | 0.36976 | 0.37393 | 0.36981 | 0.37303 | 0.37198 | 0.36466 | 0.37091 | 0.3649 | stderr: | 0.0046055
HI | listener13 | std_tmc | 2 kHz | KP2_input_level | 100.83 | 100.9007 | 101.0898 | 98.9255 | 100.9291 | 100.7514 | 92.9136 | 92.5104 | 97.7446 | 101.2898 | 96.9984
|  |  | 2 kHz | fitRMSE | 0.70372 | 0.99823 | 0.70938 | 0.70394 | 0.70934 | 0.70429 | 0.72411 | 0.70567 | 0.72265 | 0.70377 | 0.71121 | stderr: | 0.10298
HI | listener13 | std_tmc | 1 kHz | BM input | 35.75 | 35.5477 | 35.0557 | 36.25 | 42.0833 | 47.9563 | 55.9547 | 59.75 | 62.0023 | 67.4523
HI | listener13 | std_tmc | 1 kHz | KP1_input_level | 28.9688 | 34.0343 | 31.9638 | 30.7069 | 31.8085 | 30.5272 | 27.7449 | 33.9633 | 33.4734 | 30.2711 | 33.389 | stderr: | 3.7483
HI | listener13 | std_tmc | 1 kHz | KP1_BMresp | 56.0339 | 58.919 | 57.68 | 56.5799 | 56.9494 | 56.774 | 55.449 | 58.5169 | 58.2245 | 56.7544 | 58.3228 | stderr: | 1.8983
HI | listener13 | std_tmc | 1 kHz | compr. slope | 0.4902 | 0.47447 | 0.48371 | 0.50103 | 0.50704 | 0.49076 | 0.49021 | 0.49992 | 0.49742 | 0.47927 | 0.47316 | stderr: | 0.012286
HI | listener13 | std_tmc | 1 kHz | KP2_input_level | 100.6799 | 101.441 | 101.5281 | 100.9336 | 101.0224 | 100.8985 | 100.3545 | 101.4386 | 101.1588 | 100.9407 | 101.2384
|  |  | 1 kHz | fitRMSE | 1.0065 | 1.0406 | 1.0123 | 1.022 | 1.0471 | 1.0066 | 1.0066 | 1.0272 | 1.0138 | 1.0208 | 1.0342 | stderr: | 0.023406
HI | listener14 | std_tmc | 4 kHz | BM input | 53.35 | 51.5287 | 55.3777 | 55.85 | 57.1833 | 65.0287 | 64.6953 | 71.0167 | 81.2363 | 87.6
HI | listener14 | std_tmc | 4 kHz | BM response | 63.324 | 64.109 | 65.417 | 66.726 | 68.034 | 70.651 | 73.268 | 75.885 | 78.502 | 81.119
HI | listener14 | std_tmc | 4 kHz | KP1_input_level | 59.3193 | 58.9542 | 60.0234 | 58.981 | 59.3242 | 59.3138 | 61.5342 | 51.5281 | 58.5864 | 59.2842 | 59.1671 | stderr: | 2.8455
HI | listener14 | std_tmc | 4 kHz | KP1_BMresp | 70.1834 | 70.0408 | 70.4585 | 70.0512 | 70.1853 | 70.1813 | 72.3983 | 64.1165 | 69.4505 | 70.1482 | 70.0312 | stderr: | 2.2647
HI | listener14 | std_tmc | 4 kHz | compr. slope | 0.39063 | 0.39063 | 0.39063 | 0.39063 | 0.39063 | 0.39063 | 0.32838 | 0.49571 | 0.40081 | 0.39704 | 0.40128 | stderr: | 0.042853
HI | listener14 | std_tmc | 4 kHz | KP2_input_level | 102.9681 | 102.8277 | 93.21 | 102.7487 | 100.3641 | 103.0013 | 103.2012 | 94.6298 | 102.9434 | 102.9842 | 87.2711
|  |  | 4 kHz | fitRMSE | 0.99237 | 1.0048 | 1.0377 | 1.003 | 0.99238 | 0.99238 | 1.1457 | 1.3018 | 1.0155 | 0.99455 | 1.004 | stderr: | 0.12163
HI | listener14 | std_tmc | 2 kHz | BM input | 35.9167 | 35.75 | 36.9167 | 37.75 | 37.5833 | 38.75 | 47.4167 | 50.9167 | 54.4167 | 62.75
HI | listener14 | std_tmc | 2 kHz | KP1_input_level | 41.9786 | 41.2352 | 41.6159 | 41.6724 | 41.8627 | 42.4527 | 43.0329 | 44.3383 | 41.7143 | 41.4292 | 38.75 | stderr: | 1.4958
HI | listener14 | std_tmc | 2 kHz | KP1_BMresp | 71.2444 | 70.8726 | 71.063 | 71.0912 | 71.1864 | 71.4814 | 71.7716 | 73.604 | 70.98 | 70.6949 | 67.9846 | stderr: | 1.4383
HI | listener14 | std_tmc | 2 kHz | compr. slope | 0.50008 | 0.50008 | 0.50008 | 0.50008 | 0.50008 | 0.50008 | 0.50008 | 0.41901 | 0.5058 | 0.49428 | 0.65448 | stderr: | 0.060727
HI | listener14 | std_tmc | 2 kHz | KP2_input_level | 101.3174 | 101.4217 | 81.4271 | 83.2765 | 101.6166 | 101.6624 | 82.2394 | 101.5616 | 102.2055 | 101.6337 | 101.4164
|  |  | 2 kHz | fitRMSE | 1.2307 | 1.264 | 1.2387 | 1.2364 | 1.2316 | 1.2444 | 1.2967 | 1.2907 | 1.2315 | 1.2503 | 1.4194 | stderr: | 0.074028
HI | listener14 | std_tmc | 1 kHz | BM input | 41.2833 | 43.1167 | 43.3547 | 44.2833 | 47.45 | 49.6167 | 53.2833 | 60.7833 | 62.7 | 71.7833
HI | listener14 | std_tmc | 1 kHz | KP1_input_level | 50.7304 | 50.9119 | 50.5422 | 50.9195 | 51.0536 | 50.3982 | 50.557 | 51.1768 | 51.3066 | 50.2001 | 48.7706 | stderr: | 0.778
HI | listener14 | std_tmc | 1 kHz | KP1_BMresp | 72.2565 | 72.335 | 72.175 | 72.3383 | 72.3964 | 72.1127 | 72.1814 | 72.7029 | 72.8326 | 71.7261 | 70.395 | stderr: | 0.72492
HI | listener14 | std_tmc | 1 kHz | compr. slope | 0.4328 | 0.4328 | 0.4328 | 0.4328 | 0.4328 | 0.4328 | 0.4328 | 0.41684 | 0.42518 | 0.42819 | 0.53436 | stderr: | 0.035895
HI | listener14 | std_tmc | 1 kHz | KP2_input_level | 102.5689 | 102.2592 | 101.7558 | 102.2669 | 82.3848 | 102.1817 | 102.1956 | 102.2581 | 80.3204 | 84.1966 | 101.9452
|  |  | 1 kHz | fitRMSE | 0.67333 | 0.67804 | 0.67839 | 0.67844 | 0.68814 | 0.68897 | 0.67763 | 0.67842 | 0.69155 | 0.71022 | 0.80911 | stderr: | 0.050058
HI | listener15 | std_tmc | 4 kHz | BM input | 45.85 | 46.0167 | 48.35 | 52.35 | 51.989 | 56.85 | 59.6833 | 66.35 | 69.35 | 73.35
HI | listener15 | std_tmc | 4 kHz | BM response | 63.066 | 63.851 | 65.159 | 66.468 | 67.776 | 70.393 | 73.01 | 75.627 | 78.244 | 80.861
HI | listener15 | std_tmc | 4 kHz | KP1_input_level | 41.0439 | 36.1927 | 28.7136 | 38.8879 | 36.8035 | 36.6526 | 37.1564 | 32.2954 | 39.9357 | 32.0644 | 41.0267 | stderr: | 6.8783
HI | listener15 | std_tmc | 4 kHz | KP1_BMresp | 60.3985 | 57.5173 | 52.4487 | 58.986 | 57.9775 | 57.5138 | 57.947 | 54.8697 | 59.6313 | 54.7622 | 60.4331 | stderr: | 4.3532
HI | listener15 | std_tmc | 4 kHz | compr. slope | 0.62912 | 0.62317 | 0.63442 | 0.6311 | 0.62281 | 0.63234 | 0.62913 | 0.62611 | 0.63827 | 0.62839 | 0.62483 | stderr: | 0.0052685
HI | listener15 | std_tmc | 4 kHz | KP2_input_level | 104.6677 | 101.6554 | 99.6998 | 102.1789 | 101.7876 | 107.0932 | 101.862 | 109.8724 | 102.4061 | 101.987 | 102.065
|  |  | 4 kHz | fitRMSE | 0.53615 | 0.54109 | 0.54013 | 0.53685 | 0.55242 | 0.53995 | 0.53618 | 0.54598 | 0.54982 | 0.53621 | 0.53815 | stderr: | 0.0085757
HI | listener15 | std_tmc | 2 kHz | BM input | 31.0557 | 31.1667 | 32.5833 | 36.0833 | 38.0713 | 46.4167 | 57.1667 | 64.9167 | 70.0477 | 74.4167
HI | listener15 | std_tmc | 2 kHz | KP1_input_level | 33.1132 | 25.3156 | 33.3124 | 33.2294 | 33.219 | 32.5942 | 32.9714 | 33.2824 | 33.1011 | 33.105 | 33.5184 | stderr: | 2.7245
HI | listener15 | std_tmc | 2 kHz | KP1_BMresp | 65.5366 | 62.4647 | 65.6054 | 65.5767 | 65.6425 | 65.0176 | 65.3948 | 65.7058 | 65.5245 | 65.5284 | 65.9418 | stderr: | 1.0965
HI | listener15 | std_tmc | 2 kHz | compr. slope | 0.34523 | 0.35514 | 0.34523 | 0.34523 | 0.3431 | 0.35507 | 0.34728 | 0.3465 | 0.3528 | 0.34586 | 0.32141 | stderr: | 0.010024
HI | listener15 | std_tmc | 2 kHz | KP2_input_level | 101.1318 | 100.0205 | 101.1659 | 101.1334 | 101.1302 | 101.0989 | 101.1159 | 101.1025 | 101.1833 | 101.125 | 101.1925
|  |  | 2 kHz | fitRMSE | 0.56883 | 0.7562 | 0.5733 | 0.57035 | 0.5697 | 0.58892 | 0.57071 | 0.58076 | 0.59138 | 0.56892 | 0.67027 | stderr: | 0.074994
HI | listener15 | std_tmc | 1 kHz | BM input | 28.85 | 28.85 | 33.85 | 35.989 | 38.711 | 51.1833 | 58.85 | 69.1 | 71.35 | 81.1833
HI | listener15 | std_tmc | 1 kHz | KP1_input_level | 28.5925 | 23.2758 | 27.8182 | 27.608 | 28.4741 | 28.3946 | 28.8322 | 27.8628 | 28.7535 | 30.0701 | 26.47 | stderr: | 2.1214
HI | listener15 | std_tmc | 1 kHz | KP1_BMresp | 63.6163 | 62.1223 | 63.32 | 63.3368 | 63.4737 | 63.3745 | 63.7443 | 63.3977 | 63.6403 | 64.6786 | 62.9917 | stderr: | 0.7009
HI | listener15 | std_tmc | 1 kHz | compr. slope | 0.32214 | 0.317 | 0.32338 | 0.32127 | 0.32444 | 0.32559 | 0.32238 | 0.32324 | 0.32973 | 0.28306 | 0.31746 | stderr: | 0.014149
HI | listener15 | std_tmc | 1 kHz | KP2_input_level | 100.9655 | 99.0704 | 100.8925 | 100.858 | 100.9284 | 100.7878 | 100.9891 | 100.6946 | 100.9064 | 78.792 | 101.2244
|  |  | 1 kHz | fitRMSE | 0.61334 | 0.61594 | 0.61594 | 0.61215 | 0.62123 | 0.6314 | 0.61371 | 0.61438 | 0.64672 | 0.70201 | 0.61991 | stderr: | 0.033769
HI | listener16 | std_tmc | 4 kHz | BM input | 70.15 | 71.3167 | 72.15 | 76.138 | 75.9833 | 83.8167 | 86.132
HI | listener16 | std_tmc | 4 kHz | BM response | 71.17 | 71.955 | 73.263 | 74.572 | 75.88 | 78.497 | 81.114
HI | listener16 | std_tmc | 4 kHz | KP1_input_level | 74.1068 | 74.1603 | 73.9483 | 74.212 | 74.395 | 72.15 | 60.9917 | 73.0454 | stderr: | 5.7482
HI | listener16 | std_tmc | 4 kHz | KP1_BMresp | 75.0306 | 75.036 | 75.0148 | 75.0411 | 75.3188 | 73.0738 | 65.9554 | 73.9692 | stderr: | 4.0383
HI | listener16 | std_tmc | 4 kHz | compr. slope | 0.1 | 0.1 | 0.1 | 0.1 | 0.35334 | 0.37568 | 0.60779 | 0.41909 | stderr: | 0.3054
HI | listener16 | std_tmc | 4 kHz | KP2_input_level | 80.8764 | 80.8764 | 80.8764 | 80.8764 | 83.8167 | 81.9088 | 104.6166 | 104.5675
|  |  | 4 kHz | fitRMSE | 0.3869 | 0.38818 | 0.39802 | 0.39182 | 0.53836 | 0.53961 | 0.68358 | 0.73929 | stderr: | 0.21967
HI | listener16 | std_tmc | 2 kHz | BM input | 55.7833 | 51.1167 | 53.2833 | 53.45 | 54.45 | 59.8667 | 71.2833 | 68.5333 | 72.45 | 80.45
HI | listener16 | std_tmc | 2 kHz | KP1_input_level | 47.9519 | 28.5886 | 45.2006 | 47.4278 | 46.099 | 43.399 | 51.022 | 49.3744 | 16.7337 | 47.6418 | 46.834 | stderr: | 12.9889
HI | listener16 | std_tmc | 2 kHz | KP1_BMresp | 70.3549 | 60.5145 | 68.8481 | 70.1045 | 68.9729 | 67.1886 | 71.9652 | 71.0994 | 52.5806 | 70.3061 | 69.6128 | stderr: | 7.2193
HI | listener16 | std_tmc | 2 kHz | compr. slope | 0.58057 | 0.55169 | 0.57702 | 0.57844 | 0.59193 | 0.59739 | 0.58375 | 0.61406 | 0.56917 | 0.55585 | 0.58979 | stderr: | 0.019741
HI | listener16 | std_tmc | 2 kHz | KP2_input_level | 102.4696 | 100.2192 | 104.854 | 102.8122 | 103.8482 | 102.8891 | 102.1374 | 101.9213 | 88.6688 | 102.5177 | 102.5473
|  |  | 2 kHz | fitRMSE | 1.8066 | 1.8793 | 1.8072 | 1.8068 | 1.8143 | 1.826 | 1.812 | 1.8677 | 1.8176 | 1.8364 | 1.8094 | stderr: | 0.035638
HI | listener16 | std_tmc | 1 kHz | BM input | 48.0667 | 51.543 | 48.4833 | 53.9833 | 57.289 | 64.65 | 63.4833 | 67.8167 | 67.8167 | 75.4
HI | listener16 | std_tmc | 1 kHz | KP1_input_level | 33.9146 | 26.4967 | 45.8205 | 28.8986 | 36.0969 | 44.8022 | 25.7925 | 17.7063 | 27.8165 | 32.978 | 22.3867 | stderr: | 10.1109
HI | listener16 | std_tmc | 1 kHz | KP1_BMresp | 61.7734 | 56.7728 | 69.8476 | 56.9837 | 63.2436 | 68.9843 | 56.1267 | 51.314 | 57.838 | 61.728 | 54.7097 | stderr: | 6.7268
HI | listener16 | std_tmc | 1 kHz | compr. slope | 0.64676 | 0.65183 | 0.63081 | 0.6876 | 0.64517 | 0.64304 | 0.66896 | 0.64562 | 0.64637 | 0.61388 | 0.63467 | stderr: | 0.021119
HI | listener16 | std_tmc | 1 kHz | KP2_input_level | 101.3654 | 98.6598 | 102.1957 | 99.4671 | 102.0536 | 107.4734 | 97.4867 | 102.7911 | 99.2297 | 101.131 | 90.3702
|  |  | 1 kHz | fitRMSE | 1.4452 | 1.4471 | 1.4638 | 1.5279 | 1.4463 | 1.4589 | 1.551 | 1.442 | 1.4445 | 1.4445 | 1.4339 | stderr: | 0.047578
HI | listener17 | std_tmc | 4 kHz | BM input | 52.5667 | 46.9 | 51.4 | 55.9833 | 60.539 | 69.3443 | 73.4833 | 78.4 | 76.0667 | 86.6165
HI | listener17 | std_tmc | 4 kHz | BM response | 69.076 | 69.861 | 71.17 | 72.478 | 73.787 | 76.404 | 79.021 | 81.638 | 84.2552 | 86.8723
HI | listener17 | std_tmc | 4 kHz | KP1_input_level | 31.1159 | 33.7813 | 41.7896 | 37.6873 | 26.8161 | 31.8993 | 38.8871 | 30.1651 | 5.7846 | 27.7374 | 24.5267 | stderr: | 10.6712
HI | listener17 | std_tmc | 4 kHz | KP1_BMresp | 61.1397 | 63.0734 | 65.1082 | 63.72 | 59.1513 | 61.6239 | 64.7094 | 60.6007 | 49.3485 | 61.424 | 58.6962 | stderr: | 4.7752
HI | listener17 | std_tmc | 4 kHz | compr. slope | 0.4503 | 0.43375 | 0.47626 | 0.45994 | 0.45123 | 0.44839 | 0.45598 | 0.45746 | 0.45847 | 0.38259 | 0.43445 | stderr: | 0.027015
HI | listener17 | std_tmc | 4 kHz | KP2_input_level | 100.3848 | 101.3032 | 104.5885 | 102.5886 | 97.5839 | 100.7783 | 102.35 | 99.574 | 88.368 | 81.8842 | 96.6633
|  |  | 4 kHz | fitRMSE | 1.464 | 1.4946 | 1.5188 | 1.4736 | 1.4641 | 1.4657 | 1.4821 | 1.4735 | 1.4711 | 1.6011 | 1.4828 | stderr: | 0.053513
HI | listener17 | std_tmc | 2 kHz | BM input | 54.3085 | 55.1833 | 56.35 | 56.1 | 59.35 | 66.7947 | 70.85 | 80.211 | 83.739 | 91.5085
HI | listener17 | std_tmc | 2 kHz | KP1_input_level | 58.0398 | 57.8174 | 57.7666 | 57.8471 | 58.728 | 57.94 | 58.3803 | 57.7059 | 58.1082 | 58.0844 | 57.9847 | stderr: | 0.32667
HI | listener17 | std_tmc | 2 kHz | KP1_BMresp | 73.2006 | 73.1093 | 73.0884 | 73.1215 | 73.483 | 73.1008 | 73.5411 | 72.8667 | 73.269 | 73.2452 | 73.1455 | stderr: | 0.20698
HI | listener17 | std_tmc | 2 kHz | compr. slope | 0.41044 | 0.41044 | 0.41044 | 0.41044 | 0.41044 | 0.41282 | 0.40389 | 0.41497 | 0.41608 | 0.40229 | 0.41365 | stderr: | 0.0046352
HI | listener17 | std_tmc | 2 kHz | KP2_input_level | 102.713 | 102.8035 | 102.6502 | 91.5242 | 102.9063 | 103.0342 | 102.8813 | 102.79 | 102.8247 | 102.8502 | 101.4322
|  |  | 2 kHz | fitRMSE | 0.56184 | 0.56792 | 0.571 | 0.56641 | 0.61767 | 0.56235 | 0.56874 | 0.57032 | 0.57386 | 0.57294 | 0.56277 | stderr: | 0.021007
HI | listener17 | std_tmc | 1 kHz | BM input | 32.25 | 31 | 35.75 | 31.75 | 32.9603 | 38.8057 | 39.0833 | 54.2915 | 51.5 | 60.0795
HI | listener17 | std_tmc | 1 kHz | KP1_input_level | 39.3518 | 30.7214 | 15.1641 | 38.0318 | 39.9386 | 39.9657 | 30.7852 | 18.7489 | 43.0901 | 28.7439 | 43.3971 | stderr: | 12.555
HI | listener17 | std_tmc | 1 kHz | KP1_BMresp | 77.9514 | 71.4961 | 62.7974 | 77.3422 | 78.1835 | 78.1942 | 70.8017 | 63.741 | 81.6898 | 69.8711 | 81.9967 | stderr: | 8.6648
HI | listener17 | std_tmc | 1 kHz | compr. slope | 0.3955 | 0.52692 | 0.5397 | 0.40073 | 0.3955 | 0.3955 | 0.55616 | 0.56035 | 0.30504 | 0.52909 | 0.1 | stderr: | 0.15728
HI | listener17 | std_tmc | 1 kHz | KP2_input_level | 100.9432 | 101.0247 | 96.944 | 101.4189 | 85.3078 | 101.502 | 100.9652 | 97.7829 | 101.6726 | 100.9416 | 84.2679
|  |  | 1 kHz | fitRMSE | 1.8252 | 2.0612 | 2.028 | 1.9149 | 1.8492 | 1.8515 | 2.0208 | 2.0556 | 1.9401 | 2.0464 | 2.0022 | stderr: | 0.18759
HI | listener18 | std_tmc | 4 kHz | BM input | 78.0833 | 78.4167 | 80.5833 | 81.9523 | 79.0833 | 85.9167 | 86.1547 | 88.25 | 90 | 93.2263
HI | listener18 | std_tmc | 4 kHz | BM response | 81.348 | 82.133 | 83.442 | 84.75 | 86.059 | 88.676 | 91.293 | 93.91 | 96.527 | 99.144
HI | listener18 | std_tmc | 4 kHz | KP1_input_level | 71.5753 | 68.748 | 67.2061 | 74.2399 | 67.2281 | 72.8225 | 65.699 | 72.5033 | 69.4604 | 59.9501 | 67.801 | stderr: | 5.4324
HI | listener18 | std_tmc | 4 kHz | KP1_BMresp | 80.6432 | 78.1701 | 76.4025 | 79.2318 | 76.8038 | 80.0589 | 73.5997 | 80.5265 | 77.049 | 72.3171 | 74.5352 | stderr: | 5.045
HI | listener18 | std_tmc | 4 kHz | compr. slope | 0.30757 | 0.51219 | 0.58252 | 0.93727 | 0.55614 | 0.44056 | 0.74654 | 0.36814 | 0.63479 | 0.53906 | 0.77404 | stderr: | 0.37595
HI | listener18 | std_tmc | 4 kHz | KP2_input_level | 78.0833 | 78.4167 | 78.0833 | 78.0833 | 78.0833 | 78.0833 | 78.0833 | 78.0833 | 78.0833 | 77.3577 | 78.0833
|  |  | 4 kHz | fitRMSE | 1.5724 | 1.5946 | 1.5752 | 1.5838 | 1.5846 | 1.5951 | 1.5851 | 1.5737 | 1.5771 | 1.5875 | 1.5796 | stderr: | 0.014584
HI | listener18 | std_tmc | 2 kHz | BM input | 73.5167 | 74.35 | 74.6953 | 75.0167 | 76.862 | 77.85 | 78.6557 | 80.6833
HI | listener18 | std_tmc | 2 kHz | KP1_input_level | 67.418 | 65.0305 | 65.1944 | 67.8408 | 65.7937 | 64.56 | 65.5284 | 65.5702 | 66.1677 | stderr: | 2.185
HI | listener18 | std_tmc | 2 kHz | KP1_BMresp | 77.846 | 75.9016 | 76.0589 | 78.4393 | 76.3465 | 75.2356 | 75.9185 | 75.6941 | 76.1651 | stderr: | 2.0881
HI | listener18 | std_tmc | 2 kHz | compr. slope | 0.95238 | 0.95238 | 0.95238 | 0.95238 | 0.95238 | 0.95238 | 0.95238 | 0.95238 | 0.95238 | stderr: | 1.7174e-08
HI | listener18 | std_tmc | 2 kHz | KP2_input_level | 84.3876 | 119.5127 | 81.7945 | 82.2712 | 81.9102 | 82.5198 | 82.9059 | 83.6525 | 82.244
|  |  | 2 kHz | fitRMSE | 2.0396 | 2.0661 | 2.0663 | 2.0485 | 2.0402 | 2.0427 | 2.0436 | 2.077 | 2.0977 | stderr: | 0.031512
HI | listener18 | std_tmc | 1 kHz | BM input | 48.8167 | 48.8287 | 51.4833 | 54.6143 | 57.3167 | 63.1223 | 70.3167 | 73.289 | 79.019 | 82.7183
HI | listener18 | std_tmc | 1 kHz | KP1_input_level | 25.1464 | 27.8871 | 50.063 | 29.0978 | 25.161 | 29.6252 | 44.7934 | 26.7369 | 28.5282 | 28.0322 | 43.7096 | stderr: | 13.0937
HI | listener18 | std_tmc | 1 kHz | KP1_BMresp | 70.5714 | 72.23 | 82.5944 | 72.3086 | 70.5355 | 72.6772 | 79.9525 | 71.1075 | 72.3265 | 72.1543 | 79.4331 | stderr: | 6.2918
HI | listener18 | std_tmc | 1 kHz | compr. slope | 0.47738 | 0.46909 | 0.47099 | 0.48079 | 0.47818 | 0.47789 | 0.47745 | 0.48739 | 0.47134 | 0.46966 | 0.47738 | stderr: | 0.0062059
HI | listener18 | std_tmc | 1 kHz | KP2_input_level | 80.6349 | 80.471 | 80.5081 | 80.6862 | 80.6374 | 80.6226 | 80.6433 | 81.2514 | 80.3056 | 80.2562 | 102.2659
|  |  | 1 kHz | fitRMSE | 0.36743 | 0.38389 | 0.39647 | 0.37108 | 0.36777 | 0.36779 | 0.36744 | 0.3968 | 0.37591 | 0.3782 | 0.50354 | stderr: | 0.050055
HI | listener19 | std_tmc | 4 kHz | BM input | 80.5763 | 81.0167 | 83.85 | 83.85 | 86.6833 | 90.1833 | 93.2453
HI | listener19 | std_tmc | 4 kHz | BM response | 85.041 | 85.826 | 87.134 | 88.443 | 89.7512 | 92.368 | 94.9849
HI | listener19 | std_tmc | 4 kHz | KP1_input_level | 57.593 | 57.0876 | 75.5615 | 83.0035 | 59.7732 | 72.1079 | 65.1665 | 70.226 | stderr: | 16.1694
HI | listener19 | std_tmc | 4 kHz | KP1_BMresp | 67.8569 | 67.8665 | 81.289 | 87.597 | 69.0898 | 78.8488 | 73.4643 | 77.6681 | stderr: | 12.3705
HI | listener19 | std_tmc | 4 kHz | compr. slope | 0.75693 | 0.74478 | 0.76882 | 0.69483 | 0.76835 | 0.75809 | 0.76461 | 0.73764 | stderr: | 0.029639
HI | listener19 | std_tmc | 4 kHz | KP2_input_level | 106.2812 | 106.9418 | 103.6958 | 93.2453 | 105.4903 | 103.9695 | 107.2107 | 105.0705
|  |  | 4 kHz | fitRMSE | 0.16638 | 0.18413 | 0.17738 | 0.28977 | 0.20457 | 0.1689 | 0.17459 | 0.19578 | stderr: | 0.058052
HI | listener19 | std_tmc | 2 kHz | BM input | 82.6667 | 83.75 | 85.25 | 89.4167 | 89.0833 | 92.762
HI | listener19 | std_tmc | 2 kHz | KP1_input_level | 30.1855 | 30.5374 | 60.5565 | 30.8949 | 40.0536 | 31.229 | 31.3555 | stderr: | 15.2328
HI | listener19 | std_tmc | 2 kHz | KP1_BMresp | 54.1758 | 56.4813 | 70.0144 | 53.9828 | 54.2923 | 58.4946 | 54.8684 | stderr: | 7.9035
HI | listener19 | std_tmc | 2 kHz | compr. slope | 0.59202 | 0.55571 | 0.67938 | 0.60148 | 0.7231 | 0.5212 | 0.59202 | stderr: | 0.08418
HI | listener19 | std_tmc | 2 kHz | KP2_input_level | 89.9543 | 89.8179 | 107.0252 | 89.8177 | 104.7399 | 89.4167 | 101.2503
|  |  | 2 kHz | fitRMSE | 0.46762 | 0.48226 | 0.55692 | 0.47562 | 0.63488 | 0.53313 | 0.66133 | stderr: | 0.13305
HI | listener19 | std_tmc | 1 kHz | BM input | 71.3167 | 71.4833 | 76.65 | 83.15 | 83.8105 | 89.15
HI | listener19 | std_tmc | 1 kHz | KP1_input_level | 40.7741 | 32.126 | 32.7998 | 32.4366 | 33.7719 | 23.7882 | 58.9057 | stderr: | 14.0824
HI | listener19 | std_tmc | 1 kHz | KP1_BMresp | 75.8327 | 74.0573 | 72.3626 | 73.1653 | 73.2198 | 73.0958 | 81.9365 | stderr: | 4.094
HI | listener19 | std_tmc | 1 kHz | compr. slope | 0.31292 | 0.29525 | 0.33163 | 0.31384 | 0.32526 | 0.2606 | 0.2834 | stderr: | 0.031682
HI | listener19 | std_tmc | 1 kHz | KP2_input_level | 103.5938 | 101.1718 | 101.1393 | 100.7401 | 100.5655 | 87.8915 | 83.15
|  |  | 1 kHz | fitRMSE | 0.38924 | 0.41814 | 0.42202 | 0.3896 | 0.42155 | 0.48235 | 1.5579 | stderr: | 0.55899
HI | listener20 | std_tmc | 4 kHz | BM input | 59.6777 | 64.0667 | 63.15 | 63.8403 | 68.4833 | 71.4833 | 74.3167 | 76.15 | 80.3287 | 84.3047
HI | listener20 | std_tmc | 4 kHz | BM response | 73.588 | 74.374 | 75.682 | 76.991 | 78.299 | 80.916 | 83.533 | 86.15 | 88.767 | 91.384
HI | listener20 | std_tmc | 4 kHz | KP1_input_level | 36.9381 | 57.7386 | 55.6843 | 55.3623 | 53.759 | 47.579 | 47.9469 | 57.7623 | 48.1521 | 42.2665 | 55.4539 | stderr: | 17.6396
HI | listener20 | std_tmc | 4 kHz | KP1_BMresp | 55.4073 | 70.7793 | 70.1726 | 69.2771 | 67.7846 | 63.7104 | 63.8257 | 71.2356 | 64.0506 | 59.6481 | 69.4703 | stderr: | 13.3852
HI | listener20 | std_tmc | 4 kHz | compr. slope | 0.7598 | 0.78341 | 0.73808 | 0.76535 | 0.77551 | 0.75555 | 0.76104 | 0.76176 | 0.74932 | 0.75114 | 0.76028 | stderr: | 0.01354
HI | listener20 | std_tmc | 4 kHz | KP2_input_level | 104.1015 | 102.6025 | 103.0369 | 104.0122 | 103.9217 | 104.207 | 105.386 | 103.3359 | 108.9009 | 104.3343 | 103.4842
|  |  | 4 kHz | fitRMSE | 0.88287 | 0.91066 | 0.92031 | 0.88503 | 0.90191 | 0.89167 | 0.88674 | 0.88356 | 0.89361 | 0.88698 | 0.88288 | stderr: | 0.018292
HI | listener20 | std_tmc | 2 kHz | BM input | 65.2667 | 64.6833 | 67.1833 | 69.35 | 72.731 | 76.6833 | 82.6833 | 86.35 | 87.7867
HI | listener20 | std_tmc | 2 kHz | KP1_input_level | 29.317 | 29.5671 | 67.6191 | 29.6962 | 61.3358 | 27.0128 | 30.0173 | 64.1074 | 29.2097 | 32.7645 | stderr: | 22.5912
HI | listener20 | std_tmc | 2 kHz | KP1_BMresp | 55.0232 | 56.4059 | 76.0291 | 54.9945 | 72.1967 | 53.7622 | 55.7351 | 73.6572 | 54.9653 | 56.504 | stderr: | 12.2256
HI | listener20 | std_tmc | 2 kHz | compr. slope | 0.53934 | 0.5133 | 0.50442 | 0.54393 | 0.54254 | 0.54028 | 0.52961 | 0.57296 | 0.53934 | 0.54985 | stderr: | 0.021164
HI | listener20 | std_tmc | 2 kHz | KP2_input_level | 84.2724 | 83.9098 | 83.8018 | 84.3107 | 84.2243 | 84.35 | 83.861 | 85.5565 | 82.9913 | 101.0593
|  |  | 2 kHz | fitRMSE | 0.45502 | 0.49745 | 0.53371 | 0.45723 | 0.45881 | 0.45552 | 0.46178 | 0.49925 | 0.53333 | 0.76516 | stderr: | 0.12413
HI | listener20 | std_tmc | 1 kHz | BM input | 41.3167 | 41.3763 | 42.9833 | 43.65 | 50.5667 | 58.8167 | 63.6777 | 79.9357 | 88.4
HI | listener20 | std_tmc | 1 kHz | KP1_input_level | 44.4531 | 44.2019 | 44.5302 | 44.395 | 44.6853 | 45.4868 | 44.564 | 43.7865 | 44.3725 | 44.404 | stderr: | 0.47726
HI | listener20 | std_tmc | 1 kHz | KP1_BMresp | 77.2803 | 77.2144 | 77.3005 | 77.265 | 77.3412 | 78.314 | 77.3912 | 76.6137 | 77.1996 | 77.2312 | stderr: | 0.46004
HI | listener20 | std_tmc | 1 kHz | compr. slope | 0.26243 | 0.26243 | 0.26243 | 0.26243 | 0.26243 | 0.2398 | 0.26058 | 0.26983 | 0.27053 | 0.26496 | stderr: | 0.0093867
HI | listener20 | std_tmc | 1 kHz | KP2_input_level | 101.6741 | 101.7427 | 101.7705 | 101.7534 | 101.7544 | 101.8633 | 101.7799 | 100.5609 | 101.7378 | 87.7769
|  |  | 1 kHz | fitRMSE | 0.54111 | 0.55503 | 0.54244 | 0.54186 | 0.55303 | 0.61767 | 0.54218 | 0.59347 | 0.55661 | 0.57402 | stderr: | 0.037525

## indivTMC_based_BMIO_fitpars
Hearing Status | Listener id | Method name | Freq condition | Parameter name | Est'd mean | Bootstrap estimates
NH | listener1 | std_tmc | 4 kHz | BM input | 24.8167 | 24.4833 | 27.781 | 29.15 | 32.9833 | 32.4833 | 38.65 | 48.8523 | 52.65 | 58.9833
NH | listener1 | std_tmc | 4 kHz | BM response | 57.15 | 56.8763 | 55.781 | 59.8167 | 59.4833 | 62.65 | 69.15 | 70.6777 | 74.3167 | 80.6777
NH | listener1 | std_tmc | 4 kHz | KP1_input_level | 24.4506 | 23.4255 | 24.773 | 24.4816 | 24.4799 | 24.4582 | 24.4745 | 22.4452 | 23.4869 | 24.0516 | 24.4369 | stderr: | 0.87079
NH | listener1 | std_tmc | 4 kHz | KP1_BMresp | 56.1035 | 55.1835 | 56.1166 | 56.6984 | 56.0154 | 56.4817 | 55.9411 | 54.4279 | 55.4077 | 55.7731 | 56.3197 | stderr: | 0.7641
NH | listener1 | std_tmc | 4 kHz | compr. slope | 0.67717 | 0.68629 | 0.68605 | 0.65608 | 0.68079 | 0.66902 | 0.6814 | 0.67276 | 0.69831 | 0.69116 | 0.64214 | stderr: | 0.017715
NH | listener1 | std_tmc | 4 kHz | KP2_input_level | 86.3371 | 91.122 | 92.0924 | 91.1347 | 93.3858 | 94.0331 | 90.8829 | 87.7635 | 86.1543 | 86.1286 | 89.858
|  |  | 4 kHz | fitRMSE | 1.8131 | 1.8191 | 1.8236 | 1.8555 | 1.8147 | 1.8356 | 1.8181 | 1.8536 | 1.846 | 1.8246 | 1.8712 | stderr: | 0.032455
NH | listener1 | std_tmc | 2 kHz | BM input | 18.0167 | 21.211 | 23.1833 | 26.35 | 28.0167 | 35.0167 | 33.5167 | 42.5763 | 44.0167 | 50.6227
NH | listener1 | std_tmc | 2 kHz | KP1_input_level | 17.9951 | 21.1799 | 18.0165 | 18.0123 | 17.0603 | 17.9615 | 17.8887 | 16.753 | 16.5126 | 18.0164 | 18.0151 | stderr: | 1.3369
NH | listener1 | std_tmc | 2 kHz | KP1_BMresp | 53.8898 | 55.1487 | 53.7285 | 54.4526 | 53.2657 | 54.217 | 54.095 | 52.6313 | 52.6487 | 53.9656 | 54.4563 | stderr: | 0.84614
NH | listener1 | std_tmc | 2 kHz | compr. slope | 0.75526 | 0.81737 | 0.76273 | 0.73398 | 0.75278 | 0.74624 | 0.76732 | 0.75052 | 0.77711 | 0.74399 | 0.6905 | stderr: | 0.033761
NH | listener1 | std_tmc | 2 kHz | KP2_input_level | 91.8544 | 94.1113 | 89.39 | 89.8186 | 102.273 | 90.3512 | 87.9545 | 91.2153 | 89.4078 | 89.7079 | 90.4394
|  |  | 2 kHz | fitRMSE | 2.3799 | 2.616 | 2.3822 | 2.4026 | 2.3805 | 2.3922 | 2.4269 | 2.4128 | 2.4008 | 2.3849 | 2.4984 | stderr: | 0.094741
NH | listener1 | std_tmc | 1 kHz | BM input | 21.7167 | 18.7167 | 24.8833 | 27.55 | 27.8713 | 32.05 | 36.4667 | 40.0223 | 49.911 | 53.8833
NH | listener1 | std_tmc | 1 kHz | KP1_input_level | 18.7133 | 15.6003 | 21.7052 | 18.7094 | 18.5657 | 18.7158 | 18.284 | 18.4976 | 18.0168 | 18.6736 | 18.7126 | stderr: | 1.5314
NH | listener1 | std_tmc | 1 kHz | KP1_BMresp | 54.2905 | 51.8351 | 55.5752 | 54.9725 | 54.3308 | 54.5383 | 54.1286 | 53.9807 | 53.7712 | 53.9579 | 54.6494 | stderr: | 1.0342
NH | listener1 | std_tmc | 1 kHz | compr. slope | 0.71039 | 0.71899 | 0.75227 | 0.68701 | 0.70639 | 0.70381 | 0.70913 | 0.70396 | 0.70254 | 0.75277 | 0.66854 | stderr: | 0.027136
NH | listener1 | std_tmc | 1 kHz | KP2_input_level | 91.2377 | 90.1439 | 91.4774 | 86.2922 | 88.7924 | 93.3327 | 90.1379 | 90.0498 | 93.1023 | 87.2544 | 91.4795
|  |  | 1 kHz | fitRMSE | 1.7957 | 1.8006 | 2.0366 | 1.8466 | 1.7983 | 1.8034 | 1.8 | 1.8147 | 1.8036 | 1.8831 | 1.872 | stderr: | 0.095025
NH | listener2 | std_tmc | 2 kHz | BM input | 25.9443 | 31.25 | 32.0117 | 29.25 | 31.5833 | 35.381 | 42.3453 | 42.3627 | 44.25 | 47.5833
NH | listener2 | std_tmc | 2 kHz | KP1_input_level | 25.9273 | 28.6707 | 24.4638 | 25.9277 | 24.2495 | 24.1361 | 23.8607 | 25.9441 | 25.84 | 25.9358 | 24.0244 | stderr: | 1.6895
NH | listener2 | std_tmc | 2 kHz | KP1_BMresp | 53.4043 | 53.7512 | 53.6053 | 53.6939 | 52.5238 | 52.5125 | 52.7683 | 53.3613 | 53.4026 | 53.2306 | 53.5801 | stderr: | 0.52554
NH | listener2 | std_tmc | 2 kHz | compr. slope | 0.30162 | 0.34075 | 0.27186 | 0.28841 | 0.32136 | 0.31715 | 0.30179 | 0.32234 | 0.29154 | 0.34352 | 0.20658 | stderr: | 0.041945
NH | listener2 | std_tmc | 2 kHz | KP2_input_level | 90.0508 | 87.804 | 90.1614 | 93.0918 | 91.1807 | 88.4066 | 87.0636 | 89.46 | 87.1903 | 91.2551 | 90.0443
|  |  | 2 kHz | fitRMSE | 1.5978 | 1.9116 | 1.6377 | 1.6078 | 1.6097 | 1.6098 | 1.5978 | 1.6127 | 1.6013 | 1.644 | 1.7773 | stderr: | 0.12786
NH | listener2 | std_tmc | 1 kHz | BM input | 27.8833 | 26.6097 | 27.05 | 26.05 | 46.05 | 37.8303 | 44.439 | 50.7167 | 48.661 | 48.3
NH | listener2 | std_tmc | 1 kHz | KP1_input_level | 25.9508 | 26.0269 | 26.0175 | 25.363 | 23.5546 | 25.7317 | 20.9296 | 24.8487 | 19.88 | 25.581 | 26.0455 | stderr: | 2.9014
NH | listener2 | std_tmc | 1 kHz | KP1_BMresp | 53.8914 | 53.7942 | 54.3993 | 53.8369 | 52.7726 | 53.8473 | 52.8401 | 53.6743 | 52.5994 | 53.741 | 54.0329 | stderr: | 0.72871
NH | listener2 | std_tmc | 1 kHz | compr. slope | 0.21035 | 0.21557 | 0.18649 | 0.20716 | 0.23735 | 0.22531 | 0.21033 | 0.21593 | 0.21178 | 0.23268 | 0.16062 | stderr: | 0.023501
NH | listener2 | std_tmc | 1 kHz | KP2_input_level | 86.3638 | 90.1357 | 93.1145 | 89.0409 | 87.9363 | 86.3478 | 93.0928 | 89.1422 | 86.1777 | 93.0387 | 95.527
|  |  | 1 kHz | fitRMSE | 1.627 | 1.6285 | 1.6561 | 1.6275 | 1.6628 | 1.6448 | 1.627 | 1.6304 | 1.6271 | 1.6557 | 1.7694 | stderr: | 0.053405
NH | listener3 | std_tmc | 4 kHz | BM input | 19.3833 | 20.3833 | 22.2523 | 25.2167 | 26.3 | 30.4667 | 40.05 | 56.689 | 71.7167 | 92.7833
NH | listener3 | std_tmc | 4 kHz | BM response | 71.2167 | 74.05 | 75.3833 | 76.55 | 77.05 | 81.3833 | 84.3464 | 87.5391 | 90.7318 | 93.9245
NH | listener3 | std_tmc | 4 kHz | KP1_input_level | 29.7645 | 29.668 | 31.3084 | 31.1772 | 29.512 | 29.33 | 30.6349 | 29.458 | 29.6679 | 29.7262 | 29.3689 | stderr: | 0.82755
NH | listener3 | std_tmc | 4 kHz | KP1_BMresp | 81.9074 | 81.8882 | 82.9012 | 82.8772 | 81.8572 | 81.8211 | 82.7778 | 81.6009 | 81.8108 | 81.8691 | 81.5118 | stderr: | 0.5982
NH | listener3 | std_tmc | 4 kHz | compr. slope | 0.19868 | 0.19868 | 0.18335 | 0.18335 | 0.19868 | 0.19868 | 0.18335 | 0.20307 | 0.19892 | 0.19505 | 0.22043 | stderr: | 0.012103
NH | listener3 | std_tmc | 4 kHz | KP2_input_level | 100.9193 | 93.3995 | 100.8389 | 98.9846 | 98.8285 | 100.9563 | 101.0186 | 93.0042 | 105.0766 | 100.8601 | 100.9751
|  |  | 4 kHz | fitRMSE | 0.84611 | 0.84787 | 0.90686 | 0.88591 | 0.85812 | 0.8812 | 0.88078 | 0.85307 | 0.84759 | 0.85334 | 0.93927 | stderr: | 0.044871
NH | listener3 | std_tmc | 2 kHz | BM input | 27.55 | 27.8833 | 30.7167 | 31.062 | 35.05 | 38.4903 | 45.3 | 51.8833 | 57.55 | 73.8833
NH | listener3 | std_tmc | 2 kHz | KP1_input_level | 37.4321 | 37.1466 | 39.7164 | 37.5372 | 39.5152 | 36.4956 | 38.7457 | 41.2373 | 37.1988 | 37.074 | 31.062 | stderr: | 2.8577
NH | listener3 | std_tmc | 2 kHz | KP1_BMresp | 81.8297 | 81.7269 | 83.4593 | 81.8675 | 83.3938 | 81.4926 | 83.1433 | 85.3841 | 81.5964 | 81.4716 | 76.0374 | stderr: | 2.54
NH | listener3 | std_tmc | 2 kHz | compr. slope | 0.35995 | 0.35995 | 0.32551 | 0.35995 | 0.32551 | 0.35995 | 0.32551 | 0.26916 | 0.3613 | 0.3478 | 0.56124 | stderr: | 0.07968
NH | listener3 | std_tmc | 2 kHz | KP2_input_level | 101.3488 | 101.2483 | 101.451 | 101.3004 | 101.2963 | 101.2383 | 101.3758 | 101.5443 | 87.6772 | 101.3612 | 101.0291
|  |  | 2 kHz | fitRMSE | 1.246 | 1.2527 | 1.304 | 1.2469 | 1.2828 | 1.3161 | 1.2807 | 1.3632 | 1.2493 | 1.2864 | 2.1051 | stderr: | 0.30411
NH | listener3 | std_tmc | 1 kHz | BM input | 22.9167 | 26.75 | 27.5 | 31.25 | 35.3333 | 39.4167 | 46.4167 | 45.9167 | 63.3333 | 67.4167
NH | listener3 | std_tmc | 1 kHz | KP1_input_level | 18.1713 | 25.7935 | 22.9157 | 22.8758 | 21.5282 | 29.2645 | 19.4156 | 22.5023 | 25.6191 | 17.3218 | 22.9086 | stderr: | 6.3762
NH | listener3 | std_tmc | 1 kHz | KP1_BMresp | 70.19 | 74.3257 | 72.6152 | 72.3423 | 71.8524 | 77.0923 | 70.7063 | 72.301 | 73.9191 | 69.3889 | 72.4137 | stderr: | 3.5172
NH | listener3 | std_tmc | 1 kHz | compr. slope | 0.49112 | 0.4764 | 0.48822 | 0.49582 | 0.49079 | 0.4394 | 0.49161 | 0.49023 | 0.46856 | 0.51836 | 0.5015 | stderr: | 0.022761
NH | listener3 | std_tmc | 1 kHz | KP2_input_level | 93.0188 | 88.0589 | 90.633 | 99.6343 | 92.0274 | 89.4444 | 94.0137 | 88.0442 | 100.7924 | 86.062 | 99.2939
|  |  | 1 kHz | fitRMSE | 1.4855 | 1.409 | 1.4867 | 1.4889 | 1.4855 | 1.4671 | 1.4879 | 1.4859 | 1.4759 | 1.5571 | 1.4953 | stderr: | 0.037337
NH | listener4 | std_tmc | 4 kHz | BM input | 23.15 | 23.4833 | 26.0667 | 27.4833 | 28.4833 | 35.65 | 37.9833 | 47.15 | 48.9 | 66.1223
NH | listener4 | std_tmc | 4 kHz | BM response | 61.8167 | 64.15 | 65.4 | 67.8167 | 68.3763 | 72.65 | 74.8167 | 79.15 | 82.65 | 85.91
NH | listener4 | std_tmc | 4 kHz | KP1_input_level | 33.3037 | 32.8164 | 33.6929 | 33.1086 | 33.5468 | 33.3538 | 35.2352 | 38.8669 | 42.4724 | 32.3204 | 28.4833 | stderr: | 4.166
NH | listener4 | std_tmc | 4 kHz | KP1_BMresp | 73.0823 | 72.873 | 73.2495 | 72.9985 | 73.1868 | 73.1039 | 75.0138 | 78.1824 | 81.4333 | 72.099 | 68.245 | stderr: | 3.8725
NH | listener4 | std_tmc | 4 kHz | compr. slope | 0.42959 | 0.42959 | 0.42959 | 0.42959 | 0.42959 | 0.42959 | 0.37949 | 0.28884 | 0.18929 | 0.41876 | 0.6524 | stderr: | 0.12534
NH | listener4 | std_tmc | 4 kHz | KP2_input_level | 90.0545 | 94.0813 | 101.1724 | 90.1495 | 92.0784 | 91.1158 | 89.1079 | 101.5369 | 101.5064 | 86.0696 | 100.9142
|  |  | 4 kHz | fitRMSE | 1.2061 | 1.222 | 1.2163 | 1.2087 | 1.2101 | 1.2063 | 1.3143 | 1.4019 | 1.5588 | 1.3122 | 2.303 | stderr: | 0.41
NH | listener4 | std_tmc | 2 kHz | BM input | 15.2167 | 15.55 | 19.2643 | 22.8833 | 25.05 | 31.7167 | 38.8833 | 43.911 | 53.55 | 57.0223
NH | listener4 | std_tmc | 2 kHz | KP1_input_level | 15.2142 | 15.5045 | 18.6803 | 15.2163 | 15.2044 | 15.2134 | 15.2147 | 15.1982 | 15.2117 | 15.2157 | 15.2001 | stderr: | 1.2099
NH | listener4 | std_tmc | 2 kHz | KP1_BMresp | 63.1966 | 63.7766 | 65.2803 | 63.1846 | 63.0793 | 63.2042 | 63.1167 | 63.2389 | 63.1896 | 63.1039 | 63.2713 | stderr: | 0.75529
NH | listener4 | std_tmc | 2 kHz | compr. slope | 0.53112 | 0.51655 | 0.52176 | 0.53151 | 0.53394 | 0.53094 | 0.53133 | 0.53446 | 0.52647 | 0.54431 | 0.52146 | stderr: | 0.0085779
NH | listener4 | std_tmc | 2 kHz | KP2_input_level | 93.2626 | 89.6307 | 100.5699 | 88.5556 | 92.1263 | 94.7302 | 92.1716 | 90.1698 | 91.7836 | 87.5145 | 92.5179
|  |  | 2 kHz | fitRMSE | 0.76025 | 0.77936 | 0.84274 | 0.7603 | 0.76403 | 0.76027 | 0.7641 | 0.76945 | 0.768 | 0.79523 | 0.77763 | stderr: | 0.032756
NH | listener4 | std_tmc | 1 kHz | BM input | 20.05 | 22.7167 | 23.3833 | 23.8713 | 26.2167 | 28.2523 | 36.1213 | 40.181 | 47.939 | 57.82
NH | listener4 | std_tmc | 1 kHz | KP1_input_level | 30.9979 | 30.6677 | 30.5387 | 30.7645 | 31.5108 | 30.8198 | 31.6858 | 34.6005 | 29.1314 | 30.7296 | 28.2523 | stderr: | 1.7467
NH | listener4 | std_tmc | 1 kHz | KP1_BMresp | 73.6178 | 73.4583 | 73.3959 | 73.505 | 73.8656 | 73.5317 | 73.9501 | 77.2204 | 71.7513 | 73.3495 | 70.8519 | stderr: | 1.7201
NH | listener4 | std_tmc | 1 kHz | compr. slope | 0.48314 | 0.48314 | 0.48314 | 0.48314 | 0.48314 | 0.48314 | 0.48314 | 0.38086 | 0.51615 | 0.47285 | 0.61248 | stderr: | 0.058606
NH | listener4 | std_tmc | 1 kHz | KP2_input_level | 87.1269 | 87.3726 | 93.0794 | 86.3653 | 87.6826 | 90.1282 | 91.0668 | 89.1467 | 100.9551 | 87.1529 | 100.9045
|  |  | 1 kHz | fitRMSE | 1.078 | 1.0861 | 1.0935 | 1.082 | 1.0974 | 1.0803 | 1.1126 | 1.2927 | 1.1242 | 1.0949 | 1.3684 | stderr: | 0.12769
NH | listener5 | std_tmc | 4 kHz | BM input | 23.45 | 23.45 | 24.1167 | 25.2833 | 33.593 | 34.7833 | 45.4777 | 53.1167 | 67.7713 | 74.7833
NH | listener5 | std_tmc | 4 kHz | BM response | 64.1643 | 65.2597 | 65.95 | 67.1167 | 68.7833 | 73.95 | 73.95 | 76.7953 | 81.95 | 83.8005
NH | listener5 | std_tmc | 4 kHz | KP1_input_level | 27.3619 | 26.9565 | 27.4894 | 27.5009 | 27.5009 | 29.5667 | 25.2033 | 27.6833 | 27.4175 | 27.4352 | 27.3324 | stderr: | 1.0919
NH | listener5 | std_tmc | 4 kHz | KP1_BMresp | 68.9096 | 68.7819 | 68.9497 | 68.9534 | 68.9534 | 71.1143 | 66.6558 | 69.231 | 68.9652 | 68.9828 | 68.88 | stderr: | 1.1041
NH | listener5 | std_tmc | 4 kHz | compr. slope | 0.3149 | 0.3149 | 0.3149 | 0.3149 | 0.3149 | 0.27224 | 0.35255 | 0.31142 | 0.31518 | 0.30948 | 0.31636 | stderr: | 0.019924
NH | listener5 | std_tmc | 4 kHz | KP2_input_level | 100.7781 | 87.2582 | 100.8755 | 100.79 | 100.8724 | 91.2337 | 100.7846 | 100.8849 | 100.8767 | 100.8005 | 94.2824
|  |  | 4 kHz | fitRMSE | 1.1789 | 1.1823 | 1.1823 | 1.1827 | 1.1827 | 1.3782 | 1.3624 | 1.185 | 1.1794 | 1.1827 | 1.1791 | stderr: | 0.094317
NH | listener5 | std_tmc | 2 kHz | BM input | 22.8167 | 22.1777 | 23.4477 | 23.8167 | 25.65 | 28.872 | 32.4757 | 33.15 | 34.4833 | 45.15
NH | listener5 | std_tmc | 2 kHz | KP1_input_level | 40.4139 | 40.1661 | 40.3373 | 40.3632 | 40.3731 | 40.3952 | 40.5532 | 40.1411 | 40.3954 | 33.2536 | 48.5293 | stderr: | 3.7673
NH | listener5 | std_tmc | 2 kHz | KP1_BMresp | 83.8005 | 83.8005 | 83.8005 | 83.8005 | 83.8005 | 83.8005 | 83.8005 | 83.8005 | 83.8005 | 76.199 | 91.977 | stderr: | 3.8835
NH | listener5 | std_tmc | 2 kHz | compr. slope | 0.17573 | 0.25264 | 0.29896 | 0.30824 | 0.16087 | 0.30649 | 0.19178 | 0.10965 | 0.12011 | 0.63898 | 0.6117 | stderr: | 0.23806
NH | listener5 | std_tmc | 2 kHz | KP2_input_level | 92.264 | 93.2102 | 90.3007 | 90.359 | 88.4639 | 92.5592 | 94.1675 | 93.3365 | 91.4196 | 88.0826 | 93.3549
|  |  | 2 kHz | fitRMSE | 1.7038 | 1.7378 | 1.7428 | 1.7458 | 1.6999 | 1.7447 | 1.7158 | 1.7031 | 1.6925 | 1.8651 | 2.2653 | stderr: | 0.20513
NH | listener5 | std_tmc | 1 kHz | BM input | 18.2167 | 18.3833 | 22.181 | 20.911 | 23.7167 | 27.2443 | 28.193 | 30.2723 | 35.689 | 42.2697
NH | listener5 | std_tmc | 1 kHz | KP1_input_level | 37.9294 | 37.9249 | 38.0621 | 37.6281 | 37.9893 | 37.8377 | 38.0524 | 37.9045 | 37.9946 | 30.6071 | 35.7309 | stderr: | 2.6626
NH | listener5 | std_tmc | 1 kHz | KP1_BMresp | 83.8005 | 83.8005 | 83.8005 | 83.8005 | 83.8005 | 83.8005 | 83.8005 | 83.8005 | 83.8005 | 76.4635 | 81.6322 | stderr: | 2.6613
NH | listener5 | std_tmc | 1 kHz | compr. slope | 0.10307 | 0.10431 | 0.12802 | 0.1153 | 0.16402 | 0.14681 | 0.15881 | 0.14863 | 0.13182 | 0.62911 | 0.49588 | stderr: | 0.23164
NH | listener5 | std_tmc | 1 kHz | KP2_input_level | 91.07 | 87.1801 | 86.1424 | 92.1533 | 87.2407 | 92.2823 | 86.7967 | 94.1908 | 91.4509 | 88.1413 | 87.532
|  |  | 1 kHz | fitRMSE | 0.8764 | 0.87658 | 0.89451 | 0.91763 | 0.89657 | 0.8905 | 0.9018 | 0.88847 | 0.88724 | 1.1211 | 0.92878 | stderr: | 0.08947
NH | listener6 | std_tmc | 4 kHz | BM input | 26.6167 | 26.5097 | 27.2833 | 29.95 | 30.1167 | 36.311 | 39.581 | 39.45 | 53.9223 | 56.2833
NH | listener6 | std_tmc | 4 kHz | BM response | 65.45 | 55.7477 | 61.8667 | 64.843 | 65.5333 | 72.2833 | 73.8667 | 79.811 | 82.9338 | 86.962
NH | listener6 | std_tmc | 4 kHz | KP1_input_level | 39.45 | 39.45 | 39.45 | 39.45 | 39.45 | 39.45 | 39.45 | 39.45 | 26.2169 | 51.2872 | 47.5483 | stderr: | 6.7881
NH | listener6 | std_tmc | 4 kHz | KP1_BMresp | 74.8813 | 74.3949 | 75.7667 | 75.0025 | 74.9583 | 74.8834 | 74.8039 | 75.0368 | 61.5039 | 86.962 | 82.9338 | stderr: | 6.8766
NH | listener6 | std_tmc | 4 kHz | compr. slope | 0.64883 | 0.67986 | 0.59235 | 0.6411 | 0.64392 | 0.6487 | 0.65377 | 0.63925 | 0.83811 | 0.23479 | 0.15889 | stderr: | 0.23377
NH | listener6 | std_tmc | 4 kHz | KP2_input_level | 93.4101 | 92.0508 | 101.4552 | 88.1708 | 87.1273 | 91.2777 | 88.3294 | 86.278 | 90.0264 | 92.4425 | 87.7154
|  |  | 4 kHz | fitRMSE | 2.8262 | 2.8595 | 2.935 | 2.8283 | 2.8271 | 2.8262 | 2.8271 | 2.8296 | 3.3473 | 3.1659 | 2.9133 | stderr: | 0.22202
NH | listener6 | std_tmc | 2 kHz | BM input | 17.3833 | 18.05 | 16.3833 | 15.2167 | 18.1333 | 17.05 | 15.411 | 29.3833 | 30.8953 | 33.689
NH | listener6 | std_tmc | 2 kHz | KP1_input_level | 53.7901 | 33.7939 | 34.5353 | 33.6893 | 33.8247 | 34.3116 | 33.9288 | 33.7014 | 33.7492 | 33.8729 | 44.3337 | stderr: | 20.9822
NH | listener6 | std_tmc | 2 kHz | KP1_BMresp | 103.5603 | 83.7534 | 85.6469 | 83.9359 | 83.6109 | 84.3451 | 83.092 | 82.5066 | 83.4463 | 83.3911 | 93.7148 | stderr: | 20.9753
NH | listener6 | std_tmc | 2 kHz | compr. slope | 0.69182 | 0.54703 | 0.90257 | 0.52821 | 0.55844 | 0.52338 | 0.54185 | 0.58248 | 0.52636 | 0.5351 | 0.51357 | stderr: | 0.17616
NH | listener6 | std_tmc | 2 kHz | KP2_input_level | 91.4125 | 90.493 | 89.9645 | 91.1104 | 91.3892 | 87.2344 | 90.6019 | 94.5605 | 92.1809 | 88.6192 | 95.0599
|  |  | 2 kHz | fitRMSE | 5.4387 | 5.442 | 5.6017 | 5.4595 | 5.4387 | 5.4451 | 5.4725 | 5.5236 | 5.4392 | 5.4445 | 5.4526 | stderr: | 0.065662
NH | listener6 | std_tmc | 1 kHz | BM input | 13.15 | 10.275 | 14.65 | 11.8465 | 16.65 | 14.15 | 23.9 | 45.15 | 35.382 | 42.4415
NH | listener6 | std_tmc | 1 kHz | KP1_input_level | 31.5851 | 31.8796 | 11.844 | 30.9382 | 32.0085 | 31.2468 | 32.9598 | 31.4475 | 9.2987 | 9.5929 | 32.1621 | stderr: | 12.8897
NH | listener6 | std_tmc | 1 kHz | KP1_BMresp | 82.295 | 82.3244 | 65.151 | 82.2303 | 82.3373 | 82.2611 | 82.4324 | 82.2812 | 60.9285 | 62.087 | 82.9338 | stderr: | 11.8435
NH | listener6 | std_tmc | 1 kHz | compr. slope | 0.1 | 0.1 | 0.60683 | 0.1 | 0.1 | 0.1 | 0.1 | 0.1 | 0.82151 | 0.63829 | 0.11497 | stderr: | 0.35939
NH | listener6 | std_tmc | 1 kHz | KP2_input_level | 92.737 | 92.3626 | 91.2921 | 92.3309 | 91.8865 | 89.6014 | 93.1947 | 92.5752 | 93.0122 | 86.0329 | 91.6336
|  |  | 1 kHz | fitRMSE | 3.661 | 3.6677 | 4.2593 | 3.6932 | 3.6748 | 3.6698 | 3.8045 | 3.6624 | 4.7291 | 4.2565 | 3.6872 | stderr: | 0.47648
NH | listener7 | std_tmc | 4 kHz | BM input | 22.4277 | 28.862 | 30.1833 | 33.0167 | 30.85 | 34.6833 | 36.5167 | 41.85 | 44.0167 | 48.85
NH | listener7 | std_tmc | 4 kHz | BM response | 53.6 | 53.1833 | 50.5167 | 52.0167 | 55.5167 | 57.6833 | 65.6713 | 63.5167 | 74.85 | 74.0723
NH | listener7 | std_tmc | 4 kHz | KP1_input_level | 48.8505 | 48.8828 | 48.8541 | 18.9539 | 48.8706 | 48.9703 | 48.85 | 48.8501 | 52.0354 | 22.4057 | 44.0171 | stderr: | 14.0295
NH | listener7 | std_tmc | 4 kHz | KP1_BMresp | 73.7876 | 73.1271 | 73.8595 | 45.1988 | 74.4673 | 73.9374 | 74.0023 | 73.3185 | 77.3359 | 48.0737 | 68.9225 | stderr: | 13.5438
NH | listener7 | std_tmc | 4 kHz | compr. slope | 0.58526 | 0.66842 | 0.52865 | 0.95238 | 0.65454 | 0.52724 | 0.55208 | 0.95166 | 0.59091 | 0.88185 | 0.52553 | stderr: | 0.21442
NH | listener7 | std_tmc | 4 kHz | KP2_input_level | 87.1035 | 90.2154 | 93.1112 | 88.8792 | 91.5087 | 90.248 | 92.2079 | 87.1629 | 92.3019 | 87.0281 | 93.4576
|  |  | 4 kHz | fitRMSE | 4.0356 | 4.0946 | 4.0361 | 4.0894 | 4.0891 | 4.0357 | 4.0413 | 4.0627 | 4.0519 | 4.2093 | 4.118 | stderr: | 0.075624
NH | listener7 | std_tmc | 2 kHz | BM input | 18.7927 | 20.9833 | 21.4833 | 23.8167 | 20.8167 | 25.757 | 31.3167 | 32.3167 | 34.0667 | 38.4833
NH | listener7 | std_tmc | 2 kHz | KP1_input_level | 50.0411 | 38.4834 | 38.5799 | 38.4833 | 38.4848 | 38.4833 | 38.4833 | 38.4834 | 40.2555 | 38.4833 | 50.388 | stderr: | 11.859
NH | listener7 | std_tmc | 2 kHz | KP1_BMresp | 83.3205 | 71.593 | 71.9792 | 72.2345 | 72.3286 | 71.6049 | 71.9131 | 71.6433 | 73.7659 | 70.929 | 83.4108 | stderr: | 11.8395
NH | listener7 | std_tmc | 2 kHz | compr. slope | 0.51718 | 0.52835 | 0.53043 | 0.54653 | 0.58115 | 0.51983 | 0.46467 | 0.52784 | 0.52712 | 0.58861 | 0.57959 | stderr: | 0.045658
NH | listener7 | std_tmc | 2 kHz | KP2_input_level | 89.6161 | 87.2281 | 89.312 | 87.3614 | 89.4446 | 89.5202 | 86.8166 | 90.5097 | 86.3404 | 91.4664 | 90.6578
|  |  | 2 kHz | fitRMSE | 3.4395 | 3.4437 | 3.4416 | 3.4717 | 3.4855 | 3.4431 | 3.4428 | 3.4416 | 3.4472 | 3.5391 | 3.4491 | stderr: | 0.040082
NH | listener7 | std_tmc | 1 kHz | BM input | 24.5477 | 25.0833 | 25.25 | 26.5833 | 26.25 | 31.0713 | 33.25 | 36.5833 | 37.4167 | 38.5833
NH | listener7 | std_tmc | 1 kHz | KP1_input_level | 39.6324 | 38.8907 | 38.7011 | 39.3472 | 38.5833 | 38.5959 | 38.5862 | 38.6245 | 42.5025 | 38.5833 | 55.3833 | stderr: | 5.6435
NH | listener7 | std_tmc | 1 kHz | KP1_BMresp | 69.2332 | 68.5525 | 68.4686 | 69.4295 | 68.6472 | 68.2338 | 68.5191 | 67.9119 | 72.3997 | 67.3139 | 84.3298 | stderr: | 5.4592
NH | listener7 | std_tmc | 1 kHz | compr. slope | 0.45255 | 0.53255 | 0.52035 | 0.51645 | 0.52123 | 0.56507 | 0.75478 | 0.57742 | 0.55031 | 0.83899 | 0.72551 | stderr: | 0.21239
NH | listener7 | std_tmc | 1 kHz | KP2_input_level | 90.1005 | 86.0192 | 88.1512 | 86.0126 | 94.4136 | 92.3413 | 88.0921 | 88.4737 | 93.2004 | 90.4339 | 87.0867
|  |  | 1 kHz | fitRMSE | 3.9855 | 3.9859 | 3.989 | 4.0145 | 4.0123 | 3.9857 | 3.9993 | 3.9978 | 3.9965 | 4.0794 | 4.0388 | stderr: | 0.040714
NH | listener8 | std_tmc | 4 kHz | BM input | 24.2167 | 22.05 | 21.8 | 23.2167 | 27.5223 | 30.9667 | 37.2167 | 41.3833 | 58.689 | 50.05
NH | listener8 | std_tmc | 4 kHz | BM response | 58.2167 | 60.05 | 60.1333 | 62.2167 | 64.411 | 69.7167 | 71.05 | 76.7167 | 79.05 | 78.3833
NH | listener8 | std_tmc | 4 kHz | KP1_input_level | 35.0173 | 33.9885 | 42.6721 | 39.9428 | 40.0713 | 34.8387 | 40.0231 | 39.0759 | 32.3386 | 32.6063 | 42.3956 | stderr: | 5.1412
NH | listener8 | std_tmc | 4 kHz | KP1_BMresp | 72.5126 | 72.1829 | 79.05 | 76.6882 | 76.7055 | 72.4554 | 76.699 | 76.5713 | 69.8339 | 70.1016 | 79.05 | stderr: | 4.5031
NH | listener8 | std_tmc | 4 kHz | compr. slope | 0.32049 | 0.32049 | 0.10031 | 0.13486 | 0.13486 | 0.32049 | 0.13486 | 0.13486 | 0.38786 | 0.51393 | 0.1036 | stderr: | 0.18252
NH | listener8 | std_tmc | 4 kHz | KP2_input_level | 88.1105 | 101.1189 | 92.1093 | 93.0742 | 89.1131 | 91.0901 | 89.1154 | 101.5962 | 92.0741 | 92.1162 | 94.0656
|  |  | 4 kHz | fitRMSE | 1.7021 | 1.7861 | 1.9235 | 1.7147 | 1.7274 | 1.7046 | 1.7221 | 1.7594 | 1.8181 | 2.1013 | 1.9054 | stderr: | 0.18236
NH | listener8 | std_tmc | 2 kHz | BM input | 18.6223 | 25.15 | 23.2333 | 32.281 | 36.65 | 42.7333 | 52.15 | 54.8167 | 74.511 | 79.4833
NH | listener8 | std_tmc | 2 kHz | KP1_input_level | 18.6201 | 22.1279 | 18.6208 | 18.6207 | 18.622 | 18.6211 | 18.6205 | 18.621 | 18.5835 | 18.6218 | 15.2366 | stderr: | 1.6954
NH | listener8 | std_tmc | 2 kHz | KP1_BMresp | 58.6218 | 60.05 | 58.8887 | 58.6788 | 58.9155 | 58.7673 | 58.3611 | 58.6206 | 58.4401 | 58.5884 | 56.6403 | stderr: | 0.86963
NH | listener8 | std_tmc | 2 kHz | compr. slope | 0.36983 | 0.36635 | 0.36411 | 0.36856 | 0.36491 | 0.36802 | 0.37058 | 0.36977 | 0.35514 | 0.37261 | 0.41162 | stderr: | 0.015727
NH | listener8 | std_tmc | 2 kHz | KP2_input_level | 88.506 | 100.6978 | 88.2334 | 94.0749 | 90.9303 | 93.989 | 93.1923 | 94.831 | 91.6289 | 86.482 | 91.5846
|  |  | 2 kHz | fitRMSE | 1.9644 | 2.0288 | 1.9715 | 1.9647 | 1.974 | 1.9672 | 1.9793 | 1.9644 | 2.0585 | 1.9655 | 2.1858 | stderr: | 0.08691
NH | listener8 | std_tmc | 1 kHz | BM input | 22.9167 | 26.8097 | 29.75 | 33.111 | 38.75 | 46.25 | 51.4167 | 56.5833 | 53.3333 | 53.9167
NH | listener8 | std_tmc | 1 kHz | KP1_input_level | 22.9162 | 25.0788 | 22.9145 | 22.8961 | 22.8667 | 22.8524 | 22.8903 | 22.9136 | 22.8729 | 21.5582 | 22.2897 | stderr: | 0.91523
NH | listener8 | std_tmc | 1 kHz | KP1_BMresp | 56.6195 | 57.212 | 56.2291 | 56.8292 | 56.7619 | 56.8789 | 56.6581 | 56.4966 | 56.4918 | 56.0824 | 56.4565 | stderr: | 0.34487
NH | listener8 | std_tmc | 1 kHz | compr. slope | 0.6193 | 0.6505 | 0.63311 | 0.61206 | 0.61446 | 0.61528 | 0.62466 | 0.64707 | 0.63034 | 0.58106 | 0.5903 | stderr: | 0.023287
NH | listener8 | std_tmc | 1 kHz | KP2_input_level | 87.4186 | 94.2755 | 90.5698 | 94.3733 | 87.5749 | 91.6054 | 87.964 | 89.9663 | 92.6099 | 93.2973 | 89.5452
|  |  | 1 kHz | fitRMSE | 2.0232 | 2.1705 | 2.0344 | 2.027 | 2.0258 | 2.0362 | 2.03 | 2.0867 | 2.0301 | 2.1222 | 2.0782 | stderr: | 0.068665
NH | listener9 | std_tmc | 4 kHz | BM input | 19.1833 | 15.457 | 17.35 | 17.0167 | 18.6833 | 25.0167 | 24.5167 | 26.5167 | 29.888 | 31.5167
NH | listener9 | std_tmc | 4 kHz | BM response | 68.5167 | 65.711 | 73.1833 | 68.6833 | 73.0167 | 71.0167 | 59.6557 | 75.225 | 65.9333 | 79.4557
NH | listener9 | std_tmc | 4 kHz | KP1_input_level | 13.062 | 15.456 | 17.0129 | 15.3194 | 15.4548 | 15.448 | 14.3501 | 15.4558 | 15.1343 | 15.4548 | 12.5677 | stderr: | 2.5916
NH | listener9 | std_tmc | 4 kHz | KP1_BMresp | 67.7155 | 68.4511 | 69.5104 | 67.0365 | 68.3052 | 67.417 | 68.0197 | 68.9417 | 68.2271 | 67.667 | 68.0989 | stderr: | 0.8982
NH | listener9 | std_tmc | 4 kHz | compr. slope | 0.24588 | 0.23664 | 0.16073 | 0.34162 | 0.24577 | 0.30592 | 0.24238 | 0.32939 | 0.17828 | 0.45334 | 0.1 | stderr: | 0.10777
NH | listener9 | std_tmc | 4 kHz | KP2_input_level | 90.0353 | 91.2454 | 91.2839 | 90.0292 | 89.3535 | 92.2611 | 87.023 | 91.1649 | 92.0221 | 88.4505 | 89.03
|  |  | 4 kHz | fitRMSE | 5.1483 | 5.1492 | 5.1076 | 5.2031 | 5.1483 | 5.1791 | 5.1485 | 5.3119 | 5.1852 | 5.3344 | 5.294 | stderr: | 0.10412
NH | listener9 | std_tmc | 2 kHz | BM input | 18.4763 | 18.75 | 20.5833 | 19.9167 | 26.25 | 23.25 | 25.8333 | 33.0833 | 35.5557 | 28.0833
NH | listener9 | std_tmc | 2 kHz | KP1_input_level | 16.5387 | 18.5482 | 17.4991 | 17.8251 | 18.2184 | 16.142 | 15.1809 | 18.2994 | 17.0569 | 18.1778 | 18.4763 | stderr: | 1.6034
NH | listener9 | std_tmc | 2 kHz | KP1_BMresp | 68.6896 | 69.1566 | 69.7036 | 67.9849 | 69.0967 | 68.4256 | 68.2569 | 69.9332 | 68.7615 | 67.6225 | 68.3778 | stderr: | 0.77415
NH | listener9 | std_tmc | 2 kHz | compr. slope | 0.15998 | 0.14713 | 0.1 | 0.2232 | 0.14938 | 0.1476 | 0.16761 | 0.19144 | 0.1 | 0.51083 | 0.1 | stderr: | 0.12986
NH | listener9 | std_tmc | 2 kHz | KP2_input_level | 89.0437 | 92.0267 | 92.0275 | 90.048 | 94.2779 | 93.0231 | 86.1018 | 92.0139 | 91.0387 | 86.2792 | 86.1972
|  |  | 2 kHz | fitRMSE | 5.241 | 5.2412 | 5.268 | 5.2731 | 5.2418 | 5.2506 | 5.2431 | 5.3734 | 5.2744 | 5.7014 | 5.3485 | stderr: | 0.17183
NH | listener9 | std_tmc | 1 kHz | BM input | 27.1833 | 24.6833 | 20.5167 | 24.3143 | 28.35 | 26.489 | 31.6833 | 34.85 | 39.8143 | 37.342
NH | listener9 | std_tmc | 1 kHz | KP1_input_level | 18.3641 | 20.5167 | 20.0053 | 23.8197 | 20.0997 | 16.121 | 20.3616 | 18.9053 | 20.4789 | 19.6781 | 15.4242 | stderr: | 2.7884
NH | listener9 | std_tmc | 1 kHz | KP1_BMresp | 68.9239 | 69.2824 | 69.5152 | 68.0043 | 69.1903 | 68.2537 | 68.8999 | 69.428 | 68.6184 | 67.4592 | 67.6706 | stderr: | 0.84552
NH | listener9 | std_tmc | 1 kHz | compr. slope | 0.1 | 0.1 | 0.1 | 0.25153 | 0.1 | 0.10754 | 0.10858 | 0.17013 | 0.1 | 0.34902 | 0.1 | stderr: | 0.10437
NH | listener9 | std_tmc | 1 kHz | KP2_input_level | 87.0822 | 88.6395 | 93.0203 | 94.0137 | 89.302 | 89.1575 | 94.1308 | 93.0203 | 89.5364 | 90.1455 | 90.4214
|  |  | 1 kHz | fitRMSE | 5.2881 | 5.29 | 5.3053 | 5.7227 | 5.2889 | 5.2997 | 5.2906 | 5.4389 | 5.3133 | 5.5609 | 5.3744 | stderr: | 0.1888
NH | listener10 | std_tmc | 4 kHz | BM input | 19.989 | 23.35 | 21.0167 | 24.6833 | 25.0167 | 30.35 | 27.5763 | 32.0167 | 35.85 | 29.85
NH | listener10 | std_tmc | 4 kHz | BM response | 44.1077 | 40.5167 | 47.6833 | 39.5167 | 53.1833 | 53.338 | 53.2903 | 68.5167 | 54.719 | 50.3737
NH | listener10 | std_tmc | 4 kHz | KP1_input_level | 38.0014 | 40.2522 | 38.575 | 36.1182 | 40.1794 | 38.408 | 40.0914 | 37.8249 | 32.2326 | 34.5825 | 38.8571 | stderr: | 2.7817
NH | listener10 | std_tmc | 4 kHz | KP1_BMresp | 61.5561 | 63.7442 | 62.8395 | 59.3271 | 64.7031 | 61.4502 | 63.7091 | 61.1397 | 54.719 | 58.6578 | 62.7486 | stderr: | 3.1632
NH | listener10 | std_tmc | 4 kHz | compr. slope | 0.5421 | 0.52245 | 0.46248 | 0.46107 | 0.51652 | 0.47739 | 0.53014 | 0.46756 | 0.13523 | 0.50376 | 0.5207 | stderr: | 0.15214
NH | listener10 | std_tmc | 4 kHz | KP2_input_level | 87.0166 | 86.0354 | 91.0469 | 88.0175 | 93.0227 | 90.0571 | 91.0371 | 93.0316 | 88.1639 | 87.0966 | 86.0451
|  |  | 4 kHz | fitRMSE | 5.9317 | 5.932 | 5.974 | 5.9418 | 6.0103 | 5.9538 | 5.932 | 5.9365 | 5.9196 | 5.9026 | 5.9412 | stderr: | 0.034208
NH | listener10 | std_tmc | 2 kHz | BM input | 24.5437 | 25.9167 | 25.75 | 25.0833 | 26.5833 | 26.5953 | 26.75 | 27.5 | 28.4167
NH | listener10 | std_tmc | 2 kHz | KP1_input_level | 33.5128 | 31.3835 | 31.3133 | 33.4293 | 34.9236 | 32.3171 | 32.3624 | 31.8192 | 36.5735 | 33.6511 | stderr: | 1.9022
NH | listener10 | std_tmc | 2 kHz | KP1_BMresp | 57.7053 | 56.1546 | 56.7049 | 57.9043 | 60.336 | 56.2087 | 56.2361 | 55.7182 | 58.663 | 57.5799 | stderr: | 1.6416
NH | listener10 | std_tmc | 2 kHz | compr. slope | 0.58768 | 0.49556 | 0.60339 | 0.57869 | 0.55771 | 0.53521 | 0.56671 | 0.49361 | 0.53249 | 0.55595 | stderr: | 0.059501
NH | listener10 | std_tmc | 2 kHz | KP2_input_level | 92.031 | 90.0776 | 91.0483 | 91.7076 | 92.0441 | 88.069 | 93.0282 | 86.1329 | 94.0277 | 93.036
|  |  | 2 kHz | fitRMSE | 7.5946 | 7.6166 | 7.6887 | 7.5998 | 7.6919 | 7.6005 | 7.6013 | 7.6003 | 7.8804 | 7.5992 | stderr: | 0.1175
NH | listener10 | std_tmc | 1 kHz | BM input | 19.7167 | 20.55 | 21.2167 | 21.8833 | 19.55 | 27.419 | 23.419 | 29.2167 | 24.1035
NH | listener10 | std_tmc | 1 kHz | KP1_input_level | 31.0929 | 32.5463 | 30.3466 | 29.2878 | 30.6285 | 30.9364 | 30.4869 | 33.8079 | 29.7826 | 28.9545 | stderr: | 1.6645
NH | listener10 | std_tmc | 1 kHz | KP1_BMresp | 57.6817 | 59.4098 | 57.7631 | 55.8918 | 57.4986 | 58.3529 | 57.1787 | 59.9804 | 56.6858 | 53.338 | stderr: | 2.0977
NH | listener10 | std_tmc | 1 kHz | compr. slope | 0.47979 | 0.50833 | 0.52645 | 0.44599 | 0.46649 | 0.49424 | 0.44948 | 0.51835 | 0.51183 | 0.54136 | stderr: | 0.040137
NH | listener10 | std_tmc | 1 kHz | KP2_input_level | 86.1049 | 90.0409 | 93.0507 | 89.1258 | 87.082 | 89.0911 | 92.0678 | 92.0662 | 92.0274 | 86.0859
|  |  | 1 kHz | fitRMSE | 6.9396 | 6.945 | 6.9888 | 6.9396 | 6.9453 | 6.9888 | 6.9404 | 6.9521 | 6.9467 | 7.2811 | stderr: | 0.12923
HI | listener11 | std_tmc | 2 kHz | BM input | 36.781 | 38.2333 | 41.519 | 43.15 | 41.4 | 50.15 | 57.9953 | 64.789 | 61.7173 | 67.4237
HI | listener11 | std_tmc | 2 kHz | KP1_input_level | 31.4028 | 24.6666 | 33.5972 | 32.328 | 39.1806 | 34.2091 | 33.7271 | 32.7961 | 38.2333 | 35.35 | 24.4229 | stderr: | 5.3632
HI | listener11 | std_tmc | 2 kHz | KP1_BMresp | 66.5577 | 64.6721 | 67.05 | 66.9307 | 70.4735 | 67.385 | 67.4949 | 67.1327 | 69.4139 | 68.2504 | 63.9341 | stderr: | 2.1743
HI | listener11 | std_tmc | 2 kHz | compr. slope | 0.40911 | 0.38405 | 0.42419 | 0.40928 | 0.37629 | 0.41985 | 0.40913 | 0.40583 | 0.43838 | 0.39053 | 0.39671 | stderr: | 0.020326
HI | listener11 | std_tmc | 2 kHz | KP2_input_level | 107.6797 | 94.6999 | 101.1947 | 103.0859 | 93.1193 | 101.227 | 101.2017 | 103.4471 | 101.3884 | 88.043 | 97.2825
|  |  | 2 kHz | fitRMSE | 1.2729 | 1.3225 | 1.2929 | 1.2729 | 1.2016 | 1.287 | 1.2729 | 1.2745 | 1.2972 | 1.3049 | 1.2834 | stderr: | 0.034577
HI | listener11 | std_tmc | 1 kHz | BM input | 42.589 | 42.3667 | 45.6167 | 37.7557 | 42.7713 | 52.5057 | 66.0967 | 66.8667 | 67.7 | 68.0333
HI | listener11 | std_tmc | 1 kHz | KP1_input_level | 21.5359 | 32.7618 | 24.7984 | 36.7008 | 29.3583 | 34.274 | 28.5104 | 26.7891 | 32.7626 | 34.1704 | 30.6691 | stderr: | 11.193
HI | listener11 | std_tmc | 1 kHz | KP1_BMresp | 62.5301 | 67.7158 | 63.6294 | 68.3247 | 64.5366 | 66.8301 | 65.0789 | 64.2681 | 66.4911 | 67.331 | 66.3006 | stderr: | 4.2126
HI | listener11 | std_tmc | 1 kHz | compr. slope | 0.37121 | 0.34107 | 0.3739 | 0.36651 | 0.39836 | 0.38438 | 0.37139 | 0.38496 | 0.39172 | 0.35923 | 0.34191 | stderr: | 0.020462
HI | listener11 | std_tmc | 1 kHz | KP2_input_level | 94.9362 | 101.0326 | 93.8099 | 94.2068 | 93.791 | 91.4998 | 90.0242 | 99.9652 | 93.2998 | 103.0492 | 93.2792
|  |  | 1 kHz | fitRMSE | 1.6233 | 1.7103 | 1.624 | 1.6266 | 1.6738 | 1.6406 | 1.6237 | 1.6386 | 1.6554 | 1.6338 | 1.6839 | stderr: | 0.043303
HI | listener12 | std_tmc | 4 kHz | BM input | 74.3167 | 73.3167 | 75.4 | 75.9713 | 77.8167 | 79.281 | 86.15 | 84.4833 | 86.45
HI | listener12 | std_tmc | 4 kHz | BM response | 76.15 | 76.025 | 75.15 | 75.15 | 74.15 | 77.9 | 78.65 | 83.4535 | 77.4833
HI | listener12 | std_tmc | 4 kHz | KP1_input_level | 29.3335 | 68.3505 | 30.7729 | 70.6903 | 42.0182 | 58.2222 | 30.0774 | 72.0566 | 68.2372 | 36.2118 | stderr: | 32.3239
HI | listener12 | std_tmc | 4 kHz | KP1_BMresp | 59.4167 | 72.8979 | 57.9142 | 74.2862 | 64.576 | 70.3707 | 59.5928 | 74.4063 | 74.15 | 57.3072 | stderr: | 11.7002
HI | listener12 | std_tmc | 4 kHz | compr. slope | 0.35478 | 0.37776 | 0.39314 | 0.34142 | 0.33997 | 0.33608 | 0.35463 | 0.39956 | 0.21084 | 0.46929 | stderr: | 0.072752
HI | listener12 | std_tmc | 4 kHz | KP2_input_level | 96.0865 | 91.0596 | 97.4146 | 91.0616 | 105.3408 | 106.4155 | 97.9967 | 88.1939 | 103.9623 | 104.0909
|  |  | 4 kHz | fitRMSE | 1.9715 | 1.9778 | 1.9863 | 1.9743 | 1.9757 | 1.9981 | 1.9738 | 1.9895 | 2.1922 | 2.0836 | stderr: | 0.09269
HI | listener12 | std_tmc | 2 kHz | BM input | 64.9833 | 65.65 | 67.65 | 69.9833 | 68.3523 | 71.65 | 73.9833 | 79.597 | 77.5667
HI | listener12 | std_tmc | 2 kHz | KP1_input_level | 32.4857 | 32.1086 | 53.1528 | 64.9706 | 20.4718 | 30.7082 | 28.8157 | 32.8093 | 53.7751 | 54.7582 | stderr: | 18.8595
HI | listener12 | std_tmc | 2 kHz | KP1_BMresp | 60.6188 | 57.6579 | 68.5449 | 74.6534 | 56.1066 | 61.195 | 59.0538 | 60.8915 | 72.6443 | 68.7587 | stderr: | 8.3036
HI | listener12 | std_tmc | 2 kHz | compr. slope | 0.42802 | 0.49344 | 0.46941 | 0.41796 | 0.41934 | 0.40074 | 0.42635 | 0.42359 | 0.22762 | 0.5377 | stderr: | 0.090059
HI | listener12 | std_tmc | 2 kHz | KP2_input_level | 102.7717 | 99.8893 | 104.8176 | 91.067 | 95.4763 | 97.7018 | 98.7527 | 94.8178 | 105.1575 | 104.9017
|  |  | 2 kHz | fitRMSE | 1.6113 | 1.6613 | 1.6336 | 1.6135 | 1.6231 | 1.6339 | 1.6126 | 1.6118 | 1.9585 | 1.7413 | stderr: | 0.13911
HI | listener12 | std_tmc | 1 kHz | BM input | 43.8833 | 43.2167 | 44.8 | 43.8833 | 43.8833 | 45.4667 | 51.3833 | 59.05 | 50.05 | 59.925
HI | listener12 | std_tmc | 1 kHz | KP1_input_level | 26.5682 | 38.3745 | 29.4934 | 27.0894 | 43.137 | 40.6746 | 38.7879 | 38.9008 | 39.0695 | 43.1278 | 39.5201 | stderr: | 13.568
HI | listener12 | std_tmc | 1 kHz | KP1_BMresp | 68.2183 | 73.0514 | 69.1084 | 68.7302 | 75.3118 | 74.5224 | 73.0404 | 73.4408 | 73.9336 | 75.2867 | 73.3069 | stderr: | 5.753
HI | listener12 | std_tmc | 1 kHz | compr. slope | 0.4233 | 0.43241 | 0.43672 | 0.41398 | 0.41728 | 0.40215 | 0.43948 | 0.42394 | 0.35254 | 0.42637 | 0.49116 | stderr: | 0.03601
HI | listener12 | std_tmc | 1 kHz | KP2_input_level | 88.8867 | 89.0741 | 92.5771 | 94.6078 | 86.1751 | 101.9547 | 103.4759 | 101.5749 | 101.6762 | 94.0273 | 103.1232
|  |  | 1 kHz | fitRMSE | 1.0181 | 1.0325 | 1.0393 | 1.0097 | 1.0122 | 1.0106 | 1.0631 | 1.0176 | 1.151 | 1.0154 | 1.1511 | stderr: | 0.067994
HI | listener13 | std_tmc | 2 kHz | BM input | 26.15 | 31.4833 | 33.9833 | 35.6223 | 41.3763 | 51.8167 | 55.9833 | 58.8167 | 69.1023 | 75.2213
HI | listener13 | std_tmc | 2 kHz | KP1_input_level | 34.2758 | 29.3058 | 35.6189 | 35.6223 | 33.9833 | 37.9338 | 35.3779 | 33.9833 | 33.9833 | 33.9833 | 34.6066 | stderr: | 2.2907
HI | listener13 | std_tmc | 2 kHz | KP1_BMresp | 61.8119 | 60.95 | 62.1897 | 62.1313 | 61.3928 | 65.4178 | 62.914 | 61.2456 | 61.4972 | 61.3599 | 62.1428 | stderr: | 1.3963
HI | listener13 | std_tmc | 2 kHz | compr. slope | 0.28129 | 0.26584 | 0.28129 | 0.28338 | 0.29235 | 0.1903 | 0.26953 | 0.26328 | 0.27078 | 0.34202 | 0.26181 | stderr: | 0.040094
HI | listener13 | std_tmc | 2 kHz | KP2_input_level | 90.0948 | 87.6555 | 86.1609 | 101.2752 | 101.192 | 89.1313 | 101.2602 | 92.9949 | 91.1104 | 101.1671 | 92.0414
|  |  | 2 kHz | fitRMSE | 3.2628 | 3.8941 | 3.3053 | 3.311 | 3.2668 | 3.4505 | 3.2983 | 3.3521 | 3.2872 | 3.4208 | 3.2727 | stderr: | 0.23921
HI | listener13 | std_tmc | 1 kHz | BM input | 35.75 | 35.5477 | 35.0557 | 36.25 | 42.0833 | 47.9563 | 55.9547 | 59.75 | 62.0023 | 67.4523
HI | listener13 | std_tmc | 1 kHz | KP1_input_level | 28.9565 | 27.6177 | 27.3766 | 35.5319 | 27.608 | 33.5499 | 33.8921 | 35.0234 | 30.677 | 24.7333 | 35.0056 | stderr: | 4.7821
HI | listener13 | std_tmc | 1 kHz | KP1_BMresp | 56.1559 | 58.8338 | 54.8195 | 57.9338 | 54.4133 | 58.4614 | 58.5988 | 58.7934 | 57.012 | 53.4972 | 58.9518 | stderr: | 2.4353
HI | listener13 | std_tmc | 1 kHz | compr. slope | 0.46209 | 0.35899 | 0.48103 | 0.51592 | 0.49654 | 0.45742 | 0.46229 | 0.42622 | 0.45043 | 0.51626 | 0.46196 | stderr: | 0.048513
HI | listener13 | std_tmc | 1 kHz | KP2_input_level | 89.3667 | 91.101 | 96.523 | 91.1114 | 88.5887 | 89.4437 | 86.0373 | 87.0819 | 93.2424 | 93.1638 | 91.5224
|  |  | 1 kHz | fitRMSE | 4.2564 | 4.5946 | 4.2681 | 4.3787 | 4.2972 | 4.2584 | 4.2596 | 4.3231 | 4.261 | 4.339 | 4.2564 | stderr: | 0.13128
HI | listener14 | std_tmc | 4 kHz | BM input | 53.35 | 51.5287 | 55.3777 | 55.85 | 57.1833 | 65.0287 | 64.6953 | 71.0167 | 81.2363 | 87.6
HI | listener14 | std_tmc | 4 kHz | BM response | 63.85 | 63.5167 | 66.1833 | 65.1833 | 67.6833 | 70.0167 | 72.4787 | 75.0167 | 77.957 | 79.4057
HI | listener14 | std_tmc | 4 kHz | KP1_input_level | 58.9318 | 58.8827 | 59.4654 | 59.0024 | 58.4258 | 58.8827 | 61.0697 | 32.7952 | 58.2534 | 58.9823 | 32.0995 | stderr: | 13.0557
HI | listener14 | std_tmc | 4 kHz | KP1_BMresp | 69.5572 | 69.5395 | 69.7501 | 69.5827 | 69.3743 | 69.5395 | 71.6951 | 55.3258 | 68.8788 | 69.6077 | 53.8476 | stderr: | 7.4152
HI | listener14 | std_tmc | 4 kHz | compr. slope | 0.36158 | 0.36158 | 0.36158 | 0.36158 | 0.36158 | 0.36158 | 0.29995 | 0.46245 | 0.37138 | 0.35272 | 0.51529 | stderr: | 0.067607
HI | listener14 | std_tmc | 4 kHz | KP2_input_level | 88.0978 | 102.9236 | 101.8931 | 102.7207 | 102.7882 | 102.7253 | 103.1081 | 100.9195 | 91.1203 | 103.0634 | 101.4693
|  |  | 4 kHz | fitRMSE | 0.94362 | 0.94388 | 0.97388 | 0.94416 | 0.97087 | 0.94388 | 1.1007 | 1.2121 | 0.96616 | 0.94797 | 1.3687 | stderr: | 0.18396
HI | listener14 | std_tmc | 2 kHz | BM input | 35.9167 | 35.75 | 36.9167 | 37.75 | 37.5833 | 38.75 | 47.4167 | 50.9167 | 54.4167 | 62.75
HI | listener14 | std_tmc | 2 kHz | KP1_input_level | 42.0593 | 41.6925 | 41.633 | 42.1683 | 41.5141 | 42.4657 | 42.8821 | 44.704 | 41.9189 | 41.3498 | 38.75 | stderr: | 1.5532
HI | listener14 | std_tmc | 2 kHz | KP1_BMresp | 71.0204 | 70.8592 | 70.833 | 71.0683 | 70.7807 | 71.1991 | 71.3821 | 73.6651 | 70.88 | 70.3109 | 67.6582 | stderr: | 1.5205
HI | listener14 | std_tmc | 2 kHz | compr. slope | 0.43959 | 0.43959 | 0.43959 | 0.43959 | 0.43959 | 0.43959 | 0.43959 | 0.3351 | 0.44303 | 0.43118 | 0.62451 | stderr: | 0.07395
HI | listener14 | std_tmc | 2 kHz | KP2_input_level | 101.3291 | 101.6643 | 101.5684 | 93.1069 | 92.2548 | 100.1285 | 88.1317 | 101.6122 | 88.1722 | 101.5682 | 101.4169
|  |  | 2 kHz | fitRMSE | 1.229 | 1.2393 | 1.2429 | 1.23 | 1.2516 | 1.2416 | 1.2799 | 1.3273 | 1.2293 | 1.2699 | 1.5072 | stderr: | 0.10564
HI | listener14 | std_tmc | 1 kHz | BM input | 41.2833 | 43.1167 | 43.3547 | 44.2833 | 47.45 | 49.6167 | 53.2833 | 60.7833 | 62.7 | 71.7833
HI | listener14 | std_tmc | 1 kHz | KP1_input_level | 50.5607 | 50.9966 | 37.0619 | 51.0815 | 48.8184 | 48.5261 | 50.2944 | 52.0013 | 51.0615 | 48.6979 | 32.353 | stderr: | 7.9872
HI | listener14 | std_tmc | 1 kHz | KP1_BMresp | 71.7821 | 71.949 | 62.4517 | 71.9815 | 70.3256 | 70.1999 | 71.6802 | 73.2227 | 72.2829 | 70.0836 | 58.0672 | stderr: | 5.8731
HI | listener14 | std_tmc | 1 kHz | compr. slope | 0.38287 | 0.38287 | 0.53702 | 0.38287 | 0.4299 | 0.4299 | 0.38287 | 0.32375 | 0.3757 | 0.4077 | 0.64179 | stderr: | 0.10967
HI | listener14 | std_tmc | 1 kHz | KP2_input_level | 102.0383 | 102.2332 | 102.5123 | 102.1923 | 87.0612 | 101.9767 | 102.1473 | 102.2659 | 93.0497 | 101.6529 | 100.8366
|  |  | 1 kHz | fitRMSE | 0.99936 | 1.0209 | 1.2415 | 1.0299 | 1.0083 | 1.0251 | 1.0074 | 1.0455 | 1.0103 | 1.0572 | 1.5116 | stderr: | 0.19947
HI | listener15 | std_tmc | 4 kHz | BM input | 45.85 | 46.0167 | 48.35 | 52.35 | 51.989 | 56.85 | 59.6833 | 66.35 | 69.35 | 73.35
HI | listener15 | std_tmc | 4 kHz | BM response | 62.0167 | 63.35 | 65.6833 | 66.85 | 68.9333 | 71.35 | 75.6833 | 76.85 | 79.1833 | 81.5167
HI | listener15 | std_tmc | 4 kHz | KP1_input_level | 54.9772 | 41.8577 | 58.8657 | 58.8657 | 53.9124 | 44.4828 | 57.8763 | 49.1149 | 59.2644 | 54.9749 | 59.1216 | stderr: | 6.8867
HI | listener15 | std_tmc | 4 kHz | KP1_BMresp | 71.4327 | 61.4049 | 74.7545 | 74.7545 | 70.8568 | 62.3681 | 74.3318 | 66.0594 | 75.394 | 71.4304 | 75.2512 | stderr: | 5.744
HI | listener15 | std_tmc | 4 kHz | compr. slope | 0.54085 | 0.65567 | 0.42726 | 0.42726 | 0.54085 | 0.68903 | 0.42726 | 0.63968 | 0.41485 | 0.5416 | 0.33094 | stderr: | 0.1318
HI | listener15 | std_tmc | 4 kHz | KP2_input_level | 91.0468 | 102.2758 | 102.9953 | 102.9085 | 89.0728 | 88.0167 | 87.1413 | 93.0396 | 92.1077 | 93.0721 | 91.0858
|  |  | 4 kHz | fitRMSE | 1.0177 | 1.2218 | 1.0538 | 1.0538 | 1.0748 | 1.1919 | 1.0674 | 1.0964 | 1.0641 | 1.0177 | 1.1085 | stderr: | 0.10832
HI | listener15 | std_tmc | 2 kHz | BM input | 31.0557 | 31.1667 | 32.5833 | 36.0833 | 38.0713 | 46.4167 | 57.1667 | 64.9167 | 70.0477 | 74.4167
HI | listener15 | std_tmc | 2 kHz | KP1_input_level | 35.2202 | 34.3578 | 35.2986 | 37.1702 | 36.0035 | 34.63 | 35.1555 | 35.0751 | 35.2324 | 35.1742 | 35.374 | stderr: | 0.82061
HI | listener15 | std_tmc | 2 kHz | KP1_BMresp | 67.3016 | 66.9995 | 67.3291 | 68.4738 | 68.0849 | 66.7115 | 67.237 | 67.1566 | 67.3139 | 67.2556 | 67.4555 | stderr: | 0.5477
HI | listener15 | std_tmc | 2 kHz | compr. slope | 0.35038 | 0.35038 | 0.35038 | 0.33335 | 0.33335 | 0.36218 | 0.35135 | 0.34932 | 0.35768 | 0.3551 | 0.33962 | stderr: | 0.010509
HI | listener15 | std_tmc | 2 kHz | KP2_input_level | 101.166 | 88.6699 | 101.2424 | 101.405 | 101.2656 | 101.1498 | 101.1583 | 101.2298 | 101.2291 | 101.235 | 101.1874
|  |  | 2 kHz | fitRMSE | 0.69539 | 0.76008 | 0.69595 | 0.77379 | 0.73999 | 0.71903 | 0.69574 | 0.70221 | 0.71264 | 0.69979 | 0.71361 | stderr: | 0.04053
HI | listener15 | std_tmc | 1 kHz | BM input | 28.85 | 28.85 | 33.85 | 35.989 | 38.711 | 51.1833 | 58.85 | 69.1 | 71.35 | 81.1833
HI | listener15 | std_tmc | 1 kHz | KP1_input_level | 31.9108 | 30.9232 | 32.8984 | 32.4215 | 32.056 | 31.3428 | 32.0948 | 31.738 | 31.8749 | 31.962 | 31.8213 | stderr: | 0.5642
HI | listener15 | std_tmc | 1 kHz | KP1_BMresp | 65.7442 | 65.4232 | 66.0651 | 66.2548 | 65.8893 | 65.1762 | 65.9281 | 65.5713 | 65.7083 | 65.7953 | 65.6547 | stderr: | 0.32743
HI | listener15 | std_tmc | 1 kHz | compr. slope | 0.32497 | 0.32497 | 0.32497 | 0.31537 | 0.32238 | 0.33433 | 0.32368 | 0.32266 | 0.33273 | 0.31902 | 0.32983 | stderr: | 0.0061525
HI | listener15 | std_tmc | 1 kHz | KP2_input_level | 90.368 | 94.1752 | 101.1064 | 101.0957 | 90.2404 | 101.0417 | 92.0631 | 101.0123 | 91.0396 | 89.1461 | 101.0876
|  |  | 1 kHz | fitRMSE | 0.72455 | 0.75786 | 0.75786 | 0.75004 | 0.72661 | 0.7551 | 0.7303 | 0.74307 | 0.74939 | 0.73706 | 0.73029 | stderr: | 0.024571
HI | listener16 | std_tmc | 4 kHz | BM input | 70.15 | 71.3167 | 72.15 | 76.138 | 75.9833 | 83.8167 | 86.132
HI | listener16 | std_tmc | 4 kHz | BM response | 71.3167 | 71.65 | 71.65 | 74.65 | 75.9833 | 77.8167 | 79.162
HI | listener16 | std_tmc | 4 kHz | KP1_input_level | 74.3299 | 74.983 | 74.3299 | 73.6769 | 75.3904 | 63.4263 | 74.331 | 74.4873 | stderr: | 4.7494
HI | listener16 | std_tmc | 4 kHz | KP1_BMresp | 74.6633 | 74.8997 | 74.6633 | 74.4269 | 75.7237 | 67.7586 | 74.6644 | 74.8206 | stderr: | 3.0217
HI | listener16 | std_tmc | 4 kHz | compr. slope | 0.36197 | 0.36197 | 0.36197 | 0.36197 | 0.29305 | 0.50153 | 0.38022 | 0.31967 | stderr: | 0.070117
HI | listener16 | std_tmc | 4 kHz | KP2_input_level | 104.9111 | 104.882 | 91.0594 | 104.5676 | 104.8127 | 106.3797 | 104.9293 | 104.913
|  |  | 4 kHz | fitRMSE | 0.59588 | 0.65535 | 0.59588 | 0.65535 | 0.68594 | 0.78206 | 0.60527 | 0.62431 | stderr: | 0.097302
HI | listener16 | std_tmc | 2 kHz | BM input | 55.7833 | 51.1167 | 53.2833 | 53.45 | 54.45 | 59.8667 | 71.2833 | 68.5333 | 72.45 | 80.45
HI | listener16 | std_tmc | 2 kHz | KP1_input_level | 25.0557 | 26.939 | 49.3663 | 44.0433 | 45.1938 | 44.5478 | 46.0168 | 44.4078 | 26.6273 | 32.6874 | 40.8183 | stderr: | 18.6144
HI | listener16 | std_tmc | 2 kHz | KP1_BMresp | 59.0935 | 61.2194 | 71.3167 | 69.0237 | 68.6688 | 68.1379 | 69.3045 | 68.4599 | 60.0879 | 63.3431 | 66.8729 | stderr: | 9.1873
HI | listener16 | std_tmc | 2 kHz | compr. slope | 0.49744 | 0.47375 | 0.49134 | 0.48059 | 0.51331 | 0.51921 | 0.50109 | 0.53263 | 0.48722 | 0.47507 | 0.50126 | stderr: | 0.020517
HI | listener16 | std_tmc | 2 kHz | KP2_input_level | 97.055 | 95.2183 | 102.0985 | 103.6818 | 102.8112 | 103.5661 | 102.5667 | 102.9434 | 91.4706 | 100.8475 | 107.2796
|  |  | 2 kHz | fitRMSE | 1.8358 | 1.8843 | 1.8375 | 1.852 | 1.8505 | 1.8677 | 1.8429 | 1.9021 | 1.8446 | 1.8598 | 1.8363 | stderr: | 0.032895
HI | listener16 | std_tmc | 1 kHz | BM input | 48.0667 | 51.543 | 48.4833 | 53.9833 | 57.289 | 64.65 | 63.4833 | 67.8167 | 67.8167 | 75.4
HI | listener16 | std_tmc | 1 kHz | KP1_input_level | 29.8891 | 26.0687 | 34.3282 | 28.4114 | 36.0354 | 27.9953 | 39.3756 | 36.0552 | 43.5185 | 39.7697 | 36.8687 | stderr: | 8.068
HI | listener16 | std_tmc | 1 kHz | KP1_BMresp | 60.4171 | 57.789 | 63.4581 | 59.0977 | 63.7616 | 59.3506 | 65.756 | 63.9285 | 68.1857 | 66.3349 | 64.501 | stderr: | 4.7069
HI | listener16 | std_tmc | 1 kHz | compr. slope | 0.57025 | 0.58137 | 0.55567 | 0.58269 | 0.57457 | 0.57004 | 0.5873 | 0.57242 | 0.57081 | 0.54261 | 0.56447 | stderr: | 0.013926
HI | listener16 | std_tmc | 1 kHz | KP2_input_level | 102.635 | 103.3556 | 101.5291 | 98.2217 | 102.9828 | 97.7561 | 102.8387 | 102.5197 | 103.0471 | 103.0726 | 104.5316
|  |  | 1 kHz | fitRMSE | 1.0237 | 1.0335 | 1.0452 | 1.0357 | 1.0235 | 1.0243 | 1.1138 | 1.0323 | 1.0249 | 1.0249 | 1.0163 | stderr: | 0.03293
HI | listener17 | std_tmc | 4 kHz | BM input | 52.5667 | 46.9 | 51.4 | 55.9833 | 60.539 | 69.3443 | 73.4833 | 78.4 | 76.0667 | 86.6165
HI | listener17 | std_tmc | 4 kHz | BM response | 70.1093 | 70.1777 | 73.4 | 74.3443 | 74.9833 | 74.65 | 82.8723 | 87.8167 | 89.2563 | 92.688
HI | listener17 | std_tmc | 4 kHz | KP1_input_level | 28.8181 | 29.2858 | 25.2511 | 26.9549 | 30.9382 | 25.7437 | 27.5281 | 28.9706 | 26.3106 | 28.3476 | 30.6491 | stderr: | 2.2519
HI | listener17 | std_tmc | 4 kHz | KP1_BMresp | 57.8954 | 58.9218 | 54.4387 | 55.5407 | 58.9097 | 56.4331 | 57.1652 | 57.8825 | 56.7265 | 61.6406 | 59.6248 | stderr: | 2.2173
HI | listener17 | std_tmc | 4 kHz | compr. slope | 0.58202 | 0.56657 | 0.61031 | 0.60741 | 0.58625 | 0.57766 | 0.60191 | 0.58812 | 0.57108 | 0.43024 | 0.55735 | stderr: | 0.056004
HI | listener17 | std_tmc | 4 kHz | KP2_input_level | 90.5061 | 92.758 | 94.9127 | 96.1521 | 101.015 | 93.2097 | 98.9857 | 95.517 | 91.8943 | 75 | 91.9657
|  |  | 4 kHz | fitRMSE | 2.8043 | 2.8184 | 2.8387 | 2.839 | 2.8058 | 2.8091 | 2.9188 | 2.8079 | 2.811 | 2.8779 | 2.8281 | stderr: | 0.051291
HI | listener17 | std_tmc | 2 kHz | BM input | 54.3085 | 55.1833 | 56.35 | 56.1 | 59.35 | 66.7947 | 70.85 | 80.211 | 83.739 | 91.5085
HI | listener17 | std_tmc | 2 kHz | KP1_input_level | 54.2082 | 37.482 | 30.8108 | 53.0201 | 51.899 | 28.3744 | 62.994 | 31.2047 | 37.8973 | 39.6352 | 30.7646 | stderr: | 19.4787
HI | listener17 | std_tmc | 2 kHz | KP1_BMresp | 71.078 | 61.4614 | 57.6969 | 70.118 | 69.1565 | 55.2773 | 79.3385 | 57.202 | 61.452 | 62.4206 | 56.3565 | stderr: | 11.903
HI | listener17 | std_tmc | 2 kHz | compr. slope | 0.60098 | 0.59076 | 0.58742 | 0.60935 | 0.61867 | 0.6056 | 0.47461 | 0.59686 | 0.59032 | 0.59526 | 0.62222 | stderr: | 0.045721
HI | listener17 | std_tmc | 2 kHz | KP2_input_level | 102.5174 | 103.2794 | 99.3503 | 102.6573 | 103.0663 | 98.3237 | 103.3351 | 98.8878 | 103.3405 | 104.8282 | 98.9574
|  |  | 2 kHz | fitRMSE | 1.7539 | 1.7636 | 1.7721 | 1.7617 | 1.7875 | 1.7575 | 2.2148 | 1.7662 | 1.7647 | 1.7564 | 1.7811 | stderr: | 0.16132
HI | listener17 | std_tmc | 1 kHz | BM input | 32.25 | 31 | 35.75 | 31.75 | 32.9603 | 38.8057 | 39.0833 | 54.2915 | 51.5 | 60.0795
HI | listener17 | std_tmc | 1 kHz | KP1_input_level | 30.7465 | 29.6138 | 30.0933 | 30.5006 | 29.9937 | 30.9727 | 44.2551 | 29.7911 | 53.1659 | 30.4471 | 49.3805 | stderr: | 11.1948
HI | listener17 | std_tmc | 1 kHz | KP1_BMresp | 71.5376 | 71.285 | 71.4375 | 71.6777 | 70.4837 | 71.3345 | 84.7707 | 70.1525 | 92.688 | 71.3389 | 89.2563 | stderr: | 10.6627
HI | listener17 | std_tmc | 1 kHz | compr. slope | 0.74919 | 0.72333 | 0.73069 | 0.73856 | 0.77144 | 0.76554 | 0.46666 | 0.7585 | 0.17778 | 0.71987 | 0.10141 | stderr: | 0.31667
HI | listener17 | std_tmc | 1 kHz | KP2_input_level | 90.0475 | 88.0999 | 93.0171 | 93.0329 | 100.9095 | 94.0436 | 101.7579 | 92.253 | 88.163 | 91.2611 | 89.1116
|  |  | 1 kHz | fitRMSE | 2.482 | 2.5145 | 2.4963 | 2.4936 | 2.5046 | 2.4965 | 2.4571 | 2.5477 | 2.9011 | 2.5146 | 2.4976 | stderr: | 0.14923
HI | listener18 | std_tmc | 4 kHz | BM input | 78.0833 | 78.4167 | 80.5833 | 81.9523 | 79.0833 | 85.9167 | 86.1547 | 88.25 | 90 | 93.2263
HI | listener18 | std_tmc | 4 kHz | BM response | 80.143 | 80.9167 | 84.143 | 85.25 | 86.75 | 87.4167 | 90.143 | 92.0833 | 93.7143 | 97.6667
HI | listener18 | std_tmc | 4 kHz | KP1_input_level | 64.7305 | 57.0525 | 34.6954 | 68.701 | 69.6512 | 71.7173 | 70.2023 | 69.3983 | 72.8612 | 71.6518 | 30.656 | stderr: | 16.9581
HI | listener18 | std_tmc | 4 kHz | KP1_BMresp | 69.3712 | 62.2092 | 40.866 | 73.7111 | 74.337 | 77.1406 | 74.8771 | 73.7026 | 76.7739 | 75.7556 | 36.7251 | stderr: | 16.2342
HI | listener18 | std_tmc | 4 kHz | compr. slope | 0.92594 | 0.95238 | 0.95238 | 0.85169 | 0.84726 | 0.65238 | 0.90113 | 0.92111 | 0.94708 | 0.92936 | 0.95238 | stderr: | 0.1042
HI | listener18 | std_tmc | 4 kHz | KP2_input_level | 78.0262 | 108.8461 | 119.9962 | 77.7592 | 76.1328 | 78.0833 | 78.0833 | 78.0833 | 78.0833 | 78.0833 | 99.1482
|  |  | 4 kHz | fitRMSE | 1.5974 | 1.6351 | 1.6294 | 1.5974 | 1.5979 | 1.6584 | 1.6153 | 1.5978 | 1.5975 | 1.5974 | 1.6273 | stderr: | 0.02989
HI | listener18 | std_tmc | 2 kHz | BM input | 73.5167 | 74.35 | 74.6953 | 75.0167 | 76.862 | 77.85 | 78.6557 | 80.6833
HI | listener18 | std_tmc | 2 kHz | KP1_input_level | 66.4835 | 70.0891 | 69.5309 | 67.4721 | 65.5661 | 67.6114 | 65.5508 | 65.7252 | 64.7917 | stderr: | 2.1671
HI | listener18 | std_tmc | 2 kHz | KP1_BMresp | 76.3602 | 80.2107 | 79.6819 | 77.3073 | 75.3776 | 77.3623 | 75.439 | 75.3252 | 74.4348 | stderr: | 2.3313
HI | listener18 | std_tmc | 2 kHz | compr. slope | 0.95238 | 0.95238 | 0.95238 | 0.95238 | 0.95238 | 0.95238 | 0.95238 | 0.95238 | 0.95238 | stderr: | 1.2049e-08
HI | listener18 | std_tmc | 2 kHz | KP2_input_level | 90.0778 | 87.5111 | 94.0616 | 89.084 | 89.2841 | 89.2744 | 87.3604 | 93.1642 | 94.0895
|  |  | 2 kHz | fitRMSE | 1.8589 | 1.905 | 1.9056 | 1.8589 | 1.8621 | 1.8603 | 1.8592 | 1.8851 | 1.8853 | stderr: | 0.030023
HI | listener18 | std_tmc | 1 kHz | BM input | 48.8167 | 48.8287 | 51.4833 | 54.6143 | 57.3167 | 63.1223 | 70.3167 | 73.289 | 79.019 | 82.7183
HI | listener18 | std_tmc | 1 kHz | KP1_input_level | 51.6005 | 51.4833 | 51.6532 | 52.1294 | 51.4833 | 51.4833 | 52.0609 | 51.7914 | 51.6121 | 51.4833 | 52.4881 | stderr: | 0.40774
HI | listener18 | std_tmc | 1 kHz | KP1_BMresp | 83.6252 | 83.727 | 83.6462 | 83.8366 | 83.4346 | 83.3767 | 84.0856 | 83.8161 | 83.6368 | 83.4808 | 84.5128 | stderr: | 0.38278
HI | listener18 | std_tmc | 1 kHz | compr. slope | 0.39975 | 0.39325 | 0.39975 | 0.39975 | 0.40542 | 0.40644 | 0.39171 | 0.40254 | 0.4015 | 0.41639 | 0.34176 | stderr: | 0.021541
HI | listener18 | std_tmc | 1 kHz | KP2_input_level | 102.3739 | 102.2615 | 102.3017 | 102.3498 | 102.2614 | 102.2606 | 102.6806 | 102.2984 | 102.2818 | 102.2616 | 89.2195
|  |  | 1 kHz | fitRMSE | 0.82098 | 0.83203 | 0.82116 | 0.83919 | 0.82422 | 0.82918 | 0.83233 | 0.83233 | 0.82168 | 0.84727 | 1.0092 | stderr: | 0.066818
HI | listener19 | std_tmc | 4 kHz | BM input | 80.5763 | 81.0167 | 83.85 | 83.85 | 86.6833 | 90.1833 | 93.2453
HI | listener19 | std_tmc | 4 kHz | BM response | 85.1833 | 86.4097 | 87.1833 | 89.6833 | 91.0114 | 94.2584 | 97.5054
HI | listener19 | std_tmc | 4 kHz | KP1_input_level | 68.5405 | 61.6635 | 14.0279 | 68.0634 | 75.1328 | 62.9433 | 74.8493 | 57.8695 | stderr: | 24.6164
HI | listener19 | std_tmc | 4 kHz | KP1_BMresp | 74.2312 | 68.255 | 21.8803 | 74.3904 | 81.8633 | 69.0021 | 80.0638 | 65.0394 | stderr: | 23.5822
HI | listener19 | std_tmc | 4 kHz | compr. slope | 0.93308 | 0.91719 | 0.95238 | 0.91168 | 0.68858 | 0.93447 | 0.94125 | 0.9028 | stderr: | 0.10743
HI | listener19 | std_tmc | 4 kHz | KP2_input_level | 109.967 | 110.1273 | 107.6085 | 108.7911 | 83.85 | 110.017 | 96.1371 | 110.0516
|  |  | 4 kHz | fitRMSE | 0.28063 | 0.2912 | 0.31677 | 0.36139 | 0.38966 | 0.28074 | 0.28458 | 0.32597 | stderr: | 0.063924
HI | listener19 | std_tmc | 2 kHz | BM input | 82.6667 | 83.75 | 85.25 | 89.4167 | 89.0833 | 92.762
HI | listener19 | std_tmc | 2 kHz | KP1_input_level | 61.3497 | 64.8633 | 55.5924 | 67.5885 | 57.1873 | 30.8707 | 64.2537 | stderr: | 15.3535
HI | listener19 | std_tmc | 2 kHz | KP1_BMresp | 67.012 | 69.8821 | 61.2996 | 72.4446 | 62.3343 | 47.3892 | 71.4443 | stderr: | 10.6178
HI | listener19 | std_tmc | 2 kHz | compr. slope | 0.85033 | 0.85502 | 0.87349 | 0.84546 | 0.897 | 0.73304 | 0.75529 | stderr: | 0.076132
HI | listener19 | std_tmc | 2 kHz | KP2_input_level | 109.2374 | 111.52 | 112.8653 | 106.713 | 93.0345 | 89.4167 | 107.765
|  |  | 2 kHz | fitRMSE | 0.58248 | 0.58286 | 0.59447 | 0.58362 | 0.65908 | 0.54163 | 0.70628 | stderr: | 0.072245
HI | listener19 | std_tmc | 1 kHz | BM input | 71.3167 | 71.4833 | 76.65 | 83.15 | 83.8105 | 89.15
HI | listener19 | std_tmc | 1 kHz | KP1_input_level | 26.9843 | 26.6221 | 26.2414 | 32.3906 | 24.7115 | 53.5913 | 32.9287 | stderr: | 13.2879
HI | listener19 | std_tmc | 1 kHz | KP1_BMresp | 68.299 | 69.3457 | 65.8416 | 70.7842 | 66.9876 | 78.8764 | 70.9354 | stderr: | 5.5106
HI | listener19 | std_tmc | 1 kHz | compr. slope | 0.38996 | 0.36954 | 0.4269 | 0.38404 | 0.39979 | 0.37734 | 0.38236 | stderr: | 0.021983
HI | listener19 | std_tmc | 1 kHz | KP2_input_level | 108.2253 | 103.7138 | 100.6909 | 101.0959 | 104.1293 | 106.3737 | 101.9634
|  |  | 1 kHz | fitRMSE | 0.50876 | 0.5385 | 0.60216 | 0.51993 | 0.52485 | 0.52983 | 0.51237 | stderr: | 0.048685
HI | listener20 | std_tmc | 4 kHz | BM input | 59.6777 | 64.0667 | 63.15 | 63.8403 | 68.4833 | 71.4833 | 74.3167 | 76.15 | 80.3287 | 84.3047
HI | listener20 | std_tmc | 4 kHz | BM response | 72.9833 | 75.4833 | 76.4833 | 76.3167 | 78.6223 | 81.4833 | 84.65 | 87.2319 | 90.0653 | 92.8987
HI | listener20 | std_tmc | 4 kHz | KP1_input_level | 54.7584 | 61.0702 | 30.6334 | 51.1638 | 53.7932 | 49.6524 | 57.8853 | 29.1627 | 54.9623 | 59.165 | 58.9928 | stderr: | 12.8473
HI | listener20 | std_tmc | 4 kHz | KP1_BMresp | 68.4996 | 73.5765 | 48.968 | 65.0842 | 67.5989 | 64.5101 | 71.1728 | 47.2582 | 68.7226 | 72.1964 | 71.9812 | stderr: | 10.5499
HI | listener20 | std_tmc | 4 kHz | compr. slope | 0.82938 | 0.83993 | 0.81966 | 0.8452 | 0.83329 | 0.8244 | 0.83087 | 0.82988 | 0.81845 | 0.82146 | 0.83356 | stderr: | 0.0091927
HI | listener20 | std_tmc | 4 kHz | KP2_input_level | 104.2001 | 94.0105 | 100.2824 | 103.981 | 104.1963 | 110.6271 | 89.0307 | 97.4006 | 103.9518 | 93.0209 | 90.1029
|  |  | 4 kHz | fitRMSE | 0.73055 | 0.75784 | 0.73974 | 0.75147 | 0.73199 | 0.74506 | 0.73729 | 0.7306 | 0.74462 | 0.7347 | 0.73149 | stderr: | 0.014515
HI | listener20 | std_tmc | 2 kHz | BM input | 65.2667 | 64.6833 | 67.1833 | 69.35 | 72.731 | 76.6833 | 82.6833 | 86.35 | 87.7867
HI | listener20 | std_tmc | 2 kHz | KP1_input_level | 27.8366 | 28.0453 | 67.1833 | 44.6553 | 19.487 | 29.711 | 28.8428 | 50.9519 | 29.0748 | 58.0551 | stderr: | 21.4506
HI | listener20 | std_tmc | 2 kHz | KP1_BMresp | 52.8178 | 56.8295 | 75.4961 | 62.0044 | 48.3354 | 53.877 | 55.7822 | 65.0283 | 53.5188 | 70.2202 | stderr: | 12.2683
HI | listener20 | std_tmc | 2 kHz | compr. slope | 0.58045 | 0.49543 | 0.59559 | 0.59653 | 0.57537 | 0.58218 | 0.51784 | 0.64929 | 0.58091 | 0.59335 | stderr: | 0.047676
HI | listener20 | std_tmc | 2 kHz | KP2_input_level | 83.6132 | 81.7055 | 83.8387 | 83.7386 | 83.7032 | 83.7669 | 81.17 | 106.0226 | 82.3361 | 105.8158
|  |  | 2 kHz | fitRMSE | 0.83315 | 0.94339 | 0.9921 | 0.84783 | 0.83836 | 0.83405 | 0.87693 | 0.97892 | 0.87304 | 1.0661 | stderr: | 0.12652
HI | listener20 | std_tmc | 1 kHz | BM input | 41.3167 | 41.3763 | 42.9833 | 43.65 | 50.5667 | 58.8167 | 63.6777 | 79.9357 | 88.4
HI | listener20 | std_tmc | 1 kHz | KP1_input_level | 44.6831 | 37.4505 | 45.2067 | 44.9234 | 44.5345 | 45.9885 | 44.8731 | 43.351 | 44.59 | 44.5808 | stderr: | 2.7765
HI | listener20 | std_tmc | 1 kHz | KP1_BMresp | 77.6682 | 74.7607 | 77.8178 | 77.7369 | 77.6258 | 78.9736 | 77.8581 | 76.4423 | 77.5751 | 77.5659 | stderr: | 1.2693
HI | listener20 | std_tmc | 1 kHz | compr. slope | 0.28574 | 0.30772 | 0.28574 | 0.28574 | 0.28574 | 0.25765 | 0.28264 | 0.30119 | 0.29507 | 0.29092 | stderr: | 0.014973
HI | listener20 | std_tmc | 1 kHz | KP2_input_level | 101.6989 | 101.9779 | 101.7356 | 101.7909 | 101.7453 | 101.7755 | 101.789 | 101.7032 | 101.7823 | 101.7924
|  |  | 1 kHz | fitRMSE | 0.85804 | 1.203 | 0.89353 | 0.86564 | 0.86096 | 0.93432 | 0.85993 | 0.93256 | 0.87112 | 0.86052 | stderr: | 0.1345

## figure 4 data
Data for figure 4 | (Listener 20, HI)
TMCs
On frequency
1 kHz | Gap (ms) | 2 | 5 | 10 | 15 | 20 | 30 | 40 | 50 | 60
fitRMSE = 3.5909 | Avg thrs (dB SPL) | 41.3167 | 41.3763 | 42.9833 | 43.65 | 50.5667 | 58.8167 | 63.6777 | 79.9357 | 88.4
fitted pars: | lin. slope | 0.21518 | compr. slope | 0.97356 | KP1_gap | 15 | KP1_level | 43.8948 | KP2_level | 101.7217
data-supported: | lin. slope | 0.21518 | compr. slope | 0.97356 | KP1_gap | 15 | KP1_level | 43.8948 | KP2_level
stderr: |  | 0.2019 |  | 0.31908 |  | 11.7515 |  | 9.0621
2 kHz | Gap (ms) | 2 | 5 | 10 | 15 | 20 | 30 | 40
fitRMSE = 1.899 | Avg thrs (dB SPL) | 65.2667 | 64.6833 | 67.1833 | 69.35 | 72.731 | 76.6833 | 82.6833
fitted pars: | lin. slope | 0.11573 | compr. slope | 0.51039 | KP1_gap | 6.544 | KP1_level | 65.3273 | KP2_level | 86.1913
data-supported: | lin. slope | 0.11573 | compr. slope | 0.51039 | KP1_gap | 6.544 | KP1_level | 65.3273 | KP2_level | 86.1913
stderr: |  | 0.072419 |  | 0.0371 |  | 49.8641 |  | 22.6448 |  | 5.2861
4 kHz | Gap (ms) | 2 | 5 | 10 | 15 | 20 | 30 | 40
fitRMSE = 2.0454 | Avg thrs (dB SPL) | 59.6777 | 64.0667 | 63.15 | 63.8403 | 68.4833 | 71.4833 | 74.3167
fitted pars: | lin. slope | 0.21974 | compr. slope | 0.33679 | KP1_gap | -6.4845 | KP1_level | 58.225 | KP2_level | 105.0975
data-supported: | lin. slope | 0.21974 | compr. slope |  | KP1_gap |  | KP1_level |  | KP2_level
stderr: |  | 0.045014
Off-freq 0.6*4kHz | Gap (ms) | 2 | 5 | 10 | 15 | 20 | 30 | 40
fitRMSE = 1.1434 | Avg thrs (dB SPL) | 72.9833 | 75.4833 | 76.4833 | 76.3167 | 78.6223 | 81.4833 | 84.65
fitted pars: | offset | 73.065 | slope | 0.28334
stderr: |  | 0.1091 |  | 0.0049082
BMIO
1 kHz | BMIO_input level (dB SPL): | 41.3167 | 41.3763 | 42.9833 | 43.65 | 50.5667 | 58.8167 | 63.6777 | 79.9357 | 88.4
fitRMSE = 0.85804 | BMIO_response (dB): | 72.9833 | 75.4833 | 76.4833 | 76.3167 | 78.6223 | 81.4833 | 84.65 | 87.2319 | 90.0653
fitted_pars | CR | 3.4997 | KP | 44.6831 | KP_resp | 77.6682 | KP2 | 101.6989
data-supported | CR | 3.4997 | KP | 44.6831 | KP_resp | 77.6682 | KP2
stderr |  | 0.19044 |  | 2.8112 |  | 1.2851
2 kHz | BMIO_input level (dB SPL): | 65.2667 | 64.6833 | 67.1833 | 69.35 | 72.731 | 76.6833 | 82.6833 | 86.35 | 87.7867
fitRMSE = 0.83315 | BMIO_response (dB): | 72.9833 | 75.4833 | 76.4833 | 76.3167 | 78.6223 | 81.4833 | 84.65 | 87.2319 | 90.0653
fitted_pars | CR | 1.7228 | KP | 27.8366 | KP_resp | 52.8178 | KP2 | 83.6132
data-supported | CR | 1.7228 | KP |  | KP_resp |  | KP2 | 83.6132
stderr |  | 0.15457 | [5 empty] | 11.8969
4 kHz | BMIO_input level (dB SPL): | 59.6777 | 64.0667 | 63.15 | 63.8403 | 68.4833 | 71.4833 | 74.3167 | 76.15 | 80.3287 | 84.3047
fitRMSE = 0.73055 | BMIO_response (dB): | 72.9833 | 75.4833 | 76.4833 | 76.3167 | 78.6223 | 81.4833 | 84.65 | 87.2319 | 90.0653 | 92.8987
fitted_pars | CR | 1.2057 | KP | 54.7584 | KP_resp | 68.4996 | KP2 | 104.2001
data-supported | CR | 1.2057 | KP |  | KP_resp |  | KP2
stderr |  | 0.013447

## figure 5 data
Listener no: | 1 | 2 | 3 | 4 | 5 | 6 | 7 | 8 | 9 | 10 | 11 | 12 | 13 | 14 | 15 | 16 | 17 | 18 | 19 | 20
Hearing status: | NH | NH | NH | NH | NH | NH | NH | NH | NH | NH | HI | HI | HI | HI | HI | HI | HI | HI | HI | HI
On-freqecny TMC low level slope
1 kHz |  |  | 0.53273 | 0.26773 | 0.25816 | 0.24001 |  |  | 0.026307 |  |  |  | 0.055276 | 0.2919 |  |  | 0.054329 |  | 0.81792 | 0.21518
2 kHz |  |  | 0.50529 |  | 0.23378 | 0.055638 |  | 0.76084 |  | 0.043993 |  |  |  | 0.11695 | 0.080364 | 0.046727 |  | 0.14304 | 0.36687 | 0.11573
4 kHz | 0.32764 |  | 0.40017 | 0.47479 | 0.46753 | 0.34504 |  | 0.060158 | [5 empty] | 0.36734 |  |  |  |  | 0.34113
Average slope | 0.32764 |  | 0.4794 | 0.37126 | 0.31982 | 0.21356 |  | 0.4105 | 0.026307 | 0.043993 |  |  | 0.055276 | 0.25873 | 0.080364 | 0.046727 | 0.054329 | 0.14304 | 0.50864 | 0.16546
Stdev | 0 |  | 0.069969 | 0.14641 | 0.1285 | 0.1465 |  | 0.49546 | 0 | 0 |  |  | 0 | 0.12845 | 0 | 0 | 0 | 0 | 0.26815 | 0.070321
Off-freq TMC slope | 0.35113 | 0.10274 | 0.31927 | 0.34376 | 0.29218 | 0.40282 | 0.35826 | 0.332 | 0.059312 | 0.19831 | 0.20386 | 0.081174 | 0.24842 | 0.24268 | 0.28474 | 0.22708 | 0.34576 | 0.23171 | 0.32471 | 0.28334
Stderr | 0.0059869 | 0.0064604 | 0.0072806 | 0.0026462 | 0.0035417 | 0.017006 | 0.013121 | 0.0047345 | 0.014801 | 0.020777 | 0.0025315 | 0.0087613 | 0.018549 | 0.0029935 | 0.0025688 | 0.0096516 | 0.0088572 | 0.0021248 | 0.015515 | 0.0046851
Difference: on - off | -0.023485 |  | 0.16013 | 0.027499 | 0.027648 | -0.18926 |  | 0.078504 | -0.033005 | -0.15431 |  |  | -0.19314 | 0.016049 | -0.20438 | -0.18035 | -0.29143 | -0.088677 | 0.18393 | -0.11788
Mesn difference: on - off | -0.061385 | Stdev | 0.13825 | R^2 | 0.31358 | p

## figure 6 data
Hearing status: | NH | NH | NH | NH | NH | NH | NH | NH | NH | NH | HI | HI | HI | HI | HI | HI | HI | HI | HI | HI
Listener no: | 1 | 2 | 3 | 4 | 5 | 6 | 7 | 8 | 9 | 10 | 11 | 12 | 13 | 14 | 15 | 16 | 17 | 18 | 19 | 20
KP - indiv off-freq TMC BM I/O | dB SPL
1 kHz |  |  |  | 30.9979 | 37.9294 | 31.5851 | [7 empty] | 50.5607 | 31.9108 |  |  | 51.6005 |  | 44.6831
stderr |  |  |  | 1.7644 | 2.6895 | 13.0199 | [7 empty] | 8.0679 | 0.5699 |  |  | 0.41186 |  | 2.8112
2 kHz; |  |  | 37.4321 |  | 40.4139 | [7 empty] | 34.2758 | 42.0593 | 35.2202
stderr |  |  | 2.8866 |  | 3.8054 | [7 empty] | 2.3138 | 1.5689 | 0.8289
4 kHz |  |  | 29.7645 | 33.3037 | 27.3619 | 39.45 |  | 35.0173 | [5 empty] | 58.9318 | 54.9772 | 74.3299
stderr |  |  | 0.83591 | 4.2081 | 1.1029 | 6.8567 |  | 5.1932 | [5 empty] | 13.1875 | 6.9562 | 4.8484
KP - average off-freq TMC BM I/O | dB SPL
1 kHz |  |  |  | 29.2333 | 32.4119 | [6 empty] | 50.05 |  | 50.7304 |  |  | 39.3518 |  |  | 44.4531
stderr |  |  |  | 0.77542 | 5.3875 | [6 empty] | 10.6587 |  | 0.78586 |  |  | 12.6818 |  |  | 0.48322
2 kHz; |  |  | 33.2636 |  | 34.4833 | [6 empty] | 77.5667 |  | 41.9786 | 33.1132 |  | 58.0398
stderr |  |  | 1.3341 |  | 0.48903 | [6 empty] | 1.5445 |  | 1.5109 | 2.7521 |  | 0.32997
4 kHz | 30.2201 |  | 28.0783 | 30.7776 | 26.7245 | 33.7455 | [7 empty] | 59.3193 |  | 74.1068
stderr | 4.8658 |  | 0.41431 | 2.055 | 0.65333 | 1.1558 | [7 empty] | 2.8742 |  | 5.868
CR - indiv off-freq TMC BM I/O | dB/dB
1 kHz | 1.4077 | 4.7539 | 2.0362 | 2.0698 | 9.7021 | 10 |  | 1.6147 | 10 |  | 2.6939 | 2.3624 | 2.1641 | 2.6119 | 3.0772 | 1.7536 | 1.3348 | 2.5015 | 2.5644 | 3.4997
stderr | 0.053772 | 0.62576 | 0.1023 | 0.25326 | 4.6587 | 5.2081 |  | 0.062121 | 3.6057 |  | 0.15356 | 0.21268 | 0.26185 | 0.50809 | 0.058746 | 0.044106 | 3.3657 | 0.15629 | 0.14267 | 0.19044
2 kHz; | 1.3241 | 3.3155 | 2.7782 | 1.8828 | 5.6906 |  |  | 2.7039 | 6.251 |  | 2.4443 | 2.3363 | 3.5551 | 2.2748 | 2.8541 | 2.0103 | 1.6639 | 1.05 | 1.176 | 1.7228
stderr | 0.060604 | 0.59999 | 0.51398 | 0.030983 | 3.0033 |  |  | 0.10677 | 2.8467 |  | 0.12607 | 0.80673 | 0.65938 | 0.34411 | 0.089105 | 0.082766 | 0.15949 | 1.3495e-08 | 0.12209 | 0.15457
4 kHz | 1.4767 |  | 5.0332 | 2.3278 | 3.1756 | 1.5412 |  | 3.1202 | 4.067 |  |  | 2.8186 |  | 2.7657 | 1.8489 | 2.7626 | 1.7181 | 1 | 1.0717 | 1.2057
stderr | 0.039983 |  | 0.31398 | 1.152 | 0.2129 | 1.9283 |  | 4.5137 | 2.4523 |  |  | 0.78953 |  | 0.4124 | 0.58375 | 0.47583 | 0.21995 | 0.21731 | 0.16944 | 0.013447
CR - average off-freq TMC BM I/O | dB/dB
1 kHz | 1.901 | 1.9371 | 2.4845 | 2.8741 | 2.5148 | 2.3484 |  | 2.1447 | 1.1019 |  | 2.1803 | 1.7039 | 2.04 | 2.3105 | 3.1042 | 1.5462 | 2.5284 | 2.0948 | 3.1957 | 3.8105
stderr | 0.12831 | 0.14988 | 0.05649 | 0.24057 | 0.51305 | 2.2495 |  | 0.12019 | 0.4093 |  | 0.14975 | 0.73941 | 0.051974 | 0.15831 | 0.15531 | 0.050392 | 2.6928 | 0.027604 | 0.38148 | 0.14779
2 kHz; | 1.7513 | 1.2205 | 2.9873 | 2.4635 | 2.3591 | 1.3551 | 1.108 | 3.41 | 1.1056 |  | 1.919 | 9.7897 | 2.6991 | 1.9997 | 2.8967 | 1.7225 | 2.4364 | 1.05 | 1.6891 | 1.8541
stderr | 0.026392 | 0.044 | 0.32299 | 0.040399 | 0.21425 | 0.085189 | 0.027808 | 0.067659 | 0.72144 |  | 0.075067 | 5.1351 | 0.033787 | 0.21468 | 0.088662 | 0.059235 | 0.027995 | 1.9235e-08 | 0.22262 | 0.074954
4 kHz | 2.3054 |  | 6.0613 | 3.0804 | 3.5352 | 2.411 | 1.3029 | 2.1787 | [5 empty] | 2.56 | 1.5895 | 10 | 2.2207 | 1 | 1.3211 | 1.3161
stderr | 0.21405 |  | 0.31307 | 0.45427 | 0.16581 | 0.2418 | 0.041673 | 1.8513 | [5 empty] | 0.25834 | 0.013412 | 6.7313 | 0.15263 | 0.98653 | 0.056784 | 0.02361
BM I/O max x_data
1 kHz | 53.8833 | 50.7167 | 67.4167 | 57.82 | 42.2697 | 45.15 | 38.5833 | 56.5833 | 39.8143 | 29.2167 | 68.0333 | 59.925 | 67.4523 | 71.7833 | 81.1833 | 75.4 | 60.0795 | 82.7183 | 89.15 | 88.4
2 kHz; | 50.6227 | 47.5833 | 73.8833 | 57.0223 | 45.15 | 33.689 | 38.4833 | 79.4833 | 35.5557 | 28.4167 | 67.4237 | 79.597 | 75.2213 | 62.75 | 74.4167 | 80.45 | 91.5085 | 80.6833 | 92.762 | 87.7867
4 kHz | 58.9833 |  | 92.7833 | 66.1223 | 74.7833 | 56.2833 | 48.85 | 58.689 | 31.5167 | 35.85 |  | 86.45 |  | 87.6 | 73.35 | 86.132 | 86.6165 | 93.2263 | 93.2453 | 84.3047
Hi dynrng: maxX < 50 or maxX-IO_KP<15 or maxX - fixedoffIO_KP < 15
1 kHz | TRUE | TRUE | TRUE | TRUE | FALSE | FALSE | FALSE | TRUE | FALSE | FALSE | TRUE | FALSE | TRUE | TRUE | TRUE | TRUE | TRUE | TRUE | TRUE | TRUE
2 kHz; | TRUE | FALSE | TRUE | TRUE | FALSE | FALSE | FALSE | TRUE | FALSE | FALSE | TRUE | FALSE | TRUE | TRUE | TRUE | TRUE | TRUE | TRUE | TRUE | TRUE
4 kHz | TRUE | FALSE | TRUE | TRUE | TRUE | TRUE | FALSE | TRUE | FALSE | FALSE | FALSE | TRUE | TRUE | TRUE | TRUE | FALSE | TRUE | TRUE | TRUE | TRUE

## figure 7 data
Listener 5
further details fo the fits can be found in sheets: 'IndivTMC_based_BMIO_fitpars' and 'fixed_off-freq_BMIO_fitpars'
1 kHz
Indiv-TMC-based BM I/O: input | 18.2167 | 18.3833 | 22.181 | 20.911 | 23.7167 | 27.2443 | 28.193 | 30.2723 | 35.689 | 42.2697
Indiv-TMC-based BM I/O: response | 64.1643 | 65.2597 | 65.95 | 67.1167 | 68.7833 | 73.95 | 73.95 | 76.7953 | 81.95 | 83.8005
Fit data: | KP1_input_level | 37.9294
| KP1_BMresp | 83.8005
| compr. slope | 0.10307
| KP2_input_level | 91.07
| fitRMSE | 0.8764
Fixed-slope-based BM I/O input (same as indiv) | 18.2167 | 18.3833 | 22.181 | 20.911 | 23.7167 | 27.2443 | 28.193 | 30.2723 | 35.689 | 42.2697
Fixed-slope-based BM I/O: response | 63.872 | 64.657 | 65.965 | 67.274 | 68.582 | 71.199 | 73.816 | 76.433 | 79.05 | 81.6668
Fit data: | KP1_input_level | 32.4119
| KP1_BMresp | 77.7468
| compr. slope | 0.39765
| KP2_input_level | 100.8738
| fitRMSE | 0.85654
2 kHz
Indiv-TMC-based BM I/O: input | 22.8167 | 22.1777 | 23.4477 | 23.8167 | 25.65 | 28.872 | 32.4757 | 33.15 | 34.4833 | 45.15
Indiv-TMC-based BM I/O: response | as for 1 kHz
Fit data: | KP1_input_level | 40.4139
| KP1_BMresp | 83.8005
| compr. slope | 0.17573
| KP2_input_level | 92.264
| fitRMSE | 1.7038
Fixed-slope-based BM I/O input (same as indiv) | 22.8167 | 22.1777 | 23.4477 | 23.8167 | 25.65 | 28.872 | 32.4757 | 33.15 | 34.4833 | 45.15
Fixed-slope-based BM I/O: response | as for 1 kHz
Fit data: | KP1_input_level | 34.4833
| KP1_BMresp | 77.1454
| compr. slope | 0.42388
| KP2_input_level | 80.4153
| fitRMSE | 0.95987
4 kHz
Indiv-TMC-based BM I/O: input | 23.45 | 23.45 | 24.1167 | 25.2833 | 33.593 | 34.7833 | 45.4777 | 53.1167 | 67.7713 | 74.7833
Indiv-TMC-based BM I/O: response | as for 1 kHz
Fit data: | KP1_input_level | 27.3619
| KP1_BMresp | 68.9096
| compr. slope | 0.3149
| KP2_input_level | 100.7781
| fitRMSE | 1.1789
Fixed-slope-based BM I/O input (same as indiv) | 23.45 | 23.45 | 24.1167 | 25.2833 | 33.593 | 34.7833 | 45.4777 | 53.1167 | 67.7713 | 74.7833
Fixed-slope-based BM I/O: response | as for 1 kHz
Fit data: | KP1_input_level | 26.7245
| KP1_BMresp | 68.0915
| compr. slope | 0.28287
| KP2_input_level | 100.8422
| fitRMSE | 0.75206