## mass
Mass Data (Material FoR)
section | mass | ixx | iyy | izz | iyz | xcg | ycg | zcg
[-] | [kg/m] | [kgm] | [kgm] | [kgm] | [kgm] | [m] | [m] | [m]
Linboard | 0.394 | 0.000809 | 1.22e-05 | 0.000797 | 6.49e-06 | 0 | -0.0294 | 0
Loutboard | 0.394 | 0.000809 | 1.22e-05 | 0.000797 | 6.49e-06 | 0 | -0.0294 | 0
Ldihedral | 0.5 | 0.000809 | 1.22e-05 | 0.000797 | 6.49e-06 | 0 | -0.0214 | 0
Rinboard | 0.394 | 0.000809 | 1.22e-05 | 0.000797 | 6.49e-06 | 0 | 0.0294 | 0
Routboard | 0.394 | 0.000809 | 1.22e-05 | 0.000797 | 6.49e-06 | 0 | 0.0294 | 0
Rdihedral | 0.5 | 0.000809 | 1.22e-05 | 0.000797 | 6.49e-06 | 0 | 0.0214 | 0
boom | 0.0429 | 2.91e-09 | 1.46e-09 | 1.46e-09 | 0 | 0 | 0 | 0
tailL | 0.2614 | 0.00016 | 2.91e-06 | 0.000157 | 0 | 0 | -0.0144 | 0
tailR | 0.2614 | 0.00016 | 2.91e-06 | 0.000157 | 0 | 0 | 0.0144 | 0
Cfin | 1e-08 | 2e-08 | 1e-08 | 1e-08 | 0 | 0 | 0 | 0
Lfin | 1e-08 | 2e-08 | 1e-08 | 1e-08 | 0 | 0 | 0 | 0
Rfin | 1e-08 | 2e-08 | 1e-08 | 1e-08 | 0 | 0 | 0 | 0
LLfin | 1e-08 | 2e-08 | 1e-08 | 1e-08 | 0 | 0 | 0 | 0
RRfin | 1e-08 | 2e-08 | 1e-08 | 1e-08 | 0 | 0 | 0 | 0
Cvfin | 0.5092 | 0.003187 | 9.34e-05 | 0.00328 | 0 | 0 | 0 | 0
Lvfin | 0.3208 | 0.000817 | 5.88e-05 | 0.000876 | 0 | 0 | 0 | 0
Rvfin | 0.3208 | 0.000817 | 5.88e-05 | 0.000876 | 0 | 0 | 0 | 0

## stiffness
Stiffness Data (Material FoR)
section | ea | gay | gaz | gj | eiy | eiz | k13 | k14 | k34
[-] | [Nm2] | [Nm2] | [Nm2] | [Nm2] | [Nm2] | [Nm2]
Rinboard | 2140000 | 21400000 | 21400000 | 59.3 | 112 | 6350 | 0 | 0 | 46.3
Routboard | 2140000 | 21400000 | 21400000 | 59.3 | 112 | 6350 | 0 | 0 | 46.3
Rdihedral | 2140000 | 21400000 | 21400000 | 59.3 | 112 | 6350 | 0 | 0 | 46.3
Linboard | 2140000 | 21400000 | 21400000 | 59.3 | 112 | 6350 | 0 | 0 | -46.3
Loutboard | 2140000 | 21400000 | 21400000 | 59.3 | 112 | 6350 | 0 | 0 | -46.3
Ldihedral | 2140000 | 21400000 | 21400000 | 59.3 | 112 | 6350 | 0 | 0 | -46.3
boom | 53900000 | 539000000 | 539000000 | 53900000 | 53900000 | 53900000 | 0 | 0 | 0
tailL | 3210000 | 32100000 | 32100000 | 21.4 | 91 | 4270 | -0.000371 | -74400 | 2.26e-06
tailR | 3210000 | 32100000 | 32100000 | 21.4 | 91 | 4270 | -0.000371 | 74400 | 2.26e-06
Cfin | 53900000 | 539000000 | 539000000 | 53900000 | 53900000 | 53900000 | 0 | 0 | 0
Lfin | 53900000 | 539000000 | 539000000 | 53900000 | 53900000 | 53900000 | 0 | 0 | 0
Rfin | 53900000 | 539000000 | 539000000 | 53900000 | 53900000 | 53900000 | 0 | 0 | 0