## AP01
name | Hi | m1 | m4 | εalt i | εalt i (%) | quality | ΔQi | [(Hi/H)/ΔQi]2
AP20_1 | 10 | 0.1136 | 0.08919 | 0.21488 | 21.4877 | Good | 1.4596 | 0.3879
AP20_2 | 20 | 0.1876 | 0.1505 | 0.19776 | 19.7761 | Good | 1.4881 | 1.4928
AP20_3 | 30 | 0.2934 | 0.06183 | 0.78926 | 78.9264 | Good | 9.9156 | 0.075652
AP20_4 | 40 | 0.21 | 0.1648 | 0.21524 | 21.5238 | Good | 2.6524 | 1.8795
AP20_5 | 50 | 0.6879 | 0.6339 | 0.0785 | 7.85 | Bad | 2.2442 | 4.1025
AP20_6 | 60 | 0.3624 | 0.3143 | 0.13273 | 13.2726 | Bad | 7.34 | 0.55224
AP20_7 | 70 | 0.4782 | 0.4145 | 0.13321 | 13.3208 | Outlier | 2.9855 | 4.5432
AP20_8 | 80 | 0.1983 | 0.1765 | 0.10993 | 10.9934 | Bad | 6.19 | 1.3804
|  | εalt (µT)= | 0.35428 | εalt (%)= | 35.4285 | ΔH (µT)= | 5.6165 | ΔH (%)= | 51.059
Eliminar εalt i (%) y ΔQi de los puntos no tilizados en la determinación MSP-DSC (quality bad/outliner)
Site | Spec. | Protocol | PI (μT) | 95% CI min | 95% CI max | 95% CI total
AP20 | 07B/09C | DB* | 4.06 | -10.9 | 23.5 | 31.4
|  | FC* | 14.6 | 13.4 | 16.3 | 2.6
|  | DSC* = H | 11 | 9.05 | 13.7 | 4.9
εalt | relative alteration error
ΔH | final error ( es un error de propagación)
ΔQi | total error for the specimen ith (Absolute alteration error (ΔQDSC alt) + Absolute domain-state error (ΔQDSC ds))