## Figure 3
Input Parameter | Value | Model Validation (Fig. 3)
Rock porosity | 0.04 | Time (days) | K=1.0 GPa (Analytical, MPa) | K=1.0 GPa (Numerical, MPa)
Initial Permeability (mD) | 30 | 1e-07 | 0.068852 | 0.068766
Fluid viscosity (mPa·s) | 1 | 1e-06 | 0.1616 | 0.16183
Reservoir thickness (m) | 20 | 1e-05 | 0.30667 | 0.30654
Reservoir depth (m) | 250 | 0.0001 | 0.47933 | 0.47822
Reservoir radius (m) | 1000 | 0.01 | 0.82991 | 0.83069
Wellbore radius (m) | 0.15 | 1 | 1.1802 | 1.178
Injection rate (m3/day) | 50 | 2 | 1.2361 | 1.236
Drained bulk modulus (GPa) | 1 | 10 | 1.3901 | 1.3852
Solid-grain modulus (GPa) | 30 | 30 | 1.7105 | 1.7152
Pore fluid modulus (GPa) | 2.2 | 60 | 2.1929 | 2.1996
Poisson's ratio | 0.15 | 90 | 2.6759 | 2.6775
Biot-Willis coefficient | 0.92 | 120 | 3.1562 | 3.1552
|  | 150 | 3.6382 | 3.6329
|  | 180 | 4.1096 | 4.1011
|  | 210 | 4.591 | 4.5801

## Figure 4
Input Parameter | Value | Fig. 4a |  |  | Fig. 4b
Rock porosity | 0.04 | radius (m) | Pore pressure (poroelastic t=1d, MPa) | Pore pressure (flow-only t=1d, MPa) | radius (m) | Pore pressure (poroelastic t=210d, MPa) | Pore pressure (flow-only t=210d, MPa)
Initial Permeability (mD) | 30 | 0.15 | 1.8789 | 1900078.1709 | 0.15 | 7.2867 | 7.3966
Fluid viscosity (mPa·s) | 1 | 0.16 | 1.8634 | 1884226.9 | 0.16 | 7.2729 | 7.3807
Reservoir thickness (m) | 20 | 0.17 | 1.8489 | 1869336.9201 | 0.17 | 7.259 | 7.3658
Reservoir depth (m) | 250 | 0.18 | 1.8352 | 1855298.2739 | 0.18 | 7.2458 | 7.3518
Reservoir radius (m) | 1000 | 0.19 | 1.8223 | 1842018.8539 | 0.19 | 7.2334 | 7.3385
Wellbore radius (m) | 0.15 | 0.2 | 1.81 | 1829420.7368 | 0.2 | 7.2216 | 7.3259
Injection rate (m3/day) | 80 | 0.3 | 1.7117 | 1729834.6917 | 0.3 | 7.1282 | 7.2263
Drained bulk modulus (GPa) | 0.75 | 0.4 | 1.642 | 1659177.2883 | 0.4 | 7.0619 | 7.1557
Solid-grain modulus (GPa) | 30 | 0.5 | 1.588 | 1604371.1693 | 0.5 | 7.0105 | 7.1009
Pore fluid modulus (GPa) | 2.2 | 0.6 | 1.5438 | 1559591.3309 | 0.6 | 6.9685 | 7.0561
Poisson's ratio | 0.15 | 0.7 | 1.5065 | 1521730.5385 | 0.7 | 6.9329 | 7.0182
Biot-Willis coefficient | 0.92 | 0.8 | 1.4742 | 1488934.0503 | 0.8 | 6.9021 | 6.9854
|  | 0.9 | 1.4458 | 1460005.5195 | 0.9 | 6.8749 | 6.9565
|  | 1 | 1.4203 | 1434128.0891 | 1 | 6.8505 | 6.9306
|  | 1.25 | 1.3662 | 1.38 | 1.25 | 6.799 | 6.8758
|  | 1.5 | 1.322 | 1.3352 | 1.5 | 6.7569 | 6.831
|  | 1.75 | 1.2847 | 1.2974 | 1.75 | 6.7212 | 6.7932
|  | 2 | 1.2523 | 1.2646 | 2 | 6.6903 | 6.7604
|  | 3 | 1.1539 | 1.165 | 3 | 6.5965 | 6.6608
|  | 4 | 1.084 | 1.0943 | 4 | 6.5299 | 6.5901
|  | 5 | 1.0299 | 1.0395 | 5 | 6.4782 | 6.5353
|  | 6 | 0.98564 | 0.99477 | 6 | 6.4359 | 6.4905
|  | 7 | 0.94824 | 0.95692 | 7 | 6.4002 | 6.4527
|  | 8 | 0.91586 | 0.92413 | 8 | 6.3692 | 6.4199
|  | 9 | 0.88731 | 0.89521 | 9 | 6.3419 | 6.391
|  | 10 | 0.86177 | 0.86934 | 10 | 6.3174 | 6.3651
|  | 20 | 0.69335 | 0.69927 | 20 | 6.1564 | 6.1949
|  | 30 | 0.59502 | 0.59998 | 30 | 6.0621 | 6.0954
|  | 40 | 0.52546 | 0.52973 | 40 | 5.9952 | 6.0248
|  | 50 | 0.47171 | 0.47544 | 50 | 5.9434 | 5.9701
|  | 60 | 0.428 | 0.43129 | 60 | 5.901 | 5.9254
|  | 70 | 0.39125 | 0.39418 | 70 | 5.8652 | 5.8877
|  | 80 | 0.35963 | 0.36225 | 80 | 5.8343 | 5.8551
|  | 90 | 0.33195 | 0.33429 | 90 | 5.807 | 5.8264
|  | 100 | 0.30739 | 0.30949 | 100 | 5.7826 | 5.8008

## Figure 5,6
Input Parameter | Value | Fig. 5a
Rock porosity | 0.04 | well rate (m3/day) | K=0.75 GPa | K=1.0 GPa | K=1.5 GPa | K=2.0 GPa
Initial Permeability (mD) | 30 | 0 | 0 | 0 | 0 | 0
Fluid viscosity (mPa·s) | 1 | 10 | 1.4919 | 1.1064 | 0.72984 | 0.54266
Reservoir thickness (m) | 20 | 20 | 3.0235 | 2.2343 | 1.4683 | 1.0896
Reservoir depth (m) | 250 | 30 | 4.5974 | 3.3856 | 2.2185 | 1.642
Reservoir radius (m) | 1000 | 40 | 6.216 | 4.5601 | 2.9753 | 2.2
Wellbore radius (m) | 0.15 | 50 | 7.8836 | 5.7584 | 3.7458 | 2.7643
Drained bulk modulus (GPa) | 1 | 60 | 9.5926 | 6.985 | 4.5272 | 3.3325
Solid-grain modulus (GPa) | 30 | 70 | 11.3565 | 8.2345 | 5.3152 | 3.9074
Pore fluid modulus (GPa) | 2.2 | 80 | 13.3756 | 9.5133 | 6.1149 | 4.4886
Poisson's ratio | 0.15
Biot-Willis coefficient | 0.92 | Fig. 5b
Time (day) | 500 | well rate (m3/day) | Kf=1.5 GPa | Kf=1.8 GPa | Kf=2.2 GPa | Kf=2.5 GPa
|  | 0 | 0 | 0 | 0 | 0
|  | 10 | 0.95195 | 1.0264 | 1.1053 | 1.1538
|  | 20 | 1.9206 | 2.0721 | 2.2332 | 2.3321
|  | 30 | 2.9067 | 3.1381 | 3.3845 | 3.5355
|  | 40 | 3.9095 | 4.2239 | 4.5589 | 4.7653
|  | 50 | 4.9333 | 5.332 | 5.7573 | 6.0226
|  | 60 | 5.9712 | 6.4605 | 6.9839 | 7.3059
|  | 70 | 7.0321 | 7.6114 | 8.2334 | 8.6187
|  | 80 | 8.1072 | 8.7853 | 9.5122 | 9.9622
Fig. 5c
|  | well rate (m3/day) | ki=5 mD | ki=15 mD | ki=30 mD | ki=50 mD
|  | 0 | 0 | 0 | 0 | 0
|  | 10 | 1.4476 | 1.1763 | 1.1053 | 1.0601
|  | 20 | 2.935 | 2.3781 | 2.2332 | 2.1411
|  | 30 | 4.4573 | 3.6055 | 3.3845 | 3.2435
|  | 40 | 6.0357 | 4.8618 | 4.5589 | 4.3684
|  | 50 | 7.6415 | 6.1467 | 5.7573 | 5.515
|  | 60 | 9.3024 | 7.4565 | 6.9839 | 6.6869
|  | 70 | 11.0106 | 8.812 | 8.2334 | 7.8788
|  | 80 | 12.7936 | 10.1754 | 9.5122 | 9.1034
Fig. 5d
|  | well rate (m3/day) | φi=0.025 | φi=0.04 | φi=0.06 | φi=0.08
|  | 0 | 0 | 0 | 0 | 0
|  | 10 | 1.8272 | 1.1053 | 0.62904 | 0.41049
|  | 20 | 3.7235 | 2.2332 | 1.2654 | 0.82413
|  | 30 | 5.6931 | 3.3845 | 1.9091 | 1.2409
|  | 40 | 7.7396 | 4.5589 | 2.5603 | 1.6608
|  | 50 | 9.8671 | 5.7573 | 3.2184 | 2.0839
|  | 60 | 12.0849 | 6.9839 | 3.8858 | 2.5103
|  | 70 | 14.3892 | 8.2334 | 4.5589 | 2.9402
|  | 80 | 16.7993 | 9.5122 | 5.2427 | 3.3728
Fig. 6
|  | well rate (m3/day) | d=150 m with stress change | d=250 m with stress change | d=350 m with stress change | d=450 m with stress change | No non-local effect
|  | 0 | 0 | 0 | 0 | 0 | 0
|  | 10 | 1.1415 | 1.1053 | 1.0772 | 1.0501 | 1.0048
|  | 20 | 2.3062 | 2.2332 | 2.1763 | 2.1215 | 2.0301
|  | 30 | 3.4952 | 3.3845 | 3.2983 | 3.2152 | 3.0768
|  | 40 | 4.7081 | 4.5589 | 4.4429 | 4.331 | 4.1445
|  | 50 | 5.9457 | 5.7573 | 5.6107 | 5.4694 | 5.2339
|  | 60 | 7.2124 | 6.9839 | 6.8061 | 6.6347 | 6.349
|  | 70 | 8.5028 | 8.2334 | 8.0238 | 7.8217 | 7.4849
|  | 80 | 9.8235 | 9.5122 | 9.2701 | 9.0366 | 8.6474

## Figure 7
Input Parameter | Value | Fig. 7
Rock porosity | 0.04 | Depth (m) | Volumetric strain (K=0.75 GPa) | Volumetric strain (K=1.0 GPa) | Volumetric strain (K=2.0 GPa)
Initial Permeability (mD) | 30 | 10 | 0.0001695 | 0.00012739 | 6.4233e-05
Fluid viscosity (mPa·s) | 1 | 15 | 0.00015998 | 0.00012036 | 6.0958e-05
Reservoir thickness (m) | 20 | 20 | 0.00015313 | 0.00011527 | 5.8517e-05
Reservoir radius (m) | 1000 | 30 | 0.00014432 | 0.00010871 | 5.5322e-05
Wellbore radius (m) | 0.15 | 40 | 0.00013881 | 0.00010459 | 5.3298e-05
Injection rate (m3/day) | 50 | 50 | 0.00013487 | 0.00010164 | 5.1839e-05
Solid-grain modulus (GPa) | 30 | 60 | 0.00013176 | 9.9314e-05 | 5.0679e-05
Pore fluid modulus (GPa) | 2.2 | 70 | 0.00012911 | 9.7332e-05 | 4.9688e-05
Poisson's ratio | 0.15 | 80 | 0.00012674 | 9.555e-05 | 4.8794e-05
Biot-Willis coefficient | 0.92 | 90 | 0.00012452 | 9.3884e-05 | 4.7955e-05
Time (day) | 500 | 100 | 0.00012239 | 9.2282e-05 | 4.7146e-05
|  | 125 | 0.00011719 | 8.8365e-05 | 4.5161e-05
|  | 150 | 0.00011194 | 8.4412e-05 | 4.315e-05
|  | 175 | 0.00010655 | 8.0355e-05 | 4.1083e-05
|  | 200 | 0.00010105 | 7.6205e-05 | 3.8966e-05
|  | 300 | 7.8977e-05 | 5.9564e-05 | 3.0464e-05
|  | 400 | 5.9462e-05 | 4.4847e-05 | 2.294e-05
|  | 500 | 4.4096e-05 | 3.3258e-05 | 1.7013e-05
|  | 600 | 3.2704e-05 | 2.4667e-05 | 1.2618e-05
|  | 700 | 2.4471e-05 | 1.8457e-05 | 9.4416e-06
|  | 800 | 1.8551e-05 | 1.3992e-05 | 7.1579e-06
|  | 900 | 1.4273e-05 | 1.0765e-05 | 5.507e-06
|  | 1000 | 1.1146e-05 | 8.4067e-06 | 4.3006e-06
|  | 1500 | 3.9422e-06 | 2.9734e-06 | 1.5211e-06
|  | 2000 | 1.7791e-06 | 1.3419e-06 | 6.8649e-07
|  | 3000 | 5.5432e-07 | 4.1809e-07 | 2.1389e-07
|  | 4000 | 2.3812e-07 | 1.796e-07 | 9.1881e-08
|  | 5000 | 1.2296e-07 | 9.2739e-08 | 4.7444e-08
|  | 6000 | 7.1487e-08 | 5.3919e-08 | 2.7584e-08
|  | 7000 | 4.5145e-08 | 3.4051e-08 | 1.742e-08
|  | 8000 | 3.03e-08 | 2.2853e-08 | 1.1691e-08
|  | 9000 | 2.1308e-08 | 1.6071e-08 | 8.2217e-09
|  | 10000 | 1.5547e-08 | 1.1727e-08 | 5.9991e-09