## PIP Layers Na2SO4
Sample | Tube (g) | Tube + Water (g) | Volume (L) | Membrane Area (m^2) | Pressure (bar) | Collection Time (min) | Flux (LMH) | Average Flux (LMH) | StdDev | Flux (LMH/bar) | Average Flux (LMH/bar) | StdDev | Sample | Initial (uS) | Final (uS) | Rejection (%) | Solute flux | Average (%) | StdDev
pH 3.5 | [12 empty] | pH 3.5 | [6 empty] | Rejection (%)
5M | 6.72 | 11.28 | 0.00456 | 0.002 | 10.3425 | 10 | 13.68 | 19.85 | 5.8729 | 1.3227 | 1.9193 | 0.56784 | 5M | 32.12 | 10.1 | 68.5554 |  | 77.5841 | 6.4859 | 5L |  |  | 2L |  |  | 1L
5Y | 6.65 | 12.69 | 0.00604 | 0.002 | 10.3425 | 10 | 18.12 |  |  | 1.752 |  |  | 5Y | 32.12 | 5.3 | 83.4994 |  |  |  | pH | Avg | StdDev | pH | Avg | StdDev | pH | Avg | StdDev
5C | 6.66 | 15.91 | 0.00925 | 0.002 | 10.3425 | 10 | 27.75 |  |  | 2.6831 |  |  | 5C | 32.12 | 6.2 | 80.6974 |  |  |  | 3.47 | 77.5841 | 6.4859 | 3.46 | 57.5865 | 9.1905 | 3.51 | 42.8571 | 5.1446
2M | 6.68 | 12.53 | 0.00585 | 0.002 | 6.895 | 10 | 17.55 | 22.93 | 3.9965 | 2.5453 | 3.3256 | 0.57963 | 2M | 28.23 | 8.6 | 69.536 |  | 57.5865 | 9.1905 | 5.15 | 88.1876 | 4.6846 | 5.01 | 87.261 | 5.6176 | 4.8 | 83.0009 | 4.618
2Y | 6.68 | 15.72 | 0.00904 | 0.002 | 6.895 | 10 | 27.12 |  |  | 3.9333 |  |  | 2Y | 28.23 | 14.91 | 47.1838 |  |  |  | 6.5 | 91.5164 | 2.9291 | 6.86 | 92.7442 | 3.1316 | 6.55 | 91.2812 | 4.3079
2C | 6.68 | 14.72 | 0.00804 | 0.002 | 6.895 | 10 | 24.12 |  |  | 3.4982 |  |  | 2C | 28.23 | 12.41 | 56.0397 |  |  |  | 8.9 | 92.0502 | 2.2338 | 8.5 | 91.0547 | 3.4648 | 8.7 | 88.0202 | 3.2288
1M | 6.7 | 13.74 | 0.00704 | 0.002 | 6.895 | 10 | 21.12 | 17.06 | 12.6033 | 3.0631 | 2.4743 | 1.8279 | 1M | 38.57 | 19.63 | 49.1055 |  | 42.8571 | 5.1446 | 10 | 94.0515 | 0.66671 | 9.97 | 93.0841 | 2.7385 | 9.93 | 90.5331 | 4.7134
1Y | 6.67 | 16.69 | 0.01002 | 0.002 | 6.895 | 10 | 30.06 |  |  | 4.3597 |  |  | 1Y | 38.57 | 24.49 | 36.5051 |  |  |  | 10.5 | 94.3803 | 1.4193 | 10.52 | 93.4526 | 2.7631 | 10.51 | 91.27 | 4.884
1C |  |  | 0 | 0.002 | 6.895 | 10 | 0 |  |  | 0 |  |  | 1C | 38.57 | 22 | 42.9609
pH 5 | [12 empty] | pH 5 |  |  | #DIV/0!
5M | 6.67 | 11.13 | 0.00446 | 0.002 | 10.3425 | 10 | 13.38 | 19.61 | 5.9208 | 1.2937 | 1.8961 | 0.57247 | 5M | 29.63 | 5.2 | 82.4502 |  | 88.1876 | 4.6846
5Y | 6.65 | 12.61 | 0.00596 | 0.002 | 10.3425 | 10 | 17.88 |  |  | 1.7288 |  |  | 5Y | 29.63 | 1.8 | 93.9251
5C | 6.68 | 15.87 | 0.00919 | 0.002 | 10.3425 | 10 | 27.57 |  |  | 2.6657 |  |  | 5C | 29.63 | 3.5 | 88.1876
2M | 6.69 | 12.5 | 0.00581 | 0.002 | 6.895 | 10 | 17.43 | 22.69 | 3.9158 | 2.5279 | 3.2908 | 0.56792 | 2M | 25.8 | 1.52 | 94.1085 |  | 87.261 | 5.6176
2Y | 6.69 | 15.63 | 0.00894 | 0.002 | 6.895 | 10 | 26.82 |  |  | 3.8898 |  |  | 2Y | 25.8 | 5.07 | 80.3488
2C | 6.68 | 14.62 | 0.00794 | 0.002 | 6.895 | 10 | 23.82 |  |  | 3.4547 |  |  | 2C | 25.8 | 3.27 | 87.3256
1M | 6.68 | 13.62 | 0.00694 | 0.002 | 6.895 | 10 | 20.82 | 16.71 | 12.3136 | 3.0196 | 2.4235 | 1.7859 | 1M | 38.1 | 4.6 | 87.9265 |  | 83.0009 | 4.618
1Y | 6.68 | 16.45 | 0.00977 | 0.002 | 6.895 | 10 | 29.31 |  |  | 4.2509 |  |  | 1Y | 38.1 | 8.83 | 76.8241
1C |  |  | 0 | 0.002 | 6.895 | 10 | 0 |  |  | 0 |  |  | 1C | 38.1 | 6 | 84.252
pH 7 | [12 empty] | pH 7 |  |  | #DIV/0!
5M | 6.69 | 11.03 | 0.00434 | 0.002 | 10.3425 | 10 | 13.02 | 19.1 | 5.801 | 1.2589 | 1.8467 | 0.56089 | 5M | 28.29 | 3.5 | 87.6281 |  | 91.5164 | 2.9291
5Y | 6.71 | 12.5 | 0.00579 | 0.002 | 10.3425 | 10 | 17.37 |  |  | 1.6795 |  |  | 5Y | 28.29 | 1.5 | 94.6978
5C | 6.66 | 15.63 | 0.00897 | 0.002 | 10.3425 | 10 | 26.91 |  |  | 2.6019 |  |  | 5C | 28.29 | 2.2 | 92.2234
2M | 6.67 | 12.28 | 0.00561 | 0.002 | 6.895 | 10 | 16.83 | 21.91 | 3.7503 | 2.4409 | 3.1777 | 0.54392 | 2M | 22.97 | 0.98 | 95.7336 |  | 92.7442 | 3.1316
2Y | 6.68 | 15.27 | 0.00859 | 0.002 | 6.895 | 10 | 25.77 |  |  | 3.7375 |  |  | 2Y | 22.97 | 2.66 | 88.4197
2C | 6.66 | 14.37 | 0.00771 | 0.002 | 6.895 | 10 | 23.13 |  |  | 3.3546 |  |  | 2C | 22.97 | 1.36 | 94.0792
1M | 6.69 | 13.48 | 0.00679 | 0.002 | 6.895 | 10 | 20.37 | 16.27 | 11.9671 | 2.9543 | 2.3597 | 1.7356 | 1M | 37.62 | 1.45 | 96.1457 |  | 91.2812 | 4.3079
1Y | 6.66 | 16.14 | 0.00948 | 0.002 | 6.895 | 10 | 28.44 |  |  | 4.1247 |  |  | 1Y | 37.62 | 5.39 | 85.6725
1C |  | 0 | 0 | 0.002 | 6.895 | 10 | 0 |  |  | 0 |  |  | 1C | 37.62 | 3 | 92.0255
pH 9 | [12 empty] | pH 9 |  |  | #DIV/0!
5M | 6.69 | 10.98 | 0.00429 | 0.002 | 10.3425 | 10 | 12.87 | 18.92 | 5.7771 | 1.2444 | 1.8293 | 0.55858 | 5M | 29.77 | 3.3 | 88.915 |  | 92.0502 | 2.2338
5Y | 6.67 | 12.4 | 0.00573 | 0.002 | 10.3425 | 10 | 17.19 |  |  | 1.6621 |  |  | 5Y | 29.77 | 1.8 | 93.9536
5C | 6.68 | 15.58 | 0.0089 | 0.002 | 10.3425 | 10 | 26.7 |  |  | 2.5816 |  |  | 5C | 29.77 | 2 | 93.2818
2M | 6.7 | 12.14 | 0.00544 | 0.002 | 6.895 | 10 | 16.32 | 21.39 | 3.7133 | 2.3669 | 3.1022 | 0.53855 | 2M | 29.14 | 1.45 | 95.024 |  | 91.0547 | 3.4648
2Y | 6.68 | 15.05 | 0.00837 | 0.002 | 6.895 | 10 | 25.11 |  |  | 3.6418 |  |  | 2Y | 29.14 | 3.91 | 86.582
2C | 6.69 | 14.27 | 0.00758 | 0.002 | 6.895 | 10 | 22.74 |  |  | 3.298 |  |  | 2C | 29.14 | 2.46 | 91.558
1M | 6.68 | 13.23 | 0.00655 | 0.002 | 6.895 | 10 | 19.65 | 15.73 | 11.5798 | 2.8499 | 2.2814 | 1.6794 | 1M | 38.37 | 3.13 | 91.8426 |  | 88.0202 | 3.2288
1Y | 6.68 | 15.86 | 0.00918 | 0.002 | 6.895 | 10 | 27.54 |  |  | 3.9942 |  |  | 1Y | 38.37 | 6.16 | 83.9458
1C |  |  | 0 | 0.002 | 6.895 | 10 | 0 |  |  | 0 |  |  | 1C | 38.37 | 4.5 | 88.2721
pH 10 | [12 empty] | pH 10 |  |  | #DIV/0!
5M | 6.69 | 10.94 | 0.00425 | 0.002 | 10.3425 | 10 | 12.75 | 18.72 | 5.8021 | 1.2328 | 1.81 | 0.56099 | 5M | 30.82 | 2.1 | 93.1862 |  | 94.0515 | 0.66671
5Y | 6.65 | 12.26 | 0.00561 | 0.002 | 10.3425 | 10 | 16.83 |  |  | 1.6273 |  |  | 5Y | 30.82 | 1.6 | 94.8086
5C | 6.67 | 15.53 | 0.00886 | 0.002 | 10.3425 | 10 | 26.58 |  |  | 2.57 |  |  | 5C | 30.82 | 1.8 | 94.1596
2M | 6.68 | 12.09 | 0.00541 | 0.002 | 6.895 | 10 | 16.23 | 21.32 | 3.7536 | 2.3539 | 3.0921 | 0.54439 | 2M | 30.22 | 1.48 | 95.1026 |  | 93.0841 | 2.7385
2Y | 6.68 | 15.07 | 0.00839 | 0.002 | 6.895 | 10 | 25.17 |  |  | 3.6505 |  |  | 2Y | 30.22 | 3.26 | 89.2124
2C | 6.66 | 14.18 | 0.00752 | 0.002 | 6.895 | 10 | 22.56 |  |  | 3.2719 |  |  | 2C | 30.22 | 1.53 | 94.9371
1M | 6.67 | 13.49 | 0.00682 | 0.002 | 6.895 | 10 | 20.46 | 16.5 | 12.1817 | 2.9674 | 2.393 | 1.7667 | 1M | 38.52 | 1.5 | 96.1059 |  | 90.5331 | 4.7134
1Y | 6.68 | 16.36 | 0.00968 | 0.002 | 6.895 | 10 | 29.04 |  |  | 4.2117 |  |  | 1Y | 38.52 | 5.94 | 84.5794
1C |  |  | 0 | 0.002 | 6.895 | 10 | 0 |  |  | 0 |  |  | 1C | 38.52 | 3.5 | 90.9138
pH 10.5 | [12 empty] | pH 10.5 |  |  | #DIV/0!
5M | 6.63 | 10.96 | 0.00433 | 0.002 | 10.3425 | 10 | 12.99 | 19.02 | 5.8666 | 1.256 | 1.839 | 0.56723 | 5M | 32.03 | 2.4 | 92.507 |  | 94.3803 | 1.4193
5Y | 6.68 | 12.38 | 0.0057 | 0.002 | 10.3425 | 10 | 17.1 |  |  | 1.6534 |  |  | 5Y | 32.03 | 1.3 | 95.9413
5C | 6.67 | 15.66 | 0.00899 | 0.002 | 10.3425 | 10 | 26.97 |  |  | 2.6077 |  |  | 5C | 32.03 | 1.7 | 94.6925
2M | 6.64 | 12.37 | 0.00573 | 0.002 | 6.895 | 10 | 17.19 | 22.53 | 3.9201 | 2.4931 | 3.2676 | 0.56854 | 2M | 31.31 | 1.36 | 95.6563 |  | 93.4526 | 2.7631
2Y | 6.67 | 15.5 | 0.00883 | 0.002 | 6.895 | 10 | 26.49 |  |  | 3.8419 |  |  | 2Y | 31.31 | 3.27 | 89.5561
2C | 6.68 | 14.65 | 0.00797 | 0.002 | 6.895 | 10 | 23.91 |  |  | 3.4677 |  |  | 2C | 31.31 | 1.52 | 95.1453
1M | 6.67 | 13.66 | 0.00699 | 0.002 | 6.895 | 10 | 20.97 | 16.91 | 12.484 | 3.0413 | 3.6788 | 0.63742 | 1M | 38.87 | 1.29 | 96.6812 |  | 91.27 | 4.884
1Y | 6.69 | 16.61 | 0.00992 | 0.002 | 6.895 | 10 | 29.76 |  |  | 4.3162 |  |  | 1Y | 38.87 | 5.89 | 84.8469
1C |  |  | 0 | 0.002 | 6.895 | 10 | 0 | [5 empty] | 1C | 38.87 | 3 | 92.282
Sample | Tube (g) | Tube + Water (g) | Volume (L) | Membrane Area (m^2) | Pressure (bar) | Collection Time (min) | Flux (LMH) | Average Flux (LMH) | StdDev | Flux (LMH/bar) | Average Flux (LMH/bar) | StdDev
pH 3.5
5M | 6.65 | 10.9 | 0.00425 | 0.002 | 10.3425 | 10 | 12.75 | 17.93 | 5.0681 | 1.2328 | 1.7336 | 0.49003
5Y | 6.67 | 12.08 | 0.00541 | 0.002 | 10.3425 | 10 | 16.23 |  |  | 1.5693 |  |  | Sample | Initial (IC) | Final (IC) | Rejection (%) | Solute Flux | Average (%) | StdDev
5C | 6.7 | 14.97 | 0.00827 | 0.002 | 10.3425 | 10 | 24.81 |  |  | 2.3988 |  |  | pH 3.5
2M | 6.68 | 12.04 | 0.00536 | 0.002 | 6.895 | 10 | 16.08 | 21.02 | 3.6857 | 2.3321 | 3.0486 | 0.53454 | 5M | 36.23 | 15.18 | 58.101 |  | 60.4103 | 2.4915
2Y | 6.74 | 15.05 | 0.00831 | 0.002 | 6.895 | 10 | 24.93 |  |  | 3.6157 |  |  | 5Y | 36.23 | 13.09 | 63.8697 |  |  |  | Rejection (%)
2C | 6.72 | 14.07 | 0.00735 | 0.002 | 6.895 | 10 | 22.05 |  |  | 3.198 |  |  | 5C | 36.23 | 14.76 | 59.2603 |  |  |  | 5L |  |  | 2L |  |  | 1L
1M | 6.68 | 13.39 | 0.00671 | 0.002 | 6.895 | 10 | 20.13 | 16.05 | 11.7973 | 2.9195 | 2.3278 | 1.711 | 2M | 35.16 | 13.19 | 62.4858 |  | 52.0193 | 8.0195 | pH | Avg | StdDev | pH | Avg | StdDev | pH | Avg | StdDev
1Y | 6.68 | 16.02 | 0.00934 | 0.002 | 6.895 | 10 | 28.02 |  |  | 4.0638 |  |  | 2Y | 35.16 | 20.04 | 43.0034 |  |  |  | 3.48 | 60.4103 | 2.4915 | 3.52 | 52.0193 | 8.0195 | 3.57 | 48.2105 | 4.6496
1C |  |  | 0 | 0.002 | 6.895 | 10 | 0 |  |  | 0 |  |  | 2C | 35.16 | 17.38 | 50.5688 |  |  |  | 5.2 | 92.1485 | 1.5419 | 5.1 | 87.0906 | 7.1627 | 5.24 | 85.1127 | 4.7702
pH 5 | [12 empty] | 1M | 39.77 | 18.69 | 53.0048 |  | 48.2105 | 4.6496 | 6.7 | 93.3389 | 2.2849 | 6.57 | 90.9669 | 5.1934 | 6.78 | 87.9748 | 4.085
5M | 6.65 | 10.82 | 0.00417 | 0.002 | 10.3425 | 10 | 12.51 | 17.6 | 5.1521 | 1.2096 | 1.7017 | 0.49815 | 1Y | 39.77 | 23.1 | 41.916 |  |  |  | 8.9 | 94.3658 | 2.1811 | 8.94 | 91.9923 | 4.4557 | 8.72 | 88.5575 | 4.0426
5Y | 6.71 | 11.92 | 0.00521 | 0.002 | 10.3425 | 10 | 15.63 |  |  | 1.5112 |  |  | 1C | 39.77 | 20 | 49.7108 |  |  |  | 9.9 | 94.7286 | 1.9463 | 9.87 | 92.5388 | 3.8984 | 9.91 | 90.3568 | 4.1769
5C | 6.66 | 14.88 | 0.00822 | 0.002 | 10.3425 | 10 | 24.66 |  |  | 2.3843 |  |  | pH 5 |  |  | #DIV/0! |  |  |  | 10.43 | 94.9417 | 1.7083 | 10.4 | 92.939 | 3.6722 | 10.43 | 91.4705 | 3.6131
2M | 6.67 | 11.72 | 0.00505 | 0.002 | 6.895 | 10 | 15.15 | 19.92 | 3.5228 | 2.1972 | 2.8891 | 0.51091 | 5M | 35.11 | 3.38 | 90.3731 |  | 92.1485 | 1.5419
2Y | 6.71 | 14.56 | 0.00785 | 0.002 | 6.895 | 10 | 23.55 |  |  | 3.4155 |  |  | 5Y | 35.11 | 2.06 | 94.1327
2C | 6.67 | 13.69 | 0.00702 | 0.002 | 6.895 | 10 | 21.06 |  |  | 3.0544 |  |  | 5C | 35.11 | 2.83 | 91.9396
1M | 6.65 | 13.06 | 0.00641 | 0.002 | 6.895 | 10 | 19.23 | 15.08 | 11.0166 | 2.789 | 2.1871 | 1.5978 | 2M | 34.6 | 1.54 | 95.5491 |  | 87.0906 | 7.1627
1Y | 6.67 | 15.34 | 0.00867 | 0.002 | 6.895 | 10 | 26.01 |  |  | 3.7723 |  |  | 2Y | 34.6 | 7.6 | 78.0347
1C |  |  | 0 | 0.002 | 6.895 | 10 | 0 |  |  | 0 |  |  | 2C | 34.6 | 4.26 | 87.6879
pH 7 | [12 empty] | 1M | 39.34 | 3.49 | 91.1286 |  | 85.1127 | 4.7702
5M | 6.69 | 10.82 | 0.00413 | 0.002 | 10.3425 | 10 | 12.39 | 17.52 | 5.1025 | 1.198 | 1.694 | 0.49336 | 1Y | 39.34 | 8.08 | 79.4611
5Y | 6.69 | 11.92 | 0.00523 | 0.002 | 10.3425 | 10 | 15.69 |  |  | 1.517 |  |  | 1C | 39.34 | 6 | 84.7483
5C | 6.72 | 14.88 | 0.00816 | 0.002 | 10.3425 | 10 | 24.48 |  |  | 2.3669 |  |  | pH 7 |  |  | #DIV/0!
2M | 6.67 | 11.81 | 0.00514 | 0.002 | 6.895 | 10 | 15.42 | 20.03 | 3.4074 | 2.2364 | 2.905 | 0.49418 | 5M | 35.78 | 3.03 | 91.5316 |  | 93.3389 | 2.2849
2Y | 6.71 | 14.56 | 0.00785 | 0.002 | 6.895 | 10 | 23.55 |  |  | 3.4155 |  |  | 5Y | 35.78 | 1.23 | 96.5623
2C | 6.68 | 13.72 | 0.00704 | 0.002 | 6.895 | 10 | 21.12 |  |  | 3.0631 |  |  | 5C | 35.78 | 2.89 | 91.9229
1M | 6.69 | 13.16 | 0.00647 | 0.002 | 6.895 | 10 | 19.41 | 15.21 | 11.1086 | 2.8151 | 2.2059 | 1.6111 | 2M | 34.06 | 1.05 | 96.9172 |  | 90.9669 | 5.1934
1Y | 6.69 | 15.43 | 0.00874 | 0.002 | 6.895 | 10 | 26.22 |  |  | 3.8028 |  |  | 2Y | 34.06 | 5.36 | 84.2631
1C |  |  | 0 | 0.002 | 6.895 | 10 | 0 |  |  | 0 |  |  | 2C | 34.06 | 2.82 | 91.7205
pH 9 | [12 empty] | 1M | 39.14 | 2.86 | 92.6929 |  | 87.9748 | 4.085
5M | 6.67 | 10.81 | 0.00414 | 0.002 | 10.3425 | 10 | 12.42 | 17.35 | 5.0382 | 1.2009 | 1.6775 | 0.48714 | 1Y | 39.14 | 6.76 | 82.7287
5Y | 6.68 | 11.8 | 0.00512 | 0.002 | 10.3425 | 10 | 15.36 |  |  | 1.4851 |  |  | 1C | 39.14 | 4.5 | 88.5028
5C | 6.68 | 14.77 | 0.00809 | 0.002 | 10.3425 | 10 | 24.27 |  |  | 2.3466 |  |  | pH 9 |  |  | #DIV/0!
2M | 6.68 | 11.77 | 0.00509 | 0.002 | 6.895 | 10 | 15.27 | 19.83 | 3.3428 | 2.2146 | 2.876 | 0.48482 | 5M | 34.61 | 2.59 | 92.5166 |  | 94.3658 | 2.1811
2Y | 6.68 | 14.41 | 0.00773 | 0.002 | 6.895 | 10 | 23.19 |  |  | 3.3633 |  |  | 5Y | 34.61 | 0.89 | 97.4285
2C | 6.65 | 13.66 | 0.00701 | 0.002 | 6.895 | 10 | 21.03 |  |  | 3.05 |  |  | 5C | 34.61 | 2.37 | 93.1523
1M | 6.68 | 13.03 | 0.00635 | 0.002 | 6.895 | 10 | 19.05 | 14.96 | 10.9345 | 2.7629 | 2.1697 | 1.5859 | 2M | 33.01 | 0.97 | 97.0615 |  | 91.9923 | 4.4557
1Y | 6.66 | 15.27 | 0.00861 | 0.002 | 6.895 | 10 | 25.83 |  |  | 3.7462 |  |  | 2Y | 33.01 | 4.55 | 86.2163
1C |  |  | 0 | 0.002 | 6.895 | 10 | 0 |  |  | 0 |  |  | 2C | 33.01 | 2.41 | 92.6992
pH 10 | [12 empty] | 1M | 38.89 | 2.5 | 93.5716 |  | 88.5575 | 4.0426
5M | 6.68 | 10.78 | 0.0041 | 0.002 | 10.3425 | 10 | 12.3 | 17.3 | 4.9942 | 1.1893 | 1.6727 | 0.48288 | 1Y | 38.89 | 6.35 | 83.6719
5Y | 6.67 | 11.83 | 0.00516 | 0.002 | 10.3425 | 10 | 15.48 |  |  | 1.4967 |  |  | 1C | 38.89 | 4.5 | 88.4289
5C | 6.71 | 14.75 | 0.00804 | 0.002 | 10.3425 | 10 | 24.12 |  |  | 2.3321 |  |  | pH 10 |  |  | #DIV/0!
2M | 6.67 | 11.82 | 0.00515 | 0.002 | 6.895 | 10 | 15.45 | 19.85 | 3.2208 | 2.2408 | 2.8789 | 0.46712 | 5M | 34.02 | 2.39 | 92.9747 |  | 94.7286 | 1.9463
2Y | 6.69 | 14.38 | 0.00769 | 0.002 | 6.895 | 10 | 23.07 |  |  | 3.3459 |  |  | 5Y | 34.02 | 0.87 | 97.4427
2C | 6.69 | 13.7 | 0.00701 | 0.002 | 6.895 | 10 | 21.03 |  |  | 3.05 |  |  | 5C | 34.02 | 2.12 | 93.7684
1M | 6.67 | 12.98 | 0.00631 | 0.002 | 6.895 | 10 | 18.93 | 14.77 | 10.7708 | 2.7455 | 2.1421 | 1.5621 | 2M | 32.39 | 1.04 | 96.7891 |  | 92.5388 | 3.8984
1Y | 6.67 | 15.13 | 0.00846 | 0.002 | 6.895 | 10 | 25.38 |  |  | 3.6809 |  |  | 2Y | 32.39 | 4.09 | 87.3726
1C |  |  | 0 | 0.002 | 6.895 | 10 | 0 |  |  | 0 |  |  | 2C | 32.39 | 2.12 | 93.4548
pH 10.5 | [12 empty] | 1M | 38.68 | 2.22 | 94.2606 |  | 90.3568 | 4.1769
5M | 6.66 | 10.71 | 0.00405 | 0.002 | 10.3425 | 10 | 12.15 | 17.15 | 4.9769 | 1.1748 | 1.6582 | 0.48121 | 1Y | 38.68 | 5.97 | 84.5657
5Y | 6.65 | 11.77 | 0.00512 | 0.002 | 10.3425 | 10 | 15.36 |  |  | 1.4851 |  |  | 1C | 38.68 | 3 | 92.2441
5C | 6.67 | 14.65 | 0.00798 | 0.002 | 10.3425 | 10 | 23.94 |  |  | 2.3147 |  |  | pH 10.5 |  |  | #DIV/0!
2M | 6.69 | 11.81 | 0.00512 | 0.002 | 6.895 | 10 | 15.36 | 19.78 | 3.2345 | 2.2277 | 2.8687 | 0.4691 | 5M | 35.19 | 2.22 | 93.6914 |  | 94.9417 | 1.7083
2Y | 6.67 | 14.34 | 0.00767 | 0.002 | 6.895 | 10 | 23.01 |  |  | 3.3372 |  |  | 5Y | 35.19 | 0.93 | 97.3572
2C | 6.7 | 13.69 | 0.00699 | 0.002 | 6.895 | 10 | 20.97 |  |  | 3.0413 |  |  | 5C | 35.19 | 2.19 | 93.7766
1M | 6.64 | 12.88 | 0.00624 | 0.002 | 6.895 | 10 | 18.72 | 14.62 | 10.665 | 2.715 | 2.1204 | 1.5468 | 2M | 31.11 | 0.95 | 96.9463 |  | 92.939 | 3.6722
| 6.68 | 15.06 | 0.00838 | 0.002 | 6.895 | 10 | 25.14 | 12.57 | 12.57 | 3.6461 | 1.8231 | 1.8231 | 2Y | 31.11 | 3.71 | 88.0746
|  |  | 0 | 0.002 | 6.895 | 10 | 0 | 0 | 0 | 0 | 0 | 0 | 2C | 31.11 | 1.93 | 93.7962
[13 empty] | 1M | 38.65 | 2.13 | 94.489 |  | 91.4705 | 3.6131
[13 empty] | 1Y | 38.65 | 5.26 | 86.3907
[13 empty] | 1C | 38.65 | 2.5 | 93.5317

## PIP Layers NaCl
Sample | Tube (g) | Tube + Water (g) | Volume (L) | Membrane Area (m^2) | Pressure (bar) | Collection Time (min) | Flux (LMH) | Average Flux (LMH) | StdDev | Flux (LMH/bar) | Average Flux (LMH/bar) | StdDev
Pure DI | [26 empty] | Rejection (%)
5M | 6.68 | 11.19 | 0.00451 | 0.002 | 10.3425 | 10 | 13.53 | 20.2 | 6.1558 | 1.3082 | 1.9531 | 0.59519 | [14 empty] | 5L |  |  | 2L |  |  | 1L
5Y | 6.74 | 12.97 | 0.00623 | 0.002 | 10.3425 | 10 | 18.69 |  |  | 1.8071 | [16 empty] | pH | Avg | StdDev | pH | Avg | StdDev | pH | Avg | StdDev
5C | 6.69 | 16.15 | 0.00946 | 0.002 | 10.3425 | 10 | 28.38 |  |  | 2.744 | [16 empty] | 3.47 | 51.1168 | 4.2683 | 3.5 | 35.183 | 4.5329 | 3.5 | 34.005 | 1.9658 | 3.53 | 32.9365
2M | 6.7 | 14.56 | 0.00786 | 0.002 | 6.895 | 10 | 23.58 | 30.87 | 5.4602 | 3.4199 | 4.4772 | 0.7919 | [14 empty] | 5.15 | 47.2559 | 2.3191 | 5.18 | 26.797 | 3.9148 | 4.9 | 17.5032 | 2.0131 | 4.94 | 15.8798
2Y | 6.69 | 18.93 | 0.01224 | 0.002 | 6.895 | 10 | 36.72 |  |  | 5.3256 | [16 empty] | 6.5 | 60.5459 | 1.7122 | 6.78 | 48.9513 | 5.5955 | 6.25 | 36.6093 | 5.2044 | 6.63 | 38.4937
2C | 6.71 | 17.48 | 0.01077 | 0.002 | 6.895 | 10 | 32.31 |  |  | 4.686 | [16 empty] | 8.9 | 68.5019 | 2.7386 | 8.89 | 65.7319 | 5.0771 | 8.6 | 54.8882 | 2.7384 | 8.85 | 45.614
1M | 6.69 | 10.36 | 0.00367 | 0.002 | 6.895 | 10 | 11.01 | 7.28 | 5.1483 | 1.5968 | 1.0558 | 0.74667 | [14 empty] | 10 | 81.2083 | 0.59112 | 9.96 | 77.9736 | 4.7885 | 9.9 | 72.1371 | 2.5277 | 9.98 | 84.4493
1Y | 6.69 | 10.3 | 0.00361 | 0.002 | 6.895 | 10 | 10.83 |  |  | 1.5707 | [16 empty] | 10.5 | 85.0613 | 2.0428 | 10.5 | 81.9608 | 5.4616 | 10.49 | 75.5122 | 3.6649 | 10.44 | 88.8646
1C |  |  | 0 | 0.002 | 6.895 | 10 | 0 |  |  | 0 |  |  | Sample | Initial (uS) | Final (uS) | Rejection (%) | Solute flux | Avg Js | Norm Js | Norm Avg | Norm Std Dev | Average (%) | StdDev
pH 3.5 | [12 empty] | pH 3.5 |  |  | #DIV/0!
5M | 6.68 | 11.28 | 0.0046 | 0.002 | 10.3425 | 10 | 13.8 | 20.6 | 6.3608 | 1.3343 | 1.9918 | 0.61502 | 5M | 15.52 | 6.75 | 56.5077 | 0.0086985 | 0.0097766 |  |  |  | 51.1168 | 4.2683 |  |  |  | Surface Normalized Js
5Y | 6.65 | 12.95 | 0.0063 | 0.002 | 10.3425 | 10 | 18.9 |  |  | 1.8274 |  |  | 5Y | 15.52 | 7.64 | 50.7732 | 0.0098454 | [9 empty] | 5L |  |  | 2L |  |  | 1L
5C | 6.66 | 16.36 | 0.0097 | 0.002 | 10.3425 | 10 | 29.1 |  |  | 2.8136 |  |  | 5C | 15.52 | 8.37 | 46.0696 | 0.010786 | [9 empty] | pH | Avg | StdDev | pH | Avg | StdDev | pH | Avg | StdDev
2M | 6.68 | 12.75 | 0.00607 | 0.002 | 6.895 | 10 | 18.21 | 23.94 | 4.2436 | 2.641 | 3.4721 | 0.61545 | 2M | 17.3 | 10.27 | 40.6358 | 0.011873 | 0.012963 |  |  |  | 35.183 | 4.5329 |  |  |  | 6.5 | 0.74803 | 0.032462 | 6.78 | 0.69736 | 0.076438 | 6.25 | 0.7684 | 0.063086
2Y | 6.67 | 16.12 | 0.00945 | 0.002 | 6.895 | 10 | 28.35 |  |  | 4.1117 |  |  | 2Y | 17.3 | 12.19 | 29.5376 | 0.014092 | [9 empty] | 8.9 | 0.79835 | 0.069413 | 8.89 | 0.67128 | 0.099456 | 8.6 | 0.71165 | 0.043199
2C | 6.68 | 15.1 | 0.00842 | 0.002 | 6.895 | 10 | 25.26 |  |  | 3.6635 |  |  | 2C | 17.3 | 11.18 | 35.3757 | 0.012925 | [9 empty] | 10 | 0.47629 | 0.014982 | 9.96 | 0.43148 | 0.093803 | 9.9 | 0.43954 | 0.039875
1M | 6.69 | 11.89 | 0.0052 | 0.002 | 6.895 | 10 | 15.6 | 10.59 | 7.4919 | 2.2625 | 1.5359 | 1.0866 | 1M | 19.85 | 12.68 | 36.1209 | 0.012776 | 0.013199 |  |  |  | 34.005 | 1.9658 |  |  |  | 10.5 | 0.37864 | 0.051778 | 10.5 | 0.35337 | 0.10699 | 10.49 | 0.3863 | 0.057815
1Y | 6.68 | 12.07 | 0.00539 | 0.002 | 6.895 | 10 | 16.17 |  |  | 2.3452 |  |  | 1Y | 19.85 | 13.62 | 31.3854 | 0.013723
1C |  |  | 0 | 0.002 | 6.895 | 10 | 0 |  |  | 0 |  |  | 1C | 19.85 | 13 | 34.5088 | 0.013098
pH 5 | [12 empty] | pH 5 |  | 0 | #DIV/0!
5M | 6.63 | 11.14 | 0.00451 | 0.002 | 10.3425 | 10 | 13.53 | 20.08 | 6.107 | 1.3082 | 1.9415 | 0.59047 | 5M | 14.03 | 7.16 | 48.9665 | 0.010207 | 0.010549 |  |  |  | 47.2559 | 2.3191
5Y | 6.71 | 12.87 | 0.00616 | 0.002 | 10.3425 | 10 | 18.48 |  |  | 1.7868 |  |  | 5Y | 14.03 | 7.18 | 48.8239 | 0.010235
5C | 6.67 | 16.08 | 0.00941 | 0.002 | 10.3425 | 10 | 28.23 |  |  | 2.7295 |  |  | 5C | 14.03 | 7.86 | 43.9772 | 0.011205
2M | 6.67 | 12.74 | 0.00607 | 0.002 | 6.895 | 10 | 18.21 | 23.88 | 4.2257 | 2.641 | 3.4634 | 0.61287 | 2M | 16.88 | 11.6 | 31.2796 | 0.013744 | 0.014641 |  |  |  | 26.797 | 3.9148
2Y | 6.64 | 16.09 | 0.00945 | 0.002 | 6.895 | 10 | 28.35 |  |  | 4.1117 |  |  | 2Y | 16.88 | 13.21 | 21.7417 | 0.015652
2C | 6.69 | 15.05 | 0.00836 | 0.002 | 6.895 | 10 | 25.08 |  |  | 3.6374 |  |  | 2C | 16.88 | 12.26 | 27.3697 | 0.014526
1M | 6.69 | 11.88 | 0.00519 | 0.002 | 6.895 | 10 | 15.57 | 10.43 | 7.3754 | 2.2582 | 1.5127 | 1.0697 | 1M | 15.54 | 12.38 | 20.3346 | 0.015933 | 0.016499 |  |  |  | 17.5032 | 2.0131
1Y | 6.68 | 11.92 | 0.00524 | 0.002 | 6.895 | 10 | 15.72 |  |  | 2.2799 |  |  | 1Y | 15.54 | 13.08 | 15.8301 | 0.016834
1C |  |  | 0 | 0.002 | 6.895 | 10 | 0 |  |  | 0 |  |  | 1C | 15.54 | 13 | 16.3449 | 0.016731
pH 7 | [12 empty] | pH 7 | 0 | 0 | #DIV/0! | [7 empty] | Rejection | Average | StdDev
5M | 6.69 | 11.16 | 0.00447 | 0.002 | 10.3425 | 10 | 13.41 | 20.08 | 6.1558 | 1.2966 | 1.9415 | 0.59519 | 5M | 24.67 | 9.14 | 62.951 | 0.0074098 | 0.0078908 | 0.70243 | 0.74803 | 0.032462 | 60.5459 | 1.7122 | 0 | 0 | 0
5Y | 6.68 | 12.87 | 0.00619 | 0.002 | 10.3425 | 10 | 18.57 |  |  | 1.7955 |  |  | 5Y | 24.67 | 10.09 | 59.1001 | 0.00818 |  | 0.77544 |  |  |  |  | 0 | 0 | 0
5C | 6.66 | 16.08 | 0.00942 | 0.002 | 10.3425 | 10 | 28.26 |  |  | 2.7324 |  |  | 5C | 24.67 | 9.97 | 59.5865 | 0.0080827 |  | 0.76622 |  |  |  |  | 0 | 0 | 0
2M | 6.67 | 12.51 | 0.00584 | 0.002 | 6.895 | 10 | 17.52 | 23.07 | 4.1148 | 2.541 | 3.3459 | 0.59678 | 2M | 16.37 | 7.07 | 56.8112 | 0.0086378 | 0.01021 | 0.58999 | 0.69736 | 0.076438 | 48.9513 | 5.5955 | 0 | 0 | 0
2Y | 6.68 | 15.8 | 0.00912 | 0.002 | 6.895 | 10 | 27.36 |  |  | 3.9681 |  |  | 2Y | 16.37 | 9.13 | 44.2272 | 0.011155 |  | 0.76189 |  |  |  |  | 0 | 0 | 0
2C | 6.71 | 14.82 | 0.00811 | 0.002 | 6.895 | 10 | 24.33 |  |  | 3.5286 |  |  | 2C | 16.37 | 8.87 | 45.8155 | 0.010837 |  | 0.74019 |  |  |  |  | 0 | 0 | 0
1M | 6.67 | 11.77 | 0.0051 | 0.002 | 6.895 | 10 | 15.3 | 10.23 | 7.2338 | 2.219 | 1.4837 | 1.0491 | 1M | 16.28 | 9.48 | 41.769 | 0.011646 | 0.012678 | 0.70586 | 0.7684 | 0.063086 | 36.6093 | 5.2044 | 0 | 0 | 0
1Y | 6.69 | 11.82 | 0.00513 | 0.002 | 6.895 | 10 | 15.39 |  |  | 2.2321 |  |  | 1Y | 16.28 | 11.48 | 29.484 | 0.014103 |  | 0.85477 |  |  |  |  | 0 | 0 | 0 | [8 empty] | 3.53 | 32.9365
1C |  |  | 0 | 0.002 | 6.895 | 10 | 0 |  |  | 0 |  |  | 1C | 16.28 | 10 | 38.5749 | 0.012285 |  | 0.74458 |  |  |  |  | 0 | 0 | 0 | [8 empty] | 4.94 | 15.8798
pH 9 | [12 empty] | pH 9 | 0 | 0 | #DIV/0! | [18 empty] | 6.63 | 38.4937
5M | 6.67 | 11.03 | 0.00436 | 0.002 | 10.3425 | 10 | 13.08 | 19.59 | 6.1016 | 1.2647 | 1.8941 | 0.58995 | 5M | 16.71 | 4.81 | 71.2148 | 0.005757 | 0.0062996 | 0.72959 | 0.79835 | 0.069413 | 68.5019 | 2.7386 | 8.2639 | [10 empty] | 8.85 | 45.614
5Y | 6.66 | 12.64 | 0.00598 | 0.002 | 10.3425 | 10 | 17.94 |  |  | 1.7346 |  |  | 5Y | 16.71 | 5.09 | 69.5392 | 0.0060922 |  | 0.77206 |  |  |  |  | 10.4391 | 7.956 | 2.1641 | [8 empty] | 9.98 | 84.4493
5C | 6.72 | 15.97 | 0.00925 | 0.002 | 10.3425 | 10 | 27.75 |  |  | 2.6831 |  |  | 5C | 16.71 | 5.89 | 64.7516 | 0.0070497 |  | 0.8934 |  |  |  |  | 5.1651 | [10 empty] | 10.44 | 88.8646
2M | 6.66 | 12.2 | 0.00554 | 0.002 | 6.895 | 10 | 16.62 | 21.85 | 3.8996 | 2.4104 | 3.169 | 0.56556 | 2M | 17.83 | 4.93 | 72.35 | 0.00553 | 0.0068536 | 0.54164 | 0.67128 | 0.099456 | 65.7319 | 5.0771 | 15.5387
2Y | 6.65 | 15.31 | 0.00866 | 0.002 | 6.895 | 10 | 25.98 |  |  | 3.7679 |  |  | 2Y | 17.83 | 7.13 | 60.0112 | 0.0079978 |  | 0.78335 |  |  |  |  | 15.784 | 16.7806 | 1.586
2C | 6.68 | 14.33 | 0.00765 | 0.002 | 6.895 | 10 | 22.95 |  |  | 3.3285 |  |  | 2C | 17.83 | 6.27 | 64.8345 | 0.0070331 |  | 0.68886 |  |  |  |  | 19.019
1M | 6.67 | 11.55 | 0.00488 | 0.002 | 6.895 | 10 | 14.64 | 9.92 | 7.0172 | 2.1233 | 1.4387 | 1.0177 | 1M | 19.98 | 8.35 | 58.2082 | 0.0083584 | 0.0090224 | 0.65927 | 0.71165 | 0.043199 | 54.8882 | 2.7384 | 16.4392
1Y | 6.65 | 11.69 | 0.00504 | 0.002 | 6.895 | 10 | 15.12 |  |  | 2.1929 |  |  | 1Y | 19.98 | 9.69 | 51.5015 | 0.0096997 |  | 0.76507 |  |  |  |  | 22.0175 | 18.2789 | 2.6437
1C |  |  | 0 | 0.002 | 6.895 | 10 | 0 |  |  | 0 |  |  | 1C | 19.98 | 9 | 54.955 | 0.009009 |  | 0.71059 |  |  |  |  | 16.38
pH 10 | [12 empty] | pH 10 | 0 | 0 | #DIV/0!
5M | 6.69 | 10.88 | 0.00419 | 0.002 | 10.3425 | 10 | 12.57 | 18.89 | 5.9279 | 1.2154 | 1.8264 | 0.57316 | 5M | 17.49 | 3.15 | 81.9897 | 0.0036021 | 0.0037583 | 0.45649 | 0.47629 | 0.014982 | 81.2083 | 0.59112 | 19.0388
5Y | 6.64 | 12.4 | 0.00576 | 0.002 | 10.3425 | 10 | 17.28 |  |  | 1.6708 |  |  | 5Y | 17.49 | 3.31 | 81.0749 | 0.003785 |  | 0.47967 |  |  |  |  | 21.9748 | 20.6624 | 1.2187
5C | 6.68 | 15.62 | 0.00894 | 0.002 | 10.3425 | 10 | 26.82 |  |  | 2.5932 |  |  | 5C | 17.49 | 3.4 | 80.5603 | 0.0038879 |  | 0.49272 |  |  |  |  | 20.9738
2M | 6.68 | 12.13 | 0.00545 | 0.002 | 6.895 | 10 | 16.35 | 21.64 | 3.9398 | 2.3713 | 3.1385 | 0.5714 | 2M | 18.16 | 2.94 | 83.8106 | 0.0032379 | 0.0044053 | 0.31714 | 0.43148 | 0.093803 | 77.9736 | 4.7885 | 26.9993
2Y | 6.64 | 15.24 | 0.0086 | 0.002 | 6.895 | 10 | 25.8 |  |  | 3.7418 |  |  | 2Y | 18.16 | 5.07 | 72.0815 | 0.0055837 |  | 0.5469 |  |  |  |  | 27.8543 | 29.0222 | 2.2831
2C | 6.67 | 14.26 | 0.00759 | 0.002 | 6.895 | 10 | 22.77 |  |  | 3.3024 |  |  | 2C | 18.16 | 3.99 | 78.0286 | 0.0043943 |  | 0.4304 |  |  |  |  | 32.2131
1M | 6.66 | 11.56 | 0.0049 | 0.002 | 6.895 | 10 | 14.7 | 10.12 | 7.1666 | 2.132 | 1.4677 | 1.0394 | 1M | 20.23 | 5.09 | 74.8393 | 0.0050321 | 0.0055726 | 0.39691 | 0.43954 | 0.039875 | 72.1371 | 2.5277 | 33.0703
1Y | 6.66 | 11.88 | 0.00522 | 0.002 | 6.895 | 10 | 15.66 |  |  | 2.2712 |  |  | 1Y | 20.23 | 6.32 | 68.7593 | 0.0062481 |  | 0.49283 |  |  |  |  | 39.2752 | 35.5278 | 2.6924
1C |  |  | 0 | 0.002 | 6.895 | 10 | 0 |  |  | 0 |  |  | 1C | 20.23 | 5.5 | 72.8127 | 0.0054375 |  | 0.42889 |  |  |  |  | 34.2377
pH 10.5 | [12 empty] | pH 10.5 | 0 | 0 | #DIV/0!
5M | 6.67 | 10.72 | 0.00405 | 0.002 | 10.3425 | 10 | 12.15 | 18.22 | 5.804 | 1.1748 | 1.7617 | 0.56118 | 5M | 18.23 | 2.25 | 87.6577 | 0.0024685 | 0.0029877 | 0.31283 | 0.37864 | 0.051778 | 85.0613 | 2.0428 | 24.7068
5Y | 6.68 | 12.17 | 0.00549 | 0.002 | 10.3425 | 10 | 16.47 |  |  | 1.5925 |  |  | 5Y | 18.23 | 2.76 | 84.8601 | 0.003028 |  | 0.38373 |  |  |  |  | 25.76 | 24.5154 | 1.1027
5C | 6.68 | 15.36 | 0.00868 | 0.002 | 10.3425 | 10 | 26.04 |  |  | 2.5178 |  |  | 5C | 18.23 | 3.16 | 82.6659 | 0.0034668 |  | 0.43935 |  |  |  |  | 23.0794
2M | 6.7 | 12.41 | 0.00571 | 0.002 | 6.895 | 10 | 17.13 | 22.65 | 4.0983 | 2.4844 | 3.285 | 0.59438 | 2M | 18.7 | 2.15 | 88.5027 | 0.0022995 | 0.0036078 | 0.22522 | 0.35337 | 0.10699 | 81.9608 | 5.4616 | 31.6914
2Y | 6.67 | 15.65 | 0.00898 | 0.002 | 6.895 | 10 | 26.94 |  |  | 3.9072 |  |  | 2Y | 18.7 | 4.65 | 75.1337 | 0.0049733 |  | 0.48711 |  |  |  |  | 30.9064 | 33.0095 | 2.4402
2C | 6.68 | 14.64 | 0.00796 | 0.002 | 6.895 | 10 | 23.88 |  |  | 3.4634 |  |  | 2C | 18.7 | 3.32 | 82.246 | 0.0035508 |  | 0.34779 |  |  |  |  | 36.4305
1M | 6.7 | 11.91 | 0.00521 | 0.002 | 6.895 | 10 | 15.63 | 11.37 | 8.1236 | 2.2669 | 2.4735 | 0.20667 | 1M | 20.5 | 4.11 | 79.9512 | 0.0040098 | 0.0048976 | 0.31627 | 0.3863 | 0.057815 | 75.5122 | 3.6649 | 38.1822
1Y | 6.66 | 12.82 | 0.00616 | 0.002 | 6.895 | 10 | 18.48 |  |  | 2.6802 |  |  | 1Y | 20.5 | 5.95 | 70.9756 | 0.0058049 |  | 0.45787 |  |  |  |  | 41.4916 | 38.9029 | 1.8895
1C |  |  | 0 | 0.002 | 6.895 | 10 | 0 | [5 empty] | 1C | 20.5 | 5 | 75.6098 | 0.004878 |  | 0.38476 |  |  |  |  | 37.0348
Sample | Tube (g) | Tube + Water (g) | Volume (L) | Membrane Area (m^2) | Pressure (bar) | Collection Time (min) | Flux (LMH) | Average Flux (LMH) | StdDev | Flux (LMH/bar) | Average Flux (LMH/bar) | StdDev | LMH*um/bar | Average LMH*um/bar | [12 empty] | Rejection (%)
Pure DI | [26 empty] | 5L |  |  | 2L |  |  | 1L
5M | 6.68 | 11.19 | 0.00451 | 0.002 | 10.3425 | 10 | 13.53 | 20.2 | 6.1558 | 1.3082 | 1.9531 | 0.59519 | 0.078622 | 0.11738 | 0.035771 | [11 empty] | pH | Avg | StdDev | pH | Avg | StdDev | pH | Avg | StdDev
5Y | 6.74 | 12.97 | 0.00623 | 0.002 | 10.3425 | 10 | 18.69 |  |  | 1.8071 |  |  | 0.10861 | [13 empty] | 3.48 | 63.6241 | 0.08619 | 3.51 | 37.2878 | 6.0512 | 3.55 | 27.3525 | 4.8293 | 3.46 | 26.5896
5C | 6.69 | 16.15 | 0.00946 | 0.002 | 10.3425 | 10 | 28.38 |  |  | 2.744 |  |  | 0.16492 | [13 empty] | 5.2 | 40.0415 | 2.1145 | 5.09 | 14.1263 | 2.796 | 5.1 | 7.827 | 2.6216 | 5.01 | 12.5
2M | 6.7 | 14.56 | 0.00786 | 0.002 | 6.895 | 10 | 23.58 | 30.87 | 5.4602 | 3.4199 | 4.4772 | 0.7919 | 0.071817 | 0.09402 | 0.01663 | [11 empty] | 6.7 | 41.8176 | 2.1515 | 6.4 | 19.3174 | 4.702 | 6.85 | 19.1142 | 3.8456 | 6.86 | 17.0659
2Y | 6.69 | 18.93 | 0.01224 | 0.002 | 6.895 | 10 | 36.72 |  |  | 5.3256 |  |  | 0.11184 | [13 empty] | 8.9 | 55.9273 | 6.1211 | 8.9 | 39.69 | 6.9688 | 9.04 | 38.2382 | 4.8512 | 8.5 | 29.2614
2C | 6.71 | 17.48 | 0.01077 | 0.002 | 6.895 | 10 | 32.31 |  |  | 4.686 |  |  | 0.098406 | [13 empty] | 9.9 | 70.889 | 6.4823 | 10 | 48.9517 | 7.3574 | 10.02 | 45.2433 | 2.1888 | 9.97 | 62.1547
1M | 6.69 | 9.42 | 0.00273 | 0.002 | 6.895 | 10 | 8.19 | 7.31 | 0.85604 | 1.1878 | 1.0602 | 0.12415 | 0.13434 | 0.11991 | 0.014042 | [11 empty] | 10.43 | 77.5168 | 6.9933 | 10.52 | 57.7271 | 9.472 | 10.45 | 47.7273 | 8.1582 | 10.52 | 63.7838
1Y | 6.69 | 9.22 | 0.00253 | 0.002 | 6.895 | 10 | 7.59 |  |  | 1.1008 |  |  | 0.1245
1C | 6.71 | 8.76 | 0.00205 | 0.002 | 6.895 | 10 | 6.15 |  |  | 0.89195 |  |  | 0.10088
pH 3.5 | [12 empty] | Sample | Initial (uS) | Final (uS) | Rejection (%) | Solute flux | Avg Js | Norm Js | Norm Avg | Norm Std Dev | Average (%) | StdDev |  |  |  | Rejection (%)
5M | 6.68 | 10.98 | 0.0043 | 0.002 | 10.3425 | 10 | 12.9 | 18.72 | 5.5006 | 1.2473 | 1.81 | 0.53185 | pH 3.5 | [13 empty] | 5L |  |  | 2L |  |  | 1L
5Y | 6.71 | 12.43 | 0.00572 | 0.002 | 10.3425 | 10 | 17.16 |  |  | 1.6592 |  |  | 5M | 19.72 | 7.15 | 63.7424 | 0.072515 | 0.072752 |  |  |  | 63.6241 | 0.08619 |  |  |  | pH | Avg | StdDev | pH | Avg | StdDev | pH | Avg | StdDev
5C | 6.67 | 15.37 | 0.0087 | 0.002 | 10.3425 | 10 | 26.1 |  |  | 2.5236 |  |  | 5Y | 19.72 | 7.19 | 63.5396 | 0.072921 | [9 empty] | 6.7 | 0.97038 | 0.035883 | 6.4 | 0.93955 | 0.054755 | 6.85 | 0.87754 | 0.041722
2M | 6.65 | 15.36 | 0.00871 | 0.002 | 6.895 | 15.5 | 16.8581 | 22.2645 | 4.068 | 2.445 | 3.2291 | 0.59 | 5C | 19.72 | 7.18 | 63.5903 | 0.072819 | [9 empty] | 8.9 | 0.75749 | 0.1052 | 8.9 | 0.7475 | 0.086373 | 9.04 | 0.76357 | 0.059975
2Y | 6.7 | 20.48 | 0.01378 | 0.002 | 6.895 | 15.5 | 26.671 |  |  | 3.8682 |  |  | 2M | 19.64 | 10.94 | 44.2974 | 0.11141 | 0.12542 |  |  |  | 37.2878 | 6.0512 |  |  |  | 9.9 | 0.50034 | 0.11141 | 10 | 0.63271 | 0.09119 | 10.02 | 0.67696 | 0.02706
2C | 6.68 | 18.7 | 0.01202 | 0.002 | 6.895 | 15.5 | 23.2645 |  |  | 3.3741 |  |  | 2Y | 19.64 | 13.84 | 29.5316 | 0.14094 | [9 empty] | 10.43 | 0.38643 | 0.1202 | 10.52 | 0.52394 | 0.1174 | 10.45 | 0.64625 | 0.10086
1M | 6.67 | 12.51 | 0.00584 | 0.002 | 6.895 | 10 | 17.52 | 13.97 | 10.2687 | 2.541 | 2.0261 | 1.4893 | 2C | 19.64 | 12.17 | 38.0346 | 0.12393
1Y | 6.71 | 14.84 | 0.00813 | 0.002 | 6.895 | 10 | 24.39 |  |  | 3.5373 |  |  | 1M | 20.51 | 13.64 | 33.4959 | 0.13301 | 0.14529 |  |  |  | 27.3525 | 4.8293
1C |  |  | 0 | 0.002 | 6.895 | 10 | 0 |  |  | 0 |  |  | 1Y | 20.51 | 16.06 | 21.6967 | 0.15661
pH 5 | [12 empty] | 1C | 20.51 | 15 | 26.8649 | 0.14627
5M | 6.69 | 11.22 | 0.00453 | 0.002 | 10.3425 | 10 | 13.59 | 19.82 | 5.9208 | 1.314 | 1.9164 | 0.57247 | pH 5 |  | 0 | #DIV/0!
5Y | 6.68 | 12.71 | 0.00603 | 0.002 | 10.3425 | 10 | 18.09 |  |  | 1.7491 |  |  | 5M | 19.28 | 11.92 | 38.1743 | 0.12365 | 0.11992 |  |  |  | 40.0415 | 2.1145
5C | 6.67 | 15.93 | 0.00926 | 0.002 | 10.3425 | 10 | 27.78 |  |  | 2.686 |  |  | 5Y | 19.28 | 11.77 | 38.9523 | 0.1221
2M | 6.68 | 12.71 | 0.00603 | 0.002 | 6.895 | 10 | 18.09 | 23.96 | 4.3754 | 2.6236 | 3.475 | 0.63457 | 5C | 19.28 | 10.99 | 42.9979 | 0.114
2Y | 6.65 | 16.18 | 0.00953 | 0.002 | 6.895 | 10 | 28.59 |  |  | 4.1465 |  |  | 2M | 19.42 | 16.01 | 17.5592 | 0.16488 | 0.17175 |  |  |  | 14.1263 | 2.796
2C | 6.68 | 15.08 | 0.0084 | 0.002 | 6.895 | 10 | 25.2 |  |  | 3.6548 |  |  | 2Y | 19.42 | 17.34 | 10.7106 | 0.17858
1M | 6.7 | 12.82 | 0.00612 | 0.002 | 6.895 | 10 | 18.36 | 14.57 | 10.6905 | 2.6628 | 2.1131 | 1.5505 | 2C | 19.42 | 16.68 | 14.1092 | 0.17178
1Y | 6.72 | 15.17 | 0.00845 | 0.002 | 6.895 | 10 | 25.35 |  |  | 3.6766 |  |  | 1M | 18.27 | 16.19 | 11.3848 | 0.17723 | 0.18435 |  |  |  | 7.827 | 2.6216
1C |  |  | 0 | 0.002 | 6.895 | 10 | 0 |  |  | 0 |  |  | 1Y | 18.27 | 17.33 | 5.145 | 0.18971
pH 7 | [12 empty] | 1C | 18.27 | 17 | 6.9513 | 0.1861
5M | 6.66 | 11.22 | 0.00456 | 0.002 | 10.3425 | 10 | 13.68 | 20.08 | 6.035 | 1.3227 | 1.9415 | 0.58352 | pH 7 | 0 | 0 | #DIV/0! | [7 empty] | Rejection | Average | StdDev
5Y | 6.67 | 12.8 | 0.00613 | 0.002 | 10.3425 | 10 | 18.39 |  |  | 1.7781 |  |  | 5M | 19.33 | 10.89 | 43.6627 | 0.11267 | 0.11636 | 0.9396 | 0.97038 | 0.035883 | 41.8176 | 2.1515 | 0 | 0 | 0
5C | 6.69 | 16.08 | 0.00939 | 0.002 | 10.3425 | 10 | 28.17 |  |  | 2.7237 |  |  | 5Y | 19.33 | 11.02 | 42.9902 | 0.11402 |  | 0.95082 |  |  |  |  | 0 | 0 | 0
2M | 6.68 | 12.71 | 0.00603 | 0.002 | 6.895 | 10 | 18.09 | 24.28 | 4.569 | 2.6236 | 3.5214 | 0.66265 | 5C | 19.33 | 11.83 | 38.7998 | 0.1224 |  | 1.0207 |  |  |  |  | 0 | 0 | 0
2Y | 6.69 | 16.35 | 0.00966 | 0.002 | 6.895 | 10 | 28.98 |  |  | 4.203 |  |  | 2M | 19.24 | 14.26 | 25.8836 | 0.14823 | 0.16137 | 0.86309 | 0.93955 | 0.054755 | 19.3174 | 4.702 | 0 | 0 | 0
2C | 6.69 | 15.28 | 0.00859 | 0.002 | 6.895 | 10 | 25.77 |  |  | 3.7375 |  |  | 2Y | 19.24 | 16.33 | 15.1247 | 0.16975 |  | 0.98837 |  |  |  |  | 0 | 0 | 0
1M | 6.67 | 12.94 | 0.00627 | 0.002 | 6.895 | 10 | 18.81 | 14.9 | 10.9252 | 2.7281 | 2.161 | 1.5845 | 2C | 19.24 | 15.98 | 16.9439 | 0.16611 |  | 0.96719 |  |  |  |  | 0 | 0 | 0
1Y | 6.69 | 15.32 | 0.00863 | 0.002 | 6.895 | 10 | 25.89 |  |  | 3.7549 |  |  | 1M | 18.59 | 14.18 | 23.7224 | 0.15256 | 0.16177 | 0.82755 | 0.87754 | 0.041722 | 19.1142 | 3.8456 | 0 | 0 | 0
1C |  |  | 0 | 0.002 | 6.895 | 10 | 0 |  |  | 0 |  |  | 1Y | 18.59 | 15.93 | 14.3088 | 0.17138 |  | 0.92968 |  |  |  |  | 0 | 0 | 0
pH 9 | [12 empty] | 1C | 18.59 | 15 | 19.3115 | 0.16138 |  | 0.8754 |  |  |  |  | 0 | 0 | 0
5M | 6.71 | 11.13 | 0.00442 | 0.002 | 10.3425 | 10 | 13.26 | 19.49 | 5.9045 | 1.2821 | 1.8845 | 0.57089 | pH 9 | 0 | 0 | #DIV/0!
5Y | 6.67 | 12.6 | 0.00593 | 0.002 | 10.3425 | 10 | 17.79 |  |  | 1.7201 |  |  | 5M | 19.43 | 7.25 | 62.6866 | 0.074627 | 0.088145 | 0.64132 | 0.75749 | 0.1052 | 55.9273 | 6.1211 | 19.0239
5C | 6.7 | 15.84 | 0.00914 | 0.002 | 10.3425 | 10 | 27.42 |  |  | 2.6512 |  |  | 5Y | 19.43 | 8.31 | 57.2311 | 0.085538 |  | 0.73508 |  |  |  |  | 14.2409 | 14.1097 | 4.067
2M | 6.68 | 12.77 | 0.00609 | 0.002 | 6.895 | 10 | 18.27 | 24.42 | 4.5349 | 2.6497 | 3.5417 | 0.6577 | 5C | 19.43 | 10.13 | 47.8641 | 0.10427 |  | 0.89608 |  |  |  |  | 9.0643
2Y | 6.67 | 16.36 | 0.00969 | 0.002 | 6.895 | 10 | 29.07 |  |  | 4.2161 |  |  | 2M | 19.14 | 9.73 | 49.1641 | 0.10167 | 0.12062 | 0.63007 | 0.7475 | 0.086373 | 39.69 | 6.9688 | 23.2805
2C | 6.64 | 15.28 | 0.00864 | 0.002 | 6.895 | 10 | 25.92 |  |  | 3.7592 |  |  | 2Y | 19.14 | 12.9 | 32.6019 | 0.1348 |  | 0.83535 |  |  |  |  | 17.4771 | 20.3726 | 2.3692
1M | 6.75 | 13.11 | 0.00636 | 0.002 | 6.895 | 10 | 19.08 | 15.03 | 10.9979 | 2.7672 | 2.1798 | 1.5951 | 2C | 19.14 | 12 | 37.3041 | 0.12539 |  | 0.77707 |  |  |  |  | 20.3602
1Y | 6.7 | 15.37 | 0.00867 | 0.002 | 6.895 | 10 | 26.01 |  |  | 3.7723 |  |  | 1M | 19.98 | 11.36 | 43.1431 | 0.11371 | 0.12352 | 0.70293 | 0.76357 | 0.059975 | 38.2382 | 4.8512 | 19.4207
1C |  |  | 0 | 0.002 | 6.895 | 10 | 0 |  |  | 0 |  |  | 1Y | 19.98 | 13.66 | 31.6316 | 0.13674 |  | 0.84525 |  |  |  |  | 17.3229 | 19.124 | 1.3657
pH 10 | [12 empty] | 1C | 19.98 | 12 | 39.9399 | 0.12012 |  | 0.74253 |  |  |  |  | 20.6285
5M | 6.67 | 10.96 | 0.00429 | 0.002 | 10.3425 | 10 | 12.87 | 18.89 | 5.7367 | 1.2444 | 1.8264 | 0.55467 | pH 10 | 0 | 0 | #DIV/0!
5Y | 6.68 | 12.41 | 0.00573 | 0.002 | 10.3425 | 10 | 17.19 |  |  | 1.6621 |  |  | 5M | 18.71 | 3.84 | 79.4762 | 0.041048 | 0.058222 | 0.35275 | 0.50034 | 0.11141 | 70.889 | 6.4823 | 35.8135
5C | 6.65 | 15.52 | 0.00887 | 0.002 | 10.3425 | 10 | 26.61 |  |  | 2.5729 |  |  | 5Y | 18.71 | 5.73 | 69.3747 | 0.061251 |  | 0.52637 |  |  |  |  | 26.3845 | 29.0715 | 4.8
2M | 6.68 | 12.7 | 0.00602 | 0.002 | 6.895 | 10 | 18.06 | 24.14 | 4.5515 | 2.6193 | 3.5011 | 0.66011 | 5C | 18.71 | 6.77 | 63.8161 | 0.072368 |  | 0.6219 |  |  |  |  | 25.0163
2Y | 6.67 | 16.34 | 0.00967 | 0.002 | 6.895 | 10 | 29.01 |  |  | 4.2074 |  |  | 2M | 18.76 | 7.77 | 58.5821 | 0.082836 | 0.1021 | 0.51334 | 0.63271 | 0.09119 | 48.9517 | 7.3574 | 32.6985
2C | 6.68 | 15.13 | 0.00845 | 0.002 | 6.895 | 10 | 25.35 |  |  | 3.6766 |  |  | 2Y | 18.76 | 11.12 | 40.7249 | 0.11855 |  | 0.73467 |  |  |  |  | 25.6002 | 29.6343 | 2.9779
1M | 6.69 | 13.05 | 0.00636 | 0.002 | 6.895 | 10 | 19.08 | 14.87 | 10.8394 | 2.7672 | 2.1566 | 1.5721 | 2C | 18.76 | 9.84 | 47.548 | 0.1049 |  | 0.6501 |  |  |  |  | 30.6041
1Y | 6.7 | 15.21 | 0.00851 | 0.002 | 6.895 | 10 | 25.53 |  |  | 3.7027 |  |  | 1M | 18.36 | 9.59 | 47.7669 | 0.10447 | 0.10951 | 0.64576 | 0.67696 | 0.02706 | 45.2433 | 2.1888 | 24.0445
1C |  |  | 0 | 0.002 | 6.895 | 10 | 0 |  |  | 0 |  |  | 1Y | 18.36 | 10.57 | 42.4292 | 0.11514 |  | 0.71175 |  |  |  |  | 28.1204 | 26.1291 | 1.6653 |  | 24.5154
pH 10.5 | [12 empty] | 1C | 18.36 | 10 | 45.5338 | 0.10893 |  | 0.67337 |  |  |  |  | 26.2223
5M | 6.68 | 10.85 | 0.00417 | 0.002 | 10.3425 | 10 | 12.51 | 18.51 | 5.5331 | 1.2096 | 1.7897 | 0.53498 | pH 10.5 | 0 | 0 | #DIV/0!
5Y | 6.7 | 12.42 | 0.00572 | 0.002 | 10.3425 | 10 | 17.16 |  |  | 1.6592 |  |  | 5M | 18.31 | 2.61 | 85.7455 | 0.028509 | 0.044966 | 0.245 | 0.38643 | 0.1202 | 77.5168 | 6.9933 | 42.0828 |  |  |  | 33.0095
5C | 6.66 | 15.28 | 0.00862 | 0.002 | 10.3425 | 10 | 25.86 |  |  | 2.5004 |  |  | 5Y | 18.31 | 4 | 78.154 | 0.043692 |  | 0.37547 |  |  |  |  | 35.1638 | 35.6993 | 5.0079
2M | 6.7 | 21.64 | 0.01494 | 0.002 | 6.895 | 10 | 44.82 | 32.71 | 8.6742 | 6.5004 | 4.744 | 1.258 | 5C | 18.31 | 5.74 | 68.651 | 0.062698 |  | 0.5388 |  |  |  |  | 29.8512
2Y | 6.71 | 16.16 | 0.00945 | 0.002 | 6.895 | 10 | 28.35 |  |  | 4.1117 |  |  | 2M | 18.42 | 5.6 | 69.5983 | 0.060803 | 0.084546 | 0.37681 | 0.52394 | 0.1174 | 57.7271 | 9.472 | 43.7147 |  |  |  | 38.9029
2C | 6.67 | 14.99 | 0.00832 | 0.002 | 6.895 | 10 | 24.96 |  |  | 3.62 |  |  | 2Y | 18.42 | 9.87 | 46.4169 | 0.10717 |  | 0.66412 |  |  |  |  | 31.2922 | 38.4097 | 5.2309
1M | 6.71 | 16.17 | 0.00946 | 0.002 | 6.895 | 15 | 18.92 | 14.3667 | 10.3832 | 2.744 | 2.0836 | 1.5059 | 2C | 18.42 | 7.89 | 57.1661 | 0.085668 |  | 0.53089 |  |  |  |  | 40.2223
1Y | 6.68 | 18.77 | 0.01209 | 0.002 | 6.895 | 15 | 24.18 | 12.09 | 12.09 | 3.5069 |  |  | 1M | 19.8 | 8.57 | 56.7172 | 0.086566 | 0.10455 | 0.53511 | 0.64625 | 0.10086 | 47.7273 | 8.1582 | 32.9947
1C |  |  | 0 | 0.002 | 6.895 | 15 | 0 | 0 | 0 | 0 |  |  | 1Y | 19.8 | 12.48 | 36.9697 | 0.12606 |  | 0.77925 |  |  |  |  | 22.6609 | 28.6131 | 4.3625
[13 empty] | 1C | 19.8 | 10 | 49.4949 | 0.10101 |  | 0.6244 |  |  |  |  | 30.1835
2
[23 empty] | 1 | 2 |  | 1
[11 empty] | Neutral |  | Surface+Neutral |  | Surface |  | Total | [5 empty] | Decrease in Surface Rej |  | Decrease in Total Rej
[11 empty] | 2 mM | 20 mM | 2 mM | 20 mM | 2 mM | 20 mM | 2 mM |  |  |  |  | 20 mM
[10 empty] | 5L | 47.3 | 40 | 60.5 | 41.8 | 13.2 | 1.8 | 85 |  |  |  |  | 77.5 | 11.4 | 18.7 | 7.5
[10 empty] | 2L | 26.8 | 14 | 49 | 19.3 | 22.2 | 5.3 | 82 |  |  |  |  | 57.7 | 16.9 | 29.7 | 24.3
[10 empty] | 1L | 17.5 | 7.8 | 36.6 | 19.1 | 19.1 | 11.3 | 75.5 |  |  |  |  | 47.7 | 7.8 | 17.5 | 27.8
[10 empty] | NF270 | 15.9 | 12.5 | 38.5 | 17 | 22.6 | 4.5 | 88.9 |  |  |  |  | 63.7 | 18.1 | 21.5 | 25.2

## NF270 NaCl
Sample | Tube (g) | Tube + Water (g) | Volume (L) | Membrane Area (m^2) | Pressure (bar) | Collection Time (min) | Flux (LMH) | Average Flux (LMH) | StdDev | Flux (LMH/bar) | Average Flux (LMH/bar) | StdDev | LMH*um/bar | Average LMH*um/bar | [10 empty] | Rejection (%) | [5 empty] | Surface Normalized Js
Pure DI | [24 empty] | 2 mM |  |  | 20 mM |  |  | 2 mM |  |  | 20 mM
1 | 6.69 | 18.87 | 0.01218 | 0.002 | 6.895 | 3 | 121.8 | 116.3667 | 9.1347 | 17.665 | 16.877 | 1.3248 | 0.21375 | 0.20421 | 0.01603 | [9 empty] | pH | Avg | StdDev | pH | Avg | StdDev | pH | Avg | StdDev | pH | Avg | StdDev
2 | 6.66 | 17.01 | 0.01035 | 0.002 | 6.895 | 3 | 103.5 |  |  | 15.0109 |  |  | 0.18163 | [11 empty] | 3.53 | 32.9365 | 0 | 3.46 | 26.5896 | 3.4682 | 6.63 | 0.74421 | 0.019324 | 6.86 | 0.9707 | 0.049609
3 | 6.67 | 19.05 | 0.01238 | 0.002 | 6.895 | 3 | 123.8 |  |  | 17.955 |  |  | 0.21726 | [11 empty] | 4.94 | 15.8798 | 0.42918 | 5.01 | 12.5 | 1.4535 | 8.85 | 0.90531 | 0.05093 | 8.5 | 0.81299 | 0.032887
pH 3.5 | [12 empty] | Sample | Initial Conc | Final Conc | Rejection (%) | Js (mol/m^2h) | Avg Js | Norm Js | Norm Avg | Norm Std Dev | Average (%) | StdDev |  | 6.63 | 38.4937 | 1.0042 | 6.86 | 17.0659 | 3.8922 | 9.98 | 0.24929 | 0.0035166 | 9.97 | 0.45916 | 0.035324
1 | 6.67 | 13.27 | 0.0066 | 0.002 | 5.2 | 3 | 66 | 70.3333 | 3.117 | 12.6923 | 13.5256 | 0.59942 | pH 3.5 | [11 empty] | 8.85 | 45.614 | 0.87719 | 8.5 | 29.2614 | 2.7964 | 10.44 | 0.17841 | 0.0074239 | 10.52 | 0.44288 | 0.035331
2 | 6.7 | 13.88 | 0.00718 | 0.002 | 5.2 | 3 | 71.8 |  |  | 13.8077 |  |  | 1 | 25.2 | 16.9 | 32.9365 | 0.013413 | 0.013386 |  |  |  | 32.9365 | 0 |  | 9.98 | 84.4493 | 0.26432 | 9.97 | 62.1547 | 3.0387
3 | 6.69 | 14.01 | 0.00732 | 0.002 | 5.2 | 3 | 73.2 |  |  | 14.0769 |  |  | 2 | 25.2 | 16.9 | 32.9365 | 0.013413 | [7 empty] | 10.44 | 88.8646 | 0.56769 | 10.52 | 63.7838 | 2.7027
pH 5 | [12 empty] | 3 | 25.2 | 16.8 | 33.3333 | 0.013333
1 | 6.69 | 14.76 | 0.00807 | 0.002 | 5.2 | 3 | 80.7 | 86.1333 | 3.8904 | 15.5192 | 16.5641 | 0.74816 | pH 5 |  |  | #DIV/0!
2 | 6.69 | 15.5 | 0.00881 | 0.002 | 5.2 | 3 | 88.1 |  |  | 16.9423 |  |  | 1 | 23.3 | 19.7 | 15.4506 | 0.01691 | 0.016795 |  |  |  | 15.8798 | 0.42918
3 | 6.74 | 15.7 | 0.00896 | 0.002 | 5.2 | 3 | 89.6 |  |  | 17.2308 |  |  | 2 | 23.3 | 19.5 | 16.309 | 0.016738
pH 7 | [12 empty] | 3 | 23.3 | 19.5 | 16.309 | 0.016738
1 | 6.67 | 13.29 | 0.00662 | 0.002 | 5.2 | 3 | 66.2 | 70.9 | 3.3793 | 12.7308 | 13.6346 | 0.64987 | pH 7 |  |  | #DIV/0! | [7 empty] | Rejection (%) | Average (%) | StdDev
2 | 6.68 | 13.93 | 0.00725 | 0.002 | 5.2 | 3 | 72.5 |  |  | 13.9423 |  |  | 1 | 23.9 | 14.46 | 39.4979 | 0.0121 | 0.012499 | 0.72046 | 0.74421 | 0.019324 | 38.4937 | 1.0042 | 0 | 0 | 0
3 | 6.7 | 14.1 | 0.0074 | 0.002 | 5.2 | 3 | 74 |  |  | 14.2308 |  |  | 2 | 23.9 | 14.94 | 37.4895 | 0.012502 |  | 0.74437 |  |  |  |  | 0 | 0 | 0
pH 9 | [12 empty] | 3 | 23.9 | 15.41 | 35.523 | 0.012895 |  | 0.76779 |  |  |  |  | 0 | 0 | 0
1 | 6.69 | 10.79 | 0.0041 | 0.002 | 5.2 | 3 | 41 | 44.2 | 2.3551 | 7.8846 | 8.5 | 0.45291 | pH 9 |  |  | #DIV/0!
2 | 6.66 | 11.16 | 0.0045 | 0.002 | 5.2 | 3 | 45 |  |  | 8.6538 |  |  | 1 | 22.8 | 12.6 | 44.7368 | 0.011053 | 0.011316 | 0.88426 | 0.90531 | 0.05093 | 45.614 | 0.87719 | 5.2389
3 | 6.65 | 11.31 | 0.00466 | 0.002 | 5.2 | 3 | 46.6 |  |  | 8.9615 |  |  | 2 | 22.8 | 12.2 | 46.4912 | 0.010702 |  | 0.85619 |  |  |  |  | 9.0017 | 5.9176 | 2.2919
pH 10 | [12 empty] | 3 | 22.8 | 13.9 | 39.0351 | 0.012193 |  | 0.97549 |  |  |  |  | 3.5121
1 | 6.68 | 11.76 | 0.00508 | 0.002 | 5.2 | 3 | 50.8 | 54.6667 | 2.8111 | 9.7692 | 10.5128 | 0.54059 | pH 10 |  |  | #DIV/0!
2 | 6.69 | 12.27 | 0.00558 | 0.002 | 5.2 | 3 | 55.8 |  |  | 10.7308 |  |  | 1 | 22.7 | 3.59 | 84.185 | 0.003163 | 0.003116 | 0.25305 | 0.24929 | 0.0035166 | 84.4493 | 0.26432 | 44.6871
3 | 6.65 | 12.39 | 0.00574 | 0.002 | 5.2 | 3 | 57.4 |  |  | 11.0385 |  |  | 2 | 22.7 | 3.47 | 84.7137 | 0.0030573 |  | 0.2446 |  |  |  |  | 47.2241 | 46.9165 | 1.7086
pH 10.5 | [12 empty] | 3 | 22.7 | 3.55 | 84.3612 | 0.0031278 |  | 0.25023 |  |  |  |  | 48.8382
1 | 6.69 | 12.25 | 0.00556 | 0.002 | 5.2 | 3 | 55.6 | 59.7667 | 3.0092 | 10.6923 | 11.4936 | 0.5787 | pH 10.5 |  |  | #DIV/0!
2 | 6.73 | 12.84 | 0.00611 | 0.002 | 5.2 | 3 | 61.1 |  |  | 11.75 |  |  | 1 | 22.9 | 2.68 | 88.2969 | 0.0023406 | 0.00223 | 0.18726 | 0.17841 | 0.0074239 | 88.8646 | 0.56769 | 48.799
3 | 6.68 | 12.94 | 0.00626 | 0.002 | 5.2 | 3 | 62.6 |  |  | 12.0385 |  |  | 2 | 22.9 | 2.42 | 89.4323 | 0.0021135 |  | 0.16909 |  |  |  |  | 51.9428 | 51.3466 | 1.8844
[13 empty] | 3 | 22.9 | 2.56 | 88.821 | 0.0022358 |  | 0.17887 |  |  |  |  | 53.2979
20 mM
[13 empty] | Sample | Initial Conc | Final Conc | Rejection (%) | Js (mol/m^2h) | Avg Js | Norm Js | Norm Avg | Norm Std Dev | Average (%) | StdDev
pH 3.5
[13 empty] | 1 | 17.3 | 12.1 | 30.0578 | 0.13988 | 0.14528 |  |  |  | 26.5896 | 3.4682
[13 empty] | 2 | 17.3 | 13.3 | 23.1214 | 0.15376
[13 empty] | 3 | 17.3 | 12.3 | 28.9017 | 0.1422
[13 empty] | pH 5 |  |  | #DIV/0!
[13 empty] | 1 | 17.2 | 15.3 | 11.0465 | 0.17791 | 0.17519 |  |  |  | 12.5 | 1.4535
[13 empty] | 2 | 17.2 | 14.8 | 13.9535 | 0.17209
[13 empty] | 3 | 17.2 | 15.1 | 12.2093 | 0.17558
[13 empty] | pH 7 |  |  | #DIV/0! | [7 empty] | Rejection (%) | Average (%) | StdDev
[13 empty] | 1 | 16.7 | 14.5 | 13.1737 | 0.17365 | 0.17006 | 0.9912 | 0.9707 | 0.049609 | 17.0659 | 3.8922 | 0 | 0 | 0
[13 empty] | 2 | 16.7 | 13.2 | 20.9581 | 0.15808 |  | 0.90234 |  |  |  |  | 0 | 0 | 0
[13 empty] | 3 | 16.7 | 14.9 | 10.7784 | 0.17844 |  | 1.0185 |  |  |  |  | 0 | 0 | 0
[13 empty] | pH 9 |  |  | #DIV/0!
[13 empty] | 1 | 17.6 | 12.8 | 27.2727 | 0.14545 | 0.13826 | 0.85531 | 0.81299 | 0.032887 | 29.2614 | 2.7964 | 14.0991
[13 empty] | 2 | 17.6 | 12.1 | 31.25 | 0.1375 |  | 0.80854 |  |  |  |  | 10.2919 | 15.9012 | 5.4662
[13 empty] | 3 | 17.6 | 11.6 | 34.0909 | 0.13182 |  | 0.77513 |  |  |  |  | 23.3125
[13 empty] | pH 10 |  |  | #DIV/0!
[13 empty] | 1 | 18.1 | 6.3 | 65.1934 | 0.069613 | 0.078085 | 0.40935 | 0.45916 | 0.035324 | 62.1547 | 3.0387 | 52.0197
[13 empty] | 2 | 18.1 | 7.4 | 59.116 | 0.081768 |  | 0.48082 |  |  |  |  | 38.1579 | 45.9876 | 5.8
[13 empty] | 3 | 18.1 | 7.5 | 58.5635 | 0.082873 |  | 0.48732 |  |  |  |  | 47.7851
[13 empty] | pH 10.5 |  |  | #DIV/0!
[13 empty] | 1 | 18.5 | 6.2 | 66.4865 | 0.067027 | 0.075315 | 0.39414 | 0.44288 | 0.035331 | 63.7838 | 2.7027 | 53.3128
[13 empty] | 2 | 18.5 | 7.2 | 61.0811 | 0.077838 |  | 0.45771 |  |  |  |  | 40.123 | 47.3723 | 5.4637
[13 empty] | 3 | 18.5 | 7.5 | 59.4595 | 0.081081 |  | 0.47678 |  |  |  |  | 48.681

## NF270 NaNO3
Sample | Tube (g) | Tube + Water (g) | Volume (L) | Membrane Area (m^2) | Pressure (bar) | Collection Time (min) | Flux (LMH) | Average Flux (LMH) | StdDev | Flux (LMH/bar) | Average Flux (LMH/bar) | StdDev | Sample | Initial Conc | Final Conc | Rejection (%) | Average (%) | StdDev | Rejection (%)
Pure DI | [18 empty] | 10 mM
1 | 6.69 | 18.87 | 0.01218 | 0.002 | 6.895 | 3 | 121.8 | 116.3667 | 9.1347 | 17.665 | 16.877 | 1.3248 | [6 empty] | pH | Avg | StdDev
2 | 6.66 | 17.01 | 0.01035 | 0.002 | 6.895 | 3 | 103.5 |  |  | 15.0109 | [8 empty] | 3.48 | 10.7512 | 0.046948
3 | 6.67 | 19.05 | 0.01238 | 0.002 | 6.895 | 3 | 123.8 |  |  | 17.955 | [8 empty] | 4.81 | 6.5975 | 0.65975
pH 3.5 | [12 empty] | pH 3.5 | [5 empty] | 6.42 | 22.8612 | 0.52281
1 | 6.68 | 12.31 | 0.00563 | 0.002 | 5.2 | 3 | 56.3 | 62.3333 | 4.3223 | 10.8269 | 11.9872 | 0.83121 | 1 | 106.5 | 95.1 | 10.7042 | 10.7512 | 0.046948 | 8.85 | 29.0308 | 0.13979
2 | 6.66 | 13.11 | 0.00645 | 0.002 | 5.2 | 3 | 64.5 |  |  | 12.4038 |  |  | 2 | 106.5 | 95 | 10.7981 |  |  | 9.94 | 40.5268 | 1.6174
3 | 6.69 | 13.31 | 0.00662 | 0.002 | 5.2 | 3 | 66.2 |  |  | 12.7308 |  |  | 3 | 106.5 | 94.1 | 11.6432 |  |  | 10.53 | 42.122 | 1.5027
pH 5 | [12 empty] | pH 5 |  |  | #DIV/0!
1 | 6.68 | 12.98 | 0.0063 | 0.002 | 5.2 | 3 | 63 | 69.5333 | 4.655 | 12.1154 | 13.3718 | 0.89519 | 1 | 106.1 | 98.4 | 7.2573 | 6.5975 | 0.65975
2 | 6.68 | 13.89 | 0.00721 | 0.002 | 5.2 | 3 | 72.1 |  |  | 13.8654 |  |  | 2 | 106.1 | 99.8 | 5.9378
3 | 6.69 | 14.04 | 0.00735 | 0.002 | 5.2 | 3 | 73.5 |  |  | 14.1346 |  |  | 3 | 106.1 | 98.9 | 6.7861
pH 7 | [12 empty] | pH 7 |  |  | #DIV/0!
1 | 6.67 | 12.36 | 0.00569 | 0.002 | 5.2 | 3 | 56.9 | 62.9 | 4.2708 | 10.9423 | 12.0962 | 0.82131 | 1 | 105.2 | 80.6 | 23.384 | 22.8612 | 0.52281
2 | 6.67 | 13.2 | 0.00653 | 0.002 | 5.2 | 3 | 65.3 |  |  | 12.5577 |  |  | 2 | 105.2 | 81.7 | 22.3384
3 | 6.67 | 13.32 | 0.00665 | 0.002 | 5.2 | 3 | 66.5 |  |  | 12.7885 |  |  | 3 | 105.2 | 81.9 | 22.1483
pH 9 | [12 empty] | pH 9 |  |  | #DIV/0!
1 | 6.66 | 11.33 | 0.00467 | 0.002 | 5.2 | 3 | 46.7 | 51.5667 | 3.578 | 8.9808 | 9.9167 | 0.68808 | 1 | 107.3 | 76 | 29.1705 | 29.0308 | 0.13979
2 | 6.68 | 11.96 | 0.00528 | 0.002 | 5.2 | 3 | 52.8 |  |  | 10.1538 |  |  | 2 | 107.3 | 76.3 | 28.891
3 | 6.66 | 12.18 | 0.00552 | 0.002 | 5.2 | 3 | 55.2 |  |  | 10.6154 |  |  | 3 | 107.3 | 73.4 | 31.5937
pH 10 | [12 empty] | pH 10 |  |  | #DIV/0!
1 | 6.67 | 12.85 | 0.00618 | 0.002 | 5.2 | 3 | 61.8 | 67.0333 | 3.7115 | 11.8846 | 12.891 | 0.71376 | 1 | 108.2 | 62.6 | 42.1442 | 40.5268 | 1.6174
2 | 6.66 | 13.59 | 0.00693 | 0.002 | 5.2 | 3 | 69.3 |  |  | 13.3269 |  |  | 2 | 108.2 | 66.1 | 38.9094
3 | 6.71 | 13.71 | 0.007 | 0.002 | 5.2 | 3 | 70 |  |  | 13.4615 |  |  | 3 | 108.2 | 64.8 | 40.1109
pH 10.5 | [12 empty] | pH 10.5 |  |  | #DIV/0!
1 | 6.73 | 13.67 | 0.00694 | 0.002 | 5.2 | 3 | 69.4 | 75.0333 | 3.9853 | 13.3462 | 14.4295 | 0.76639 | 1 | 109.8 | 61.9 | 43.6248 | 42.122 | 1.5027
2 | 6.71 | 14.48 | 0.00777 | 0.002 | 5.2 | 3 | 77.7 |  |  | 14.9423 |  |  | 2 | 109.8 | 65.2 | 40.6193
3 | 6.71 | 14.51 | 0.0078 | 0.002 | 5.2 | 3 | 78 |  |  | 15 |  |  | 3 | 109.8 | 63.4 | 42.2587

## PWP
NF270
pH 3.5
1 | 6.68 | 13.31 | 0.00663 | 0.002 | 5.2 | 3 | 66.3 | 72.3333 | 4.3223 | 12.75 | 13.9103 | 0.83121
2 | 6.66 | 14.11 | 0.00745 | 0.002 | 5.2 | 3 | 74.5 |  |  | 14.3269 |  |  | 3.48 | 13.9103 | 0.83121
3 | 6.69 | 14.31 | 0.00762 | 0.002 | 5.2 | 3 | 76.2 |  |  | 14.6538 |  |  | 4.81 | 15.2949 | 0.89519
pH 5 | [12 empty] | 6.42 | 14.0192 | 0.82131
1 | 6.68 | 13.98 | 0.0073 | 0.002 | 5.2 | 3 | 73 | 79.5333 | 4.655 | 14.0385 | 15.2949 | 0.89519 | 8.85 | 11.8397 | 0.68808
2 | 6.68 | 14.89 | 0.00821 | 0.002 | 5.2 | 3 | 82.1 |  |  | 15.7885 |  |  | 9.94 | 14.8141 | 0.71376
3 | 6.69 | 15.04 | 0.00835 | 0.002 | 5.2 | 3 | 83.5 |  |  | 16.0577 |  |  | 10.53 | 16.3526 | 0.76639
pH 7
1 | 6.67 | 13.36 | 0.00669 | 0.002 | 5.2 | 3 | 66.9 | 72.9 | 4.2708 | 12.8654 | 14.0192 | 0.82131
2 | 6.67 | 14.2 | 0.00753 | 0.002 | 5.2 | 3 | 75.3 |  |  | 14.4808
3 | 6.67 | 14.32 | 0.00765 | 0.002 | 5.2 | 3 | 76.5 |  |  | 14.7115
pH 9
1 | 6.66 | 12.33 | 0.00567 | 0.002 | 5.2 | 3 | 56.7 | 61.5667 | 3.578 | 10.9038 | 11.8397 | 0.68808
2 | 6.68 | 12.96 | 0.00628 | 0.002 | 5.2 | 3 | 62.8 |  |  | 12.0769
3 | 6.66 | 13.18 | 0.00652 | 0.002 | 5.2 | 3 | 65.2 |  |  | 12.5385
pH 10
1 | 6.67 | 13.85 | 0.00718 | 0.002 | 5.2 | 3 | 71.8 | 77.0333 | 3.7115 | 13.8077 | 14.8141 | 0.71376
2 | 6.66 | 14.59 | 0.00793 | 0.002 | 5.2 | 3 | 79.3 |  |  | 15.25
3 | 6.71 | 14.71 | 0.008 | 0.002 | 5.2 | 3 | 80 |  |  | 15.3846
pH 10.5
1 | 6.73 | 14.67 | 0.00794 | 0.002 | 5.2 | 3 | 79.4 | 85.0333 | 3.9853 | 15.2692 | 16.3526 | 0.76639
2 | 6.71 | 15.48 | 0.00877 | 0.002 | 5.2 | 3 | 87.7 |  |  | 16.8654
3 | 6.71 | 15.51 | 0.0088 | 0.002 | 5.2 | 3 | 88 |  |  | 16.9231
PIP layers |  |  |  | Constant Guess: | 0.11366
Thickness (nm) | Thickness (um) | Avg | StdDev |  | Fit Guess | Sq-Error |  | Thickness | Fit Line
25.5 | 0.0255 | 4.4772 | 0.7919 |  | 4.4574 | 0.00039145 |  | 10 | 11.3663
56.4 | 0.0564 | 1.9531 | 0.59519 |  | 2.0153 | 0.0038679 |  | 11 | 10.333
111.5 | 0.1115 | 1.0558 | 0.74667 |  | 1.0194 | 0.0013279 |  | 12 | 9.4719
[8 empty] | 13 | 8.7433
[5 empty] | Sum: | 0.0055873 |  | 14 | 8.1188
[8 empty] | 15 | 7.5775
[8 empty] | 16 | 7.1039
[6 empty] | 0.00063506 |  | 17 | 6.6861
[8 empty] | 18 | 6.3146
[6 empty] | 0.0252 |  | 19 | 5.9823
[8 empty] | 20 | 5.6832
[8 empty] | 21 | 5.4125
[8 empty] | 22 | 5.1665
[8 empty] | 23 | 4.9419
[8 empty] | 24 | 4.736
[8 empty] | 25 | 4.5465
[8 empty] | 26 | 4.3717
[8 empty] | 27 | 4.2097
[8 empty] | 28 | 4.0594
[8 empty] | 29 | 3.9194
[8 empty] | 30 | 3.7888
[8 empty] | 31 | 3.6666
[8 empty] | 32 | 3.552
[8 empty] | 33 | 3.4443
[8 empty] | 34 | 3.343
[8 empty] | 35 | 3.2475
[8 empty] | 36 | 3.1573
[8 empty] | 37 | 3.072
[8 empty] | 38 | 2.9911
[8 empty] | 39 | 2.9144
[8 empty] | 40 | 2.8416
[8 empty] | 41 | 2.7723
[8 empty] | 42 | 2.7063
[8 empty] | 43 | 2.6433
[8 empty] | 44 | 2.5833
[8 empty] | 45 | 2.5258
[8 empty] | 46 | 2.4709
[8 empty] | 47 | 2.4184
[8 empty] | 48 | 2.368
[8 empty] | 49 | 2.3197
[8 empty] | 50 | 2.2733
[8 empty] | 51 | 2.2287
[8 empty] | 52 | 2.1858
[8 empty] | 53 | 2.1446
[8 empty] | 54 | 2.1049
[8 empty] | 55 | 2.0666
[8 empty] | 56 | 2.0297
[8 empty] | 57 | 1.9941
[8 empty] | 58 | 1.9597
[8 empty] | 59 | 1.9265
[8 empty] | 60 | 1.8944
[8 empty] | 61 | 1.8633
[8 empty] | 62 | 1.8333
[8 empty] | 63 | 1.8042
[8 empty] | 64 | 1.776
[8 empty] | 65 | 1.7487
[8 empty] | 66 | 1.7222
[8 empty] | 67 | 1.6965
[8 empty] | 68 | 1.6715
[8 empty] | 69 | 1.6473
[8 empty] | 70 | 1.6238
[8 empty] | 71 | 1.6009
[8 empty] | 72 | 1.5787
[8 empty] | 73 | 1.557
[8 empty] | 74 | 1.536
[8 empty] | 75 | 1.5155
[8 empty] | 76 | 1.4956
[8 empty] | 77 | 1.4761
[8 empty] | 78 | 1.4572
[8 empty] | 79 | 1.4388
[8 empty] | 80 | 1.4208
[8 empty] | 81 | 1.4032
[8 empty] | 82 | 1.3861
[8 empty] | 83 | 1.3694
[8 empty] | 84 | 1.3531
[8 empty] | 85 | 1.3372
[8 empty] | 86 | 1.3217
[8 empty] | 87 | 1.3065
[8 empty] | 88 | 1.2916
[8 empty] | 89 | 1.2771
[8 empty] | 90 | 1.2629
[8 empty] | 91 | 1.249
[8 empty] | 92 | 1.2355
[8 empty] | 93 | 1.2222
[8 empty] | 94 | 1.2092
[8 empty] | 95 | 1.1965
[8 empty] | 96 | 1.184
[8 empty] | 97 | 1.1718
[8 empty] | 98 | 1.1598
[8 empty] | 99 | 1.1481
[8 empty] | 100 | 1.1366
[8 empty] | 101 | 1.1254
[8 empty] | 102 | 1.1143
[8 empty] | 103 | 1.1035
[8 empty] | 104 | 1.0929
[8 empty] | 105 | 1.0825
[8 empty] | 106 | 1.0723
[8 empty] | 107 | 1.0623
[8 empty] | 108 | 1.0524
[8 empty] | 109 | 1.0428
[8 empty] | 110 | 1.0333
[8 empty] | 111 | 1.024
[8 empty] | 112 | 1.0148
[8 empty] | 113 | 1.0059
[8 empty] | 114 | 0.99704
[8 empty] | 115 | 0.98837
[8 empty] | 116 | 0.97985
[8 empty] | 117 | 0.97148
[8 empty] | 118 | 0.96325
[8 empty] | 119 | 0.95515
[8 empty] | 120 | 0.94719
[8 empty] | 121 | 0.93936
[8 empty] | 122 | 0.93166
[8 empty] | 123 | 0.92409
[8 empty] | 124 | 0.91664
[8 empty] | 125 | 0.9093

## NF270 Na2SO4
Sample | Tube (g) | Tube + Water (g) | Volume (L) | Membrane Area (m^2) | Pressure (bar) | Collection Time (min) | Flux (LMH) | Average Flux (LMH) | StdDev | Flux (LMH/bar) | Average Flux (LMH/bar) | StdDev | Sample | Initial Conc | Final Conc | Rejection (%) | Average (%) | StdDev | Rejection (%)
pH 3.5 | [12 empty] | pH 3.5 | [5 empty] | 2 mM |  |  | 20 mM
1 | 6.67 | 12.95 | 0.00628 | 0.002 | 6.895 | 3 | 62.8 | 66.3333 | 2.5104 | 9.108 | 9.6205 | 0.36409 | 1 | 41.3 | 8.53 | 79.3462 | 78.9346 | 0.41162 | pH | Avg | StdDev | pH | Avg | StdDev
2 | 6.68 | 13.46 | 0.00678 | 0.002 | 6.895 | 3 | 67.8 |  |  | 9.8332 |  |  | 2 | 41.3 | 8.87 | 78.523 |  |  | 3.53 | 78.9346 | 0.41162 | 3.54 | 84.8231 | 0.36557
3 | 6.74 | 13.58 | 0.00684 | 0.002 | 6.895 | 3 | 68.4 |  |  | 9.9202 |  |  | 3 | 41.3 | 8.24 | 80.0484 |  |  | 5.18 | 99.0284 | 0.29895 | 5.16 | 98.0191 | 0.66826
pH 5 | [12 empty] | pH 5 |  |  | #DIV/0! |  |  | 6.87 | 99.2929 | 0.25253 | 6.94 | 98.705 | 0.59952
1 | 6.68 | 12.45 | 0.00577 | 0.002 | 6.895 | 3 | 57.7 | 61.6333 | 2.857 | 8.3684 | 8.9388 | 0.41435 | 1 | 40.14 | 0.51 | 98.7294 | 99.0284 | 0.29895 | 8.8 | 92.8607 | 0.54726 | 9 | 98.8257 | 0.59322
2 | 6.7 | 12.98 | 0.00628 | 0.002 | 6.895 | 3 | 62.8 |  |  | 9.108 |  |  | 2 | 40.14 | 0.27 | 99.3274 |  |  | 9.97 | 98.6855 | 0.60197 | 9.88 | 99.1789 | 0.30637
3 | 6.66 | 13.1 | 0.00644 | 0.002 | 6.895 | 3 | 64.4 |  |  | 9.3401 |  |  | 3 | 40.14 | 0.35 | 99.1281 |  |  | 10.47 | 99.3478 | 0.33816 | 10.43 | 98.9826 | 0.52109
pH 7 | [12 empty] | pH 7 |  |  | #DIV/0!
1 | 6.67 | 13.84 | 0.00717 | 0.002 | 6.895 | 3 | 71.7 | 77 | 3.8635 | 10.3988 | 11.1675 | 0.56033 | 1 | 39.6 | 0.38 | 99.0404 | 99.2929 | 0.25253
2 | 6.66 | 14.51 | 0.00785 | 0.002 | 6.895 | 3 | 78.5 |  |  | 11.3851 |  |  | 2 | 39.6 | 0.18 | 99.5455
3 | 6.67 | 14.75 | 0.00808 | 0.002 | 6.895 | 3 | 80.8 |  |  | 11.7186 |  |  | 3 | 39.6 | 0.29 | 99.2677
pH 9 | [12 empty] | pH 9 |  |  | #DIV/0!
1 | 6.65 | 11.66 | 0.00501 | 0.002 | 6.895 | 3 | 50.1 | 53.5 | 2.5665 | 7.2661 | 7.7592 | 0.37222 | 1 | 40.2 | 3.09 | 92.3134 | 92.8607 | 0.54726
2 | 6.64 | 12.05 | 0.00541 | 0.002 | 6.895 | 3 | 54.1 |  |  | 7.8463 |  |  | 2 | 40.2 | 2.65 | 93.408
3 | 6.66 | 12.29 | 0.00563 | 0.002 | 6.895 | 3 | 56.3 |  |  | 8.1653 |  |  | 3 | 40.2 | 3.32 | 91.7413
pH 10 | [12 empty] | pH 10 |  |  | #DIV/0!
1 | 6.67 | 11.92 | 0.00525 | 0.002 | 6.895 | 3 | 52.5 | 55.9667 | 2.5837 | 7.6142 | 8.117 | 0.37472 | 1 | 40.7 | 0.78 | 98.0835 | 98.6855 | 0.60197
2 | 6.67 | 12.34 | 0.00567 | 0.002 | 6.895 | 3 | 56.7 |  |  | 8.2234 |  |  | 2 | 40.7 | 0.29 | 99.2875
3 | 6.68 | 12.55 | 0.00587 | 0.002 | 6.895 | 3 | 58.7 |  |  | 8.5134 |  |  | 3 | 40.7 | 0.5 | 98.7715
pH 10.5 | [12 empty] | pH 10.5 |  |  | #DIV/0!
1 | 6.67 | 12.58 | 0.00591 | 0.002 | 6.895 | 3 | 59.1 | 62.8 | 2.7289 | 8.5714 | 9.108 | 0.39577 | 1 | 41.4 | 0.41 | 99.0097 | 99.3478 | 0.33816
2 | 6.67 | 13.04 | 0.00637 | 0.002 | 6.895 | 3 | 63.7 |  |  | 9.2386 |  |  | 2 | 41.4 | 0.13 | 99.686
3 | 6.65 | 13.21 | 0.00656 | 0.002 | 6.895 | 3 | 65.6 |  |  | 9.5141 |  |  | 3 | 41.4 | 0.25 | 99.3961
20 mM
Sample | Tube (g) | Tube + Water (g) | Volume (L) | Membrane Area (m^2) | Pressure (bar) | Collection Time (min) | Flux (LMH) | Average Flux (LMH) | StdDev | Flux (LMH/bar) | Average Flux (LMH/bar) | StdDev | Sample | Initial Conc | Final Conc | Rejection (%) | Average (%) | StdDev
pH 3.5 | [12 empty] | pH 3.5
1 | 6.68 | 14.19 | 0.00751 | 0.002 | 6.895 | 3 | 75.1 | 79 | 2.8647 | 10.892 | 11.4576 | 0.41548 | 1 | 42.4 | 6.59 | 84.4575 | 84.8231 | 0.36557
2 | 6.65 | 14.65 | 0.008 | 0.002 | 6.895 | 3 | 80 |  |  | 11.6026 |  |  | 2 | 42.4 | 6.28 | 85.1887
3 | 6.67 | 14.86 | 0.00819 | 0.002 | 6.895 | 3 | 81.9 |  |  | 11.8782 |  |  | 3 | 42.4 | 6.73 | 84.1274
pH 5 | [12 empty] | pH 5 |  |  | #DIV/0!
1 | 6.67 | 12.74 | 0.00607 | 0.002 | 6.895 | 3 | 60.7 | 64.5667 | 2.933 | 8.8035 | 9.3643 | 0.42537 | 1 | 41.9 | 1.11 | 97.3508 | 98.0191 | 0.66826
2 | 6.68 | 13.2 | 0.00652 | 0.002 | 6.895 | 3 | 65.2 |  |  | 9.4561 |  |  | 2 | 41.9 | 0.55 | 98.6874
3 | 6.65 | 13.43 | 0.00678 | 0.002 | 6.895 | 3 | 67.8 |  |  | 9.8332 |  |  | 3 | 41.9 | 1 | 97.6134
pH 7 | [12 empty] | pH 7 |  |  | #DIV/0!
1 | 6.72 | 12.87 | 0.00615 | 0.002 | 6.895 | 3 | 61.5 | 65.2333 | 2.8767 | 8.9195 | 9.461 | 0.41722 | 1 | 41.7 | 0.79 | 98.1055 | 98.705 | 0.59952
2 | 6.7 | 13.27 | 0.00657 | 0.002 | 6.895 | 3 | 65.7 |  |  | 9.5286 |  |  | 2 | 41.7 | 0.29 | 99.3046
3 | 6.72 | 13.57 | 0.00685 | 0.002 | 6.895 | 3 | 68.5 |  |  | 9.9347 |  |  | 3 | 41.7 | 0.59 | 98.5851
pH 9 | [12 empty] | pH 9 |  |  | #DIV/0!
1 | 6.64 | 12.91 | 0.00627 | 0.002 | 6.895 | 3 | 62.7 | 66.1333 | 2.5747 | 9.0935 | 9.5915 | 0.37341 | 1 | 41.3 | 0.73 | 98.2324 | 98.8257 | 0.59322
2 | 6.74 | 13.42 | 0.00668 | 0.002 | 6.895 | 3 | 66.8 |  |  | 9.6882 |  |  | 2 | 41.3 | 0.24 | 99.4189
3 | 6.71 | 13.6 | 0.00689 | 0.002 | 6.895 | 3 | 68.9 |  |  | 9.9927 |  |  | 3 | 41.3 | 0.5 | 98.7893
pH 10 | [12 empty] | pH 10 |  |  | #DIV/0!
1 | 6.63 | 12.97 | 0.00634 | 0.002 | 6.895 | 3 | 63.4 | 67.3 | 2.8647 | 9.1951 | 9.7607 | 0.41548 | 1 | 40.8 | 0.46 | 98.8725 | 99.1789 | 0.30637
2 | 6.68 | 13.51 | 0.00683 | 0.002 | 6.895 | 3 | 68.3 |  |  | 9.9057 |  |  | 2 | 40.8 | 0.21 | 99.4853
3 | 6.69 | 13.71 | 0.00702 | 0.002 | 6.895 | 3 | 70.2 |  |  | 10.1813 |  |  | 3 | 40.8 | 0.44 | 98.9216
pH 10.5 | [12 empty] | pH 10.5 |  |  | #DIV/0!
1 | 6.64 | 14.12 | 0.00748 | 0.002 | 6.895 | 3 | 74.8 | 79.1667 | 3.252 | 10.8484 | 11.4818 | 0.47165 | 1 | 40.3 | 0.62 | 98.4615 | 98.9826 | 0.52109
2 | 6.64 | 14.65 | 0.00801 | 0.002 | 6.895 | 3 | 80.1 |  |  | 11.6171 |  |  | 2 | 40.3 | 0.2 | 99.5037
3 | 6.69 | 14.95 | 0.00826 | 0.002 | 6.895 | 3 | 82.6 |  |  | 11.9797 |  |  | 3 | 40.3 | 0.48 | 98.8089

## CarbvRej
2 mM NaCl
| NF270 |  | 1L PIP |  | 2L PIP |  | 5L PIP
pH | sites/nm^3 | rej (%) | sites/nm^3 | rej (%) | sites/nm^3 | rej (%) | sites/nm^3 | rej (%)
3.5 | 0.033719 | 32.9365 | 0.0089004 | 34.005 | 0.003208 | 35.183 | 0.0025626 | 51.1168 |  | pH 5 | pH 7 | pH 10.5
5 | 0.097835 | 15.8798 | 0.0067953 | 17.5032 | 0.0043412 | 26.797 | 0.0045014 | 47.2559 | NF270 | 15.8798 | 22.6202 | 50.4 | 6.7403 | 27.7798
7 | 0.13967 | 38.4937 | 0.036063 | 36.6093 | 0.0051994 | 48.9513 | 0.0070387 | 60.5459 | 1L | 17.5032 | 19.0968 | 38.9 | 1.5936 | 19.8032
9 | 0.20248 | 45.614 | 0.10867 | 54.8882 | 0.080116 | 65.7319 | 0.06535 | 68.5019 | 2L | 26.797 | 22.203 | 33 | -4.594 | 10.797
10 | 0.39572 | 84.4493 | 0.29571 | 72.1371 | 0.19918 | 77.9736 | 0.14273 | 81.2083 | 5L | 47.2559 | 13.2441 | 24.5 | -34.0118 | 11.2559
10.5 | 0.33836 | 88.8646 | 0.27839 | 75.5122 | 0.25994 | 81.9608 | 0.21667 | 85.0613
[10 empty] | pH 7 | pH 10.5
| 20 mM NaCl | [7 empty] | NF270 | 0.16776 | 0.35377
| NF270 |  | 1L PIP |  | 2L PIP |  | 5L PIP |  | 1L | 0.03059 | 0.25086
pH | sites/nm^3 | rej (%) | sites/nm^3 | rej (%) | sites/nm^3 | rej (%) | sites/nm^3 | rej (%) | 2L | 0.00576 | 0.22654
3.5 | 0.033719 | 26.5896 | 0.0089004 | 27.3525 | 0.003208 | 37.2878 | 0.0025626 | 63.6241 | 5L | 0.00749 | 0.19251 |  |  |  | nm | pH 5 | pH 7 | pH 10.5
5 | 0.097835 | 12.5 | 0.0067953 | 7.827 | 0.0043412 | 14.1263 | 0.0045014 | 40.0415 | [6 empty] | 12.1 | 15.8798 | 38.5 | 88.9
7 | 0.13967 | 17.0659 | 0.036063 | 19.1142 | 0.0051994 | 19.3174 | 0.0070387 | 41.8176 | [6 empty] | 21 | 17.5032 | 36.6 | 75.5
9 | 0.20248 | 29.2614 | 0.10867 | 38.2382 | 0.080116 | 39.69 | 0.06535 | 55.9273 | [6 empty] | 60.1 | 26.797 | 49 | 82
10 | 0.39572 | 62.1547 | 0.29571 | 45.2433 | 0.19918 | 48.9517 | 0.14273 | 70.889 | [6 empty] | 113.5 | 47.2559 | 60.5 | 85
10.5 | 0.33836 | 63.7838 | 0.27839 | 47.7273 | 0.25994 | 57.7271 | 0.21667 | 77.5168
[15 empty] | nm | pH 5 | pH 7 | pH 10.5
| 2 mM NaCl | [13 empty] | 12.1 | 15.8798 | 22.6202 | 50.4
| NF270 |  | 1L PIP |  | 2L PIP |  | 5L PIP | [7 empty] | 21 | 17.5032 | 19.0968 | 38.9
pH | sites/nm^3 | rej (%) | sites/nm^3 | rej (%) | sites/nm^3 | rej (%) | sites/nm^3 | rej (%) | [6 empty] | 60.1 | 26.797 | 22.203 | 33
3.5 | 0 | 32.9365 | 0 | 34.005 | 0 | 35.183 | 0 | 51.1168 | [6 empty] | 113.5 | 47.2559 | 13.2441 | 24.5
5 | 0 | 15.8798 | 0 | 17.5032 | 0 | 26.797 | 0 | 47.2559
7 | 0 | 0 | 0 | 0 | 0 | 0 | 0 | 0
9 | 0.062807 | 7.1203 | 0.072607 | 18.2789 | 0.074917 | 16.7806 | 0.058312 | 7.956 | [6 empty] | nm | pH 5 | pH 7 | pH 10.5
10 | 0.25605 | 45.9556 | 0.25964 | 35.5278 | 0.19398 | 29.0222 | 0.13569 | 20.6624 | [6 empty] | 21 | 23.1831 | 25.2938 | 51.5232
10.5 | 0.19869 | 50.3709 | 0.24232 | 38.9029 | 0.25474 | 33.0095 | 0.20963 | 24.5154 | [6 empty] | 60.1 | 32.6793 | 27.0768 | 40.2439
Surface | 0.13967 | 38.4937 | 0.036063 | 36.6093 | 0.0051994 | 48.9513 | 0.0070387 | 60.5459 | [6 empty] | 113.5 | 55.5952 | 15.5813 | 28.8235
20 mM NaCl
| NF270 |  | 1L PIP |  | 2L PIP |  | 5L PIP
pH | sites/nm^3 | rej (%) | sites/nm^3 | rej (%) | sites/nm^3 | rej (%) | sites/nm^3 | rej (%)
3.5 | 0.01048 | 26.5896 | 0.00755 | 27.3525 | 9.8926e-05 | 37.2878 | 0.00064486 | 63.6241
5 | 0.11378 | 12.5 | 0.00576 | 7.827 | 0.00194 | 14.1263 | 0.00529 | 40.0415
7 | 0 | 0 | 0 | 0 | 0 | 0 | 0 | 0
9 | 0.062807 | 12.1955 | 0.072607 | 19.124 | 0.074917 | 20.3726 | 0.058312 | 14.1097
10 | 0.25605 | 45.0888 | 0.25964 | 26.1291 | 0.19398 | 29.6343 | 0.13569 | 29.0715
10.5 | 0.19869 | 46.7179 | 0.24232 | 28.6131 | 0.25474 | 38.4097 | 0.20963 | 35.6993
Surface | 0.13967 | 17.0659 | 0.036063 | 19.1142 | 0.0051994 | 19.3174 | 0.0070387 | 41.8176

## CarbvSelec
This page was initial draft. Normalized values are improved next to the actual experimental rejection calculations
2 mM NaCl
| NF270 | [8 empty] | 1L PIP | [6 empty] | 2L PIP | [6 empty] | 5L PIP
pH | sites/nm^3 | rej (%) | R err | Jw | Js | Js err | Normalized | Jw/Js | Normalized | sites/nm^3 | rej (%) | Jw | Js | Normalized | Jw/Js | Normalized | sites/nm^3 | rej (%) | Jw | Js | Normalized | Jw/Js | Normalized | sites/nm^3 | rej (%) | Jw | Js | Normalized | Jw/Js | Normalized
3.5 | 0 | 32.9365 | 0 | 10 | [5 empty] | 0 | 34.005 | 10 |  |  |  |  | 0 | 35.183 | 10 |  |  |  |  | 0 | 51.1168 | 10
5 | 0 | 15.8798 | 0.42918 | 10 | [5 empty] | 0 | 17.5032 | 10 |  |  |  |  | 0 | 26.797 | 10 |  |  |  |  | 0 | 47.2559 | 10
7 | 0 | 38.4937 | 1.0042 | 10 | 0.012301 | 0.019799 | 1 | 812.9252 | 1 | 0 | 36.6093 | 10 | 0.012678 | 1 | 788.7597 | 1 | 0 | 48.9513 | 10 | 0.01021 | 1 | 979.4575 | 1 | 0 | 60.5459 | 10 | 0.0078908 | 1 | 1267.2945 | 1
9 | 0.062807 | 45.614 | 0.87719 | 10 | 0.010877 | 0.019825 | 0.88423 | 919.3548 | 1.1309 | 0.072607 | 54.8882 | 10 | 0.0090224 | 0.71165 | 1108.358 | 1.4052 | 0.074917 | 65.7319 | 10 | 0.0068536 | 0.67128 | 1459.0835 | 1.4897 | 0.058312 | 68.5019 | 10 | 0.0062996 | 0.79835 | 1587.3971 | 1.2526
10 | 0.25605 | 84.4493 | 0.26432 | 10 | 0.0031101 | 0.019947 | 0.25283 | 3215.2975 | 3.9552 | 0.25964 | 72.1371 | 10 | 0.0055726 | 0.43954 | 1794.5003 | 2.2751 | 0.19398 | 77.9736 | 10 | 0.0044053 | 0.43148 | 2270 | 2.3176 | 0.13569 | 81.2083 | 10 | 0.0037583 | 0.47629 | 2660.7505 | 2.0996
10.5 | 0.19869 | 88.8646 | 0.56769 | 10 | 0.0022271 | 0.019886 | 0.18104 | 4490.1961 | 5.5235 | 0.24232 | 75.5122 | 10 | 0.0048976 | 0.3863 | 2041.8327 | 2.5887 | 0.25474 | 81.9608 | 10 | 0.0036078 | 0.35337 | 2771.7391 | 2.8299 | 0.20963 | 85.0613 | 10 | 0.0029877 | 0.37864 | 3347.0012 | 2.6411
Surface | 0.012301 | [7 empty] | Surface | 0.012678 | [5 empty] | Surface | 0.01021 | [5 empty] | Surface | 0.0078908
20 mM NaCl
| NF270 | [8 empty] | 1L PIP | [6 empty] | 2L PIP | [6 empty] | 5L PIP
pH | sites/nm^3 | rej (%) | R err | Jw | Js | Js err | Normalized | Jw/Js | Normalized | sites/nm^3 | rej (%) | Jw | Js | Normalized | Jw/Js | Normalized | sites/nm^3 | rej (%) | Jw | Js | Normalized | Jw/Js | Normalized | sites/nm^3 | rej (%) | Jw | Js | Normalized | Jw/Js | Normalized
3.5 | 0.01048 | 26.5896 | 3.4682 | 10 | [5 empty] | 0.00755 | 27.3525 | 10 |  |  |  |  | 9.8926e-05 | 37.2878 | 10 |  |  |  |  | 0.00064486 | 63.6241 | 10
5 | 0.11378 | 12.5 | 1.4535 | 10 | [5 empty] | 0.00576 | 7.827 | 10 |  |  |  |  | 0.00194 | 14.1263 | 10 |  |  |  |  | 0.00529 | 40.0415 | 10
7 | 0 | 17.0659 | 3.8922 | 10 | 0.16587 | 0.19222 | 1 | 60.2888 | 1 | 0 | 19.1142 | 10 | 0.16177 | 1 | 61.8156 | 1 | 0 | 19.3174 | 10 | 0.16137 | 1 | 61.9712 | 1 | 0 | 41.8176 | 10 | 0.11636 | 1 | 85.9366 | 1
9 | 0.062807 | 29.2614 | 2.7964 | 10 | 0.14148 | 0.19441 | 0.85295 | 70.6827 | 1.1724 | 0.072607 | 38.2382 | 10 | 0.12352 | 0.76357 | 80.9562 | 1.3096 | 0.074917 | 39.69 | 10 | 0.12062 | 0.7475 | 82.905 | 1.3378 | 0.058312 | 55.9273 | 10 | 0.088145 | 0.75749 | 113.4488 | 1.3201
10 | 0.25605 | 62.1547 | 3.0387 | 10 | 0.075691 | 0.19392 | 0.45633 | 132.1168 | 2.1914 | 0.25964 | 45.2433 | 10 | 0.10951 | 0.67696 | 91.313 | 1.4772 | 0.19398 | 48.9517 | 10 | 0.1021 | 0.63271 | 97.9464 | 1.5805 | 0.13569 | 70.889 | 10 | 0.058222 | 0.50034 | 171.7564 | 1.9986
10.5 | 0.19869 | 63.7838 | 2.7027 | 10 | 0.072432 | 0.19459 | 0.43669 | 138.0597 | 2.29 | 0.24232 | 47.7273 | 10 | 0.10455 | 0.64625 | 95.6522 | 1.5474 | 0.25474 | 57.7271 | 10 | 0.084546 | 0.52394 | 118.2791 | 1.9086 | 0.20963 | 77.5168 | 10 | 0.044966 | 0.38643 | 222.3887 | 2.5878
Surface | 0.16587 | [7 empty] | Surface | 0.16177 | [5 empty] | Surface | 0.16137 | [5 empty] | Surface | 0.11636
102.35
| 2 mM NaCl | [8 empty] | 2 mM NaCl | [7 empty] | 2 mM NaCl | [7 empty] | 2 mM NaCl
| NF270 | [8 empty] | 1L PIP | [7 empty] | 2L PIP | [7 empty] | 5L PIP
pH | sites/nm^3 | rej (%) | R err | Jw | Js | Js err | Normalized | Norm Err | pH | sites/nm^3 | rej (%) | R err | Jw | Js | Js err | Normalized | pH | sites/nm^3 | rej (%) | R err | Jw | Js | Js err | Normalized | pH | sites/nm^3 | rej (%) | R err | Jw | Js | Js err | Normalized
3.5 |  | 32.9365 | 0 | 10 |  |  |  |  | 3.5 |  | 34.005 |  | 10 |  |  |  | 3.5 |  | 35.183 |  | 10 |  |  |  | 3.5 |  | 51.1168 |  | 10
5 |  | 15.8798 | 0.42918 | 10 | 0.016824 | 0.019914 | 1 | 1.1837 | 5 |  | 17.5032 |  | 10 | 0.016499 |  | 1 | 5 |  | 26.797 |  | 10 | 0.014641 |  | 1 | 5 |  | 47.2559 |  | 10 | 0.010549 |  | 1
7 |  | 38.4937 | 1.0042 | 10 | 0.012301 | 0.019799 | 0.73117 | 1.1768 | 7 |  | 36.6093 |  | 10 | 0.012678 |  | 0.7684 | 7 |  | 48.9513 |  | 10 | 0.01021 |  | 0.69736 | 7 |  | 60.5459 |  | 10 | 0.0078908 |  | 0.74803
9 |  | 45.614 | 0.87719 | 10 | 0.010877 |  |  |  | 9 |  | 54.8882 |  | 10 | 0.0090224 |  |  | 9 |  | 65.7319 |  | 10 | 0.0068536 |  |  | 9 |  | 68.5019 |  | 10 | 0.0062996
10 |  | 84.4493 | 0.26432 | 10 | 0.0031101 |  |  |  | 10 |  | 72.1371 |  | 10 | 0.0055726 |  |  | 10 |  | 77.9736 |  | 10 | 0.0044053 |  |  | 10 |  | 81.2083 |  | 10 | 0.0037583
10.5 |  | 88.8646 | 0.56769 | 10 | 0.0022271 |  |  |  | 10.5 |  | 75.5122 |  | 10 | 0.0048976 |  |  | 10.5 |  | 81.9608 |  | 10 | 0.0036078 |  |  | 10.5 |  | 85.0613 |  | 10 | 0.0029877
Uncharged | 0.016824 | [7 empty] | Uncharged | 0.016499 | [6 empty] | Uncharged | 0.014641 | [6 empty] | Uncharged | 0.010549
| 20 mM NaCl | [8 empty] | 20 mM NaCl | [7 empty] | 20 mM NaCl | [7 empty] | 20 mM NaCl
| NF270 | [8 empty] | 1L PIP | [7 empty] | 2L PIP | [7 empty] | 5L PIP
pH | sites/nm^3 | rej (%) | R err | Jw | Js | Js err | Normalized |  | pH | sites/nm^3 | rej (%) | R err | Jw | Js | Js err | Normalized | pH | sites/nm^3 | rej (%) | R err | Jw | Js | Js err | Normalized | pH | sites/nm^3 | rej (%) | R err | Jw | Js | Js err | Normalized
3.5 |  | 26.5896 | 3.4682 | 10 |  |  |  |  | 3.5 |  | 27.3525 |  | 10 |  |  |  | 3.5 |  | 37.2878 |  | 10 |  |  |  | 3.5 |  | 63.6241 |  | 10
5 |  | 12.5 | 1.4535 | 10 | 0.175 | 0.19709 | 1 |  | 5 |  | 7.827 |  | 10 | 0.18435 |  | 1 | 5 |  | 14.1263 |  | 10 | 0.17175 |  | 1 | 5 |  | 40.0415 |  | 10 | 0.11992 |  | 1
7 |  | 17.0659 | 3.8922 | 10 | 0.16587 | 0.19222 | 0.94782 |  | 7 |  | 19.1142 |  | 10 | 0.16177 |  | 0.87754 | 7 |  | 19.3174 |  | 10 | 0.16137 |  | 0.93955 | 7 |  | 41.8176 |  | 10 | 0.11636 |  | 0.97038
9 |  | 29.2614 | 2.7964 | 10 | 0.14148 |  |  |  | 9 |  | 38.2382 |  | 10 | 0.12352 |  |  | 9 |  | 39.69 |  | 10 | 0.12062 |  |  | 9 |  | 55.9273 |  | 10 | 0.088145
10 |  | 62.1547 | 3.0387 | 10 | 0.075691 |  |  |  | 10 |  | 45.2433 |  | 10 | 0.10951 |  |  | 10 |  | 48.9517 |  | 10 | 0.1021 |  |  | 10 |  | 70.889 |  | 10 | 0.058222
10.5 |  | 63.7838 | 2.7027 | 10 | 0.072432 |  |  |  | 10.5 |  | 47.7273 |  | 10 | 0.10455 |  |  | 10.5 |  | 57.7271 |  | 10 | 0.084546 |  |  | 10.5 |  | 77.5168 |  | 10 | 0.044966
Uncharged | 0.175 | [7 empty] | Uncharged | 0.18435 | [6 empty] | Uncharged | 0.17175 | [6 empty] | Uncharged | 0.11992

## B values
NF270 - 2 mM NaCl
pH | rej (%) | R err (%) | Jw | Js | Js err | Cp (M) | Cp err (M) | ΔCb (M) | ΔCm (M) | B | B err | sites/nm^3 | B/B0 |  | B0/B |  | B^-1
3.53 | 32.9365 | 0 | 10 | 0.013413 | 0 | 0.0013413 | 0 | 0.00065873 | 0.00072801 | 18.4238 | 0 | [5 empty] | 0.054278
4.94 | 15.8798 | 0.42918 | 10 | 0.016824 | 0.0004547 | 0.0016824 | 4.547e-05 | 0.0003176 | 0.000351 | 47.9319 | 1.2955 | [5 empty] | 0.020863 | 0.020863
6.63 | 38.4937 | 1.0042 | 10 | 0.012301 | 0.0003209 | 0.0012301 | 3.209e-05 | 0.00076987 | 0.00085084 | 14.4577 | 0.37716 | 0 | 1 | 0.026087 | 1 | 0.026087 | 0.069167 | 0.048304
8.85 | 45.614 | 0.87719 | 10 | 0.010877 | 0.00020918 | 0.0010877 | 2.0918e-05 | 0.00091228 | 0.0010082 | 10.7884 | 0.20747 | 0.062807 | 0.74621 | 0.01435 | 1.3401 | 0.025771 | 0.092692
9.98 | 84.4493 | 0.26432 | 10 | 0.0031101 | 9.7344e-06 | 0.00031101 | 9.7344e-07 | 0.001689 | 0.0018666 | 1.6662 | 0.005215 | 0.19869 | 0.11525 | 0.00036071 | 8.6771 | 0.027159 | 0.60017
10.44 | 88.8646 | 0.56769 | 10 | 0.0022271 | 1.4227e-05 | 0.00022271 | 1.4227e-06 | 0.0017773 | 0.0019642 | 1.1338 | 0.0072431 | 0.25605 | 0.078424 | 0.00050099 | 12.7513 | 0.081458 | 0.88197 | 0.8128
NF270 - 20 mM NaCl
pH | rej (%) | R err | Jw | Js | Js err | Cp (M) | Cp err (M) | ΔCb (M) | ΔCm (M) | B | B err
3.46 | 26.5896 | 3.4682 | 10 | 0.14682 | 0.019151 | 0.014682 | 0.0019151 | 0.0053179 | 0.0058772 | 24.9814 | 3.2584
5.01 | 12.5 | 1.4535 | 10 | 0.175 | 0.020349 | 0.0175 | 0.0020349 | 0.0025 | 0.0027629 | 63.3386 | 7.365
6.86 | 17.0659 | 3.8922 | 10 | 0.16587 | 0.03783 | 0.016587 | 0.003783 | 0.0034132 | 0.0037721 | 43.9719 | 10.0287 | 0 | 1 | 0.22807 | 1 | 0.22807 | 0.022742
8.5 | 29.2614 | 2.7964 | 10 | 0.14148 | 0.01352 | 0.014148 | 0.001352 | 0.0058523 | 0.0064678 | 21.8742 | 2.0904 | 0.062807 | 0.49746 | 0.04754 | 2.0102 | 0.19211 | 0.045716
9.97 | 62.1547 | 3.0387 | 10 | 0.075691 | 0.0037004 | 0.0075691 | 0.00037004 | 0.012431 | 0.013738 | 5.5095 | 0.26935 | 0.25605 | 0.12529 | 0.0061255 | 7.9812 | 0.39019 | 0.18151
10.52 | 63.7838 | 2.7027 | 10 | 0.072432 | 0.0030692 | 0.0072432 | 0.00030692 | 0.012757 | 0.014098 | 5.1376 | 0.2177 | 0.19869 | 0.11684 | 0.0049508 | 8.5588 | 0.36266 | 0.19464
1L PIP - 2 mM NaCl
pH | rej (%) | R err (%) | Jw | Js | Js err | Cp (M) | Cp err (M) | ΔCb (M) | ΔCm (M) | B | B err | sites/nm^3 | B/B0 |  | B0/B |  | B^-1
3.5 | 34.005 | 1.9658 | 10 | 0.013199 | 0.00076303 | 0.0013199 | 7.6303e-05 | 0.0006801 | 0.00075163 | 17.5605 | 1.0152 | [5 empty] | 0.056946
4.9 | 17.5032 | 2.0131 | 10 | 0.016499 | 0.0018976 | 0.0016499 | 0.00018976 | 0.00035006 | 0.00038688 | 42.6471 | 4.905 | [5 empty] | 0.023448 | 0.023448
6.25 | 36.6093 | 5.2044 | 10 | 0.012678 | 0.0018023 | 0.0012678 | 0.00018023 | 0.00073219 | 0.00080919 | 15.6677 | 2.2273 | 0 | 1 | 0.14216 | 1 | 0.14216 | 0.063826 | 0.040378
8.6 | 54.8882 | 2.7384 | 10 | 0.0090224 | 0.00045013 | 0.00090224 | 4.5013e-05 | 0.0010978 | 0.0012132 | 7.4367 | 0.37102 | 0.072607 | 0.47465 | 0.023681 | 2.1068 | 0.10511 | 0.13447
9.9 | 72.1371 | 2.5277 | 10 | 0.0055726 | 0.00019527 | 0.00055726 | 1.9527e-05 | 0.0014427 | 0.0015945 | 3.4949 | 0.12246 | 0.25964 | 0.22307 | 0.0078164 | 4.483 | 0.15709 | 0.28613
10.49 | 75.5122 | 3.6649 | 10 | 0.0048976 | 0.0002377 | 0.00048976 | 2.377e-05 | 0.0015102 | 0.0016691 | 2.9343 | 0.14241 | 0.24232 | 0.18728 | 0.0090897 | 5.3395 | 0.25915 | 0.3408 | 0.27697
1L PIP - 20 mM NaCl
pH | rej (%) | R err | Jw | Js | Js err | Cp (M) | Cp err (M) | ΔCb (M) | ΔCm (M) | B | B err
3.55 | 27.3525 | 4.8293 | 10 | 0.14529 | 0.025653 | 0.014529 | 0.0025653 | 0.0054705 | 0.0060458 | 24.0322 | 4.2431
5.1 | 7.827 | 2.6216 | 10 | 0.18435 | 0.061744 | 0.018435 | 0.0061744 | 0.0015654 | 0.00173 | 106.5557 | 35.6892 | [7 empty] | 25.4 | 0.023448
6.85 | 19.1142 | 3.8456 | 10 | 0.16177 | 0.032547 | 0.016177 | 0.0032547 | 0.0038228 | 0.0042249 | 38.2901 | 7.7037 | 0 | 1 | 0.20119 | 1 | 0.20119 | 0.026116 |  | 56.4 | 0.040456
9.04 | 38.2382 | 4.8512 | 10 | 0.12352 | 0.015671 | 0.012352 | 0.0015671 | 0.0076476 | 0.008452 | 14.6148 | 1.8541 | 0.072607 | 0.38169 | 0.048423 | 2.62 | 0.33238 | 0.068424 |  | 111.5 | 0.099017
10.02 | 45.2433 | 2.1888 | 10 | 0.10951 | 0.005298 | 0.010951 | 0.0005298 | 0.0090487 | 0.01 | 10.951 | 0.52978 | 0.25964 | 0.286 | 0.013836 | 3.4965 | 0.16915 | 0.091316
10.45 | 47.7273 | 8.1582 | 10 | 0.10455 | 0.01787 | 0.010455 | 0.001787 | 0.0095455 | 0.010549 | 9.9101 | 1.694 | 0.24232 | 0.25882 | 0.044241 | 3.8637 | 0.66044 | 0.10091
2L PIP - 2 mM NaCl
pH | rej (%) | R err (%) | Jw | Js | Js err | Cp (M) | Cp err (M) | ΔCb (M) | ΔCm (M) | B | B err | sites/nm^3 | B/B0 |  | B0/B |  | B^-1
3.5 | 35.183 | 4.5329 | 10 | 0.012963 | 0.0016702 | 0.0012963 | 0.00016702 | 0.00070366 | 0.00077767 | 16.6696 | 2.1477 | [5 empty] | 0.059989
5.18 | 26.797 | 3.9148 | 10 | 0.014641 | 0.0021389 | 0.0014641 | 0.00021389 | 0.00053594 | 0.00059231 | 24.718 | 3.6111 | [5 empty] | 0.040456 | 0.040456
6.78 | 48.9513 | 5.5955 | 10 | 0.01021 | 0.001167 | 0.001021 | 0.0001167 | 0.00097903 | 0.001082 | 9.4361 | 1.0786 | 0 | 1 | 0.11431 | 1 | 0.11431 | 0.10598 | 0.06552
8.89 | 65.7319 | 5.0771 | 10 | 0.0068536 | 0.00052937 | 0.00068536 | 5.2937e-05 | 0.0013146 | 0.0014529 | 4.7172 | 0.36435 | 0.074917 | 0.49991 | 0.038613 | 2.0004 | 0.15451 | 0.21199
9.96 | 77.9736 | 4.7885 | 10 | 0.0044053 | 0.00027054 | 0.00044053 | 2.7054e-05 | 0.0015595 | 0.0017235 | 2.556 | 0.15697 | 0.19398 | 0.27088 | 0.016635 | 3.6917 | 0.22671 | 0.39123
10.5 | 81.9608 | 5.4616 | 10 | 0.0036078 | 0.00024041 | 0.00036078 | 2.4041e-05 | 0.0016392 | 0.0018116 | 1.9915 | 0.13271 | 0.25474 | 0.21105 | 0.014064 | 4.7381 | 0.31573 | 0.50213 | 0.39616
2L PIP - 20 mM NaCl
pH | rej (%) | R err | Jw | Js | Js err | Cp (M) | Cp err (M) | ΔCb (M) | ΔCm (M) | B | B err
3.51 | 37.2878 | 6.0512 | 10 | 0.12542 | 0.020354 | 0.012542 | 0.0020354 | 0.0074576 | 0.0082419 | 15.2179 | 2.4696
5.09 | 14.1263 | 2.796 | 10 | 0.17175 | 0.033993 | 0.017175 | 0.0033993 | 0.0028253 | 0.0031224 | 55.0049 | 10.8869
6.4 | 19.3174 | 4.702 | 10 | 0.16137 | 0.039278 | 0.016137 | 0.0039278 | 0.0038635 | 0.0042698 | 37.7922 | 9.1989 | 0 | 1 | 0.24341 | 1 | 0.24341 | 0.026461
8.9 | 39.69 | 6.9688 | 10 | 0.12062 | 0.021178 | 0.012062 | 0.0021178 | 0.007938 | 0.0087728 | 13.7492 | 2.4141 | 0.074917 | 0.36381 | 0.063878 | 2.7487 | 0.48261 | 0.072731
10 | 48.9517 | 7.3574 | 10 | 0.1021 | 0.015345 | 0.01021 | 0.0015345 | 0.0097903 | 0.01082 | 9.4359 | 1.4182 | 0.19398 | 0.24968 | 0.037527 | 4.0051 | 0.60197 | 0.10598
10.52 | 57.7271 | 9.472 | 10 | 0.084546 | 0.013873 | 0.0084546 | 0.0013873 | 0.011545 | 0.01276 | 6.626 | 1.0872 | 0.25474 | 0.17533 | 0.028768 | 5.7036 | 0.93587 | 0.15092
5L PIP - 2 mM NaCl
pH | rej (%) | R err (%) | Jw | Js | Js err | Cp (M) | Cp err (M) | ΔCb (M) | ΔCm (M) | B | B err | sites/nm^3 | B/B0 |  | B0/B |  | B^-1
3.47 | 51.1168 | 4.2683 | 10 | 0.0097766 | 0.00081635 | 0.00097766 | 8.1635e-05 | 0.0010223 | 0.0011299 | 8.653 | 0.72253 | [5 empty] | 0.11557
5.15 | 47.2559 | 2.3191 | 10 | 0.010549 | 0.00051769 | 0.0010549 | 5.1769e-05 | 0.00094512 | 0.0010445 | 10.0992 | 0.49563 | [5 empty] | 0.099017 | 0.099017
6.5 | 60.5459 | 1.7122 | 10 | 0.0078908 | 0.00022315 | 0.00078908 | 2.2315e-05 | 0.0012109 | 0.0013383 | 5.8963 | 0.16674 | 0 | 1 | 0.028279 | 1 | 0.028279 | 0.1696 | 0.070581
8.9 | 68.5019 | 2.7386 | 10 | 0.0062996 | 0.00025185 | 0.00062996 | 2.5185e-05 | 0.00137 | 0.0015141 | 4.1606 | 0.16634 | 0.058312 | 0.70562 | 0.02821 | 1.4172 | 0.056658 | 0.24035
10 | 81.2083 | 0.59112 | 10 | 0.0037583 | 2.7357e-05 | 0.00037583 | 2.7357e-06 | 0.0016242 | 0.001795 | 2.0938 | 0.015241 | 0.13569 | 0.35511 | 0.0025848 | 2.8161 | 0.020498 | 0.4776
10.5 | 85.0613 | 2.0428 | 10 | 0.0029877 | 7.1754e-05 | 0.00029877 | 7.1754e-06 | 0.0017012 | 0.0018801 | 1.5891 | 0.038164 | 0.20963 | 0.26951 | 0.0064726 | 3.7104 | 0.08911 | 0.62928 | 0.45969
5L PIP - 20 mM NaCl
pH | rej (%) | R err | Jw | Js | Js err | Cp (M) | Cp err (M) | ΔCb (M) | ΔCm (M) | B | B err
3.48 | 63.6241 | 0.08619 | 10 | 0.072752 | 9.8556e-05 | 0.0072752 | 9.8556e-06 | 0.012725 | 0.014063 | 5.1732 | 0.0070081
5.2 | 40.0415 | 2.1145 | 10 | 0.11992 | 0.0063326 | 0.011992 | 0.00063326 | 0.0080083 | 0.0088505 | 13.5491 | 0.7155
6.7 | 41.8176 | 2.1515 | 10 | 0.11636 | 0.0059869 | 0.011636 | 0.00059869 | 0.0083635 | 0.0092431 | 12.5894 | 0.64771 | 0 | 1 | 0.051449 | 1 | 0.051449 | 0.079432
8.9 | 55.9273 | 6.1211 | 10 | 0.088145 | 0.0096472 | 0.0088145 | 0.00096472 | 0.011185 | 0.012362 | 7.1305 | 0.78041 | 0.058312 | 0.56639 | 0.061989 | 1.7656 | 0.19324 | 0.14024
9.9 | 70.889 | 6.4823 | 10 | 0.058222 | 0.005324 | 0.0058222 | 0.0005324 | 0.014178 | 0.015669 | 3.7158 | 0.33978 | 0.13569 | 0.29515 | 0.026989 | 3.3881 | 0.30981 | 0.26912
10.43 | 77.5168 | 6.9933 | 10 | 0.044966 | 0.0040567 | 0.0044966 | 0.00040567 | 0.015503 | 0.017134 | 2.6244 | 0.23677 | 0.20963 | 0.20846 | 0.018807 | 4.797 | 0.43277 | 0.38104