## CLY001 - Liq. Results
| Input Data |  |  |  | CSR calculation results | [8 empty] | CRR 7.5 calculation results | [11 empty] | Other results
No. | Depth (m) | qc (MPa) | fs (kPa) | u (kPa) | uo (kPa) | σ,v (kPa) | σ',vo (kPa) | rd | CSR | MSF | CSR,eq | Ksigma | CSR* | uo (kPa) | σ,v (kPa) | σ',vo (kPa) | qt (MPa) | Fines (%) | Ic | m | Cn | qc1N | Δqc1N | qc1N,cs | CRR 7.5 | FS | PL | LPI | DF | ev (%) | γ lim (%) | Fa | γ max (%) | ev dry (%) | Dry settle. (cm) | Liq. settle (cm) | Vert. settle. (cm) | Lat. disp. (cm) | Δqc1N-Sr | qc1Ncs-Sr | Su ratio Liq. | Su ratio Peak
1 | 0.05 | 2.35 | 4.7 | 2.18 | 0 | 0.82 | 0.82 | 1 | 0.3 | 1 | 0.3 | 1.1 | 2 | 0 | 0.82 | 0.82 | 3.41 | 14.89 | 1.9 | 0.61 | 1.7 | 39.43 | 17.67 | 57.1 | 4 | 2 | 0 | 0 | 1 | 0 | 85.69 | 0.94 | 0 | 0 | 0 | 0 | 0 | 0 | 0 | 0 | N/A | N/A
2 | 0.1 | 5.54 | 31.4 | 0.89 | 0 | 1.69 | 1.69 | 1 | 0.3 | 0.99 | 0.3 | 1.1 | 2 | 0 | 1.69 | 1.69 | 4.78 | 10.3 | 1.84 | 0.5 | 1.7 | 92.95 | 8.31 | 101.26 | 4 | 2 | 0 | 0 | 1 | 0 | 30.16 | 0.78 | 0 | 0 | 0 | 0 | 0 | 0 | 0 | 0 | N/A | N/A
3 | 0.15 | 6.44 | 44.1 | 1.7 | 0 | 2.59 | 2.59 | 1 | 0.3 | 0.99 | 0.3 | 1.1 | 2 | 0 | 2.59 | 2.59 | 6.3 | 4.73 | 1.77 | 0.48 | 1.7 | 108.05 | 0.1 | 108.15 | 4 | 2 | 0 | 0 | 1 | 0 | 25.7 | 0.72 | 0 | 0 | 0 | 0 | 0 | 0 | 0 | 0 | N/A | N/A
4 | 0.2 | 6.93 | 44.8 | 2.13 | 0 | 3.49 | 3.49 | 1 | 0.3 | 0.99 | 0.3 | 1.1 | 2 | 0 | 3.49 | 3.49 | 6.48 | 5.47 | 1.78 | 0.46 | 1.7 | 116.27 | 0.33 | 116.6 | 4 | 2 | 0 | 0 | 1 | 0 | 21.08 | 0.64 | 0 | 0 | 0 | 0 | 0 | 0 | 0 | 0 | N/A | N/A
5 | 0.25 | 6.08 | 44.5 | 1.69 | 0 | 4.39 | 4.39 | 1 | 0.3 | 0.99 | 0.3 | 1.1 | 2 | 0 | 4.39 | 4.39 | 6.11 | 8.37 | 1.82 | 0.49 | 1.7 | 102.01 | 3.83 | 105.84 | 4 | 2 | 0 | 0 | 1 | 0 | 27.12 | 0.74 | 0 | 0 | 0 | 0 | 0 | 0 | 0 | 0 | N/A | N/A
6 | 0.3 | 5.32 | 44.2 | 5.38 | 0 | 5.29 | 5.29 | 1 | 0.3 | 0.99 | 0.3 | 1.1 | 2 | 0 | 5.29 | 5.29 | 5.29 | 13.49 | 1.88 | 0.48 | 1.7 | 89.26 | 17.58 | 106.84 | 4 | 2 | 0 | 0 | 1 | 0 | 26.5 | 0.73 | 0 | 0 | 0 | 0 | 0 | 0 | 0 | 0 | N/A | N/A
7 | 0.35 | 4.48 | 33.2 | 1.64 | 0 | 6.17 | 6.17 | 1 | 0.3 | 0.99 | 0.3 | 1.1 | 2 | 0 | 6.17 | 6.17 | 4.57 | 17.24 | 1.93 | 0.49 | 1.7 | 75.16 | 26.99 | 102.16 | 4 | 2 | 0 | 0 | 1 | 0 | 29.54 | 0.78 | 0 | 0 | 0 | 0 | 0 | 0 | 0 | 0 | N/A | N/A
8 | 0.4 | 3.91 | 25.6 | 1.57 | 0 | 7.03 | 7.03 | 1 | 0.3 | 0.99 | 0.3 | 1.1 | 2 | 0 | 7.03 | 7.03 | 4.01 | 15.63 | 1.91 | 0.53 | 1.7 | 65.6 | 21.84 | 87.44 | 4 | 2 | 0 | 0 | 1 | 0 | 41.56 | 0.88 | 0 | 0 | 0 | 0 | 0 | 0 | 0 | 0 | N/A | N/A
9 | 0.45 | 3.65 | 8.9 | 1.86 | 0 | 7.86 | 7.86 | 1 | 0.3 | 0.99 | 0.3 | 1.1 | 2 | 0 | 7.86 | 7.86 | 3.71 | 13.13 | 1.88 | 0.56 | 1.7 | 61.24 | 14.75 | 75.99 | 4 | 2 | 0 | 0 | 1 | 0 | 54.31 | 0.93 | 0 | 0 | 0 | 0 | 0 | 0 | 0 | 0 | N/A | N/A
10 | 0.5 | 3.57 | 12.1 | 1.85 | 0 | 8.67 | 8.67 | 1 | 0.3 | 1 | 0.3 | 1.1 | 2 | 0 | 8.67 | 8.67 | 3.79 | 8.13 | 1.81 | 0.6 | 1.7 | 59.9 | 2.84 | 62.73 | 4 | 2 | 0 | 0 | 1 | 0 | 74.57 | 0.94 | 0 | 0 | 0 | 0 | 0 | 0 | 0 | 0 | N/A | N/A
11 | 0.55 | 4.14 | 14.3 | 1.79 | 0 | 9.5 | 9.5 | 1 | 0.3 | 0.99 | 0.3 | 1.1 | 2 | 0 | 9.5 | 9.5 | 3.96 | 8.51 | 1.82 | 0.56 | 1.7 | 69.46 | 3.62 | 73.08 | 4 | 2 | 0 | 0 | 1 | 0 | 58.16 | 0.94 | 0 | 0 | 0 | 0 | 0 | 0 | 0 | 0 | N/A | N/A
12 | 0.6 | 4.17 | 15.5 | 1.66 | 0 | 10.34 | 10.34 | 1 | 0.3 | 0.99 | 0.3 | 1.1 | 2 | 0 | 10.34 | 10.34 | 4.17 | 7.57 | 1.81 | 0.57 | 1.7 | 69.96 | 2.1 | 72.06 | 4 | 2 | 0 | 0 | 1 | 0 | 59.58 | 0.94 | 0 | 0 | 0 | 0 | 0 | 0 | 0 | 0 | N/A | N/A
13 | 0.65 | 4.21 | 16.5 | 1.72 | 0 | 11.17 | 11.17 | 1 | 0.3 | 0.99 | 0.3 | 1.1 | 2 | 0 | 11.17 | 11.17 | 4.22 | 7.81 | 1.81 | 0.56 | 1.7 | 70.63 | 2.45 | 73.08 | 4 | 2 | 0 | 0 | 1 | 0 | 58.16 | 0.94 | 0 | 0 | 0 | 0 | 0 | 0 | 0 | 0 | N/A | N/A
14 | 0.7 | 4.28 | 16.6 | 1.8 | 0 | 12.01 | 12.01 | 1 | 0.3 | 0.99 | 0.3 | 1.1 | 2 | 0 | 12.01 | 12.01 | 4.28 | 7.72 | 1.81 | 0.56 | 1.7 | 71.81 | 2.33 | 74.14 | 4 | 2 | 0 | 0 | 1 | 0 | 56.72 | 0.94 | 0 | 0 | 0 | 0 | 0 | 0 | 0 | 0 | N/A | N/A
15 | 0.75 | 4.35 | 17.3 | 1.72 | 0 | 12.86 | 12.86 | 1 | 0.3 | 0.99 | 0.3 | 1.1 | 2 | 0 | 12.86 | 12.86 | 4.34 | 8.11 | 1.81 | 0.56 | 1.7 | 72.98 | 2.97 | 75.95 | 4 | 2 | 0 | 0 | 1 | 0 | 54.35 | 0.93 | 0 | 0 | 0 | 0 | 0 | 0 | 0 | 0 | N/A | N/A
16 | 0.8 | 4.39 | 19.9 | 1.74 | 0 | 13.71 | 13.71 | 1 | 0.3 | 0.99 | 0.3 | 1.1 | 2 | 0 | 13.71 | 13.71 | 4.49 | 8.65 | 1.82 | 0.55 | 1.7 | 73.65 | 3.96 | 77.62 | 4 | 2 | 0 | 0 | 1 | 0 | 52.26 | 0.93 | 0 | 0 | 0 | 0 | 0 | 0 | 0 | 0 | N/A | N/A
17 | 0.85 | 4.74 | 24.2 | 1.76 | 0 | 14.57 | 14.57 | 1 | 0.3 | 0.99 | 0.3 | 1.1 | 2 | 0 | 14.57 | 14.57 | 4.74 | 8.53 | 1.82 | 0.54 | 1.7 | 79.53 | 3.82 | 83.35 | 4 | 2 | 0 | 0 | 1 | 0 | 45.7 | 0.9 | 0 | 0 | 0 | 0 | 0 | 0 | 0 | 0 | N/A | N/A
18 | 0.9 | 5.1 | 26.7 | 1.67 | 0 | 15.44 | 15.44 | 1 | 0.3 | 0.99 | 0.3 | 1.1 | 2 | 0 | 15.44 | 15.44 | 5.18 | 7.73 | 1.81 | 0.53 | 1.7 | 85.57 | 2.48 | 88.05 | 4 | 2 | 0 | 0 | 1 | 0 | 40.97 | 0.88 | 0 | 0 | 0 | 0 | 0 | 0 | 0 | 0 | N/A | N/A
19 | 0.95 | 5.69 | 34.5 | 1.76 | 0 | 16.34 | 16.34 | 1 | 0.3 | 0.99 | 0.3 | 1.1 | 2 | 0 | 16.34 | 16.34 | 5.69 | 10.81 | 1.85 | 0.49 | 1.7 | 95.47 | 9.84 | 105.3 | 4 | 2 | 0 | 0 | 1 | 0 | 27.46 | 0.75 | 0 | 0 | 0 | 0 | 0 | 0 | 0 | 0 | N/A | N/A
20 | 1 | 6.28 | 65.2 | 1.66 | 0 | 17.25 | 17.25 | 1 | 0.3 | 0.99 | 0.3 | 1.1 | 2 | 0 | 17.25 | 17.25 | 6.08 | 12.39 | 1.87 | 0.46 | 1.7 | 105.36 | 15.12 | 120.49 | 4 | 2 | 0 | 0 | 1 | 0 | 19.23 | 0.6 | 0 | 0 | 0 | 0 | 0 | 0 | 0 | 0 | N/A | N/A
21 | 1.05 | 6.27 | 59.1 | 1.72 | 0.49 | 18.18 | 17.69 | 1 | 0.31 | 0.99 | 0.31 | 1.1 | 0.28 | 0.49 | 18.18 | 17.69 | 6.44 | 13.96 | 1.89 | 0.45 | 1.7 | 105.2 | 20.18 | 125.38 | 0.18 | 0.65 | 0.87 | 0.17 | 1 | 2.53 | 17.12 | 0.55 | 17.12 | 0 | 0 | 0.13 | 0.13 | 0.86 | 13.58 | 118.77 | 0.15 | 0.84
22 | 1.1 | 6.76 | 69.2 | 1.73 | 0.98 | 19.11 | 18.13 | 1 | 0.31 | 0.98 | 0.32 | 1.1 | 0.29 | 0.98 | 19.11 | 18.13 | 6.4 | 16.2 | 1.92 | 0.42 | 1.7 | 113.42 | 28 | 141.42 | 0.24 | 0.83 | 0.48 | 0.08 | 1 | 1.56 | 11.57 | 0.36 | 5.62 | 0 | 0 | 0.08 | 0.08 | 0.28 | 15.81 | 129.23 | 0.18 | 0.84
23 | 1.15 | 6.17 | 82.6 | 1.68 | 1.47 | 20.04 | 18.57 | 1 | 0.32 | 0.98 | 0.33 | 1.1 | 0.3 | 1.47 | 20.04 | 18.57 | 6.1 | 21.66 | 1.98 | 0.41 | 1.7 | 103.52 | 41.42 | 144.94 | 0.26 | 0.87 | 0.39 | 0.06 | 1 | 1.33 | 10.59 | 0.31 | 4.94 | 0 | 0 | 0.07 | 0.07 | 0.25 | 21.52 | 125.04 | 0.17 | 0.83
24 | 1.2 | 5.38 | 89.4 | 1.73 | 1.96 | 20.98 | 19.02 | 1 | 0.33 | 0.98 | 0.34 | 1.1 | 0.3 | 1.96 | 20.98 | 19.02 | 5.63 | 26.94 | 2.05 | 0.42 | 1.7 | 90.26 | 49.18 | 139.45 | 0.23 | 0.76 | 0.64 | 0.11 | 1 | 1.98 | 12.15 | 0.38 | 7.04 | 0 | 0 | 0.1 | 0.1 | 0.35 | 26.97 | 117.23 | 0.15 | 0.82
25 | 1.25 | 5.33 | 82.5 | 1.72 | 2.45 | 21.92 | 19.47 | 1 | 0.34 | 0.98 | 0.34 | 1.1 | 0.31 | 2.45 | 21.92 | 19.47 | 5.32 | 29.23 | 2.08 | 0.42 | 1.7 | 89.43 | 52.38 | 141.81 | 0.24 | 0.78 | 0.6 | 0.1 | 1 | 1.78 | 11.46 | 0.35 | 6.46 | 0 | 0 | 0.09 | 0.09 | 0.32 | 29.22 | 118.65 | 0.15 | 0.81
26 | 1.3 | 5.25 | 77.5 | 1.73 | 2.94 | 22.85 | 19.9 | 1 | 0.34 | 0.98 | 0.35 | 1.1 | 0.32 | 2.94 | 22.85 | 19.9 | 5.41 | 25.93 | 2.04 | 0.43 | 1.7 | 88.08 | 47.15 | 135.23 | 0.22 | 0.68 | 0.82 | 0.15 | 1 | 2.33 | 13.48 | 0.43 | 10.56 | 0 | 0 | 0.12 | 0.12 | 0.53 | 25.95 | 114.03 | 0.14 | 0.81
27 | 1.35 | 5.64 | 64 | 1.8 | 3.43 | 23.77 | 20.34 | 1 | 0.35 | 0.98 | 0.35 | 1.1 | 0.32 | 3.43 | 23.77 | 20.34 | 5.52 | 21.8 | 1.98 | 0.43 | 1.7 | 94.63 | 40.39 | 135.01 | 0.21 | 0.67 | 0.85 | 0.16 | 1 | 2.34 | 13.56 | 0.43 | 11.4 | 0 | 0 | 0.12 | 0.12 | 0.57 | 21.67 | 116.29 | 0.15 | 0.82
28 | 1.4 | 5.66 | 53.8 | 1.69 | 3.92 | 24.68 | 20.76 | 1 | 0.35 | 0.99 | 0.36 | 1.1 | 0.33 | 3.92 | 24.68 | 20.76 | 5.37 | 18.31 | 1.94 | 0.44 | 1.7 | 94.96 | 32.05 | 127.01 | 0.19 | 0.58 | 0.96 | 0.2 | 1 | 2.5 | 16.46 | 0.53 | 16.46 | 0 | 0 | 0.12 | 0.12 | 0.82 | 17.99 | 112.96 | 0.14 | 0.81
29 | 1.45 | 4.8 | 39.1 | 1.75 | 4.41 | 25.57 | 21.16 | 1 | 0.36 | 0.99 | 0.36 | 1.1 | 0.33 | 4.41 | 25.57 | 21.16 | 5.23 | 13.77 | 1.88 | 0.5 | 1.7 | 80.53 | 17.83 | 98.36 | 0.14 | 0.41 | 1 | 0.27 | 1 | 3.27 | 32.26 | 0.81 | 32.26 | 0 | 0 | 0.16 | 0.16 | 1.61 | 13.39 | 93.92 | 0.11 | 0.81
30 | 1.5 | 5.22 | 25.9 | 1.76 | 4.91 | 26.45 | 21.54 | 1 | 0.37 | 0.99 | 0.37 | 1.1 | 0.33 | 4.91 | 26.45 | 21.54 | 5.38 | 6.81 | 1.8 | 0.52 | 1.7 | 87.58 | 1.27 | 88.85 | 0.12 | 0.37 | 1 | 0.29 | 1 | 3.62 | 40.22 | 0.87 | 40.22 | 0 | 0 | 0.18 | 0.18 | 2.01 | 7.67 | 95.25 | 0.11 | 0.81
31 | 1.55 | 6.12 | 24.3 | 1.84 | 5.4 | 27.32 | 21.92 | 1 | 0.37 | 0.99 | 0.37 | 1.1 | 0.34 | 5.4 | 27.32 | 21.92 | 5.7 | 1.1 | 1.73 | 0.49 | 1.7 | 102.68 | 0 | 102.68 | 0.14 | 0.41 | 1 | 0.27 | 1 | 3.13 | 29.19 | 0.77 | 29.19 | 0 | 0 | 0.16 | 0.16 | 1.46 | 5.4 | 108.08 | 0.13 | 0.82
32 | 1.6 | 5.76 | 25.7 | 1.77 | 5.89 | 28.19 | 22.3 | 1 | 0.38 | 0.99 | 0.38 | 1.1 | 0.34 | 5.89 | 28.19 | 22.3 | 5.33 | 6.12 | 1.79 | 0.5 | 1.7 | 96.64 | 0.68 | 97.32 | 0.13 | 0.39 | 1 | 0.28 | 1 | 3.3 | 33.05 | 0.81 | 33.05 | 0 | 0 | 0.17 | 0.17 | 1.65 | 7.26 | 103.9 | 0.13 | 0.81
33 | 1.65 | 4.11 | 33.9 | 1.79 | 6.38 | 29.06 | 22.68 | 0.99 | 0.38 | 0.99 | 0.38 | 1.1 | 0.35 | 6.38 | 29.06 | 22.68 | 4.15 | 17.89 | 1.94 | 0.51 | 1.7 | 68.96 | 27.94 | 96.89 | 0.13 | 0.38 | 1 | 0.28 | 1 | 3.32 | 33.38 | 0.82 | 33.38 | 0 | 0 | 0.17 | 0.17 | 1.67 | 17.56 | 86.51 | 0.1 | 0.78
34 | 1.7 | 2.59 | 23.1 | 1.79 | 6.87 | 29.92 | 23.05 | 0.99 | 0.39 | 0.99 | 0.39 | 1.1 | 0.35 | 6.87 | 29.92 | 23.05 | 2.92 | 35.54 | 2.16 | 0.51 | 1.7 | 43.45 | 49.23 | 92.69 | 0.13 | 0.36 | 1 | 0.29 | 1 | 3.47 | 36.79 | 0.85 | 36.79 | 0 | 0 | 0.17 | 0.17 | 1.84 | 34.92 | 78.38 | 0.09 | 0.73
35 | 1.75 | 2.07 | 28.3 | 1.82 | 7.36 | 30.78 | 23.43 | 0.99 | 0.39 | 0.99 | 0.39 | 1.1 | 0.36 | 7.36 | 30.78 | 23.43 | 2.45 | 45.39 | 2.28 | 0.53 | 1.7 | 34.73 | 53.21 | 87.94 | 0.12 | 0.35 | 1 | 0.3 | 1 | 3.66 | 41.07 | 0.88 | 41.07 | 0 | 0 | 0.18 | 0.18 | 2.05 | 42.22 | 76.95 | 0.09 | 0.71
36 | 1.8 | 2.7 | 39.5 | 1.76 | 7.85 | 31.66 | 23.81 | 0.99 | 0.39 | 0.99 | 0.4 | 1.1 | 0.36 | 7.85 | 31.66 | 23.81 | 3.73 | 25.85 | 2.04 | 0.53 | 1.7 | 45.3 | 39.33 | 84.63 | 0.12 | 0.33 | 1 | 0.3 | 1 | 3.8 | 44.36 | 0.9 | 44.36 | 0 | 0 | 0.19 | 0.19 | 2.22 | 25.86 | 71.16 | 0.08 | 0.76
37 | 1.85 | 6.42 | 27.4 | 1.86 | 8.34 | 32.55 | 24.21 | 0.99 | 0.4 | 0.99 | 0.4 | 1.1 | 0.37 | 8.34 | 32.55 | 24.21 | 6.2 | 3.01 | 1.75 | 0.48 | 1.7 | 107.71 | 0 | 107.71 | 0.15 | 0.4 | 1 | 0.27 | 1 | 2.98 | 25.96 | 0.73 | 25.96 | 0 | 0 | 0.15 | 0.15 | 1.3 | 5.84 | 113.55 | 0.14 | 0.83
38 | 1.9 | 9.48 | 37.7 | 1.87 | 8.83 | 33.44 | 24.61 | 0.99 | 0.4 | 0.97 | 0.41 | 1.1 | 0.38 | 8.83 | 33.44 | 24.61 | 8.3 | 0 | 1.56 | 0.39 | 1.7 | 159.05 | 0 | 159.05 | 0.36 | 0.96 | 0.21 | 0.02 | 1 | 0.92 | 7.35 | 0.13 | 3.79 | 0 | 0 | 0.05 | 0.05 | 0.19 | 5.32 | 164.37 | 0.34 | 0.87
39 | 1.95 | 9.01 | 35.5 | 1.88 | 9.32 | 34.34 | 25.02 | 0.99 | 0.41 | 0.98 | 0.42 | 1.1 | 0.38 | 9.32 | 34.34 | 25.02 | 8.98 | 0 | 1.54 | 0.4 | 1.7 | 151.17 | 0 | 151.17 | 0.3 | 0.78 | 0.59 | 0.1 | 1 | 1.52 | 9.04 | 0.23 | 5.93 | 0 | 0 | 0.08 | 0.08 | 0.3 | 5.32 | 156.48 | 0.29 | 0.89
40 | 2 | 8.45 | 35.4 | 1.76 | 9.81 | 35.23 | 25.42 | 0.99 | 0.41 | 0.98 | 0.42 | 1.1 | 0.38 | 9.81 | 35.23 | 25.42 | 8.49 | 0 | 1.57 | 0.42 | 1.7 | 141.77 | 0 | 141.77 | 0.24 | 0.64 | 0.9 | 0.16 | 1 | 2.21 | 11.47 | 0.35 | 10.83 | 0 | 0 | 0.11 | 0.11 | 0.54 | 5.32 | 147.09 | 0.24 | 0.88
41 | 2.05 | 8.01 | 36.6 | 1.75 | 10.3 | 36.13 | 25.83 | 0.99 | 0.41 | 0.98 | 0.42 | 1.1 | 0.38 | 10.3 | 36.13 | 25.83 | 8.15 | 0 | 1.59 | 0.43 | 1.7 | 134.39 | 0 | 134.39 | 0.21 | 0.55 | 0.98 | 0.2 | 1 | 2.35 | 13.77 | 0.44 | 13.77 | 0 | 0 | 0.12 | 0.12 | 0.69 | 5.32 | 139.71 | 0.21 | 0.87
42 | 2.1 | 8 | 34.6 | 1.81 | 10.79 | 37.02 | 26.23 | 0.99 | 0.42 | 0.98 | 0.43 | 1.1 | 0.39 | 10.79 | 37.02 | 26.23 | 8.08 | 0 | 1.59 | 0.43 | 1.7 | 134.22 | 0 | 134.22 | 0.21 | 0.55 | 0.98 | 0.2 | 1 | 2.35 | 13.82 | 0.44 | 13.82 | 0 | 0 | 0.12 | 0.12 | 0.69 | 5.32 | 139.54 | 0.21 | 0.87
43 | 2.15 | 8.22 | 32.6 | 1.76 | 11.28 | 37.91 | 26.63 | 0.99 | 0.42 | 0.98 | 0.43 | 1.1 | 0.39 | 11.28 | 37.91 | 26.63 | 8.23 | 0 | 1.56 | 0.42 | 1.7 | 137.91 | 0 | 137.91 | 0.23 | 0.58 | 0.96 | 0.19 | 1 | 2.28 | 12.62 | 0.4 | 12.62 | 0 | 0 | 0.11 | 0.11 | 0.63 | 5.32 | 143.23 | 0.22 | 0.87
44 | 2.2 | 8.47 | 28.8 | 1.78 | 11.77 | 38.79 | 27.02 | 0.99 | 0.43 | 0.98 | 0.43 | 1.1 | 0.39 | 11.77 | 38.79 | 27.02 | 8.3 | 0 | 1.54 | 0.42 | 1.7 | 142.11 | 0 | 142.11 | 0.24 | 0.62 | 0.92 | 0.17 | 1 | 2.21 | 11.37 | 0.35 | 11.37 | 0 | 0 | 0.11 | 0.11 | 0.57 | 5.32 | 147.42 | 0.24 | 0.87
45 | 2.25 | 8.2 | 26.7 | 1.74 | 12.26 | 39.67 | 27.4 | 0.99 | 0.43 | 0.98 | 0.44 | 1.1 | 0.4 | 12.26 | 39.67 | 27.4 | 8.15 | 0 | 1.51 | 0.42 | 1.7 | 137.58 | 0 | 137.58 | 0.22 | 0.57 | 0.97 | 0.19 | 1 | 2.29 | 12.73 | 0.4 | 12.73 | 0 | 0 | 0.11 | 0.11 | 0.64 | 5.32 | 142.89 | 0.22 | 0.87
46 | 2.3 | 7.78 | 18.2 | 1.77 | 12.75 | 40.53 | 27.77 | 0.99 | 0.43 | 0.98 | 0.44 | 1.1 | 0.4 | 12.75 | 40.53 | 27.77 | 7.74 | 0 | 1.49 | 0.44 | 1.7 | 130.53 | 0 | 130.53 | 0.2 | 0.5 | 0.99 | 0.22 | 1 | 2.42 | 15.12 | 0.49 | 15.12 | 0 | 0 | 0.12 | 0.12 | 0.76 | 5.32 | 135.85 | 0.2 | 0.86
47 | 2.35 | 7.25 | 12.4 | 1.76 | 13.24 | 41.36 | 28.12 | 0.99 | 0.44 | 0.99 | 0.44 | 1.1 | 0.4 | 13.24 | 41.36 | 28.12 | 7.05 | 0 | 1.49 | 0.45 | 1.7 | 121.64 | 0 | 121.64 | 0.18 | 0.44 | 1 | 0.25 | 1 | 2.62 | 18.72 | 0.59 | 18.72 | 0 | 0 | 0.13 | 0.13 | 0.94 | 5.32 | 126.96 | 0.17 | 0.85
48 | 2.4 | 6.13 | 11 | 1.75 | 13.73 | 42.19 | 28.45 | 0.99 | 0.44 | 0.99 | 0.44 | 1.1 | 0.4 | 13.73 | 42.19 | 28.45 | 6 | 0 | 1.55 | 0.49 | 1.7 | 102.85 | 0 | 102.85 | 0.14 | 0.35 | 1 | 0.29 | 1 | 3.12 | 29.07 | 0.77 | 29.07 | 0 | 0 | 0.16 | 0.16 | 1.45 | 5.32 | 108.16 | 0.13 | 0.83
49 | 2.45 | 4.62 | 10.4 | 1.75 | 14.22 | 43 | 28.78 | 0.99 | 0.44 | 0.99 | 0.44 | 1.1 | 0.4 | 14.22 | 43 | 28.78 | 5.02 | 0 | 1.64 | 0.55 | 1.7 | 77.51 | 0 | 77.51 | 0.11 | 0.28 | 1 | 0.32 | 1 | 4.13 | 52.39 | 0.93 | 52.39 | 0 | 0 | 0.21 | 0.21 | 2.62 | 5.32 | 82.83 | 0.09 | 0.8
50 | 2.5 | 4.32 | 10.4 | 1.72 | 14.72 | 43.81 | 29.09 | 0.99 | 0.44 | 0.99 | 0.45 | 1.1 | 0.41 | 14.72 | 43.81 | 29.09 | 4.89 | 0 | 1.63 | 0.57 | 1.7 | 72.48 | 0 | 72.48 | 0.11 | 0.27 | 1 | 0.32 | 1 | 4.4 | 59 | 0.94 | 59 | 0 | 0 | 0.22 | 0.22 | 2.95 | 5.32 | 77.8 | 0.09 | 0.8
51 | 2.55 | 5.73 | 5.8 | 1.7 | 15.21 | 44.61 | 29.4 | 0.99 | 0.45 | 0.99 | 0.45 | 1.1 | 0.41 | 15.21 | 44.61 | 29.4 | 5.24 | 0 | 1.58 | 0.51 | 1.7 | 96.14 | 0 | 96.14 | 0.13 | 0.32 | 1 | 0.3 | 1 | 3.34 | 33.97 | 0.82 | 33.97 | 0 | 0 | 0.17 | 0.17 | 1.7 | 5.32 | 101.45 | 0.12 | 0.81
52 | 2.6 | 5.68 | 8 | 1.71 | 15.7 | 45.4 | 29.71 | 0.99 | 0.45 | 0.99 | 0.45 | 1.1 | 0.41 | 15.7 | 45.4 | 29.71 | 5.42 | 0 | 1.55 | 0.51 | 1.7 | 95.3 | 0 | 95.3 | 0.13 | 0.32 | 1 | 0.3 | 1 | 3.37 | 34.63 | 0.83 | 34.63 | 0 | 0 | 0.17 | 0.17 | 1.73 | 5.32 | 100.61 | 0.12 | 0.81
53 | 2.65 | 4.85 | 7.8 | 1.67 | 16.19 | 46.2 | 30.02 | 0.99 | 0.45 | 0.99 | 0.46 | 1.1 | 0.42 | 16.19 | 46.2 | 30.02 | 5.07 | 0 | 1.6 | 0.54 | 1.7 | 81.37 | 0 | 81.37 | 0.12 | 0.28 | 1 | 0.31 | 1 | 3.94 | 47.86 | 0.91 | 47.86 | 0 | 0 | 0.2 | 0.2 | 2.39 | 5.32 | 86.69 | 0.1 | 0.8
54 | 2.7 | 4.68 | 7.6 | 1.74 | 16.68 | 47 | 30.33 | 0.99 | 0.46 | 0.99 | 0.46 | 1.1 | 0.42 | 16.68 | 47 | 30.33 | 4.7 | 0 | 1.65 | 0.55 | 1.7 | 78.52 | 0 | 78.52 | 0.11 | 0.27 | 1 | 0.31 | 1 | 4.08 | 51.17 | 0.92 | 51.17 | 0 | 0 | 0.2 | 0.2 | 2.56 | 5.32 | 83.84 | 0.1 | 0.79
55 | 2.75 | 4.56 | 9.3 | 1.65 | 17.17 | 47.8 | 30.63 | 0.99 | 0.46 | 0.99 | 0.46 | 1.1 | 0.42 | 17.17 | 47.8 | 30.63 | 4.47 | 0 | 1.67 | 0.56 | 1.7 | 76.51 | 0 | 76.51 | 0.11 | 0.27 | 1 | 0.32 | 1 | 4.18 | 53.64 | 0.93 | 53.64 | 0 | 0 | 0.21 | 0.21 | 2.68 | 5.32 | 81.82 | 0.09 | 0.79
56 | 2.8 | 4.18 | 6.7 | 1.73 | 17.66 | 48.64 | 30.98 | 0.99 | 0.46 | 0.99 | 0.46 | 1.1 | 0.42 | 17.66 | 48.64 | 30.98 | 4.33 | 7.67 | 1.81 | 0.57 | 1.7 | 70.13 | 2.25 | 72.38 | 0.11 | 0.26 | 1 | 0.32 | 1 | 4.41 | 59.14 | 0.94 | 59.14 | 0 | 0 | 0.22 | 0.22 | 2.96 | 8.24 | 78.37 | 0.09 | 0.78
57 | 2.85 | 4.24 | 34.6 | 1.67 | 18.15 | 49.49 | 31.34 | 0.98 | 0.46 | 0.99 | 0.47 | 1.1 | 0.43 | 18.15 | 49.49 | 31.34 | 4 | 14.29 | 1.89 | 0.52 | 1.7 | 71.14 | 18.63 | 89.77 | 0.13 | 0.29 | 1 | 0.3 | 1 | 3.58 | 39.37 | 0.87 | 39.37 | 0 | 0 | 0.18 | 0.18 | 1.97 | 13.89 | 85.03 | 0.1 | 0.77
58 | 2.9 | 3.58 | 19 | 1.78 | 18.64 | 50.35 | 31.71 | 0.98 | 0.47 | 1 | 0.47 | 1.09 | 0.43 | 18.64 | 50.35 | 31.71 | 4.79 | 8.23 | 1.82 | 0.59 | 1.7 | 60.06 | 3 | 63.06 | 0.1 | 0.24 | 1 | 0.33 | 1 | 5.01 | 73.98 | 0.94 | 73.98 | 0 | 0 | 0.25 | 0.25 | 3.7 | 8.63 | 68.7 | 0.08 | 0.8
59 | 2.95 | 6.55 | 16.4 | 1.75 | 19.13 | 51.2 | 32.07 | 0.98 | 0.47 | 0.99 | 0.47 | 1.1 | 0.43 | 19.13 | 51.2 | 32.07 | 5.61 | 0 | 1.68 | 0.48 | 1.7 | 109.89 | 0 | 109.89 | 0.15 | 0.35 | 1 | 0.28 | 1 | 2.91 | 24.68 | 0.71 | 24.68 | 0 | 0 | 0.15 | 0.15 | 1.23 | 5.32 | 115.21 | 0.15 | 0.82
60 | 3 | 6.71 | 22.6 | 1.67 | 19.62 | 52.06 | 32.44 | 0.98 | 0.47 | 0.99 | 0.48 | 1.1 | 0.43 | 19.62 | 52.06 | 32.44 | 6.66 | 0 | 1.59 | 0.47 | 1.7 | 112.58 | 0 | 112.58 | 0.16 | 0.36 | 1 | 0.27 | 1 | 2.84 | 23.17 | 0.68 | 23.17 | 0 | 0 | 0.14 | 0.14 | 1.16 | 5.32 | 117.9 | 0.15 | 0.84
61 | 3.05 | 6.73 | 20.6 | 1.66 | 20.11 | 52.92 | 32.81 | 0.98 | 0.47 | 0.99 | 0.48 | 1.1 | 0.44 | 20.11 | 52.92 | 32.81 | 7.19 | 0 | 1.55 | 0.47 | 1.7 | 112.91 | 0 | 112.91 | 0.16 | 0.36 | 1 | 0.27 | 1 | 2.83 | 22.99 | 0.68 | 22.99 | 0 | 0 | 0.14 | 0.14 | 1.15 | 5.32 | 118.23 | 0.15 | 0.85
62 | 3.1 | 8.13 | 16.4 | 1.73 | 20.6 | 53.78 | 33.18 | 0.98 | 0.48 | 0.98 | 0.48 | 1.1 | 0.44 | 20.6 | 53.78 | 33.18 | 7.65 | 0 | 1.52 | 0.44 | 1.63 | 130.55 | 0 | 130.55 | 0.2 | 0.45 | 1 | 0.23 | 1 | 2.42 | 15.12 | 0.49 | 15.12 | 0 | 0 | 0.12 | 0.12 | 0.76 | 5.32 | 135.86 | 0.2 | 0.86
63 | 3.15 | 8.1 | 24.4 | 1.71 | 21.09 | 54.65 | 33.56 | 0.98 | 0.48 | 0.98 | 0.49 | 1.1 | 0.44 | 21.09 | 54.65 | 33.56 | 7.91 | 0 | 1.52 | 0.44 | 1.62 | 129.65 | 0 | 129.65 | 0.2 | 0.45 | 1 | 0.23 | 1 | 2.44 | 15.45 | 0.5 | 15.45 | 0 | 0 | 0.12 | 0.12 | 0.77 | 5.32 | 134.97 | 0.2 | 0.86
64 | 3.2 | 7.5 | 26.9 | 1.69 | 21.58 | 55.53 | 33.95 | 0.98 | 0.48 | 0.99 | 0.49 | 1.1 | 0.44 | 21.58 | 55.53 | 33.95 | 8.53 | 0 | 1.52 | 0.45 | 1.64 | 121.5 | 0 | 121.5 | 0.17 | 0.4 | 1 | 0.25 | 1 | 2.62 | 18.78 | 0.59 | 18.78 | 0 | 0 | 0.13 | 0.13 | 0.94 | 5.32 | 126.82 | 0.17 | 0.87
65 | 3.25 | 9.98 | 29.9 | 1.77 | 22.07 | 56.41 | 34.34 | 0.98 | 0.48 | 0.98 | 0.49 | 1.1 | 0.45 | 22.07 | 56.41 | 34.34 | 8.99 | 0 | 1.5 | 0.4 | 1.54 | 151.58 | 0 | 151.58 | 0.3 | 0.67 | 0.85 | 0.14 | 1 | 2.05 | 8.94 | 0.23 | 8.16 | 0 | 0 | 0.1 | 0.1 | 0.41 | 5.32 | 156.9 | 0.29 | 0.88
66 | 3.3 | 9.48 | 26.2 | 1.76 | 22.56 | 57.29 | 34.73 | 0.98 | 0.48 | 0.98 | 0.49 | 1.1 | 0.45 | 22.56 | 57.29 | 34.73 | 9.41 | 0 | 1.46 | 0.41 | 1.55 | 145.06 | 0 | 145.06 | 0.26 | 0.58 | 0.96 | 0.18 | 1 | 2.16 | 10.56 | 0.31 | 10.56 | 0 | 0 | 0.11 | 0.11 | 0.53 | 5.32 | 150.38 | 0.25 | 0.88
67 | 3.35 | 8.76 | 21.2 | 1.72 | 23.05 | 58.16 | 35.11 | 0.98 | 0.49 | 0.98 | 0.49 | 1.1 | 0.45 | 23.05 | 58.16 | 35.11 | 8.65 | 0 | 1.48 | 0.43 | 1.57 | 135.79 | 0 | 135.79 | 0.22 | 0.48 | 1 | 0.21 | 1 | 2.32 | 13.3 | 0.42 | 13.3 | 0 | 0 | 0.12 | 0.12 | 0.67 | 5.32 | 141.11 | 0.22 | 0.87
68 | 3.4 | 7.72 | 19.6 | 1.82 | 23.54 | 59.02 | 35.48 | 0.98 | 0.49 | 0.99 | 0.49 | 1.1 | 0.45 | 23.54 | 59.02 | 35.48 | 7.75 | 0 | 1.53 | 0.45 | 1.61 | 122.35 | 0 | 122.35 | 0.18 | 0.39 | 1 | 0.25 | 1 | 2.6 | 18.4 | 0.58 | 18.4 | 0 | 0 | 0.13 | 0.13 | 0.92 | 5.32 | 127.66 | 0.17 | 0.86
69 | 3.45 | 6.76 | 21.9 | 1.8 | 24.03 | 59.88 | 35.85 | 0.98 | 0.49 | 0.99 | 0.49 | 1.1 | 0.45 | 24.03 | 59.88 | 35.85 | 6.62 | 0 | 1.61 | 0.48 | 1.64 | 109.73 | 0 | 109.73 | 0.15 | 0.34 | 1 | 0.27 | 1 | 2.92 | 24.77 | 0.71 | 24.77 | 0 | 0 | 0.15 | 0.15 | 1.24 | 5.32 | 115.04 | 0.15 | 0.84
70 | 3.5 | 5.38 | 20.4 | 1.75 | 24.53 | 60.75 | 36.22 | 0.98 | 0.49 | 0.99 | 0.49 | 1.1 | 0.45 | 24.53 | 60.75 | 36.22 | 6.54 | 0 | 1.63 | 0.52 | 1.7 | 90.26 | 0 | 90.26 | 0.13 | 0.28 | 1 | 0.3 | 1 | 3.56 | 38.92 | 0.86 | 38.92 | 0 | 0 | 0.18 | 0.18 | 1.95 | 5.32 | 95.58 | 0.11 | 0.84
71 | 3.55 | 7.47 | 24.6 | 1.74 | 25.02 | 61.63 | 36.61 | 0.98 | 0.49 | 0.99 | 0.5 | 1.1 | 0.45 | 25.02 | 61.63 | 36.61 | 7.14 | 0 | 1.63 | 0.46 | 1.6 | 117.8 | 0 | 117.8 | 0.17 | 0.37 | 1 | 0.26 | 1 | 2.71 | 20.5 | 0.63 | 20.5 | 0 | 0 | 0.14 | 0.14 | 1.02 | 5.32 | 123.12 | 0.16 | 0.85
72 | 3.6 | 8.58 | 37.4 | 1.83 | 25.51 | 62.52 | 37.02 | 0.98 | 0.49 | 0.98 | 0.5 | 1.1 | 0.46 | 25.51 | 62.52 | 37.02 | 9.01 | 0 | 1.56 | 0.43 | 1.55 | 131.18 | 0 | 131.18 | 0.2 | 0.44 | 1 | 0.23 | 1 | 2.41 | 14.89 | 0.48 | 14.89 | 0 | 0 | 0.12 | 0.12 | 0.74 | 5.32 | 136.49 | 0.2 | 0.88
73 | 3.65 | 10.97 | 45.1 | 1.82 | 26 | 63.44 | 37.44 | 0.98 | 0.5 | 0.97 | 0.51 | 1.1 | 0.46 | 26 | 63.44 | 37.44 | 10.86 | 0 | 1.51 | 0.39 | 1.47 | 159.07 | 0 | 159.07 | 0.36 | 0.78 | 0.59 | 0.09 | 1 | 1.37 | 7.34 | 0.13 | 5.65 | 0 | 0 | 0.07 | 0.07 | 0.28 | 5.32 | 164.39 | 0.34 | 0.9
74 | 3.7 | 13.02 | 57.2 | 1.78 | 26.49 | 64.37 | 37.88 | 0.98 | 0.5 | 0.96 | 0.52 | 1.1 | 0.47 | 26.49 | 64.37 | 37.88 | 12.59 | 0 | 1.48 | 0.35 | 1.42 | 182.19 | 0 | 182.19 | 0.79 | 1.7 | 0 | 0 | 1 | 0.14 | 3.83 | -0.19 | 0.67 | 0 | 0 | 0.01 | 0.01 | 0.03 | 5.32 | 187.5 | 0.63 | 0.92
75 | 3.75 | 13.77 | 64.2 | 1.86 | 26.98 | 65.31 | 38.33 | 0.98 | 0.5 | 0.96 | 0.52 | 1.1 | 0.47 | 26.98 | 65.31 | 38.33 | 13.95 | 0 | 1.45 | 0.34 | 1.4 | 189.88 | 0 | 189.88 | 1.12 | 2 | 0 | 0 | 1 | 0 | 3.02 | -0.3 | 0 | 0 | 0 | 0 | 0 | 0 | 5.32 | 195.2 | 0.81 | 0.93
76 | 3.8 | 15.05 | 67.1 | 1.8 | 27.47 | 66.24 | 38.77 | 0.98 | 0.5 | 0.96 | 0.52 | 1.1 | 0.47 | 27.47 | 66.24 | 38.77 | 14.7 | 0 | 1.4 | 0.33 | 1.37 | 203.2 | 0 | 203.2 | 2.28 | 2 | 0 | 0 | 1 | 0 | 1.95 | -0.5 | 0 | 0 | 0 | 0 | 0 | 0 | 5.32 | 208.52 | 0.94 | 0.94
77 | 3.85 | 15.27 | 40.3 | 1.79 | 27.96 | 67.16 | 39.2 | 0.98 | 0.5 | 0.96 | 0.52 | 1.1 | 0.47 | 27.96 | 67.16 | 39.2 | 14.93 | 0 | 1.34 | 0.32 | 1.36 | 204.98 | 0 | 204.98 | 2.53 | 2 | 0 | 0 | 1 | 0 | 1.83 | -0.53 | 0 | 0 | 0 | 0 | 0 | 0 | 5.32 | 210.3 | 0.94 | 0.94
78 | 3.9 | 14.46 | 22.9 | 1.83 | 28.45 | 68.05 | 39.6 | 0.97 | 0.5 | 0.96 | 0.52 | 1.1 | 0.47 | 28.45 | 68.05 | 39.6 | 13.15 | 0 | 1.33 | 0.34 | 1.37 | 195.7 | 0 | 195.7 | 1.5 | 2 | 0 | 0 | 1 | 0 | 2.51 | -0.39 | 0 | 0 | 0 | 0 | 0 | 0 | 5.32 | 201.01 | 0.92 | 0.92
79 | 3.95 | 9.73 | 22.4 | 1.82 | 28.94 | 68.93 | 39.99 | 0.97 | 0.5 | 0.98 | 0.51 | 1.1 | 0.47 | 28.94 | 68.93 | 39.99 | 10.19 | 0 | 1.45 | 0.42 | 1.47 | 141.43 | 0 | 141.43 | 0.24 | 0.52 | 0.99 | 0.19 | 1 | 2.22 | 11.57 | 0.36 | 11.57 | 0 | 0 | 0.11 | 0.11 | 0.58 | 5.32 | 146.75 | 0.24 | 0.88
80 | 4 | 6.37 | 33.7 | 1.89 | 29.43 | 69.8 | 40.37 | 0.97 | 0.5 | 0.99 | 0.51 | 1.1 | 0.46 | 29.43 | 69.8 | 40.37 | 7.3 | 0 | 1.61 | 0.5 | 1.58 | 99.51 | 0 | 99.51 | 0.14 | 0.3 | 1 | 0.28 | 1 | 3.23 | 31.41 | 0.8 | 31.41 | 0 | 0 | 0.16 | 0.16 | 1.57 | 5.32 | 104.83 | 0.13 | 0.84
81 | 4.05 | 5.8 | 16.2 | 1.81 | 29.92 | 70.66 | 40.74 | 0.97 | 0.5 | 0.99 | 0.51 | 1.09 | 0.47 | 29.92 | 70.66 | 40.74 | 6.66 | 0 | 1.62 | 0.52 | 1.6 | 91.64 | 0 | 91.64 | 0.13 | 0.27 | 1 | 0.29 | 1 | 3.51 | 37.69 | 0.85 | 37.69 | 0 | 0 | 0.18 | 0.18 | 1.88 | 5.32 | 96.96 | 0.11 | 0.83
82 | 4.1 | 7.82 | 8.2 | 1.79 | 30.41 | 71.48 | 41.07 | 0.97 | 0.51 | 0.99 | 0.51 | 1.1 | 0.47 | 30.41 | 71.48 | 41.07 | 6.15 | 0 | 1.58 | 0.46 | 1.52 | 117.34 | 0 | 117.34 | 0.17 | 0.36 | 1 | 0.26 | 1 | 2.72 | 20.72 | 0.63 | 20.72 | 0 | 0 | 0.14 | 0.14 | 1.04 | 5.32 | 122.66 | 0.16 | 0.82
83 | 4.15 | 4.83 | 7.9 | 1.8 | 30.9 | 72.28 | 41.38 | 0.97 | 0.51 | 0.99 | 0.51 | 1.08 | 0.47 | 30.9 | 72.28 | 41.38 | 5.45 | 0 | 1.61 | 0.55 | 1.64 | 78.11 | 0 | 78.11 | 0.11 | 0.24 | 1 | 0.3 | 1 | 4.1 | 51.65 | 0.92 | 51.65 | 0 | 0 | 0.21 | 0.21 | 2.58 | 5.32 | 83.43 | 0.09 | 0.8
84 | 4.2 | 3.69 | 9.9 | 1.86 | 31.39 | 73.1 | 41.71 | 0.97 | 0.51 | 1 | 0.51 | 1.07 | 0.48 | 31.39 | 73.1 | 41.71 | 4.3 | 4.15 | 1.76 | 0.6 | 1.7 | 61.91 | 0.03 | 61.94 | 0.1 | 0.21 | 1 | 0.31 | 1 | 5.09 | 76.04 | 0.94 | 76.04 | 0 | 0 | 0.25 | 0.25 | 3.8 | 6.27 | 68.18 | 0.07 | 0.77
85 | 4.25 | 4.39 | 16.5 | 1.8 | 31.88 | 73.94 | 42.06 | 0.97 | 0.51 | 0.99 | 0.51 | 1.08 | 0.48 | 31.88 | 73.94 | 42.06 | 4.31 | 8.37 | 1.82 | 0.56 | 1.64 | 71 | 3.38 | 74.38 | 0.11 | 0.23 | 1 | 0.3 | 1 | 4.3 | 56.4 | 0.94 | 56.4 | 0 | 0 | 0.21 | 0.21 | 2.82 | 8.73 | 79.73 | 0.09 | 0.78
86 | 4.3 | 4.86 | 21.6 | 1.77 | 32.37 | 74.8 | 42.43 | 0.97 | 0.51 | 0.99 | 0.51 | 1.08 | 0.48 | 32.37 | 74.8 | 42.43 | 5.49 | 4.28 | 1.77 | 0.55 | 1.62 | 77.61 | 0.04 | 77.64 | 0.11 | 0.24 | 1 | 0.3 | 1 | 4.13 | 52.23 | 0.93 | 52.23 | 0 | 0 | 0.21 | 0.21 | 2.61 | 6.32 | 83.93 | 0.1 | 0.81
87 | 4.35 | 7.22 | 34.7 | 1.78 | 32.86 | 75.7 | 42.83 | 0.97 | 0.51 | 0.99 | 0.52 | 1.1 | 0.47 | 32.86 | 75.7 | 42.83 | 7.16 | 0 | 1.7 | 0.48 | 1.51 | 107.91 | 0 | 107.91 | 0.15 | 0.32 | 1 | 0.27 | 1 | 2.97 | 25.85 | 0.72 | 25.85 | 0 | 0 | 0.15 | 0.15 | 1.29 | 5.32 | 113.22 | 0.14 | 0.84
88 | 4.4 | 9.41 | 49.2 | 1.85 | 33.35 | 76.61 | 43.25 | 0.97 | 0.51 | 0.98 | 0.52 | 1.1 | 0.47 | 33.35 | 76.61 | 43.25 | 8.85 | 0 | 1.64 | 0.43 | 1.44 | 133.93 | 0 | 133.93 | 0.21 | 0.44 | 1 | 0.22 | 1 | 2.36 | 13.92 | 0.45 | 13.92 | 0 | 0 | 0.12 | 0.12 | 0.7 | 5.32 | 139.25 | 0.21 | 0.87
89 | 4.45 | 9.92 | 53.6 | 1.81 | 33.84 | 77.53 | 43.69 | 0.97 | 0.51 | 0.98 | 0.52 | 1.1 | 0.48 | 33.84 | 77.53 | 43.69 | 9.91 | 0 | 1.62 | 0.42 | 1.42 | 139.43 | 0 | 139.43 | 0.23 | 0.49 | 1 | 0.2 | 1 | 2.25 | 12.16 | 0.38 | 12.16 | 0 | 0 | 0.11 | 0.11 | 0.61 | 5.32 | 144.75 | 0.23 | 0.88
90 | 4.5 | 10.41 | 57.5 | 1.77 | 34.34 | 78.45 | 44.12 | 0.97 | 0.52 | 0.98 | 0.53 | 1.1 | 0.48 | 34.34 | 78.45 | 44.12 | 10.34 | 0 | 1.6 | 0.41 | 1.41 | 144.63 | 0 | 144.63 | 0.26 | 0.54 | 0.98 | 0.18 | 1 | 2.16 | 10.67 | 0.32 | 10.67 | 0 | 0 | 0.11 | 0.11 | 0.53 | 5.32 | 149.95 | 0.25 | 0.89
91 | 4.55 | 10.69 | 50.8 | 1.81 | 34.83 | 79.38 | 44.55 | 0.97 | 0.52 | 0.98 | 0.53 | 1.1 | 0.48 | 34.83 | 79.38 | 44.55 | 10.65 | 0 | 1.59 | 0.41 | 1.4 | 147.36 | 0 | 147.36 | 0.27 | 0.57 | 0.97 | 0.17 | 1 | 2.12 | 9.96 | 0.28 | 9.96 | 0 | 0 | 0.11 | 0.11 | 0.5 | 5.32 | 152.68 | 0.27 | 0.89
92 | 4.6 | 10.86 | 56.6 | 1.83 | 35.32 | 80.3 | 44.99 | 0.97 | 0.52 | 0.98 | 0.53 | 1.1 | 0.48 | 35.32 | 80.3 | 44.99 | 10.73 | 0 | 1.58 | 0.4 | 1.39 | 148.82 | 0 | 148.82 | 0.28 | 0.59 | 0.95 | 0.16 | 1 | 2.09 | 9.6 | 0.26 | 9.6 | 0 | 0 | 0.1 | 0.1 | 0.48 | 5.32 | 154.14 | 0.27 | 0.89
93 | 4.65 | 10.65 | 57.3 | 1.76 | 35.81 | 81.23 | 45.42 | 0.97 | 0.52 | 0.98 | 0.53 | 1.1 | 0.48 | 35.81 | 81.23 | 45.42 | 10.63 | 0 | 1.6 | 0.41 | 1.39 | 145.95 | 0 | 145.95 | 0.26 | 0.55 | 0.98 | 0.17 | 1 | 2.14 | 10.32 | 0.3 | 10.32 | 0 | 0 | 0.11 | 0.11 | 0.52 | 5.32 | 151.27 | 0.26 | 0.89
94 | 4.7 | 10.38 | 55.9 | 1.84 | 36.3 | 82.16 | 45.86 | 0.97 | 0.52 | 0.98 | 0.53 | 1.1 | 0.48 | 36.3 | 82.16 | 45.86 | 10.58 | 0 | 1.6 | 0.42 | 1.39 | 142.39 | 0 | 142.39 | 0.25 | 0.51 | 0.99 | 0.19 | 1 | 2.2 | 11.29 | 0.34 | 11.29 | 0 | 0 | 0.11 | 0.11 | 0.56 | 5.32 | 147.7 | 0.24 | 0.89
95 | 4.75 | 10.72 | 52.9 | 1.77 | 36.79 | 83.08 | 46.29 | 0.97 | 0.52 | 0.98 | 0.53 | 1.1 | 0.48 | 36.79 | 83.08 | 46.29 | 10.72 | 0 | 1.59 | 0.41 | 1.38 | 145.81 | 0 | 145.81 | 0.26 | 0.55 | 0.98 | 0.17 | 1 | 2.14 | 10.36 | 0.3 | 10.36 | 0 | 0 | 0.11 | 0.11 | 0.52 | 5.32 | 151.12 | 0.26 | 0.89
96 | 4.8 | 11.06 | 55.4 | 1.8 | 37.28 | 84.01 | 46.73 | 0.97 | 0.52 | 0.98 | 0.53 | 1.1 | 0.48 | 37.28 | 84.01 | 46.73 | 11.13 | 0 | 1.57 | 0.4 | 1.37 | 149.2 | 0 | 149.2 | 0.28 | 0.59 | 0.95 | 0.16 | 1 | 2.09 | 9.5 | 0.26 | 9.5 | 0 | 0 | 0.1 | 0.1 | 0.48 | 5.32 | 154.52 | 0.28 | 0.89
97 | 4.85 | 11.61 | 58 | 1.81 | 37.77 | 84.94 | 47.17 | 0.97 | 0.52 | 0.98 | 0.53 | 1.1 | 0.48 | 37.77 | 84.94 | 47.17 | 11.57 | 0 | 1.56 | 0.39 | 1.35 | 154.91 | 0 | 154.91 | 0.32 | 0.67 | 0.84 | 0.12 | 1 | 1.95 | 8.2 | 0.18 | 7.78 | 0 | 0 | 0.1 | 0.1 | 0.39 | 5.32 | 160.23 | 0.31 | 0.9
98 | 4.9 | 12.05 | 61.9 | 1.88 | 38.26 | 85.87 | 47.61 | 0.96 | 0.52 | 0.97 | 0.53 | 1.1 | 0.49 | 38.26 | 85.87 | 47.61 | 12.17 | 0 | 1.55 | 0.39 | 1.34 | 159.33 | 0 | 159.33 | 0.36 | 0.75 | 0.67 | 0.09 | 1 | 1.48 | 7.29 | 0.12 | 6.1 | 0 | 0 | 0.07 | 0.07 | 0.3 | 5.32 | 164.65 | 0.34 | 0.9
99 | 4.95 | 12.84 | 66.9 | 1.77 | 38.75 | 86.81 | 48.06 | 0.96 | 0.52 | 0.97 | 0.54 | 1.1 | 0.49 | 38.75 | 86.81 | 48.06 | 13.07 | 0 | 1.54 | 0.37 | 1.32 | 167.55 | 0 | 167.55 | 0.47 | 0.95 | 0.22 | 0.02 | 1 | 0.88 | 5.83 | 0.01 | 3.84 | 0 | 0 | 0.04 | 0.04 | 0.19 | 5.32 | 172.87 | 0.42 | 0.91
100 | 5 | 14.32 | 75.7 | 1.85 | 39.24 | 87.76 | 48.52 | 0.96 | 0.52 | 0.96 | 0.54 | 1.1 | 0.49 | 39.24 | 87.76 | 48.52 | 14.16 | 0 | 1.52 | 0.35 | 1.3 | 183.08 | 0 | 183.08 | 0.82 | 1.68 | 0 | 0 | 1 | 0.15 | 3.73 | -0.2 | 0.73 | 0 | 0 | 0.01 | 0.01 | 0.04 | 5.32 | 188.39 | 0.64 | 0.92
101 | 5.05 | 15.32 | 85 | 1.85 | 39.73 | 88.72 | 48.99 | 0.96 | 0.52 | 0.96 | 0.54 | 1.1 | 0.49 | 39.73 | 88.72 | 48.99 | 14.94 | 0 | 1.51 | 0.34 | 1.28 | 193.2 | 0 | 193.2 | 1.32 | 2 | 0 | 0 | 1 | 0 | 2.72 | -0.35 | 0 | 0 | 0 | 0 | 0 | 0 | 5.32 | 198.52 | 0.9 | 0.93
102 | 5.1 | 15.19 | 82.2 | 1.79 | 40.22 | 89.67 | 49.45 | 0.96 | 0.52 | 0.96 | 0.54 | 1.1 | 0.49 | 40.22 | 89.67 | 49.45 | 14.75 | 0 | 1.52 | 0.34 | 1.28 | 191.32 | 0 | 191.32 | 1.2 | 2 | 0 | 0 | 1 | 0 | 2.89 | -0.32 | 0 | 0 | 0 | 0 | 0 | 0 | 5.32 | 196.64 | 0.85 | 0.93
103 | 5.15 | 13.75 | 77.5 | 1.86 | 40.71 | 90.62 | 49.91 | 0.96 | 0.52 | 0.97 | 0.54 | 1.1 | 0.49 | 40.71 | 90.62 | 49.91 | 14.24 | 0 | 1.53 | 0.36 | 1.29 | 175.45 | 0 | 175.45 | 0.61 | 1.24 | 0.02 | 0 | 1 | 0.47 | 4.67 | -0.1 | 2.17 | 0 | 0 | 0.02 | 0.02 | 0.11 | 5.32 | 180.77 | 0.51 | 0.92
104 | 5.2 | 13.79 | 81.1 | 1.87 | 41.2 | 91.58 | 50.38 | 0.96 | 0.52 | 0.97 | 0.54 | 1.1 | 0.49 | 41.2 | 91.58 | 50.38 | 13.9 | 0 | 1.56 | 0.36 | 1.29 | 175.39 | 0 | 175.39 | 0.61 | 1.24 | 0.02 | 0 | 1 | 0.47 | 4.68 | -0.1 | 2.19 | 0 | 0 | 0.02 | 0.02 | 0.11 | 5.32 | 180.7 | 0.51 | 0.92
105 | 5.25 | 14.17 | 93.4 | 1.87 | 41.69 | 92.54 | 50.85 | 0.96 | 0.52 | 0.96 | 0.54 | 1.1 | 0.49 | 41.69 | 92.54 | 50.85 | 14.85 | 0 | 1.55 | 0.36 | 1.28 | 178.96 | 0 | 178.96 | 0.7 | 1.42 | 0 | 0 | 1 | 0.32 | 4.21 | -0.15 | 1.5 | 0 | 0 | 0.02 | 0.02 | 0.08 | 5.32 | 184.28 | 0.57 | 0.93
106 | 5.3 | 16.58 | 107.1 | 1.94 | 42.18 | 93.51 | 51.33 | 0.96 | 0.52 | 0.96 | 0.54 | 1.1 | 0.5 | 42.18 | 93.51 | 51.33 | 16.6 | 0 | 1.52 | 0.32 | 1.25 | 203.85 | 0 | 203.85 | 2.37 | 2 | 0 | 0 | 1 | 0 | 1.91 | -0.51 | 0 | 0 | 0 | 0 | 0 | 0 | 5.32 | 209.17 | 0.95 | 0.95
107 | 5.35 | 19.05 | 116.8 | 1.85 | 42.67 | 94.49 | 51.82 | 0.96 | 0.52 | 0.96 | 0.54 | 1.1 | 0.5 | 42.67 | 94.49 | 51.82 | 18.53 | 0 | 1.48 | 0.29 | 1.22 | 228.68 | 0 | 228.68 | 4 | 2 | 0 | 0 | 1 | 0 | 0.72 | -0.88 | 0 | 0 | 0 | 0 | 0 | 0 | 5.32 | 234 | 0.96 | 0.96
108 | 5.4 | 19.96 | 122.2 | 1.9 | 43.16 | 95.47 | 52.31 | 0.96 | 0.52 | 0.96 | 0.55 | 1.1 | 0.5 | 43.16 | 95.47 | 52.31 | 19.74 | 0 | 1.45 | 0.28 | 1.21 | 237.38 | 0 | 237.38 | 4 | 2 | 0 | 0 | 1 | 0 | 0.48 | -1.02 | 0 | 0 | 0 | 0 | 0 | 0 | 5.32 | 242.7 | 0.97 | 0.97
109 | 5.45 | 20.21 | 111.8 | 1.87 | 43.65 | 96.44 | 52.78 | 0.96 | 0.52 | 0.96 | 0.55 | 1.1 | 0.5 | 43.65 | 96.44 | 52.78 | 20.16 | 0 | 1.38 | 0.28 | 1.2 | 239.39 | 0 | 239.39 | 4 | 2 | 0 | 0 | 1 | 0 | 0.44 | -1.05 | 0 | 0 | 0 | 0 | 0 | 0 | 5.32 | 244.71 | 0.97 | 0.97
110 | 5.5 | 20.32 | 45.8 | 1.89 | 44.15 | 97.39 | 53.24 | 0.96 | 0.52 | 0.96 | 0.55 | 1.1 | 0.5 | 44.15 | 97.39 | 53.24 | 19.91 | 0 | 1.32 | 0.28 | 1.2 | 240.01 | 0 | 240.01 | 4 | 2 | 0 | 0 | 1 | 0 | 0.42 | -1.06 | 0 | 0 | 0 | 0 | 0 | 0 | 5.32 | 245.32 | 0.96 | 0.96
111 | 5.55 | 19.21 | 50.6 | 1.84 | 44.64 | 98.32 | 53.68 | 0.96 | 0.52 | 0.96 | 0.55 | 1.1 | 0.5 | 44.64 | 98.32 | 53.68 | 18.68 | 0 | 1.28 | 0.29 | 1.2 | 228.31 | 0 | 228.31 | 4 | 2 | 0 | 0 | 1 | 0 | 0.74 | -0.88 | 0 | 0 | 0 | 0 | 0 | 0 | 5.32 | 233.63 | 0.95 | 0.95
112 | 5.6 | 16.51 | 50.1 | 1.96 | 45.13 | 99.25 | 54.12 | 0.96 | 0.52 | 0.96 | 0.55 | 1.1 | 0.5 | 45.13 | 99.25 | 54.12 | 17.94 | 0 | 1.31 | 0.33 | 1.23 | 200.19 | 0 | 200.19 | 1.91 | 2 | 0 | 0 | 1 | 0 | 2.16 | -0.45 | 0 | 0 | 0 | 0 | 0 | 0 | 5.32 | 205.51 | 0.95 | 0.95
113 | 5.65 | 18.11 | 50.7 | 1.95 | 45.62 | 100.18 | 54.57 | 0.96 | 0.53 | 0.96 | 0.55 | 1.1 | 0.5 | 45.62 | 100.18 | 54.57 | 17.67 | 0 | 1.33 | 0.31 | 1.21 | 216.2 | 0 | 216.2 | 4 | 2 | 0 | 0 | 1 | 0 | 1.21 | -0.69 | 0 | 0 | 0 | 0 | 0 | 0 | 5.32 | 221.52 | 0.94 | 0.94
114 | 5.7 | 18.38 | 58.8 | 1.94 | 46.11 | 101.12 | 55.01 | 0.96 | 0.53 | 0.96 | 0.55 | 1.1 | 0.5 | 46.11 | 101.12 | 55.01 | 18.27 | 0 | 1.33 | 0.3 | 1.2 | 218.49 | 0 | 218.49 | 4 | 2 | 0 | 0 | 1 | 0 | 1.11 | -0.73 | 0 | 0 | 0 | 0 | 0 | 0 | 5.32 | 223.81 | 0.95 | 0.95
115 | 5.75 | 18.32 | 66.2 | 1.93 | 46.6 | 102.07 | 55.47 | 0.96 | 0.53 | 0.96 | 0.55 | 1.1 | 0.5 | 46.6 | 102.07 | 55.47 | 17.85 | 0 | 1.37 | 0.31 | 1.2 | 217.41 | 0 | 217.41 | 4 | 2 | 0 | 0 | 1 | 0 | 1.16 | -0.71 | 0 | 0 | 0 | 0 | 0 | 0 | 5.32 | 222.73 | 0.95 | 0.95
116 | 5.8 | 16.84 | 71.5 | 1.96 | 47.09 | 103.01 | 55.92 | 0.96 | 0.53 | 0.96 | 0.55 | 1.1 | 0.5 | 47.09 | 103.01 | 55.92 | 17.18 | 0 | 1.4 | 0.33 | 1.21 | 201.77 | 0 | 201.77 | 2.09 | 2 | 0 | 0 | 1 | 0 | 2.05 | -0.48 | 0 | 0 | 0 | 0 | 0 | 0 | 5.32 | 207.09 | 0.94 | 0.94
117 | 5.85 | 16.38 | 64.1 | 2.02 | 47.58 | 103.96 | 56.38 | 0.95 | 0.53 | 0.96 | 0.55 | 1.1 | 0.5 | 47.58 | 103.96 | 56.38 | 16.35 | 0 | 1.43 | 0.33 | 1.22 | 196.55 | 0 | 196.55 | 1.57 | 2 | 0 | 0 | 1 | 0 | 2.44 | -0.4 | 0 | 0 | 0 | 0 | 0 | 0 | 5.32 | 201.87 | 0.93 | 0.93
118 | 5.9 | 15.82 | 64.1 | 2.03 | 48.07 | 104.9 | 56.83 | 0.95 | 0.53 | 0.96 | 0.55 | 1.1 | 0.5 | 48.07 | 104.9 | 56.83 | 15.42 | 0 | 1.44 | 0.34 | 1.22 | 190.28 | 0 | 190.28 | 1.14 | 2 | 0 | 0 | 1 | 0 | 2.99 | -0.31 | 0 | 0 | 0 | 0 | 0 | 0 | 5.32 | 195.6 | 0.82 | 0.92
119 | 5.95 | 14.06 | 54.8 | 2.04 | 48.56 | 105.83 | 57.27 | 0.95 | 0.53 | 0.97 | 0.54 | 1.1 | 0.49 | 48.56 | 105.83 | 57.27 | 14.25 | 0 | 1.46 | 0.37 | 1.23 | 171.32 | 0 | 171.32 | 0.53 | 1.07 | 0.09 | 0 | 1 | 0.68 | 5.25 | -0.04 | 3.07 | 0 | 0 | 0.03 | 0.03 | 0.15 | 5.32 | 176.64 | 0.46 | 0.91
120 | 6 | 12.88 | 43.2 | 2.01 | 49.05 | 106.74 | 57.69 | 0.95 | 0.53 | 0.97 | 0.54 | 1.1 | 0.49 | 49.05 | 106.74 | 57.69 | 13.05 | 0 | 1.47 | 0.39 | 1.25 | 158.3 | 0 | 158.3 | 0.35 | 0.72 | 0.74 | 0.1 | 1 | 1.62 | 7.5 | 0.14 | 6.64 | 0 | 0 | 0.08 | 0.08 | 0.33 | 5.32 | 163.62 | 0.33 | 0.9
121 | 6.05 | 12.21 | 37.7 | 2.1 | 49.54 | 107.65 | 58.11 | 0.95 | 0.53 | 0.98 | 0.54 | 1.09 | 0.5 | 49.54 | 107.65 | 58.11 | 12.33 | 0 | 1.47 | 0.4 | 1.25 | 150.67 | 0 | 150.67 | 0.29 | 0.59 | 0.95 | 0.14 | 1 | 2.06 | 9.15 | 0.24 | 9.15 | 0 | 0 | 0.1 | 0.1 | 0.46 | 5.32 | 155.99 | 0.28 | 0.89
122 | 6.1 | 11.89 | 35.7 | 2.19 | 50.03 | 108.55 | 58.52 | 0.95 | 0.53 | 0.98 | 0.54 | 1.09 | 0.5 | 50.03 | 108.55 | 58.52 | 11.58 | 0 | 1.49 | 0.41 | 1.25 | 146.82 | 0 | 146.82 | 0.27 | 0.54 | 0.98 | 0.16 | 1 | 2.13 | 10.1 | 0.29 | 10.1 | 0 | 0 | 0.11 | 0.11 | 0.5 | 5.32 | 152.14 | 0.26 | 0.88
123 | 6.15 | 10.65 | 33 | 2.18 | 50.52 | 109.45 | 58.93 | 0.95 | 0.53 | 0.98 | 0.54 | 1.08 | 0.5 | 50.52 | 109.45 | 58.93 | 10.68 | 0 | 1.52 | 0.43 | 1.27 | 132.97 | 0 | 132.97 | 0.21 | 0.41 | 1 | 0.2 | 1 | 2.37 | 14.25 | 0.46 | 14.25 | 0 | 0 | 0.12 | 0.12 | 0.71 | 5.32 | 138.29 | 0.21 | 0.87
124 | 6.2 | 9.5 | 30.3 | 2.16 | 51.01 | 110.34 | 59.33 | 0.95 | 0.53 | 0.99 | 0.54 | 1.07 | 0.5 | 51.01 | 110.34 | 59.33 | 9.66 | 0 | 1.56 | 0.46 | 1.28 | 119.8 | 0 | 119.8 | 0.17 | 0.34 | 1 | 0.23 | 1 | 2.66 | 19.55 | 0.61 | 19.55 | 0 | 0 | 0.13 | 0.13 | 0.98 | 5.32 | 125.12 | 0.17 | 0.86
125 | 6.25 | 8.83 | 28.2 | 2.23 | 51.5 | 111.23 | 59.73 | 0.95 | 0.53 | 0.99 | 0.53 | 1.06 | 0.5 | 51.5 | 111.23 | 59.73 | 9.31 | 0 | 1.59 | 0.47 | 1.28 | 111.91 | 0 | 111.91 | 0.16 | 0.31 | 1 | 0.24 | 1 | 2.86 | 23.54 | 0.69 | 23.54 | 0 | 0 | 0.14 | 0.14 | 1.18 | 5.32 | 117.23 | 0.15 | 0.85
126 | 6.3 | 9.6 | 37.7 | 2.32 | 51.99 | 112.13 | 60.14 | 0.95 | 0.53 | 0.99 | 0.54 | 1.07 | 0.5 | 51.99 | 112.13 | 60.14 | 9.73 | 0 | 1.61 | 0.46 | 1.27 | 120.25 | 0 | 120.25 | 0.17 | 0.34 | 1 | 0.23 | 1 | 2.65 | 19.34 | 0.6 | 19.34 | 0 | 0 | 0.13 | 0.13 | 0.97 | 5.32 | 125.57 | 0.17 | 0.86
127 | 6.35 | 10.75 | 48.9 | 2.25 | 52.48 | 113.05 | 60.56 | 0.95 | 0.53 | 0.98 | 0.54 | 1.07 | 0.5 | 52.48 | 113.05 | 60.56 | 10.24 | 0 | 1.62 | 0.43 | 1.25 | 132.66 | 0 | 132.66 | 0.21 | 0.41 | 1 | 0.2 | 1 | 2.38 | 14.36 | 0.46 | 14.36 | 0 | 0 | 0.12 | 0.12 | 0.72 | 5.32 | 137.98 | 0.21 | 0.86
128 | 6.4 | 10.38 | 50.4 | 2.31 | 52.97 | 113.96 | 60.99 | 0.95 | 0.53 | 0.99 | 0.54 | 1.07 | 0.5 | 52.97 | 113.96 | 60.99 | 10.22 | 0 | 1.63 | 0.44 | 1.25 | 128.22 | 0 | 128.22 | 0.19 | 0.38 | 1 | 0.21 | 1 | 2.47 | 15.99 | 0.51 | 15.99 | 0 | 0 | 0.12 | 0.12 | 0.8 | 5.32 | 133.54 | 0.19 | 0.86
129 | 6.45 | 9.54 | 48.1 | 2.32 | 53.46 | 114.88 | 61.42 | 0.95 | 0.53 | 0.99 | 0.54 | 1.06 | 0.51 | 53.46 | 114.88 | 61.42 | 9.54 | 0 | 1.67 | 0.46 | 1.26 | 118.55 | 0 | 118.55 | 0.17 | 0.33 | 1 | 0.23 | 1 | 2.69 | 20.14 | 0.62 | 20.14 | 0 | 0 | 0.13 | 0.13 | 1.01 | 5.32 | 123.86 | 0.17 | 0.85
130 | 6.5 | 8.69 | 46.7 | 2.32 | 53.96 | 115.79 | 61.84 | 0.95 | 0.53 | 0.99 | 0.54 | 1.06 | 0.51 | 53.96 | 115.79 | 61.84 | 8.86 | 0 | 1.7 | 0.48 | 1.27 | 108.69 | 0 | 108.69 | 0.15 | 0.3 | 1 | 0.24 | 1 | 2.95 | 25.38 | 0.72 | 25.38 | 0 | 0 | 0.15 | 0.15 | 1.27 | 5.32 | 114.01 | 0.14 | 0.84
131 | 6.55 | 8.35 | 43.9 | 2.39 | 54.45 | 116.7 | 62.25 | 0.95 | 0.53 | 0.99 | 0.54 | 1.05 | 0.51 | 54.45 | 116.7 | 62.25 | 8.68 | 0 | 1.7 | 0.49 | 1.27 | 104.54 | 0 | 104.54 | 0.14 | 0.28 | 1 | 0.24 | 1 | 3.07 | 27.95 | 0.75 | 27.95 | 0 | 0 | 0.15 | 0.15 | 1.4 | 5.32 | 109.86 | 0.14 | 0.84
132 | 6.6 | 9.01 | 36.1 | 2.36 | 54.94 | 117.6 | 62.67 | 0.95 | 0.53 | 0.99 | 0.54 | 1.06 | 0.51 | 54.94 | 117.6 | 62.67 | 8.26 | 0.68 | 1.72 | 0.47 | 1.26 | 111.65 | 0 | 111.65 | 0.15 | 0.31 | 1 | 0.23 | 1 | 2.87 | 23.68 | 0.69 | 23.68 | 0 | 0 | 0.14 | 0.14 | 1.18 | 5.35 | 117 | 0.15 | 0.83
133 | 6.65 | 7.43 | 43.2 | 2.36 | 55.43 | 118.51 | 63.08 | 0.95 | 0.53 | 0.99 | 0.54 | 1.05 | 0.51 | 55.43 | 118.51 | 63.08 | 8.74 | 0 | 1.7 | 0.51 | 1.28 | 93.5 | 0 | 93.5 | 0.13 | 0.25 | 1 | 0.25 | 1 | 3.44 | 36.11 | 0.84 | 36.11 | 0 | 0 | 0.17 | 0.17 | 1.81 | 5.32 | 98.82 | 0.12 | 0.84
134 | 6.7 | 9.77 | 46.8 | 2.37 | 55.92 | 119.42 | 63.5 | 0.94 | 0.53 | 0.99 | 0.54 | 1.06 | 0.51 | 55.92 | 119.42 | 63.5 | 9.14 | 0 | 1.7 | 0.46 | 1.24 | 119.45 | 0 | 119.45 | 0.17 | 0.33 | 1 | 0.22 | 1 | 2.67 | 19.71 | 0.61 | 19.71 | 0 | 0 | 0.13 | 0.13 | 0.99 | 5.32 | 124.77 | 0.17 | 0.85
135 | 6.75 | 10.22 | 51.6 | 2.35 | 56.41 | 120.34 | 63.93 | 0.94 | 0.53 | 0.99 | 0.54 | 1.06 | 0.51 | 56.41 | 120.34 | 63.93 | 10.16 | 0 | 1.65 | 0.45 | 1.23 | 124.07 | 0 | 124.07 | 0.18 | 0.36 | 1 | 0.21 | 1 | 2.56 | 17.66 | 0.56 | 17.66 | 0 | 0 | 0.13 | 0.13 | 0.88 | 5.32 | 129.38 | 0.18 | 0.86
136 | 6.8 | 10.48 | 52.9 | 2.46 | 56.9 | 121.26 | 64.36 | 0.94 | 0.53 | 0.99 | 0.54 | 1.06 | 0.51 | 56.9 | 121.26 | 64.36 | 10.26 | 0 | 1.66 | 0.44 | 1.22 | 126.57 | 0 | 126.57 | 0.19 | 0.37 | 1 | 0.21 | 1 | 2.51 | 16.64 | 0.53 | 16.64 | 0 | 0 | 0.13 | 0.13 | 0.83 | 5.32 | 131.89 | 0.19 | 0.86
137 | 6.85 | 10.09 | 52.8 | 2.43 | 57.39 | 122.19 | 64.8 | 0.94 | 0.53 | 0.99 | 0.54 | 1.06 | 0.51 | 57.39 | 122.19 | 64.8 | 10.29 | 0 | 1.66 | 0.45 | 1.22 | 121.96 | 0 | 121.96 | 0.18 | 0.35 | 1 | 0.22 | 1 | 2.61 | 18.57 | 0.58 | 18.57 | 0 | 0 | 0.13 | 0.13 | 0.93 | 5.32 | 127.28 | 0.17 | 0.86
138 | 6.9 | 10.3 | 56.5 | 2.31 | 57.88 | 123.12 | 65.24 | 0.94 | 0.53 | 0.99 | 0.54 | 1.06 | 0.51 | 57.88 | 123.12 | 65.24 | 10.58 | 0 | 1.67 | 0.45 | 1.22 | 123.92 | 0 | 123.92 | 0.18 | 0.35 | 1 | 0.21 | 1 | 2.56 | 17.73 | 0.56 | 17.73 | 0 | 0 | 0.13 | 0.13 | 0.89 | 5.32 | 129.24 | 0.18 | 0.86
139 | 6.95 | 11.35 | 71.9 | 2.54 | 58.37 | 124.06 | 65.69 | 0.94 | 0.53 | 0.98 | 0.54 | 1.06 | 0.51 | 58.37 | 124.06 | 65.69 | 11.51 | 0 | 1.68 | 0.43 | 1.2 | 134.95 | 0 | 134.95 | 0.21 | 0.42 | 1 | 0.19 | 1 | 2.34 | 13.58 | 0.43 | 13.58 | 0 | 0 | 0.12 | 0.12 | 0.68 | 5.32 | 140.27 | 0.21 | 0.88
140 | 7 | 12.87 | 94.6 | 2.43 | 58.86 | 125.02 | 66.16 | 0.94 | 0.53 | 0.98 | 0.54 | 1.07 | 0.51 | 58.86 | 125.02 | 66.16 | 13.28 | 0 | 1.66 | 0.4 | 1.19 | 150.75 | 0 | 150.75 | 0.29 | 0.58 | 0.96 | 0.14 | 1 | 2.06 | 9.13 | 0.24 | 9.13 | 0 | 0 | 0.1 | 0.1 | 0.46 | 5.32 | 156.07 | 0.28 | 0.9
141 | 7.05 | 15.61 | 121.1 | 2.59 | 59.35 | 126 | 66.65 | 0.94 | 0.53 | 0.96 | 0.55 | 1.09 | 0.51 | 59.35 | 126 | 66.65 | 15.99 | 0 | 1.61 | 0.36 | 1.16 | 179.01 | 0 | 179.01 | 0.7 | 1.38 | 0 | 0 | 1 | 0.34 | 4.21 | -0.15 | 1.63 | 0 | 0 | 0.02 | 0.02 | 0.08 | 5.32 | 184.33 | 0.57 | 0.92
142 | 7.1 | 19.48 | 142.7 | 2.58 | 59.84 | 126.99 | 67.15 | 0.94 | 0.53 | 0.96 | 0.55 | 1.1 | 0.5 | 59.84 | 126.99 | 67.15 | 19.12 | 0 | 1.55 | 0.31 | 1.13 | 218.04 | 0 | 218.04 | 4 | 2 | 0 | 0 | 1 | 0 | 1.13 | -0.72 | 0 | 0 | 0 | 0 | 0 | 0 | 5.32 | 223.36 | 0.95 | 0.95
143 | 7.15 | 22.28 | 151.1 | 2.51 | 60.33 | 127.99 | 67.65 | 0.94 | 0.53 | 0.96 | 0.55 | 1.1 | 0.5 | 60.33 | 127.99 | 67.65 | 21.53 | 0 | 1.51 | 0.27 | 1.12 | 245.55 | 0 | 245.55 | 4 | 2 | 0 | 0 | 1 | 0 | 0.32 | -1.14 | 0 | 0 | 0 | 0 | 0 | 0 | 5.32 | 250.86 | 0.97 | 0.97
144 | 7.2 | 22.84 | 162 | 2.6 | 60.82 | 128.98 | 68.16 | 0.94 | 0.53 | 0.96 | 0.55 | 1.1 | 0.5 | 60.82 | 128.98 | 68.16 | 22.36 | 0 | 1.49 | 0.27 | 1.11 | 250.68 | 0 | 250.68 | 4 | 2 | 0 | 0 | 1 | 0 | 0.23 | -1.22 | 0 | 0 | 0 | 0 | 0 | 0 | 5.32 | 256 | 0.97 | 0.97
145 | 7.25 | 21.97 | 151.6 | 2.58 | 61.31 | 129.98 | 68.67 | 0.94 | 0.53 | 0.96 | 0.55 | 1.1 | 0.5 | 61.31 | 129.98 | 68.67 | 22.3 | 0 | 1.49 | 0.28 | 1.11 | 241.57 | 0 | 241.57 | 4 | 2 | 0 | 0 | 1 | 0 | 0.39 | -1.08 | 0 | 0 | 0 | 0 | 0 | 0 | 5.32 | 246.89 | 0.97 | 0.97
146 | 7.3 | 22.08 | 140.3 | 2.7 | 61.8 | 130.98 | 69.17 | 0.94 | 0.53 | 0.96 | 0.55 | 1.1 | 0.5 | 61.8 | 130.98 | 69.17 | 21.94 | 0 | 1.49 | 0.28 | 1.11 | 242.22 | 0 | 242.22 | 4 | 2 | 0 | 0 | 1 | 0 | 0.38 | -1.09 | 0 | 0 | 0 | 0 | 0 | 0 | 5.32 | 247.54 | 0.97 | 0.97
147 | 7.35 | 21.77 | 138 | 2.71 | 62.29 | 131.97 | 69.67 | 0.94 | 0.53 | 0.96 | 0.55 | 1.1 | 0.5 | 62.29 | 131.97 | 69.67 | 21.73 | 0 | 1.47 | 0.28 | 1.11 | 238.7 | 0 | 238.7 | 4 | 2 | 0 | 0 | 1 | 0 | 0.45 | -1.04 | 0 | 0 | 0 | 0 | 0 | 0 | 5.32 | 244.02 | 0.97 | 0.97
148 | 7.4 | 21.33 | 127 | 2.63 | 62.78 | 132.95 | 70.17 | 0.94 | 0.53 | 0.96 | 0.55 | 1.1 | 0.5 | 62.78 | 132.95 | 70.17 | 21.43 | 0 | 1.47 | 0.29 | 1.11 | 233.9 | 0 | 233.9 | 4 | 2 | 0 | 0 | 1 | 0 | 0.57 | -0.96 | 0 | 0 | 0 | 0 | 0 | 0 | 5.32 | 239.21 | 0.96 | 0.96
149 | 7.45 | 21.19 | 121.8 | 2.74 | 63.27 | 133.94 | 70.66 | 0.94 | 0.53 | 0.96 | 0.55 | 1.1 | 0.5 | 63.27 | 133.94 | 70.66 | 21 | 0 | 1.46 | 0.29 | 1.11 | 232.08 | 0 | 232.08 | 4 | 2 | 0 | 0 | 1 | 0 | 0.62 | -0.94 | 0 | 0 | 0 | 0 | 0 | 0 | 5.32 | 237.4 | 0.96 | 0.96
150 | 7.5 | 20.47 | 101.3 | 2.72 | 63.77 | 134.91 | 71.14 | 0.94 | 0.53 | 0.96 | 0.55 | 1.1 | 0.5 | 63.77 | 134.91 | 71.14 | 20.18 | 0 | 1.44 | 0.3 | 1.11 | 224.48 | 0 | 224.48 | 4 | 2 | 0 | 0 | 1 | 0 | 0.87 | -0.82 | 0 | 0 | 0 | 0 | 0 | 0 | 5.32 | 229.8 | 0.95 | 0.95
151 | 7.55 | 18.89 | 75.9 | 2.82 | 64.26 | 135.87 | 71.61 | 0.93 | 0.53 | 0.96 | 0.55 | 1.1 | 0.5 | 64.26 | 135.87 | 71.61 | 19.27 | 0 | 1.41 | 0.32 | 1.12 | 208.23 | 0 | 208.23 | 3.11 | 2 | 0 | 0 | 1 | 0 | 1.63 | -0.57 | 0 | 0 | 0 | 0 | 0 | 0 | 5.32 | 213.54 | 0.94 | 0.94
152 | 7.6 | 18.46 | 61.4 | 2.8 | 64.75 | 136.81 | 72.06 | 0.93 | 0.53 | 0.96 | 0.55 | 1.09 | 0.5 | 64.75 | 136.81 | 72.06 | 18.57 | 0 | 1.37 | 0.32 | 1.12 | 203.51 | 0 | 203.51 | 2.32 | 2 | 0 | 0 | 1 | 0 | 1.93 | -0.5 | 0 | 0 | 0 | 0 | 0 | 0 | 5.32 | 208.82 | 0.94 | 0.94
153 | 7.65 | 18.35 | 51.9 | 2.81 | 65.24 | 137.74 | 72.51 | 0.93 | 0.53 | 0.96 | 0.55 | 1.09 | 0.51 | 65.24 | 137.74 | 72.51 | 17.94 | 0 | 1.36 | 0.33 | 1.12 | 202.02 | 0 | 202.02 | 2.12 | 2 | 0 | 0 | 1 | 0 | 2.03 | -0.48 | 0 | 0 | 0 | 0 | 0 | 0 | 5.32 | 207.34 | 0.93 | 0.93
154 | 7.7 | 17.01 | 50.4 | 2.85 | 65.73 | 138.68 | 72.95 | 0.93 | 0.53 | 0.96 | 0.55 | 1.08 | 0.51 | 65.73 | 138.68 | 72.95 | 17.33 | 0 | 1.38 | 0.35 | 1.12 | 188.07 | 0 | 188.07 | 1.03 | 2 | 0 | 0 | 1 | 0 | 3.2 | -0.28 | 0 | 0 | 0 | 0 | 0 | 0 | 5.32 | 193.38 | 0.76 | 0.92
155 | 7.75 | 16.62 | 54.6 | 2.75 | 66.22 | 139.61 | 73.39 | 0.93 | 0.53 | 0.96 | 0.55 | 1.07 | 0.51 | 66.22 | 139.61 | 73.39 | 16.63 | 0 | 1.4 | 0.35 | 1.12 | 183.73 | 0 | 183.73 | 0.85 | 1.65 | 0 | 0 | 1 | 0.16 | 3.66 | -0.21 | 0.8 | 0 | 0 | 0.01 | 0.01 | 0.04 | 5.32 | 189.05 | 0.66 | 0.92
156 | 7.8 | 16.26 | 53.7 | 2.9 | 66.71 | 140.54 | 73.83 | 0.93 | 0.53 | 0.96 | 0.55 | 1.07 | 0.52 | 66.71 | 140.54 | 73.83 | 16.05 | 0 | 1.43 | 0.36 | 1.12 | 179.7 | 0 | 179.7 | 0.72 | 1.39 | 0 | 0 | 1 | 0.33 | 4.12 | -0.16 | 1.58 | 0 | 0 | 0.02 | 0.02 | 0.08 | 5.32 | 185.02 | 0.58 | 0.91
157 | 7.85 | 15.26 | 56.1 | 2.89 | 67.2 | 141.47 | 74.27 | 0.93 | 0.53 | 0.97 | 0.55 | 1.06 | 0.52 | 67.2 | 141.47 | 74.27 | 15.63 | 0 | 1.45 | 0.37 | 1.12 | 169.11 | 0 | 169.11 | 0.49 | 0.95 | 0.23 | 0.02 | 1 | 0.88 | 5.59 | -0.01 | 3.88 | 0 | 0 | 0.04 | 0.04 | 0.19 | 5.32 | 174.43 | 0.43 | 0.91
158 | 7.9 | 15.36 | 53.6 | 2.93 | 67.69 | 142.4 | 74.71 | 0.93 | 0.53 | 0.97 | 0.55 | 1.06 | 0.52 | 67.69 | 142.4 | 74.71 | 15.41 | 0 | 1.45 | 0.37 | 1.12 | 169.79 | 0 | 169.79 | 0.5 | 0.97 | 0.2 | 0.01 | 1 | 0.84 | 5.48 | -0.02 | 3.72 | 0 | 0 | 0.04 | 0.04 | 0.19 | 5.32 | 175.11 | 0.44 | 0.91
159 | 7.95 | 15.61 | 50.4 | 3 | 68.18 | 143.33 | 75.15 | 0.93 | 0.53 | 0.97 | 0.55 | 1.06 | 0.52 | 68.18 | 143.33 | 75.15 | 15.52 | 0 | 1.44 | 0.37 | 1.12 | 172.01 | 0 | 172.01 | 0.54 | 1.04 | 0.11 | 0 | 1 | 0.71 | 5.15 | -0.05 | 3.21 | 0 | 0 | 0.04 | 0.04 | 0.16 | 5.32 | 177.32 | 0.47 | 0.91
160 | 8 | 15.6 | 50.6 | 2.91 | 68.67 | 144.26 | 75.59 | 0.93 | 0.53 | 0.97 | 0.55 | 1.06 | 0.52 | 68.67 | 144.26 | 75.59 | 15.69 | 0 | 1.44 | 0.37 | 1.11 | 171.56 | 0 | 171.56 | 0.53 | 1.03 | 0.13 | 0 | 1 | 0.74 | 5.21 | -0.04 | 3.32 | 0 | 0 | 0.04 | 0.04 | 0.17 | 5.32 | 176.88 | 0.46 | 0.91
161 | 8.05 | 15.87 | 55.2 | 2.93 | 69.16 | 145.19 | 76.03 | 0.93 | 0.53 | 0.97 | 0.55 | 1.06 | 0.52 | 69.16 | 145.19 | 76.03 | 15.73 | 0 | 1.45 | 0.37 | 1.11 | 173.98 | 0 | 173.98 | 0.58 | 1.12 | 0.06 | 0 | 1 | 0.61 | 4.87 | -0.08 | 2.79 | 0 | 0 | 0.03 | 0.03 | 0.14 | 5.32 | 179.29 | 0.49 | 0.91
162 | 8.1 | 15.73 | 59.7 | 2.99 | 69.65 | 146.13 | 76.48 | 0.93 | 0.53 | 0.97 | 0.55 | 1.06 | 0.52 | 69.65 | 146.13 | 76.48 | 15.74 | 0 | 1.47 | 0.37 | 1.11 | 172.2 | 0 | 172.2 | 0.54 | 1.05 | 0.11 | 0 | 1 | 0.71 | 5.12 | -0.05 | 3.19 | 0 | 0 | 0.04 | 0.04 | 0.16 | 5.32 | 177.52 | 0.47 | 0.91
163 | 8.15 | 15.63 | 65.2 | 3.02 | 70.14 | 147.07 | 76.93 | 0.93 | 0.53 | 0.97 | 0.55 | 1.05 | 0.52 | 70.14 | 147.07 | 76.93 | 15.61 | 0 | 1.49 | 0.37 | 1.11 | 170.86 | 0 | 170.86 | 0.52 | 1 | 0.16 | 0 | 1 | 0.78 | 5.32 | -0.03 | 3.5 | 0 | 0 | 0.04 | 0.04 | 0.18 | 5.32 | 176.18 | 0.45 | 0.91
164 | 8.2 | 15.47 | 70.6 | 3.02 | 70.63 | 148.02 | 77.39 | 0.93 | 0.53 | 0.97 | 0.55 | 1.05 | 0.52 | 70.63 | 148.02 | 77.39 | 15.91 | 0 | 1.51 | 0.37 | 1.11 | 168.87 | 0 | 168.87 | 0.49 | 0.93 | 0.26 | 0.02 | 1 | 0.9 | 5.62 | 0 | 3.99 | 0 | 0 | 0.05 | 0.05 | 0.2 | 5.32 | 174.19 | 0.43 | 0.91
165 | 8.25 | 16.63 | 80.5 | 3.04 | 71.12 | 148.98 | 77.85 | 0.93 | 0.53 | 0.96 | 0.55 | 1.06 | 0.52 | 71.12 | 148.98 | 77.85 | 16.29 | 0 | 1.51 | 0.36 | 1.1 | 180.3 | 0 | 180.3 | 0.74 | 1.41 | 0 | 0 | 1 | 0.32 | 4.05 | -0.17 | 1.51 | 0 | 0 | 0.02 | 0.02 | 0.08 | 5.32 | 185.62 | 0.59 | 0.91
166 | 8.3 | 16.76 | 83.1 | 3.08 | 71.61 | 149.93 | 78.32 | 0.93 | 0.53 | 0.96 | 0.55 | 1.06 | 0.52 | 71.61 | 149.93 | 78.32 | 16.84 | 0 | 1.51 | 0.36 | 1.1 | 181.26 | 0 | 181.26 | 0.76 | 1.47 | 0 | 0 | 1 | 0.28 | 3.94 | -0.18 | 1.33 | 0 | 0 | 0.01 | 0.01 | 0.07 | 5.32 | 186.58 | 0.61 | 0.92
167 | 8.35 | 17.14 | 83.2 | 3.09 | 72.1 | 150.89 | 78.79 | 0.92 | 0.53 | 0.96 | 0.55 | 1.06 | 0.52 | 72.1 | 150.89 | 78.79 | 17.18 | 0 | 1.5 | 0.35 | 1.09 | 184.75 | 0 | 184.75 | 0.89 | 1.7 | 0 | 0 | 1 | 0.14 | 3.54 | -0.23 | 0.67 | 0 | 0 | 0.01 | 0.01 | 0.03 | 5.32 | 190.06 | 0.68 | 0.92
168 | 8.4 | 17.64 | 80.3 | 3.06 | 72.59 | 151.85 | 79.25 | 0.92 | 0.53 | 0.96 | 0.55 | 1.06 | 0.52 | 72.59 | 151.85 | 79.25 | 17.62 | 0 | 1.47 | 0.34 | 1.09 | 189.44 | 0 | 189.44 | 1.1 | 2 | 0 | 0 | 1 | 0 | 3.07 | -0.3 | 0 | 0 | 0 | 0 | 0 | 0 | 5.32 | 194.76 | 0.79 | 0.92
169 | 8.45 | 18.07 | 74.5 | 3.14 | 73.08 | 152.8 | 79.71 | 0.92 | 0.53 | 0.96 | 0.55 | 1.06 | 0.52 | 73.08 | 152.8 | 79.71 | 17.99 | 0 | 1.44 | 0.34 | 1.08 | 193.42 | 0 | 193.42 | 1.33 | 2 | 0 | 0 | 1 | 0 | 2.7 | -0.35 | 0 | 0 | 0 | 0 | 0 | 0 | 5.32 | 198.73 | 0.91 | 0.93
170 | 8.5 | 18.26 | 62.9 | 3.24 | 73.58 | 153.75 | 80.18 | 0.92 | 0.53 | 0.96 | 0.55 | 1.06 | 0.52 | 73.58 | 153.75 | 80.18 | 18.66 | 0 | 1.43 | 0.34 | 1.08 | 194.97 | 0 | 194.97 | 1.44 | 2 | 0 | 0 | 1 | 0 | 2.57 | -0.38 | 0 | 0 | 0 | 0 | 0 | 0 | 5.32 | 200.29 | 0.93 | 0.93
171 | 8.55 | 19.65 | 85.3 | 3.17 | 74.07 | 154.72 | 80.65 | 0.92 | 0.53 | 0.96 | 0.55 | 1.07 | 0.52 | 74.07 | 154.72 | 80.65 | 19.22 | 0 | 1.46 | 0.32 | 1.08 | 208.54 | 0 | 208.54 | 3.17 | 2 | 0 | 0 | 1 | 0 | 1.61 | -0.58 | 0 | 0 | 0 | 0 | 0 | 0 | 5.32 | 213.86 | 0.94 | 0.94
172 | 8.6 | 19.75 | 125.8 | 3.19 | 74.56 | 155.69 | 81.14 | 0.92 | 0.53 | 0.96 | 0.55 | 1.07 | 0.52 | 74.56 | 155.69 | 81.14 | 20.21 | 0 | 1.48 | 0.32 | 1.07 | 209.16 | 0 | 209.16 | 3.3 | 2 | 0 | 0 | 1 | 0 | 1.58 | -0.59 | 0 | 0 | 0 | 0 | 0 | 0 | 5.32 | 214.48 | 0.94 | 0.94
173 | 8.65 | 21.24 | 117.5 | 3.22 | 75.05 | 156.67 | 81.63 | 0.92 | 0.53 | 0.96 | 0.55 | 1.06 | 0.52 | 75.05 | 156.67 | 81.63 | 20.79 | 0 | 1.47 | 0.3 | 1.07 | 223.63 | 0 | 223.63 | 4 | 2 | 0 | 0 | 1 | 0 | 0.9 | -0.81 | 0 | 0 | 0 | 0 | 0 | 0 | 5.32 | 228.95 | 0.95 | 0.95
174 | 8.7 | 21.37 | 86.5 | 3.34 | 75.54 | 157.64 | 82.11 | 0.92 | 0.53 | 0.96 | 0.55 | 1.06 | 0.52 | 75.54 | 157.64 | 82.11 | 21.38 | 0 | 1.42 | 0.3 | 1.06 | 224.55 | 0 | 224.55 | 4 | 2 | 0 | 0 | 1 | 0 | 0.86 | -0.82 | 0 | 0 | 0 | 0 | 0 | 0 | 5.32 | 229.87 | 0.95 | 0.95
175 | 8.75 | 21.52 | 89.4 | 3.39 | 76.03 | 158.61 | 82.58 | 0.92 | 0.53 | 0.96 | 0.55 | 1.06 | 0.52 | 76.03 | 158.61 | 82.58 | 21.48 | 0 | 1.38 | 0.3 | 1.06 | 225.68 | 0 | 225.68 | 4 | 2 | 0 | 0 | 1 | 0 | 0.82 | -0.84 | 0 | 0 | 0 | 0 | 0 | 0 | 5.32 | 231 | 0.95 | 0.95
176 | 8.8 | 21.55 | 81.2 | 3.45 | 76.52 | 159.57 | 83.05 | 0.92 | 0.53 | 0.96 | 0.55 | 1.06 | 0.52 | 76.52 | 159.57 | 83.05 | 20.85 | 0 | 1.39 | 0.3 | 1.06 | 225.62 | 0 | 225.62 | 4 | 2 | 0 | 0 | 1 | 0 | 0.83 | -0.84 | 0 | 0 | 0 | 0 | 0 | 0 | 5.32 | 230.93 | 0.95 | 0.95
177 | 8.85 | 19.47 | 75 | 3.47 | 77.01 | 160.53 | 83.52 | 0.92 | 0.53 | 0.96 | 0.55 | 1.05 | 0.52 | 77.01 | 160.53 | 83.52 | 19.68 | 0 | 1.41 | 0.32 | 1.06 | 204.57 | 0 | 204.57 | 2.47 | 2 | 0 | 0 | 1 | 0 | 1.86 | -0.52 | 0 | 0 | 0 | 0 | 0 | 0 | 5.32 | 209.89 | 0.94 | 0.94
178 | 8.9 | 18.02 | 78.6 | 3.55 | 77.5 | 161.48 | 83.98 | 0.92 | 0.53 | 0.96 | 0.55 | 1.04 | 0.53 | 77.5 | 161.48 | 83.98 | 18.5 | 0 | 1.45 | 0.34 | 1.07 | 189.7 | 0 | 189.7 | 1.11 | 2 | 0 | 0 | 1 | 0 | 3.04 | -0.3 | 0 | 0 | 0 | 0 | 0 | 0 | 5.32 | 195.02 | 0.8 | 0.93
179 | 8.95 | 18 | 84.1 | 3.61 | 77.99 | 162.44 | 84.45 | 0.92 | 0.53 | 0.96 | 0.55 | 1.04 | 0.53 | 77.99 | 162.44 | 84.45 | 18.28 | 0 | 1.48 | 0.34 | 1.06 | 189.15 | 0 | 189.15 | 1.08 | 2 | 0 | 0 | 1 | 0 | 3.09 | -0.29 | 0 | 0 | 0 | 0 | 0 | 0 | 5.32 | 194.47 | 0.79 | 0.93
180 | 9 | 18.81 | 91.9 | 3.65 | 78.48 | 163.41 | 84.93 | 0.92 | 0.53 | 0.96 | 0.55 | 1.04 | 0.53 | 78.48 | 163.41 | 84.93 | 18.74 | 0 | 1.48 | 0.33 | 1.06 | 196.92 | 0 | 196.92 | 1.6 | 2 | 0 | 0 | 1 | 0 | 2.41 | -0.41 | 0 | 0 | 0 | 0 | 0 | 0 | 5.32 | 202.23 | 0.93 | 0.93
181 | 9.05 | 19.4 | 97.7 | 3.72 | 78.97 | 164.38 | 85.41 | 0.92 | 0.53 | 0.96 | 0.55 | 1.05 | 0.52 | 78.97 | 164.38 | 85.41 | 19.76 | 0 | 1.46 | 0.33 | 1.06 | 202.46 | 0 | 202.46 | 2.18 | 2 | 0 | 0 | 1 | 0 | 2 | -0.49 | 0 | 0 | 0 | 0 | 0 | 0 | 5.32 | 207.77 | 0.94 | 0.94
182 | 9.1 | 21.07 | 95 | 3.61 | 79.46 | 165.35 | 85.89 | 0.91 | 0.53 | 0.96 | 0.55 | 1.05 | 0.52 | 79.46 | 165.35 | 85.89 | 20.28 | 0 | 1.45 | 0.31 | 1.05 | 218.73 | 0 | 218.73 | 4 | 2 | 0 | 0 | 1 | 0 | 1.1 | -0.73 | 0 | 0 | 0 | 0 | 0 | 0 | 5.32 | 224.05 | 0.94 | 0.94
183 | 9.15 | 20.37 | 93.4 | 3.74 | 79.95 | 166.31 | 86.36 | 0.91 | 0.53 | 0.96 | 0.55 | 1.05 | 0.52 | 79.95 | 166.31 | 86.36 | 20.14 | 0 | 1.45 | 0.31 | 1.05 | 211.41 | 0 | 211.41 | 3.83 | 2 | 0 | 0 | 1 | 0 | 1.45 | -0.62 | 0 | 0 | 0 | 0 | 0 | 0 | 5.32 | 216.73 | 0.94 | 0.94
184 | 9.2 | 18.98 | 94.2 | 3.74 | 80.44 | 167.28 | 86.84 | 0.91 | 0.53 | 0.96 | 0.55 | 1.04 | 0.53 | 80.44 | 167.28 | 86.84 | 19.01 | 0 | 1.48 | 0.33 | 1.05 | 197.21 | 0 | 197.21 | 1.62 | 2 | 0 | 0 | 1 | 0 | 2.39 | -0.41 | 0 | 0 | 0 | 0 | 0 | 0 | 5.32 | 202.53 | 0.93 | 0.93
185 | 9.25 | 17.67 | 90.5 | 3.82 | 80.93 | 168.24 | 87.31 | 0.91 | 0.53 | 0.96 | 0.55 | 1.03 | 0.53 | 80.93 | 168.24 | 87.31 | 17.77 | 0 | 1.52 | 0.35 | 1.05 | 183.77 | 0 | 183.77 | 0.85 | 1.61 | 0 | 0 | 1 | 0.19 | 3.65 | -0.21 | 0.92 | 0 | 0 | 0.01 | 0.01 | 0.05 | 5.32 | 189.09 | 0.66 | 0.92
186 | 9.3 | 16.66 | 86 | 3.82 | 81.42 | 169.2 | 87.78 | 0.91 | 0.53 | 0.97 | 0.54 | 1.03 | 0.53 | 81.42 | 169.2 | 87.78 | 16.79 | 0 | 1.54 | 0.37 | 1.05 | 173.31 | 0 | 173.31 | 0.56 | 1.07 | 0.09 | 0 | 1 | 0.67 | 4.96 | -0.07 | 3.06 | 0 | 0 | 0.03 | 0.03 | 0.15 | 5.32 | 178.63 | 0.48 | 0.91
187 | 9.35 | 16.04 | 79.6 | 3.91 | 81.91 | 170.16 | 88.25 | 0.91 | 0.53 | 0.97 | 0.54 | 1.03 | 0.53 | 81.91 | 170.16 | 88.25 | 16.15 | 0 | 1.55 | 0.38 | 1.05 | 166.77 | 0 | 166.77 | 0.45 | 0.86 | 0.4 | 0.04 | 1 | 1.07 | 5.96 | 0.02 | 4.66 | 0 | 0 | 0.05 | 0.05 | 0.23 | 5.32 | 172.08 | 0.41 | 0.9
188 | 9.4 | 15.74 | 74.4 | 3.88 | 82.4 | 171.11 | 88.71 | 0.91 | 0.53 | 0.97 | 0.54 | 1.02 | 0.53 | 82.4 | 171.11 | 88.71 | 15.75 | 0 | 1.55 | 0.38 | 1.05 | 163.44 | 0 | 163.44 | 0.41 | 0.78 | 0.6 | 0.06 | 1 | 1.32 | 6.53 | 0.07 | 5.63 | 0 | 0 | 0.07 | 0.07 | 0.28 | 5.32 | 168.75 | 0.38 | 0.9
189 | 9.45 | 15.47 | 76.3 | 3.96 | 82.89 | 172.06 | 89.17 | 0.91 | 0.53 | 0.97 | 0.54 | 1.02 | 0.53 | 82.89 | 172.06 | 89.17 | 15.46 | 0 | 1.56 | 0.39 | 1.05 | 160.41 | 0 | 160.41 | 0.38 | 0.71 | 0.76 | 0.08 | 1 | 1.6 | 7.09 | 0.11 | 6.65 | 0 | 0 | 0.08 | 0.08 | 0.33 | 5.32 | 165.73 | 0.35 | 0.9
190 | 9.5 | 15.17 | 76.2 | 3.99 | 83.39 | 173.01 | 89.62 | 0.91 | 0.53 | 0.98 | 0.54 | 1.02 | 0.53 | 83.39 | 173.01 | 89.62 | 15.29 | 0 | 1.54 | 0.39 | 1.05 | 157.09 | 0 | 157.09 | 0.34 | 0.65 | 0.87 | 0.09 | 1 | 1.9 | 7.74 | 0.15 | 7.74 | 0 | 0 | 0.1 | 0.1 | 0.39 | 5.32 | 162.41 | 0.33 | 0.89
191 | 9.55 | 15.23 | 51.1 | 3.97 | 83.88 | 173.94 | 90.07 | 0.91 | 0.52 | 0.98 | 0.54 | 1.02 | 0.53 | 83.88 | 173.94 | 90.07 | 15.16 | 0 | 1.52 | 0.39 | 1.05 | 157.4 | 0 | 157.4 | 0.35 | 0.66 | 0.87 | 0.09 | 1 | 1.88 | 7.68 | 0.15 | 7.68 | 0 | 0 | 0.09 | 0.09 | 0.38 | 5.32 | 162.72 | 0.33 | 0.89
192 | 9.6 | 15.07 | 56.7 | 4.08 | 84.37 | 174.88 | 90.51 | 0.91 | 0.52 | 0.98 | 0.54 | 1.02 | 0.53 | 84.37 | 174.88 | 90.51 | 14.81 | 0 | 1.52 | 0.39 | 1.05 | 155.5 | 0 | 155.5 | 0.33 | 0.63 | 0.91 | 0.1 | 1 | 1.99 | 8.07 | 0.18 | 8.07 | 0 | 0 | 0.1 | 0.1 | 0.4 | 5.32 | 160.82 | 0.31 | 0.89
193 | 9.65 | 14.13 | 59.9 | 4.13 | 84.86 | 175.81 | 90.96 | 0.91 | 0.52 | 0.98 | 0.54 | 1.02 | 0.53 | 84.86 | 175.81 | 90.96 | 14.14 | 0 | 1.56 | 0.41 | 1.05 | 145.77 | 0 | 145.77 | 0.26 | 0.5 | 0.99 | 0.13 | 1 | 2.14 | 10.37 | 0.3 | 10.37 | 0 | 0 | 0.11 | 0.11 | 0.52 | 5.32 | 151.09 | 0.26 | 0.88
194 | 9.7 | 13.22 | 62.4 | 4.08 | 85.35 | 176.75 | 91.4 | 0.91 | 0.52 | 0.98 | 0.53 | 1.01 | 0.53 | 85.35 | 176.75 | 91.4 | 13.28 | 0 | 1.61 | 0.43 | 1.04 | 136.34 | 0 | 136.34 | 0.22 | 0.42 | 1 | 0.15 | 1 | 2.31 | 13.12 | 0.42 | 13.12 | 0 | 0 | 0.12 | 0.12 | 0.66 | 5.32 | 141.65 | 0.22 | 0.87
195 | 9.75 | 12.5 | 62.2 | 4.06 | 85.84 | 177.68 | 91.84 | 0.91 | 0.52 | 0.99 | 0.53 | 1.01 | 0.53 | 85.84 | 177.68 | 91.84 | 12.56 | 0 | 1.64 | 0.44 | 1.04 | 128.82 | 0 | 128.82 | 0.19 | 0.37 | 1 | 0.16 | 1 | 2.46 | 15.76 | 0.51 | 15.76 | 0 | 0 | 0.12 | 0.12 | 0.79 | 5.32 | 134.13 | 0.19 | 0.86
196 | 9.8 | 11.97 | 59.7 | 4.18 | 86.33 | 178.62 | 92.29 | 0.91 | 0.52 | 0.99 | 0.53 | 1.01 | 0.52 | 86.33 | 178.62 | 92.29 | 12.18 | 0 | 1.66 | 0.45 | 1.04 | 123.21 | 0 | 123.21 | 0.18 | 0.34 | 1 | 0.17 | 1 | 2.58 | 18.03 | 0.57 | 18.03 | 0 | 0 | 0.13 | 0.13 | 0.9 | 5.32 | 128.53 | 0.18 | 0.86
197 | 9.85 | 12.06 | 59.3 | 4.2 | 86.82 | 179.55 | 92.73 | 0.9 | 0.52 | 0.99 | 0.53 | 1.01 | 0.53 | 86.82 | 179.55 | 92.73 | 12.18 | 0 | 1.65 | 0.45 | 1.04 | 123.86 | 0 | 123.86 | 0.18 | 0.34 | 1 | 0.17 | 1 | 2.57 | 17.75 | 0.56 | 17.75 | 0 | 0 | 0.13 | 0.13 | 0.89 | 5.32 | 129.18 | 0.18 | 0.86
198 | 9.9 | 12.5 | 60.1 | 4.22 | 87.31 | 180.48 | 93.17 | 0.9 | 0.52 | 0.99 | 0.53 | 1.01 | 0.53 | 87.31 | 180.48 | 93.17 | 12.68 | 0 | 1.64 | 0.44 | 1.04 | 128.02 | 0 | 128.02 | 0.19 | 0.36 | 1 | 0.16 | 1 | 2.48 | 16.07 | 0.52 | 16.07 | 0 | 0 | 0.12 | 0.12 | 0.8 | 5.32 | 133.34 | 0.19 | 0.86
199 | 9.95 | 13.47 | 63.4 | 4.29 | 87.8 | 181.42 | 93.62 | 0.9 | 0.52 | 0.98 | 0.53 | 1.01 | 0.53 | 87.8 | 181.42 | 93.62 | 13.29 | 0 | 1.61 | 0.42 | 1.03 | 137.48 | 0 | 137.48 | 0.22 | 0.43 | 1 | 0.14 | 1 | 2.29 | 12.76 | 0.4 | 12.76 | 0 | 0 | 0.11 | 0.11 | 0.64 | 5.32 | 142.8 | 0.22 | 0.87
200 | 10 | 13.91 | 61.6 | 4.33 | 88.29 | 182.35 | 94.06 | 0.9 | 0.52 | 0.98 | 0.53 | 1.01 | 0.53 | 88.29 | 182.35 | 94.06 | 13.56 | 0 | 1.6 | 0.42 | 1.03 | 141.61 | 0 | 141.61 | 0.24 | 0.46 | 1 | 0.14 | 1 | 2.21 | 11.52 | 0.35 | 11.52 | 0 | 0 | 0.11 | 0.11 | 0.58 | 5.32 | 146.93 | 0.24 | 0.87
201 | 10.05 | 13.3 | 57.4 | 4.42 | 88.78 | 183.29 | 94.5 | 0.9 | 0.52 | 0.98 | 0.53 | 1.01 | 0.53 | 88.78 | 183.29 | 94.5 | 13.27 | 0 | 1.59 | 0.43 | 1.03 | 135.24 | 0 | 135.24 | 0.22 | 0.41 | 1 | 0.15 | 1 | 2.33 | 13.48 | 0.43 | 13.48 | 0 | 0 | 0.12 | 0.12 | 0.67 | 5.32 | 140.56 | 0.21 | 0.87
202 | 10.1 | 12.59 | 50.8 | 4.4 | 89.27 | 184.21 | 94.94 | 0.9 | 0.52 | 0.99 | 0.53 | 1.01 | 0.53 | 89.27 | 184.21 | 94.94 | 12.53 | 0 | 1.61 | 0.44 | 1.03 | 127.88 | 0 | 127.88 | 0.19 | 0.36 | 1 | 0.16 | 1 | 2.48 | 16.12 | 0.52 | 16.12 | 0 | 0 | 0.12 | 0.12 | 0.81 | 5.32 | 133.2 | 0.19 | 0.86
203 | 10.15 | 11.71 | 49.1 | 4.45 | 89.76 | 185.13 | 95.37 | 0.9 | 0.52 | 0.99 | 0.53 | 1.01 | 0.53 | 89.76 | 185.13 | 95.37 | 11.87 | 0 | 1.63 | 0.46 | 1.03 | 118.83 | 0 | 118.83 | 0.17 | 0.32 | 1 | 0.17 | 1 | 2.68 | 20.01 | 0.62 | 20.01 | 0 | 0 | 0.13 | 0.13 | 1 | 5.32 | 124.14 | 0.17 | 0.85
204 | 10.2 | 11.32 | 48.6 | 4.49 | 90.25 | 186.05 | 95.8 | 0.9 | 0.52 | 0.99 | 0.53 | 1.01 | 0.53 | 90.25 | 186.05 | 95.8 | 11.34 | 0 | 1.65 | 0.47 | 1.03 | 114.69 | 0 | 114.69 | 0.16 | 0.31 | 1 | 0.17 | 1 | 2.79 | 22.06 | 0.66 | 22.06 | 0 | 0 | 0.14 | 0.14 | 1.1 | 5.32 | 120 | 0.16 | 0.85
205 | 10.25 | 10.99 | 43.6 | 4.48 | 90.74 | 186.96 | 96.22 | 0.9 | 0.52 | 0.99 | 0.53 | 1.01 | 0.53 | 90.74 | 186.96 | 96.22 | 11.26 | 0 | 1.65 | 0.47 | 1.02 | 111.15 | 0 | 111.15 | 0.15 | 0.29 | 1 | 0.17 | 1 | 2.88 | 23.96 | 0.69 | 23.96 | 0 | 0 | 0.14 | 0.14 | 1.2 | 5.32 | 116.47 | 0.15 | 0.84
206 | 10.3 | 11.46 | 43.9 | 4.44 | 91.23 | 187.88 | 96.65 | 0.9 | 0.52 | 0.99 | 0.53 | 1.01 | 0.53 | 91.23 | 187.88 | 96.65 | 11.85 | 0 | 1.61 | 0.47 | 1.02 | 115.62 | 0 | 115.62 | 0.16 | 0.31 | 1 | 0.17 | 1 | 2.76 | 21.58 | 0.65 | 21.58 | 0 | 0 | 0.14 | 0.14 | 1.08 | 5.32 | 120.93 | 0.16 | 0.85
207 | 10.35 | 13.1 | 47.6 | 4.59 | 91.72 | 188.81 | 97.08 | 0.9 | 0.52 | 0.98 | 0.53 | 1.01 | 0.53 | 91.72 | 188.81 | 97.08 | 13.16 | 0 | 1.58 | 0.43 | 1.02 | 131.71 | 0 | 131.71 | 0.2 | 0.38 | 1 | 0.15 | 1 | 2.4 | 14.69 | 0.47 | 14.69 | 0 | 0 | 0.12 | 0.12 | 0.73 | 5.32 | 137.03 | 0.2 | 0.87
208 | 10.4 | 14.91 | 63.7 | 4.55 | 92.21 | 189.74 | 97.53 | 0.9 | 0.52 | 0.98 | 0.53 | 1.01 | 0.53 | 92.21 | 189.74 | 97.53 | 14.26 | 0 | 1.58 | 0.4 | 1.02 | 149.44 | 0 | 149.44 | 0.29 | 0.54 | 0.98 | 0.11 | 1 | 2.08 | 9.45 | 0.25 | 9.45 | 0 | 0 | 0.1 | 0.1 | 0.47 | 5.32 | 154.76 | 0.28 | 0.88
209 | 10.45 | 14.77 | 76 | 4.65 | 92.7 | 190.7 | 97.99 | 0.9 | 0.52 | 0.98 | 0.53 | 1.01 | 0.53 | 92.7 | 190.7 | 97.99 | 14.49 | 0 | 1.64 | 0.41 | 1.01 | 147.76 | 0 | 147.76 | 0.27 | 0.52 | 0.99 | 0.12 | 1 | 2.11 | 9.86 | 0.28 | 9.86 | 0 | 0 | 0.11 | 0.11 | 0.49 | 5.32 | 153.08 | 0.27 | 0.88
210 | 10.5 | 13.8 | 107.4 | 4.66 | 93.2 | 191.65 | 98.46 | 0.9 | 0.52 | 0.98 | 0.53 | 1 | 0.53 | 93.2 | 191.65 | 98.46 | 14.38 | 0 | 1.64 | 0.42 | 1.01 | 137.86 | 0 | 137.86 | 0.23 | 0.43 | 1 | 0.14 | 1 | 2.28 | 12.64 | 0.4 | 12.64 | 0 | 0 | 0.11 | 0.11 | 0.63 | 5.32 | 143.18 | 0.22 | 0.88
211 | 10.55 | 14.56 | 60.4 | 4.64 | 93.69 | 192.6 | 98.92 | 0.9 | 0.52 | 0.98 | 0.53 | 1 | 0.53 | 93.69 | 192.6 | 98.92 | 13.97 | 0 | 1.65 | 0.41 | 1.01 | 145.12 | 0 | 145.12 | 0.26 | 0.49 | 0.99 | 0.12 | 1 | 2.15 | 10.54 | 0.31 | 10.54 | 0 | 0 | 0.11 | 0.11 | 0.53 | 5.32 | 150.44 | 0.26 | 0.87
212 | 10.6 | 13.54 | 66.3 | 4.73 | 94.18 | 193.54 | 99.37 | 0.89 | 0.52 | 0.98 | 0.53 | 1 | 0.53 | 94.18 | 193.54 | 99.37 | 13.69 | 0 | 1.62 | 0.43 | 1.01 | 134.75 | 0 | 134.75 | 0.21 | 0.4 | 1 | 0.14 | 1 | 2.34 | 13.64 | 0.44 | 13.64 | 0 | 0 | 0.12 | 0.12 | 0.68 | 5.32 | 140.07 | 0.21 | 0.87
213 | 10.65 | 12.96 | 69.5 | 4.71 | 94.67 | 194.49 | 99.82 | 0.89 | 0.52 | 0.99 | 0.53 | 1 | 0.53 | 94.67 | 194.49 | 99.82 | 13.23 | 0 | 1.66 | 0.44 | 1.01 | 128.75 | 0 | 128.75 | 0.19 | 0.37 | 1 | 0.15 | 1 | 2.46 | 15.79 | 0.51 | 15.79 | 0 | 0 | 0.12 | 0.12 | 0.79 | 5.32 | 134.07 | 0.19 | 0.86
214 | 10.7 | 13.18 | 74.4 | 4.81 | 95.16 | 195.43 | 100.28 | 0.89 | 0.52 | 0.98 | 0.53 | 1 | 0.53 | 95.16 | 195.43 | 100.28 | 13.59 | 0 | 1.66 | 0.44 | 1 | 130.67 | 0 | 130.67 | 0.2 | 0.38 | 1 | 0.14 | 1 | 2.42 | 15.07 | 0.49 | 15.07 | 0 | 0 | 0.12 | 0.12 | 0.75 | 5.32 | 135.99 | 0.2 | 0.87
215 | 10.75 | 14.64 | 79.4 | 4.83 | 95.65 | 196.39 | 100.74 | 0.89 | 0.52 | 0.98 | 0.53 | 1 | 0.53 | 95.65 | 196.39 | 100.74 | 14.94 | 0 | 1.63 | 0.41 | 1 | 144.83 | 0 | 144.83 | 0.26 | 0.49 | 1 | 0.12 | 1 | 2.16 | 10.62 | 0.31 | 10.62 | 0 | 0 | 0.11 | 0.11 | 0.53 | 5.32 | 150.15 | 0.25 | 0.88
216 | 10.8 | 17.01 | 95 | 4.88 | 96.14 | 197.36 | 101.22 | 0.89 | 0.52 | 0.97 | 0.54 | 1 | 0.54 | 96.14 | 197.36 | 101.22 | 17.28 | 0 | 1.58 | 0.37 | 1 | 167.94 | 0 | 167.94 | 0.47 | 0.88 | 0.36 | 0.03 | 1 | 1.02 | 5.77 | 0.01 | 4.47 | 0 | 0 | 0.05 | 0.05 | 0.22 | 5.32 | 173.26 | 0.42 | 0.9
217 | 10.85 | 20.2 | 114 | 4.97 | 96.63 | 198.33 | 101.7 | 0.89 | 0.52 | 0.96 | 0.54 | 1 | 0.54 | 96.63 | 198.33 | 101.7 | 19.4 | 0 | 1.54 | 0.33 | 1 | 199.11 | 0 | 199.11 | 1.8 | 2 | 0 | 0 | 1 | 0 | 2.24 | -0.44 | 0 | 0 | 0 | 0 | 0 | 0 | 5.32 | 204.43 | 0.92 | 0.92
218 | 10.9 | 20.98 | 123.1 | 4.89 | 97.12 | 199.32 | 102.2 | 0.89 | 0.52 | 0.96 | 0.54 | 1 | 0.54 | 97.12 | 199.32 | 102.2 | 21.31 | 0 | 1.51 | 0.32 | 1 | 206.49 | 0 | 206.49 | 2.78 | 2 | 0 | 0 | 1 | 0 | 1.74 | -0.55 | 0 | 0 | 0 | 0 | 0 | 0 | 5.32 | 211.81 | 0.94 | 0.94
219 | 10.95 | 22.75 | 117.9 | 4.96 | 97.61 | 200.3 | 102.69 | 0.89 | 0.52 | 0.96 | 0.54 | 1 | 0.54 | 97.61 | 200.3 | 102.69 | 22.27 | 0 | 1.49 | 0.3 | 1 | 223.63 | 0 | 223.63 | 4 | 2 | 0 | 0 | 1 | 0 | 0.9 | -0.81 | 0 | 0 | 0 | 0 | 0 | 0 | 5.32 | 228.94 | 0.94 | 0.94
220 | 11 | 23.09 | 128 | 5.12 | 98.1 | 201.29 | 103.19 | 0.89 | 0.52 | 0.96 | 0.54 | 0.99 | 0.54 | 98.1 | 201.29 | 103.19 | 22.71 | 0 | 1.49 | 0.3 | 0.99 | 226.66 | 0 | 226.66 | 4 | 2 | 0 | 0 | 1 | 0 | 0.79 | -0.85 | 0 | 0 | 0 | 0 | 0 | 0 | 5.32 | 231.97 | 0.94 | 0.94
221 | 11.05 | 22.28 | 138.2 | 5.06 | 98.59 | 202.28 | 103.69 | 0.89 | 0.52 | 0.96 | 0.54 | 0.99 | 0.54 | 98.59 | 202.28 | 103.69 | 22.44 | 0 | 1.51 | 0.31 | 0.99 | 218.34 | 0 | 218.34 | 4 | 2 | 0 | 0 | 1 | 0 | 1.11 | -0.73 | 0 | 0 | 0 | 0 | 0 | 0 | 5.32 | 223.66 | 0.94 | 0.94
222 | 11.1 | 21.94 | 132.7 | 5.07 | 99.08 | 203.27 | 104.19 | 0.89 | 0.52 | 0.96 | 0.54 | 0.99 | 0.54 | 99.08 | 203.27 | 104.19 | 22.3 | 0 | 1.5 | 0.31 | 0.99 | 214.67 | 0 | 214.67 | 4 | 2 | 0 | 0 | 1 | 0 | 1.29 | -0.67 | 0 | 0 | 0 | 0 | 0 | 0 | 5.32 | 219.98 | 0.94 | 0.94
223 | 11.15 | 22.68 | 109.6 | 5.1 | 99.57 | 204.25 | 104.68 | 0.89 | 0.52 | 0.96 | 0.54 | 0.99 | 0.54 | 99.57 | 204.25 | 104.68 | 22.46 | 0 | 1.47 | 0.3 | 0.99 | 221.65 | 0 | 221.65 | 4 | 2 | 0 | 0 | 1 | 0 | 0.98 | -0.78 | 0 | 0 | 0 | 0 | 0 | 0 | 5.32 | 226.96 | 0.94 | 0.94
224 | 11.2 | 22.76 | 105.1 | 5.15 | 100.06 | 205.23 | 105.16 | 0.89 | 0.52 | 0.96 | 0.54 | 0.99 | 0.54 | 100.06 | 205.23 | 105.16 | 22.22 | 0 | 1.45 | 0.3 | 0.99 | 222.12 | 0 | 222.12 | 4 | 2 | 0 | 0 | 1 | 0 | 0.96 | -0.78 | 0 | 0 | 0 | 0 | 0 | 0 | 5.32 | 227.44 | 0.94 | 0.94
225 | 11.25 | 21.21 | 102.2 | 5.21 | 100.55 | 206.2 | 105.65 | 0.89 | 0.52 | 0.96 | 0.54 | 0.99 | 0.54 | 100.55 | 206.2 | 105.65 | 21 | 0 | 1.48 | 0.32 | 0.99 | 206.54 | 0 | 206.54 | 2.79 | 2 | 0 | 0 | 1 | 0 | 1.73 | -0.55 | 0 | 0 | 0 | 0 | 0 | 0 | 5.32 | 211.86 | 0.93 | 0.93
226 | 11.3 | 19.04 | 93.9 | 5.24 | 101.04 | 207.17 | 106.13 | 0.89 | 0.52 | 0.96 | 0.54 | 0.99 | 0.54 | 101.04 | 207.17 | 106.13 | 19.76 | 0 | 1.51 | 0.35 | 0.98 | 184.89 | 0 | 184.89 | 0.89 | 1.64 | 0 | 0 | 1 | 0.17 | 3.53 | -0.23 | 0.82 | 0 | 0 | 0.01 | 0.01 | 0.04 | 5.32 | 190.2 | 0.68 | 0.92
227 | 11.35 | 19.03 | 101.9 | 5.23 | 101.53 | 208.14 | 106.61 | 0.88 | 0.52 | 0.96 | 0.54 | 0.99 | 0.54 | 101.53 | 208.14 | 106.61 | 19.27 | 0 | 1.53 | 0.35 | 0.98 | 184.49 | 0 | 184.49 | 0.88 | 1.61 | 0 | 0 | 1 | 0.18 | 3.57 | -0.23 | 0.9 | 0 | 0 | 0.01 | 0.01 | 0.04 | 5.32 | 189.81 | 0.67 | 0.92
228 | 11.4 | 19.75 | 104.8 | 5.24 | 102.02 | 209.11 | 107.09 | 0.88 | 0.52 | 0.96 | 0.54 | 0.99 | 0.54 | 102.02 | 209.11 | 107.09 | 19.8 | 0 | 1.52 | 0.34 | 0.98 | 191.27 | 0 | 191.27 | 1.2 | 2 | 0 | 0 | 1 | 0 | 2.89 | -0.32 | 0 | 0 | 0 | 0 | 0 | 0 | 5.32 | 196.59 | 0.84 | 0.92
229 | 11.45 | 20.63 | 102.6 | 5.31 | 102.51 | 210.09 | 107.57 | 0.88 | 0.52 | 0.96 | 0.54 | 0.98 | 0.55 | 102.51 | 210.09 | 107.57 | 20.45 | 0 | 1.5 | 0.33 | 0.98 | 199.62 | 0 | 199.62 | 1.85 | 2 | 0 | 0 | 1 | 0 | 2.2 | -0.45 | 0 | 0 | 0 | 0 | 0 | 0 | 5.32 | 204.94 | 0.93 | 0.93
230 | 11.5 | 20.96 | 102.3 | 5.32 | 103.01 | 211.06 | 108.05 | 0.88 | 0.52 | 0.96 | 0.54 | 0.98 | 0.55 | 103.01 | 211.06 | 108.05 | 20.65 | 0 | 1.48 | 0.33 | 0.98 | 202.57 | 0 | 202.57 | 2.19 | 2 | 0 | 0 | 1 | 0 | 1.99 | -0.49 | 0 | 0 | 0 | 0 | 0 | 0 | 5.32 | 207.88 | 0.93 | 0.93
231 | 11.55 | 20.37 | 84.5 | 5.26 | 103.5 | 212.03 | 108.53 | 0.88 | 0.52 | 0.96 | 0.54 | 0.98 | 0.55 | 103.5 | 212.03 | 108.53 | 20.24 | 0 | 1.48 | 0.33 | 0.98 | 196.47 | 0 | 196.47 | 1.56 | 2 | 0 | 0 | 1 | 0 | 2.45 | -0.4 | 0 | 0 | 0 | 0 | 0 | 0 | 5.32 | 201.79 | 0.92 | 0.92
232 | 11.6 | 19.38 | 90.5 | 5.4 | 103.99 | 212.99 | 109.01 | 0.88 | 0.51 | 0.96 | 0.54 | 0.98 | 0.54 | 103.99 | 212.99 | 109.01 | 19.9 | 0 | 1.49 | 0.35 | 0.97 | 186.46 | 0 | 186.46 | 0.96 | 1.75 | 0 | 0 | 1 | 0.11 | 3.36 | -0.25 | 0.54 | 0 | 0 | 0.01 | 0.01 | 0.03 | 5.32 | 191.78 | 0.72 | 0.92
233 | 11.65 | 19.94 | 98.1 | 5.47 | 104.48 | 213.96 | 109.48 | 0.88 | 0.51 | 0.96 | 0.54 | 0.98 | 0.55 | 104.48 | 213.96 | 109.48 | 19.66 | 0 | 1.51 | 0.34 | 0.97 | 191.67 | 0 | 191.67 | 1.22 | 2 | 0 | 0 | 1 | 0 | 2.86 | -0.33 | 0 | 0 | 0 | 0 | 0 | 0 | 5.32 | 196.98 | 0.86 | 0.92
234 | 11.7 | 19.66 | 94.7 | 5.56 | 104.97 | 214.93 | 109.96 | 0.88 | 0.51 | 0.96 | 0.54 | 0.98 | 0.55 | 104.97 | 214.93 | 109.96 | 19.67 | 0 | 1.51 | 0.35 | 0.97 | 188.63 | 0 | 188.63 | 1.06 | 1.93 | 0 | 0 | 1 | 0.03 | 3.14 | -0.28 | 0.13 | 0 | 0 | 0 | 0 | 0.01 | 5.32 | 193.95 | 0.77 | 0.92
235 | 11.75 | 19.4 | 93.7 | 5.52 | 105.46 | 215.9 | 110.44 | 0.88 | 0.51 | 0.96 | 0.53 | 0.98 | 0.55 | 105.46 | 215.9 | 110.44 | 19.41 | 0 | 1.52 | 0.35 | 0.97 | 185.79 | 0 | 185.79 | 0.93 | 1.7 | 0 | 0 | 1 | 0.13 | 3.43 | -0.24 | 0.67 | 0 | 0 | 0.01 | 0.01 | 0.03 | 5.32 | 191.11 | 0.7 | 0.91
236 | 11.8 | 19.17 | 103.7 | 5.66 | 105.95 | 216.87 | 110.92 | 0.88 | 0.51 | 0.96 | 0.53 | 0.98 | 0.54 | 105.95 | 216.87 | 110.92 | 19.26 | 0 | 1.54 | 0.35 | 0.97 | 183.25 | 0 | 183.25 | 0.83 | 1.53 | 0 | 0 | 1 | 0.24 | 3.71 | -0.21 | 1.15 | 0 | 0 | 0.01 | 0.01 | 0.06 | 5.32 | 188.57 | 0.65 | 0.91
237 | 11.85 | 19.22 | 106.1 | 5.6 | 106.44 | 217.84 | 111.41 | 0.88 | 0.51 | 0.96 | 0.53 | 0.98 | 0.54 | 106.44 | 217.84 | 111.41 | 19.18 | 0 | 1.56 | 0.35 | 0.97 | 183.45 | 0 | 183.45 | 0.84 | 1.54 | 0 | 0 | 1 | 0.23 | 3.69 | -0.21 | 1.12 | 0 | 0 | 0.01 | 0.01 | 0.06 | 5.32 | 188.77 | 0.65 | 0.91
238 | 11.9 | 19.14 | 107.4 | 5.64 | 106.93 | 218.82 | 111.89 | 0.88 | 0.51 | 0.96 | 0.53 | 0.98 | 0.54 | 106.93 | 218.82 | 111.89 | 19.22 | 0 | 1.56 | 0.35 | 0.97 | 182.38 | 0 | 182.38 | 0.8 | 1.47 | 0 | 0 | 1 | 0.27 | 3.81 | -0.19 | 1.32 | 0 | 0 | 0.01 | 0.01 | 0.07 | 5.32 | 187.7 | 0.63 | 0.91
239 | 11.95 | 19.3 | 105.5 | 5.64 | 107.42 | 219.79 | 112.37 | 0.88 | 0.51 | 0.96 | 0.53 | 0.98 | 0.54 | 107.42 | 219.79 | 112.37 | 18.94 | 0 | 1.55 | 0.35 | 0.96 | 183.66 | 0 | 183.66 | 0.85 | 1.55 | 0 | 0 | 1 | 0.22 | 3.66 | -0.21 | 1.08 | 0 | 0 | 0.01 | 0.01 | 0.05 | 5.32 | 188.98 | 0.66 | 0.91
240 | 12 | 18.37 | 92 | 5.66 | 107.91 | 220.76 | 112.85 | 0.88 | 0.51 | 0.97 | 0.53 | 0.98 | 0.54 | 107.91 | 220.76 | 112.85 | 17.99 | 0 | 1.57 | 0.37 | 0.96 | 174.3 | 0 | 174.3 | 0.59 | 1.08 | 0.08 | 0 | 1 | 0.65 | 4.82 | -0.08 | 2.99 | 0 | 0 | 0.03 | 0.03 | 0.15 | 5.32 | 179.61 | 0.5 | 0.9
241 | 12.05 | 16.31 | 93.9 | 5.84 | 108.4 | 221.73 | 113.33 | 0.87 | 0.51 | 0.98 | 0.52 | 0.98 | 0.53 | 108.4 | 221.73 | 113.33 | 16.9 | 0 | 1.63 | 0.4 | 0.96 | 153.97 | 0 | 153.97 | 0.32 | 0.59 | 0.95 | 0.08 | 1 | 2.01 | 8.4 | 0.2 | 8.4 | 0 | 0 | 0.1 | 0.1 | 0.42 | 5.32 | 159.29 | 0.3 | 0.89
242 | 12.1 | 16.02 | 122.5 | 5.84 | 108.89 | 222.71 | 113.82 | 0.87 | 0.51 | 0.98 | 0.52 | 0.98 | 0.53 | 108.89 | 222.71 | 113.82 | 15.83 | 0.62 | 1.72 | 0.4 | 0.95 | 150.89 | 0 | 150.89 | 0.29 | 0.55 | 0.98 | 0.09 | 1 | 2.06 | 9.1 | 0.24 | 9.1 | 0 | 0 | 0.1 | 0.1 | 0.46 | 5.34 | 156.23 | 0.29 | 0.88
243 | 12.15 | 15.17 | 150.8 | 5.88 | 109.38 | 223.7 | 114.31 | 0.87 | 0.51 | 0.98 | 0.52 | 0.98 | 0.53 | 109.38 | 223.7 | 114.31 | 14.88 | 8.07 | 1.81 | 0.41 | 0.95 | 142.5 | 3.71 | 146.2 | 0.27 | 0.5 | 0.99 | 0.1 | 1 | 2.14 | 10.26 | 0.3 | 10.26 | 0 | 0 | 0.11 | 0.11 | 0.51 | 8.52 | 151.02 | 0.26 | 0.87
244 | 12.2 | 13.44 | 166.9 | 5.92 | 109.87 | 224.69 | 114.81 | 0.87 | 0.51 | 0.98 | 0.52 | 0.98 | 0.53 | 109.87 | 224.69 | 114.81 | 14.02 | 12.38 | 1.87 | 0.42 | 0.95 | 125.91 | 16.21 | 142.13 | 0.24 | 0.46 | 1 | 0.11 | 1 | 2.21 | 11.37 | 0.35 | 11.37 | 0 | 0 | 0.11 | 0.11 | 0.57 | 12.08 | 137.99 | 0.21 | 0.86
245 | 12.25 | 13.45 | 146 | 5.92 | 110.36 | 225.68 | 115.32 | 0.87 | 0.51 | 0.98 | 0.52 | 0.98 | 0.53 | 110.36 | 225.68 | 115.32 | 13.59 | 15.67 | 1.91 | 0.4 | 0.95 | 126.09 | 27.5 | 153.59 | 0.31 | 0.59 | 0.95 | 0.08 | 1 | 2.02 | 8.48 | 0.2 | 8.48 | 0 | 0 | 0.1 | 0.1 | 0.42 | 15.28 | 141.36 | 0.22 | 0.86
246 | 12.3 | 13.89 | 183.6 | 6.01 | 110.85 | 226.68 | 115.82 | 0.87 | 0.51 | 0.98 | 0.52 | 0.98 | 0.53 | 110.85 | 226.68 | 115.82 | 14.35 | 14.44 | 1.89 | 0.4 | 0.95 | 129.99 | 23.63 | 153.62 | 0.31 | 0.59 | 0.95 | 0.08 | 1 | 2.02 | 8.48 | 0.2 | 8.48 | 0 | 0 | 0.1 | 0.1 | 0.42 | 14.04 | 144.03 | 0.23 | 0.86
247 | 12.35 | 15.71 | 197 | 6.14 | 111.34 | 227.68 | 116.34 | 0.87 | 0.51 | 0.97 | 0.52 | 0.98 | 0.54 | 111.34 | 227.68 | 116.34 | 16.3 | 11.54 | 1.86 | 0.39 | 0.95 | 147.01 | 14.27 | 161.27 | 0.39 | 0.72 | 0.75 | 0.05 | 1 | 1.56 | 6.92 | 0.1 | 6.53 | 0 | 0 | 0.08 | 0.08 | 0.33 | 11.31 | 158.32 | 0.3 | 0.88
248 | 12.4 | 19.3 | 225.4 | 6.21 | 111.83 | 228.69 | 116.86 | 0.87 | 0.51 | 0.96 | 0.53 | 0.97 | 0.54 | 111.83 | 228.69 | 116.86 | 18.36 | 5.18 | 1.78 | 0.36 | 0.95 | 181.06 | 0.27 | 181.33 | 0.77 | 1.41 | 0 | 0 | 1 | 0.32 | 3.93 | -0.18 | 1.54 | 0 | 0 | 0.02 | 0.02 | 0.08 | 6.74 | 187.8 | 0.63 | 0.9
249 | 12.45 | 20.06 | 173.7 | 6.13 | 112.32 | 229.7 | 117.38 | 0.87 | 0.51 | 0.96 | 0.53 | 0.97 | 0.55 | 112.32 | 229.7 | 117.38 | 20.01 | 0 | 1.7 | 0.35 | 0.95 | 188.16 | 0 | 188.16 | 1.03 | 1.88 | 0 | 0 | 1 | 0.05 | 3.19 | -0.28 | 0.24 | 0 | 0 | 0 | 0 | 0.01 | 5.32 | 193.48 | 0.76 | 0.91
250 | 12.5 | 20.67 | 158.8 | 6.34 | 112.82 | 230.71 | 117.9 | 0.87 | 0.51 | 0.96 | 0.53 | 0.96 | 0.55 | 112.82 | 230.71 | 117.9 | 21.4 | 0 | 1.66 | 0.34 | 0.95 | 193.81 | 0 | 193.81 | 1.36 | 2 | 0 | 0 | 1 | 0 | 2.67 | -0.36 | 0 | 0 | 0 | 0 | 0 | 0 | 5.32 | 199.13 | 0.92 | 0.92
251 | 12.55 | 23.47 | 227.4 | 6.39 | 113.31 | 231.72 | 118.42 | 0.87 | 0.51 | 0.96 | 0.53 | 0.95 | 0.55 | 113.31 | 231.72 | 118.42 | 22.88 | 0 | 1.63 | 0.3 | 0.95 | 220.95 | 0 | 220.95 | 4 | 2 | 0 | 0 | 1 | 0 | 1 | -0.77 | 0 | 0 | 0 | 0 | 0 | 0 | 5.32 | 226.26 | 0.93 | 0.93
252 | 12.6 | 24.5 | 187 | 6.51 | 113.8 | 232.74 | 118.94 | 0.87 | 0.51 | 0.96 | 0.53 | 0.95 | 0.55 | 113.8 | 232.74 | 118.94 | 23.94 | 0 | 1.61 | 0.29 | 0.95 | 230.77 | 0 | 230.77 | 4 | 2 | 0 | 0 | 1 | 0 | 0.66 | -0.92 | 0 | 0 | 0 | 0 | 0 | 0 | 5.32 | 236.09 | 0.94 | 0.94
253 | 12.65 | 23.85 | 178.1 | 6.61 | 114.29 | 233.75 | 119.46 | 0.87 | 0.51 | 0.96 | 0.53 | 0.95 | 0.56 | 114.29 | 233.75 | 119.46 | 24.67 | 0 | 1.59 | 0.3 | 0.95 | 224.06 | 0 | 224.06 | 4 | 2 | 0 | 0 | 1 | 0 | 0.88 | -0.81 | 0 | 0 | 0 | 0 | 0 | 0 | 5.32 | 229.38 | 0.95 | 0.95
254 | 12.7 | 25.66 | 219.8 | 6.57 | 114.78 | 234.77 | 120 | 0.87 | 0.51 | 0.96 | 0.53 | 0.95 | 0.56 | 114.78 | 234.77 | 120 | 25.41 | 0 | 1.63 | 0.28 | 0.95 | 241.6 | 0 | 241.6 | 4 | 2 | 0 | 0 | 1 | 0 | 0.39 | -1.08 | 0 | 0 | 0 | 0 | 0 | 0 | 5.32 | 246.91 | 0.95 | 0.95
255 | 12.75 | 26.73 | 296.7 | 6.54 | 115.27 | 235.8 | 120.53 | 0.87 | 0.51 | 0.96 | 0.53 | 0.95 | 0.56 | 115.27 | 235.8 | 120.53 | 26.2 | 0 | 1.61 | 0.27 | 0.95 | 251.89 | 0 | 251.89 | 4 | 2 | 0 | 0 | 1 | 0 | 0.22 | -1.24 | 0 | 0 | 0 | 0 | 0 | 0 | 5.32 | 257.21 | 0.95 | 0.95
256 | 12.8 | 26.21 | 192.2 | 6.56 | 115.76 | 236.82 | 121.07 | 0.86 | 0.51 | 0.96 | 0.53 | 0.95 | 0.56 | 115.76 | 236.82 | 121.07 | 25.14 | 0 | 1.63 | 0.27 | 0.95 | 246.43 | 0 | 246.43 | 4 | 2 | 0 | 0 | 1 | 0 | 0.3 | -1.16 | 0 | 0 | 0 | 0 | 0 | 0 | 5.32 | 251.75 | 0.95 | 0.95
257 | 12.85 | 22.49 | 188.4 | 5.65 | 116.25 | 237.83 | 121.58 | 0.86 | 0.51 | 0.96 | 0.53 | 0.95 | 0.56 | 116.25 | 237.83 | 121.58 | 23.48 | 0 | 1.58 | 0.32 | 0.94 | 209.48 | 0 | 209.48 | 3.37 | 2 | 0 | 0 | 1 | 0 | 1.56 | -0.59 | 0 | 0 | 0 | 0 | 0 | 0 | 5.32 | 214.8 | 0.94 | 0.94
258 | 12.9 | 21.73 | 136 | 5.8 | 116.74 | 238.83 | 122.09 | 0.86 | 0.5 | 0.96 | 0.53 | 0.95 | 0.55 | 116.74 | 238.83 | 122.09 | 21.63 | 0 | 1.6 | 0.33 | 0.94 | 201.75 | 0 | 201.75 | 2.09 | 2 | 0 | 0 | 1 | 0 | 2.05 | -0.48 | 0 | 0 | 0 | 0 | 0 | 0 | 5.32 | 207.07 | 0.92 | 0.92
259 | 12.95 | 20.66 | 128.1 | 5.83 | 117.23 | 239.81 | 122.58 | 0.86 | 0.5 | 0.96 | 0.52 | 0.95 | 0.55 | 117.23 | 239.81 | 122.58 | 21 | 0 | 1.56 | 0.34 | 0.94 | 191.04 | 0 | 191.04 | 1.18 | 2 | 0 | 0 | 1 | 0 | 2.92 | -0.32 | 0 | 0 | 0 | 0 | 0 | 0 | 5.32 | 196.36 | 0.84 | 0.92
260 | 13 | 20.61 | 113.2 | 5.73 | 117.72 | 240.8 | 123.08 | 0.86 | 0.5 | 0.96 | 0.52 | 0.95 | 0.55 | 117.72 | 240.8 | 123.08 | 20.76 | 0 | 1.57 | 0.34 | 0.94 | 190.28 | 0 | 190.28 | 1.14 | 2 | 0 | 0 | 1 | 0 | 2.99 | -0.31 | 0 | 0 | 0 | 0 | 0 | 0 | 5.32 | 195.59 | 0.82 | 0.92
261 | 13.05 | 21.02 | 130 | 5.85 | 118.21 | 241.79 | 123.58 | 0.86 | 0.5 | 0.96 | 0.52 | 0.95 | 0.55 | 118.21 | 241.79 | 123.58 | 21.57 | 0 | 1.57 | 0.34 | 0.94 | 193.99 | 0 | 193.99 | 1.37 | 2 | 0 | 0 | 1 | 0 | 2.65 | -0.36 | 0 | 0 | 0 | 0 | 0 | 0 | 5.32 | 199.3 | 0.92 | 0.92
262 | 13.1 | 23.07 | 159.5 | 5.95 | 118.7 | 242.79 | 124.08 | 0.86 | 0.5 | 0.96 | 0.52 | 0.94 | 0.56 | 118.7 | 242.79 | 124.08 | 22.83 | 0 | 1.57 | 0.31 | 0.94 | 213.73 | 0 | 213.73 | 4 | 2 | 0 | 0 | 1 | 0 | 1.33 | -0.66 | 0 | 0 | 0 | 0 | 0 | 0 | 5.32 | 219.04 | 0.93 | 0.93
263 | 13.15 | 24.39 | 164.1 | 5.98 | 119.19 | 243.79 | 124.6 | 0.86 | 0.5 | 0.96 | 0.52 | 0.94 | 0.56 | 119.19 | 243.79 | 124.6 | 24.92 | 0 | 1.53 | 0.3 | 0.94 | 226.42 | 0 | 226.42 | 4 | 2 | 0 | 0 | 1 | 0 | 0.8 | -0.85 | 0 | 0 | 0 | 0 | 0 | 0 | 5.32 | 231.74 | 0.94 | 0.94
264 | 13.2 | 27.31 | 155.6 | 6.12 | 119.68 | 244.79 | 125.11 | 0.86 | 0.5 | 0.96 | 0.52 | 0.94 | 0.56 | 119.68 | 244.79 | 125.11 | 26.32 | 0 | 1.5 | 0.26 | 0.95 | 254.93 | 0 | 254 | 4 | 2 | 0 | 0 | 1 | 0 | 0.19 | -1.28 | 0 | 0 | 0 | 0 | 0 | 0 | 5.32 | 260.25 | 0.95 | 0.95
265 | 13.25 | 27.26 | 171.5 | 6.16 | 120.17 | 245.8 | 125.63 | 0.86 | 0.5 | 0.96 | 0.52 | 0.94 | 0.56 | 120.17 | 245.8 | 125.63 | 26.45 | 0 | 1.51 | 0.26 | 0.94 | 254.19 | 0 | 254 | 4 | 2 | 0 | 0 | 1 | 0 | 0.19 | -1.28 | 0 | 0 | 0 | 0 | 0 | 0 | 5.32 | 259.51 | 0.95 | 0.95
266 | 13.3 | 24.79 | 178.4 | 6.11 | 120.66 | 246.82 | 126.15 | 0.86 | 0.5 | 0.96 | 0.52 | 0.93 | 0.56 | 120.66 | 246.82 | 126.15 | 24.73 | 0 | 1.6 | 0.29 | 0.94 | 229.48 | 0 | 229.48 | 4 | 2 | 0 | 0 | 1 | 0 | 0.7 | -0.9 | 0 | 0 | 0 | 0 | 0 | 0 | 5.32 | 234.8 | 0.94 | 0.94
267 | 13.35 | 22.15 | 240.4 | 6.16 | 121.15 | 247.84 | 126.68 | 0.86 | 0.5 | 0.96 | 0.52 | 0.94 | 0.56 | 121.15 | 247.84 | 126.68 | 23.38 | 0 | 1.68 | 0.33 | 0.93 | 203.26 | 0 | 203.26 | 2.28 | 2 | 0 | 0 | 1 | 0 | 1.95 | -0.5 | 0 | 0 | 0 | 0 | 0 | 0 | 5.32 | 208.58 | 0.93 | 0.93
268 | 13.4 | 23.2 | 257.7 | 6.24 | 121.64 | 248.86 | 127.22 | 0.86 | 0.5 | 0.96 | 0.52 | 0.93 | 0.56 | 121.64 | 248.86 | 127.22 | 24.2 | 0 | 1.68 | 0.31 | 0.93 | 213.26 | 0 | 213.26 | 4 | 2 | 0 | 0 | 1 | 0 | 1.36 | -0.65 | 0 | 0 | 0 | 0 | 0 | 0 | 5.32 | 218.57 | 0.94 | 0.94
269 | 13.45 | 27.26 | 233.2 | 6.29 | 122.13 | 249.89 | 127.75 | 0.86 | 0.5 | 0.96 | 0.52 | 0.93 | 0.56 | 122.13 | 249.89 | 127.75 | 26.42 | 0 | 1.61 | 0.26 | 0.94 | 253.01 | 0 | 253.01 | 4 | 2 | 0 | 0 | 1 | 0 | 0.2 | -1.26 | 0 | 0 | 0 | 0 | 0 | 0 | 5.32 | 258.33 | 0.95 | 0.95
270 | 13.5 | 28.79 | 191.7 | 6.34 | 122.63 | 250.91 | 128.29 | 0.85 | 0.5 | 0.96 | 0.52 | 0.93 | 0.56 | 122.63 | 250.91 | 128.29 | 27.73 | 0 | 1.57 | 0.26 | 0.94 | 266.98 | 0 | 254 | 4 | 2 | 0 | 0 | 1 | 0 | 0.19 | -1.28 | 0 | 0 | 0 | 0 | 0 | 0 | 5.32 | 272.29 | 0.96 | 0.96
271 | 13.55 | 27.14 | 248.2 | 6.34 | 123.12 | 251.94 | 128.82 | 0.85 | 0.5 | 0.96 | 0.52 | 0.93 | 0.56 | 123.12 | 251.94 | 128.82 | 28.31 | 0 | 1.57 | 0.27 | 0.94 | 251.22 | 0 | 251.22 | 4 | 2 | 0 | 0 | 1 | 0 | 0.23 | -1.23 | 0 | 0 | 0 | 0 | 0 | 0 | 5.32 | 256.53 | 0.96 | 0.96
272 | 13.6 | 29.01 | 251.8 | 6.48 | 123.61 | 252.97 | 129.37 | 0.85 | 0.5 | 0.96 | 0.52 | 0.93 | 0.56 | 123.61 | 252.97 | 129.37 | 29.07 | 0 | 1.59 | 0.26 | 0.94 | 268.42 | 0 | 254 | 4 | 2 | 0 | 0 | 1 | 0 | 0.19 | -1.28 | 0 | 0 | 0 | 0 | 0 | 0 | 5.32 | 273.74 | 0.97 | 0.97
273 | 13.65 | 31.06 | 270.7 | 6.5 | 124.1 | 254.01 | 129.91 | 0.85 | 0.5 | 0.96 | 0.52 | 0.93 | 0.56 | 124.1 | 254.01 | 129.91 | 30.14 | 0 | 1.57 | 0.26 | 0.94 | 287.07 | 0 | 254 | 4 | 2 | 0 | 0 | 1 | 0 | 0.19 | -1.28 | 0 | 0 | 0 | 0 | 0 | 0 | 5.32 | 292.39 | 0.97 | 0.97
274 | 13.7 | 30.35 | 262.5 | 6.65 | 124.59 | 255.04 | 130.45 | 0.85 | 0.5 | 0.96 | 0.52 | 0.92 | 0.56 | 124.59 | 255.04 | 130.45 | 30.68 | 0 | 1.56 | 0.26 | 0.94 | 280.2 | 0 | 254 | 4 | 2 | 0 | 0 | 1 | 0 | 0.19 | -1.28 | 0 | 0 | 0 | 0 | 0 | 0 | 5.32 | 285.52 | 0.97 | 0.97
275 | 13.75 | 30.64 | 246.7 | 6.57 | 125.08 | 256.07 | 131 | 0.85 | 0.5 | 0.96 | 0.52 | 0.92 | 0.56 | 125.08 | 256.07 | 131 | 30.58 | 0 | 1.55 | 0.26 | 0.93 | 282.57 | 0 | 254 | 4 | 2 | 0 | 0 | 1 | 0 | 0.19 | -1.28 | 0 | 0 | 0 | 0 | 0 | 0 | 5.32 | 287.89 | 0.97 | 0.97
276 | 13.8 | 30.76 | 245 | 6.56 | 125.57 | 257.1 | 131.54 | 0.85 | 0.5 | 0.96 | 0.52 | 0.92 | 0.56 | 125.57 | 257.1 | 131.54 | 30.38 | 0 | 1.54 | 0.26 | 0.93 | 283.37 | 0 | 254 | 4 | 2 | 0 | 0 | 1 | 0 | 0.19 | -1.28 | 0 | 0 | 0 | 0 | 0 | 0 | 5.32 | 288.69 | 0.97 | 0.97
277 | 13.85 | 29.74 | 222 | 6.7 | 126.06 | 258.13 | 132.07 | 0.85 | 0.5 | 0.96 | 0.52 | 0.92 | 0.56 | 126.06 | 258.13 | 132.07 | 29.91 | 0 | 1.53 | 0.26 | 0.93 | 273.68 | 0 | 254 | 4 | 2 | 0 | 0 | 1 | 0 | 0.19 | -1.28 | 0 | 0 | 0 | 0 | 0 | 0 | 5.32 | 278.99 | 0.97 | 0.97
278 | 13.9 | 29.24 | 213.9 | 6.66 | 126.55 | 259.15 | 132.6 | 0.85 | 0.5 | 0.96 | 0.52 | 0.92 | 0.56 | 126.55 | 259.15 | 132.6 | 29.06 | 0 | 1.53 | 0.26 | 0.93 | 268.79 | 0 | 254 | 4 | 2 | 0 | 0 | 1 | 0 | 0.19 | -1.28 | 0 | 0 | 0 | 0 | 0 | 0 | 5.32 | 274.11 | 0.96 | 0.96
279 | 13.95 | 28.19 | 212.4 | 6.77 | 127.04 | 260.17 | 133.14 | 0.85 | 0.5 | 0.96 | 0.52 | 0.92 | 0.56 | 127.04 | 260.17 | 133.14 | 28.34 | 0 | 1.54 | 0.26 | 0.93 | 258.87 | 0 | 254 | 4 | 2 | 0 | 0 | 1 | 0 | 0.19 | -1.28 | 0 | 0 | 0 | 0 | 0 | 0 | 5.32 | 264.18 | 0.96 | 0.96
280 | 14 | 27.59 | 205.7 | 6.78 | 127.53 | 261.2 | 133.67 | 0.85 | 0.5 | 0.96 | 0.52 | 0.92 | 0.56 | 127.53 | 261.2 | 133.67 | 27.72 | 0 | 1.56 | 0.27 | 0.93 | 253.02 | 0 | 253.02 | 4 | 2 | 0 | 0 | 1 | 0 | 0.2 | -1.26 | 0 | 0 | 0 | 0 | 0 | 0 | 5.32 | 258.34 | 0.96 | 0.96
281 | 14.05 | 27.39 | 210.7 | 6.91 | 128.02 | 262.22 | 134.2 | 0.85 | 0.49 | 0.96 | 0.51 | 0.92 | 0.56 | 128.02 | 262.22 | 134.2 | 27.49 | 0 | 1.56 | 0.27 | 0.93 | 250.74 | 0 | 250.74 | 4 | 2 | 0 | 0 | 1 | 0 | 0.23 | -1.23 | 0 | 0 | 0 | 0 | 0 | 0 | 5.32 | 256.06 | 0.95 | 0.95
282 | 14.1 | 27.49 | 217.1 | 6.93 | 128.51 | 263.24 | 134.73 | 0.85 | 0.49 | 0.96 | 0.51 | 0.91 | 0.56 | 128.51 | 263.24 | 134.73 | 27.62 | 0 | 1.57 | 0.27 | 0.93 | 251.45 | 0 | 251.45 | 4 | 2 | 0 | 0 | 1 | 0 | 0.22 | -1.24 | 0 | 0 | 0 | 0 | 0 | 0 | 5.32 | 256.76 | 0.95 | 0.95
283 | 14.15 | 27.97 | 224.3 | 6.96 | 129 | 264.26 | 135.26 | 0.85 | 0.49 | 0.96 | 0.51 | 0.91 | 0.56 | 129 | 264.26 | 135.26 | 28.03 | 0 | 1.57 | 0.26 | 0.93 | 255.77 | 0 | 254 | 4 | 2 | 0 | 0 | 1 | 0 | 0.19 | -1.28 | 0 | 0 | 0 | 0 | 0 | 0 | 5.32 | 261.09 | 0.96 | 0.96
284 | 14.2 | 28.64 | 220.5 | 7.01 | 129.49 | 265.29 | 135.79 | 0.84 | 0.49 | 0.96 | 0.51 | 0.91 | 0.56 | 129.49 | 265.29 | 135.79 | 28.41 | 0 | 1.56 | 0.26 | 0.93 | 261.63 | 0 | 254 | 4 | 2 | 0 | 0 | 1 | 0 | 0.19 | -1.28 | 0 | 0 | 0 | 0 | 0 | 0 | 5.32 | 266.95 | 0.96 | 0.96
285 | 14.25 | 28.63 | 217.7 | 7.07 | 129.98 | 266.31 | 136.33 | 0.84 | 0.49 | 0.96 | 0.51 | 0.91 | 0.56 | 129.98 | 266.31 | 136.33 | 28.59 | 0 | 1.55 | 0.26 | 0.92 | 261.27 | 0 | 254 | 4 | 2 | 0 | 0 | 1 | 0 | 0.19 | -1.28 | 0 | 0 | 0 | 0 | 0 | 0 | 5.32 | 266.58 | 0.96 | 0.96
286 | 14.3 | 28.49 | 203.3 | 7.05 | 130.47 | 267.33 | 136.86 | 0.84 | 0.49 | 0.96 | 0.51 | 0.91 | 0.56 | 130.47 | 267.33 | 136.86 | 28.47 | 0 | 1.54 | 0.26 | 0.92 | 259.72 | 0 | 254 | 4 | 2 | 0 | 0 | 1 | 0 | 0.19 | -1.28 | 0 | 0 | 0 | 0 | 0 | 0 | 5.32 | 265.04 | 0.96 | 0.96
287 | 14.35 | 28.28 | 203.3 | 7.08 | 130.96 | 268.35 | 137.39 | 0.84 | 0.49 | 0.96 | 0.51 | 0.91 | 0.56 | 130.96 | 268.35 | 137.39 | 28.11 | 0 | 1.55 | 0.26 | 0.92 | 257.55 | 0 | 254 | 4 | 2 | 0 | 0 | 1 | 0 | 0.19 | -1.28 | 0 | 0 | 0 | 0 | 0 | 0 | 5.32 | 262.86 | 0.96 | 0.96
288 | 14.4 | 27.57 | 216.3 | 7.09 | 131.45 | 269.37 | 137.91 | 0.84 | 0.49 | 0.96 | 0.51 | 0.91 | 0.56 | 131.45 | 269.37 | 137.91 | 27.67 | 0 | 1.55 | 0.27 | 0.92 | 250.53 | 0 | 250.53 | 4 | 2 | 0 | 0 | 1 | 0 | 0.24 | -1.22 | 0 | 0 | 0 | 0 | 0 | 0 | 5.32 | 255.85 | 0.95 | 0.95
289 | 14.45 | 27.15 | 179.4 | 7.19 | 131.94 | 270.38 | 138.44 | 0.84 | 0.49 | 0.96 | 0.51 | 0.91 | 0.56 | 131.94 | 270.38 | 138.44 | 27.4 | 0 | 1.54 | 0.27 | 0.92 | 246.07 | 0 | 246.07 | 4 | 2 | 0 | 0 | 1 | 0 | 0.31 | -1.15 | 0 | 0 | 0 | 0 | 0 | 0 | 5.32 | 251.39 | 0.95 | 0.95
290 | 14.5 | 27.49 | 171 | 7.21 | 132.44 | 271.39 | 138.95 | 0.84 | 0.49 | 0.96 | 0.51 | 0.91 | 0.56 | 132.44 | 271.39 | 138.95 | 26.35 | 0 | 1.53 | 0.27 | 0.92 | 249.18 | 0 | 249.18 | 4 | 2 | 0 | 0 | 1 | 0 | 0.26 | -1.2 | 0 | 0 | 0 | 0 | 0 | 0 | 5.32 | 254.5 | 0.94 | 0.94
291 | 14.55 | 24.4 | 156.8 | 7.15 | 132.93 | 272.39 | 139.46 | 0.84 | 0.49 | 0.96 | 0.51 | 0.9 | 0.56 | 132.93 | 272.39 | 139.46 | 24.9 | 0 | 1.54 | 0.31 | 0.91 | 218.39 | 0 | 218.39 | 4 | 2 | 0 | 0 | 1 | 0 | 1.11 | -0.73 | 0 | 0 | 0 | 0 | 0 | 0 | 5.32 | 223.7 | 0.93 | 0.93
292 | 14.6 | 22.8 | 134.8 | 7.2 | 133.42 | 273.38 | 139.97 | 0.84 | 0.49 | 0.96 | 0.51 | 0.91 | 0.56 | 133.42 | 273.38 | 139.97 | 23.07 | 0 | 1.56 | 0.33 | 0.9 | 202.51 | 0 | 202.51 | 2.18 | 2 | 0 | 0 | 1 | 0 | 2 | -0.49 | 0 | 0 | 0 | 0 | 0 | 0 | 5.32 | 207.82 | 0.92 | 0.92
293 | 14.65 | 22 | 124.3 | 7.13 | 133.91 | 274.37 | 140.46 | 0.84 | 0.49 | 0.96 | 0.51 | 0.92 | 0.55 | 133.91 | 274.37 | 140.46 | 22.17 | 0 | 1.56 | 0.34 | 0.9 | 194.49 | 0 | 194.49 | 1.41 | 2 | 0 | 0 | 1 | 0 | 2.61 | -0.37 | 0 | 0 | 0 | 0 | 0 | 0 | 5.32 | 199.81 | 0.92 | 0.92
294 | 14.7 | 21.72 | 123.2 | 7.29 | 134.4 | 275.36 | 140.96 | 0.84 | 0.49 | 0.96 | 0.51 | 0.92 | 0.55 | 134.4 | 275.36 | 140.96 | 21.81 | 0 | 1.56 | 0.34 | 0.89 | 191.53 | 0 | 191.53 | 1.21 | 2 | 0 | 0 | 1 | 0 | 2.87 | -0.33 | 0 | 0 | 0 | 0 | 0 | 0 | 5.32 | 196.85 | 0.85 | 0.91
295 | 14.75 | 21.72 | 122.6 | 7.24 | 134.89 | 276.34 | 141.45 | 0.84 | 0.49 | 0.96 | 0.51 | 0.92 | 0.55 | 134.89 | 276.34 | 141.45 | 21.68 | 0 | 1.56 | 0.34 | 0.89 | 191.28 | 0 | 191.28 | 1.2 | 2 | 0 | 0 | 1 | 0 | 2.89 | -0.32 | 0 | 0 | 0 | 0 | 0 | 0 | 5.32 | 196.6 | 0.85 | 0.91
296 | 14.8 | 21.6 | 119 | 7.24 | 135.38 | 277.32 | 141.95 | 0.84 | 0.49 | 0.96 | 0.51 | 0.92 | 0.55 | 135.38 | 277.32 | 141.95 | 21.75 | 0 | 1.56 | 0.34 | 0.89 | 189.88 | 0 | 189.88 | 1.12 | 2 | 0 | 0 | 1 | 0 | 3.02 | -0.3 | 0 | 0 | 0 | 0 | 0 | 0 | 5.32 | 195.19 | 0.8 | 0.91
297 | 14.85 | 21.92 | 117.8 | 7.28 | 135.87 | 278.31 | 142.44 | 0.84 | 0.49 | 0.96 | 0.51 | 0.92 | 0.55 | 135.87 | 278.31 | 142.44 | 21.79 | 0 | 1.55 | 0.34 | 0.89 | 192.71 | 0 | 192.71 | 1.29 | 2 | 0 | 0 | 1 | 0 | 2.76 | -0.34 | 0 | 0 | 0 | 0 | 0 | 0 | 5.32 | 198.03 | 0.89 | 0.91
298 | 14.9 | 21.84 | 121.8 | 7.3 | 136.36 | 279.29 | 142.93 | 0.83 | 0.49 | 0.96 | 0.51 | 0.92 | 0.55 | 136.36 | 279.29 | 142.93 | 21.75 | 0 | 1.56 | 0.34 | 0.89 | 191.69 | 0 | 191.69 | 1.22 | 2 | 0 | 0 | 1 | 0 | 2.86 | -0.33 | 0 | 0 | 0 | 0 | 0 | 0 | 5.32 | 197.01 | 0.86 | 0.91
299 | 14.95 | 21.48 | 125.7 | 7.34 | 136.85 | 280.28 | 143.43 | 0.83 | 0.49 | 0.96 | 0.51 | 0.92 | 0.55 | 136.85 | 280.28 | 143.43 | 21.75 | 0 | 1.57 | 0.35 | 0.89 | 187.97 | 0 | 187.97 | 1.02 | 1.86 | 0 | 0 | 1 | 0.06 | 3.21 | -0.28 | 0.3 | 0 | 0 | 0 | 0 | 0.01 | 5.32 | 193.29 | 0.75 | 0.91
300 | 15 | 21.93 | 133.9 | 7.36 | 137.34 | 281.27 | 143.93 | 0.83 | 0.49 | 0.96 | 0.51 | 0.92 | 0.55 | 137.34 | 281.27 | 143.93 | 21.99 | 0 | 1.58 | 0.34 | 0.89 | 192.06 | 0 | 192.06 | 1.24 | 2 | 0 | 0 | 1 | 0 | 2.82 | -0.33 | 0 | 0 | 0 | 0 | 0 | 0 | 5.32 | 197.38 | 0.87 | 0.91
301 | 15.05 | 22.56 | 144.6 | 7.43 | 137.83 | 282.27 | 144.44 | 0.83 | 0.49 | 0.96 | 0.51 | 0.91 | 0.56 | 137.83 | 282.27 | 144.44 | 22.67 | 0 | 1.59 | 0.33 | 0.89 | 197.9 | 0 | 197.9 | 1.68 | 2 | 0 | 0 | 1 | 0 | 2.33 | -0.42 | 0 | 0 | 0 | 0 | 0 | 0 | 5.32 | 203.21 | 0.92 | 0.92
302 | 15.1 | 23.53 | 163.4 | 7.39 | 138.32 | 283.27 | 144.95 | 0.83 | 0.49 | 0.96 | 0.51 | 0.9 | 0.56 | 138.32 | 283.27 | 144.95 | 23.41 | 0 | 1.61 | 0.32 | 0.89 | 207.06 | 0 | 207.06 | 2.88 | 2 | 0 | 0 | 1 | 0 | 1.7 | -0.56 | 0 | 0 | 0 | 0 | 0 | 0 | 5.32 | 212.37 | 0.92 | 0.92
303 | 15.15 | 24.14 | 189.8 | 7.48 | 138.81 | 284.28 | 145.47 | 0.83 | 0.49 | 0.96 | 0.51 | 0.89 | 0.57 | 138.81 | 284.28 | 145.47 | 24.26 | 0 | 1.62 | 0.31 | 0.89 | 212.74 | 0 | 212.74 | 4 | 2 | 0 | 0 | 1 | 0 | 1.38 | -0.64 | 0 | 0 | 0 | 0 | 0 | 0 | 5.32 | 218.06 | 0.93 | 0.93
304 | 15.2 | 25.11 | 201.3 | 7.59 | 139.3 | 285.3 | 146 | 0.83 | 0.49 | 0.96 | 0.5 | 0.89 | 0.57 | 139.3 | 285.3 | 146 | 25.31 | 0 | 1.63 | 0.3 | 0.9 | 221.97 | 0 | 221.97 | 4 | 2 | 0 | 0 | 1 | 0 | 0.96 | -0.78 | 0 | 0 | 0 | 0 | 0 | 0 | 5.32 | 227.29 | 0.93 | 0.93
305 | 15.25 | 26.69 | 232.9 | 7.51 | 139.79 | 286.32 | 146.53 | 0.83 | 0.48 | 0.96 | 0.5 | 0.89 | 0.57 | 139.79 | 286.32 | 146.53 | 26.34 | 0 | 1.64 | 0.28 | 0.9 | 237.28 | 0 | 237.28 | 4 | 2 | 0 | 0 | 1 | 0 | 0.48 | -1.02 | 0 | 0 | 0 | 0 | 0 | 0 | 5.32 | 242.6 | 0.94 | 0.94
306 | 15.3 | 27.22 | 257.7 | 7.58 | 140.28 | 287.36 | 147.07 | 0.83 | 0.48 | 0.96 | 0.5 | 0.89 | 0.57 | 140.28 | 287.36 | 147.07 | 27.55 | 0 | 1.65 | 0.28 | 0.9 | 242.26 | 0 | 242.26 | 4 | 2 | 0 | 0 | 1 | 0 | 0.38 | -1.09 | 0 | 0 | 0 | 0 | 0 | 0 | 5.32 | 247.58 | 0.94 | 0.94
307 | 15.35 | 28.74 | 286.8 | 7.57 | 140.77 | 288.4 | 147.62 | 0.83 | 0.48 | 0.96 | 0.5 | 0.89 | 0.57 | 140.77 | 288.4 | 147.62 | 28.68 | 0 | 1.66 | 0.26 | 0.91 | 256.82 | 0 | 254 | 4 | 2 | 0 | 0 | 1 | 0 | 0.19 | -1.28 | 0 | 0 | 0 | 0 | 0 | 0 | 5.32 | 262.13 | 0.95 | 0.95
308 | 15.4 | 30.09 | 323 | 7.64 | 141.26 | 289.44 | 148.18 | 0.83 | 0.48 | 0.96 | 0.5 | 0.89 | 0.57 | 141.26 | 289.44 | 148.18 | 29.9 | 0 | 1.64 | 0.26 | 0.9 | 268.61 | 0 | 254 | 4 | 2 | 0 | 0 | 1 | 0 | 0.19 | -1.28 | 0 | 0 | 0 | 0 | 0 | 0 | 5.32 | 273.93 | 0.96 | 0.96
309 | 15.45 | 30.87 | 294.2 | 7.61 | 141.75 | 290.48 | 148.73 | 0.83 | 0.48 | 0.96 | 0.5 | 0.88 | 0.57 | 141.75 | 290.48 | 148.73 | 30.92 | 0 | 1.63 | 0.26 | 0.9 | 275.31 | 0 | 254 | 4 | 2 | 0 | 0 | 1 | 0 | 0.19 | -1.28 | 0 | 0 | 0 | 0 | 0 | 0 | 5.32 | 280.62 | 0.96 | 0.96
310 | 15.5 | 31.81 | 307.4 | 7.75 | 142.25 | 291.53 | 149.28 | 0.83 | 0.48 | 0.96 | 0.5 | 0.88 | 0.57 | 142.25 | 291.53 | 149.28 | 31.99 | 0 | 1.59 | 0.26 | 0.9 | 283.41 | 0 | 254 | 4 | 2 | 0 | 0 | 1 | 0 | 0.19 | -1.28 | 0 | 0 | 0 | 0 | 0 | 0 | 5.32 | 288.73 | 0.97 | 0.97
311 | 15.55 | 33.3 | 282.3 | 7.8 | 142.74 | 292.57 | 149.83 | 0.83 | 0.48 | 0.96 | 0.5 | 0.88 | 0.57 | 142.74 | 292.57 | 149.83 | 32.6 | 0 | 1.57 | 0.26 | 0.9 | 296.4 | 0 | 254 | 4 | 2 | 0 | 0 | 1 | 0 | 0.19 | -1.28 | 0 | 0 | 0 | 0 | 0 | 0 | 5.32 | 301.72 | 0.97 | 0.97
312 | 15.6 | 32.7 | 259 | 7.79 | 143.23 | 293.6 | 150.38 | 0.82 | 0.48 | 0.96 | 0.5 | 0.88 | 0.57 | 143.23 | 293.6 | 150.38 | 32.08 | 0 | 1.55 | 0.26 | 0.9 | 290.78 | 0 | 254 | 4 | 2 | 0 | 0 | 1 | 0 | 0.19 | -1.28 | 0 | 0 | 0 | 0 | 0 | 0 | 5.32 | 296.1 | 0.97 | 0.97
313 | 15.65 | 30.25 | 231.2 | 7.85 | 143.72 | 294.63 | 150.91 | 0.82 | 0.48 | 0.96 | 0.5 | 0.88 | 0.57 | 143.72 | 294.63 | 150.91 | 30.44 | 0 | 1.55 | 0.26 | 0.9 | 268.74 | 0 | 254 | 4 | 2 | 0 | 0 | 1 | 0 | 0.19 | -1.28 | 0 | 0 | 0 | 0 | 0 | 0 | 5.32 | 274.06 | 0.96 | 0.96
314 | 15.7 | 28.36 | 205.2 | 7.83 | 144.21 | 295.65 | 151.44 | 0.82 | 0.48 | 0.96 | 0.5 | 0.88 | 0.57 | 144.21 | 295.65 | 151.44 | 28.66 | 0 | 1.55 | 0.27 | 0.9 | 251.41 | 0 | 251.41 | 4 | 2 | 0 | 0 | 1 | 0 | 0.22 | -1.24 | 0 | 0 | 0 | 0 | 0 | 0 | 5.32 | 256.73 | 0.95 | 0.95
315 | 15.75 | 27.36 | 182.6 | 7.92 | 144.7 | 296.67 | 151.97 | 0.82 | 0.48 | 0.96 | 0.5 | 0.88 | 0.57 | 144.7 | 296.67 | 151.97 | 27.75 | 0 | 1.54 | 0.28 | 0.89 | 241.18 | 0 | 241.18 | 4 | 2 | 0 | 0 | 1 | 0 | 0.4 | -1.08 | 0 | 0 | 0 | 0 | 0 | 0 | 5.32 | 246.5 | 0.94 | 0.94
316 | 15.8 | 27.52 | 168.1 | 7.97 | 145.19 | 297.67 | 152.49 | 0.82 | 0.48 | 0.96 | 0.5 | 0.88 | 0.57 | 145.19 | 297.67 | 152.49 | 27.39 | 0 | 1.52 | 0.28 | 0.89 | 242.51 | 0 | 242.51 | 4 | 2 | 0 | 0 | 1 | 0 | 0.37 | -1.1 | 0 | 0 | 0 | 0 | 0 | 0 | 5.32 | 247.83 | 0.94 | 0.94
317 | 15.85 | 27.29 | 162.4 | 7.98 | 145.68 | 298.68 | 153 | 0.82 | 0.48 | 0.96 | 0.5 | 0.88 | 0.57 | 145.68 | 298.68 | 153 | 27.15 | 0 | 1.52 | 0.28 | 0.89 | 239.97 | 0 | 239.97 | 4 | 2 | 0 | 0 | 1 | 0 | 0.42 | -1.06 | 0 | 0 | 0 | 0 | 0 | 0 | 5.32 | 245.28 | 0.94 | 0.94
318 | 15.9 | 26.65 | 163.5 | 8.02 | 146.17 | 299.69 | 153.52 | 0.82 | 0.48 | 0.96 | 0.5 | 0.88 | 0.57 | 146.17 | 299.69 | 153.52 | 26.53 | 0 | 1.54 | 0.29 | 0.89 | 233.37 | 0 | 233.37 | 4 | 2 | 0 | 0 | 1 | 0 | 0.58 | -0.96 | 0 | 0 | 0 | 0 | 0 | 0 | 5.32 | 238.68 | 0.94 | 0.94
319 | 15.95 | 25.64 | 172.3 | 8.02 | 146.66 | 300.69 | 154.03 | 0.82 | 0.48 | 0.96 | 0.5 | 0.87 | 0.57 | 146.66 | 300.69 | 154.03 | 25.62 | 0 | 1.56 | 0.3 | 0.88 | 223.15 | 0 | 223.15 | 4 | 2 | 0 | 0 | 1 | 0 | 0.92 | -0.8 | 0 | 0 | 0 | 0 | 0 | 0 | 5.32 | 228.47 | 0.93 | 0.93
320 | 16 | 24.57 | 162 | 8.11 | 147.15 | 301.7 | 154.55 | 0.82 | 0.48 | 0.96 | 0.5 | 0.87 | 0.57 | 147.15 | 301.7 | 154.55 | 24.75 | 0 | 1.58 | 0.31 | 0.88 | 212.42 | 0 | 212.42 | 4 | 2 | 0 | 0 | 1 | 0 | 1.4 | -0.64 | 0 | 0 | 0 | 0 | 0 | 0 | 5.32 | 217.74 | 0.92 | 0.92
321 | 16.05 | 24.03 | 156.4 | 8.08 | 147.64 | 302.7 | 155.06 | 0.82 | 0.48 | 0.96 | 0.5 | 0.88 | 0.57 | 147.64 | 302.7 | 155.06 | 24.28 | 0 | 1.59 | 0.32 | 0.87 | 206.91 | 0 | 206.91 | 2.86 | 2 | 0 | 0 | 1 | 0 | 1.71 | -0.55 | 0 | 0 | 0 | 0 | 0 | 0 | 5.32 | 212.23 | 0.92 | 0.92
322 | 16.1 | 24.24 | 163.2 | 8.13 | 148.13 | 303.7 | 155.57 | 0.82 | 0.48 | 0.96 | 0.5 | 0.87 | 0.57 | 148.13 | 303.7 | 155.57 | 24.41 | 0 | 1.59 | 0.32 | 0.87 | 208.71 | 0 | 208.71 | 3.2 | 2 | 0 | 0 | 1 | 0 | 1.6 | -0.58 | 0 | 0 | 0 | 0 | 0 | 0 | 5.32 | 214.02 | 0.92 | 0.92
323 | 16.15 | 24.96 | 173.8 | 8.16 | 148.62 | 304.71 | 156.09 | 0.82 | 0.48 | 0.96 | 0.5 | 0.87 | 0.57 | 148.62 | 304.71 | 156.09 | 25 | 0 | 1.59 | 0.31 | 0.87 | 215.48 | 0 | 215.48 | 4 | 2 | 0 | 0 | 1 | 0 | 1.25 | -0.68 | 0 | 0 | 0 | 0 | 0 | 0 | 5.32 | 220.8 | 0.92 | 0.92
324 | 16.2 | 25.8 | 182.6 | 8.29 | 149.11 | 305.72 | 156.61 | 0.82 | 0.48 | 0.96 | 0.5 | 0.87 | 0.57 | 149.11 | 305.72 | 156.61 | 26.02 | 0 | 1.58 | 0.3 | 0.88 | 223.46 | 0 | 223.46 | 4 | 2 | 0 | 0 | 1 | 0 | 0.91 | -0.8 | 0 | 0 | 0 | 0 | 0 | 0 | 5.32 | 228.78 | 0.93 | 0.93
325 | 16.25 | 27.3 | 188.3 | 8.22 | 149.6 | 306.73 | 157.13 | 0.82 | 0.48 | 0.96 | 0.5 | 0.87 | 0.57 | 149.6 | 306.73 | 157.13 | 26.69 | 0 | 1.57 | 0.28 | 0.88 | 238.03 | 0 | 238.03 | 4 | 2 | 0 | 0 | 1 | 0 | 0.47 | -1.03 | 0 | 0 | 0 | 0 | 0 | 0 | 5.32 | 243.35 | 0.93 | 0.93
326 | 16.3 | 26.97 | 183.7 | 8.3 | 150.09 | 307.74 | 157.65 | 0.81 | 0.48 | 0.96 | 0.49 | 0.87 | 0.57 | 150.09 | 307.74 | 157.65 | 26.61 | 0 | 1.56 | 0.29 | 0.88 | 234.5 | 0 | 234.5 | 4 | 2 | 0 | 0 | 1 | 0 | 0.55 | -0.97 | 0 | 0 | 0 | 0 | 0 | 0 | 5.32 | 239.82 | 0.93 | 0.93
327 | 16.35 | 25.57 | 158.7 | 8.2 | 150.58 | 308.75 | 158.16 | 0.81 | 0.48 | 0.96 | 0.49 | 0.87 | 0.57 | 150.58 | 308.75 | 158.16 | 25.23 | 0 | 1.57 | 0.3 | 0.87 | 220.45 | 0 | 220.45 | 4 | 2 | 0 | 0 | 1 | 0 | 1.02 | -0.76 | 0 | 0 | 0 | 0 | 0 | 0 | 5.32 | 225.77 | 0.93 | 0.93
328 | 16.4 | 23.15 | 141.3 | 8.21 | 151.07 | 309.74 | 158.67 | 0.81 | 0.47 | 0.96 | 0.49 | 0.89 | 0.56 | 151.07 | 309.74 | 158.67 | 23.14 | 0 | 1.59 | 0.33 | 0.86 | 196.67 | 0 | 196.67 | 1.58 | 2 | 0 | 0 | 1 | 0 | 2.43 | -0.4 | 0 | 0 | 0 | 0 | 0 | 0 | 5.32 | 201.99 | 0.91 | 0.91
329 | 16.45 | 20.71 | 131.4 | 8.27 | 151.56 | 310.74 | 159.17 | 0.81 | 0.47 | 0.97 | 0.49 | 0.91 | 0.54 | 151.56 | 310.74 | 159.17 | 20.87 | 0 | 1.67 | 0.37 | 0.85 | 173.14 | 0 | 173.14 | 0.56 | 1.04 | 0.11 | 0 | 1 | 0.71 | 4.99 | -0.06 | 3.22 | 0 | 0 | 0.04 | 0.04 | 0.16 | 5.32 | 178.46 | 0.48 | 0.89
330 | 16.5 | 18.76 | 175.5 | 8.35 | 152.06 | 311.74 | 159.69 | 0.81 | 0.47 | 0.98 | 0.49 | 0.92 | 0.53 | 152.06 | 311.74 | 159.69 | 20.05 | 2.52 | 1.74 | 0.4 | 0.84 | 154.64 | 0 | 154.64 | 0.32 | 0.61 | 0.92 | 0.03 | 1 | 2 | 8.26 | 0.19 | 8.26 | 0 | 0 | 0.1 | 0.1 | 0.41 | 5.69 | 160.33 | 0.31 | 0.88
331 | 16.55 | 20.68 | 215.1 | 8.33 | 152.55 | 312.76 | 160.21 | 0.81 | 0.47 | 0.97 | 0.49 | 0.91 | 0.54 | 152.55 | 312.76 | 160.21 | 21.03 | 4.45 | 1.77 | 0.37 | 0.84 | 172.4 | 0.07 | 172.47 | 0.55 | 1.02 | 0.14 | 0 | 1 | 0.74 | 5.08 | -0.05 | 3.36 | 0 | 0 | 0.04 | 0.04 | 0.17 | 6.39 | 178.8 | 0.49 | 0.89
332 | 16.6 | 23.65 | 231.7 | 8.35 | 153.04 | 313.78 | 160.74 | 0.81 | 0.47 | 0.96 | 0.49 | 0.88 | 0.56 | 153.04 | 313.78 | 160.74 | 23.22 | 0.77 | 1.72 | 0.33 | 0.86 | 200.52 | 0 | 200.52 | 1.95 | 2 | 0 | 0 | 1 | 0 | 2.14 | -0.46 | 0 | 0 | 0 | 0 | 0 | 0 | 5.36 | 205.88 | 0.91 | 0.91
333 | 16.65 | 25.31 | 212.5 | 8.47 | 153.53 | 314.8 | 161.27 | 0.81 | 0.47 | 0.96 | 0.49 | 0.86 | 0.57 | 153.53 | 314.8 | 161.27 | 24.95 | 0 | 1.67 | 0.31 | 0.87 | 216.41 | 0 | 216.41 | 4 | 2 | 0 | 0 | 1 | 0 | 1.2 | -0.7 | 0 | 0 | 0 | 0 | 0 | 0 | 5.32 | 221.73 | 0.92 | 0.92
334 | 16.7 | 25.89 | 199.1 | 8.37 | 154.02 | 315.81 | 161.8 | 0.81 | 0.47 | 0.96 | 0.49 | 0.86 | 0.57 | 154.02 | 315.81 | 161.8 | 25.09 | 0 | 1.65 | 0.3 | 0.87 | 221.85 | 0 | 221.85 | 4 | 2 | 0 | 0 | 1 | 0 | 0.97 | -0.78 | 0 | 0 | 0 | 0 | 0 | 0 | 5.32 | 227.17 | 0.92 | 0.92
335 | 16.75 | 24.07 | 197.7 | 8.51 | 154.51 | 316.83 | 162.33 | 0.81 | 0.47 | 0.96 | 0.49 | 0.87 | 0.56 | 154.51 | 316.83 | 162.33 | 25.07 | 0 | 1.67 | 0.32 | 0.86 | 203.84 | 0 | 203.84 | 2.37 | 2 | 0 | 0 | 1 | 0 | 1.91 | -0.51 | 0 | 0 | 0 | 0 | 0 | 0 | 5.32 | 209.16 | 0.92 | 0.92
336 | 16.8 | 25.24 | 253.3 | 8.58 | 155 | 317.86 | 162.86 | 0.81 | 0.47 | 0.96 | 0.49 | 0.86 | 0.57 | 155 | 317.86 | 162.86 | 24.97 | 0 | 1.69 | 0.31 | 0.86 | 214.98 | 0 | 214.98 | 4 | 2 | 0 | 0 | 1 | 0 | 1.27 | -0.68 | 0 | 0 | 0 | 0 | 0 | 0 | 5.32 | 220.29 | 0.92 | 0.92
337 | 16.85 | 25.59 | 225.3 | 8.59 | 155.49 | 318.88 | 163.39 | 0.81 | 0.47 | 0.96 | 0.49 | 0.86 | 0.57 | 155.49 | 318.88 | 163.39 | 25.14 | 0 | 1.68 | 0.31 | 0.86 | 218.15 | 0 | 218.15 | 4 | 2 | 0 | 0 | 1 | 0 | 1.12 | -0.72 | 0 | 0 | 0 | 0 | 0 | 0 | 5.32 | 223.47 | 0.92 | 0.92
338 | 16.9 | 24.57 | 197.6 | 8.54 | 155.98 | 319.89 | 163.92 | 0.81 | 0.47 | 0.96 | 0.49 | 0.86 | 0.57 | 155.98 | 319.89 | 163.92 | 25.43 | 0 | 1.63 | 0.32 | 0.86 | 207.95 | 0 | 207.95 | 3.05 | 2 | 0 | 0 | 1 | 0 | 1.65 | -0.57 | 0 | 0 | 0 | 0 | 0 | 0 | 5.32 | 213.27 | 0.92 | 0.92
339 | 16.95 | 26.13 | 168.1 | 8.58 | 156.47 | 320.91 | 164.44 | 0.81 | 0.47 | 0.96 | 0.49 | 0.85 | 0.57 | 156.47 | 320.91 | 164.44 | 25.77 | 0 | 1.6 | 0.3 | 0.86 | 222.96 | 0 | 222.96 | 4 | 2 | 0 | 0 | 1 | 0 | 0.92 | -0.8 | 0 | 0 | 0 | 0 | 0 | 0 | 5.32 | 228.27 | 0.92 | 0.92
340 | 17 | 26.59 | 179.3 | 8.6 | 156.96 | 321.92 | 164.96 | 0.8 | 0.47 | 0.96 | 0.49 | 0.85 | 0.57 | 156.96 | 321.92 | 164.96 | 26.9 | 0 | 1.57 | 0.3 | 0.87 | 227.24 | 0 | 227.24 | 4 | 2 | 0 | 0 | 1 | 0 | 0.77 | -0.86 | 0 | 0 | 0 | 0 | 0 | 0 | 5.32 | 232.56 | 0.93 | 0.93
341 | 17.05 | 27.97 | 195.1 | 8.75 | 157.45 | 322.93 | 165.48 | 0.8 | 0.47 | 0.96 | 0.49 | 0.85 | 0.57 | 157.45 | 322.93 | 165.48 | 27.67 | 0 | 1.58 | 0.28 | 0.87 | 240.68 | 0 | 240.68 | 4 | 2 | 0 | 0 | 1 | 0 | 0.41 | -1.07 | 0 | 0 | 0 | 0 | 0 | 0 | 5.32 | 246 | 0.94 | 0.94
342 | 17.1 | 28.43 | 218.4 | 8.76 | 157.94 | 323.96 | 166.02 | 0.8 | 0.47 | 0.96 | 0.49 | 0.85 | 0.57 | 157.94 | 323.96 | 166.02 | 28.57 | 0 | 1.59 | 0.27 | 0.87 | 245.02 | 0 | 245.02 | 4 | 2 | 0 | 0 | 1 | 0 | 0.32 | -1.14 | 0 | 0 | 0 | 0 | 0 | 0 | 5.32 | 250.34 | 0.94 | 0.94
343 | 17.15 | 29.31 | 242.3 | 8.66 | 158.43 | 324.99 | 166.55 | 0.8 | 0.47 | 0.96 | 0.49 | 0.85 | 0.57 | 158.43 | 324.99 | 166.55 | 29.42 | 0 | 1.6 | 0.26 | 0.88 | 253.59 | 0 | 253.59 | 4 | 2 | 0 | 0 | 1 | 0 | 0.2 | -1.27 | 0 | 0 | 0 | 0 | 0 | 0 | 5.32 | 258.91 | 0.94 | 0.94
344 | 17.2 | 30.5 | 253.2 | 8.75 | 158.92 | 326.02 | 167.1 | 0.8 | 0.47 | 0.96 | 0.49 | 0.85 | 0.57 | 158.92 | 326.02 | 167.1 | 30.43 | 0 | 1.59 | 0.26 | 0.88 | 263.77 | 0 | 254 | 4 | 2 | 0 | 0 | 1 | 0 | 0.19 | -1.28 | 0 | 0 | 0 | 0 | 0 | 0 | 5.32 | 269.09 | 0.95 | 0.95
345 | 17.25 | 31.48 | 253.8 | 8.81 | 159.41 | 327.05 | 167.64 | 0.8 | 0.47 | 0.96 | 0.49 | 0.85 | 0.57 | 159.41 | 327.05 | 167.64 | 31.37 | 0 | 1.56 | 0.26 | 0.88 | 272.02 | 0 | 254 | 4 | 2 | 0 | 0 | 1 | 0 | 0.19 | -1.28 | 0 | 0 | 0 | 0 | 0 | 0 | 5.32 | 277.33 | 0.95 | 0.95
346 | 17.3 | 32.13 | 216.1 | 8.83 | 159.9 | 328.08 | 168.17 | 0.8 | 0.47 | 0.96 | 0.49 | 0.85 | 0.57 | 159.9 | 328.08 | 168.17 | 31.93 | 0 | 1.53 | 0.26 | 0.87 | 277.4 | 0 | 254 | 4 | 2 | 0 | 0 | 1 | 0 | 0.19 | -1.28 | 0 | 0 | 0 | 0 | 0 | 0 | 5.32 | 282.71 | 0.96 | 0.96
347 | 17.35 | 32.18 | 211.2 | 8.85 | 160.39 | 329.1 | 168.71 | 0.8 | 0.47 | 0.96 | 0.49 | 0.85 | 0.57 | 160.39 | 329.1 | 168.71 | 31.4 | 0 | 1.51 | 0.26 | 0.87 | 277.6 | 0 | 254 | 4 | 2 | 0 | 0 | 1 | 0 | 0.19 | -1.28 | 0 | 0 | 0 | 0 | 0 | 0 | 5.32 | 282.91 | 0.96 | 0.96
348 | 17.4 | 29.89 | 195.9 | 8.93 | 160.88 | 330.12 | 169.23 | 0.8 | 0.47 | 0.96 | 0.49 | 0.85 | 0.57 | 160.88 | 330.12 | 169.23 | 30.04 | 0 | 1.51 | 0.26 | 0.87 | 257.63 | 0 | 254 | 4 | 2 | 0 | 0 | 1 | 0 | 0.19 | -1.28 | 0 | 0 | 0 | 0 | 0 | 0 | 5.32 | 262.95 | 0.95 | 0.95
349 | 17.45 | 28.04 | 159.4 | 8.91 | 161.37 | 331.13 | 169.75 | 0.8 | 0.47 | 0.96 | 0.48 | 0.85 | 0.57 | 161.37 | 331.13 | 169.75 | 28.82 | 0 | 1.51 | 0.28 | 0.86 | 239.37 | 0 | 239.37 | 4 | 2 | 0 | 0 | 1 | 0 | 0.44 | -1.05 | 0 | 0 | 0 | 0 | 0 | 0 | 5.32 | 244.69 | 0.94 | 0.94
350 | 17.5 | 28.51 | 159.9 | 8.89 | 161.87 | 332.13 | 170.27 | 0.8 | 0.47 | 0.96 | 0.48 | 0.84 | 0.57 | 161.87 | 332.13 | 170.27 | 28 | 0 | 1.51 | 0.28 | 0.87 | 243.83 | 0 | 243.83 | 4 | 2 | 0 | 0 | 1 | 0 | 0.35 | -1.12 | 0 | 0 | 0 | 0 | 0 | 0 | 5.32 | 249.14 | 0.94 | 0.94
351 | 17.55 | 27.44 | 155.3 | 9.02 | 162.36 | 333.13 | 170.78 | 0.8 | 0.46 | 0.96 | 0.48 | 0.84 | 0.57 | 162.36 | 333.13 | 170.78 | 27.98 | 0 | 1.51 | 0.29 | 0.86 | 232.93 | 0 | 232.93 | 4 | 2 | 0 | 0 | 1 | 0 | 0.6 | -0.95 | 0 | 0 | 0 | 0 | 0 | 0 | 5.32 | 238.25 | 0.94 | 0.94
352 | 17.6 | 27.99 | 156.2 | 9.01 | 162.85 | 334.14 | 171.29 | 0.8 | 0.46 | 0.96 | 0.48 | 0.84 | 0.57 | 162.85 | 334.14 | 171.29 | 27.37 | 0 | 1.53 | 0.28 | 0.86 | 238.16 | 0 | 238.16 | 4 | 2 | 0 | 0 | 1 | 0 | 0.46 | -1.03 | 0 | 0 | 0 | 0 | 0 | 0 | 5.32 | 243.48 | 0.93 | 0.93
353 | 17.65 | 26.66 | 168.4 | 9.06 | 163.34 | 335.15 | 171.81 | 0.8 | 0.46 | 0.96 | 0.48 | 0.84 | 0.57 | 163.34 | 335.15 | 171.81 | 26.82 | 0 | 1.56 | 0.3 | 0.85 | 224.74 | 0 | 224.74 | 4 | 2 | 0 | 0 | 1 | 0 | 0.86 | -0.82 | 0 | 0 | 0 | 0 | 0 | 0 | 5.32 | 230.06 | 0.93 | 0.93
354 | 17.7 | 25.79 | 187.5 | 9.09 | 163.83 | 336.16 | 172.33 | 0.79 | 0.46 | 0.96 | 0.48 | 0.84 | 0.57 | 163.83 | 336.16 | 172.33 | 26.27 | 0 | 1.61 | 0.31 | 0.85 | 215.97 | 0 | 215.97 | 4 | 2 | 0 | 0 | 1 | 0 | 1.22 | -0.69 | 0 | 0 | 0 | 0 | 0 | 0 | 5.32 | 221.28 | 0.92 | 0.92
355 | 17.75 | 26.36 | 220.1 | 9.1 | 164.32 | 337.19 | 172.87 | 0.79 | 0.46 | 0.96 | 0.48 | 0.84 | 0.57 | 164.32 | 337.19 | 172.87 | 26.8 | 0 | 1.66 | 0.3 | 0.85 | 221.31 | 0 | 221.31 | 4 | 2 | 0 | 0 | 1 | 0 | 0.99 | -0.77 | 0 | 0 | 0 | 0 | 0 | 0 | 5.32 | 226.63 | 0.92 | 0.92
356 | 17.8 | 28.24 | 296.8 | 9.12 | 164.81 | 338.23 | 173.42 | 0.79 | 0.46 | 0.96 | 0.48 | 0.84 | 0.57 | 164.81 | 338.23 | 173.42 | 28.39 | 0 | 1.7 | 0.28 | 0.86 | 239.67 | 0 | 239.67 | 4 | 2 | 0 | 0 | 1 | 0 | 0.43 | -1.05 | 0 | 0 | 0 | 0 | 0 | 0 | 5.32 | 244.99 | 0.93 | 0.93
357 | 17.85 | 30.57 | 368.8 | 9.2 | 165.3 | 339.29 | 173.99 | 0.79 | 0.46 | 0.96 | 0.48 | 0.84 | 0.57 | 165.3 | 339.29 | 173.99 | 31.23 | 1.36 | 1.73 | 0.26 | 0.87 | 261.57 | 0 | 254 | 4 | 2 | 0 | 0 | 1 | 0 | 0.19 | -1.28 | 0 | 0 | 0 | 0 | 0 | 0 | 5.43 | 267.01 | 0.95 | 0.95
358 | 17.9 | 34.87 | 482.6 | 9.21 | 165.79 | 340.36 | 174.57 | 0.79 | 0.46 | 0.96 | 0.48 | 0.84 | 0.57 | 165.79 | 340.36 | 174.57 | 34.51 | 1.69 | 1.73 | 0.26 | 0.87 | 298.1 | 0 | 254 | 4 | 2 | 0 | 0 | 1 | 0 | 0.19 | -1.28 | 0 | 0 | 0 | 0 | 0 | 0 | 5.49 | 303.6 | 0.96 | 0.96
359 | 17.95 | 38.07 | 542.8 | 9.26 | 166.28 | 341.44 | 175.16 | 0.79 | 0.46 | 0.96 | 0.48 | 0.84 | 0.57 | 166.28 | 341.44 | 175.16 | 37.96 | 2.91 | 1.75 | 0.26 | 0.87 | 325.17 | 0 | 254 | 4 | 2 | 0 | 0 | 1 | 0 | 0.19 | -1.28 | 0 | 0 | 0 | 0 | 0 | 0 | 5.81 | 330.98 | 0.98 | 0.98
360 | 18 | 40.93 | 696.2 | 9.27 | 166.77 | 342.51 | 175.74 | 0.79 | 0.46 | 0.96 | 0.48 | 0.83 | 0.57 | 166.77 | 342.51 | 175.74 | 40.51 | 4.29 | 1.77 | 0.26 | 0.86 | 349.29 | 0.08 | 254 | 4 | 2 | 0 | 0 | 1 | 0 | 0.19 | -1.28 | 0 | 0 | 0 | 0 | 0 | 0 | 6.32 | 355.61 | 0.99 | 0.99
361 | 18.05 | 42.53 | 777 | 9.37 | 167.26 | 343.59 | 176.33 | 0.79 | 0.46 | 0.96 | 0.48 | 0.83 | 0.57 | 167.26 | 343.59 | 176.33 | 41.97 | 6.7 | 1.8 | 0.26 | 0.86 | 362.62 | 2.37 | 254 | 4 | 2 | 0 | 0 | 1 | 0 | 0.19 | -1.28 | 0 | 0 | 0 | 0 | 0 | 0 | 7.6 | 370.23 | 0.99 | 0.99
362 | 18.1 | 42.44 | 842.3 | 9.36 | 167.75 | 344.67 | 176.92 | 0.79 | 0.46 | 0.96 | 0.48 | 0.83 | 0.57 | 167.75 | 344.67 | 176.92 | 42.02 | 9.45 | 1.83 | 0.26 | 0.86 | 361.54 | 12.24 | 254 | 4 | 2 | 0 | 0 | 1 | 0 | 0.19 | -1.28 | 0 | 0 | 0 | 0 | 0 | 0 | 9.56 | 371.09 | 0.99 | 0.99
363 | 18.15 | 41.07 | 916 | 9.42 | 168.24 | 345.75 | 177.51 | 0.79 | 0.46 | 0.96 | 0.48 | 0.83 | 0.57 | 168.24 | 345.75 | 177.51 | 41.39 | 11.92 | 1.86 | 0.26 | 0.86 | 349.56 | 25.55 | 254 | 4 | 2 | 0 | 0 | 1 | 0 | 0.19 | -1.28 | 0 | 0 | 0 | 0 | 0 | 0 | 11.66 | 361.22 | 0.98 | 0.98
364 | 18.2 | 40.66 | 918.5 | 9.42 | 168.73 | 346.44 | 177.71 | 0.79 | 0.46 | 0.96 | 0.48 | 0.83 | 0.57 | 168.73 | 346.44 | 177.71 | 41.36 | 100 | 4.06 | 0.26 | 0.86 | 345.97 | 0 | 345.97 | 4 | 2 | 0 | 0 | 1 | 0 | 0 | 0 | 0 | 0 | 0 | 0 | 0 | 0 | 60.02 | 405.99 | 0.95 | 16.49
365 | 18.25 | 42.35 | -32768 | 9.47 | 169.22 | 347.13 | 177.9 | 0.79 | 0.46 | 0.96 | 0.48 | 0.83 | 0.58 | 169.22 | 347.13 | 177.9 | 41.86 | 100 | 4.06 | 0.26 | 0.86 | 360.24 | 0 | 360.24 | 4 | 2 | 0 | 0 | 1 | 0 | 0 | 0 | 0 | 0 | 0 | 0 | 0 | 0 | 60.02 | 420.27 | 0.95 | 16.67
366 | 18.3 | 42.56 | -32768 | 9.49 | 169.71 | 347.81 | 178.1 | 0.79 | 0.46 | 0.96 | 0.48 | 0.83 | 0.58 | 169.71 | 347.81 | 178.1 | 42.49 | 100 | 4.06 | 0.26 | 0.86 | 361.93 | 0 | 361.93 | 4 | 2 | 0 | 0 | 1 | 0 | 0 | 0 | 0 | 0 | 0 | 0 | 0 | 0 | 60.02 | 421.95 | 0.96 | 16.9

## GEE001 - Liq. Results
| Input Data |  |  |  | CSR calculation results | [8 empty] | CRR 7.5 calculation results | [11 empty] | Other results
No. | Depth (m) | qc (MPa) | fs (kPa) | u (kPa) | uo (kPa) | σ,v (kPa) | σ',vo (kPa) | rd | CSR | MSF | CSR,eq | Ksigma | CSR* | uo (kPa) | σ,v (kPa) | σ',vo (kPa) | qt (MPa) | Fines (%) | Ic | m | Cn | qc1N | Δqc1N | qc1N,cs | CRR 7.5 | FS | PL | LPI | DF | ev (%) | γ lim (%) | Fa | γ max (%) | ev dry (%) | Dry settle. (cm) | Liq. settle (cm) | Vert. settle. (cm) | Lat. disp. (cm) | Δqc1N-Sr | qc1Ncs-Sr | Su ratio Liq. | Su ratio Peak
1 | 0.05 | 0.34 | 0.1 | 2.59 | 0 | 0.69 | 0.69 | 1 | 0.32 | 1 | 0.32 | 1.1 | 2 | 0 | 0.69 | 0.69 | 0.43 | 73.23 | 2.63 | 0.61 | 1.7 | 5.7 | 0 | 5.7 | 4 | 2 | 0 | 0 | 1 | 0 | 0 | 0 | 0 | 0 | 0 | 0 | 0 | 0 | 0 | 0 | N/A | N/A
2 | 0.1 | 0.61 | 0.2 | 2.74 | 0 | 1.42 | 1.42 | 1 | 0.32 | 1 | 0.32 | 1.1 | 2 | 0 | 1.42 | 1.42 | 1.01 | 54.13 | 2.39 | 0.6 | 1.7 | 10.23 | 50.03 | 60.27 | 4 | 2 | 0 | 0 | 1 | 0 | 79.21 | 0.94 | 0 | 0 | 0 | 0 | 0 | 0 | 0 | 0 | N/A | N/A
3 | 0.15 | 2.09 | 12.1 | 1.51 | 0 | 2.23 | 2.23 | 1 | 0.32 | 0.99 | 0.32 | 1.1 | 2 | 0 | 2.23 | 2.23 | 2.61 | 25.88 | 2.04 | 0.57 | 1.7 | 35.07 | 37.54 | 72.61 | 4 | 2 | 0 | 0 | 1 | 0 | 58.82 | 0.94 | 0 | 0 | 0 | 0 | 0 | 0 | 0 | 0 | N/A | N/A
4 | 0.2 | 5.13 | 24.7 | 1.99 | 0 | 3.09 | 3.09 | 1 | 0.32 | 0.99 | 0.32 | 1.1 | 2 | 0 | 3.09 | 3.09 | 4.35 | 13.66 | 1.88 | 0.49 | 1.7 | 86.07 | 17.88 | 103.95 | 4 | 2 | 0 | 0 | 1 | 0 | 28.34 | 0.76 | 0 | 0 | 0 | 0 | 0 | 0 | 0 | 0 | N/A | N/A
5 | 0.25 | 5.82 | 38.4 | 1.92 | 0 | 3.99 | 3.99 | 1 | 0.32 | 0.99 | 0.32 | 1.1 | 2 | 0 | 3.99 | 3.99 | 5.68 | 8.74 | 1.82 | 0.49 | 1.7 | 97.65 | 4.54 | 102.18 | 4 | 2 | 0 | 0 | 1 | 0 | 29.52 | 0.77 | 0 | 0 | 0 | 0 | 0 | 0 | 0 | 0 | N/A | N/A
6 | 0.3 | 6.09 | 51.1 | 1.9 | 0 | 4.89 | 4.89 | 1 | 0.32 | 0.99 | 0.32 | 1.1 | 2 | 0 | 4.89 | 4.89 | 6 | 11.4 | 1.85 | 0.47 | 1.7 | 102.18 | 11.85 | 114.03 | 4 | 2 | 0 | 0 | 1 | 0 | 22.4 | 0.67 | 0 | 0 | 0 | 0 | 0 | 0 | 0 | 0 | N/A | N/A
7 | 0.35 | 6.09 | 58.3 | 2.01 | 0 | 5.81 | 5.81 | 1 | 0.32 | 0.99 | 0.32 | 1.1 | 2 | 0 | 5.81 | 5.81 | 6.03 | 14.2 | 1.89 | 0.45 | 1.7 | 102.18 | 20.71 | 122.89 | 4 | 2 | 0 | 0 | 1 | 0 | 18.17 | 0.57 | 0 | 0 | 0 | 0 | 0 | 0 | 0 | 0 | N/A | N/A
8 | 0.4 | 5.92 | 60.9 | 1.9 | 0 | 6.73 | 6.73 | 1 | 0.32 | 0.99 | 0.32 | 1.1 | 2 | 0 | 6.73 | 6.73 | 5.83 | 16.62 | 1.92 | 0.44 | 1.7 | 99.32 | 27.86 | 127.18 | 4 | 2 | 0 | 0 | 1 | 0 | 16.39 | 0.53 | 0 | 0 | 0 | 0 | 0 | 0 | 0 | 0 | N/A | N/A
9 | 0.45 | 5.47 | 56.7 | 1.91 | 0 | 7.64 | 7.64 | 1 | 0.32 | 0.99 | 0.32 | 1.1 | 2 | 0 | 7.64 | 7.64 | 5.34 | 19.85 | 1.96 | 0.44 | 1.7 | 91.77 | 35.52 | 127.29 | 4 | 2 | 0 | 0 | 1 | 0 | 16.35 | 0.52 | 0 | 0 | 0 | 0 | 0 | 0 | 0 | 0 | N/A | N/A
10 | 0.5 | 4.64 | 50.3 | 2.03 | 0 | 8.54 | 8.54 | 1 | 0.32 | 0.99 | 0.32 | 1.1 | 2 | 0 | 8.54 | 8.54 | 4.68 | 23.6 | 2.01 | 0.46 | 1.7 | 77.85 | 41.34 | 119.18 | 4 | 2 | 0 | 0 | 1 | 0 | 19.84 | 0.61 | 0 | 0 | 0 | 0 | 0 | 0 | 0 | 0 | N/A | N/A
11 | 0.55 | 3.92 | 40.8 | 2 | 0 | 9.42 | 9.42 | 1 | 0.32 | 0.99 | 0.32 | 1.1 | 2 | 0 | 9.42 | 9.42 | 4 | 24.68 | 2.02 | 0.48 | 1.7 | 65.77 | 41.17 | 106.94 | 4 | 2 | 0 | 0 | 1 | 0 | 26.44 | 0.73 | 0 | 0 | 0 | 0 | 0 | 0 | 0 | 0 | N/A | N/A
12 | 0.6 | 3.45 | 17.1 | 1.95 | 0 | 10.28 | 10.28 | 1 | 0.32 | 0.99 | 0.32 | 1.1 | 2 | 0 | 10.28 | 10.28 | 3.53 | 23.84 | 2.01 | 0.51 | 1.7 | 57.88 | 38.45 | 96.34 | 4 | 2 | 0 | 0 | 1 | 0 | 33.81 | 0.82 | 0 | 0 | 0 | 0 | 0 | 0 | 0 | 0 | N/A | N/A
13 | 0.65 | 3.21 | 17.6 | 2 | 0 | 11.12 | 11.12 | 1 | 0.32 | 0.99 | 0.32 | 1.1 | 2 | 0 | 11.12 | 11.12 | 3.26 | 21.23 | 1.98 | 0.53 | 1.7 | 53.86 | 33.2 | 87.05 | 4 | 2 | 0 | 0 | 1 | 0 | 41.93 | 0.88 | 0 | 0 | 0 | 0 | 0 | 0 | 0 | 0 | N/A | N/A
14 | 0.7 | 3.11 | 17.8 | 1.97 | 0 | 11.96 | 11.96 | 1 | 0.32 | 0.99 | 0.32 | 1.1 | 2 | 0 | 11.96 | 11.96 | 3.12 | 23.37 | 2 | 0.52 | 1.7 | 52.18 | 36.75 | 88.92 | 4 | 2 | 0 | 0 | 1 | 0 | 40.15 | 0.87 | 0 | 0 | 0 | 0 | 0 | 0 | 0 | 0 | N/A | N/A
15 | 0.75 | 3.04 | 17.4 | 1.98 | 0 | 12.79 | 12.79 | 1 | 0.32 | 0.99 | 0.32 | 1.1 | 2 | 0 | 12.79 | 12.79 | 3.06 | 23.94 | 2.01 | 0.52 | 1.7 | 51 | 37.47 | 88.48 | 4 | 2 | 0 | 0 | 1 | 0 | 40.56 | 0.87 | 0 | 0 | 0 | 0 | 0 | 0 | 0 | 0 | N/A | N/A
16 | 0.8 | 3.02 | 16.3 | 2.08 | 0 | 13.62 | 13.62 | 1 | 0.32 | 0.99 | 0.32 | 1.1 | 2 | 0 | 13.62 | 13.62 | 3.06 | 23.37 | 2 | 0.53 | 1.7 | 50.67 | 36.5 | 87.17 | 4 | 2 | 0 | 0 | 1 | 0 | 41.82 | 0.88 | 0 | 0 | 0 | 0 | 0 | 0 | 0 | 0 | N/A | N/A
17 | 0.85 | 3.12 | 16.2 | 2.05 | 0 | 14.46 | 14.46 | 1 | 0.32 | 0.99 | 0.32 | 1.1 | 2 | 0 | 14.46 | 14.46 | 3.15 | 22.13 | 1.99 | 0.53 | 1.7 | 52.35 | 34.63 | 86.97 | 4 | 2 | 0 | 0 | 1 | 0 | 42.01 | 0.88 | 0 | 0 | 0 | 0 | 0 | 0 | 0 | 0 | N/A | N/A
18 | 0.9 | 3.3 | 17.6 | 2.01 | 0 | 15.3 | 15.3 | 1 | 0.32 | 0.99 | 0.32 | 1.1 | 2 | 0 | 15.3 | 15.3 | 3.32 | 20.82 | 1.97 | 0.53 | 1.7 | 55.37 | 32.62 | 87.99 | 4 | 2 | 0 | 0 | 1 | 0 | 41.03 | 0.88 | 0 | 0 | 0 | 0 | 0 | 0 | 0 | 0 | N/A | N/A
19 | 0.95 | 3.54 | 20.1 | 2 | 0 | 16.14 | 16.14 | 1 | 0.32 | 0.99 | 0.32 | 1.1 | 2 | 0 | 16.14 | 16.14 | 3.57 | 19.71 | 1.96 | 0.52 | 1.7 | 59.39 | 30.9 | 90.29 | 4 | 2 | 0 | 0 | 1 | 0 | 38.89 | 0.86 | 0 | 0 | 0 | 0 | 0 | 0 | 0 | 0 | N/A | N/A
20 | 1 | 3.88 | 24.2 | 1.99 | 0 | 17 | 17 | 1 | 0.32 | 0.99 | 0.32 | 1.1 | 2 | 0 | 17 | 17 | 3.88 | 18.76 | 1.95 | 0.51 | 1.7 | 65.1 | 29.53 | 94.63 | 4 | 2 | 0 | 0 | 1 | 0 | 35.17 | 0.83 | 0 | 0 | 0 | 0 | 0 | 0 | 0 | 0 | N/A | N/A
21 | 1.05 | 4.21 | 28.7 | 2.01 | 0.49 | 17.87 | 17.38 | 1 | 0.33 | 0.99 | 0.33 | 1.1 | 0.3 | 0.49 | 17.87 | 17.38 | 4.2 | 17.96 | 1.94 | 0.5 | 1.7 | 70.63 | 28.3 | 98.93 | 0.14 | 0.45 | 1 | 0.26 | 1 | 3.25 | 31.84 | 0.8 | 31.84 | 0 | 0 | 0.16 | 0.16 | 1.59 | 17.63 | 88.26 | 0.1 | 0.78
22 | 1.1 | 4.51 | 33.1 | 2.07 | 0.98 | 18.75 | 17.77 | 1 | 0.34 | 0.99 | 0.34 | 1.1 | 0.31 | 0.98 | 18.75 | 17.77 | 4.49 | 17.54 | 1.93 | 0.49 | 1.7 | 75.67 | 27.84 | 103.5 | 0.14 | 0.46 | 1 | 0.25 | 1 | 3.1 | 28.63 | 0.76 | 28.63 | 0 | 0 | 0.16 | 0.16 | 1.43 | 17.2 | 92.86 | 0.11 | 0.79
23 | 1.15 | 4.74 | 37.5 | 2.08 | 1.47 | 19.64 | 18.17 | 1 | 0.34 | 0.99 | 0.35 | 1.1 | 0.32 | 1.47 | 19.64 | 18.17 | 4.73 | 17.34 | 1.93 | 0.48 | 1.7 | 79.53 | 27.74 | 107.27 | 0.15 | 0.47 | 1 | 0.25 | 1 | 2.99 | 26.23 | 0.73 | 26.23 | 0 | 0 | 0.15 | 0.15 | 1.31 | 16.99 | 96.51 | 0.11 | 0.79
24 | 1.2 | 4.93 | 41 | 2.08 | 1.96 | 20.53 | 18.57 | 1 | 0.35 | 0.99 | 0.36 | 1.1 | 0.32 | 1.96 | 20.53 | 18.57 | 4.92 | 17.31 | 1.93 | 0.48 | 1.7 | 82.71 | 28.01 | 110.73 | 0.15 | 0.47 | 1 | 0.25 | 1 | 2.89 | 24.2 | 0.7 | 24.2 | 0 | 0 | 0.14 | 0.14 | 1.21 | 16.95 | 99.67 | 0.12 | 0.8
25 | 1.25 | 5.1 | 44.3 | 2.04 | 2.45 | 21.43 | 18.98 | 1 | 0.36 | 0.99 | 0.36 | 1.1 | 0.33 | 2.45 | 21.43 | 18.98 | 5.1 | 17.14 | 1.93 | 0.47 | 1.7 | 85.57 | 27.87 | 113.44 | 0.16 | 0.48 | 1 | 0.24 | 1 | 2.82 | 22.71 | 0.67 | 22.71 | 0 | 0 | 0.14 | 0.14 | 1.14 | 16.78 | 102.35 | 0.12 | 0.8
26 | 1.3 | 5.26 | 46.8 | 2.09 | 2.94 | 22.33 | 19.39 | 1 | 0.37 | 0.99 | 0.37 | 1.1 | 0.34 | 2.94 | 22.33 | 19.39 | 5.25 | 16.95 | 1.92 | 0.46 | 1.7 | 88.25 | 27.65 | 115.9 | 0.16 | 0.48 | 1 | 0.24 | 1 | 2.76 | 21.44 | 0.65 | 21.44 | 0 | 0 | 0.14 | 0.14 | 1.07 | 16.59 | 104.84 | 0.13 | 0.81
27 | 1.35 | 5.38 | 48.9 | 2.06 | 3.43 | 23.24 | 19.8 | 1 | 0.37 | 0.99 | 0.38 | 1.1 | 0.34 | 3.43 | 23.24 | 19.8 | 5.37 | 16.37 | 1.92 | 0.46 | 1.7 | 90.26 | 26.2 | 116.47 | 0.16 | 0.48 | 1 | 0.24 | 1 | 2.74 | 21.15 | 0.64 | 21.15 | 0 | 0 | 0.14 | 0.14 | 1.06 | 15.98 | 106.24 | 0.13 | 0.81
28 | 1.4 | 5.46 | 47.7 | 2.11 | 3.92 | 24.14 | 20.22 | 1 | 0.38 | 0.99 | 0.38 | 1.1 | 0.35 | 3.92 | 24.14 | 20.22 | 5.45 | 15.65 | 1.91 | 0.46 | 1.7 | 91.61 | 24.26 | 115.87 | 0.16 | 0.47 | 1 | 0.25 | 1 | 2.76 | 21.45 | 0.65 | 21.45 | 0 | 0 | 0.14 | 0.14 | 1.07 | 15.25 | 106.86 | 0.13 | 0.81
29 | 1.45 | 5.52 | 47.2 | 2.05 | 4.41 | 25.04 | 20.63 | 1 | 0.39 | 0.99 | 0.39 | 1.1 | 0.35 | 4.41 | 25.04 | 20.63 | 5.5 | 14.75 | 1.9 | 0.47 | 1.7 | 92.61 | 21.67 | 114.28 | 0.16 | 0.45 | 1 | 0.25 | 1 | 2.8 | 22.27 | 0.66 | 22.27 | 0 | 0 | 0.14 | 0.14 | 1.11 | 14.35 | 106.96 | 0.13 | 0.82
30 | 1.5 | 5.53 | 45.8 | 2.05 | 4.91 | 25.95 | 21.04 | 1 | 0.39 | 0.99 | 0.4 | 1.1 | 0.36 | 4.91 | 25.95 | 21.04 | 5.53 | 14.2 | 1.89 | 0.47 | 1.7 | 92.78 | 20.03 | 112.81 | 0.16 | 0.44 | 1 | 0.26 | 1 | 2.84 | 23.05 | 0.68 | 23.05 | 0 | 0 | 0.14 | 0.14 | 1.15 | 13.81 | 106.59 | 0.13 | 0.82
31 | 1.55 | 5.55 | 45.8 | 2.1 | 5.4 | 26.85 | 21.45 | 1 | 0.4 | 0.99 | 0.4 | 1.1 | 0.36 | 5.4 | 26.85 | 21.45 | 5.54 | 13.99 | 1.89 | 0.47 | 1.7 | 93.12 | 19.38 | 112.5 | 0.16 | 0.43 | 1 | 0.26 | 1 | 2.84 | 23.22 | 0.68 | 23.22 | 0 | 0 | 0.14 | 0.14 | 1.16 | 13.6 | 106.72 | 0.13 | 0.82
32 | 1.6 | 5.54 | 46.1 | 2.12 | 5.89 | 27.75 | 21.86 | 1 | 0.4 | 0.99 | 0.41 | 1.1 | 0.37 | 5.89 | 27.75 | 21.86 | 5.55 | 12.85 | 1.87 | 0.48 | 1.7 | 92.95 | 15.86 | 108.81 | 0.15 | 0.41 | 1 | 0.27 | 1 | 2.94 | 25.31 | 0.72 | 25.31 | 0 | 0 | 0.15 | 0.15 | 1.27 | 12.51 | 105.46 | 0.13 | 0.82
33 | 1.65 | 5.56 | 39 | 2.19 | 6.38 | 28.65 | 22.27 | 0.99 | 0.41 | 0.99 | 0.41 | 1.1 | 0.37 | 6.38 | 28.65 | 22.27 | 5.55 | 12.75 | 1.87 | 0.48 | 1.7 | 93.28 | 15.57 | 108.85 | 0.15 | 0.4 | 1 | 0.27 | 1 | 2.94 | 25.28 | 0.72 | 25.28 | 0 | 0 | 0.15 | 0.15 | 1.26 | 12.42 | 105.7 | 0.13 | 0.82
34 | 1.7 | 5.56 | 45.3 | 2.15 | 6.87 | 29.55 | 22.68 | 0.99 | 0.41 | 0.99 | 0.42 | 1.1 | 0.38 | 6.87 | 29.55 | 22.68 | 5.54 | 13.36 | 1.88 | 0.48 | 1.7 | 93.28 | 17.47 | 110.76 | 0.15 | 0.4 | 1 | 0.27 | 1 | 2.89 | 24.18 | 0.7 | 24.18 | 0 | 0 | 0.14 | 0.14 | 1.21 | 13 | 106.28 | 0.13 | 0.82
35 | 1.75 | 5.51 | 49.4 | 2.09 | 7.36 | 30.46 | 23.1 | 0.99 | 0.42 | 0.99 | 0.42 | 1.1 | 0.38 | 7.36 | 30.46 | 23.1 | 5.53 | 15.56 | 1.91 | 0.46 | 1.7 | 92.45 | 24.08 | 116.53 | 0.16 | 0.43 | 1 | 0.26 | 1 | 2.74 | 21.12 | 0.64 | 21.12 | 0 | 0 | 0.14 | 0.14 | 1.06 | 15.16 | 107.61 | 0.13 | 0.82
36 | 1.8 | 5.53 | 53 | 2.19 | 7.85 | 31.37 | 23.52 | 0.99 | 0.42 | 0.99 | 0.43 | 1.1 | 0.39 | 7.85 | 31.37 | 23.52 | 5.56 | 16.87 | 1.92 | 0.46 | 1.7 | 92.78 | 27.88 | 120.66 | 0.17 | 0.44 | 1 | 0.25 | 1 | 2.64 | 19.16 | 0.6 | 19.16 | 0 | 0 | 0.13 | 0.13 | 0.96 | 16.49 | 109.28 | 0.14 | 0.82
37 | 1.85 | 5.63 | 56 | 2.25 | 8.34 | 32.28 | 23.94 | 0.99 | 0.43 | 0.99 | 0.43 | 1.1 | 0.39 | 8.34 | 32.28 | 23.94 | 5.68 | 16.91 | 1.92 | 0.45 | 1.7 | 94.46 | 28.17 | 122.62 | 0.18 | 0.45 | 1 | 0.25 | 1 | 2.59 | 18.28 | 0.58 | 18.28 | 0 | 0 | 0.13 | 0.13 | 0.91 | 16.54 | 110.99 | 0.14 | 0.82
38 | 1.9 | 5.89 | 57.9 | 2.23 | 8.83 | 33.19 | 24.36 | 0.99 | 0.43 | 0.99 | 0.44 | 1.1 | 0.4 | 8.83 | 33.19 | 24.36 | 5.93 | 14.34 | 1.89 | 0.46 | 1.7 | 98.82 | 20.9 | 119.72 | 0.17 | 0.43 | 1 | 0.26 | 1 | 2.66 | 19.59 | 0.61 | 19.59 | 0 | 0 | 0.13 | 0.13 | 0.98 | 13.94 | 112.76 | 0.14 | 0.83
39 | 1.95 | 6.26 | 49.1 | 2.24 | 9.32 | 34.11 | 24.79 | 0.99 | 0.43 | 0.99 | 0.44 | 1.1 | 0.4 | 9.32 | 34.11 | 24.79 | 6.28 | 10.65 | 1.85 | 0.47 | 1.7 | 105.03 | 9.71 | 114.74 | 0.16 | 0.4 | 1 | 0.27 | 1 | 2.79 | 22.03 | 0.66 | 22.03 | 0 | 0 | 0.14 | 0.14 | 1.1 | 10.54 | 115.57 | 0.15 | 0.83
40 | 2 | 6.7 | 49.9 | 2.18 | 9.81 | 35.02 | 25.21 | 0.99 | 0.44 | 0.99 | 0.44 | 1.1 | 0.4 | 9.81 | 35.02 | 25.21 | 6.73 | 6.2 | 1.79 | 0.47 | 1.7 | 112.41 | 0.78 | 113.2 | 0.16 | 0.39 | 1 | 0.27 | 1 | 2.83 | 22.84 | 0.67 | 22.84 | 0 | 0 | 0.14 | 0.14 | 1.14 | 7.3 | 119.71 | 0.16 | 0.84
41 | 2.05 | 7.22 | 49.9 | 2.22 | 10.3 | 35.93 | 25.63 | 0.99 | 0.44 | 0.99 | 0.45 | 1.1 | 0.41 | 10.3 | 35.93 | 25.63 | 7.25 | 2.83 | 1.75 | 0.45 | 1.7 | 121.13 | 0 | 121.14 | 0.17 | 0.43 | 1 | 0.26 | 1 | 2.63 | 18.94 | 0.59 | 18.94 | 0 | 0 | 0.13 | 0.13 | 0.95 | 5.78 | 126.92 | 0.17 | 0.85
42 | 2.1 | 7.82 | 51 | 2.21 | 10.79 | 36.84 | 26.05 | 0.99 | 0.45 | 0.98 | 0.45 | 1.1 | 0.41 | 10.79 | 36.84 | 26.05 | 7.71 | 0.31 | 1.72 | 0.44 | 1.7 | 131.2 | 0 | 131.2 | 0.2 | 0.49 | 1 | 0.23 | 1 | 2.41 | 14.88 | 0.48 | 14.88 | 0 | 0 | 0.12 | 0.12 | 0.74 | 5.32 | 136.53 | 0.2 | 0.86
43 | 2.15 | 8.1 | 53.7 | 2.23 | 11.28 | 37.76 | 26.48 | 0.99 | 0.45 | 0.98 | 0.46 | 1.1 | 0.42 | 11.28 | 37.76 | 26.48 | 8.18 | 0 | 1.7 | 0.43 | 1.7 | 135.9 | 0 | 135.9 | 0.22 | 0.52 | 0.99 | 0.21 | 1 | 2.32 | 13.27 | 0.42 | 13.27 | 0 | 0 | 0.12 | 0.12 | 0.66 | 5.32 | 141.22 | 0.22 | 0.87
44 | 2.2 | 8.62 | 59 | 2.22 | 11.77 | 38.69 | 26.92 | 0.99 | 0.45 | 0.98 | 0.46 | 1.1 | 0.42 | 11.77 | 38.69 | 26.92 | 8.56 | 0 | 1.68 | 0.41 | 1.7 | 144.62 | 0 | 144.62 | 0.26 | 0.61 | 0.93 | 0.17 | 1 | 2.16 | 10.68 | 0.32 | 10.68 | 0 | 0 | 0.11 | 0.11 | 0.53 | 5.32 | 149.94 | 0.25 | 0.88
45 | 2.25 | 8.97 | 60.2 | 2.22 | 12.26 | 39.61 | 27.35 | 0.99 | 0.46 | 0.98 | 0.47 | 1.1 | 0.42 | 12.26 | 39.61 | 27.35 | 8.69 | 0 | 1.68 | 0.4 | 1.7 | 150.13 | 0 | 150.13 | 0.29 | 0.68 | 0.82 | 0.14 | 1 | 2.06 | 9.28 | 0.25 | 7.96 | 0 | 0 | 0.1 | 0.1 | 0.4 | 5.32 | 155.45 | 0.28 | 0.88
46 | 2.3 | 8.49 | 55.2 | 2.27 | 12.75 | 40.53 | 27.78 | 0.99 | 0.46 | 0.98 | 0.47 | 1.1 | 0.43 | 12.75 | 40.53 | 27.78 | 8.51 | 0 | 1.68 | 0.42 | 1.7 | 142.44 | 0 | 142.44 | 0.25 | 0.58 | 0.96 | 0.19 | 1 | 2.2 | 11.28 | 0.34 | 11.28 | 0 | 0 | 0.11 | 0.11 | 0.56 | 5.32 | 147.76 | 0.24 | 0.88
47 | 2.35 | 8.07 | 50.9 | 2.32 | 13.24 | 41.45 | 28.21 | 0.99 | 0.46 | 0.98 | 0.47 | 1.1 | 0.43 | 13.24 | 41.45 | 28.21 | 8.31 | 0 | 1.68 | 0.43 | 1.7 | 135.4 | 0 | 135.4 | 0.22 | 0.5 | 0.99 | 0.22 | 1 | 2.33 | 13.43 | 0.43 | 13.43 | 0 | 0 | 0.12 | 0.12 | 0.67 | 5.32 | 140.71 | 0.21 | 0.87
48 | 2.4 | 8.38 | 53.4 | 2.29 | 13.73 | 42.37 | 28.63 | 0.99 | 0.47 | 0.98 | 0.47 | 1.1 | 0.43 | 13.73 | 42.37 | 28.63 | 8.31 | 0 | 1.67 | 0.42 | 1.7 | 140.5 | 0 | 140.5 | 0.24 | 0.55 | 0.98 | 0.2 | 1 | 2.23 | 11.84 | 0.37 | 11.84 | 0 | 0 | 0.11 | 0.11 | 0.59 | 5.32 | 145.82 | 0.23 | 0.87
49 | 2.45 | 8.49 | 51.2 | 2.33 | 14.22 | 43.28 | 29.06 | 0.99 | 0.47 | 0.98 | 0.48 | 1.1 | 0.43 | 14.22 | 43.28 | 29.06 | 8.2 | 0 | 1.68 | 0.42 | 1.69 | 141.34 | 0 | 141.34 | 0.24 | 0.55 | 0.97 | 0.2 | 1 | 2.22 | 11.59 | 0.36 | 11.59 | 0 | 0 | 0.11 | 0.11 | 0.58 | 5.32 | 146.66 | 0.24 | 0.87
50 | 2.5 | 7.73 | 48 | 2.35 | 14.72 | 44.2 | 29.48 | 0.99 | 0.47 | 0.98 | 0.48 | 1.1 | 0.44 | 14.72 | 44.2 | 29.48 | 7.93 | 0 | 1.68 | 0.44 | 1.7 | 129.69 | 0 | 129.69 | 0.2 | 0.45 | 1 | 0.24 | 1 | 2.44 | 15.43 | 0.5 | 15.43 | 0 | 0 | 0.12 | 0.12 | 0.77 | 5.32 | 135.01 | 0.2 | 0.87
51 | 2.55 | 7.56 | 45.3 | 2.31 | 15.21 | 45.1 | 29.89 | 0.99 | 0.47 | 0.99 | 0.48 | 1.1 | 0.44 | 15.21 | 45.1 | 29.89 | 7.53 | 0 | 1.67 | 0.44 | 1.7 | 126.84 | 0 | 126.84 | 0.19 | 0.43 | 1 | 0.25 | 1 | 2.5 | 16.53 | 0.53 | 16.53 | 0 | 0 | 0.13 | 0.13 | 0.83 | 5.32 | 132.16 | 0.19 | 0.86
52 | 2.6 | 7.31 | 29.9 | 2.36 | 15.7 | 46 | 30.3 | 0.99 | 0.48 | 0.99 | 0.48 | 1.1 | 0.44 | 15.7 | 46 | 30.3 | 7.29 | 0 | 1.68 | 0.45 | 1.7 | 122.64 | 0 | 122.64 | 0.18 | 0.4 | 1 | 0.26 | 1 | 2.59 | 18.27 | 0.58 | 18.27 | 0 | 0 | 0.13 | 0.13 | 0.91 | 5.32 | 127.96 | 0.18 | 0.86
53 | 2.65 | 7 | 40.6 | 2.38 | 16.19 | 46.88 | 30.7 | 0.99 | 0.48 | 0.99 | 0.49 | 1.1 | 0.44 | 16.19 | 46.88 | 30.7 | 6.89 | 0 | 1.67 | 0.46 | 1.7 | 117.44 | 0 | 117.44 | 0.17 | 0.38 | 1 | 0.27 | 1 | 2.72 | 20.67 | 0.63 | 20.67 | 0 | 0 | 0.14 | 0.14 | 1.03 | 5.32 | 122.76 | 0.16 | 0.85
54 | 2.7 | 6.35 | 27.8 | 2.41 | 16.68 | 47.75 | 31.08 | 0.99 | 0.48 | 0.99 | 0.49 | 1.1 | 0.44 | 16.68 | 47.75 | 31.08 | 6.28 | 0 | 1.67 | 0.48 | 1.7 | 106.54 | 0 | 106.54 | 0.15 | 0.33 | 1 | 0.29 | 1 | 3.01 | 26.68 | 0.74 | 26.68 | 0 | 0 | 0.15 | 0.15 | 1.33 | 5.32 | 111.86 | 0.14 | 0.83
55 | 2.75 | 5.5 | 8.6 | 2.37 | 17.17 | 48.59 | 31.42 | 0.99 | 0.49 | 0.99 | 0.49 | 1.1 | 0.44 | 17.17 | 48.59 | 31.42 | 5.71 | 0 | 1.61 | 0.52 | 1.7 | 92.28 | 0 | 92.28 | 0.13 | 0.29 | 1 | 0.31 | 1 | 3.48 | 37.14 | 0.85 | 37.14 | 0 | 0 | 0.17 | 0.17 | 1.86 | 5.32 | 97.59 | 0.12 | 0.82
56 | 2.8 | 5.27 | 5.6 | 2.42 | 17.66 | 49.39 | 31.74 | 0.99 | 0.49 | 0.99 | 0.49 | 1.1 | 0.45 | 17.66 | 49.39 | 31.74 | 5.61 | 0 | 1.55 | 0.53 | 1.7 | 88.42 | 0 | 88.42 | 0.12 | 0.28 | 1 | 0.31 | 1 | 3.64 | 40.62 | 0.87 | 40.62 | 0 | 0 | 0.18 | 0.18 | 2.03 | 5.32 | 93.74 | 0.11 | 0.82
57 | 2.85 | 6.07 | 11.3 | 2.42 | 18.15 | 50.23 | 32.08 | 0.98 | 0.49 | 0.99 | 0.5 | 1.1 | 0.45 | 18.15 | 50.23 | 32.08 | 6.59 | 0 | 1.53 | 0.49 | 1.7 | 101.84 | 0 | 101.84 | 0.14 | 0.31 | 1 | 0.3 | 1 | 3.15 | 29.76 | 0.78 | 29.76 | 0 | 0 | 0.16 | 0.16 | 1.49 | 5.32 | 107.16 | 0.13 | 0.84
58 | 2.9 | 8.44 | 24.6 | 2.46 | 18.64 | 51.11 | 32.47 | 0.98 | 0.49 | 0.98 | 0.5 | 1.1 | 0.46 | 18.64 | 51.11 | 32.47 | 8.3 | 0 | 1.52 | 0.43 | 1.63 | 135.44 | 0 | 135.44 | 0.22 | 0.47 | 1 | 0.23 | 1 | 2.33 | 13.42 | 0.43 | 13.42 | 0 | 0 | 0.12 | 0.12 | 0.67 | 5.32 | 140.75 | 0.21 | 0.87
59 | 2.95 | 10.39 | 40.4 | 2.51 | 19.13 | 52.01 | 32.89 | 0.98 | 0.5 | 0.97 | 0.51 | 1.1 | 0.46 | 19.13 | 52.01 | 32.89 | 10.31 | 0 | 1.5 | 0.39 | 1.55 | 158.52 | 0 | 158.52 | 0.36 | 0.77 | 0.62 | 0.1 | 1 | 1.42 | 7.45 | 0.14 | 5.83 | 0 | 0 | 0.07 | 0.07 | 0.29 | 5.32 | 163.84 | 0.34 | 0.9
60 | 3 | 12.09 | 58.7 | 2.48 | 19.62 | 52.94 | 33.32 | 0.98 | 0.5 | 0.97 | 0.52 | 1.1 | 0.47 | 19.62 | 52.94 | 33.32 | 11.61 | 0 | 1.49 | 0.36 | 1.49 | 178.22 | 0 | 178.22 | 0.68 | 1.45 | 0 | 0 | 1 | 0.3 | 4.31 | -0.14 | 1.39 | 0 | 0 | 0.01 | 0.01 | 0.07 | 5.32 | 183.54 | 0.56 | 0.92
61 | 3.05 | 12.36 | 62.1 | 2.5 | 20.11 | 53.87 | 33.76 | 0.98 | 0.5 | 0.96 | 0.52 | 1.1 | 0.47 | 20.11 | 53.87 | 33.76 | 12.28 | 0 | 1.49 | 0.36 | 1.48 | 180.65 | 0 | 180.65 | 0.75 | 1.58 | 0 | 0 | 1 | 0.2 | 4.01 | -0.17 | 0.97 | 0 | 0 | 0.01 | 0.01 | 0.05 | 5.32 | 185.97 | 0.6 | 0.93
62 | 3.1 | 12.38 | 57.4 | 2.52 | 20.6 | 54.81 | 34.2 | 0.98 | 0.5 | 0.96 | 0.52 | 1.1 | 0.47 | 20.6 | 54.81 | 34.2 | 12.47 | 0 | 1.48 | 0.36 | 1.48 | 180.22 | 0 | 180.22 | 0.73 | 1.55 | 0 | 0 | 1 | 0.22 | 4.06 | -0.16 | 1.07 | 0 | 0 | 0.01 | 0.01 | 0.05 | 5.32 | 185.54 | 0.59 | 0.93
63 | 3.15 | 12.68 | 57.7 | 2.53 | 21.09 | 55.73 | 34.64 | 0.98 | 0.5 | 0.96 | 0.52 | 1.1 | 0.48 | 21.09 | 55.73 | 34.64 | 12.39 | 0 | 1.48 | 0.35 | 1.46 | 182.98 | 0 | 182.98 | 0.82 | 1.73 | 0 | 0 | 1 | 0.12 | 3.74 | -0.2 | 0.59 | 0 | 0 | 0.01 | 0.01 | 0.03 | 5.32 | 188.3 | 0.64 | 0.92
64 | 3.2 | 12.11 | 54.2 | 2.61 | 21.58 | 56.66 | 35.08 | 0.98 | 0.5 | 0.97 | 0.52 | 1.1 | 0.47 | 21.58 | 56.66 | 35.08 | 12.07 | 0 | 1.48 | 0.36 | 1.47 | 175.86 | 0 | 175.86 | 0.62 | 1.3 | 0.01 | 0 | 1 | 0.41 | 4.61 | -0.1 | 1.91 | 0 | 0 | 0.02 | 0.02 | 0.1 | 5.32 | 181.18 | 0.52 | 0.92
65 | 3.25 | 11.43 | 50.9 | 2.59 | 22.07 | 57.59 | 35.51 | 0.98 | 0.51 | 0.97 | 0.52 | 1.1 | 0.47 | 22.07 | 57.59 | 35.51 | 11.57 | 0 | 1.5 | 0.38 | 1.48 | 167.41 | 0 | 167.41 | 0.46 | 0.98 | 0.19 | 0.01 | 1 | 0.84 | 5.86 | 0.02 | 3.67 | 0 | 0 | 0.04 | 0.04 | 0.18 | 5.32 | 172.73 | 0.41 | 0.91
66 | 3.3 | 11.17 | 50.7 | 2.58 | 22.56 | 58.51 | 35.94 | 0.98 | 0.51 | 0.97 | 0.52 | 1.1 | 0.48 | 22.56 | 58.51 | 35.94 | 11.2 | 0 | 1.51 | 0.38 | 1.49 | 163.79 | 0 | 163.79 | 0.41 | 0.87 | 0.38 | 0.05 | 1 | 1.07 | 6.47 | 0.06 | 4.58 | 0 | 0 | 0.05 | 0.05 | 0.23 | 5.32 | 169.11 | 0.38 | 0.91
67 | 3.35 | 11.01 | 47 | 2.59 | 23.05 | 59.42 | 36.37 | 0.98 | 0.51 | 0.97 | 0.52 | 1.1 | 0.48 | 23.05 | 59.42 | 36.37 | 10.95 | 0 | 1.51 | 0.38 | 1.48 | 160.92 | 0 | 160.92 | 0.38 | 0.8 | 0.55 | 0.08 | 1 | 1.29 | 6.99 | 0.1 | 5.4 | 0 | 0 | 0.06 | 0.06 | 0.27 | 5.32 | 166.24 | 0.35 | 0.9
68 | 3.4 | 10.67 | 41.6 | 2.65 | 23.54 | 60.33 | 36.79 | 0.98 | 0.51 | 0.98 | 0.52 | 1.1 | 0.48 | 23.54 | 60.33 | 36.79 | 11.14 | 0 | 1.49 | 0.39 | 1.49 | 156.43 | 0 | 156.43 | 0.34 | 0.71 | 0.77 | 0.12 | 1 | 1.72 | 7.88 | 0.16 | 6.94 | 0 | 0 | 0.09 | 0.09 | 0.35 | 5.32 | 161.75 | 0.32 | 0.9
69 | 3.45 | 11.73 | 43.9 | 2.65 | 24.03 | 61.25 | 37.22 | 0.98 | 0.51 | 0.97 | 0.53 | 1.1 | 0.48 | 24.03 | 61.25 | 37.22 | 11.37 | 0 | 1.48 | 0.37 | 1.46 | 168.51 | 0 | 168.51 | 0.48 | 1 | 0.16 | 0 | 1 | 0.8 | 5.68 | 0 | 3.52 | 0 | 0 | 0.04 | 0.04 | 0.18 | 5.32 | 173.82 | 0.43 | 0.91
70 | 3.5 | 11.7 | 48.9 | 2.73 | 24.53 | 62.17 | 37.64 | 0.98 | 0.51 | 0.97 | 0.53 | 1.1 | 0.48 | 24.53 | 62.17 | 37.64 | 11.8 | 0 | 1.47 | 0.37 | 1.45 | 167.17 | 0 | 167.17 | 0.46 | 0.95 | 0.22 | 0.02 | 1 | 0.88 | 5.9 | 0.02 | 3.85 | 0 | 0 | 0.04 | 0.04 | 0.19 | 5.32 | 172.48 | 0.41 | 0.91
71 | 3.55 | 11.96 | 47.8 | 2.69 | 25.02 | 63.09 | 38.07 | 0.98 | 0.52 | 0.97 | 0.53 | 1.1 | 0.48 | 25.02 | 63.09 | 38.07 | 12.22 | 0 | 1.46 | 0.37 | 1.44 | 169.98 | 0 | 169.98 | 0.5 | 1.04 | 0.12 | 0 | 1 | 0.73 | 5.45 | -0.02 | 3.23 | 0 | 0 | 0.04 | 0.04 | 0.16 | 5.32 | 175.29 | 0.44 | 0.91
72 | 3.6 | 13 | 44.6 | 2.73 | 25.51 | 64.01 | 38.5 | 0.98 | 0.52 | 0.96 | 0.54 | 1.1 | 0.49 | 25.51 | 64.01 | 38.5 | 12.6 | 0 | 1.44 | 0.36 | 1.41 | 181.12 | 0 | 181.12 | 0.76 | 1.56 | 0 | 0 | 1 | 0.22 | 3.95 | -0.18 | 1.05 | 0 | 0 | 0.01 | 0.01 | 0.05 | 5.32 | 186.44 | 0.61 | 0.92
73 | 3.65 | 12.83 | 46.4 | 2.75 | 26 | 64.92 | 38.93 | 0.98 | 0.52 | 0.97 | 0.54 | 1.1 | 0.49 | 26 | 64.92 | 38.93 | 12.73 | 0 | 1.43 | 0.36 | 1.41 | 178.65 | 0 | 178.65 | 0.69 | 1.41 | 0 | 0 | 1 | 0.32 | 4.25 | -0.14 | 1.52 | 0 | 0 | 0.02 | 0.02 | 0.08 | 5.32 | 183.96 | 0.56 | 0.92
74 | 3.7 | 12.36 | 46.7 | 2.73 | 26.49 | 65.84 | 39.36 | 0.98 | 0.52 | 0.97 | 0.54 | 1.1 | 0.49 | 26.49 | 65.84 | 39.36 | 12.54 | 0 | 1.45 | 0.37 | 1.41 | 172.41 | 0 | 172.41 | 0.55 | 1.12 | 0.06 | 0 | 1 | 0.61 | 5.09 | -0.05 | 2.77 | 0 | 0 | 0.03 | 0.03 | 0.14 | 5.32 | 177.73 | 0.47 | 0.92
75 | 3.75 | 12.43 | 52.3 | 2.74 | 26.98 | 66.77 | 39.79 | 0.98 | 0.52 | 0.97 | 0.54 | 1.1 | 0.49 | 26.98 | 66.77 | 39.79 | 12.34 | 0 | 1.47 | 0.37 | 1.41 | 172.65 | 0 | 172.65 | 0.55 | 1.13 | 0.06 | 0 | 1 | 0.6 | 5.06 | -0.06 | 2.73 | 0 | 0 | 0.03 | 0.03 | 0.14 | 5.32 | 177.97 | 0.48 | 0.91
76 | 3.8 | 12.23 | 54.3 | 2.79 | 27.47 | 67.69 | 40.23 | 0.98 | 0.52 | 0.97 | 0.54 | 1.1 | 0.49 | 27.47 | 67.69 | 40.23 | 11.8 | 0 | 1.51 | 0.37 | 1.41 | 169.88 | 0 | 169.88 | 0.5 | 1.02 | 0.13 | 0 | 1 | 0.75 | 5.47 | -0.02 | 3.34 | 0 | 0 | 0.04 | 0.04 | 0.17 | 5.32 | 175.2 | 0.44 | 0.91
77 | 3.85 | 10.74 | 52 | 2.77 | 27.96 | 68.61 | 40.65 | 0.98 | 0.52 | 0.98 | 0.54 | 1.1 | 0.49 | 27.96 | 68.61 | 40.65 | 10.82 | 0 | 1.54 | 0.4 | 1.44 | 152.43 | 0 | 152.43 | 0.31 | 0.63 | 0.91 | 0.15 | 1 | 2.04 | 8.74 | 0.22 | 8.74 | 0 | 0 | 0.1 | 0.1 | 0.44 | 5.32 | 157.75 | 0.29 | 0.9
78 | 3.9 | 9.48 | 42.3 | 2.8 | 28.45 | 69.53 | 41.08 | 0.97 | 0.53 | 0.98 | 0.53 | 1.1 | 0.49 | 28.45 | 69.53 | 41.08 | 9.64 | 0 | 1.59 | 0.42 | 1.47 | 137.21 | 0 | 137.21 | 0.22 | 0.46 | 1 | 0.22 | 1 | 2.29 | 12.85 | 0.41 | 12.85 | 0 | 0 | 0.11 | 0.11 | 0.64 | 5.32 | 142.52 | 0.22 | 0.88
79 | 3.95 | 8.71 | 43 | 2.84 | 28.94 | 70.43 | 41.49 | 0.97 | 0.53 | 0.99 | 0.53 | 1.1 | 0.49 | 28.94 | 70.43 | 41.49 | 8.89 | 0 | 1.62 | 0.44 | 1.48 | 127.53 | 0 | 127.53 | 0.19 | 0.39 | 1 | 0.24 | 1 | 2.49 | 16.26 | 0.52 | 16.26 | 0 | 0 | 0.12 | 0.12 | 0.81 | 5.32 | 132.85 | 0.19 | 0.87
80 | 4 | 8.49 | 42.1 | 2.75 | 29.43 | 71.34 | 41.91 | 0.97 | 0.53 | 0.99 | 0.54 | 1.1 | 0.49 | 29.43 | 71.34 | 41.91 | 8.7 | 0 | 1.63 | 0.45 | 1.48 | 124.41 | 0 | 124.41 | 0.18 | 0.37 | 1 | 0.25 | 1 | 2.55 | 17.52 | 0.56 | 17.52 | 0 | 0 | 0.13 | 0.13 | 0.88 | 5.32 | 129.73 | 0.18 | 0.87
81 | 4.05 | 8.9 | 41.8 | 2.85 | 29.92 | 72.25 | 42.33 | 0.97 | 0.53 | 0.99 | 0.54 | 1.1 | 0.49 | 29.92 | 72.25 | 42.33 | 9.09 | 0 | 1.62 | 0.44 | 1.47 | 128.89 | 0 | 128.89 | 0.19 | 0.4 | 1 | 0.24 | 1 | 2.46 | 15.73 | 0.51 | 15.73 | 0 | 0 | 0.12 | 0.12 | 0.79 | 5.32 | 134.21 | 0.19 | 0.87
82 | 4.1 | 9.87 | 48 | 2.86 | 30.41 | 73.16 | 42.75 | 0.97 | 0.53 | 0.98 | 0.54 | 1.1 | 0.49 | 30.41 | 73.16 | 42.75 | 9.93 | 0 | 1.59 | 0.42 | 1.44 | 139.89 | 0 | 139.89 | 0.23 | 0.48 | 1 | 0.21 | 1 | 2.25 | 12.02 | 0.38 | 12.02 | 0 | 0 | 0.11 | 0.11 | 0.6 | 5.32 | 145.21 | 0.23 | 0.88
83 | 4.15 | 11.02 | 53.5 | 2.87 | 30.9 | 74.09 | 43.19 | 0.97 | 0.53 | 0.98 | 0.54 | 1.1 | 0.49 | 30.9 | 74.09 | 43.19 | 11.02 | 0 | 1.56 | 0.4 | 1.4 | 152.67 | 0 | 152.67 | 0.31 | 0.62 | 0.92 | 0.15 | 1 | 2.03 | 8.69 | 0.21 | 8.69 | 0 | 0 | 0.1 | 0.1 | 0.43 | 5.32 | 157.99 | 0.3 | 0.9
84 | 4.2 | 12.18 | 60.3 | 2.94 | 31.39 | 75.02 | 43.63 | 0.97 | 0.53 | 0.97 | 0.55 | 1.1 | 0.5 | 31.39 | 75.02 | 43.63 | 12.06 | 0 | 1.53 | 0.38 | 1.37 | 165.24 | 0 | 165.24 | 0.43 | 0.87 | 0.38 | 0.05 | 1 | 1.06 | 6.22 | 0.04 | 4.58 | 0 | 0 | 0.05 | 0.05 | 0.23 | 5.32 | 170.56 | 0.39 | 0.91
85 | 4.25 | 12.97 | 64.2 | 2.94 | 31.88 | 75.96 | 44.08 | 0.97 | 0.53 | 0.97 | 0.55 | 1.1 | 0.5 | 31.88 | 75.96 | 44.08 | 12.97 | 0 | 1.51 | 0.37 | 1.36 | 173.47 | 0 | 173.47 | 0.57 | 1.13 | 0.05 | 0 | 1 | 0.59 | 4.94 | -0.07 | 2.69 | 0 | 0 | 0.03 | 0.03 | 0.13 | 5.32 | 178.78 | 0.49 | 0.92
86 | 4.3 | 13.76 | 68 | 2.91 | 32.37 | 76.9 | 44.53 | 0.97 | 0.53 | 0.96 | 0.55 | 1.1 | 0.5 | 32.37 | 76.9 | 44.53 | 13.55 | 0 | 1.5 | 0.35 | 1.34 | 181.56 | 0 | 181.56 | 0.77 | 1.54 | 0 | 0 | 1 | 0.23 | 3.9 | -0.18 | 1.12 | 0 | 0 | 0.01 | 0.01 | 0.06 | 5.32 | 186.88 | 0.61 | 0.92
87 | 4.35 | 13.92 | 71.2 | 2.96 | 32.86 | 77.85 | 44.98 | 0.97 | 0.53 | 0.96 | 0.56 | 1.1 | 0.51 | 32.86 | 77.85 | 44.98 | 13.89 | 0 | 1.5 | 0.35 | 1.33 | 182.77 | 0 | 182.77 | 0.81 | 1.61 | 0 | 0 | 1 | 0.19 | 3.76 | -0.2 | 0.9 | 0 | 0 | 0.01 | 0.01 | 0.04 | 5.32 | 188.08 | 0.64 | 0.93
88 | 4.4 | 14 | 74.9 | 2.95 | 33.35 | 78.79 | 45.44 | 0.97 | 0.54 | 0.96 | 0.56 | 1.1 | 0.51 | 33.35 | 78.79 | 45.44 | 14.09 | 0 | 1.51 | 0.35 | 1.33 | 183.1 | 0 | 183.1 | 0.83 | 1.63 | 0 | 0 | 1 | 0.17 | 3.73 | -0.21 | 0.84 | 0 | 0 | 0.01 | 0.01 | 0.04 | 5.32 | 188.42 | 0.64 | 0.93
89 | 4.45 | 14.34 | 81.9 | 2.97 | 33.84 | 79.75 | 45.91 | 0.97 | 0.54 | 0.96 | 0.56 | 1.1 | 0.51 | 33.84 | 79.75 | 45.91 | 14.6 | 0 | 1.52 | 0.35 | 1.32 | 186.23 | 0 | 186.23 | 0.95 | 1.86 | 0 | 0 | 1 | 0.06 | 3.39 | -0.25 | 0.28 | 0 | 0 | 0 | 0 | 0.01 | 5.32 | 191.54 | 0.71 | 0.93
90 | 4.5 | 15.45 | 96.4 | 2.93 | 34.34 | 80.72 | 46.38 | 0.97 | 0.54 | 0.96 | 0.56 | 1.1 | 0.51 | 34.34 | 80.72 | 46.38 | 15.56 | 0 | 1.53 | 0.33 | 1.3 | 197.49 | 0 | 197.49 | 1.65 | 2 | 0 | 0 | 1 | 0 | 2.37 | -0.41 | 0 | 0 | 0 | 0 | 0 | 0 | 5.32 | 202.81 | 0.94 | 0.94
91 | 4.55 | 16.9 | 116.9 | 2.98 | 34.83 | 81.68 | 46.86 | 0.97 | 0.54 | 0.96 | 0.56 | 1.1 | 0.51 | 34.83 | 81.68 | 46.86 | 16.96 | 0 | 1.48 | 0.31 | 1.27 | 212.11 | 0 | 212.11 | 4 | 2 | 0 | 0 | 1 | 0 | 1.42 | -0.63 | 0 | 0 | 0 | 0 | 0 | 0 | 5.32 | 217.42 | 0.95 | 0.95
92 | 4.6 | 18.53 | 82 | 3.02 | 35.32 | 82.66 | 47.34 | 0.97 | 0.54 | 0.96 | 0.56 | 1.1 | 0.51 | 35.32 | 82.66 | 47.34 | 18.54 | 0 | 1.44 | 0.29 | 1.25 | 228.38 | 0 | 228.38 | 4 | 2 | 0 | 0 | 1 | 0 | 0.73 | -0.88 | 0 | 0 | 0 | 0 | 0 | 0 | 5.32 | 233.7 | 0.97 | 0.97
93 | 4.65 | 20.19 | 108.8 | 3.01 | 35.81 | 83.63 | 47.82 | 0.97 | 0.54 | 0.96 | 0.56 | 1.1 | 0.51 | 35.81 | 83.63 | 47.82 | 20.23 | 0 | 1.39 | 0.27 | 1.23 | 244.73 | 0 | 244.73 | 4 | 2 | 0 | 0 | 1 | 0 | 0.33 | -1.13 | 0 | 0 | 0 | 0 | 0 | 0 | 5.32 | 250.05 | 0.98 | 0.98
94 | 4.7 | 21.98 | 118.7 | 3.01 | 36.3 | 84.61 | 48.32 | 0.97 | 0.54 | 0.96 | 0.56 | 1.1 | 0.51 | 36.3 | 84.61 | 48.32 | 21.82 | 0 | 1.39 | 0.26 | 1.22 | 263.77 | 0 | 254 | 4 | 2 | 0 | 0 | 1 | 0 | 0.19 | -1.28 | 0 | 0 | 0 | 0 | 0 | 0 | 5.32 | 269.08 | 0.99 | 0.99
95 | 4.75 | 23.29 | 125.7 | 3.01 | 36.79 | 85.6 | 48.81 | 0.97 | 0.54 | 0.96 | 0.56 | 1.1 | 0.51 | 36.79 | 85.6 | 48.81 | 22.83 | 0 | 1.37 | 0.26 | 1.21 | 278.74 | 0 | 254 | 4 | 2 | 0 | 0 | 1 | 0 | 0.19 | -1.28 | 0 | 0 | 0 | 0 | 0 | 0 | 5.32 | 284.05 | 0.99 | 0.99
96 | 4.8 | 23.22 | 118.4 | 2.97 | 37.28 | 86.58 | 49.3 | 0.97 | 0.54 | 0.96 | 0.56 | 1.1 | 0.51 | 37.28 | 86.58 | 49.3 | 23.03 | 0 | 1.37 | 0.26 | 1.21 | 277.16 | 0 | 254 | 4 | 2 | 0 | 0 | 1 | 0 | 0.19 | -1.28 | 0 | 0 | 0 | 0 | 0 | 0 | 5.32 | 282.48 | 1 | 1
97 | 4.85 | 22.57 | 118.3 | 2.94 | 37.77 | 87.56 | 49.8 | 0.97 | 0.54 | 0.96 | 0.56 | 1.1 | 0.51 | 37.77 | 87.56 | 49.8 | 22.4 | 0 | 1.37 | 0.26 | 1.21 | 268.7 | 0 | 254 | 4 | 2 | 0 | 0 | 1 | 0 | 0.19 | -1.28 | 0 | 0 | 0 | 0 | 0 | 0 | 5.32 | 274.02 | 0.99 | 0.99
98 | 4.9 | 21.4 | 105.1 | 2.99 | 38.26 | 88.54 | 50.28 | 0.96 | 0.54 | 0.96 | 0.56 | 1.1 | 0.51 | 38.26 | 88.54 | 50.28 | 21.74 | 0 | 1.37 | 0.26 | 1.2 | 254.12 | 0 | 254 | 4 | 2 | 0 | 0 | 1 | 0 | 0.19 | -1.28 | 0 | 0 | 0 | 0 | 0 | 0 | 5.32 | 259.43 | 0.98 | 0.98
99 | 4.95 | 21.24 | 96.4 | 3 | 38.75 | 89.51 | 50.76 | 0.96 | 0.54 | 0.96 | 0.56 | 1.1 | 0.51 | 38.75 | 89.51 | 50.76 | 21.15 | 0 | 1.36 | 0.27 | 1.2 | 252.02 | 0 | 252.02 | 4 | 2 | 0 | 0 | 1 | 0 | 0.22 | -1.25 | 0 | 0 | 0 | 0 | 0 | 0 | 5.32 | 257.34 | 0.98 | 0.98
100 | 5 | 20.8 | 92.8 | 3.04 | 39.24 | 90.48 | 51.24 | 0.96 | 0.54 | 0.96 | 0.56 | 1.1 | 0.51 | 39.24 | 90.48 | 51.24 | 20.62 | 0 | 1.36 | 0.27 | 1.2 | 247.3 | 0 | 247.3 | 4 | 2 | 0 | 0 | 1 | 0 | 0.29 | -1.17 | 0 | 0 | 0 | 0 | 0 | 0 | 5.32 | 252.62 | 0.97 | 0.97
101 | 5.05 | 19.83 | 88.9 | 2.98 | 39.73 | 91.45 | 51.72 | 0.96 | 0.54 | 0.96 | 0.56 | 1.1 | 0.51 | 39.73 | 91.45 | 51.72 | 19.95 | 0 | 1.37 | 0.28 | 1.21 | 236.71 | 0 | 236.71 | 4 | 2 | 0 | 0 | 1 | 0 | 0.5 | -1.01 | 0 | 0 | 0 | 0 | 0 | 0 | 5.32 | 242.03 | 0.97 | 0.97
102 | 5.1 | 19.22 | 86 | 3.04 | 40.22 | 92.41 | 52.19 | 0.96 | 0.54 | 0.96 | 0.57 | 1.1 | 0.51 | 40.22 | 92.41 | 52.19 | 19.34 | 0 | 1.38 | 0.29 | 1.21 | 230.01 | 0 | 230.01 | 4 | 2 | 0 | 0 | 1 | 0 | 0.68 | -0.9 | 0 | 0 | 0 | 0 | 0 | 0 | 5.32 | 235.33 | 0.96 | 0.96
103 | 5.15 | 18.96 | 75.5 | 3.06 | 40.71 | 93.36 | 52.65 | 0.96 | 0.54 | 0.96 | 0.57 | 1.1 | 0.51 | 40.71 | 93.36 | 52.65 | 18.68 | 0 | 1.37 | 0.29 | 1.21 | 226.87 | 0 | 226.87 | 4 | 2 | 0 | 0 | 1 | 0 | 0.78 | -0.86 | 0 | 0 | 0 | 0 | 0 | 0 | 5.32 | 232.18 | 0.96 | 0.96
104 | 5.2 | 17.85 | 66.9 | 3.02 | 41.2 | 94.31 | 53.11 | 0.96 | 0.54 | 0.96 | 0.57 | 1.1 | 0.51 | 41.2 | 94.31 | 53.11 | 18.04 | 0 | 1.37 | 0.31 | 1.22 | 215.06 | 0 | 215.06 | 4 | 2 | 0 | 0 | 1 | 0 | 1.27 | -0.68 | 0 | 0 | 0 | 0 | 0 | 0 | 5.32 | 220.37 | 0.95 | 0.95
105 | 5.25 | 17.31 | 61.1 | 3 | 41.69 | 95.25 | 53.56 | 0.96 | 0.54 | 0.96 | 0.57 | 1.1 | 0.52 | 41.69 | 95.25 | 53.56 | 17.3 | 0 | 1.37 | 0.32 | 1.22 | 209.04 | 0 | 209.04 | 3.28 | 2 | 0 | 0 | 1 | 0 | 1.58 | -0.59 | 0 | 0 | 0 | 0 | 0 | 0 | 5.32 | 214.36 | 0.94 | 0.94
106 | 5.3 | 16.75 | 55.5 | 2.97 | 42.18 | 96.19 | 54 | 0.96 | 0.54 | 0.96 | 0.57 | 1.1 | 0.52 | 42.18 | 96.19 | 54 | 16.52 | 0 | 1.38 | 0.32 | 1.23 | 202.8 | 0 | 202.8 | 2.22 | 2 | 0 | 0 | 1 | 0 | 1.98 | -0.49 | 0 | 0 | 0 | 0 | 0 | 0 | 5.32 | 208.12 | 0.94 | 0.94
107 | 5.35 | 15.5 | 55.2 | 2.98 | 42.67 | 97.12 | 54.45 | 0.96 | 0.55 | 0.96 | 0.57 | 1.1 | 0.52 | 42.67 | 97.12 | 54.45 | 15.5 | 0 | 1.42 | 0.34 | 1.24 | 189.32 | 0 | 189.32 | 1.09 | 2 | 0 | 0 | 1 | 0 | 3.08 | -0.29 | 0 | 0 | 0 | 0 | 0 | 0 | 5.32 | 194.64 | 0.79 | 0.93
108 | 5.4 | 14.25 | 60.4 | 2.96 | 43.16 | 98.05 | 54.89 | 0.96 | 0.55 | 0.97 | 0.56 | 1.1 | 0.51 | 43.16 | 98.05 | 54.89 | 14.37 | 0 | 1.46 | 0.36 | 1.25 | 175.67 | 0 | 175.67 | 0.62 | 1.2 | 0.03 | 0 | 1 | 0.51 | 4.64 | -0.1 | 2.38 | 0 | 0 | 0.03 | 0.03 | 0.12 | 5.32 | 180.99 | 0.52 | 0.92
109 | 5.45 | 13.36 | 59.5 | 3.01 | 43.65 | 98.99 | 55.33 | 0.96 | 0.55 | 0.97 | 0.56 | 1.1 | 0.51 | 43.65 | 98.99 | 55.33 | 13.31 | 0 | 1.51 | 0.38 | 1.26 | 165.72 | 0 | 165.72 | 0.44 | 0.86 | 0.41 | 0.05 | 1 | 1.08 | 6.14 | 0.04 | 4.68 | 0 | 0 | 0.05 | 0.05 | 0.23 | 5.32 | 171.03 | 0.4 | 0.91
110 | 5.5 | 12.33 | 55.4 | 2.9 | 44.15 | 99.92 | 55.77 | 0.96 | 0.55 | 0.98 | 0.56 | 1.1 | 0.51 | 44.15 | 99.92 | 55.77 | 12.42 | 0 | 1.54 | 0.4 | 1.27 | 154.16 | 0 | 154.16 | 0.32 | 0.63 | 0.91 | 0.14 | 1 | 2.01 | 8.36 | 0.19 | 8.36 | 0 | 0 | 0.1 | 0.1 | 0.42 | 5.32 | 159.47 | 0.31 | 0.9
111 | 5.55 | 11.58 | 52.1 | 2.96 | 44.64 | 100.83 | 56.2 | 0.96 | 0.55 | 0.98 | 0.56 | 1.09 | 0.51 | 44.64 | 100.83 | 56.2 | 11.75 | 0 | 1.53 | 0.41 | 1.27 | 145.56 | 0 | 145.56 | 0.26 | 0.51 | 0.99 | 0.18 | 1 | 2.15 | 10.43 | 0.3 | 10.43 | 0 | 0 | 0.11 | 0.11 | 0.52 | 5.32 | 150.88 | 0.26 | 0.89
112 | 5.6 | 11.33 | 34.6 | 2.97 | 45.13 | 101.75 | 56.62 | 0.96 | 0.55 | 0.98 | 0.56 | 1.09 | 0.51 | 45.13 | 101.75 | 56.62 | 11.79 | 0 | 1.52 | 0.42 | 1.27 | 142.42 | 0 | 142.42 | 0.25 | 0.48 | 1 | 0.19 | 1 | 2.2 | 11.28 | 0.34 | 11.28 | 0 | 0 | 0.11 | 0.11 | 0.56 | 5.32 | 147.74 | 0.24 | 0.89
113 | 5.65 | 12.47 | 47.2 | 2.9 | 45.62 | 102.67 | 57.05 | 0.96 | 0.55 | 0.98 | 0.56 | 1.1 | 0.51 | 45.62 | 102.67 | 57.05 | 12.41 | 0 | 1.51 | 0.4 | 1.26 | 154.47 | 0 | 154.47 | 0.32 | 0.63 | 0.91 | 0.13 | 1 | 2.01 | 8.29 | 0.19 | 8.29 | 0 | 0 | 0.1 | 0.1 | 0.41 | 5.32 | 159.79 | 0.31 | 0.89
114 | 5.7 | 13.43 | 59.7 | 2.91 | 46.11 | 103.6 | 57.49 | 0.96 | 0.55 | 0.97 | 0.56 | 1.1 | 0.51 | 46.11 | 103.6 | 57.49 | 12.97 | 0 | 1.52 | 0.38 | 1.24 | 164.39 | 0 | 164.39 | 0.42 | 0.82 | 0.49 | 0.06 | 1 | 1.19 | 6.36 | 0.06 | 5.08 | 0 | 0 | 0.06 | 0.06 | 0.25 | 5.32 | 169.71 | 0.38 | 0.9
115 | 5.75 | 13 | 60.3 | 2.95 | 46.6 | 104.53 | 57.93 | 0.96 | 0.55 | 0.97 | 0.56 | 1.1 | 0.51 | 46.6 | 104.53 | 57.93 | 12.98 | 0 | 1.52 | 0.39 | 1.24 | 159.37 | 0 | 159.37 | 0.37 | 0.71 | 0.76 | 0.1 | 1 | 1.63 | 7.29 | 0.12 | 6.73 | 0 | 0 | 0.08 | 0.08 | 0.34 | 5.32 | 164.68 | 0.34 | 0.9
116 | 5.8 | 12.52 | 49.5 | 2.93 | 47.09 | 105.45 | 58.37 | 0.96 | 0.55 | 0.98 | 0.56 | 1.09 | 0.52 | 47.09 | 105.45 | 58.37 | 12.12 | 0 | 1.55 | 0.4 | 1.24 | 153.79 | 0 | 153.79 | 0.32 | 0.61 | 0.93 | 0.14 | 1 | 2.02 | 8.44 | 0.2 | 8.44 | 0 | 0 | 0.1 | 0.1 | 0.42 | 5.32 | 159.11 | 0.3 | 0.89
117 | 5.85 | 10.83 | 47.7 | 2.87 | 47.58 | 106.37 | 58.79 | 0.95 | 0.55 | 0.98 | 0.56 | 1.08 | 0.52 | 47.58 | 106.37 | 58.79 | 10.61 | 0 | 1.6 | 0.43 | 1.26 | 134.98 | 0 | 134.98 | 0.21 | 0.41 | 1 | 0.21 | 1 | 2.34 | 13.57 | 0.43 | 13.57 | 0 | 0 | 0.12 | 0.12 | 0.68 | 5.32 | 140.3 | 0.21 | 0.87
118 | 5.9 | 8.48 | 45.7 | 2.93 | 48.07 | 107.28 | 59.21 | 0.95 | 0.55 | 0.99 | 0.56 | 1.06 | 0.52 | 48.07 | 107.28 | 59.21 | 8.65 | 0 | 1.7 | 0.48 | 1.29 | 108.34 | 0 | 108.34 | 0.15 | 0.29 | 1 | 0.25 | 1 | 2.96 | 25.59 | 0.72 | 25.59 | 0 | 0 | 0.15 | 0.15 | 1.28 | 5.32 | 113.66 | 0.14 | 0.84
119 | 5.95 | 6.64 | 39.4 | 2.88 | 48.56 | 108.18 | 59.62 | 0.95 | 0.55 | 0.99 | 0.55 | 1.05 | 0.53 | 48.56 | 108.18 | 59.62 | 7.13 | 7.27 | 1.8 | 0.52 | 1.32 | 86.56 | 1.81 | 88.37 | 0.12 | 0.24 | 1 | 0.27 | 1 | 3.64 | 40.67 | 0.88 | 40.67 | 0 | 0 | 0.18 | 0.18 | 2.03 | 7.97 | 94.53 | 0.11 | 0.82
120 | 6 | 6.26 | 42.5 | 2.83 | 49.05 | 109.09 | 60.04 | 0.95 | 0.55 | 0.99 | 0.56 | 1.05 | 0.53 | 49.05 | 109.09 | 60.04 | 6.39 | 13.83 | 1.89 | 0.5 | 1.3 | 80.35 | 18.01 | 98.36 | 0.14 | 0.26 | 1 | 0.26 | 1 | 3.27 | 32.26 | 0.81 | 32.26 | 0 | 0 | 0.16 | 0.16 | 1.61 | 13.45 | 93.8 | 0.11 | 0.8
121 | 6.05 | 6.26 | 56.1 | 2.87 | 49.54 | 110 | 60.46 | 0.95 | 0.55 | 0.99 | 0.56 | 1.06 | 0.53 | 49.54 | 110 | 60.46 | 6.26 | 16.89 | 1.92 | 0.49 | 1.28 | 79.38 | 26.55 | 105.93 | 0.15 | 0.28 | 1 | 0.25 | 1 | 3.03 | 27.06 | 0.74 | 27.06 | 0 | 0 | 0.15 | 0.15 | 1.35 | 16.52 | 95.9 | 0.11 | 0.8
122 | 6.1 | 6.27 | 55.1 | 2.88 | 50.03 | 110.91 | 60.88 | 0.95 | 0.55 | 0.99 | 0.56 | 1.06 | 0.53 | 50.03 | 110.91 | 60.88 | 6.16 | 18.51 | 1.94 | 0.48 | 1.28 | 78.94 | 30.64 | 109.57 | 0.15 | 0.29 | 1 | 0.25 | 1 | 2.92 | 24.86 | 0.71 | 24.86 | 0 | 0 | 0.15 | 0.15 | 1.24 | 18.2 | 97.14 | 0.11 | 0.8
123 | 6.15 | 5.94 | 48.2 | 2.89 | 50.52 | 111.82 | 61.3 | 0.95 | 0.55 | 0.99 | 0.56 | 1.06 | 0.53 | 50.52 | 111.82 | 61.3 | 5.78 | 20.81 | 1.97 | 0.48 | 1.27 | 74.51 | 35.32 | 109.84 | 0.15 | 0.29 | 1 | 0.25 | 1 | 2.92 | 24.71 | 0.71 | 24.71 | 0 | 0 | 0.15 | 0.15 | 1.24 | 20.63 | 95.14 | 0.11 | 0.79
124 | 6.2 | 5.12 | 49.9 | 2.84 | 51.01 | 112.73 | 61.72 | 0.95 | 0.55 | 0.99 | 0.56 | 1.06 | 0.53 | 51.01 | 112.73 | 61.72 | 5.12 | 27.44 | 2.06 | 0.48 | 1.27 | 64.07 | 44.99 | 109.06 | 0.15 | 0.28 | 1 | 0.25 | 1 | 2.94 | 25.16 | 0.71 | 25.16 | 0 | 0 | 0.15 | 0.15 | 1.26 | 27.46 | 91.53 | 0.11 | 0.78
125 | 6.25 | 4.31 | 62.4 | 2.91 | 51.5 | 113.64 | 62.13 | 0.95 | 0.55 | 0.99 | 0.56 | 1.05 | 0.53 | 51.5 | 113.64 | 62.13 | 4.46 | 34.05 | 2.14 | 0.49 | 1.27 | 54.02 | 50.33 | 104.35 | 0.14 | 0.27 | 1 | 0.25 | 1 | 3.08 | 28.08 | 0.76 | 28.08 | 0 | 0 | 0.15 | 0.15 | 1.4 | 33.65 | 87.67 | 0.1 | 0.76
126 | 6.3 | 3.96 | 48.4 | 2.88 | 51.99 | 114.54 | 62.55 | 0.95 | 0.55 | 0.99 | 0.56 | 1.05 | 0.53 | 51.99 | 114.54 | 62.55 | 4.11 | 37.24 | 2.18 | 0.49 | 1.27 | 49.61 | 51.95 | 101.56 | 0.14 | 0.26 | 1 | 0.25 | 1 | 3.16 | 29.95 | 0.78 | 29.95 | 0 | 0 | 0.16 | 0.16 | 1.5 | 36.32 | 85.92 | 0.1 | 0.75
127 | 6.35 | 4.06 | 43.4 | 2.88 | 52.48 | 115.43 | 62.95 | 0.95 | 0.55 | 0.99 | 0.56 | 1.05 | 0.53 | 52.48 | 115.43 | 62.95 | 3.99 | 35.94 | 2.16 | 0.49 | 1.26 | 50.68 | 51.19 | 101.87 | 0.14 | 0.26 | 1 | 0.25 | 1 | 3.15 | 29.74 | 0.78 | 29.74 | 0 | 0 | 0.16 | 0.16 | 1.49 | 35.26 | 85.94 | 0.1 | 0.74
128 | 6.4 | 3.95 | 41.8 | 2.87 | 52.97 | 116.33 | 63.35 | 0.95 | 0.55 | 0.99 | 0.56 | 1.05 | 0.53 | 52.97 | 116.33 | 63.35 | 4 | 35.15 | 2.15 | 0.5 | 1.26 | 49.28 | 50.22 | 99.51 | 0.14 | 0.26 | 1 | 0.25 | 1 | 3.23 | 31.42 | 0.8 | 31.42 | 0 | 0 | 0.16 | 0.16 | 1.57 | 34.59 | 83.87 | 0.1 | 0.74
129 | 6.45 | 4 | 43.2 | 2.85 | 53.46 | 117.22 | 63.75 | 0.95 | 0.55 | 0.99 | 0.56 | 1.05 | 0.53 | 53.46 | 117.22 | 63.75 | 4 | 35.01 | 2.15 | 0.5 | 1.26 | 49.73 | 50.21 | 99.93 | 0.14 | 0.26 | 1 | 0.25 | 1 | 3.22 | 31.11 | 0.79 | 31.11 | 0 | 0 | 0.16 | 0.16 | 1.56 | 34.47 | 84.2 | 0.1 | 0.74
130 | 6.5 | 4.05 | 41.4 | 2.9 | 53.96 | 118.11 | 64.15 | 0.95 | 0.56 | 0.99 | 0.56 | 1.05 | 0.53 | 53.96 | 118.11 | 64.15 | 4 | 35.24 | 2.15 | 0.5 | 1.25 | 50.15 | 50.5 | 100.65 | 0.14 | 0.26 | 1 | 0.25 | 1 | 3.19 | 30.59 | 0.79 | 30.59 | 0 | 0 | 0.16 | 0.16 | 1.53 | 34.67 | 84.82 | 0.1 | 0.74
131 | 6.55 | 3.95 | 42.5 | 2.87 | 54.45 | 119 | 64.55 | 0.95 | 0.56 | 0.99 | 0.56 | 1.05 | 0.54 | 54.45 | 119 | 64.55 | 4.02 | 34.12 | 2.14 | 0.5 | 1.25 | 48.89 | 49.26 | 98.15 | 0.14 | 0.25 | 1 | 0.25 | 1 | 3.27 | 32.42 | 0.81 | 32.42 | 0 | 0 | 0.16 | 0.16 | 1.62 | 33.71 | 82.6 | 0.09 | 0.74
132 | 6.6 | 4.05 | 36.4 | 2.91 | 54.94 | 119.89 | 64.95 | 0.95 | 0.56 | 0.99 | 0.56 | 1.05 | 0.54 | 54.94 | 119.89 | 64.95 | 3.97 | 35.01 | 2.15 | 0.5 | 1.25 | 49.87 | 50.25 | 100.12 | 0.14 | 0.26 | 1 | 0.25 | 1 | 3.21 | 30.97 | 0.79 | 30.97 | 0 | 0 | 0.16 | 0.16 | 1.55 | 34.48 | 84.35 | 0.1 | 0.74
133 | 6.65 | 3.91 | 42.8 | 2.87 | 55.43 | 120.78 | 65.35 | 0.95 | 0.56 | 0.99 | 0.56 | 1.05 | 0.54 | 55.43 | 120.78 | 65.35 | 3.91 | 36.39 | 2.17 | 0.5 | 1.25 | 48.06 | 50.95 | 99 | 0.14 | 0.25 | 1 | 0.25 | 1 | 3.25 | 31.78 | 0.8 | 31.78 | 0 | 0 | 0.16 | 0.16 | 1.59 | 35.62 | 83.68 | 0.1 | 0.74
134 | 6.7 | 3.78 | 46.2 | 2.84 | 55.92 | 121.67 | 65.76 | 0.94 | 0.56 | 0.99 | 0.56 | 1.05 | 0.54 | 55.92 | 121.67 | 65.76 | 3.86 | 39.1 | 2.2 | 0.5 | 1.24 | 46.33 | 52.51 | 98.83 | 0.14 | 0.25 | 1 | 0.25 | 1 | 3.25 | 31.91 | 0.8 | 31.91 | 0 | 0 | 0.16 | 0.16 | 1.6 | 37.78 | 84.11 | 0.1 | 0.74
135 | 6.75 | 3.88 | 49.3 | 2.94 | 56.41 | 122.57 | 66.16 | 0.94 | 0.56 | 0.99 | 0.56 | 1.05 | 0.54 | 56.41 | 122.57 | 66.16 | 4 | 38.54 | 2.19 | 0.5 | 1.24 | 47.36 | 52.37 | 99.73 | 0.14 | 0.26 | 1 | 0.25 | 1 | 3.22 | 31.25 | 0.8 | 31.25 | 0 | 0 | 0.16 | 0.16 | 1.56 | 37.35 | 84.71 | 0.1 | 0.74
136 | 6.8 | 4.34 | 50.4 | 2.92 | 56.9 | 123.48 | 66.58 | 0.94 | 0.56 | 0.99 | 0.56 | 1.05 | 0.54 | 56.9 | 123.48 | 66.58 | 4.57 | 33.29 | 2.13 | 0.49 | 1.23 | 52.69 | 49.33 | 102.02 | 0.14 | 0.26 | 1 | 0.24 | 1 | 3.15 | 29.63 | 0.78 | 29.63 | 0 | 0 | 0.16 | 0.16 | 1.48 | 32.97 | 85.67 | 0.1 | 0.76
137 | 6.85 | 5.49 | 53.3 | 2.92 | 57.39 | 124.39 | 67 | 0.94 | 0.56 | 0.99 | 0.56 | 1.05 | 0.54 | 57.39 | 124.39 | 67 | 5.57 | 25.59 | 2.03 | 0.48 | 1.22 | 66.07 | 42.67 | 108.74 | 0.15 | 0.28 | 1 | 0.24 | 1 | 2.95 | 25.35 | 0.72 | 25.35 | 0 | 0 | 0.15 | 0.15 | 1.27 | 25.61 | 91.68 | 0.11 | 0.78
138 | 6.9 | 6.88 | 61.7 | 2.89 | 57.88 | 125.31 | 67.43 | 0.94 | 0.56 | 0.99 | 0.56 | 1.05 | 0.54 | 57.88 | 125.31 | 67.43 | 6.7 | 19.25 | 1.95 | 0.47 | 1.21 | 82.12 | 32.82 | 114.94 | 0.16 | 0.3 | 1 | 0.23 | 1 | 2.78 | 21.92 | 0.66 | 21.92 | 0 | 0 | 0.14 | 0.14 | 1.1 | 18.98 | 101.1 | 0.12 | 0.8
139 | 6.95 | 7.72 | 69.9 | 2.86 | 58.37 | 126.25 | 67.88 | 0.94 | 0.56 | 0.99 | 0.56 | 1.05 | 0.54 | 58.37 | 126.25 | 67.88 | 7.52 | 16.69 | 1.92 | 0.46 | 1.2 | 91.58 | 27.27 | 118.85 | 0.17 | 0.31 | 1 | 0.22 | 1 | 2.68 | 19.99 | 0.62 | 19.99 | 0 | 0 | 0.13 | 0.13 | 1 | 16.32 | 107.9 | 0.13 | 0.82
140 | 7 | 7.97 | 80.8 | 2.9 | 58.86 | 127.19 | 68.33 | 0.94 | 0.56 | 0.99 | 0.57 | 1.05 | 0.54 | 58.86 | 127.19 | 68.33 | 7.71 | 18.03 | 1.94 | 0.45 | 1.19 | 93.83 | 31.18 | 125.01 | 0.18 | 0.34 | 1 | 0.21 | 1 | 2.54 | 17.27 | 0.55 | 17.27 | 0 | 0 | 0.13 | 0.13 | 0.86 | 17.7 | 111.53 | 0.14 | 0.82
141 | 7.05 | 7.44 | 87.4 | 2.95 | 59.35 | 128.13 | 68.78 | 0.94 | 0.56 | 0.99 | 0.57 | 1.05 | 0.54 | 59.35 | 128.13 | 68.78 | 7.58 | 20.49 | 1.97 | 0.45 | 1.19 | 87.4 | 36.43 | 123.83 | 0.18 | 0.33 | 1 | 0.22 | 1 | 2.57 | 17.76 | 0.56 | 17.76 | 0 | 0 | 0.13 | 0.13 | 0.89 | 20.29 | 107.69 | 0.13 | 0.82
142 | 7.1 | 7.32 | 87.5 | 2.92 | 59.84 | 129.07 | 69.23 | 0.94 | 0.56 | 0.99 | 0.57 | 1.05 | 0.54 | 59.84 | 129.07 | 69.23 | 7.39 | 21.62 | 1.98 | 0.45 | 1.19 | 85.71 | 38.67 | 124.37 | 0.18 | 0.34 | 1 | 0.21 | 1 | 2.55 | 17.54 | 0.56 | 17.54 | 0 | 0 | 0.13 | 0.13 | 0.88 | 21.48 | 107.18 | 0.13 | 0.81
143 | 7.15 | 7.42 | 79.1 | 2.93 | 60.33 | 130.01 | 69.68 | 0.94 | 0.56 | 0.99 | 0.57 | 1.05 | 0.54 | 60.33 | 130.01 | 69.68 | 7.55 | 19.78 | 1.96 | 0.45 | 1.19 | 86.8 | 34.7 | 121.5 | 0.17 | 0.32 | 1 | 0.22 | 1 | 2.62 | 18.78 | 0.59 | 18.78 | 0 | 0 | 0.13 | 0.13 | 0.94 | 19.54 | 106.34 | 0.13 | 0.82
144 | 7.2 | 7.92 | 76.6 | 2.98 | 60.82 | 130.95 | 70.13 | 0.94 | 0.56 | 0.99 | 0.57 | 1.05 | 0.54 | 60.82 | 130.95 | 70.13 | 7.75 | 17.68 | 1.93 | 0.45 | 1.18 | 92.32 | 30.07 | 122.39 | 0.18 | 0.33 | 1 | 0.22 | 1 | 2.6 | 18.38 | 0.58 | 18.38 | 0 | 0 | 0.13 | 0.13 | 0.92 | 17.34 | 109.66 | 0.14 | 0.82
145 | 7.25 | 7.92 | 76.7 | 2.88 | 61.31 | 131.89 | 70.58 | 0.94 | 0.56 | 0.99 | 0.57 | 1.04 | 0.54 | 61.31 | 131.89 | 70.58 | 8.05 | 16.38 | 1.92 | 0.46 | 1.18 | 92.29 | 26.44 | 118.73 | 0.17 | 0.31 | 1 | 0.22 | 1 | 2.69 | 20.05 | 0.62 | 20.05 | 0 | 0 | 0.13 | 0.13 | 1 | 15.99 | 108.28 | 0.13 | 0.82
146 | 7.3 | 8.32 | 83.5 | 2.95 | 61.8 | 132.84 | 71.04 | 0.94 | 0.56 | 0.99 | 0.57 | 1.04 | 0.54 | 61.8 | 132.84 | 71.04 | 8.49 | 15.58 | 1.91 | 0.46 | 1.18 | 96.51 | 24.51 | 121.02 | 0.17 | 0.32 | 1 | 0.22 | 1 | 2.63 | 18.99 | 0.59 | 18.99 | 0 | 0 | 0.13 | 0.13 | 0.95 | 15.18 | 111.69 | 0.14 | 0.83
147 | 7.35 | 9.22 | 95 | 2.95 | 62.29 | 133.79 | 71.5 | 0.94 | 0.56 | 0.99 | 0.57 | 1.05 | 0.54 | 62.29 | 133.79 | 71.5 | 9.06 | 14.64 | 1.9 | 0.44 | 1.17 | 106.12 | 22.44 | 128.55 | 0.19 | 0.36 | 1 | 0.2 | 1 | 2.46 | 15.86 | 0.51 | 15.86 | 0 | 0 | 0.12 | 0.12 | 0.79 | 14.25 | 120.36 | 0.16 | 0.84
148 | 7.4 | 9.63 | 102.2 | 2.88 | 62.78 | 134.75 | 71.97 | 0.94 | 0.56 | 0.99 | 0.57 | 1.05 | 0.54 | 62.78 | 134.75 | 71.97 | 9.85 | 12.77 | 1.87 | 0.44 | 1.16 | 110.61 | 16.66 | 127.27 | 0.19 | 0.35 | 1 | 0.2 | 1 | 2.49 | 16.36 | 0.52 | 16.36 | 0 | 0 | 0.12 | 0.12 | 0.82 | 12.44 | 123.05 | 0.16 | 0.85
149 | 7.45 | 10.7 | 110.7 | 2.89 | 63.27 | 135.72 | 72.44 | 0.94 | 0.56 | 0.98 | 0.57 | 1.05 | 0.54 | 63.27 | 135.72 | 72.44 | 10.52 | 11.56 | 1.86 | 0.43 | 1.15 | 121.95 | 13.23 | 135.18 | 0.22 | 0.4 | 1 | 0.19 | 1 | 2.33 | 13.5 | 0.43 | 13.5 | 0 | 0 | 0.12 | 0.12 | 0.68 | 11.33 | 133.29 | 0.19 | 0.86
150 | 7.5 | 11.23 | 121.3 | 2.93 | 63.77 | 136.69 | 72.92 | 0.94 | 0.56 | 0.98 | 0.57 | 1.05 | 0.54 | 63.77 | 136.69 | 72.92 | 10.91 | 11.45 | 1.86 | 0.42 | 1.15 | 127.25 | 13.1 | 140.35 | 0.24 | 0.44 | 1 | 0.18 | 1 | 2.24 | 11.88 | 0.37 | 11.88 | 0 | 0 | 0.11 | 0.11 | 0.59 | 11.24 | 138.49 | 0.21 | 0.86
151 | 7.55 | 10.79 | 125.4 | 2.94 | 64.26 | 137.66 | 73.4 | 0.93 | 0.56 | 0.98 | 0.57 | 1.05 | 0.54 | 64.26 | 137.66 | 73.4 | 10.88 | 12.52 | 1.87 | 0.42 | 1.15 | 122.05 | 16.46 | 138.51 | 0.23 | 0.42 | 1 | 0.18 | 1 | 2.27 | 12.44 | 0.39 | 12.44 | 0 | 0 | 0.11 | 0.11 | 0.62 | 12.2 | 134.26 | 0.19 | 0.86
152 | 7.6 | 10.61 | 124 | 2.94 | 64.75 | 138.62 | 73.88 | 0.93 | 0.56 | 0.99 | 0.57 | 1.04 | 0.54 | 64.75 | 138.62 | 73.88 | 10.81 | 9.44 | 1.83 | 0.44 | 1.15 | 120.46 | 6.71 | 127.17 | 0.19 | 0.35 | 1 | 0.2 | 1 | 2.49 | 16.4 | 0.53 | 16.4 | 0 | 0 | 0.12 | 0.12 | 0.82 | 9.55 | 130.01 | 0.18 | 0.86
153 | 7.65 | 11.03 | 68.6 | 2.95 | 65.24 | 139.58 | 74.34 | 0.93 | 0.56 | 0.99 | 0.57 | 1.04 | 0.54 | 65.24 | 139.58 | 74.34 | 10.88 | 6.56 | 1.79 | 0.45 | 1.15 | 124.96 | 1.17 | 126.12 | 0.19 | 0.34 | 1 | 0.2 | 1 | 2.52 | 16.82 | 0.54 | 16.82 | 0 | 0 | 0.13 | 0.13 | 0.84 | 7.52 | 132.48 | 0.19 | 0.86
154 | 7.7 | 10.99 | 88.8 | 3.02 | 65.73 | 140.53 | 74.81 | 0.93 | 0.56 | 0.99 | 0.57 | 1.04 | 0.54 | 65.73 | 140.53 | 74.81 | 10.99 | 5 | 1.77 | 0.45 | 1.15 | 124.28 | 0.17 | 124.45 | 0.18 | 0.33 | 1 | 0.2 | 1 | 2.55 | 17.5 | 0.56 | 17.5 | 0 | 0 | 0.13 | 0.13 | 0.88 | 6.65 | 130.93 | 0.18 | 0.86
155 | 7.75 | 10.96 | 109.4 | 3.02 | 66.22 | 141.5 | 75.28 | 0.93 | 0.56 | 0.99 | 0.57 | 1.04 | 0.54 | 66.22 | 141.5 | 75.28 | 11.2 | 8.37 | 1.82 | 0.44 | 1.14 | 123.38 | 4.11 | 127.49 | 0.19 | 0.35 | 1 | 0.2 | 1 | 2.49 | 16.27 | 0.52 | 16.27 | 0 | 0 | 0.12 | 0.12 | 0.81 | 8.73 | 132.11 | 0.19 | 0.86
156 | 7.8 | 11.66 | 124.9 | 2.97 | 66.71 | 142.47 | 75.76 | 0.93 | 0.56 | 0.98 | 0.57 | 1.04 | 0.55 | 66.71 | 142.47 | 75.76 | 11.45 | 10.13 | 1.84 | 0.42 | 1.13 | 130.1 | 8.93 | 139.03 | 0.23 | 0.42 | 1 | 0.18 | 1 | 2.26 | 12.28 | 0.39 | 12.28 | 0 | 0 | 0.11 | 0.11 | 0.61 | 10.1 | 140.21 | 0.21 | 0.87
157 | 7.85 | 11.73 | 130 | 2.91 | 67.2 | 143.45 | 76.25 | 0.93 | 0.56 | 0.98 | 0.57 | 1.04 | 0.55 | 67.2 | 143.45 | 76.25 | 11.76 | 10.17 | 1.84 | 0.42 | 1.13 | 130.5 | 9.07 | 139.57 | 0.23 | 0.43 | 1 | 0.17 | 1 | 2.25 | 12.12 | 0.38 | 12.12 | 0 | 0 | 0.11 | 0.11 | 0.61 | 10.14 | 140.64 | 0.21 | 0.87
158 | 7.9 | 11.89 | 129.5 | 3.03 | 67.69 | 144.42 | 76.73 | 0.93 | 0.56 | 0.98 | 0.57 | 1.04 | 0.55 | 67.69 | 144.42 | 76.73 | 11.8 | 10.31 | 1.84 | 0.42 | 1.12 | 131.81 | 9.56 | 141.37 | 0.24 | 0.44 | 1 | 0.17 | 1 | 2.22 | 11.58 | 0.36 | 11.58 | 0 | 0 | 0.11 | 0.11 | 0.58 | 10.26 | 142.07 | 0.22 | 0.87
159 | 7.95 | 11.78 | 128.5 | 2.96 | 68.18 | 145.4 | 77.22 | 0.93 | 0.56 | 0.98 | 0.57 | 1.04 | 0.55 | 68.18 | 145.4 | 77.22 | 11.72 | 10.42 | 1.84 | 0.42 | 1.12 | 130.32 | 9.85 | 140.17 | 0.24 | 0.43 | 1 | 0.17 | 1 | 2.24 | 11.94 | 0.37 | 11.94 | 0 | 0 | 0.11 | 0.11 | 0.6 | 10.35 | 140.67 | 0.21 | 0.87
160 | 8 | 11.5 | 125 | 2.97 | 68.67 | 146.37 | 77.7 | 0.93 | 0.56 | 0.98 | 0.57 | 1.04 | 0.55 | 68.67 | 146.37 | 77.7 | 11.36 | 11.3 | 1.85 | 0.42 | 1.12 | 126.93 | 12.58 | 139.51 | 0.23 | 0.43 | 1 | 0.17 | 1 | 2.25 | 12.13 | 0.38 | 12.13 | 0 | 0 | 0.11 | 0.11 | 0.61 | 11.1 | 138.03 | 0.21 | 0.86
161 | 8.05 | 10.8 | 117.5 | 3.01 | 69.16 | 147.34 | 78.18 | 0.93 | 0.56 | 0.98 | 0.57 | 1.03 | 0.55 | 69.16 | 147.34 | 78.18 | 11.03 | 10.72 | 1.85 | 0.44 | 1.12 | 119.42 | 10.43 | 129.85 | 0.2 | 0.36 | 1 | 0.19 | 1 | 2.44 | 15.37 | 0.49 | 15.37 | 0 | 0 | 0.12 | 0.12 | 0.77 | 10.6 | 130.03 | 0.18 | 0.86
162 | 8.1 | 10.79 | 95.9 | 3 | 69.65 | 148.3 | 78.65 | 0.93 | 0.56 | 0.99 | 0.56 | 1.03 | 0.55 | 69.65 | 148.3 | 78.65 | 11.06 | 8.73 | 1.82 | 0.45 | 1.12 | 119.32 | 4.87 | 124.18 | 0.18 | 0.33 | 1 | 0.2 | 1 | 2.56 | 17.61 | 0.56 | 17.61 | 0 | 0 | 0.13 | 0.13 | 0.88 | 9 | 128.32 | 0.18 | 0.86
163 | 8.15 | 11.59 | 96.6 | 3.02 | 70.14 | 149.26 | 79.12 | 0.93 | 0.56 | 0.99 | 0.57 | 1.03 | 0.55 | 70.14 | 149.26 | 79.12 | 11.35 | 5.93 | 1.79 | 0.44 | 1.12 | 127.59 | 0.61 | 128.2 | 0.19 | 0.35 | 1 | 0.19 | 1 | 2.47 | 16 | 0.51 | 16 | 0 | 0 | 0.12 | 0.12 | 0.8 | 7.15 | 134.73 | 0.19 | 0.86
164 | 8.2 | 11.67 | 95.1 | 3.03 | 70.63 | 150.21 | 79.58 | 0.93 | 0.56 | 0.99 | 0.57 | 1.03 | 0.55 | 70.63 | 150.21 | 79.58 | 11.48 | 4.87 | 1.77 | 0.44 | 1.11 | 128.13 | 0.14 | 128.27 | 0.19 | 0.35 | 1 | 0.19 | 1 | 2.47 | 15.97 | 0.51 | 15.97 | 0 | 0 | 0.12 | 0.12 | 0.8 | 6.59 | 134.72 | 0.19 | 0.86
165 | 8.25 | 11.17 | 87.9 | 3.03 | 71.12 | 151.17 | 80.05 | 0.93 | 0.56 | 0.99 | 0.56 | 1.03 | 0.55 | 71.12 | 151.17 | 80.05 | 11.09 | 5.9 | 1.79 | 0.45 | 1.11 | 122.6 | 0.59 | 123.18 | 0.18 | 0.33 | 1 | 0.2 | 1 | 2.58 | 18.04 | 0.57 | 18.04 | 0 | 0 | 0.13 | 0.13 | 0.9 | 7.13 | 129.73 | 0.18 | 0.86
166 | 8.3 | 10.42 | 87.4 | 3.07 | 71.61 | 152.12 | 80.51 | 0.93 | 0.56 | 0.99 | 0.56 | 1.03 | 0.55 | 71.61 | 152.12 | 80.51 | 10.58 | 7.82 | 1.81 | 0.46 | 1.11 | 114.37 | 2.91 | 117.28 | 0.17 | 0.3 | 1 | 0.2 | 1 | 2.72 | 20.75 | 0.63 | 20.75 | 0 | 0 | 0.14 | 0.14 | 1.04 | 8.34 | 122.71 | 0.16 | 0.85
167 | 8.35 | 10.14 | 89.6 | 3.11 | 72.1 | 153.07 | 80.97 | 0.92 | 0.56 | 0.99 | 0.56 | 1.03 | 0.55 | 72.1 | 153.07 | 80.97 | 10.24 | 9.47 | 1.83 | 0.46 | 1.11 | 110.99 | 6.56 | 117.55 | 0.17 | 0.3 | 1 | 0.2 | 1 | 2.71 | 20.62 | 0.63 | 20.62 | 0 | 0 | 0.14 | 0.14 | 1.03 | 9.57 | 120.56 | 0.16 | 0.85
168 | 8.4 | 10.17 | 88.1 | 3.04 | 72.59 | 154.02 | 81.43 | 0.92 | 0.56 | 0.99 | 0.56 | 1.03 | 0.55 | 72.59 | 154.02 | 81.43 | 10.24 | 9.32 | 1.83 | 0.46 | 1.11 | 111.04 | 6.16 | 117.2 | 0.17 | 0.3 | 1 | 0.2 | 1 | 2.72 | 20.79 | 0.63 | 20.79 | 0 | 0 | 0.14 | 0.14 | 1.04 | 9.45 | 120.49 | 0.16 | 0.84
169 | 8.45 | 10.41 | 84.2 | 3.01 | 73.08 | 154.97 | 81.89 | 0.92 | 0.56 | 0.99 | 0.56 | 1.03 | 0.55 | 73.08 | 154.97 | 81.89 | 10.55 | 7.53 | 1.81 | 0.47 | 1.1 | 113.43 | 2.41 | 115.84 | 0.16 | 0.3 | 1 | 0.2 | 1 | 2.76 | 21.47 | 0.65 | 21.47 | 0 | 0 | 0.14 | 0.14 | 1.07 | 8.15 | 121.58 | 0.16 | 0.85
170 | 8.5 | 11.08 | 84.5 | 3.02 | 73.58 | 155.92 | 82.35 | 0.92 | 0.56 | 0.99 | 0.56 | 1.03 | 0.55 | 73.58 | 155.92 | 82.35 | 10.76 | 6 | 1.79 | 0.46 | 1.1 | 120.18 | 0.65 | 120.82 | 0.17 | 0.32 | 1 | 0.2 | 1 | 2.64 | 19.08 | 0.6 | 19.08 | 0 | 0 | 0.13 | 0.13 | 0.95 | 7.19 | 127.36 | 0.17 | 0.85
171 | 8.55 | 10.79 | 79.9 | 3.09 | 74.07 | 156.86 | 82.8 | 0.92 | 0.56 | 0.99 | 0.56 | 1.02 | 0.55 | 74.07 | 156.86 | 82.8 | 10.77 | 2.43 | 1.74 | 0.46 | 1.1 | 116.92 | 0 | 116.92 | 0.16 | 0.3 | 1 | 0.2 | 1 | 2.73 | 20.93 | 0.64 | 20.93 | 0 | 0 | 0.14 | 0.14 | 1.05 | 5.67 | 122.59 | 0.16 | 0.85
172 | 8.6 | 10.44 | 44.3 | 3.03 | 74.56 | 157.79 | 83.23 | 0.92 | 0.56 | 0.99 | 0.56 | 1.02 | 0.55 | 74.56 | 157.79 | 83.23 | 10.79 | 0 | 1.69 | 0.47 | 1.1 | 113.03 | 0 | 113.03 | 0.16 | 0.29 | 1 | 0.2 | 1 | 2.83 | 22.93 | 0.68 | 22.93 | 0 | 0 | 0.14 | 0.14 | 1.15 | 5.32 | 118.34 | 0.15 | 0.85
173 | 8.65 | 11.15 | 45.4 | 3.11 | 75.05 | 158.71 | 83.67 | 0.92 | 0.56 | 0.99 | 0.56 | 1.02 | 0.55 | 75.05 | 158.71 | 83.67 | 10.94 | 0 | 1.66 | 0.46 | 1.09 | 120.1 | 0 | 120.1 | 0.17 | 0.31 | 1 | 0.2 | 1 | 2.65 | 19.41 | 0.6 | 19.41 | 0 | 0 | 0.13 | 0.13 | 0.97 | 5.32 | 125.42 | 0.17 | 0.85
174 | 8.7 | 11.23 | 63.6 | 3.11 | 75.54 | 159.64 | 84.11 | 0.92 | 0.56 | 0.99 | 0.56 | 1.02 | 0.55 | 75.54 | 159.64 | 84.11 | 11.14 | 0 | 1.69 | 0.46 | 1.09 | 120.65 | 0 | 120.65 | 0.17 | 0.31 | 1 | 0.19 | 1 | 2.64 | 19.16 | 0.6 | 19.16 | 0 | 0 | 0.13 | 0.13 | 0.96 | 5.32 | 125.96 | 0.17 | 0.85
175 | 8.75 | 11.03 | 73.1 | 3.12 | 76.03 | 160.58 | 84.56 | 0.92 | 0.56 | 0.99 | 0.56 | 1.02 | 0.55 | 76.03 | 160.58 | 84.56 | 10.48 | 4.8 | 1.77 | 0.46 | 1.09 | 118.3 | 0.12 | 118.42 | 0.17 | 0.31 | 1 | 0.2 | 1 | 2.69 | 20.2 | 0.62 | 20.2 | 0 | 0 | 0.13 | 0.13 | 1.01 | 6.56 | 124.86 | 0.17 | 0.84
176 | 8.8 | 9.19 | 79.7 | 3.04 | 76.52 | 161.54 | 85.02 | 0.92 | 0.56 | 0.99 | 0.56 | 1.02 | 0.55 | 76.52 | 161.54 | 85.02 | 9.36 | 17.3 | 1.93 | 0.44 | 1.08 | 98.01 | 29.66 | 127.68 | 0.19 | 0.35 | 1 | 0.18 | 1 | 2.48 | 16.2 | 0.52 | 16.2 | 0 | 0 | 0.12 | 0.12 | 0.81 | 16.95 | 114.96 | 0.15 | 0.83
177 | 8.85 | 7.86 | 146.7 | 3.1 | 77.01 | 162.5 | 85.49 | 0.92 | 0.56 | 0.98 | 0.57 | 1.02 | 0.55 | 77.01 | 162.5 | 85.49 | 7.19 | 33.25 | 2.13 | 0.42 | 1.07 | 83.33 | 55.96 | 139.29 | 0.23 | 0.42 | 1 | 0.16 | 1 | 2.26 | 12.2 | 0.38 | 12.2 | 0 | 0 | 0.11 | 0.11 | 0.61 | 32.94 | 116.27 | 0.15 | 0.79
178 | 8.9 | 4.52 | 114.7 | 3.2 | 77.5 | 163.45 | 85.96 | 0.92 | 0.56 | 0.99 | 0.56 | 1.02 | 0.55 | 77.5 | 163.45 | 85.96 | 5.51 | 46.29 | 2.29 | 0.49 | 1.08 | 48.32 | 57.13 | 105.46 | 0.15 | 0.26 | 1 | 0.2 | 1 | 3.04 | 27.36 | 0.75 | 27.36 | 0 | 0 | 0.15 | 0.15 | 1.37 | 42.79 | 91.12 | 0.11 | 0.76
179 | 8.95 | 4.15 | 76.7 | 3.14 | 77.99 | 164.39 | 86.4 | 0.92 | 0.56 | 0.99 | 0.56 | 1.02 | 0.55 | 77.99 | 164.39 | 86.4 | 5.09 | 43.99 | 2.26 | 0.5 | 1.08 | 44.35 | 54.95 | 99.3 | 0.14 | 0.25 | 1 | 0.21 | 1 | 3.24 | 31.56 | 0.8 | 31.56 | 0 | 0 | 0.16 | 0.16 | 1.58 | 41.3 | 85.65 | 0.1 | 0.75
180 | 9 | 6.61 | 63.9 | 3.14 | 78.48 | 165.32 | 86.84 | 0.92 | 0.56 | 0.99 | 0.56 | 1.02 | 0.55 | 78.48 | 165.32 | 86.84 | 6.04 | 31 | 2.1 | 0.46 | 1.07 | 69.99 | 50.65 | 120.63 | 0.17 | 0.31 | 1 | 0.19 | 1 | 2.64 | 19.17 | 0.6 | 19.17 | 0 | 0 | 0.13 | 0.13 | 0.96 | 30.9 | 100.89 | 0.12 | 0.77
181 | 9.05 | 7.36 | 64.6 | 3.12 | 78.97 | 166.24 | 87.27 | 0.92 | 0.56 | 0.99 | 0.56 | 1.02 | 0.55 | 78.97 | 166.24 | 87.27 | 7.1 | 22.34 | 1.99 | 0.46 | 1.07 | 77.84 | 38.95 | 116.79 | 0.16 | 0.3 | 1 | 0.19 | 1 | 2.73 | 20.99 | 0.64 | 20.99 | 0 | 0 | 0.14 | 0.14 | 1.05 | 22.24 | 100.07 | 0.12 | 0.79
182 | 9.1 | 7.32 | 68.3 | 3.26 | 79.46 | 167.17 | 87.71 | 0.91 | 0.56 | 0.99 | 0.56 | 1.02 | 0.55 | 79.46 | 167.17 | 87.71 | 7.12 | 22.76 | 2 | 0.46 | 1.07 | 77.23 | 39.66 | 116.89 | 0.16 | 0.3 | 1 | 0.19 | 1 | 2.73 | 20.94 | 0.64 | 20.94 | 0 | 0 | 0.14 | 0.14 | 1.05 | 22.67 | 99.91 | 0.12 | 0.79
183 | 9.15 | 6.69 | 68.8 | 3.22 | 79.95 | 168.1 | 88.15 | 0.91 | 0.56 | 0.99 | 0.56 | 1.02 | 0.55 | 79.95 | 168.1 | 88.15 | 6.89 | 25 | 2.02 | 0.47 | 1.07 | 70.5 | 42.51 | 113.01 | 0.16 | 0.28 | 1 | 0.19 | 1 | 2.83 | 22.94 | 0.68 | 22.94 | 0 | 0 | 0.14 | 0.14 | 1.15 | 25 | 95.5 | 0.11 | 0.78
184 | 9.2 | 6.66 | 69.7 | 3.21 | 80.44 | 169.04 | 88.59 | 0.91 | 0.56 | 0.99 | 0.56 | 1.02 | 0.55 | 80.44 | 169.04 | 88.59 | 6.88 | 26.17 | 2.04 | 0.47 | 1.06 | 69.99 | 44.25 | 114.25 | 0.16 | 0.29 | 1 | 0.19 | 1 | 2.8 | 22.28 | 0.66 | 22.28 | 0 | 0 | 0.14 | 0.14 | 1.11 | 26.19 | 96.18 | 0.11 | 0.78
185 | 9.25 | 7.28 | 78.2 | 3.22 | 80.93 | 169.97 | 89.04 | 0.91 | 0.56 | 0.99 | 0.56 | 1.02 | 0.55 | 80.93 | 169.97 | 89.04 | 7.18 | 25.02 | 2.03 | 0.46 | 1.06 | 76.22 | 43.54 | 119.76 | 0.17 | 0.31 | 1 | 0.19 | 1 | 2.66 | 19.57 | 0.61 | 19.57 | 0 | 0 | 0.13 | 0.13 | 0.98 | 25.02 | 101.24 | 0.12 | 0.79
186 | 9.3 | 7.61 | 78.3 | 3.26 | 81.42 | 170.91 | 89.49 | 0.91 | 0.55 | 0.99 | 0.56 | 1.02 | 0.55 | 81.42 | 170.91 | 89.49 | 7.63 | 22.75 | 2 | 0.46 | 1.06 | 79.5 | 40 | 119.5 | 0.17 | 0.31 | 1 | 0.19 | 1 | 2.67 | 19.69 | 0.61 | 19.69 | 0 | 0 | 0.13 | 0.13 | 0.98 | 22.66 | 102.16 | 0.12 | 0.8
187 | 9.35 | 7.99 | 75.9 | 3.22 | 81.91 | 171.85 | 89.94 | 0.91 | 0.55 | 0.99 | 0.56 | 1.01 | 0.55 | 81.91 | 171.85 | 89.94 | 8.11 | 19.43 | 1.96 | 0.46 | 1.06 | 83.33 | 33.41 | 116.74 | 0.16 | 0.3 | 1 | 0.19 | 1 | 2.73 | 21.01 | 0.64 | 21.01 | 0 | 0 | 0.14 | 0.14 | 1.05 | 19.17 | 102.5 | 0.12 | 0.8
188 | 9.4 | 8.72 | 73.7 | 3.29 | 82.4 | 172.79 | 90.39 | 0.91 | 0.55 | 0.99 | 0.56 | 1.01 | 0.55 | 82.4 | 172.79 | 90.39 | 8.64 | 16.95 | 1.92 | 0.46 | 1.05 | 90.7 | 27.89 | 118.59 | 0.17 | 0.3 | 1 | 0.18 | 1 | 2.69 | 20.12 | 0.62 | 20.12 | 0 | 0 | 0.13 | 0.13 | 1.01 | 16.58 | 107.28 | 0.13 | 0.81
189 | 9.45 | 9.22 | 84.6 | 3.31 | 82.89 | 173.73 | 90.84 | 0.91 | 0.55 | 0.99 | 0.56 | 1.01 | 0.55 | 82.89 | 173.73 | 90.84 | 9.04 | 15.05 | 1.9 | 0.46 | 1.05 | 95.68 | 22.85 | 118.53 | 0.17 | 0.3 | 1 | 0.18 | 1 | 2.69 | 20.15 | 0.62 | 20.15 | 0 | 0 | 0.13 | 0.13 | 1.01 | 14.65 | 110.33 | 0.14 | 0.82
190 | 9.5 | 9.17 | 78.1 | 3.26 | 83.39 | 174.68 | 91.29 | 0.91 | 0.55 | 0.99 | 0.56 | 1.01 | 0.55 | 83.39 | 174.68 | 91.29 | 9.51 | 13.62 | 1.88 | 0.47 | 1.05 | 95.04 | 18.38 | 113.42 | 0.16 | 0.29 | 1 | 0.19 | 1 | 2.82 | 22.72 | 0.67 | 22.72 | 0 | 0 | 0.14 | 0.14 | 1.14 | 13.24 | 108.29 | 0.13 | 0.82
191 | 9.55 | 10.15 | 85.1 | 3.3 | 83.88 | 175.63 | 91.75 | 0.91 | 0.55 | 0.99 | 0.56 | 1.01 | 0.55 | 83.88 | 175.63 | 91.75 | 10.8 | 6.76 | 1.8 | 0.48 | 1.05 | 105.11 | 1.3 | 106.4 | 0.15 | 0.26 | 1 | 0.19 | 1 | 3.01 | 26.77 | 0.74 | 26.77 | 0 | 0 | 0.15 | 0.15 | 1.34 | 7.64 | 112.75 | 0.14 | 0.84
192 | 9.6 | 13.07 | 76 | 3.29 | 84.37 | 176.57 | 92.21 | 0.91 | 0.55 | 0.98 | 0.56 | 1.01 | 0.56 | 84.37 | 176.57 | 92.21 | 12.21 | 0.3 | 1.72 | 0.43 | 1.04 | 134.33 | 0 | 134.33 | 0.21 | 0.38 | 1 | 0.16 | 1 | 2.35 | 13.79 | 0.44 | 13.79 | 0 | 0 | 0.12 | 0.12 | 0.69 | 5.32 | 139.65 | 0.21 | 0.86
193 | 9.65 | 13.4 | 71.9 | 3.34 | 84.86 | 177.52 | 92.67 | 0.91 | 0.55 | 0.98 | 0.56 | 1.01 | 0.56 | 84.86 | 177.52 | 92.67 | 13.58 | 0 | 1.66 | 0.42 | 1.04 | 137.36 | 0 | 137.36 | 0.22 | 0.4 | 1 | 0.15 | 1 | 2.29 | 12.8 | 0.41 | 12.8 | 0 | 0 | 0.11 | 0.11 | 0.64 | 5.32 | 142.68 | 0.22 | 0.87
194 | 9.7 | 14.26 | 87.9 | 3.27 | 85.35 | 178.48 | 93.14 | 0.91 | 0.55 | 0.98 | 0.57 | 1.01 | 0.56 | 85.35 | 178.48 | 93.14 | 14.27 | 0 | 1.65 | 0.41 | 1.04 | 145.69 | 0 | 145.69 | 0.26 | 0.47 | 1 | 0.14 | 1 | 2.15 | 10.39 | 0.3 | 10.39 | 0 | 0 | 0.11 | 0.11 | 0.52 | 5.32 | 151.01 | 0.26 | 0.88
195 | 9.75 | 15.16 | 102.2 | 3.24 | 85.84 | 179.45 | 93.61 | 0.91 | 0.55 | 0.98 | 0.57 | 1.01 | 0.56 | 85.84 | 179.45 | 93.61 | 15.36 | 0 | 1.65 | 0.4 | 1.03 | 154.38 | 0 | 154.38 | 0.32 | 0.57 | 0.96 | 0.11 | 1 | 2.01 | 8.31 | 0.19 | 8.31 | 0 | 0 | 0.1 | 0.1 | 0.42 | 5.32 | 159.7 | 0.31 | 0.89
196 | 9.8 | 16.66 | 118.4 | 3.28 | 86.33 | 180.43 | 94.1 | 0.91 | 0.55 | 0.97 | 0.57 | 1.01 | 0.56 | 86.33 | 180.43 | 94.1 | 16.37 | 0 | 1.65 | 0.37 | 1.03 | 169.03 | 0 | 169.03 | 0.49 | 0.87 | 0.39 | 0.03 | 1 | 1.03 | 5.6 | -0.01 | 4.56 | 0 | 0 | 0.05 | 0.05 | 0.23 | 5.32 | 174.34 | 0.43 | 0.9
197 | 9.85 | 17.28 | 135.2 | 3.3 | 86.82 | 181.42 | 94.6 | 0.9 | 0.55 | 0.97 | 0.57 | 1.01 | 0.56 | 86.82 | 181.42 | 94.6 | 17.06 | 0 | 1.67 | 0.36 | 1.03 | 174.87 | 0 | 174.87 | 0.6 | 1.06 | 0.1 | 0 | 1 | 0.68 | 4.75 | -0.09 | 3.12 | 0 | 0 | 0.03 | 0.03 | 0.16 | 5.32 | 180.18 | 0.51 | 0.91
198 | 9.9 | 17.23 | 158 | 3.31 | 87.31 | 182.41 | 95.1 | 0.9 | 0.55 | 0.97 | 0.57 | 1.01 | 0.56 | 87.31 | 182.41 | 95.1 | 17.4 | 0 | 1.7 | 0.37 | 1.02 | 174.04 | 0 | 174.04 | 0.58 | 1.03 | 0.13 | 0 | 1 | 0.72 | 4.86 | -0.08 | 3.32 | 0 | 0 | 0.04 | 0.04 | 0.17 | 5.32 | 179.36 | 0.49 | 0.91
199 | 9.95 | 17.68 | 169.5 | 3.36 | 87.8 | 183.41 | 95.61 | 0.9 | 0.55 | 0.97 | 0.57 | 1.01 | 0.57 | 87.8 | 183.41 | 95.61 | 17.99 | 0.63 | 1.72 | 0.36 | 1.02 | 178.17 | 0 | 178.17 | 0.68 | 1.2 | 0.03 | 0 | 1 | 0.51 | 4.31 | -0.13 | 2.4 | 0 | 0 | 0.03 | 0.03 | 0.12 | 5.34 | 183.51 | 0.56 | 0.91
200 | 10 | 19.06 | 208.8 | 3.28 | 88.29 | 184.42 | 96.13 | 0.9 | 0.55 | 0.96 | 0.57 | 1.01 | 0.57 | 88.29 | 184.42 | 96.13 | 19.34 | 0.65 | 1.72 | 0.34 | 1.02 | 191.51 | 0 | 191.51 | 1.21 | 2 | 0 | 0 | 1 | 0 | 2.87 | -0.33 | 0 | 0 | 0 | 0 | 0 | 0 | 5.35 | 196.86 | 0.85 | 0.93
201 | 10.05 | 21.27 | 239.5 | 3.34 | 88.78 | 185.45 | 96.67 | 0.9 | 0.55 | 0.96 | 0.57 | 1.01 | 0.57 | 88.78 | 185.45 | 96.67 | 21.03 | 0 | 1.71 | 0.31 | 1.01 | 213.03 | 0 | 213.03 | 4 | 2 | 0 | 0 | 1 | 0 | 1.37 | -0.65 | 0 | 0 | 0 | 0 | 0 | 0 | 5.32 | 218.35 | 0.94 | 0.94
202 | 10.1 | 22.75 | 248 | 3.24 | 89.27 | 186.47 | 97.2 | 0.9 | 0.55 | 0.96 | 0.57 | 1.01 | 0.57 | 89.27 | 186.47 | 97.2 | 22.39 | 0 | 1.69 | 0.29 | 1.01 | 227.29 | 0 | 227.29 | 4 | 2 | 0 | 0 | 1 | 0 | 0.77 | -0.86 | 0 | 0 | 0 | 0 | 0 | 0 | 5.32 | 232.61 | 0.95 | 0.95
203 | 10.15 | 23.15 | 261.5 | 3.21 | 89.76 | 187.5 | 97.74 | 0.9 | 0.55 | 0.96 | 0.57 | 1.01 | 0.57 | 89.76 | 187.5 | 97.74 | 22.9 | 0 | 1.7 | 0.29 | 1.01 | 230.88 | 0 | 230.88 | 4 | 2 | 0 | 0 | 1 | 0 | 0.66 | -0.92 | 0 | 0 | 0 | 0 | 0 | 0 | 5.32 | 236.19 | 0.95 | 0.95
204 | 10.2 | 22.8 | 280.6 | 3.34 | 90.25 | 188.53 | 98.28 | 0.9 | 0.55 | 0.96 | 0.57 | 1.01 | 0.57 | 90.25 | 188.53 | 98.28 | 22.88 | 0.01 | 1.71 | 0.3 | 1.01 | 227.05 | 0 | 227.05 | 4 | 2 | 0 | 0 | 1 | 0 | 0.78 | -0.86 | 0 | 0 | 0 | 0 | 0 | 0 | 5.32 | 232.37 | 0.95 | 0.95
205 | 10.25 | 22.68 | 280.1 | 3.28 | 90.74 | 189.57 | 98.83 | 0.9 | 0.55 | 0.96 | 0.57 | 1.01 | 0.57 | 90.74 | 189.57 | 98.83 | 23.26 | 0 | 1.71 | 0.3 | 1.01 | 225.5 | 0 | 225.5 | 4 | 2 | 0 | 0 | 1 | 0 | 0.83 | -0.84 | 0 | 0 | 0 | 0 | 0 | 0 | 5.32 | 230.82 | 0.95 | 0.95
206 | 10.3 | 24.29 | 274.5 | 3.18 | 91.23 | 190.6 | 99.37 | 0.9 | 0.55 | 0.96 | 0.57 | 1.01 | 0.57 | 91.23 | 190.6 | 99.37 | 23.8 | 0 | 1.69 | 0.28 | 1.01 | 241.03 | 0 | 241.03 | 4 | 2 | 0 | 0 | 1 | 0 | 0.4 | -1.07 | 0 | 0 | 0 | 0 | 0 | 0 | 5.32 | 246.35 | 0.96 | 0.96
207 | 10.35 | 24.44 | 261.5 | 3.24 | 91.72 | 191.63 | 99.91 | 0.9 | 0.55 | 0.96 | 0.57 | 1 | 0.57 | 91.72 | 191.63 | 99.91 | 24.04 | 0 | 1.68 | 0.28 | 1 | 242.15 | 0 | 242.15 | 4 | 2 | 0 | 0 | 1 | 0 | 0.38 | -1.09 | 0 | 0 | 0 | 0 | 0 | 0 | 5.32 | 247.46 | 0.96 | 0.96
208 | 10.4 | 23.39 | 266.7 | 3.19 | 92.21 | 192.66 | 100.45 | 0.9 | 0.55 | 0.96 | 0.57 | 1 | 0.57 | 92.21 | 192.66 | 100.45 | 23.39 | 0 | 1.7 | 0.29 | 1 | 231.42 | 0 | 231.42 | 4 | 2 | 0 | 0 | 1 | 0 | 0.64 | -0.93 | 0 | 0 | 0 | 0 | 0 | 0 | 5.32 | 236.74 | 0.95 | 0.95
209 | 10.45 | 22.34 | 289.1 | 3.15 | 92.7 | 193.7 | 101 | 0.9 | 0.55 | 0.96 | 0.57 | 1 | 0.57 | 92.7 | 193.7 | 101 | 22.78 | 2.38 | 1.74 | 0.3 | 1 | 220.7 | 0 | 220.7 | 4 | 2 | 0 | 0 | 1 | 0 | 1.01 | -0.76 | 0 | 0 | 0 | 0 | 0 | 0 | 5.65 | 226.35 | 0.95 | 0.95
210 | 10.5 | 22.6 | 324.3 | 3.16 | 93.2 | 194.74 | 101.55 | 0.9 | 0.55 | 0.96 | 0.57 | 1 | 0.57 | 93.2 | 194.74 | 101.55 | 22.98 | 4.03 | 1.76 | 0.3 | 1 | 222.9 | 0.03 | 222.93 | 4 | 2 | 0 | 0 | 1 | 0 | 0.93 | -0.8 | 0 | 0 | 0 | 0 | 0 | 0 | 6.21 | 229.11 | 0.95 | 0.95
211 | 10.55 | 23.99 | 335.5 | 3.16 | 93.69 | 195.78 | 102.1 | 0.9 | 0.55 | 0.96 | 0.57 | 1 | 0.57 | 93.69 | 195.78 | 102.1 | 23.9 | 1.49 | 1.73 | 0.28 | 1 | 236.25 | 0 | 236.25 | 4 | 2 | 0 | 0 | 1 | 0 | 0.51 | -1 | 0 | 0 | 0 | 0 | 0 | 0 | 5.46 | 241.71 | 0.95 | 0.95
212 | 10.6 | 25.1 | 265.7 | 3.18 | 94.18 | 196.82 | 102.64 | 0.89 | 0.55 | 0.96 | 0.57 | 1 | 0.57 | 94.18 | 196.82 | 102.64 | 24.67 | 0 | 1.7 | 0.27 | 1 | 246.85 | 0 | 246.85 | 4 | 2 | 0 | 0 | 1 | 0 | 0.29 | -1.16 | 0 | 0 | 0 | 0 | 0 | 0 | 5.32 | 252.17 | 0.96 | 0.96
213 | 10.65 | 24.92 | 291.7 | 3.12 | 94.67 | 197.86 | 103.19 | 0.89 | 0.55 | 0.96 | 0.57 | 0.99 | 0.57 | 94.67 | 197.86 | 103.19 | 24.93 | 0 | 1.68 | 0.27 | 1 | 244.71 | 0 | 244.71 | 4 | 2 | 0 | 0 | 1 | 0 | 0.33 | -1.13 | 0 | 0 | 0 | 0 | 0 | 0 | 5.32 | 250.03 | 0.96 | 0.96
214 | 10.7 | 24.78 | 292.6 | 3.19 | 95.16 | 198.89 | 103.74 | 0.89 | 0.55 | 0.96 | 0.57 | 0.99 | 0.57 | 95.16 | 198.89 | 103.74 | 25.18 | 0 | 1.68 | 0.28 | 0.99 | 242.98 | 0 | 242.98 | 4 | 2 | 0 | 0 | 1 | 0 | 0.36 | -1.1 | 0 | 0 | 0 | 0 | 0 | 0 | 5.32 | 248.29 | 0.96 | 0.96
215 | 10.75 | 25.85 | 274.6 | 3.06 | 95.65 | 199.93 | 104.28 | 0.89 | 0.55 | 0.96 | 0.57 | 0.99 | 0.57 | 95.65 | 199.93 | 104.28 | 25.43 | 0 | 1.66 | 0.26 | 0.99 | 253.19 | 0 | 253.19 | 4 | 2 | 0 | 0 | 1 | 0 | 0.2 | -1.26 | 0 | 0 | 0 | 0 | 0 | 0 | 5.32 | 258.5 | 0.96 | 0.96
216 | 10.8 | 25.66 | 252.5 | 3.21 | 96.14 | 200.96 | 104.82 | 0.89 | 0.54 | 0.96 | 0.57 | 0.99 | 0.57 | 96.14 | 200.96 | 104.82 | 25.27 | 0 | 1.64 | 0.27 | 0.99 | 250.96 | 0 | 250.96 | 4 | 2 | 0 | 0 | 1 | 0 | 0.23 | -1.23 | 0 | 0 | 0 | 0 | 0 | 0 | 5.32 | 256.28 | 0.96 | 0.96
217 | 10.85 | 24.3 | 244.5 | 3.21 | 96.63 | 201.98 | 105.36 | 0.89 | 0.54 | 0.96 | 0.57 | 0.99 | 0.57 | 96.63 | 201.98 | 105.36 | 24.1 | 0 | 1.66 | 0.28 | 0.99 | 237.19 | 0 | 237.19 | 4 | 2 | 0 | 0 | 1 | 0 | 0.49 | -1.01 | 0 | 0 | 0 | 0 | 0 | 0 | 5.32 | 242.51 | 0.95 | 0.95
218 | 10.9 | 22.33 | 248.3 | 3.11 | 97.12 | 203.01 | 105.89 | 0.89 | 0.54 | 0.96 | 0.57 | 0.99 | 0.57 | 97.12 | 203.01 | 105.89 | 22.68 | 0 | 1.7 | 0.31 | 0.99 | 217.42 | 0 | 217.42 | 4 | 2 | 0 | 0 | 1 | 0 | 1.16 | -0.71 | 0 | 0 | 0 | 0 | 0 | 0 | 5.32 | 222.73 | 0.94 | 0.94
219 | 10.95 | 21.41 | 252.7 | 3.24 | 97.61 | 204.04 | 106.43 | 0.89 | 0.54 | 0.96 | 0.57 | 0.99 | 0.57 | 97.61 | 204.04 | 106.43 | 21.77 | 1.31 | 1.73 | 0.32 | 0.98 | 208.01 | 0 | 208.01 | 3.06 | 2 | 0 | 0 | 1 | 0 | 1.65 | -0.57 | 0 | 0 | 0 | 0 | 0 | 0 | 5.43 | 213.44 | 0.94 | 0.94
220 | 11 | 21.57 | 254.8 | 3.12 | 98.1 | 205.06 | 106.96 | 0.89 | 0.54 | 0.96 | 0.57 | 0.98 | 0.57 | 98.1 | 205.06 | 106.96 | 21.51 | 1.41 | 1.73 | 0.32 | 0.98 | 209.25 | 0 | 209.25 | 3.32 | 2 | 0 | 0 | 1 | 0 | 1.57 | -0.59 | 0 | 0 | 0 | 0 | 0 | 0 | 5.44 | 214.69 | 0.93 | 0.93
221 | 11.05 | 21.56 | 232.1 | 3.18 | 98.59 | 206.09 | 107.5 | 0.89 | 0.54 | 0.96 | 0.56 | 0.98 | 0.57 | 98.59 | 206.09 | 107.5 | 21.63 | 0.57 | 1.72 | 0.32 | 0.98 | 208.82 | 0 | 208.82 | 3.23 | 2 | 0 | 0 | 1 | 0 | 1.6 | -0.58 | 0 | 0 | 0 | 0 | 0 | 0 | 5.34 | 214.16 | 0.93 | 0.93
222 | 11.1 | 21.77 | 234.8 | 3.13 | 99.08 | 207.11 | 108.03 | 0.89 | 0.54 | 0.96 | 0.56 | 0.98 | 0.58 | 99.08 | 207.11 | 108.03 | 21.51 | 0 | 1.71 | 0.32 | 0.98 | 210.55 | 0 | 210.55 | 3.62 | 2 | 0 | 0 | 1 | 0 | 1.5 | -0.61 | 0 | 0 | 0 | 0 | 0 | 0 | 5.32 | 215.87 | 0.93 | 0.93
223 | 11.15 | 21.19 | 226.8 | 3.2 | 99.57 | 208.13 | 108.55 | 0.89 | 0.54 | 0.96 | 0.56 | 0.98 | 0.57 | 99.57 | 208.13 | 108.55 | 21.59 | 0 | 1.69 | 0.32 | 0.98 | 204.52 | 0 | 204.52 | 2.46 | 2 | 0 | 0 | 1 | 0 | 1.86 | -0.52 | 0 | 0 | 0 | 0 | 0 | 0 | 5.32 | 209.83 | 0.93 | 0.93
224 | 11.2 | 21.81 | 194.7 | 3.1 | 100.06 | 209.14 | 109.08 | 0.89 | 0.54 | 0.96 | 0.56 | 0.98 | 0.58 | 100.06 | 209.14 | 109.08 | 21.87 | 0 | 1.65 | 0.32 | 0.98 | 210.29 | 0 | 210.29 | 3.56 | 2 | 0 | 0 | 1 | 0 | 1.51 | -0.6 | 0 | 0 | 0 | 0 | 0 | 0 | 5.32 | 215.61 | 0.93 | 0.93
225 | 11.25 | 22.62 | 160.1 | 3.17 | 100.55 | 210.14 | 109.59 | 0.89 | 0.54 | 0.96 | 0.56 | 0.98 | 0.58 | 100.55 | 210.14 | 109.59 | 22.07 | 0 | 1.59 | 0.31 | 0.98 | 217.94 | 0 | 217.94 | 4 | 2 | 0 | 0 | 1 | 0 | 1.13 | -0.72 | 0 | 0 | 0 | 0 | 0 | 0 | 5.32 | 223.26 | 0.94 | 0.94
226 | 11.3 | 21.77 | 138.1 | 3.22 | 101.04 | 211.13 | 110.09 | 0.89 | 0.54 | 0.96 | 0.56 | 0.98 | 0.58 | 101.04 | 211.13 | 110.09 | 21.69 | 0 | 1.56 | 0.32 | 0.97 | 209.27 | 0 | 209.27 | 3.32 | 2 | 0 | 0 | 1 | 0 | 1.57 | -0.59 | 0 | 0 | 0 | 0 | 0 | 0 | 5.32 | 214.58 | 0.93 | 0.93
227 | 11.35 | 20.69 | 135.7 | 3.1 | 101.53 | 212.12 | 110.59 | 0.88 | 0.54 | 0.96 | 0.56 | 0.98 | 0.58 | 101.53 | 212.12 | 110.59 | 20.77 | 0 | 1.58 | 0.33 | 0.97 | 198.35 | 0 | 198.35 | 1.73 | 2 | 0 | 0 | 1 | 0 | 2.3 | -0.43 | 0 | 0 | 0 | 0 | 0 | 0 | 5.32 | 203.67 | 0.92 | 0.92
228 | 11.4 | 19.84 | 141 | 3.09 | 102.02 | 213.12 | 111.09 | 0.88 | 0.54 | 0.96 | 0.56 | 0.98 | 0.57 | 102.02 | 213.12 | 111.09 | 20.5 | 0 | 1.59 | 0.34 | 0.97 | 189.71 | 0 | 189.71 | 1.11 | 1.93 | 0 | 0 | 1 | 0.03 | 3.04 | -0.3 | 0.14 | 0 | 0 | 0 | 0 | 0.01 | 5.32 | 195.03 | 0.8 | 0.92
229 | 11.45 | 20.96 | 146.2 | 3.08 | 102.51 | 214.11 | 111.6 | 0.88 | 0.54 | 0.96 | 0.56 | 0.97 | 0.58 | 102.51 | 214.11 | 111.6 | 20.96 | 0 | 1.6 | 0.33 | 0.97 | 200.39 | 0 | 200.39 | 1.93 | 2 | 0 | 0 | 1 | 0 | 2.15 | -0.46 | 0 | 0 | 0 | 0 | 0 | 0 | 5.32 | 205.71 | 0.93 | 0.93
230 | 11.5 | 22.08 | 159.7 | 3.09 | 103.01 | 215.11 | 112.1 | 0.88 | 0.54 | 0.96 | 0.56 | 0.97 | 0.58 | 103.01 | 215.11 | 112.1 | 21.83 | 0 | 1.58 | 0.32 | 0.97 | 211.08 | 0 | 211.08 | 3.75 | 2 | 0 | 0 | 1 | 0 | 1.47 | -0.62 | 0 | 0 | 0 | 0 | 0 | 0 | 5.32 | 216.4 | 0.93 | 0.93
231 | 11.55 | 22.44 | 149.1 | 3.18 | 103.5 | 216.1 | 112.61 | 0.88 | 0.54 | 0.96 | 0.56 | 0.97 | 0.58 | 103.5 | 216.1 | 112.61 | 22.23 | 0 | 1.55 | 0.31 | 0.97 | 214.31 | 0 | 214.31 | 4 | 2 | 0 | 0 | 1 | 0 | 1.3 | -0.67 | 0 | 0 | 0 | 0 | 0 | 0 | 5.32 | 219.63 | 0.93 | 0.93
232 | 11.6 | 22.16 | 120.6 | 3.17 | 103.99 | 217.09 | 113.11 | 0.88 | 0.54 | 0.96 | 0.56 | 0.97 | 0.58 | 103.99 | 217.09 | 113.11 | 22.14 | 0 | 1.53 | 0.31 | 0.97 | 211.25 | 0 | 211.25 | 3.79 | 2 | 0 | 0 | 1 | 0 | 1.46 | -0.62 | 0 | 0 | 0 | 0 | 0 | 0 | 5.32 | 216.57 | 0.93 | 0.93
233 | 11.65 | 21.81 | 121.5 | 3.08 | 104.48 | 218.08 | 113.6 | 0.88 | 0.54 | 0.96 | 0.56 | 0.97 | 0.58 | 104.48 | 218.08 | 113.6 | 21.61 | 0 | 1.52 | 0.32 | 0.96 | 207.52 | 0 | 207.52 | 2.97 | 2 | 0 | 0 | 1 | 0 | 1.67 | -0.56 | 0 | 0 | 0 | 0 | 0 | 0 | 5.32 | 212.84 | 0.93 | 0.93
234 | 11.7 | 20.85 | 118.3 | 3.19 | 104.97 | 219.06 | 114.09 | 0.88 | 0.54 | 0.96 | 0.56 | 0.97 | 0.58 | 104.97 | 219.06 | 114.09 | 21 | 0 | 1.53 | 0.33 | 0.96 | 197.81 | 0 | 197.81 | 1.68 | 2 | 0 | 0 | 1 | 0 | 2.34 | -0.42 | 0 | 0 | 0 | 0 | 0 | 0 | 5.32 | 203.13 | 0.92 | 0.92
235 | 11.75 | 20.33 | 116.1 | 3.04 | 105.46 | 220.04 | 114.58 | 0.88 | 0.54 | 0.96 | 0.56 | 0.97 | 0.58 | 105.46 | 220.04 | 114.58 | 20.26 | 0 | 1.55 | 0.34 | 0.96 | 192.43 | 0 | 192.43 | 1.27 | 2 | 0 | 0 | 1 | 0 | 2.79 | -0.34 | 0 | 0 | 0 | 0 | 0 | 0 | 5.32 | 197.75 | 0.88 | 0.92
236 | 11.8 | 19.59 | 111.6 | 3.14 | 105.95 | 221.02 | 115.07 | 0.88 | 0.54 | 0.96 | 0.56 | 0.97 | 0.58 | 105.95 | 221.02 | 115.07 | 19.63 | 0 | 1.56 | 0.35 | 0.96 | 184.91 | 0 | 184.91 | 0.89 | 1.55 | 0 | 0 | 1 | 0.22 | 3.53 | -0.23 | 1.08 | 0 | 0 | 0.01 | 0.01 | 0.05 | 5.32 | 190.23 | 0.68 | 0.91
237 | 11.85 | 18.97 | 108.2 | 3.13 | 106.44 | 221.99 | 115.55 | 0.88 | 0.54 | 0.97 | 0.56 | 0.97 | 0.57 | 106.44 | 221.99 | 115.55 | 18.85 | 0 | 1.58 | 0.36 | 0.95 | 178.58 | 0 | 178.58 | 0.69 | 1.2 | 0.03 | 0 | 1 | 0.5 | 4.26 | -0.14 | 2.38 | 0 | 0 | 0.03 | 0.03 | 0.12 | 5.32 | 183.9 | 0.56 | 0.91
238 | 11.9 | 18 | 102.3 | 3.09 | 106.93 | 222.96 | 116.03 | 0.88 | 0.54 | 0.97 | 0.55 | 0.97 | 0.57 | 106.93 | 222.96 | 116.03 | 18.14 | 0 | 1.59 | 0.37 | 0.95 | 168.87 | 0 | 168.87 | 0.49 | 0.86 | 0.42 | 0.03 | 1 | 1.06 | 5.62 | 0 | 4.68 | 0 | 0 | 0.05 | 0.05 | 0.23 | 5.32 | 174.19 | 0.43 | 0.9
239 | 11.95 | 17.44 | 92.7 | 3.05 | 107.42 | 223.93 | 116.51 | 0.88 | 0.54 | 0.97 | 0.55 | 0.97 | 0.57 | 107.42 | 223.93 | 116.51 | 17.79 | 0 | 1.58 | 0.38 | 0.95 | 163.17 | 0 | 163.17 | 0.41 | 0.72 | 0.74 | 0.06 | 1 | 1.51 | 6.58 | 0.07 | 6.43 | 0 | 0 | 0.08 | 0.08 | 0.32 | 5.32 | 168.49 | 0.37 | 0.9
240 | 12 | 17.94 | 89.6 | 3.03 | 107.91 | 224.89 | 116.98 | 0.88 | 0.54 | 0.97 | 0.55 | 0.97 | 0.57 | 107.91 | 224.89 | 116.98 | 17.72 | 0 | 1.57 | 0.38 | 0.95 | 167.76 | 0 | 167.76 | 0.47 | 0.83 | 0.49 | 0.03 | 1 | 1.14 | 5.8 | 0.01 | 5 | 0 | 0 | 0.06 | 0.06 | 0.25 | 5.32 | 173.07 | 0.42 | 0.9
241 | 12.05 | 17.79 | 88.3 | 3.07 | 108.4 | 225.85 | 117.45 | 0.87 | 0.54 | 0.97 | 0.55 | 0.97 | 0.57 | 108.4 | 225.85 | 117.45 | 17.79 | 0 | 1.56 | 0.38 | 0.95 | 166.04 | 0 | 166.04 | 0.44 | 0.78 | 0.59 | 0.04 | 1 | 1.27 | 6.08 | 0.03 | 5.5 | 0 | 0 | 0.06 | 0.06 | 0.28 | 5.32 | 171.36 | 0.4 | 0.9
242 | 12.1 | 17.63 | 86.3 | 3.02 | 108.89 | 226.82 | 117.92 | 0.87 | 0.54 | 0.97 | 0.55 | 0.97 | 0.57 | 108.89 | 226.82 | 117.92 | 17.71 | 0 | 1.57 | 0.38 | 0.94 | 164.23 | 0 | 164.23 | 0.42 | 0.74 | 0.69 | 0.05 | 1 | 1.42 | 6.39 | 0.06 | 6.08 | 0 | 0 | 0.07 | 0.07 | 0.3 | 5.32 | 169.54 | 0.38 | 0.9
243 | 12.15 | 17.71 | 88.7 | 3.04 | 109.38 | 227.78 | 118.4 | 0.87 | 0.54 | 0.97 | 0.55 | 0.97 | 0.57 | 109.38 | 227.78 | 118.4 | 17.75 | 0 | 1.56 | 0.38 | 0.94 | 164.74 | 0 | 164.74 | 0.43 | 0.75 | 0.67 | 0.05 | 1 | 1.38 | 6.3 | 0.05 | 5.91 | 0 | 0 | 0.07 | 0.07 | 0.3 | 5.32 | 170.06 | 0.39 | 0.9
244 | 12.2 | 17.91 | 85.8 | 3.02 | 109.87 | 228.74 | 118.86 | 0.87 | 0.53 | 0.97 | 0.55 | 0.97 | 0.57 | 109.87 | 228.74 | 118.86 | 17.84 | 0 | 1.55 | 0.38 | 0.94 | 166.42 | 0 | 166.42 | 0.45 | 0.79 | 0.57 | 0.04 | 1 | 1.24 | 6.02 | 0.03 | 5.39 | 0 | 0 | 0.06 | 0.06 | 0.27 | 5.32 | 171.74 | 0.4 | 0.9
245 | 12.25 | 17.89 | 76.6 | 2.96 | 110.36 | 229.69 | 119.33 | 0.87 | 0.53 | 0.97 | 0.55 | 0.97 | 0.57 | 110.36 | 229.69 | 119.33 | 17.83 | 0 | 1.53 | 0.38 | 0.94 | 165.97 | 0 | 165.97 | 0.44 | 0.78 | 0.6 | 0.04 | 1 | 1.28 | 6.09 | 0.03 | 5.53 | 0 | 0 | 0.06 | 0.06 | 0.28 | 5.32 | 171.29 | 0.4 | 0.9
246 | 12.3 | 17.69 | 69.3 | 3.08 | 110.85 | 230.64 | 119.79 | 0.87 | 0.53 | 0.97 | 0.55 | 0.97 | 0.57 | 110.85 | 230.64 | 119.79 | 17.77 | 0 | 1.51 | 0.38 | 0.94 | 163.79 | 0 | 163.79 | 0.41 | 0.73 | 0.72 | 0.05 | 1 | 1.46 | 6.47 | 0.06 | 6.23 | 0 | 0 | 0.07 | 0.07 | 0.31 | 5.32 | 169.1 | 0.38 | 0.9
247 | 12.35 | 17.74 | 66 | 2.99 | 111.34 | 231.58 | 120.24 | 0.87 | 0.53 | 0.97 | 0.55 | 0.97 | 0.57 | 111.34 | 231.58 | 120.24 | 17.73 | 0 | 1.49 | 0.38 | 0.94 | 164.02 | 0 | 164.02 | 0.42 | 0.74 | 0.7 | 0.05 | 1 | 1.44 | 6.43 | 0.06 | 6.15 | 0 | 0 | 0.07 | 0.07 | 0.31 | 5.32 | 169.34 | 0.38 | 0.89
248 | 12.4 | 17.77 | 56 | 2.99 | 111.83 | 232.52 | 120.69 | 0.87 | 0.53 | 0.97 | 0.55 | 0.97 | 0.57 | 111.83 | 232.52 | 120.69 | 17.88 | 0 | 1.47 | 0.38 | 0.94 | 164.07 | 0 | 164.07 | 0.42 | 0.74 | 0.7 | 0.05 | 1 | 1.44 | 6.42 | 0.06 | 6.14 | 0 | 0 | 0.07 | 0.07 | 0.31 | 5.32 | 169.38 | 0.38 | 0.9
249 | 12.45 | 18.14 | 58.8 | 2.94 | 112.32 | 233.46 | 121.14 | 0.87 | 0.53 | 0.97 | 0.55 | 0.97 | 0.57 | 112.32 | 233.46 | 121.14 | 17.76 | 0 | 1.46 | 0.38 | 0.94 | 167.4 | 0 | 167.4 | 0.46 | 0.81 | 0.51 | 0.04 | 1 | 1.17 | 5.86 | 0.02 | 5.11 | 0 | 0 | 0.06 | 0.06 | 0.26 | 5.32 | 172.72 | 0.41 | 0.89
250 | 12.5 | 17.36 | 53.6 | 2.94 | 112.82 | 234.4 | 121.58 | 0.87 | 0.53 | 0.97 | 0.55 | 0.97 | 0.57 | 112.82 | 234.4 | 121.58 | 17.31 | 0 | 1.49 | 0.39 | 0.93 | 159.63 | 0 | 159.63 | 0.37 | 0.65 | 0.88 | 0.07 | 1 | 1.75 | 7.24 | 0.12 | 7.24 | 0 | 0 | 0.09 | 0.09 | 0.36 | 5.32 | 164.95 | 0.34 | 0.89
251 | 12.55 | 16.44 | 65.9 | 2.92 | 113.31 | 235.34 | 122.03 | 0.87 | 0.53 | 0.98 | 0.55 | 0.97 | 0.56 | 113.31 | 235.34 | 122.03 | 16.6 | 0 | 1.52 | 0.4 | 0.93 | 150.55 | 0 | 150.55 | 0.29 | 0.52 | 0.99 | 0.09 | 1 | 2.07 | 9.18 | 0.24 | 9.18 | 0 | 0 | 0.1 | 0.1 | 0.46 | 5.32 | 155.87 | 0.28 | 0.88
252 | 12.6 | 15.99 | 58.1 | 2.94 | 113.8 | 236.28 | 122.48 | 0.87 | 0.53 | 0.98 | 0.54 | 0.97 | 0.56 | 113.8 | 236.28 | 122.48 | 16.04 | 0 | 1.54 | 0.41 | 0.93 | 146 | 0 | 146 | 0.26 | 0.47 | 1 | 0.1 | 1 | 2.14 | 10.31 | 0.3 | 10.31 | 0 | 0 | 0.11 | 0.11 | 0.52 | 5.32 | 151.32 | 0.26 | 0.88
253 | 12.65 | 15.7 | 58.1 | 2.93 | 114.29 | 237.22 | 122.93 | 0.87 | 0.53 | 0.98 | 0.54 | 0.97 | 0.56 | 114.29 | 237.22 | 122.93 | 16.25 | 0 | 1.54 | 0.42 | 0.92 | 143 | 0 | 143 | 0.25 | 0.44 | 1 | 0.1 | 1 | 2.19 | 11.12 | 0.34 | 11.12 | 0 | 0 | 0.11 | 0.11 | 0.56 | 5.32 | 148.32 | 0.25 | 0.88
254 | 12.7 | 17.07 | 68.9 | 3.02 | 114.78 | 238.16 | 123.38 | 0.87 | 0.53 | 0.98 | 0.55 | 0.97 | 0.56 | 114.78 | 238.16 | 123.38 | 16.7 | 0 | 1.53 | 0.39 | 0.93 | 155.89 | 0 | 155.89 | 0.33 | 0.59 | 0.95 | 0.07 | 1 | 1.98 | 7.99 | 0.17 | 7.99 | 0 | 0 | 0.1 | 0.1 | 0.4 | 5.32 | 161.21 | 0.32 | 0.88
255 | 12.75 | 17.33 | 64.3 | 2.95 | 115.27 | 239.1 | 123.84 | 0.87 | 0.53 | 0.97 | 0.55 | 0.97 | 0.57 | 115.27 | 239.1 | 123.84 | 17.01 | 0 | 1.53 | 0.39 | 0.92 | 158.15 | 0 | 158.15 | 0.35 | 0.63 | 0.91 | 0.07 | 1 | 1.84 | 7.53 | 0.14 | 7.53 | 0 | 0 | 0.09 | 0.09 | 0.38 | 5.32 | 163.47 | 0.33 | 0.89
256 | 12.8 | 16.63 | 62.2 | 2.86 | 115.76 | 240.04 | 124.29 | 0.86 | 0.53 | 0.98 | 0.54 | 0.97 | 0.56 | 115.76 | 240.04 | 124.29 | 17.19 | 0 | 1.51 | 0.4 | 0.92 | 151.2 | 0 | 151.2 | 0.3 | 0.53 | 0.99 | 0.08 | 1 | 2.06 | 9.03 | 0.23 | 9.03 | 0 | 0 | 0.1 | 0.1 | 0.45 | 5.32 | 156.52 | 0.29 | 0.89
257 | 12.85 | 17.61 | 61.6 | 2.79 | 116.25 | 240.99 | 124.74 | 0.86 | 0.53 | 0.97 | 0.55 | 0.96 | 0.57 | 116.25 | 240.99 | 124.74 | 17.29 | 0 | 1.53 | 0.39 | 0.92 | 160.36 | 0 | 160.36 | 0.38 | 0.66 | 0.86 | 0.06 | 1 | 1.7 | 7.1 | 0.11 | 7.1 | 0 | 0 | 0.09 | 0.09 | 0.35 | 5.32 | 165.68 | 0.35 | 0.89
258 | 12.9 | 17.62 | 79.4 | 2.86 | 116.74 | 241.94 | 125.21 | 0.86 | 0.53 | 0.97 | 0.55 | 0.96 | 0.57 | 116.74 | 241.94 | 125.21 | 17.45 | 0 | 1.55 | 0.39 | 0.92 | 160.22 | 0 | 160.22 | 0.37 | 0.66 | 0.86 | 0.06 | 1 | 1.71 | 7.12 | 0.11 | 7.12 | 0 | 0 | 0.09 | 0.09 | 0.36 | 5.32 | 165.53 | 0.35 | 0.89
259 | 12.95 | 17.13 | 87.5 | 2.84 | 117.23 | 242.91 | 125.68 | 0.86 | 0.53 | 0.98 | 0.54 | 0.96 | 0.56 | 117.23 | 242.91 | 125.68 | 17.8 | 0 | 1.57 | 0.39 | 0.92 | 155.27 | 0 | 155.27 | 0.33 | 0.58 | 0.96 | 0.07 | 1 | 2 | 8.12 | 0.18 | 8.12 | 0 | 0 | 0.1 | 0.1 | 0.41 | 5.32 | 160.59 | 0.31 | 0.89
260 | 13 | 18.64 | 94.5 | 2.76 | 117.72 | 243.87 | 126.15 | 0.86 | 0.53 | 0.97 | 0.55 | 0.96 | 0.57 | 117.72 | 243.87 | 126.15 | 18.24 | 0 | 1.57 | 0.37 | 0.92 | 169.52 | 0 | 169.52 | 0.5 | 0.87 | 0.38 | 0.02 | 1 | 1.02 | 5.52 | -0.01 | 4.55 | 0 | 0 | 0.05 | 0.05 | 0.23 | 5.32 | 174.84 | 0.44 | 0.89
261 | 13.05 | 18.95 | 95.3 | 2.81 | 118.21 | 244.83 | 126.62 | 0.86 | 0.53 | 0.97 | 0.55 | 0.96 | 0.57 | 118.21 | 244.83 | 126.62 | 18.45 | 0 | 1.55 | 0.37 | 0.92 | 172.26 | 0 | 172.26 | 0.54 | 0.95 | 0.23 | 0.01 | 1 | 0.85 | 5.11 | -0.05 | 3.85 | 0 | 0 | 0.04 | 0.04 | 0.19 | 5.32 | 177.58 | 0.47 | 0.9
262 | 13.1 | 17.75 | 73.4 | 2.67 | 118.7 | 245.79 | 127.09 | 0.86 | 0.53 | 0.97 | 0.54 | 0.96 | 0.57 | 118.7 | 245.79 | 127.09 | 17.85 | 0 | 1.54 | 0.39 | 0.92 | 160.48 | 0 | 160.48 | 0.38 | 0.66 | 0.85 | 0.06 | 1 | 1.7 | 7.07 | 0.11 | 7.07 | 0 | 0 | 0.08 | 0.08 | 0.35 | 5.32 | 165.8 | 0.35 | 0.89
263 | 13.15 | 16.86 | 63.1 | 2.75 | 119.19 | 246.73 | 127.54 | 0.86 | 0.53 | 0.98 | 0.54 | 0.96 | 0.56 | 119.19 | 246.73 | 127.54 | 17.12 | 0 | 1.53 | 0.4 | 0.91 | 151.74 | 0 | 151.74 | 0.3 | 0.53 | 0.98 | 0.08 | 1 | 2.05 | 8.9 | 0.23 | 8.9 | 0 | 0 | 0.1 | 0.1 | 0.45 | 5.32 | 157.06 | 0.29 | 0.88
264 | 13.2 | 16.74 | 59.2 | 2.7 | 119.68 | 247.67 | 127.99 | 0.86 | 0.53 | 0.98 | 0.54 | 0.96 | 0.56 | 119.68 | 247.67 | 127.99 | 16.62 | 0 | 1.53 | 0.4 | 0.91 | 150.37 | 0 | 150.37 | 0.29 | 0.52 | 0.99 | 0.08 | 1 | 2.07 | 9.22 | 0.24 | 9.22 | 0 | 0 | 0.1 | 0.1 | 0.46 | 5.32 | 155.68 | 0.28 | 0.88
265 | 13.25 | 16.25 | 59.6 | 2.64 | 120.17 | 248.61 | 128.44 | 0.86 | 0.53 | 0.98 | 0.54 | 0.96 | 0.56 | 120.17 | 248.61 | 128.44 | 16.22 | 0 | 1.54 | 0.41 | 0.91 | 145.48 | 0 | 145.48 | 0.26 | 0.47 | 1 | 0.09 | 1 | 2.15 | 10.45 | 0.31 | 10.45 | 0 | 0 | 0.11 | 0.11 | 0.52 | 5.32 | 150.8 | 0.26 | 0.88
266 | 13.3 | 15.66 | 61.1 | 2.61 | 120.66 | 249.55 | 128.89 | 0.86 | 0.53 | 0.98 | 0.54 | 0.96 | 0.56 | 120.66 | 249.55 | 128.89 | 15.69 | 0 | 1.57 | 0.42 | 0.9 | 139.67 | 0 | 139.67 | 0.23 | 0.42 | 1 | 0.1 | 1 | 2.25 | 12.09 | 0.38 | 12.09 | 0 | 0 | 0.11 | 0.11 | 0.6 | 5.32 | 144.98 | 0.23 | 0.87
267 | 13.35 | 15.16 | 62.3 | 2.65 | 121.15 | 250.49 | 129.34 | 0.86 | 0.53 | 0.98 | 0.54 | 0.97 | 0.56 | 121.15 | 250.49 | 129.34 | 15.29 | 0 | 1.6 | 0.43 | 0.9 | 134.72 | 0 | 134.72 | 0.21 | 0.38 | 1 | 0.1 | 1 | 2.34 | 13.65 | 0.44 | 13.65 | 0 | 0 | 0.12 | 0.12 | 0.68 | 5.32 | 140.04 | 0.21 | 0.87
268 | 13.4 | 15.04 | 66.4 | 2.63 | 121.64 | 251.43 | 129.79 | 0.86 | 0.53 | 0.98 | 0.54 | 0.97 | 0.56 | 121.64 | 251.43 | 129.79 | 15.31 | 0 | 1.62 | 0.43 | 0.9 | 133.38 | 0 | 133.38 | 0.21 | 0.38 | 1 | 0.1 | 1 | 2.37 | 14.11 | 0.45 | 14.11 | 0 | 0 | 0.12 | 0.12 | 0.71 | 5.32 | 138.69 | 0.21 | 0.87
269 | 13.45 | 15.73 | 78.9 | 2.61 | 122.13 | 252.39 | 130.25 | 0.86 | 0.53 | 0.98 | 0.54 | 0.96 | 0.56 | 122.13 | 252.39 | 130.25 | 15.72 | 0 | 1.64 | 0.42 | 0.9 | 139.67 | 0 | 139.67 | 0.23 | 0.42 | 1 | 0.1 | 1 | 2.25 | 12.09 | 0.38 | 12.09 | 0 | 0 | 0.11 | 0.11 | 0.6 | 5.32 | 144.98 | 0.23 | 0.87
270 | 13.5 | 16.38 | 92.6 | 2.7 | 122.63 | 253.35 | 130.72 | 0.85 | 0.53 | 0.98 | 0.54 | 0.96 | 0.56 | 122.63 | 253.35 | 130.72 | 16.34 | 0 | 1.64 | 0.41 | 0.9 | 145.59 | 0 | 145.59 | 0.26 | 0.47 | 1 | 0.09 | 1 | 2.15 | 10.42 | 0.3 | 10.42 | 0 | 0 | 0.11 | 0.11 | 0.52 | 5.32 | 150.91 | 0.26 | 0.87
271 | 13.55 | 16.9 | 93.4 | 2.62 | 123.12 | 254.32 | 131.2 | 0.85 | 0.53 | 0.98 | 0.54 | 0.96 | 0.56 | 123.12 | 254.32 | 131.2 | 17.17 | 0 | 1.64 | 0.4 | 0.9 | 150.29 | 0 | 150.29 | 0.29 | 0.52 | 0.99 | 0.08 | 1 | 2.07 | 9.24 | 0.24 | 9.24 | 0 | 0 | 0.1 | 0.1 | 0.46 | 5.32 | 155.61 | 0.28 | 0.88
272 | 13.6 | 18.24 | 116.6 | 2.65 | 123.61 | 255.3 | 131.69 | 0.85 | 0.53 | 0.97 | 0.54 | 0.95 | 0.57 | 123.61 | 255.3 | 131.69 | 18.17 | 0 | 1.65 | 0.38 | 0.9 | 162.81 | 0 | 162.81 | 0.4 | 0.71 | 0.77 | 0.05 | 1 | 1.56 | 6.64 | 0.08 | 6.61 | 0 | 0 | 0.08 | 0.08 | 0.33 | 5.32 | 168.12 | 0.37 | 0.89
273 | 13.65 | 19.36 | 140.4 | 2.61 | 124.1 | 256.28 | 132.19 | 0.85 | 0.53 | 0.97 | 0.54 | 0.95 | 0.57 | 124.1 | 256.28 | 132.19 | 19.23 | 0 | 1.64 | 0.37 | 0.91 | 173.28 | 0 | 173.28 | 0.56 | 0.98 | 0.18 | 0 | 1 | 0.79 | 4.97 | -0.07 | 3.62 | 0 | 0 | 0.04 | 0.04 | 0.18 | 5.32 | 178.6 | 0.48 | 0.9
274 | 13.7 | 20.1 | 132.3 | 2.57 | 124.59 | 257.27 | 132.68 | 0.85 | 0.53 | 0.96 | 0.55 | 0.94 | 0.58 | 124.59 | 257.27 | 132.68 | 20.03 | 0 | 1.63 | 0.36 | 0.91 | 180.14 | 0 | 180.14 | 0.73 | 1.26 | 0.02 | 0 | 1 | 0.44 | 4.07 | -0.16 | 2.1 | 0 | 0 | 0.02 | 0.02 | 0.11 | 5.32 | 185.45 | 0.59 | 0.9
275 | 13.75 | 20.64 | 130.5 | 2.61 | 125.08 | 258.26 | 133.18 | 0.85 | 0.53 | 0.96 | 0.55 | 0.94 | 0.58 | 125.08 | 258.26 | 133.18 | 20.05 | 0 | 1.61 | 0.35 | 0.91 | 185.08 | 0 | 185.08 | 0.9 | 1.54 | 0 | 0 | 1 | 0.22 | 3.51 | -0.23 | 1.1 | 0 | 0 | 0.01 | 0.01 | 0.06 | 5.32 | 190.4 | 0.69 | 0.9
276 | 13.8 | 19.41 | 116 | 2.6 | 125.57 | 259.24 | 133.67 | 0.85 | 0.53 | 0.97 | 0.54 | 0.95 | 0.57 | 125.57 | 259.24 | 133.67 | 19.36 | 0 | 1.62 | 0.37 | 0.9 | 172.99 | 0 | 172.99 | 0.56 | 0.97 | 0.2 | 0 | 1 | 0.81 | 5.01 | -0.06 | 3.69 | 0 | 0 | 0.04 | 0.04 | 0.18 | 5.32 | 178.31 | 0.48 | 0.9
277 | 13.85 | 18.04 | 114.9 | 2.63 | 126.06 | 260.22 | 134.16 | 0.85 | 0.52 | 0.97 | 0.54 | 0.95 | 0.57 | 126.06 | 260.22 | 134.16 | 18.19 | 0 | 1.66 | 0.39 | 0.9 | 159.66 | 0 | 159.66 | 0.37 | 0.65 | 0.88 | 0.05 | 1 | 1.75 | 7.23 | 0.12 | 7.23 | 0 | 0 | 0.09 | 0.09 | 0.36 | 5.32 | 164.97 | 0.34 | 0.89
278 | 13.9 | 17.11 | 127.5 | 2.58 | 126.55 | 261.2 | 134.65 | 0.85 | 0.52 | 0.98 | 0.54 | 0.95 | 0.56 | 126.55 | 261.2 | 134.65 | 17.75 | 0 | 1.68 | 0.4 | 0.89 | 150.59 | 0 | 150.59 | 0.29 | 0.52 | 0.99 | 0.07 | 1 | 2.07 | 9.17 | 0.24 | 9.17 | 0 | 0 | 0.1 | 0.1 | 0.46 | 5.32 | 155.91 | 0.28 | 0.88
279 | 13.95 | 18.1 | 120.2 | 2.48 | 127.04 | 262.18 | 135.14 | 0.85 | 0.52 | 0.97 | 0.54 | 0.95 | 0.57 | 127.04 | 262.18 | 135.14 | 18.17 | 0 | 1.66 | 0.39 | 0.89 | 159.74 | 0 | 159.74 | 0.37 | 0.65 | 0.87 | 0.05 | 1 | 1.74 | 7.21 | 0.12 | 7.21 | 0 | 0 | 0.09 | 0.09 | 0.36 | 5.32 | 165.06 | 0.35 | 0.89
280 | 14 | 19.29 | 107.8 | 2.54 | 127.53 | 263.15 | 135.62 | 0.85 | 0.52 | 0.97 | 0.54 | 0.94 | 0.57 | 127.53 | 263.15 | 135.62 | 19.27 | 0 | 1.59 | 0.37 | 0.9 | 170.85 | 0 | 170.85 | 0.52 | 0.91 | 0.31 | 0.01 | 1 | 0.94 | 5.32 | -0.03 | 4.22 | 0 | 0 | 0.05 | 0.05 | 0.21 | 5.32 | 176.16 | 0.45 | 0.9
281 | 14.05 | 20.43 | 90.4 | 2.62 | 128.02 | 264.12 | 136.1 | 0.85 | 0.52 | 0.96 | 0.54 | 0.94 | 0.58 | 128.02 | 264.12 | 136.1 | 19.91 | 0 | 1.54 | 0.35 | 0.9 | 181.58 | 0 | 181.58 | 0.77 | 1.34 | 0.01 | 0 | 1 | 0.38 | 3.9 | -0.18 | 1.81 | 0 | 0 | 0.02 | 0.02 | 0.09 | 5.32 | 186.9 | 0.62 | 0.9
282 | 14.1 | 20 | 86.3 | 2.62 | 128.51 | 265.08 | 136.57 | 0.85 | 0.52 | 0.97 | 0.54 | 0.94 | 0.58 | 128.51 | 265.08 | 136.57 | 19.75 | 0 | 1.52 | 0.36 | 0.9 | 177.16 | 0 | 177.16 | 0.65 | 1.13 | 0.06 | 0 | 1 | 0.59 | 4.44 | -0.12 | 2.74 | 0 | 0 | 0.03 | 0.03 | 0.14 | 5.32 | 182.48 | 0.54 | 0.9
283 | 14.15 | 18.83 | 82.1 | 2.52 | 129 | 266.05 | 137.04 | 0.85 | 0.52 | 0.97 | 0.54 | 0.94 | 0.57 | 129 | 266.05 | 137.04 | 18.95 | 0 | 1.54 | 0.38 | 0.89 | 165.74 | 0 | 165.74 | 0.44 | 0.77 | 0.62 | 0.03 | 1 | 1.3 | 6.13 | 0.04 | 5.64 | 0 | 0 | 0.07 | 0.07 | 0.28 | 5.32 | 171.06 | 0.4 | 0.89
284 | 14.2 | 18.01 | 85.4 | 2.55 | 129.49 | 267.01 | 137.52 | 0.84 | 0.52 | 0.98 | 0.54 | 0.95 | 0.57 | 129.49 | 267.01 | 137.52 | 18.09 | 0 | 1.59 | 0.39 | 0.89 | 157.72 | 0 | 157.72 | 0.35 | 0.62 | 0.92 | 0.06 | 1 | 1.86 | 7.61 | 0.15 | 7.61 | 0 | 0 | 0.09 | 0.09 | 0.38 | 5.32 | 163.04 | 0.33 | 0.89
285 | 14.25 | 17.44 | 106.6 | 2.59 | 129.98 | 267.98 | 138 | 0.84 | 0.52 | 0.98 | 0.53 | 0.95 | 0.56 | 129.98 | 267.98 | 138 | 17.94 | 0 | 1.63 | 0.4 | 0.88 | 152.09 | 0 | 152.09 | 0.3 | 0.54 | 0.98 | 0.07 | 1 | 2.04 | 8.82 | 0.22 | 8.82 | 0 | 0 | 0.1 | 0.1 | 0.44 | 5.32 | 157.41 | 0.29 | 0.88
286 | 14.3 | 18.36 | 118.5 | 2.62 | 130.47 | 268.96 | 138.49 | 0.84 | 0.52 | 0.97 | 0.54 | 0.95 | 0.57 | 130.47 | 268.96 | 138.49 | 18.68 | 0 | 1.65 | 0.39 | 0.89 | 160.56 | 0 | 160.56 | 0.38 | 0.67 | 0.85 | 0.05 | 1 | 1.69 | 7.06 | 0.11 | 7.06 | 0 | 0 | 0.08 | 0.08 | 0.35 | 5.32 | 165.88 | 0.35 | 0.89
287 | 14.35 | 20.23 | 130.3 | 2.66 | 130.96 | 269.95 | 138.99 | 0.84 | 0.52 | 0.97 | 0.54 | 0.93 | 0.58 | 130.96 | 269.95 | 138.99 | 19.92 | 0 | 1.64 | 0.36 | 0.89 | 178.19 | 0 | 178.19 | 0.68 | 1.17 | 0.04 | 0 | 1 | 0.53 | 4.31 | -0.14 | 2.52 | 0 | 0 | 0.03 | 0.03 | 0.13 | 5.32 | 183.51 | 0.56 | 0.9
288 | 14.4 | 21.16 | 153 | 2.59 | 131.45 | 270.95 | 139.49 | 0.84 | 0.52 | 0.96 | 0.54 | 0.93 | 0.58 | 131.45 | 270.95 | 139.49 | 20.94 | 0 | 1.65 | 0.35 | 0.89 | 186.88 | 0 | 186.88 | 0.97 | 1.67 | 0 | 0 | 1 | 0.15 | 3.32 | -0.26 | 0.76 | 0 | 0 | 0.01 | 0.01 | 0.04 | 5.32 | 192.19 | 0.73 | 0.91
289 | 14.45 | 21.43 | 173 | 2.59 | 131.94 | 271.95 | 140.01 | 0.84 | 0.52 | 0.96 | 0.54 | 0.92 | 0.59 | 131.94 | 271.95 | 140.01 | 21.64 | 0 | 1.67 | 0.34 | 0.89 | 189.22 | 0 | 189.22 | 1.08 | 1.85 | 0 | 0 | 1 | 0.06 | 3.09 | -0.29 | 0.31 | 0 | 0 | 0 | 0 | 0.02 | 5.32 | 194.53 | 0.79 | 0.91
290 | 14.5 | 22.34 | 196.1 | 2.56 | 132.44 | 272.96 | 140.53 | 0.84 | 0.52 | 0.96 | 0.54 | 0.92 | 0.59 | 132.44 | 272.96 | 140.53 | 22.4 | 0 | 1.68 | 0.33 | 0.9 | 197.75 | 0 | 197.75 | 1.67 | 2 | 0 | 0 | 1 | 0 | 2.35 | -0.42 | 0 | 0 | 0 | 0 | 0 | 0 | 5.32 | 203.07 | 0.92 | 0.92
291 | 14.55 | 23.44 | 207.1 | 2.59 | 132.93 | 273.98 | 141.05 | 0.84 | 0.52 | 0.96 | 0.54 | 0.9 | 0.6 | 132.93 | 273.98 | 141.05 | 23.33 | 0 | 1.65 | 0.32 | 0.9 | 208.17 | 0 | 208.17 | 3.1 | 2 | 0 | 0 | 1 | 0 | 1.64 | -0.57 | 0 | 0 | 0 | 0 | 0 | 0 | 5.32 | 213.49 | 0.92 | 0.92
292 | 14.6 | 24.21 | 180.2 | 2.65 | 133.42 | 274.99 | 141.57 | 0.84 | 0.52 | 0.96 | 0.54 | 0.9 | 0.6 | 133.42 | 274.99 | 141.57 | 23.94 | 0 | 1.63 | 0.31 | 0.9 | 215.42 | 0 | 215.42 | 4 | 2 | 0 | 0 | 1 | 0 | 1.25 | -0.68 | 0 | 0 | 0 | 0 | 0 | 0 | 5.32 | 220.74 | 0.93 | 0.93
293 | 14.65 | 24.16 | 186.9 | 2.58 | 133.91 | 276 | 142.1 | 0.84 | 0.52 | 0.96 | 0.54 | 0.9 | 0.6 | 133.91 | 276 | 142.1 | 24.25 | 0 | 1.63 | 0.31 | 0.9 | 214.66 | 0 | 214.66 | 4 | 2 | 0 | 0 | 1 | 0 | 1.29 | -0.67 | 0 | 0 | 0 | 0 | 0 | 0 | 5.32 | 219.98 | 0.93 | 0.93
294 | 14.7 | 24.37 | 215.2 | 2.66 | 134.4 | 277.02 | 142.63 | 0.84 | 0.52 | 0.96 | 0.54 | 0.9 | 0.6 | 134.4 | 277.02 | 142.63 | 24.2 | 0 | 1.67 | 0.31 | 0.9 | 216.45 | 0 | 216.45 | 4 | 2 | 0 | 0 | 1 | 0 | 1.2 | -0.7 | 0 | 0 | 0 | 0 | 0 | 0 | 5.32 | 221.76 | 0.93 | 0.93
295 | 14.75 | 24.08 | 249.8 | 2.63 | 134.89 | 278.05 | 143.16 | 0.84 | 0.52 | 0.96 | 0.54 | 0.9 | 0.6 | 134.89 | 278.05 | 143.16 | 24.53 | 0 | 1.71 | 0.31 | 0.9 | 213.33 | 0 | 213.33 | 4 | 2 | 0 | 0 | 1 | 0 | 1.35 | -0.65 | 0 | 0 | 0 | 0 | 0 | 0 | 5.32 | 218.65 | 0.93 | 0.93
296 | 14.8 | 25.14 | 292.7 | 2.67 | 135.38 | 279.09 | 143.71 | 0.84 | 0.52 | 0.96 | 0.54 | 0.9 | 0.6 | 135.38 | 279.09 | 143.71 | 25.28 | 1.23 | 1.73 | 0.3 | 0.9 | 223.44 | 0 | 223.44 | 4 | 2 | 0 | 0 | 1 | 0 | 0.91 | -0.8 | 0 | 0 | 0 | 0 | 0 | 0 | 5.41 | 228.85 | 0.93 | 0.93
297 | 14.85 | 26.61 | 309.4 | 2.52 | 135.87 | 280.13 | 144.26 | 0.84 | 0.52 | 0.96 | 0.54 | 0.89 | 0.6 | 135.87 | 280.13 | 144.26 | 26.68 | 1.41 | 1.73 | 0.28 | 0.9 | 237.66 | 0 | 237.66 | 4 | 2 | 0 | 0 | 1 | 0 | 0.48 | -1.02 | 0 | 0 | 0 | 0 | 0 | 0 | 5.44 | 243.1 | 0.94 | 0.94
298 | 14.9 | 28.3 | 347.4 | 2.68 | 136.36 | 281.18 | 144.82 | 0.83 | 0.52 | 0.96 | 0.54 | 0.89 | 0.6 | 136.36 | 281.18 | 144.82 | 27.87 | 0.28 | 1.72 | 0.26 | 0.91 | 254.17 | 0 | 254 | 4 | 2 | 0 | 0 | 1 | 0 | 0.19 | -1.28 | 0 | 0 | 0 | 0 | 0 | 0 | 5.32 | 259.49 | 0.95 | 0.95
299 | 14.95 | 28.7 | 330.2 | 2.62 | 136.85 | 282.22 | 145.37 | 0.83 | 0.52 | 0.96 | 0.54 | 0.89 | 0.6 | 136.85 | 282.22 | 145.37 | 28.89 | 0 | 1.69 | 0.26 | 0.91 | 257.5 | 0 | 254 | 4 | 2 | 0 | 0 | 1 | 0 | 0.19 | -1.28 | 0 | 0 | 0 | 0 | 0 | 0 | 5.32 | 262.82 | 0.95 | 0.95
300 | 15 | 29.68 | 289.6 | 2.68 | 137.34 | 283.27 | 145.93 | 0.83 | 0.52 | 0.96 | 0.54 | 0.89 | 0.6 | 137.34 | 283.27 | 145.93 | 29.13 | 0 | 1.65 | 0.26 | 0.91 | 266.03 | 0 | 254 | 4 | 2 | 0 | 0 | 1 | 0 | 0.19 | -1.28 | 0 | 0 | 0 | 0 | 0 | 0 | 5.32 | 271.34 | 0.95 | 0.95
301 | 15.05 | 29.01 | 268 | 2.69 | 137.83 | 284.3 | 146.47 | 0.83 | 0.51 | 0.96 | 0.54 | 0.89 | 0.6 | 137.83 | 284.3 | 146.47 | 28.57 | 0 | 1.64 | 0.26 | 0.91 | 259.77 | 0 | 254 | 4 | 2 | 0 | 0 | 1 | 0 | 0.19 | -1.28 | 0 | 0 | 0 | 0 | 0 | 0 | 5.32 | 265.08 | 0.95 | 0.95
302 | 15.1 | 27.02 | 259.6 | 2.71 | 138.32 | 285.33 | 147.01 | 0.83 | 0.51 | 0.96 | 0.54 | 0.89 | 0.6 | 138.32 | 285.33 | 147.01 | 27.36 | 0 | 1.64 | 0.28 | 0.9 | 240.31 | 0 | 240.31 | 4 | 2 | 0 | 0 | 1 | 0 | 0.42 | -1.06 | 0 | 0 | 0 | 0 | 0 | 0 | 5.32 | 245.63 | 0.94 | 0.94
303 | 15.15 | 26.06 | 225.7 | 2.66 | 138.81 | 286.36 | 147.54 | 0.83 | 0.51 | 0.96 | 0.53 | 0.89 | 0.6 | 138.81 | 286.36 | 147.54 | 26.53 | 0 | 1.63 | 0.29 | 0.9 | 230.53 | 0 | 230.53 | 4 | 2 | 0 | 0 | 1 | 0 | 0.67 | -0.91 | 0 | 0 | 0 | 0 | 0 | 0 | 5.32 | 235.85 | 0.94 | 0.94
304 | 15.2 | 26.52 | 196.6 | 2.63 | 139.3 | 287.38 | 148.07 | 0.83 | 0.51 | 0.96 | 0.53 | 0.89 | 0.6 | 139.3 | 287.38 | 148.07 | 25.96 | 0 | 1.62 | 0.29 | 0.9 | 234.81 | 0 | 234.81 | 4 | 2 | 0 | 0 | 1 | 0 | 0.55 | -0.98 | 0 | 0 | 0 | 0 | 0 | 0 | 5.32 | 240.13 | 0.93 | 0.93
305 | 15.25 | 25.3 | 217.5 | 2.63 | 139.79 | 288.39 | 148.6 | 0.83 | 0.51 | 0.96 | 0.53 | 0.89 | 0.6 | 139.79 | 288.39 | 148.6 | 25.68 | 0 | 1.59 | 0.3 | 0.89 | 222.52 | 0 | 222.52 | 4 | 2 | 0 | 0 | 1 | 0 | 0.94 | -0.79 | 0 | 0 | 0 | 0 | 0 | 0 | 5.32 | 227.84 | 0.93 | 0.93
306 | 15.3 | 25.23 | 151.1 | 2.69 | 140.28 | 289.4 | 149.11 | 0.83 | 0.51 | 0.96 | 0.53 | 0.88 | 0.6 | 140.28 | 289.4 | 149.11 | 25.44 | 0 | 1.57 | 0.3 | 0.89 | 221.57 | 0 | 221.57 | 4 | 2 | 0 | 0 | 1 | 0 | 0.98 | -0.78 | 0 | 0 | 0 | 0 | 0 | 0 | 5.32 | 226.89 | 0.93 | 0.93
307 | 15.35 | 25.78 | 149.8 | 2.75 | 140.77 | 290.4 | 149.62 | 0.83 | 0.51 | 0.96 | 0.53 | 0.88 | 0.6 | 140.77 | 290.4 | 149.62 | 25.27 | 0 | 1.53 | 0.3 | 0.89 | 226.72 | 0 | 226.72 | 4 | 2 | 0 | 0 | 1 | 0 | 0.79 | -0.85 | 0 | 0 | 0 | 0 | 0 | 0 | 5.32 | 232.04 | 0.93 | 0.93
308 | 15.4 | 24.79 | 139.9 | 2.77 | 141.26 | 291.39 | 150.13 | 0.83 | 0.51 | 0.96 | 0.53 | 0.88 | 0.6 | 141.26 | 291.39 | 150.13 | 24.39 | 0 | 1.55 | 0.31 | 0.89 | 216.75 | 0 | 216.75 | 4 | 2 | 0 | 0 | 1 | 0 | 1.19 | -0.7 | 0 | 0 | 0 | 0 | 0 | 0 | 5.32 | 222.07 | 0.93 | 0.93
309 | 15.45 | 22.61 | 149.8 | 2.74 | 141.75 | 292.39 | 150.63 | 0.83 | 0.51 | 0.96 | 0.53 | 0.9 | 0.59 | 141.75 | 292.39 | 150.63 | 23.57 | 0 | 1.56 | 0.34 | 0.88 | 195.31 | 0 | 195.31 | 1.47 | 2 | 0 | 0 | 1 | 0 | 2.54 | -0.38 | 0 | 0 | 0 | 0 | 0 | 0 | 5.32 | 200.63 | 0.92 | 0.92
310 | 15.5 | 23.31 | 129.1 | 2.76 | 142.25 | 293.38 | 151.13 | 0.83 | 0.51 | 0.96 | 0.53 | 0.89 | 0.6 | 142.25 | 293.38 | 151.13 | 23.65 | 0 | 1.54 | 0.33 | 0.88 | 201.84 | 0 | 201.84 | 2.1 | 2 | 0 | 0 | 1 | 0 | 2.04 | -0.48 | 0 | 0 | 0 | 0 | 0 | 0 | 5.32 | 207.15 | 0.92 | 0.92
311 | 15.55 | 25.04 | 114.4 | 2.83 | 142.74 | 294.37 | 151.63 | 0.83 | 0.51 | 0.96 | 0.53 | 0.88 | 0.6 | 142.74 | 294.37 | 151.63 | 24.25 | 0 | 1.51 | 0.31 | 0.88 | 218.45 | 0 | 218.45 | 4 | 2 | 0 | 0 | 1 | 0 | 1.11 | -0.73 | 0 | 0 | 0 | 0 | 0 | 0 | 5.32 | 223.77 | 0.92 | 0.92
312 | 15.6 | 24.39 | 129.9 | 2.68 | 143.23 | 295.35 | 152.13 | 0.82 | 0.51 | 0.96 | 0.53 | 0.88 | 0.6 | 143.23 | 295.35 | 152.13 | 23.73 | 0 | 1.52 | 0.31 | 0.88 | 211.85 | 0 | 211.85 | 3.95 | 2 | 0 | 0 | 1 | 0 | 1.43 | -0.63 | 0 | 0 | 0 | 0 | 0 | 0 | 5.32 | 217.17 | 0.92 | 0.92
313 | 15.65 | 21.77 | 126.5 | 2.79 | 143.72 | 296.34 | 152.62 | 0.82 | 0.51 | 0.96 | 0.53 | 0.91 | 0.58 | 143.72 | 296.34 | 152.62 | 22.17 | 0 | 1.57 | 0.35 | 0.87 | 186.28 | 0 | 186.28 | 0.95 | 1.62 | 0 | 0 | 1 | 0.18 | 3.38 | -0.25 | 0.88 | 0 | 0 | 0.01 | 0.01 | 0.04 | 5.32 | 191.59 | 0.71 | 0.91
314 | 15.7 | 20.35 | 118.4 | 2.87 | 144.21 | 297.32 | 153.11 | 0.82 | 0.51 | 0.97 | 0.53 | 0.92 | 0.57 | 144.21 | 297.32 | 153.11 | 20.53 | 0 | 1.6 | 0.37 | 0.86 | 172.51 | 0 | 172.51 | 0.55 | 0.96 | 0.21 | 0 | 1 | 0.84 | 5.08 | -0.06 | 3.78 | 0 | 0 | 0.04 | 0.04 | 0.19 | 5.32 | 177.83 | 0.47 | 0.9
315 | 15.75 | 19.47 | 100.3 | 2.71 | 144.7 | 298.29 | 153.59 | 0.82 | 0.51 | 0.97 | 0.52 | 0.92 | 0.57 | 144.7 | 298.29 | 153.59 | 19.31 | 0 | 1.59 | 0.38 | 0.85 | 163.98 | 0 | 163.98 | 0.42 | 0.74 | 0.7 | 0.03 | 1 | 1.44 | 6.43 | 0.06 | 6.15 | 0 | 0 | 0.07 | 0.07 | 0.31 | 5.32 | 169.3 | 0.38 | 0.89
316 | 15.8 | 18.1 | 74.3 | 2.78 | 145.19 | 299.25 | 154.06 | 0.82 | 0.51 | 0.98 | 0.52 | 0.93 | 0.56 | 145.19 | 299.25 | 154.06 | 18.7 | 0 | 1.57 | 0.4 | 0.84 | 150.89 | 0 | 150.89 | 0.29 | 0.53 | 0.99 | 0.05 | 1 | 2.06 | 9.1 | 0.24 | 9.1 | 0 | 0 | 0.1 | 0.1 | 0.45 | 5.32 | 156.21 | 0.29 | 0.88
317 | 15.85 | 18.54 | 71.4 | 2.72 | 145.68 | 300.2 | 154.52 | 0.82 | 0.51 | 0.98 | 0.52 | 0.93 | 0.56 | 145.68 | 300.2 | 154.52 | 18.09 | 0 | 1.56 | 0.4 | 0.85 | 154.78 | 0 | 154.78 | 0.32 | 0.58 | 0.96 | 0.04 | 1 | 2 | 8.22 | 0.19 | 8.22 | 0 | 0 | 0.1 | 0.1 | 0.41 | 5.32 | 160.1 | 0.31 | 0.88
318 | 15.9 | 17.64 | 74 | 2.75 | 146.17 | 301.15 | 154.99 | 0.82 | 0.51 | 0.98 | 0.52 | 0.93 | 0.55 | 146.17 | 301.15 | 154.99 | 17.61 | 0 | 1.59 | 0.41 | 0.84 | 146.23 | 0 | 146.23 | 0.27 | 0.48 | 1 | 0.05 | 1 | 2.14 | 10.25 | 0.3 | 10.25 | 0 | 0 | 0.11 | 0.11 | 0.51 | 5.32 | 151.55 | 0.26 | 0.87
319 | 15.95 | 16.65 | 85.5 | 2.69 | 146.66 | 302.11 | 155.45 | 0.82 | 0.51 | 0.98 | 0.52 | 0.94 | 0.55 | 146.66 | 302.11 | 155.45 | 16.77 | 0 | 1.64 | 0.43 | 0.83 | 136.92 | 0 | 136.92 | 0.22 | 0.4 | 1 | 0.06 | 1 | 2.3 | 12.94 | 0.41 | 12.94 | 0 | 0 | 0.11 | 0.11 | 0.65 | 5.32 | 142.24 | 0.22 | 0.86
320 | 16 | 16.02 | 82.3 | 2.69 | 147.15 | 303.07 | 155.92 | 0.82 | 0.51 | 0.98 | 0.51 | 0.94 | 0.55 | 147.15 | 303.07 | 155.92 | 16.53 | 0 | 1.67 | 0.44 | 0.83 | 130.98 | 0 | 130.98 | 0.2 | 0.37 | 1 | 0.06 | 1 | 2.41 | 14.96 | 0.48 | 14.96 | 0 | 0 | 0.12 | 0.12 | 0.75 | 5.32 | 136.29 | 0.2 | 0.86
321 | 16.05 | 16.92 | 93.3 | 2.7 | 147.64 | 304.04 | 156.4 | 0.82 | 0.51 | 0.98 | 0.52 | 0.94 | 0.55 | 147.64 | 304.04 | 156.4 | 17.11 | 0 | 1.7 | 0.42 | 0.83 | 139 | 0 | 139 | 0.23 | 0.42 | 1 | 0.06 | 1 | 2.26 | 12.29 | 0.39 | 12.29 | 0 | 0 | 0.11 | 0.11 | 0.61 | 5.32 | 144.31 | 0.23 | 0.86
322 | 16.1 | 18.39 | 139 | 2.76 | 148.13 | 305.03 | 156.9 | 0.82 | 0.51 | 0.98 | 0.52 | 0.93 | 0.56 | 148.13 | 305.03 | 156.9 | 18.32 | 0.75 | 1.72 | 0.4 | 0.84 | 152.34 | 0 | 152.34 | 0.31 | 0.55 | 0.98 | 0.04 | 1 | 2.04 | 8.77 | 0.22 | 8.77 | 0 | 0 | 0.1 | 0.1 | 0.44 | 5.35 | 157.69 | 0.29 | 0.87
323 | 16.15 | 19.66 | 170.8 | 2.75 | 148.62 | 306.03 | 157.41 | 0.82 | 0.51 | 0.97 | 0.52 | 0.92 | 0.57 | 148.62 | 306.03 | 157.41 | 20.48 | 0.43 | 1.72 | 0.38 | 0.85 | 164.05 | 0 | 164.05 | 0.42 | 0.74 | 0.7 | 0.03 | 1 | 1.43 | 6.42 | 0.06 | 6.12 | 0 | 0 | 0.07 | 0.07 | 0.31 | 5.33 | 169.38 | 0.38 | 0.89
324 | 16.2 | 23.4 | 197.5 | 2.65 | 149.11 | 307.04 | 157.93 | 0.82 | 0.51 | 0.96 | 0.53 | 0.88 | 0.59 | 149.11 | 307.04 | 157.93 | 22.7 | 0 | 1.69 | 0.33 | 0.86 | 199.43 | 0 | 199.43 | 1.83 | 2 | 0 | 0 | 1 | 0 | 2.22 | -0.44 | 0 | 0 | 0 | 0 | 0 | 0 | 5.32 | 204.75 | 0.91 | 0.91
325 | 16.25 | 25.05 | 212.2 | 2.77 | 149.6 | 308.06 | 158.46 | 0.82 | 0.5 | 0.96 | 0.53 | 0.87 | 0.61 | 149.6 | 308.06 | 158.46 | 24.56 | 0 | 1.66 | 0.31 | 0.87 | 215.21 | 0 | 215.21 | 4 | 2 | 0 | 0 | 1 | 0 | 1.26 | -0.68 | 0 | 0 | 0 | 0 | 0 | 0 | 5.32 | 220.53 | 0.92 | 0.92
326 | 16.3 | 25.23 | 207.3 | 2.68 | 150.09 | 309.08 | 158.99 | 0.81 | 0.5 | 0.96 | 0.52 | 0.86 | 0.61 | 150.09 | 309.08 | 158.99 | 25.03 | 0 | 1.67 | 0.31 | 0.87 | 216.72 | 0 | 216.72 | 4 | 2 | 0 | 0 | 1 | 0 | 1.19 | -0.7 | 0 | 0 | 0 | 0 | 0 | 0 | 5.32 | 222.04 | 0.92 | 0.92
327 | 16.35 | 24.81 | 242.1 | 2.65 | 150.58 | 310.1 | 159.52 | 0.81 | 0.5 | 0.96 | 0.52 | 0.86 | 0.61 | 150.58 | 310.1 | 159.52 | 24.56 | 0 | 1.69 | 0.31 | 0.87 | 212.36 | 0 | 212.36 | 4 | 2 | 0 | 0 | 1 | 0 | 1.4 | -0.64 | 0 | 0 | 0 | 0 | 0 | 0 | 5.32 | 217.68 | 0.92 | 0.92
328 | 16.4 | 23.63 | 229.4 | 2.67 | 151.07 | 311.12 | 160.05 | 0.81 | 0.5 | 0.96 | 0.52 | 0.88 | 0.6 | 151.07 | 311.12 | 160.05 | 24.53 | 0 | 1.68 | 0.33 | 0.86 | 200.65 | 0 | 200.65 | 1.96 | 2 | 0 | 0 | 1 | 0 | 2.13 | -0.46 | 0 | 0 | 0 | 0 | 0 | 0 | 5.32 | 205.97 | 0.92 | 0.92
329 | 16.45 | 25.14 | 170.2 | 2.73 | 151.56 | 312.13 | 160.57 | 0.81 | 0.5 | 0.96 | 0.52 | 0.86 | 0.61 | 151.56 | 312.13 | 160.57 | 24.77 | 0 | 1.62 | 0.31 | 0.87 | 215.08 | 0 | 215.08 | 4 | 2 | 0 | 0 | 1 | 0 | 1.27 | -0.68 | 0 | 0 | 0 | 0 | 0 | 0 | 5.32 | 220.4 | 0.92 | 0.92
330 | 16.5 | 25.53 | 150.8 | 2.62 | 152.06 | 313.13 | 161.08 | 0.81 | 0.5 | 0.96 | 0.52 | 0.86 | 0.61 | 152.06 | 313.13 | 161.08 | 24.43 | 0 | 1.56 | 0.31 | 0.87 | 218.66 | 0 | 218.66 | 4 | 2 | 0 | 0 | 1 | 0 | 1.1 | -0.73 | 0 | 0 | 0 | 0 | 0 | 0 | 5.32 | 223.98 | 0.92 | 0.92
331 | 16.55 | 22.62 | 111.1 | 2.74 | 152.55 | 314.12 | 161.57 | 0.81 | 0.5 | 0.96 | 0.52 | 0.89 | 0.59 | 152.55 | 314.12 | 161.57 | 22.42 | 0 | 1.57 | 0.34 | 0.85 | 190.22 | 0 | 190.22 | 1.14 | 1.94 | 0 | 0 | 1 | 0.03 | 2.99 | -0.31 | 0.13 | 0 | 0 | 0 | 0 | 0.01 | 5.32 | 195.54 | 0.81 | 0.91
332 | 16.6 | 19.12 | 101.8 | 2.72 | 153.04 | 315.09 | 162.06 | 0.81 | 0.5 | 0.98 | 0.51 | 0.92 | 0.56 | 153.04 | 315.09 | 162.06 | 19.82 | 0 | 1.61 | 0.39 | 0.83 | 156.96 | 0 | 156.96 | 0.34 | 0.61 | 0.93 | 0.03 | 1 | 1.91 | 7.77 | 0.16 | 7.77 | 0 | 0 | 0.1 | 0.1 | 0.39 | 5.32 | 162.28 | 0.32 | 0.88
333 | 16.65 | 17.73 | 108.7 | 2.74 | 153.53 | 316.07 | 162.54 | 0.81 | 0.5 | 0.98 | 0.51 | 0.93 | 0.55 | 153.53 | 316.07 | 162.54 | 18.44 | 0 | 1.67 | 0.41 | 0.82 | 143.85 | 0 | 143.85 | 0.25 | 0.46 | 1 | 0.05 | 1 | 2.18 | 10.89 | 0.33 | 10.89 | 0 | 0 | 0.11 | 0.11 | 0.54 | 5.32 | 149.17 | 0.25 | 0.87
334 | 16.7 | 18.46 | 123.5 | 2.69 | 154.02 | 317.05 | 163.03 | 0.81 | 0.5 | 0.98 | 0.51 | 0.92 | 0.55 | 154.02 | 317.05 | 163.03 | 18.63 | 0 | 1.7 | 0.4 | 0.83 | 150.43 | 0 | 150.43 | 0.29 | 0.53 | 0.99 | 0.04 | 1 | 2.07 | 9.21 | 0.24 | 9.21 | 0 | 0 | 0.1 | 0.1 | 0.46 | 5.32 | 155.75 | 0.28 | 0.87
335 | 16.75 | 19.71 | 148.5 | 2.65 | 154.51 | 318.04 | 163.53 | 0.81 | 0.5 | 0.97 | 0.51 | 0.91 | 0.56 | 154.51 | 318.04 | 163.53 | 19.57 | 0 | 1.69 | 0.38 | 0.83 | 161.82 | 0 | 161.82 | 0.39 | 0.7 | 0.79 | 0.02 | 1 | 1.62 | 6.82 | 0.09 | 6.82 | 0 | 0 | 0.08 | 0.08 | 0.34 | 5.32 | 167.14 | 0.36 | 0.88
336 | 16.8 | 20.53 | 135 | 2.68 | 155 | 319.03 | 164.03 | 0.81 | 0.5 | 0.97 | 0.52 | 0.91 | 0.57 | 155 | 319.03 | 164.03 | 21.1 | 0 | 1.65 | 0.37 | 0.84 | 169.28 | 0 | 169.28 | 0.49 | 0.87 | 0.39 | 0.01 | 1 | 1.03 | 5.56 | -0.01 | 4.57 | 0 | 0 | 0.05 | 0.05 | 0.23 | 5.32 | 174.6 | 0.43 | 0.89
337 | 16.85 | 23.05 | 130.2 | 2.69 | 155.49 | 320.02 | 164.53 | 0.81 | 0.5 | 0.96 | 0.52 | 0.88 | 0.59 | 155.49 | 320.02 | 164.53 | 21.73 | 0 | 1.61 | 0.34 | 0.85 | 192.99 | 0 | 192.99 | 1.3 | 2 | 0 | 0 | 1 | 0 | 2.74 | -0.35 | 0 | 0 | 0 | 0 | 0 | 0 | 5.32 | 198.3 | 0.9 | 0.9
338 | 16.9 | 21.6 | 126.2 | 2.53 | 155.98 | 321.01 | 165.03 | 0.81 | 0.5 | 0.96 | 0.52 | 0.9 | 0.58 | 155.98 | 321.01 | 165.03 | 21.58 | 0 | 1.61 | 0.36 | 0.84 | 178.93 | 0 | 178.93 | 0.7 | 1.21 | 0.03 | 0 | 1 | 0.49 | 4.22 | -0.15 | 2.34 | 0 | 0 | 0.02 | 0.02 | 0.12 | 5.32 | 184.25 | 0.57 | 0.9
339 | 16.95 | 20.1 | 126.1 | 2.63 | 156.47 | 321.99 | 165.52 | 0.81 | 0.5 | 0.97 | 0.51 | 0.91 | 0.56 | 156.47 | 321.99 | 165.52 | 20.49 | 0 | 1.64 | 0.38 | 0.83 | 164.6 | 0 | 164.6 | 0.42 | 0.75 | 0.66 | 0.02 | 1 | 1.38 | 6.33 | 0.05 | 5.91 | 0 | 0 | 0.07 | 0.07 | 0.3 | 5.32 | 169.92 | 0.39 | 0.89
340 | 17 | 19.77 | 128.3 | 2.67 | 156.96 | 322.98 | 166.02 | 0.8 | 0.5 | 0.97 | 0.51 | 0.91 | 0.56 | 156.96 | 322.98 | 166.02 | 20 | 0 | 1.67 | 0.39 | 0.83 | 161.31 | 0 | 161.31 | 0.39 | 0.69 | 0.81 | 0.02 | 1 | 1.65 | 6.92 | 0.1 | 6.92 | 0 | 0 | 0.08 | 0.08 | 0.35 | 5.32 | 166.62 | 0.36 | 0.88
341 | 17.05 | 20.12 | 135.7 | 2.51 | 157.45 | 323.97 | 166.52 | 0.8 | 0.5 | 0.97 | 0.51 | 0.91 | 0.56 | 157.45 | 323.97 | 166.52 | 20.05 | 0 | 1.69 | 0.38 | 0.83 | 164.36 | 0 | 164.36 | 0.42 | 0.75 | 0.68 | 0.02 | 1 | 1.4 | 6.37 | 0.06 | 5.98 | 0 | 0 | 0.07 | 0.07 | 0.3 | 5.32 | 169.67 | 0.38 | 0.88
342 | 17.1 | 20.26 | 153.1 | 2.6 | 157.94 | 324.97 | 167.02 | 0.8 | 0.5 | 0.97 | 0.51 | 0.91 | 0.56 | 157.94 | 324.97 | 167.02 | 20.37 | 0 | 1.69 | 0.38 | 0.83 | 165.45 | 0 | 165.45 | 0.44 | 0.77 | 0.62 | 0.02 | 1 | 1.31 | 6.18 | 0.04 | 5.64 | 0 | 0 | 0.07 | 0.07 | 0.28 | 5.32 | 170.77 | 0.39 | 0.88
343 | 17.15 | 20.72 | 152.1 | 2.53 | 158.43 | 325.96 | 167.53 | 0.8 | 0.5 | 0.97 | 0.51 | 0.9 | 0.57 | 158.43 | 325.96 | 167.53 | 20.84 | 0 | 1.7 | 0.37 | 0.83 | 169.54 | 0 | 169.54 | 0.5 | 0.87 | 0.37 | 0.01 | 1 | 1.01 | 5.52 | -0.01 | 4.49 | 0 | 0 | 0.05 | 0.05 | 0.22 | 5.32 | 174.85 | 0.44 | 0.89
344 | 17.2 | 21.55 | 163.9 | 2.58 | 158.92 | 326.96 | 168.04 | 0.8 | 0.5 | 0.97 | 0.51 | 0.9 | 0.57 | 158.92 | 326.96 | 168.04 | 20.97 | 0 | 1.71 | 0.36 | 0.83 | 177.13 | 0 | 177.13 | 0.65 | 1.13 | 0.05 | 0 | 1 | 0.58 | 4.45 | -0.12 | 2.72 | 0 | 0 | 0.03 | 0.03 | 0.14 | 5.32 | 182.44 | 0.54 | 0.89
345 | 17.25 | 20.65 | 178.6 | 2.64 | 159.41 | 327.97 | 168.56 | 0.8 | 0.5 | 0.97 | 0.51 | 0.9 | 0.57 | 159.41 | 327.97 | 168.56 | 21.19 | 0.96 | 1.72 | 0.37 | 0.83 | 168.44 | 0 | 168.44 | 0.48 | 0.85 | 0.44 | 0.01 | 1 | 1.08 | 5.69 | 0 | 4.78 | 0 | 0 | 0.05 | 0.05 | 0.24 | 5.38 | 173.81 | 0.43 | 0.89
346 | 17.3 | 21.37 | 187.7 | 2.64 | 159.9 | 328.98 | 169.08 | 0.8 | 0.5 | 0.97 | 0.51 | 0.9 | 0.57 | 159.9 | 328.98 | 169.08 | 21.71 | 2.12 | 1.74 | 0.36 | 0.83 | 174.98 | 0 | 174.98 | 0.6 | 1.05 | 0.11 | 0 | 1 | 0.69 | 4.73 | -0.09 | 3.19 | 0 | 0 | 0.03 | 0.03 | 0.16 | 5.59 | 180.56 | 0.51 | 0.89
347 | 17.35 | 23.12 | 217.6 | 2.65 | 160.39 | 330 | 169.61 | 0.8 | 0.5 | 0.96 | 0.52 | 0.88 | 0.59 | 160.39 | 330 | 169.61 | 22.83 | 2.39 | 1.74 | 0.34 | 0.84 | 191.36 | 0 | 191.36 | 1.2 | 2 | 0 | 0 | 1 | 0 | 2.89 | -0.32 | 0 | 0 | 0 | 0 | 0 | 0 | 5.65 | 197.02 | 0.86 | 0.9
348 | 17.4 | 24.01 | 248.9 | 2.69 | 160.88 | 331.03 | 170.15 | 0.8 | 0.5 | 0.96 | 0.52 | 0.86 | 0.6 | 160.88 | 331.03 | 170.15 | 23.99 | 3.78 | 1.76 | 0.33 | 0.84 | 199.67 | 0.02 | 199.69 | 1.86 | 2 | 0 | 0 | 1 | 0 | 2.2 | -0.45 | 0 | 0 | 0 | 0 | 0 | 0 | 6.11 | 205.79 | 0.91 | 0.91
349 | 17.45 | 24.84 | 295.4 | 2.57 | 161.37 | 332.07 | 170.69 | 0.8 | 0.49 | 0.96 | 0.51 | 0.85 | 0.61 | 161.37 | 332.07 | 170.69 | 24.84 | 6.04 | 1.79 | 0.32 | 0.85 | 207.6 | 0.88 | 208.47 | 3.16 | 2 | 0 | 0 | 1 | 0 | 1.62 | -0.58 | 0 | 0 | 0 | 0 | 0 | 0 | 7.21 | 214.81 | 0.91 | 0.91
350 | 17.5 | 25.66 | 342.7 | 2.65 | 161.87 | 333.11 | 171.25 | 0.8 | 0.49 | 0.96 | 0.51 | 0.84 | 0.61 | 161.87 | 333.11 | 171.25 | 26.09 | 5.48 | 1.78 | 0.31 | 0.85 | 215.27 | 0.45 | 215.72 | 4 | 2 | 0 | 0 | 1 | 0 | 1.23 | -0.69 | 0 | 0 | 0 | 0 | 0 | 0 | 6.9 | 222.17 | 0.92 | 0.92
351 | 17.55 | 27.76 | 316.4 | 2.65 | 162.36 | 334.16 | 171.81 | 0.8 | 0.49 | 0.96 | 0.51 | 0.84 | 0.61 | 162.36 | 334.16 | 171.81 | 27.71 | 4.98 | 1.77 | 0.29 | 0.86 | 235.67 | 0.23 | 235.9 | 4 | 2 | 0 | 0 | 1 | 0 | 0.52 | -0.99 | 0 | 0 | 0 | 0 | 0 | 0 | 6.65 | 242.32 | 0.93 | 0.93
352 | 17.6 | 29.7 | 391.6 | 2.64 | 162.85 | 335.22 | 172.37 | 0.8 | 0.49 | 0.96 | 0.51 | 0.84 | 0.61 | 162.85 | 335.22 | 172.37 | 29.48 | 4.37 | 1.77 | 0.26 | 0.87 | 254.75 | 0.07 | 254 | 4 | 2 | 0 | 0 | 1 | 0 | 0.19 | -1.28 | 0 | 0 | 0 | 0 | 0 | 0 | 6.36 | 261.11 | 0.94 | 0.94
353 | 17.65 | 30.97 | 445.4 | 2.74 | 163.34 | 336.28 | 172.95 | 0.8 | 0.49 | 0.96 | 0.51 | 0.84 | 0.61 | 163.34 | 336.28 | 172.95 | 30.77 | 5.91 | 1.79 | 0.26 | 0.87 | 265.41 | 0.88 | 254 | 4 | 2 | 0 | 0 | 1 | 0 | 0.19 | -1.28 | 0 | 0 | 0 | 0 | 0 | 0 | 7.14 | 272.55 | 0.94 | 0.94
354 | 17.7 | 31.64 | 480.3 | 2.67 | 163.83 | 337.35 | 173.53 | 0.79 | 0.49 | 0.96 | 0.51 | 0.84 | 0.61 | 163.83 | 337.35 | 173.53 | 31.47 | 6.84 | 1.8 | 0.26 | 0.87 | 270.92 | 2.21 | 254 | 4 | 2 | 0 | 0 | 1 | 0 | 0.19 | -1.28 | 0 | 0 | 0 | 0 | 0 | 0 | 7.69 | 278.61 | 0.94 | 0.94
355 | 17.75 | 31.79 | 489.3 | 2.69 | 164.32 | 338.42 | 174.11 | 0.79 | 0.49 | 0.96 | 0.51 | 0.84 | 0.61 | 164.32 | 338.42 | 174.11 | 31.71 | 7.28 | 1.8 | 0.26 | 0.87 | 271.96 | 3.12 | 254 | 4 | 2 | 0 | 0 | 1 | 0 | 0.19 | -1.28 | 0 | 0 | 0 | 0 | 0 | 0 | 7.98 | 279.94 | 0.95 | 0.95
356 | 17.8 | 31.71 | 485.1 | 2.67 | 164.81 | 339.49 | 174.69 | 0.79 | 0.49 | 0.96 | 0.51 | 0.84 | 0.61 | 164.81 | 339.49 | 174.69 | 31.54 | 6.97 | 1.8 | 0.26 | 0.87 | 271.04 | 2.46 | 254 | 4 | 2 | 0 | 0 | 1 | 0 | 0.19 | -1.28 | 0 | 0 | 0 | 0 | 0 | 0 | 7.78 | 278.82 | 0.94 | 0.94
357 | 17.85 | 31.13 | 448.2 | 2.7 | 165.3 | 340.56 | 175.26 | 0.79 | 0.49 | 0.96 | 0.51 | 0.84 | 0.61 | 165.3 | 340.56 | 175.26 | 31.11 | 5.65 | 1.78 | 0.26 | 0.87 | 265.85 | 0.64 | 254 | 4 | 2 | 0 | 0 | 1 | 0 | 0.19 | -1.28 | 0 | 0 | 0 | 0 | 0 | 0 | 6.99 | 272.84 | 0.94 | 0.94
358 | 17.9 | 30.49 | 388.6 | 2.64 | 165.79 | 341.62 | 175.83 | 0.79 | 0.49 | 0.96 | 0.51 | 0.83 | 0.61 | 165.79 | 341.62 | 175.83 | 30.35 | 2.71 | 1.75 | 0.26 | 0.86 | 260.16 | 0 | 254 | 4 | 2 | 0 | 0 | 1 | 0 | 0.19 | -1.28 | 0 | 0 | 0 | 0 | 0 | 0 | 5.74 | 265.91 | 0.94 | 0.94
359 | 17.95 | 29.43 | 298.4 | 2.67 | 166.28 | 342.66 | 176.38 | 0.79 | 0.49 | 0.96 | 0.51 | 0.83 | 0.61 | 166.28 | 342.66 | 176.38 | 29.23 | 0 | 1.71 | 0.27 | 0.86 | 250.25 | 0 | 250.25 | 4 | 2 | 0 | 0 | 1 | 0 | 0.24 | -1.22 | 0 | 0 | 0 | 0 | 0 | 0 | 5.32 | 255.56 | 0.93 | 0.93
360 | 18 | 27.78 | 261.5 | 2.72 | 166.77 | 343.69 | 176.92 | 0.79 | 0.49 | 0.96 | 0.51 | 0.83 | 0.61 | 166.77 | 343.69 | 176.92 | 27.59 | 0 | 1.69 | 0.29 | 0.85 | 233.5 | 0 | 233.5 | 4 | 2 | 0 | 0 | 1 | 0 | 0.58 | -0.96 | 0 | 0 | 0 | 0 | 0 | 0 | 5.32 | 238.81 | 0.93 | 0.93
361 | 18.05 | 25.56 | 226 | 2.73 | 167.26 | 344.72 | 177.46 | 0.79 | 0.49 | 0.96 | 0.51 | 0.83 | 0.61 | 167.26 | 344.72 | 177.46 | 25.18 | 0 | 1.7 | 0.32 | 0.84 | 211.42 | 0 | 211.42 | 3.84 | 2 | 0 | 0 | 1 | 0 | 1.45 | -0.62 | 0 | 0 | 0 | 0 | 0 | 0 | 5.32 | 216.74 | 0.91 | 0.91
362 | 18.1 | 22.19 | 182.8 | 2.75 | 167.75 | 345.72 | 177.97 | 0.79 | 0.49 | 0.96 | 0.51 | 0.88 | 0.57 | 167.75 | 345.72 | 177.97 | 22.22 | 0.14 | 1.71 | 0.36 | 0.82 | 178.89 | 0 | 178.89 | 0.7 | 1.21 | 0.03 | 0 | 1 | 0.49 | 4.22 | -0.15 | 2.33 | 0 | 0 | 0.02 | 0.02 | 0.12 | 5.32 | 184.21 | 0.57 | 0.89
363 | 18.15 | 18.91 | 136.9 | 2.77 | 168.24 | 346.72 | 178.47 | 0.79 | 0.49 | 0.98 | 0.5 | 0.91 | 0.55 | 168.24 | 346.72 | 178.47 | 19.13 | 2.07 | 1.74 | 0.41 | 0.79 | 148.28 | 0 | 148.28 | 0.28 | 0.51 | 0.99 | 0.02 | 1 | 2.1 | 9.73 | 0.27 | 9.73 | 0 | 0 | 0.11 | 0.11 | 0.49 | 5.58 | 153.85 | 0.27 | 0.87
364 | 18.2 | 16.29 | 103.6 | 2.76 | 168.73 | 347.69 | 178.95 | 0.79 | 0.49 | 0.99 | 0.49 | 0.93 | 0.53 | 168.73 | 347.69 | 178.95 | 16.51 | 3.67 | 1.76 | 0.45 | 0.77 | 124.55 | 0.01 | 124.55 | 0.18 | 0.34 | 1 | 0.03 | 1 | 2.55 | 17.46 | 0.55 | 17.46 | 0 | 0 | 0.13 | 0.13 | 0.87 | 6.07 | 130.61 | 0.18 | 0.84
365 | 18.25 | 14.32 | 80 | 2.8 | 169.22 | 348.64 | 179.42 | 0.79 | 0.49 | 0.99 | 0.49 | 0.94 | 0.53 | 169.22 | 348.64 | 179.42 | 14.61 | 4.94 | 1.77 | 0.48 | 0.76 | 107.28 | 0.15 | 107.43 | 0.15 | 0.28 | 1 | 0.03 | 1 | 2.98 | 26.14 | 0.73 | 26.14 | 0 | 0 | 0.15 | 0.15 | 1.31 | 6.62 | 113.91 | 0.14 | 0.83
366 | 18.3 | 13.21 | 66.7 | 2.78 | 169.71 | 349.58 | 179.87 | 0.79 | 0.49 | 0.99 | 0.49 | 0.94 | 0.52 | 169.71 | 349.58 | 179.87 | 13.37 | 5.85 | 1.79 | 0.5 | 0.75 | 97.75 | 0.5 | 98.25 | 0.14 | 0.26 | 1 | 0.03 | 1 | 3.27 | 32.34 | 0.81 | 32.34 | 0 | 0 | 0.16 | 0.16 | 1.62 | 7.1 | 104.85 | 0.13 | 0.81
367 | 18.35 | 12.58 | 60.4 | 2.82 | 170.2 | 350.52 | 180.32 | 0.79 | 0.49 | 0.99 | 0.49 | 0.94 | 0.52 | 170.2 | 350.52 | 180.32 | 12.58 | 6.8 | 1.8 | 0.51 | 0.74 | 92.41 | 1.28 | 93.69 | 0.13 | 0.25 | 1 | 0.03 | 1 | 3.43 | 35.95 | 0.84 | 35.95 | 0 | 0 | 0.17 | 0.17 | 1.8 | 7.67 | 100.08 | 0.12 | 0.8
368 | 18.4 | 11.95 | 56.6 | 2.81 | 170.69 | 351.45 | 180.76 | 0.79 | 0.49 | 0.99 | 0.49 | 0.94 | 0.52 | 170.69 | 351.45 | 180.76 | 11.98 | 8.18 | 1.81 | 0.52 | 0.74 | 87.31 | 3.26 | 90.56 | 0.13 | 0.24 | 1 | 0.03 | 1 | 3.55 | 38.65 | 0.86 | 38.65 | 0 | 0 | 0.18 | 0.18 | 1.93 | 8.6 | 95.9 | 0.11 | 0.8
369 | 18.45 | 11.42 | 54.9 | 2.7 | 171.18 | 352.38 | 181.19 | 0.78 | 0.49 | 0.99 | 0.49 | 0.94 | 0.52 | 171.18 | 352.38 | 181.19 | 11.51 | 10.07 | 1.84 | 0.52 | 0.74 | 83.35 | 7.42 | 90.77 | 0.13 | 0.24 | 1 | 0.03 | 1 | 3.54 | 38.46 | 0.86 | 38.46 | 0 | 0 | 0.18 | 0.18 | 1.92 | 10.06 | 93.41 | 0.11 | 0.79
370 | 18.5 | 11.16 | 57.6 | 2.77 | 171.68 | 353.3 | 181.63 | 0.78 | 0.49 | 0.99 | 0.49 | 0.94 | 0.52 | 171.68 | 353.3 | 181.63 | 11.23 | 11.22 | 1.85 | 0.52 | 0.74 | 81.48 | 10.45 | 91.93 | 0.13 | 0.25 | 1 | 0.03 | 1 | 3.5 | 37.44 | 0.85 | 37.44 | 0 | 0 | 0.17 | 0.17 | 1.87 | 11.03 | 92.51 | 0.11 | 0.79
371 | 18.55 | 11.12 | 54.7 | 2.77 | 172.17 | 354.23 | 182.07 | 0.78 | 0.49 | 0.99 | 0.49 | 0.94 | 0.52 | 172.17 | 354.23 | 182.07 | 11.4 | 11.52 | 1.86 | 0.52 | 0.74 | 81.14 | 11.28 | 92.42 | 0.13 | 0.25 | 1 | 0.03 | 1 | 3.48 | 37.02 | 0.85 | 37.02 | 0 | 0 | 0.17 | 0.17 | 1.85 | 11.3 | 92.44 | 0.11 | 0.79
372 | 18.6 | 11.92 | 64.1 | 2.87 | 172.66 | 355.17 | 182.52 | 0.78 | 0.48 | 0.99 | 0.49 | 0.94 | 0.52 | 172.66 | 355.17 | 182.52 | 12.06 | 11.13 | 1.85 | 0.5 | 0.74 | 87.53 | 10.45 | 97.98 | 0.13 | 0.26 | 1 | 0.03 | 1 | 3.28 | 32.55 | 0.81 | 32.55 | 0 | 0 | 0.16 | 0.16 | 1.63 | 10.96 | 98.49 | 0.12 | 0.79
373 | 18.65 | 13.14 | 82.3 | 2.94 | 173.15 | 356.13 | 182.98 | 0.78 | 0.48 | 0.99 | 0.49 | 0.94 | 0.52 | 173.15 | 356.13 | 182.98 | 13.36 | 9.81 | 1.84 | 0.49 | 0.75 | 97.06 | 7.12 | 104.18 | 0.14 | 0.27 | 1 | 0.02 | 1 | 3.08 | 28.19 | 0.76 | 28.19 | 0 | 0 | 0.15 | 0.15 | 1.41 | 9.85 | 106.91 | 0.13 | 0.81
374 | 18.7 | 15.01 | 99.4 | 2.84 | 173.64 | 357.09 | 183.45 | 0.78 | 0.48 | 0.99 | 0.49 | 0.93 | 0.53 | 173.64 | 357.09 | 183.45 | 14 | 9.88 | 1.84 | 0.46 | 0.76 | 113.01 | 7.73 | 120.74 | 0.17 | 0.33 | 1 | 0.02 | 1 | 2.64 | 19.12 | 0.6 | 19.12 | 0 | 0 | 0.13 | 0.13 | 0.96 | 9.9 | 122.91 | 0.16 | 0.82
375 | 18.75 | 13.85 | 95.3 | 2.83 | 174.13 | 358.05 | 183.92 | 0.78 | 0.48 | 0.99 | 0.49 | 0.93 | 0.53 | 174.13 | 358.05 | 183.92 | 13.88 | 10.66 | 1.85 | 0.47 | 0.76 | 103.21 | 9.67 | 112.87 | 0.16 | 0.3 | 1 | 0.02 | 1 | 2.83 | 23.01 | 0.68 | 23.01 | 0 | 0 | 0.14 | 0.14 | 1.15 | 10.55 | 113.76 | 0.14 | 0.81
376 | 18.8 | 12.77 | 85.4 | 2.83 | 174.62 | 359 | 184.39 | 0.78 | 0.48 | 0.99 | 0.49 | 0.93 | 0.52 | 174.62 | 359 | 184.39 | 13.01 | 12.79 | 1.87 | 0.48 | 0.75 | 94.78 | 15.79 | 110.57 | 0.15 | 0.29 | 1 | 0.02 | 1 | 2.9 | 24.29 | 0.7 | 24.29 | 0 | 0 | 0.14 | 0.14 | 1.21 | 12.46 | 107.24 | 0.13 | 0.8
377 | 18.85 | 12.41 | 81.6 | 2.78 | 175.11 | 359.95 | 184.85 | 0.78 | 0.48 | 0.99 | 0.49 | 0.93 | 0.52 | 175.11 | 359.95 | 184.85 | 12.52 | 13.46 | 1.88 | 0.48 | 0.75 | 91.89 | 17.67 | 109.56 | 0.15 | 0.29 | 1 | 0.02 | 1 | 2.92 | 24.87 | 0.71 | 24.87 | 0 | 0 | 0.15 | 0.15 | 1.24 | 13.09 | 104.98 | 0.13 | 0.8
378 | 18.9 | 12.37 | 77.6 | 2.85 | 175.6 | 360.9 | 185.3 | 0.78 | 0.48 | 0.99 | 0.49 | 0.93 | 0.52 | 175.6 | 360.9 | 185.3 | 12.33 | 13.41 | 1.88 | 0.48 | 0.75 | 91.41 | 17.48 | 108.89 | 0.15 | 0.29 | 1 | 0.02 | 1 | 2.94 | 25.26 | 0.72 | 25.26 | 0 | 0 | 0.15 | 0.15 | 1.26 | 13.04 | 104.45 | 0.13 | 0.8
379 | 18.95 | 12.2 | 74.7 | 2.87 | 176.09 | 361.85 | 185.76 | 0.78 | 0.48 | 0.99 | 0.49 | 0.93 | 0.52 | 176.09 | 361.85 | 185.76 | 12.24 | 13.53 | 1.88 | 0.48 | 0.75 | 89.91 | 17.76 | 107.67 | 0.15 | 0.28 | 1 | 0.02 | 1 | 2.98 | 25.99 | 0.73 | 25.99 | 0 | 0 | 0.15 | 0.15 | 1.3 | 13.16 | 103.07 | 0.12 | 0.79
380 | 19 | 12.16 | 78.2 | 2.87 | 176.58 | 362.8 | 186.22 | 0.78 | 0.48 | 0.99 | 0.49 | 0.93 | 0.52 | 176.58 | 362.8 | 186.22 | 12.2 | 14.71 | 1.9 | 0.47 | 0.75 | 89.91 | 21.35 | 111.26 | 0.15 | 0.29 | 1 | 0.02 | 1 | 2.88 | 23.9 | 0.69 | 23.9 | 0 | 0 | 0.14 | 0.14 | 1.2 | 14.31 | 104.22 | 0.13 | 0.79
381 | 19.05 | 12.25 | 88.3 | 2.84 | 177.07 | 363.76 | 186.69 | 0.78 | 0.48 | 0.99 | 0.49 | 0.92 | 0.53 | 177.07 | 363.76 | 186.69 | 12.47 | 16.66 | 1.92 | 0.46 | 0.75 | 91.25 | 27.13 | 118.38 | 0.17 | 0.32 | 1 | 0.02 | 1 | 2.69 | 20.22 | 0.62 | 20.22 | 0 | 0 | 0.13 | 0.13 | 1.01 | 16.28 | 107.53 | 0.13 | 0.79
382 | 19.1 | 13 | 111.7 | 2.87 | 177.56 | 364.72 | 187.16 | 0.78 | 0.48 | 0.99 | 0.49 | 0.93 | 0.53 | 177.56 | 364.72 | 187.16 | 13.75 | 13.67 | 1.88 | 0.47 | 0.75 | 96.32 | 18.62 | 114.95 | 0.16 | 0.31 | 1 | 0.02 | 1 | 2.78 | 21.92 | 0.66 | 21.92 | 0 | 0 | 0.14 | 0.14 | 1.1 | 13.29 | 109.61 | 0.14 | 0.81
383 | 19.15 | 15.99 | 108.1 | 2.84 | 178.05 | 365.7 | 187.65 | 0.77 | 0.48 | 0.99 | 0.49 | 0.92 | 0.53 | 178.05 | 365.7 | 187.65 | 16.38 | 6.95 | 1.8 | 0.46 | 0.75 | 119.14 | 1.59 | 120.74 | 0.17 | 0.33 | 1 | 0.01 | 1 | 2.64 | 19.12 | 0.6 | 19.12 | 0 | 0 | 0.13 | 0.13 | 0.96 | 7.76 | 126.9 | 0.17 | 0.84
384 | 19.2 | 20.14 | 127.9 | 2.88 | 178.54 | 366.68 | 188.14 | 0.77 | 0.48 | 0.98 | 0.49 | 0.9 | 0.55 | 178.54 | 366.68 | 188.14 | 18.18 | 2.37 | 1.74 | 0.39 | 0.78 | 155.73 | 0 | 155.73 | 0.33 | 0.6 | 0.94 | 0.01 | 1 | 1.99 | 8.02 | 0.17 | 8.02 | 0 | 0 | 0.1 | 0.1 | 0.4 | 5.65 | 161.38 | 0.32 | 0.85
385 | 19.25 | 18.4 | 127.5 | 2.86 | 179.03 | 367.66 | 188.63 | 0.77 | 0.48 | 0.98 | 0.49 | 0.91 | 0.54 | 179.03 | 367.66 | 188.63 | 18.1 | 2.94 | 1.75 | 0.42 | 0.77 | 139.82 | 0 | 139.82 | 0.23 | 0.43 | 1 | 0.01 | 1 | 2.25 | 12.04 | 0.38 | 12.04 | 0 | 0 | 0.11 | 0.11 | 0.6 | 5.82 | 145.63 | 0.23 | 0.85
386 | 19.3 | 15.76 | 112.7 | 2.83 | 179.52 | 368.64 | 189.11 | 0.77 | 0.48 | 0.99 | 0.49 | 0.92 | 0.53 | 179.52 | 368.64 | 189.11 | 16.17 | 6.91 | 1.8 | 0.46 | 0.75 | 116.66 | 1.53 | 118.19 | 0.17 | 0.32 | 1 | 0.01 | 1 | 2.7 | 20.31 | 0.62 | 20.31 | 0 | 0 | 0.13 | 0.13 | 1.02 | 7.74 | 124.4 | 0.17 | 0.83
387 | 19.35 | 14.34 | 93.8 | 2.86 | 180.01 | 369.6 | 189.59 | 0.77 | 0.48 | 0.99 | 0.48 | 0.93 | 0.52 | 180.01 | 369.6 | 189.59 | 14.61 | 9.11 | 1.83 | 0.48 | 0.74 | 105.03 | 5.54 | 110.57 | 0.15 | 0.29 | 1 | 0.01 | 1 | 2.9 | 24.29 | 0.7 | 24.29 | 0 | 0 | 0.14 | 0.14 | 1.21 | 9.29 | 114.33 | 0.14 | 0.82
388 | 19.4 | 13.72 | 80.5 | 2.85 | 180.5 | 370.55 | 190.05 | 0.77 | 0.48 | 0.99 | 0.48 | 0.93 | 0.52 | 180.5 | 370.55 | 190.05 | 13.82 | 9.29 | 1.83 | 0.49 | 0.74 | 99.73 | 5.85 | 105.58 | 0.15 | 0.28 | 1 | 0.01 | 1 | 3.04 | 27.28 | 0.75 | 27.28 | 0 | 0 | 0.15 | 0.15 | 1.36 | 9.43 | 109.16 | 0.14 | 0.81
389 | 19.45 | 13.39 | 76.4 | 2.88 | 180.99 | 371.5 | 190.51 | 0.77 | 0.48 | 0.99 | 0.48 | 0.93 | 0.52 | 180.99 | 371.5 | 190.51 | 13.38 | 9.24 | 1.83 | 0.49 | 0.73 | 96.76 | 5.67 | 102.43 | 0.14 | 0.27 | 1 | 0.01 | 1 | 3.13 | 29.36 | 0.77 | 29.36 | 0 | 0 | 0.16 | 0.16 | 1.47 | 9.39 | 106.15 | 0.13 | 0.81
390 | 19.5 | 13.04 | 72.7 | 2.88 | 181.49 | 372.44 | 190.96 | 0.77 | 0.48 | 0.99 | 0.48 | 0.93 | 0.52 | 181.49 | 372.44 | 190.96 | 13.03 | 8.94 | 1.82 | 0.5 | 0.73 | 93.68 | 4.91 | 98.59 | 0.14 | 0.26 | 1 | 0.01 | 1 | 3.26 | 32.09 | 0.8 | 32.09 | 0 | 0 | 0.16 | 0.16 | 1.6 | 9.16 | 102.84 | 0.12 | 0.8
391 | 19.55 | 12.65 | 60.9 | 2.87 | 181.98 | 373.39 | 191.41 | 0.77 | 0.48 | 0.99 | 0.48 | 0.93 | 0.52 | 181.98 | 373.39 | 191.41 | 12.73 | 9.76 | 1.83 | 0.5 | 0.73 | 90.64 | 6.83 | 97.47 | 0.13 | 0.26 | 1 | 0.01 | 1 | 3.3 | 32.94 | 0.81 | 32.94 | 0 | 0 | 0.16 | 0.16 | 1.65 | 9.81 | 100.45 | 0.12 | 0.8
392 | 19.6 | 12.49 | 71.3 | 2.86 | 182.47 | 374.33 | 191.86 | 0.77 | 0.48 | 0.99 | 0.48 | 0.93 | 0.52 | 182.47 | 374.33 | 191.86 | 12.28 | 13.04 | 1.88 | 0.48 | 0.73 | 90.52 | 16.29 | 106.81 | 0.15 | 0.28 | 1 | 0.01 | 1 | 3 | 26.51 | 0.73 | 26.51 | 0 | 0 | 0.15 | 0.15 | 1.33 | 12.69 | 103.21 | 0.12 | 0.79
393 | 19.65 | 11.71 | 86.2 | 2.91 | 182.96 | 375.29 | 192.33 | 0.77 | 0.48 | 0.99 | 0.48 | 0.92 | 0.52 | 182.96 | 375.29 | 192.33 | 12.37 | 17.09 | 1.93 | 0.47 | 0.74 | 85.48 | 27.73 | 113.21 | 0.16 | 0.3 | 1 | 0.01 | 1 | 2.82 | 22.83 | 0.67 | 22.83 | 0 | 0 | 0.14 | 0.14 | 1.14 | 16.73 | 102.21 | 0.12 | 0.79
394 | 19.7 | 12.92 | 111.6 | 2.91 | 183.45 | 376.26 | 192.81 | 0.77 | 0.48 | 0.99 | 0.48 | 0.92 | 0.53 | 183.45 | 376.26 | 192.81 | 13.38 | 17.12 | 1.93 | 0.45 | 0.75 | 95.51 | 28.88 | 124.39 | 0.18 | 0.34 | 1 | 0 | 1 | 2.55 | 17.53 | 0.56 | 17.53 | 0 | 0 | 0.13 | 0.13 | 0.88 | 16.76 | 112.27 | 0.14 | 0.8
395 | 19.75 | 15.5 | 128.1 | 2.96 | 183.94 | 377.24 | 193.3 | 0.77 | 0.48 | 0.98 | 0.48 | 0.91 | 0.53 | 183.94 | 377.24 | 193.3 | 15.29 | 13.71 | 1.88 | 0.43 | 0.76 | 116.01 | 20.11 | 136.12 | 0.22 | 0.41 | 1 | 0 | 1 | 2.31 | 13.19 | 0.42 | 13.19 | 0 | 0 | 0.12 | 0.12 | 0.66 | 13.33 | 129.34 | 0.18 | 0.82
396 | 19.8 | 17.45 | 145.5 | 2.93 | 184.43 | 378.22 | 193.79 | 0.77 | 0.48 | 0.98 | 0.49 | 0.9 | 0.54 | 184.43 | 378.22 | 193.79 | 16.39 | 11.55 | 1.86 | 0.41 | 0.77 | 131.94 | 13.65 | 145.59 | 0.26 | 0.49 | 1 | 0 | 1 | 2.15 | 10.42 | 0.3 | 10.42 | 0 | 0 | 0.11 | 0.11 | 0.52 | 11.33 | 143.27 | 0.22 | 0.83
397 | 19.85 | 16.22 | 138.5 | 2.94 | 184.92 | 379.21 | 194.29 | 0.77 | 0.48 | 0.98 | 0.49 | 0.9 | 0.54 | 184.92 | 379.21 | 194.29 | 15.69 | 14.71 | 1.9 | 0.41 | 0.77 | 122.65 | 23.97 | 146.62 | 0.27 | 0.5 | 0.99 | 0 | 1 | 2.13 | 10.15 | 0.29 | 10.15 | 0 | 0 | 0.11 | 0.11 | 0.51 | 14.31 | 136.96 | 0.2 | 0.82
398 | 19.9 | 13.4 | 140.7 | 2.95 | 185.41 | 380.19 | 194.78 | 0.76 | 0.48 | 0.98 | 0.48 | 0.91 | 0.53 | 185.41 | 380.19 | 194.78 | 14.56 | 17.91 | 1.94 | 0.44 | 0.75 | 99.37 | 31.49 | 130.86 | 0.2 | 0.38 | 1 | 0 | 1 | 2.42 | 15 | 0.48 | 15 | 0 | 0 | 0.12 | 0.12 | 0.75 | 17.57 | 116.94 | 0.15 | 0.81
399 | 19.95 | 14.05 | 128.6 | 2.91 | 185.9 | 381.18 | 195.28 | 0.76 | 0.48 | 0.98 | 0.48 | 0.9 | 0.54 | 185.9 | 381.18 | 195.28 | 14.25 | 19.42 | 1.96 | 0.42 | 0.76 | 105.36 | 36.25 | 141.61 | 0.24 | 0.45 | 1 | 0 | 1 | 2.21 | 11.52 | 0.35 | 11.52 | 0 | 0 | 0.11 | 0.11 | 0.58 | 19.16 | 124.52 | 0.17 | 0.81
400 | 20 | 15.3 | 143.5 | 2.9 | 186.39 | 382.16 | 195.77 | 0.76 | 0.47 | 0.98 | 0.48 | 0.9 | 0.54 | 186.39 | 382.16 | 195.77 | 15.11 | 16.94 | 1.92 | 0.41 | 0.76 | 115.21 | 30.44 | 145.65 | 0.26 | 0.49 | 1 | 0 | 1 | 2.15 | 10.4 | 0.3 | 10.4 | 0 | 0 | 0.11 | 0.11 | 0.52 | 16.57 | 131.78 | 0.19 | 0.82
401 | 20.05 | 15.99 | 152.7 | 2.95 | 186.88 | 383.16 | 196.27 | 0.76 | 0.47 | 0.98 | 0.48 | 0.9 | 0.54 | 186.88 | 383.16 | 196.27 | 16.55 | 13.94 | 1.89 | 0.42 | 0.76 | 119.62 | 21.14 | 140.76 | 0.24 | 0.44 | 1 | N/A | 1 | 2.23 | 11.76 | 0.36 | 11.76 | 0 | 0 | 0.11 | 0.11 | 0.59 | 13.55 | 133.17 | 0.19 | 0.83
402 | 20.1 | 18.36 | 163.9 | 2.95 | 187.37 | 384.15 | 196.78 | 0.76 | 0.47 | 0.98 | 0.48 | 0.9 | 0.54 | 187.37 | 384.15 | 196.78 | 18.14 | 9.73 | 1.83 | 0.41 | 0.76 | 138 | 7.95 | 145.95 | 0.26 | 0.49 | 0.99 | N/A | 1 | 2.14 | 10.33 | 0.3 | 10.33 | 0 | 0 | 0.11 | 0.11 | 0.52 | 9.78 | 147.78 | 0.24 | 0.85
403 | 20.15 | 20.06 | 157.8 | 2.94 | 187.86 | 385.15 | 197.29 | 0.76 | 0.47 | 0.98 | 0.48 | 0.89 | 0.54 | 187.86 | 385.15 | 197.29 | 19.41 | 6.39 | 1.79 | 0.4 | 0.77 | 151.76 | 1.08 | 152.84 | 0.31 | 0.57 | 0.97 | N/A | 1 | 2.03 | 8.65 | 0.21 | 8.65 | 0 | 0 | 0.1 | 0.1 | 0.43 | 7.42 | 159.17 | 0.3 | 0.86
404 | 20.2 | 19.8 | 158.6 | 2.94 | 188.35 | 386.14 | 197.79 | 0.76 | 0.47 | 0.98 | 0.48 | 0.89 | 0.54 | 188.35 | 386.14 | 197.79 | 18.96 | 6.35 | 1.79 | 0.4 | 0.76 | 149.22 | 1.03 | 150.24 | 0.29 | 0.54 | 0.98 | N/A | 1 | 2.07 | 9.25 | 0.24 | 9.25 | 0 | 0 | 0.1 | 0.1 | 0.46 | 7.39 | 156.61 | 0.29 | 0.85
405 | 20.25 | 17.01 | 137.2 | 2.93 | 188.84 | 387.13 | 198.29 | 0.76 | 0.47 | 0.98 | 0.48 | 0.91 | 0.53 | 188.84 | 387.13 | 198.29 | 17.32 | 8.84 | 1.82 | 0.44 | 0.74 | 125.05 | 5.23 | 130.28 | 0.2 | 0.38 | 1 | N/A | 1 | 2.43 | 15.21 | 0.49 | 15.21 | 0 | 0 | 0.12 | 0.12 | 0.76 | 9.08 | 134.13 | 0.19 | 0.84
406 | 20.3 | 15.15 | 112.5 | 3.02 | 189.33 | 388.11 | 198.77 | 0.76 | 0.47 | 0.99 | 0.48 | 0.92 | 0.52 | 189.33 | 388.11 | 198.77 | 15.5 | 11.03 | 1.85 | 0.46 | 0.74 | 109.99 | 11.02 | 121.01 | 0.17 | 0.33 | 1 | N/A | 1 | 2.63 | 19 | 0.59 | 19 | 0 | 0 | 0.13 | 0.13 | 0.95 | 10.86 | 120.86 | 0.16 | 0.82
407 | 20.35 | 14.35 | 94.7 | 2.99 | 189.82 | 389.07 | 199.25 | 0.76 | 0.47 | 0.99 | 0.48 | 0.92 | 0.52 | 189.82 | 389.07 | 199.25 | 14.46 | 11.27 | 1.85 | 0.47 | 0.73 | 103.22 | 11.49 | 114.71 | 0.16 | 0.31 | 1 | N/A | 1 | 2.79 | 22.04 | 0.66 | 22.04 | 0 | 0 | 0.14 | 0.14 | 1.1 | 11.08 | 114.3 | 0.14 | 0.81
408 | 20.4 | 13.87 | 85.3 | 2.99 | 190.31 | 390.03 | 199.71 | 0.76 | 0.47 | 0.99 | 0.48 | 0.92 | 0.52 | 190.31 | 390.03 | 199.71 | 13.89 | 11.06 | 1.85 | 0.48 | 0.72 | 98.98 | 10.69 | 109.67 | 0.15 | 0.29 | 1 | N/A | 1 | 2.92 | 24.81 | 0.71 | 24.81 | 0 | 0 | 0.15 | 0.15 | 1.24 | 10.89 | 109.87 | 0.14 | 0.81
409 | 20.45 | 13.45 | 81.1 | 2.96 | 190.8 | 390.98 | 200.18 | 0.76 | 0.47 | 0.99 | 0.48 | 0.92 | 0.52 | 190.8 | 390.98 | 200.18 | 13.49 | 11.84 | 1.86 | 0.48 | 0.72 | 95.74 | 12.91 | 108.65 | 0.15 | 0.29 | 1 | N/A | 1 | 2.95 | 25.4 | 0.72 | 25.4 | 0 | 0 | 0.15 | 0.15 | 1.27 | 11.58 | 107.33 | 0.13 | 0.8
410 | 20.5 | 13.14 | 84 | 3.04 | 191.3 | 391.67 | 200.37 | 0.76 | 0.47 | 0.96 | 0.49 | 0.84 | 0.58 | 191.3 | 391.67 | 200.37 | 13.34 | 100 | 4.06 | 0.35 | 0.79 | 102.44 | 0 | 102.44 | 4 | 2 | 0 | N/A | 1 | 0 | 0 | 0 | 0 | 0 | 0 | 0 | 0 | 0 | 60.02 | 162.46 | 0.33 | 4.62
411 | 20.55 | 13.43 | -32768 | 3.03 | 191.79 | 392.35 | 200.57 | 0.76 | 0.47 | 0.96 | 0.49 | 0.84 | 0.59 | 191.79 | 392.35 | 200.57 | 13.65 | 100 | 4.06 | 0.34 | 0.79 | 104.99 | 0 | 104.99 | 4 | 2 | 0 | N/A | 1 | 0 | 0 | 0 | 0 | 0 | 0 | 0 | 0 | 0 | 60.02 | 165.02 | 0.34 | 4.72
412 | 20.6 | 14.38 | -32768 | 2.99 | 192.28 | 393.04 | 200.76 | 0.76 | 0.47 | 0.96 | 0.49 | 0.81 | 0.6 | 192.28 | 393.04 | 200.76 | 14.06 | 100 | 4.06 | 0.33 | 0.8 | 113.54 | 0 | 113.54 | 4 | 2 | 0 | N/A | 1 | 0 | 0 | 0 | 0 | 0 | 0 | 0 | 0 | 0 | 60.02 | 173.57 | 0.42 | 4.86

## GEE002 - Liq. Results
| Input Data |  |  |  | CSR calculation results | [8 empty] | CRR 7.5 calculation results | [11 empty] | Other results
No. | Depth (m) | qc (MPa) | fs (kPa) | u (kPa) | uo (kPa) | σ,v (kPa) | σ',vo (kPa) | rd | CSR | MSF | CSR,eq | Ksigma | CSR* | uo (kPa) | σ,v (kPa) | σ',vo (kPa) | qt (MPa) | Fines (%) | Ic | m | Cn | qc1N | Δqc1N | qc1N,cs | CRR 7.5 | FS | PL | LPI | DF | ev (%) | γ lim (%) | Fa | γ max (%) | ev dry (%) | Dry settle. (cm) | Liq. settle (cm) | Vert. settle. (cm) | Lat. disp. (cm) | Δqc1N-Sr | qc1Ncs-Sr | Su ratio Liq. | Su ratio Peak
1 | 0.05 | 0.07 | 6.3 | 1.42 | 0 | 0.79 | 0.79 | 1 | 0.32 | 1 | 0.32 | 1.1 | 2 | 0 | 0.79 | 0.79 | 0.88 | 75.16 | 2.65 | 0.63 | 1.7 | 1.17 | 0 | 1.17 | 4 | 2 | 0 | 0 | 1 | 0 | 0 | 0 | 0 | 0 | 0 | 0 | 0 | 0 | 0 | 0 | N/A | N/A
2 | 0.1 | 2.5 | 20.5 | 2.07 | 0 | 1.64 | 1.64 | 1 | 0.32 | 0.99 | 0.32 | 1.1 | 2 | 0 | 1.64 | 1.64 | 3.13 | 28.35 | 2.07 | 0.54 | 1.7 | 41.94 | 41.91 | 83.86 | 4 | 2 | 0 | 0 | 1 | 0 | 45.16 | 0.9 | 0 | 0 | 0 | 0 | 0 | 0 | 0 | 0 | N/A | N/A
3 | 0.15 | 6.81 | 44.2 | 2.45 | 0 | 2.54 | 2.54 | 1 | 0.32 | 0.99 | 0.32 | 1.1 | 2 | 0 | 2.54 | 2.54 | 6.25 | 6.84 | 1.8 | 0.47 | 1.7 | 114.26 | 1.44 | 115.69 | 4 | 2 | 0 | 0 | 1 | 0 | 21.54 | 0.65 | 0 | 0 | 0 | 0 | 0 | 0 | 0 | 0 | N/A | N/A
4 | 0.2 | 9.45 | 66.3 | 1.66 | 0 | 3.48 | 3.48 | 1 | 0.32 | 0.97 | 0.33 | 1.1 | 2 | 0 | 3.48 | 3.48 | 8.71 | 2.9 | 1.75 | 0.39 | 1.7 | 158.55 | 0 | 158.55 | 4 | 2 | 0 | 0 | 1 | 0 | 7.45 | 0.14 | 0 | 0 | 0 | 0 | 0 | 0 | 0 | 0 | N/A | N/A
5 | 0.25 | 9.86 | 118.7 | 1.84 | 0 | 4.44 | 4.44 | 1 | 0.32 | 0.97 | 0.33 | 1.1 | 2 | 0 | 4.44 | 4.44 | 9.47 | 6.12 | 1.79 | 0.38 | 1.7 | 165.43 | 0.85 | 166.28 | 4 | 2 | 0 | 0 | 1 | 0 | 6.04 | 0.03 | 0 | 0 | 0 | 0 | 0 | 0 | 0 | 0 | N/A | N/A
6 | 0.3 | 9.09 | 126.8 | 1.64 | 0 | 5.41 | 5.41 | 1 | 0.32 | 0.97 | 0.33 | 1.1 | 2 | 0 | 5.41 | 5.41 | 9.57 | 11.95 | 1.86 | 0.37 | 1.7 | 152.51 | 16.05 | 168.56 | 4 | 2 | 0 | 0 | 1 | 0 | 5.67 | 0 | 0 | 0 | 0 | 0 | 0 | 0 | 0 | 0 | N/A | N/A
7 | 0.35 | 9.75 | 156.4 | 1.72 | 0 | 6.39 | 6.39 | 1 | 0.32 | 0.96 | 0.33 | 1.1 | 2 | 0 | 6.39 | 6.39 | 9.71 | 13.58 | 1.88 | 0.35 | 1.7 | 163.58 | 22.93 | 186.51 | 4 | 2 | 0 | 0 | 1 | 0 | 3.36 | -0.25 | 0 | 0 | 0 | 0 | 0 | 0 | 0 | 0 | N/A | N/A
8 | 0.4 | 10.28 | 157 | 1.59 | 0 | 7.38 | 7.38 | 1 | 0.32 | 0.96 | 0.33 | 1.1 | 2 | 0 | 7.38 | 7.38 | 10.11 | 13.58 | 1.88 | 0.33 | 1.7 | 172.47 | 23.53 | 196.01 | 4 | 2 | 0 | 0 | 1 | 0 | 2.48 | -0.39 | 0 | 0 | 0 | 0 | 0 | 0 | 0 | 0 | N/A | N/A
9 | 0.45 | 10.31 | 162.2 | 1.6 | 0 | 8.36 | 8.36 | 1 | 0.32 | 0.96 | 0.33 | 1.1 | 2 | 0 | 8.36 | 8.36 | 9.97 | 14.06 | 1.89 | 0.33 | 1.7 | 172.98 | 25.49 | 198.46 | 4 | 2 | 0 | 0 | 1 | 0 | 2.29 | -0.43 | 0 | 0 | 0 | 0 | 0 | 0 | 0 | 0 | N/A | N/A
10 | 0.5 | 9.31 | 152 | 1.8 | 0 | 9.34 | 9.34 | 1 | 0.32 | 0.96 | 0.33 | 1.1 | 2 | 0 | 9.34 | 9.34 | 8.96 | 18.87 | 1.95 | 0.33 | 1.7 | 156.2 | 41.15 | 197.35 | 4 | 2 | 0 | 0 | 1 | 0 | 2.38 | -0.41 | 0 | 0 | 0 | 0 | 0 | 0 | 0 | 0 | N/A | N/A
11 | 0.55 | 7.25 | 149.1 | 1.81 | 0 | 10.32 | 10.32 | 1 | 0.32 | 0.96 | 0.33 | 1.1 | 2 | 0 | 10.32 | 10.32 | 7.35 | 28.31 | 2.07 | 0.36 | 1.7 | 121.64 | 57.34 | 178.97 | 4 | 2 | 0 | 0 | 1 | 0 | 4.21 | -0.15 | 0 | 0 | 0 | 0 | 0 | 0 | 0 | 0 | N/A | N/A
12 | 0.6 | 5.49 | 157.3 | 1.73 | 0 | 11.29 | 11.29 | 1 | 0.32 | 0.98 | 0.33 | 1.1 | 2 | 0 | 11.29 | 11.29 | 5.53 | 41.43 | 2.23 | 0.39 | 1.7 | 92.11 | 65.23 | 157.34 | 4 | 2 | 0 | 0 | 1 | 0 | 7.69 | 0.15 | 0 | 0 | 0 | 0 | 0 | 0 | 0 | 0 | N/A | N/A
13 | 0.65 | 3.86 | 137.2 | 1.85 | 0 | 12.25 | 12.25 | 1 | 0.32 | 0.99 | 0.32 | 1.1 | 2 | 0 | 12.25 | 12.25 | 4.29 | 52.01 | 2.36 | 0.44 | 1.7 | 64.76 | 64.02 | 128.79 | 4 | 2 | 0 | 0 | 1 | 0 | 15.77 | 0.51 | 0 | 0 | 0 | 0 | 0 | 0 | 0 | 0 | N/A | N/A
14 | 0.7 | 3.51 | 115.8 | 1.7 | 0 | 13.2 | 13.2 | 1 | 0.32 | 0.99 | 0.32 | 1.1 | 2 | 0 | 13.2 | 13.2 | 3.64 | 55.81 | 2.41 | 0.45 | 1.7 | 58.89 | 63.87 | 122.76 | 4 | 2 | 0 | 0 | 1 | 0 | 18.22 | 0.57 | 0 | 0 | 0 | 0 | 0 | 0 | 0 | 0 | N/A | N/A
15 | 0.75 | 3.56 | 93.8 | 1.66 | 0 | 14.13 | 14.13 | 1 | 0.32 | 0.99 | 0.32 | 1.1 | 2 | 0 | 14.13 | 14.13 | 3.53 | 52.73 | 2.37 | 0.45 | 1.7 | 59.73 | 62.96 | 122.69 | 4 | 2 | 0 | 0 | 1 | 0 | 18.25 | 0.57 | 0 | 0 | 0 | 0 | 0 | 0 | 0 | 0 | N/A | N/A
16 | 0.8 | 3.51 | 76.7 | 1.7 | 0 | 15.06 | 15.06 | 1 | 0.32 | 0.99 | 0.32 | 1.1 | 2 | 0 | 15.06 | 15.06 | 3.5 | 49.11 | 2.33 | 0.46 | 1.7 | 58.89 | 61.21 | 120.1 | 4 | 2 | 0 | 0 | 1 | 0 | 19.41 | 0.6 | 0 | 0 | 0 | 0 | 0 | 0 | 0 | 0 | N/A | N/A
17 | 0.85 | 3.42 | 71.2 | 1.66 | 0 | 15.98 | 15.98 | 1 | 0.32 | 0.99 | 0.32 | 1.1 | 2 | 0 | 15.98 | 15.98 | 3.41 | 48.63 | 2.32 | 0.46 | 1.7 | 57.38 | 60.59 | 117.97 | 4 | 2 | 0 | 0 | 1 | 0 | 20.41 | 0.63 | 0 | 0 | 0 | 0 | 0 | 0 | 0 | 0 | N/A | N/A
18 | 0.9 | 3.29 | 76.2 | 1.7 | 0 | 16.9 | 16.9 | 1 | 0.32 | 0.99 | 0.32 | 1.1 | 2 | 0 | 16.9 | 16.9 | 3.2 | 52.14 | 2.36 | 0.46 | 1.7 | 55.2 | 61.51 | 116.71 | 4 | 2 | 0 | 0 | 1 | 0 | 21.03 | 0.64 | 0 | 0 | 0 | 0 | 0 | 0 | 0 | 0 | N/A | N/A
19 | 0.95 | 2.9 | 81.2 | 1.67 | 0 | 17.83 | 17.83 | 1 | 0.32 | 0.99 | 0.32 | 1.1 | 2 | 0 | 17.83 | 17.83 | 3.02 | 57.6 | 2.43 | 0.48 | 1.7 | 48.66 | 61.64 | 110.29 | 4 | 2 | 0 | 0 | 1 | 0 | 24.45 | 0.7 | 0 | 0 | 0 | 0 | 0 | 0 | 0 | 0 | N/A | N/A
20 | 1 | 2.87 | 97 | 1.77 | 0 | 18.76 | 18.76 | 1 | 0.32 | 0.99 | 0.32 | 1.1 | 2 | 0 | 18.76 | 18.76 | 3.04 | 60.2 | 2.46 | 0.48 | 1.7 | 48.15 | 62.27 | 110.42 | 4 | 2 | 0 | 0 | 1 | 0 | 24.37 | 0.7 | 0 | 0 | 0 | 0 | 0 | 0 | 0 | 0 | N/A | N/A
21 | 1.05 | 3.35 | 108.9 | 1.63 | 0.49 | 19.7 | 19.21 | 1 | 0.33 | 0.99 | 0.33 | 1.1 | 0.3 | 0.49 | 19.7 | 19.21 | 3.33 | 58.7 | 2.45 | 0.46 | 1.7 | 56.21 | 64.08 | 120.28 | 0.17 | 0.57 | 0.96 | 0.2 | 1 | 2.65 | 19.33 | 0.6 | 19.33 | 0 | 0 | 0.13 | 0.13 | 0.97 | 49.33 | 105.53 | 0.13 | 0.75
22 | 1.1 | 3.78 | 119.2 | 1.74 | 0.98 | 20.65 | 19.67 | 1 | 0.33 | 0.99 | 0.34 | 1.1 | 0.31 | 0.98 | 20.65 | 19.67 | 3.62 | 55.06 | 2.4 | 0.44 | 1.7 | 63.42 | 64.85 | 128.27 | 0.19 | 0.62 | 0.91 | 0.18 | 1 | 2.47 | 15.97 | 0.51 | 15.97 | 0 | 0 | 0.12 | 0.12 | 0.8 | 47.65 | 111.07 | 0.14 | 0.76
23 | 1.15 | 3.73 | 102.7 | 1.6 | 1.47 | 21.59 | 20.12 | 1 | 0.34 | 0.99 | 0.35 | 1.1 | 0.31 | 1.47 | 21.59 | 20.12 | 4.02 | 49.71 | 2.33 | 0.45 | 1.7 | 62.58 | 62.45 | 125.03 | 0.18 | 0.58 | 0.96 | 0.2 | 1 | 2.54 | 17.26 | 0.55 | 17.26 | 0 | 0 | 0.13 | 0.13 | 0.86 | 44.83 | 107.41 | 0.13 | 0.77
24 | 1.2 | 4.56 | 106.9 | 1.69 | 1.96 | 22.54 | 20.58 | 1 | 0.35 | 0.98 | 0.35 | 1.1 | 0.32 | 1.96 | 22.54 | 20.58 | 4.43 | 43.79 | 2.26 | 0.42 | 1.7 | 76.51 | 62.93 | 139.44 | 0.23 | 0.72 | 0.74 | 0.13 | 1 | 2.25 | 12.16 | 0.38 | 8.18 | 0 | 0 | 0.11 | 0.11 | 0.41 | 41.16 | 117.67 | 0.15 | 0.79
25 | 1.25 | 4.99 | 103.4 | 1.61 | 2.45 | 23.49 | 21.03 | 1 | 0.35 | 0.98 | 0.36 | 1.1 | 0.33 | 2.45 | 23.49 | 21.03 | 5.01 | 37.83 | 2.19 | 0.41 | 1.7 | 83.72 | 60.4 | 144.12 | 0.25 | 0.77 | 0.62 | 0.11 | 1 | 1.75 | 10.81 | 0.32 | 6.46 | 0 | 0 | 0.09 | 0.09 | 0.32 | 36.79 | 120.52 | 0.16 | 0.8
26 | 1.3 | 5.49 | 105 | 1.64 | 2.94 | 24.44 | 21.49 | 1 | 0.36 | 0.98 | 0.37 | 1.1 | 0.34 | 2.94 | 24.44 | 21.49 | 5.49 | 32.99 | 2.12 | 0.4 | 1.7 | 92.11 | 57.59 | 149.7 | 0.29 | 0.85 | 0.42 | 0.07 | 1 | 1.29 | 9.38 | 0.25 | 4.97 | 0 | 0 | 0.06 | 0.06 | 0.25 | 32.71 | 124.82 | 0.17 | 0.82
27 | 1.35 | 6 | 102.6 | 1.63 | 3.43 | 25.38 | 21.95 | 1 | 0.37 | 0.98 | 0.38 | 1.1 | 0.34 | 3.43 | 25.38 | 21.95 | 5.94 | 27.77 | 2.06 | 0.4 | 1.7 | 100.67 | 52.43 | 153.1 | 0.31 | 0.91 | 0.3 | 0.04 | 1 | 1.09 | 8.59 | 0.21 | 4.31 | 0 | 0 | 0.05 | 0.05 | 0.22 | 27.79 | 128.46 | 0.18 | 0.83
28 | 1.4 | 6.32 | 86 | 1.59 | 3.92 | 26.33 | 22.4 | 1 | 0.37 | 0.98 | 0.38 | 1.1 | 0.35 | 3.92 | 26.33 | 22.4 | 6.13 | 23.54 | 2.01 | 0.4 | 1.7 | 106.04 | 45.84 | 151.87 | 0.3 | 0.87 | 0.38 | 0.06 | 1 | 1.22 | 8.87 | 0.22 | 4.75 | 0 | 0 | 0.06 | 0.06 | 0.24 | 23.49 | 129.52 | 0.18 | 0.83
29 | 1.45 | 6.07 | 74.3 | 1.6 | 4.41 | 27.26 | 22.85 | 1 | 0.38 | 0.98 | 0.39 | 1.1 | 0.35 | 4.41 | 27.26 | 22.85 | 6.08 | 21.78 | 1.98 | 0.41 | 1.7 | 101.84 | 41.44 | 143.28 | 0.25 | 0.71 | 0.76 | 0.13 | 1 | 2.16 | 11.04 | 0.33 | 7.92 | 0 | 0 | 0.11 | 0.11 | 0.4 | 21.65 | 123.49 | 0.16 | 0.83
30 | 1.5 | 5.85 | 79.6 | 1.63 | 4.91 | 28.2 | 23.3 | 1 | 0.38 | 0.98 | 0.39 | 1.1 | 0.36 | 4.91 | 28.2 | 23.3 | 5.72 | 27.36 | 2.05 | 0.4 | 1.7 | 98.15 | 51.32 | 149.47 | 0.29 | 0.8 | 0.55 | 0.09 | 1 | 1.5 | 9.44 | 0.25 | 5.74 | 0 | 0 | 0.07 | 0.07 | 0.29 | 27.39 | 125.54 | 0.17 | 0.82
31 | 1.55 | 5.24 | 113.4 | 1.6 | 5.4 | 29.15 | 23.75 | 1 | 0.39 | 0.98 | 0.4 | 1.1 | 0.36 | 5.4 | 29.15 | 23.75 | 5.33 | 33.17 | 2.13 | 0.41 | 1.7 | 87.92 | 56.87 | 144.79 | 0.26 | 0.71 | 0.75 | 0.13 | 1 | 2.08 | 10.63 | 0.31 | 7.71 | 0 | 0 | 0.1 | 0.1 | 0.39 | 32.87 | 120.78 | 0.16 | 0.81
32 | 1.6 | 4.91 | 101.5 | 1.66 | 5.89 | 30.09 | 24.21 | 1 | 0.39 | 0.98 | 0.4 | 1.1 | 0.36 | 5.89 | 30.09 | 24.21 | 5.36 | 33.64 | 2.13 | 0.42 | 1.7 | 82.38 | 56.17 | 138.55 | 0.23 | 0.63 | 0.91 | 0.17 | 1 | 2.27 | 12.43 | 0.39 | 12.43 | 0 | 0 | 0.11 | 0.11 | 0.62 | 33.28 | 115.66 | 0.15 | 0.81
33 | 1.65 | 5.94 | 88.7 | 1.58 | 6.38 | 31.04 | 24.66 | 0.99 | 0.4 | 0.98 | 0.41 | 1.1 | 0.37 | 6.38 | 31.04 | 24.66 | 5.86 | 26.78 | 2.05 | 0.4 | 1.7 | 99.66 | 50.67 | 150.33 | 0.29 | 0.79 | 0.59 | 0.1 | 1 | 1.54 | 9.23 | 0.24 | 5.94 | 0 | 0 | 0.08 | 0.08 | 0.3 | 26.81 | 126.47 | 0.17 | 0.82
34 | 1.7 | 6.73 | 83.7 | 1.67 | 6.87 | 31.98 | 25.11 | 0.99 | 0.4 | 0.98 | 0.41 | 1.1 | 0.37 | 6.87 | 31.98 | 25.11 | 6.56 | 18.26 | 1.94 | 0.41 | 1.7 | 112.91 | 34.04 | 146.96 | 0.27 | 0.72 | 0.74 | 0.13 | 1 | 1.95 | 10.06 | 0.29 | 7.35 | 0 | 0 | 0.1 | 0.1 | 0.37 | 17.94 | 130.85 | 0.18 | 0.84
35 | 1.75 | 7.01 | 69.4 | 1.67 | 7.36 | 32.91 | 25.55 | 0.99 | 0.41 | 0.98 | 0.41 | 1.1 | 0.38 | 7.36 | 32.91 | 25.55 | 7.11 | 11.19 | 1.85 | 0.44 | 1.7 | 117.61 | 11.84 | 129.45 | 0.2 | 0.52 | 0.99 | 0.22 | 1 | 2.45 | 15.52 | 0.5 | 15.52 | 0 | 0 | 0.12 | 0.12 | 0.78 | 11.01 | 128.62 | 0.18 | 0.85
36 | 1.8 | 7.6 | 58.6 | 1.64 | 7.85 | 33.83 | 25.98 | 0.99 | 0.41 | 0.98 | 0.42 | 1.1 | 0.38 | 7.85 | 33.83 | 25.98 | 7.29 | 7.19 | 1.8 | 0.44 | 1.7 | 127.51 | 1.98 | 129.49 | 0.2 | 0.52 | 0.99 | 0.22 | 1 | 2.45 | 15.51 | 0.5 | 15.51 | 0 | 0 | 0.12 | 0.12 | 0.78 | 7.92 | 135.43 | 0.2 | 0.86
37 | 1.85 | 7.25 | 58.8 | 1.67 | 8.34 | 34.75 | 26.42 | 0.99 | 0.42 | 0.99 | 0.42 | 1.1 | 0.38 | 8.34 | 34.75 | 26.42 | 7.19 | 6.49 | 1.79 | 0.45 | 1.7 | 121.64 | 1.08 | 122.71 | 0.18 | 0.46 | 1 | 0.24 | 1 | 2.59 | 18.24 | 0.57 | 18.24 | 0 | 0 | 0.13 | 0.13 | 0.91 | 7.47 | 129.11 | 0.18 | 0.85
38 | 1.9 | 6.72 | 58.2 | 1.7 | 8.83 | 35.67 | 26.84 | 0.99 | 0.42 | 0.99 | 0.42 | 1.1 | 0.39 | 8.83 | 35.67 | 26.84 | 7 | 5.45 | 1.78 | 0.47 | 1.7 | 112.75 | 0.32 | 113.07 | 0.16 | 0.41 | 1 | 0.27 | 1 | 2.83 | 22.91 | 0.68 | 22.91 | 0 | 0 | 0.14 | 0.14 | 1.15 | 6.88 | 119.63 | 0.16 | 0.85
39 | 1.95 | 7.02 | 40.3 | 1.67 | 9.32 | 36.57 | 27.25 | 0.99 | 0.42 | 0.99 | 0.43 | 1.1 | 0.39 | 9.32 | 36.57 | 27.25 | 7.12 | 1.06 | 1.73 | 0.46 | 1.7 | 117.78 | 0 | 117.78 | 0.17 | 0.43 | 1 | 0.26 | 1 | 2.71 | 20.51 | 0.63 | 20.51 | 0 | 0 | 0.14 | 0.14 | 1.03 | 5.39 | 123.17 | 0.16 | 0.85
40 | 2 | 7.63 | 34.5 | 1.78 | 9.81 | 37.47 | 27.66 | 0.99 | 0.43 | 0.99 | 0.43 | 1.1 | 0.39 | 9.81 | 37.47 | 27.66 | 7.52 | 0 | 1.64 | 0.44 | 1.7 | 128.01 | 0 | 128.01 | 0.19 | 0.49 | 1 | 0.23 | 1 | 2.48 | 16.07 | 0.52 | 16.07 | 0 | 0 | 0.12 | 0.12 | 0.8 | 5.32 | 133.33 | 0.19 | 0.86
41 | 2.05 | 7.9 | 33.7 | 1.78 | 10.3 | 38.36 | 28.06 | 0.99 | 0.43 | 0.98 | 0.44 | 1.1 | 0.4 | 10.3 | 38.36 | 28.06 | 7.63 | 0 | 1.62 | 0.43 | 1.7 | 132.54 | 0 | 132.54 | 0.21 | 0.52 | 0.99 | 0.22 | 1 | 2.38 | 14.4 | 0.46 | 14.4 | 0 | 0 | 0.12 | 0.12 | 0.72 | 5.32 | 137.86 | 0.2 | 0.86
42 | 2.1 | 7.35 | 33.3 | 1.7 | 10.79 | 39.25 | 28.46 | 0.99 | 0.44 | 0.99 | 0.44 | 1.1 | 0.4 | 10.79 | 39.25 | 28.46 | 7.29 | 0 | 1.64 | 0.45 | 1.7 | 123.32 | 0 | 123.32 | 0.18 | 0.45 | 1 | 0.25 | 1 | 2.58 | 17.98 | 0.57 | 17.98 | 0 | 0 | 0.13 | 0.13 | 0.9 | 5.32 | 128.63 | 0.18 | 0.86
43 | 2.15 | 6.63 | 31.3 | 1.76 | 11.28 | 40.13 | 28.85 | 0.99 | 0.44 | 0.99 | 0.44 | 1.1 | 0.4 | 11.28 | 40.13 | 28.85 | 6.65 | 0 | 1.69 | 0.47 | 1.7 | 111.24 | 0 | 111.24 | 0.15 | 0.38 | 1 | 0.28 | 1 | 2.88 | 23.91 | 0.69 | 23.91 | 0 | 0 | 0.14 | 0.14 | 1.2 | 5.32 | 116.55 | 0.15 | 0.84
44 | 2.2 | 5.97 | 31.6 | 1.78 | 11.77 | 41.02 | 29.25 | 0.99 | 0.44 | 0.99 | 0.45 | 1.1 | 0.41 | 11.77 | 41.02 | 29.25 | 6.04 | 4.21 | 1.77 | 0.5 | 1.7 | 100.16 | 0.03 | 100.2 | 0.14 | 0.34 | 1 | 0.29 | 1 | 3.21 | 30.92 | 0.79 | 30.92 | 0 | 0 | 0.16 | 0.16 | 1.55 | 6.29 | 106.45 | 0.13 | 0.83
45 | 2.25 | 5.52 | 41 | 1.74 | 12.26 | 41.92 | 29.66 | 0.99 | 0.45 | 0.99 | 0.45 | 1.1 | 0.41 | 12.26 | 41.92 | 29.66 | 6.04 | 8.54 | 1.82 | 0.51 | 1.7 | 92.61 | 4.04 | 96.65 | 0.13 | 0.33 | 1 | 0.3 | 1 | 3.33 | 33.56 | 0.82 | 33.56 | 0 | 0 | 0.17 | 0.17 | 1.68 | 8.86 | 101.48 | 0.12 | 0.83
46 | 2.3 | 6.62 | 56.3 | 1.74 | 12.75 | 42.84 | 30.08 | 0.99 | 0.45 | 0.99 | 0.45 | 1.1 | 0.41 | 12.75 | 42.84 | 30.08 | 6.92 | 7.52 | 1.81 | 0.47 | 1.7 | 111.07 | 2.37 | 113.44 | 0.16 | 0.38 | 1 | 0.27 | 1 | 2.82 | 22.71 | 0.67 | 22.71 | 0 | 0 | 0.14 | 0.14 | 1.14 | 8.14 | 119.21 | 0.15 | 0.85
47 | 2.35 | 8.61 | 71 | 1.77 | 13.24 | 43.77 | 30.53 | 0.99 | 0.45 | 0.98 | 0.46 | 1.1 | 0.42 | 13.24 | 43.77 | 30.53 | 8.69 | 0 | 1.71 | 0.42 | 1.66 | 140.85 | 0 | 140.85 | 0.24 | 0.57 | 0.97 | 0.19 | 1 | 2.23 | 11.74 | 0.36 | 11.74 | 0 | 0 | 0.11 | 0.11 | 0.59 | 5.32 | 146.17 | 0.24 | 0.88
48 | 2.4 | 10.83 | 70.3 | 1.83 | 13.73 | 44.71 | 30.98 | 0.99 | 0.45 | 0.97 | 0.47 | 1.1 | 0.43 | 13.73 | 44.71 | 30.98 | 10.49 | 0 | 1.63 | 0.37 | 1.56 | 166.59 | 0 | 166.59 | 0.45 | 1.06 | 0.1 | 0 | 1 | 0.71 | 5.99 | 0.03 | 3.09 | 0 | 0 | 0.04 | 0.04 | 0.15 | 5.32 | 171.91 | 0.41 | 0.91
49 | 2.45 | 12.02 | 79.5 | 1.75 | 14.22 | 45.66 | 31.43 | 0.99 | 0.46 | 0.96 | 0.47 | 1.1 | 0.43 | 14.22 | 45.66 | 31.43 | 11.29 | 0 | 1.6 | 0.36 | 1.52 | 180.32 | 0 | 180.32 | 0.74 | 1.71 | 0 | 0 | 1 | 0.13 | 4.05 | -0.17 | 0.64 | 0 | 0 | 0.01 | 0.01 | 0.03 | 5.32 | 185.64 | 0.59 | 0.92
50 | 2.5 | 11.01 | 89.7 | 1.78 | 14.72 | 46.61 | 31.89 | 0.99 | 0.46 | 0.97 | 0.47 | 1.1 | 0.43 | 14.72 | 46.61 | 31.89 | 11.03 | 0 | 1.62 | 0.37 | 1.54 | 167.28 | 0 | 167.28 | 0.46 | 1.07 | 0.09 | 0 | 1 | 0.69 | 5.88 | 0.02 | 3.03 | 0 | 0 | 0.03 | 0.03 | 0.15 | 5.32 | 172.59 | 0.41 | 0.92
51 | 2.55 | 10.06 | 72.3 | 1.81 | 15.21 | 47.54 | 32.34 | 0.99 | 0.46 | 0.98 | 0.47 | 1.1 | 0.43 | 15.21 | 47.54 | 32.34 | 10.32 | 0 | 1.62 | 0.39 | 1.57 | 155.42 | 0 | 155.42 | 0.33 | 0.76 | 0.64 | 0.1 | 1 | 1.51 | 8.09 | 0.18 | 6.06 | 0 | 0 | 0.08 | 0.08 | 0.3 | 5.32 | 160.73 | 0.31 | 0.91
52 | 2.6 | 9.89 | 43.1 | 1.76 | 15.7 | 48.46 | 32.76 | 0.99 | 0.46 | 0.98 | 0.48 | 1.1 | 0.43 | 15.7 | 48.46 | 32.76 | 9.68 | 0 | 1.55 | 0.4 | 1.57 | 152.76 | 0 | 152.76 | 0.31 | 0.71 | 0.76 | 0.13 | 1 | 1.8 | 8.67 | 0.21 | 7.09 | 0 | 0 | 0.09 | 0.09 | 0.35 | 5.32 | 158.08 | 0.3 | 0.89
53 | 2.65 | 9.08 | 21.7 | 1.8 | 16.19 | 49.33 | 33.15 | 0.99 | 0.47 | 0.98 | 0.48 | 1.1 | 0.43 | 16.19 | 49.33 | 33.15 | 8.65 | 0 | 1.49 | 0.41 | 1.59 | 142.4 | 0 | 142.4 | 0.25 | 0.57 | 0.97 | 0.19 | 1 | 2.2 | 11.29 | 0.34 | 11.29 | 0 | 0 | 0.11 | 0.11 | 0.56 | 5.32 | 147.72 | 0.24 | 0.87
54 | 2.7 | 6.97 | 10 | 1.82 | 16.68 | 50.17 | 33.49 | 0.99 | 0.47 | 0.99 | 0.48 | 1.1 | 0.43 | 16.68 | 50.17 | 33.49 | 7.37 | 0 | 1.48 | 0.47 | 1.68 | 115.36 | 0 | 115.36 | 0.16 | 0.37 | 1 | 0.27 | 1 | 2.77 | 21.71 | 0.65 | 21.71 | 0 | 0 | 0.14 | 0.14 | 1.09 | 5.32 | 120.67 | 0.16 | 0.85
55 | 2.75 | 6.06 | 5.9 | 1.83 | 17.17 | 50.95 | 33.79 | 0.99 | 0.47 | 0.99 | 0.48 | 1.1 | 0.43 | 17.17 | 50.95 | 33.79 | 6.02 | 0 | 1.51 | 0.49 | 1.7 | 101.67 | 0 | 101.67 | 0.14 | 0.32 | 1 | 0.29 | 1 | 3.16 | 29.88 | 0.78 | 29.88 | 0 | 0 | 0.16 | 0.16 | 1.49 | 5.32 | 106.99 | 0.13 | 0.82
56 | 2.8 | 5.04 | 2.7 | 1.88 | 17.66 | 51.71 | 34.05 | 0.99 | 0.48 | 0.99 | 0.48 | 1.1 | 0.44 | 17.66 | 51.71 | 34.05 | 5.26 | 0 | 1.54 | 0.53 | 1.7 | 84.56 | 0 | 84.56 | 0.12 | 0.28 | 1 | 0.31 | 1 | 3.8 | 44.43 | 0.9 | 44.43 | 0 | 0 | 0.19 | 0.19 | 2.22 | 5.32 | 89.88 | 0.1 | 0.8
57 | 2.85 | 4.69 | 2.8 | 1.94 | 18.15 | 52.47 | 34.32 | 0.98 | 0.48 | 0.99 | 0.48 | 1.1 | 0.44 | 18.15 | 52.47 | 34.32 | 4.84 | 0 | 1.58 | 0.55 | 1.7 | 78.69 | 0 | 78.69 | 0.11 | 0.26 | 1 | 0.32 | 1 | 4.07 | 50.96 | 0.92 | 50.96 | 0 | 0 | 0.2 | 0.2 | 2.55 | 5.32 | 84 | 0.1 | 0.79
58 | 2.9 | 4.79 | 5.2 | 1.89 | 18.64 | 53.25 | 34.61 | 0.98 | 0.48 | 0.99 | 0.49 | 1.1 | 0.44 | 18.64 | 53.25 | 34.61 | 4.88 | 0 | 1.61 | 0.55 | 1.7 | 80.37 | 0 | 80.37 | 0.12 | 0.26 | 1 | 0.32 | 1 | 3.99 | 49 | 0.92 | 49 | 0 | 0 | 0.2 | 0.2 | 2.45 | 5.32 | 85.68 | 0.1 | 0.8
59 | 2.95 | 5.15 | 11.3 | 1.93 | 19.13 | 54.07 | 34.94 | 0.98 | 0.48 | 0.99 | 0.49 | 1.1 | 0.44 | 19.13 | 54.07 | 34.94 | 4.84 | 0 | 1.67 | 0.53 | 1.7 | 86.41 | 0 | 86.41 | 0.12 | 0.27 | 1 | 0.31 | 1 | 3.72 | 42.57 | 0.89 | 42.57 | 0 | 0 | 0.19 | 0.19 | 2.13 | 5.32 | 91.72 | 0.11 | 0.8
60 | 3 | 4.58 | 17.4 | 1.95 | 19.62 | 54.89 | 35.27 | 0.98 | 0.49 | 0.99 | 0.49 | 1.09 | 0.45 | 19.62 | 54.89 | 35.27 | 4.82 | 0 | 1.68 | 0.55 | 1.7 | 76.84 | 0 | 76.84 | 0.11 | 0.25 | 1 | 0.32 | 1 | 4.17 | 53.22 | 0.93 | 53.22 | 0 | 0 | 0.21 | 0.21 | 2.66 | 5.32 | 82.16 | 0.09 | 0.8
61 | 3.05 | 4.73 | 7 | 1.94 | 20.11 | 55.72 | 35.61 | 0.98 | 0.49 | 0.99 | 0.49 | 1.09 | 0.45 | 20.11 | 55.72 | 35.61 | 5.25 | 0 | 1.65 | 0.55 | 1.7 | 79.36 | 0 | 79.36 | 0.12 | 0.26 | 1 | 0.32 | 1 | 4.04 | 50.17 | 0.92 | 50.17 | 0 | 0 | 0.2 | 0.2 | 2.51 | 5.32 | 84.68 | 0.1 | 0.81
62 | 3.1 | 6.44 | 12.4 | 1.95 | 20.6 | 56.54 | 35.94 | 0.98 | 0.49 | 0.99 | 0.5 | 1.1 | 0.45 | 20.6 | 56.54 | 35.94 | 5.63 | 0 | 1.6 | 0.49 | 1.66 | 105.34 | 0 | 105.34 | 0.14 | 0.32 | 1 | 0.29 | 1 | 3.05 | 27.44 | 0.75 | 27.44 | 0 | 0 | 0.15 | 0.15 | 1.37 | 5.32 | 110.66 | 0.14 | 0.81
63 | 3.15 | 5.73 | 14.5 | 1.98 | 21.09 | 57.36 | 36.27 | 0.98 | 0.49 | 0.99 | 0.5 | 1.1 | 0.45 | 21.09 | 57.36 | 36.27 | 5.73 | 0 | 1.6 | 0.51 | 1.69 | 95.32 | 0 | 95.32 | 0.13 | 0.29 | 1 | 0.3 | 1 | 3.37 | 34.62 | 0.83 | 34.62 | 0 | 0 | 0.17 | 0.17 | 1.73 | 5.32 | 100.63 | 0.12 | 0.81
64 | 3.2 | 5.02 | 6.9 | 1.97 | 21.58 | 58.17 | 36.58 | 0.98 | 0.5 | 0.99 | 0.5 | 1.1 | 0.46 | 21.58 | 58.17 | 36.58 | 5 | 0 | 1.63 | 0.54 | 1.7 | 84.22 | 0 | 84.22 | 0.12 | 0.26 | 1 | 0.31 | 1 | 3.81 | 44.78 | 0.9 | 44.78 | 0 | 0 | 0.19 | 0.19 | 2.24 | 5.32 | 89.54 | 0.1 | 0.8
65 | 3.25 | 4.26 | 3.7 | 2.08 | 22.07 | 58.96 | 36.89 | 0.98 | 0.5 | 1 | 0.5 | 1.09 | 0.46 | 22.07 | 58.96 | 36.89 | 4.36 | 0 | 1.68 | 0.57 | 1.7 | 71.47 | 0 | 71.47 | 0.11 | 0.23 | 1 | 0.32 | 1 | 4.46 | 60.42 | 0.94 | 60.42 | 0 | 0 | 0.22 | 0.22 | 3.02 | 5.32 | 76.79 | 0.09 | 0.78
66 | 3.3 | 3.8 | 12 | 2.07 | 22.56 | 59.77 | 37.21 | 0.98 | 0.5 | 1 | 0.5 | 1.08 | 0.47 | 22.56 | 59.77 | 37.21 | 4.02 | 5.25 | 1.78 | 0.59 | 1.7 | 63.76 | 0.2 | 63.95 | 0.1 | 0.22 | 1 | 0.33 | 1 | 4.94 | 72.38 | 0.94 | 72.38 | 0 | 0 | 0.25 | 0.25 | 3.62 | 6.78 | 70.53 | 0.08 | 0.77
67 | 3.35 | 4 | 17.7 | 2.03 | 23.05 | 60.62 | 37.57 | 0.98 | 0.5 | 0.99 | 0.51 | 1.09 | 0.47 | 23.05 | 60.62 | 37.57 | 4.37 | 9.53 | 1.83 | 0.57 | 1.7 | 67.11 | 5.68 | 72.79 | 0.11 | 0.24 | 1 | 0.32 | 1 | 4.39 | 58.56 | 0.94 | 58.56 | 0 | 0 | 0.22 | 0.22 | 2.93 | 9.62 | 76.73 | 0.09 | 0.78
68 | 3.4 | 5.31 | 28.3 | 2.05 | 23.54 | 61.49 | 37.95 | 0.98 | 0.51 | 0.99 | 0.51 | 1.09 | 0.46 | 23.54 | 61.49 | 37.95 | 5.52 | 4.53 | 1.77 | 0.53 | 1.67 | 87.76 | 0.06 | 87.83 | 0.12 | 0.27 | 1 | 0.3 | 1 | 3.66 | 41.18 | 0.88 | 41.18 | 0 | 0 | 0.18 | 0.18 | 2.06 | 6.43 | 94.19 | 0.11 | 0.82
69 | 3.45 | 7.25 | 37 | 2.13 | 24.03 | 62.38 | 38.35 | 0.98 | 0.51 | 0.99 | 0.51 | 1.1 | 0.47 | 24.03 | 62.38 | 38.35 | 7.02 | 0 | 1.67 | 0.47 | 1.58 | 113.19 | 0 | 113.19 | 0.16 | 0.34 | 1 | 0.27 | 1 | 2.83 | 22.84 | 0.67 | 22.84 | 0 | 0 | 0.14 | 0.14 | 1.14 | 5.32 | 118.51 | 0.15 | 0.84
70 | 3.5 | 8.51 | 30.6 | 2.15 | 24.53 | 63.27 | 38.74 | 0.98 | 0.51 | 0.99 | 0.52 | 1.1 | 0.47 | 24.53 | 63.27 | 38.74 | 8.43 | 0 | 1.57 | 0.44 | 1.53 | 128.25 | 0 | 128.25 | 0.19 | 0.41 | 1 | 0.24 | 1 | 2.47 | 15.98 | 0.51 | 15.98 | 0 | 0 | 0.12 | 0.12 | 0.8 | 5.32 | 133.56 | 0.19 | 0.86
71 | 3.55 | 9.54 | 24.2 | 2.18 | 25.02 | 64.15 | 39.13 | 0.98 | 0.51 | 0.98 | 0.52 | 1.1 | 0.47 | 25.02 | 64.15 | 39.13 | 8.83 | 0 | 1.52 | 0.42 | 1.49 | 140.21 | 0 | 140.21 | 0.24 | 0.5 | 0.99 | 0.21 | 1 | 2.24 | 11.93 | 0.37 | 11.93 | 0 | 0 | 0.11 | 0.11 | 0.6 | 5.32 | 145.53 | 0.23 | 0.87
72 | 3.6 | 8.45 | 24.3 | 2.19 | 25.51 | 65.02 | 39.51 | 0.98 | 0.51 | 0.99 | 0.52 | 1.1 | 0.47 | 25.51 | 65.02 | 39.51 | 8.19 | 0 | 1.54 | 0.44 | 1.52 | 126.61 | 0 | 126.61 | 0.19 | 0.4 | 1 | 0.25 | 1 | 2.51 | 16.62 | 0.53 | 16.62 | 0 | 0 | 0.13 | 0.13 | 0.83 | 5.32 | 131.93 | 0.19 | 0.86
73 | 3.65 | 6.59 | 23.9 | 2.31 | 26 | 65.91 | 39.91 | 0.98 | 0.51 | 0.99 | 0.52 | 1.1 | 0.47 | 26 | 65.91 | 39.91 | 7.07 | 0 | 1.69 | 0.49 | 1.58 | 102.69 | 0 | 102.69 | 0.14 | 0.3 | 1 | 0.29 | 1 | 3.13 | 29.18 | 0.77 | 29.18 | 0 | 0 | 0.16 | 0.16 | 1.46 | 5.32 | 108 | 0.13 | 0.84
74 | 3.7 | 6.16 | 53 | 2.28 | 26.49 | 66.81 | 40.32 | 0.98 | 0.52 | 0.99 | 0.52 | 1.1 | 0.47 | 26.49 | 66.81 | 40.32 | 5.98 | 9.89 | 1.84 | 0.49 | 1.57 | 95.49 | 7.29 | 102.79 | 0.14 | 0.3 | 1 | 0.29 | 1 | 3.12 | 29.11 | 0.77 | 29.11 | 0 | 0 | 0.16 | 0.16 | 1.46 | 9.91 | 105.41 | 0.13 | 0.83
75 | 3.75 | 5.2 | 55.5 | 2.27 | 26.98 | 67.72 | 40.75 | 0.98 | 0.52 | 0.99 | 0.52 | 1.1 | 0.48 | 26.98 | 67.72 | 40.75 | 5.94 | 14.7 | 1.9 | 0.49 | 1.57 | 80.55 | 20.55 | 101.09 | 0.14 | 0.29 | 1 | 0.29 | 1 | 3.18 | 30.28 | 0.78 | 30.28 | 0 | 0 | 0.16 | 0.16 | 1.51 | 14.3 | 94.85 | 0.11 | 0.83
76 | 3.8 | 6.47 | 56.1 | 2.26 | 27.47 | 68.64 | 41.17 | 0.98 | 0.52 | 0.99 | 0.52 | 1.1 | 0.48 | 27.47 | 68.64 | 41.17 | 6.82 | 8.91 | 1.82 | 0.49 | 1.55 | 99.23 | 4.95 | 104.18 | 0.14 | 0.3 | 1 | 0.28 | 1 | 3.08 | 28.19 | 0.76 | 28.19 | 0 | 0 | 0.15 | 0.15 | 1.41 | 9.14 | 108.37 | 0.13 | 0.84
77 | 3.85 | 8.79 | 56.2 | 2.29 | 27.96 | 69.57 | 41.61 | 0.98 | 0.52 | 0.99 | 0.53 | 1.1 | 0.48 | 27.96 | 69.57 | 41.61 | 8.36 | 1.74 | 1.73 | 0.44 | 1.48 | 128.36 | 0 | 128.36 | 0.19 | 0.4 | 1 | 0.24 | 1 | 2.47 | 15.93 | 0.51 | 15.93 | 0 | 0 | 0.12 | 0.12 | 0.8 | 5.5 | 133.87 | 0.19 | 0.87
78 | 3.9 | 9.81 | 70.6 | 2.35 | 28.45 | 70.5 | 42.06 | 0.97 | 0.52 | 0.98 | 0.53 | 1.1 | 0.48 | 28.45 | 70.5 | 42.06 | 9.59 | 0 | 1.69 | 0.42 | 1.45 | 139.98 | 0 | 139.98 | 0.23 | 0.49 | 1 | 0.21 | 1 | 2.24 | 11.99 | 0.37 | 11.99 | 0 | 0 | 0.11 | 0.11 | 0.6 | 5.32 | 145.29 | 0.23 | 0.88
79 | 3.95 | 10.18 | 78.8 | 2.37 | 28.94 | 71.45 | 42.51 | 0.97 | 0.52 | 0.98 | 0.53 | 1.1 | 0.48 | 28.94 | 71.45 | 42.51 | 10.29 | 0 | 1.69 | 0.41 | 1.43 | 143.78 | 0 | 143.78 | 0.25 | 0.52 | 0.99 | 0.19 | 1 | 2.18 | 10.91 | 0.33 | 10.91 | 0 | 0 | 0.11 | 0.11 | 0.55 | 5.32 | 149.09 | 0.25 | 0.89
80 | 4 | 10.89 | 94.5 | 2.32 | 29.43 | 72.41 | 42.98 | 0.97 | 0.52 | 0.98 | 0.53 | 1.1 | 0.49 | 29.43 | 72.41 | 42.98 | 11.05 | 0.26 | 1.72 | 0.4 | 1.41 | 151.42 | 0 | 151.42 | 0.3 | 0.61 | 0.93 | 0.15 | 1 | 2.05 | 8.98 | 0.23 | 8.98 | 0 | 0 | 0.1 | 0.1 | 0.45 | 5.32 | 156.75 | 0.29 | 0.9
81 | 4.05 | 12.09 | 131.5 | 2.38 | 29.92 | 73.39 | 43.47 | 0.97 | 0.52 | 0.97 | 0.54 | 1.1 | 0.49 | 29.92 | 73.39 | 43.47 | 12.1 | 2.19 | 1.74 | 0.38 | 1.38 | 164.42 | 0 | 164.42 | 0.42 | 0.86 | 0.4 | 0.05 | 1 | 1.09 | 6.36 | 0.06 | 4.66 | 0 | 0 | 0.05 | 0.05 | 0.23 | 5.6 | 170.03 | 0.39 | 0.92
82 | 4.1 | 13.33 | 170.7 | 2.34 | 30.41 | 74.38 | 43.97 | 0.97 | 0.52 | 0.97 | 0.54 | 1.1 | 0.49 | 30.41 | 74.38 | 43.97 | 13.75 | 2.05 | 1.74 | 0.36 | 1.35 | 177.53 | 0 | 177.53 | 0.66 | 1.34 | 0.01 | 0 | 1 | 0.38 | 4.39 | -0.13 | 1.79 | 0 | 0 | 0.02 | 0.02 | 0.09 | 5.57 | 183.1 | 0.55 | 0.94
83 | 4.15 | 15.82 | 198.5 | 2.36 | 30.9 | 75.39 | 44.49 | 0.97 | 0.52 | 0.96 | 0.55 | 1.1 | 0.5 | 30.9 | 75.39 | 44.49 | 15.81 | 0 | 1.7 | 0.32 | 1.31 | 203.98 | 0 | 203.98 | 2.38 | 2 | 0 | 0 | 1 | 0 | 1.9 | -0.51 | 0 | 0 | 0 | 0 | 0 | 0 | 5.32 | 209.3 | 0.96 | 0.96
84 | 4.2 | 18.29 | 205.7 | 2.43 | 31.39 | 76.4 | 45.01 | 0.97 | 0.53 | 0.96 | 0.55 | 1.1 | 0.5 | 31.39 | 76.4 | 45.01 | 17.9 | 0 | 1.65 | 0.29 | 1.27 | 228.67 | 0 | 228.67 | 4 | 2 | 0 | 0 | 1 | 0 | 0.72 | -0.88 | 0 | 0 | 0 | 0 | 0 | 0 | 5.32 | 233.99 | 0.97 | 0.97
85 | 4.25 | 19.58 | 201.8 | 2.44 | 31.88 | 77.41 | 45.53 | 0.97 | 0.53 | 0.96 | 0.55 | 1.1 | 0.5 | 31.88 | 77.41 | 45.53 | 19.12 | 0 | 1.61 | 0.28 | 1.25 | 241.26 | 0 | 241.26 | 4 | 2 | 0 | 0 | 1 | 0 | 0.4 | -1.08 | 0 | 0 | 0 | 0 | 0 | 0 | 5.32 | 246.58 | 0.98 | 0.98
86 | 4.3 | 19.48 | 182.7 | 2.41 | 32.37 | 78.42 | 46.04 | 0.97 | 0.53 | 0.96 | 0.55 | 1.1 | 0.5 | 32.37 | 78.42 | 46.04 | 19.37 | 0 | 1.58 | 0.28 | 1.25 | 239.63 | 0 | 239.63 | 4 | 2 | 0 | 0 | 1 | 0 | 0.43 | -1.05 | 0 | 0 | 0 | 0 | 0 | 0 | 5.32 | 244.94 | 0.98 | 0.98
87 | 4.35 | 19.06 | 169.9 | 2.42 | 32.86 | 79.42 | 46.55 | 0.97 | 0.53 | 0.96 | 0.55 | 1.1 | 0.5 | 32.86 | 79.42 | 46.55 | 18.91 | 0 | 1.57 | 0.28 | 1.25 | 234.74 | 0 | 234.74 | 4 | 2 | 0 | 0 | 1 | 0 | 0.55 | -0.98 | 0 | 0 | 0 | 0 | 0 | 0 | 5.32 | 240.05 | 0.98 | 0.98
88 | 4.4 | 18.18 | 149.1 | 2.43 | 33.35 | 80.41 | 47.06 | 0.97 | 0.53 | 0.96 | 0.55 | 1.1 | 0.5 | 33.35 | 80.41 | 47.06 | 18.22 | 0 | 1.56 | 0.3 | 1.25 | 225.11 | 0 | 225.11 | 4 | 2 | 0 | 0 | 1 | 0 | 0.84 | -0.83 | 0 | 0 | 0 | 0 | 0 | 0 | 5.32 | 230.42 | 0.97 | 0.97
89 | 4.45 | 17.41 | 139.9 | 2.41 | 33.84 | 81.4 | 47.56 | 0.97 | 0.53 | 0.96 | 0.55 | 1.1 | 0.5 | 33.84 | 81.4 | 47.56 | 17.52 | 0 | 1.58 | 0.31 | 1.26 | 216.58 | 0 | 216.58 | 4 | 2 | 0 | 0 | 1 | 0 | 1.19 | -0.7 | 0 | 0 | 0 | 0 | 0 | 0 | 5.32 | 221.89 | 0.96 | 0.96
90 | 4.5 | 16.97 | 158.5 | 2.48 | 34.34 | 82.4 | 48.06 | 0.97 | 0.53 | 0.96 | 0.55 | 1.1 | 0.5 | 34.34 | 82.4 | 48.06 | 17.18 | 0 | 1.6 | 0.31 | 1.26 | 211.47 | 0 | 211.47 | 3.85 | 2 | 0 | 0 | 1 | 0 | 1.45 | -0.62 | 0 | 0 | 0 | 0 | 0 | 0 | 5.32 | 216.79 | 0.96 | 0.96
91 | 4.55 | 17.17 | 165 | 2.44 | 34.83 | 83.39 | 48.56 | 0.97 | 0.53 | 0.96 | 0.55 | 1.1 | 0.5 | 34.83 | 83.39 | 48.56 | 17.59 | 0 | 1.58 | 0.31 | 1.26 | 212.98 | 0 | 212.98 | 4 | 2 | 0 | 0 | 1 | 0 | 1.37 | -0.65 | 0 | 0 | 0 | 0 | 0 | 0 | 5.32 | 218.29 | 0.96 | 0.96
92 | 4.6 | 18.62 | 131.2 | 2.45 | 35.32 | 84.38 | 49.06 | 0.97 | 0.53 | 0.96 | 0.55 | 1.1 | 0.5 | 35.32 | 84.38 | 49.06 | 18.24 | 0 | 1.53 | 0.29 | 1.24 | 227.34 | 0 | 227.34 | 4 | 2 | 0 | 0 | 1 | 0 | 0.77 | -0.86 | 0 | 0 | 0 | 0 | 0 | 0 | 5.32 | 232.65 | 0.96 | 0.96
93 | 4.65 | 18.93 | 102.6 | 2.48 | 35.81 | 85.35 | 49.55 | 0.97 | 0.53 | 0.96 | 0.55 | 1.1 | 0.5 | 35.81 | 85.35 | 49.55 | 18.56 | 0 | 1.48 | 0.29 | 1.23 | 229.96 | 0 | 229.96 | 4 | 2 | 0 | 0 | 1 | 0 | 0.68 | -0.9 | 0 | 0 | 0 | 0 | 0 | 0 | 5.32 | 235.28 | 0.96 | 0.96
94 | 4.7 | 18.14 | 113.8 | 2.57 | 36.3 | 86.33 | 50.04 | 0.97 | 0.53 | 0.96 | 0.55 | 1.1 | 0.5 | 36.3 | 86.33 | 50.04 | 17.71 | 0 | 1.51 | 0.3 | 1.24 | 221.31 | 0 | 221.31 | 4 | 2 | 0 | 0 | 1 | 0 | 0.99 | -0.77 | 0 | 0 | 0 | 0 | 0 | 0 | 5.32 | 226.63 | 0.96 | 0.96
95 | 4.75 | 16.05 | 140.6 | 2.52 | 36.79 | 87.31 | 50.52 | 0.97 | 0.53 | 0.96 | 0.55 | 1.1 | 0.5 | 36.79 | 87.31 | 50.52 | 15.94 | 0 | 1.57 | 0.33 | 1.26 | 199.2 | 0 | 199.2 | 1.81 | 2 | 0 | 0 | 1 | 0 | 2.23 | -0.44 | 0 | 0 | 0 | 0 | 0 | 0 | 5.32 | 204.51 | 0.94 | 0.94
96 | 4.8 | 13.62 | 89.7 | 2.55 | 37.28 | 88.27 | 51 | 0.97 | 0.53 | 0.97 | 0.55 | 1.1 | 0.5 | 37.28 | 88.27 | 51 | 14.36 | 0 | 1.59 | 0.37 | 1.29 | 172.9 | 0 | 172.9 | 0.56 | 1.11 | 0.06 | 0 | 1 | 0.62 | 5.02 | -0.06 | 2.8 | 0 | 0 | 0.03 | 0.03 | 0.14 | 5.32 | 178.22 | 0.48 | 0.93
97 | 4.85 | 13.41 | 69.2 | 2.61 | 37.77 | 89.22 | 51.45 | 0.97 | 0.53 | 0.97 | 0.55 | 1.1 | 0.5 | 37.77 | 89.22 | 51.45 | 13.94 | 0 | 1.53 | 0.37 | 1.29 | 170.16 | 0 | 170.16 | 0.51 | 1.01 | 0.14 | 0 | 1 | 0.76 | 5.43 | -0.02 | 3.41 | 0 | 0 | 0.04 | 0.04 | 0.17 | 5.32 | 175.48 | 0.45 | 0.92
98 | 4.9 | 14.78 | 61.6 | 2.62 | 38.26 | 90.16 | 51.9 | 0.96 | 0.53 | 0.96 | 0.55 | 1.1 | 0.5 | 38.26 | 90.16 | 51.9 | 14.47 | 0 | 1.48 | 0.35 | 1.26 | 184.35 | 0 | 184.35 | 0.87 | 1.73 | 0 | 0 | 1 | 0.12 | 3.59 | -0.22 | 0.6 | 0 | 0 | 0.01 | 0.01 | 0.03 | 5.32 | 189.67 | 0.67 | 0.92
99 | 4.95 | 15.22 | 66.1 | 2.63 | 38.75 | 91.11 | 52.36 | 0.96 | 0.53 | 0.96 | 0.56 | 1.1 | 0.51 | 38.75 | 91.11 | 52.36 | 15.21 | 0 | 1.46 | 0.34 | 1.26 | 188.53 | 0 | 188.53 | 1.05 | 2 | 0 | 0 | 1 | 0 | 3.15 | -0.28 | 0 | 0 | 0 | 0 | 0 | 0 | 5.32 | 193.85 | 0.77 | 0.93
100 | 5 | 15.62 | 71.9 | 2.61 | 39.24 | 92.06 | 52.82 | 0.96 | 0.54 | 0.96 | 0.56 | 1.1 | 0.51 | 39.24 | 92.06 | 52.82 | 15.55 | 0 | 1.48 | 0.34 | 1.25 | 192.26 | 0 | 192.26 | 1.26 | 2 | 0 | 0 | 1 | 0 | 2.8 | -0.34 | 0 | 0 | 0 | 0 | 0 | 0 | 5.32 | 197.58 | 0.87 | 0.93
101 | 5.05 | 15.8 | 88.5 | 2.7 | 39.73 | 93.01 | 53.28 | 0.96 | 0.54 | 0.96 | 0.56 | 1.1 | 0.51 | 39.73 | 93.01 | 53.28 | 15.69 | 0 | 1.49 | 0.34 | 1.24 | 193.66 | 0 | 193.66 | 1.35 | 2 | 0 | 0 | 1 | 0 | 2.68 | -0.36 | 0 | 0 | 0 | 0 | 0 | 0 | 5.32 | 198.98 | 0.92 | 0.93
102 | 5.1 | 15.64 | 86.4 | 2.77 | 40.22 | 93.97 | 53.75 | 0.96 | 0.54 | 0.96 | 0.56 | 1.1 | 0.51 | 40.22 | 93.97 | 53.75 | 16.05 | 0 | 1.5 | 0.34 | 1.24 | 191.5 | 0 | 191.5 | 1.21 | 2 | 0 | 0 | 1 | 0 | 2.87 | -0.33 | 0 | 0 | 0 | 0 | 0 | 0 | 5.32 | 196.82 | 0.85 | 0.94
103 | 5.15 | 16.72 | 85.6 | 2.72 | 40.71 | 94.93 | 54.22 | 0.96 | 0.54 | 0.96 | 0.56 | 1.1 | 0.51 | 40.71 | 94.93 | 54.22 | 16.37 | 0 | 1.48 | 0.33 | 1.23 | 202.27 | 0 | 202.27 | 2.15 | 2 | 0 | 0 | 1 | 0 | 2.01 | -0.48 | 0 | 0 | 0 | 0 | 0 | 0 | 5.32 | 207.58 | 0.94 | 0.94
104 | 5.2 | 16.75 | 87.4 | 2.72 | 41.2 | 95.89 | 54.69 | 0.96 | 0.54 | 0.96 | 0.56 | 1.1 | 0.51 | 41.2 | 95.89 | 54.69 | 16.48 | 0 | 1.47 | 0.33 | 1.22 | 202.1 | 0 | 202.1 | 2.13 | 2 | 0 | 0 | 1 | 0 | 2.03 | -0.48 | 0 | 0 | 0 | 0 | 0 | 0 | 5.32 | 207.42 | 0.94 | 0.94
105 | 5.25 | 15.96 | 78.5 | 2.72 | 41.69 | 96.84 | 55.15 | 0.96 | 0.54 | 0.96 | 0.56 | 1.1 | 0.51 | 41.69 | 96.84 | 55.15 | 16.15 | 0 | 1.48 | 0.34 | 1.23 | 193.42 | 0 | 193.42 | 1.33 | 2 | 0 | 0 | 1 | 0 | 2.7 | -0.35 | 0 | 0 | 0 | 0 | 0 | 0 | 5.32 | 198.73 | 0.91 | 0.93
106 | 5.3 | 15.73 | 76.3 | 2.76 | 42.18 | 97.8 | 55.61 | 0.96 | 0.54 | 0.96 | 0.56 | 1.1 | 0.51 | 42.18 | 97.8 | 55.61 | 15.62 | 0 | 1.49 | 0.34 | 1.23 | 190.55 | 0 | 190.55 | 1.16 | 2 | 0 | 0 | 1 | 0 | 2.96 | -0.31 | 0 | 0 | 0 | 0 | 0 | 0 | 5.32 | 195.87 | 0.82 | 0.93
107 | 5.35 | 15.17 | 83.8 | 2.72 | 42.67 | 98.75 | 56.08 | 0.96 | 0.54 | 0.96 | 0.56 | 1.1 | 0.51 | 42.67 | 98.75 | 56.08 | 15.24 | 0 | 1.51 | 0.35 | 1.23 | 184.22 | 0 | 184.22 | 0.87 | 1.7 | 0 | 0 | 1 | 0.14 | 3.6 | -0.22 | 0.66 | 0 | 0 | 0.01 | 0.01 | 0.03 | 5.32 | 189.53 | 0.67 | 0.93
108 | 5.4 | 14.83 | 79.1 | 2.76 | 43.16 | 99.71 | 56.55 | 0.96 | 0.54 | 0.96 | 0.56 | 1.1 | 0.51 | 43.16 | 99.71 | 56.55 | 15.24 | 0 | 1.54 | 0.36 | 1.23 | 180.17 | 0 | 180.17 | 0.73 | 1.44 | 0 | 0 | 1 | 0.3 | 4.07 | -0.16 | 1.42 | 0 | 0 | 0.01 | 0.01 | 0.07 | 5.32 | 185.49 | 0.59 | 0.93
109 | 5.45 | 15.73 | 106.5 | 2.83 | 43.65 | 100.68 | 57.03 | 0.96 | 0.54 | 0.96 | 0.56 | 1.1 | 0.51 | 43.65 | 100.68 | 57.03 | 15.34 | 0 | 1.57 | 0.34 | 1.22 | 189.15 | 0 | 189.15 | 1.08 | 2 | 0 | 0 | 1 | 0 | 3.09 | -0.29 | 0 | 0 | 0 | 0 | 0 | 0 | 5.32 | 194.46 | 0.79 | 0.93
110 | 5.5 | 15.45 | 121.5 | 2.8 | 44.15 | 101.65 | 57.51 | 0.96 | 0.54 | 0.96 | 0.56 | 1.1 | 0.51 | 44.15 | 101.65 | 57.51 | 15.85 | 0 | 1.58 | 0.35 | 1.22 | 185.75 | 0 | 185.75 | 0.93 | 1.81 | 0 | 0 | 1 | 0.08 | 3.44 | -0.24 | 0.39 | 0 | 0 | 0 | 0 | 0.02 | 5.32 | 191.06 | 0.7 | 0.93
111 | 5.55 | 16.36 | 106 | 2.82 | 44.64 | 102.62 | 57.99 | 0.96 | 0.54 | 0.96 | 0.56 | 1.1 | 0.51 | 44.64 | 102.62 | 57.99 | 16.33 | 0 | 1.55 | 0.34 | 1.21 | 194.76 | 0 | 194.76 | 1.43 | 2 | 0 | 0 | 1 | 0 | 2.59 | -0.37 | 0 | 0 | 0 | 0 | 0 | 0 | 5.32 | 200.07 | 0.94 | 0.94
112 | 5.6 | 17.19 | 86.9 | 2.84 | 45.13 | 103.59 | 58.46 | 0.96 | 0.54 | 0.96 | 0.56 | 1.1 | 0.51 | 45.13 | 103.59 | 58.46 | 16.43 | 0 | 1.51 | 0.33 | 1.2 | 202.86 | 0 | 202.86 | 2.23 | 2 | 0 | 0 | 1 | 0 | 1.97 | -0.49 | 0 | 0 | 0 | 0 | 0 | 0 | 5.32 | 208.18 | 0.93 | 0.93
113 | 5.65 | 15.75 | 88.2 | 2.82 | 45.62 | 104.55 | 58.93 | 0.96 | 0.54 | 0.96 | 0.56 | 1.1 | 0.51 | 45.62 | 104.55 | 58.93 | 16.1 | 0 | 1.5 | 0.35 | 1.21 | 187.51 | 0 | 187.51 | 1 | 1.96 | 0 | 0 | 1 | 0.02 | 3.26 | -0.27 | 0.08 | 0 | 0 | 0 | 0 | 0 | 5.32 | 192.82 | 0.74 | 0.93
114 | 5.7 | 15.35 | 80.4 | 2.86 | 46.11 | 105.5 | 59.4 | 0.96 | 0.54 | 0.96 | 0.56 | 1.1 | 0.51 | 46.11 | 105.5 | 59.4 | 15.75 | 0 | 1.52 | 0.35 | 1.21 | 182.88 | 0 | 182.88 | 0.82 | 1.6 | 0 | 0 | 1 | 0.19 | 3.75 | -0.2 | 0.93 | 0 | 0 | 0.01 | 0.01 | 0.05 | 5.32 | 188.2 | 0.64 | 0.93
115 | 5.75 | 16.14 | 89 | 2.83 | 46.6 | 106.47 | 59.87 | 0.96 | 0.54 | 0.96 | 0.56 | 1.1 | 0.51 | 46.6 | 106.47 | 59.87 | 15.94 | 0 | 1.52 | 0.34 | 1.2 | 190.66 | 0 | 190.66 | 1.16 | 2 | 0 | 0 | 1 | 0 | 2.95 | -0.31 | 0 | 0 | 0 | 0 | 0 | 0 | 5.32 | 195.98 | 0.83 | 0.93
116 | 5.8 | 16.32 | 98 | 2.84 | 47.09 | 107.43 | 60.35 | 0.96 | 0.54 | 0.96 | 0.56 | 1.1 | 0.51 | 47.09 | 107.43 | 60.35 | 16.51 | 0 | 1.53 | 0.34 | 1.19 | 192.08 | 0 | 192.08 | 1.24 | 2 | 0 | 0 | 1 | 0 | 2.82 | -0.33 | 0 | 0 | 0 | 0 | 0 | 0 | 5.32 | 197.39 | 0.87 | 0.93
117 | 5.85 | 17.07 | 114.6 | 2.93 | 47.58 | 108.41 | 60.83 | 0.95 | 0.54 | 0.96 | 0.56 | 1.1 | 0.51 | 47.58 | 108.41 | 60.83 | 17.2 | 0 | 1.54 | 0.33 | 1.18 | 199.35 | 0 | 199.35 | 1.82 | 2 | 0 | 0 | 1 | 0 | 2.22 | -0.44 | 0 | 0 | 0 | 0 | 0 | 0 | 5.32 | 204.67 | 0.94 | 0.94
118 | 5.9 | 18.21 | 120.1 | 2.92 | 48.07 | 109.39 | 61.32 | 0.95 | 0.54 | 0.96 | 0.56 | 1.1 | 0.51 | 48.07 | 109.39 | 61.32 | 18.28 | 0 | 1.52 | 0.32 | 1.17 | 210.55 | 0 | 210.55 | 3.62 | 2 | 0 | 0 | 1 | 0 | 1.5 | -0.61 | 0 | 0 | 0 | 0 | 0 | 0 | 5.32 | 215.86 | 0.95 | 0.95
119 | 5.95 | 19.56 | 124.7 | 2.88 | 48.56 | 110.37 | 61.81 | 0.95 | 0.54 | 0.96 | 0.56 | 1.1 | 0.51 | 48.56 | 110.37 | 61.81 | 19.05 | 0 | 1.51 | 0.3 | 1.16 | 223.74 | 0 | 223.74 | 4 | 2 | 0 | 0 | 1 | 0 | 0.89 | -0.81 | 0 | 0 | 0 | 0 | 0 | 0 | 5.32 | 229.06 | 0.95 | 0.95
120 | 6 | 19.38 | 131 | 2.91 | 49.05 | 111.36 | 62.31 | 0.95 | 0.54 | 0.96 | 0.56 | 1.1 | 0.51 | 49.05 | 111.36 | 62.31 | 19.6 | 0 | 1.52 | 0.3 | 1.16 | 221.46 | 0 | 221.46 | 4 | 2 | 0 | 0 | 1 | 0 | 0.98 | -0.77 | 0 | 0 | 0 | 0 | 0 | 0 | 5.32 | 226.78 | 0.96 | 0.96
121 | 6.05 | 19.87 | 147.1 | 2.95 | 49.54 | 112.35 | 62.81 | 0.95 | 0.54 | 0.96 | 0.56 | 1.1 | 0.51 | 49.54 | 112.35 | 62.81 | 19.57 | 0 | 1.52 | 0.3 | 1.15 | 225.92 | 0 | 225.92 | 4 | 2 | 0 | 0 | 1 | 0 | 0.82 | -0.84 | 0 | 0 | 0 | 0 | 0 | 0 | 5.32 | 231.24 | 0.96 | 0.96
122 | 6.1 | 19.47 | 118.6 | 2.92 | 50.03 | 113.33 | 63.3 | 0.95 | 0.54 | 0.96 | 0.56 | 1.1 | 0.51 | 50.03 | 113.33 | 63.3 | 19.03 | 0 | 1.52 | 0.3 | 1.15 | 221.44 | 0 | 221.44 | 4 | 2 | 0 | 0 | 1 | 0 | 0.98 | -0.77 | 0 | 0 | 0 | 0 | 0 | 0 | 5.32 | 226.76 | 0.95 | 0.95
123 | 6.15 | 17.74 | 112.4 | 2.94 | 50.52 | 114.31 | 63.79 | 0.95 | 0.54 | 0.96 | 0.57 | 1.1 | 0.51 | 50.52 | 114.31 | 63.79 | 18.83 | 0 | 1.5 | 0.32 | 1.16 | 203.45 | 0 | 203.45 | 2.31 | 2 | 0 | 0 | 1 | 0 | 1.93 | -0.5 | 0 | 0 | 0 | 0 | 0 | 0 | 5.32 | 208.77 | 0.95 | 0.95
124 | 6.2 | 19.28 | 108 | 2.94 | 51.01 | 115.28 | 64.27 | 0.95 | 0.54 | 0.96 | 0.57 | 1.1 | 0.51 | 51.01 | 115.28 | 64.27 | 18.26 | 0 | 1.5 | 0.31 | 1.15 | 218.63 | 0 | 218.63 | 4 | 2 | 0 | 0 | 1 | 0 | 1.1 | -0.73 | 0 | 0 | 0 | 0 | 0 | 0 | 5.32 | 223.95 | 0.94 | 0.94
125 | 6.25 | 17.77 | 100.6 | 2.94 | 51.5 | 116.25 | 64.75 | 0.95 | 0.54 | 0.96 | 0.57 | 1.1 | 0.51 | 51.5 | 116.25 | 64.75 | 18.16 | 0 | 1.48 | 0.33 | 1.16 | 202.88 | 0 | 202.88 | 2.23 | 2 | 0 | 0 | 1 | 0 | 1.97 | -0.49 | 0 | 0 | 0 | 0 | 0 | 0 | 5.32 | 208.2 | 0.94 | 0.94
126 | 6.3 | 17.44 | 87.7 | 2.93 | 51.99 | 117.22 | 65.22 | 0.95 | 0.54 | 0.96 | 0.57 | 1.1 | 0.51 | 51.99 | 117.22 | 65.22 | 17.76 | 0 | 1.48 | 0.33 | 1.16 | 199.09 | 0 | 199.09 | 1.8 | 2 | 0 | 0 | 1 | 0 | 2.24 | -0.44 | 0 | 0 | 0 | 0 | 0 | 0 | 5.32 | 204.4 | 0.94 | 0.94
127 | 6.35 | 18.07 | 84.8 | 2.96 | 52.48 | 118.18 | 65.69 | 0.95 | 0.54 | 0.96 | 0.57 | 1.1 | 0.51 | 52.48 | 118.18 | 65.69 | 17.72 | 0 | 1.46 | 0.32 | 1.15 | 205.08 | 0 | 205.08 | 2.55 | 2 | 0 | 0 | 1 | 0 | 1.83 | -0.53 | 0 | 0 | 0 | 0 | 0 | 0 | 5.32 | 210.4 | 0.94 | 0.94
128 | 6.4 | 17.66 | 84.9 | 2.98 | 52.97 | 119.13 | 66.16 | 0.95 | 0.54 | 0.96 | 0.57 | 1.1 | 0.51 | 52.97 | 119.13 | 66.16 | 17.15 | 0 | 1.47 | 0.33 | 1.15 | 200.49 | 0 | 200.49 | 1.95 | 2 | 0 | 0 | 1 | 0 | 2.14 | -0.46 | 0 | 0 | 0 | 0 | 0 | 0 | 5.32 | 205.81 | 0.93 | 0.93
129 | 6.45 | 15.72 | 76.6 | 2.95 | 53.46 | 120.09 | 66.62 | 0.95 | 0.54 | 0.96 | 0.56 | 1.09 | 0.52 | 53.46 | 120.09 | 66.62 | 15.82 | 0 | 1.5 | 0.36 | 1.16 | 180.18 | 0 | 180.18 | 0.73 | 1.41 | 0 | 0 | 1 | 0.32 | 4.07 | -0.16 | 1.52 | 0 | 0 | 0.02 | 0.02 | 0.08 | 5.32 | 185.49 | 0.59 | 0.92
130 | 6.5 | 14.08 | 65.7 | 3 | 53.96 | 121.03 | 67.08 | 0.95 | 0.54 | 0.97 | 0.56 | 1.07 | 0.52 | 53.96 | 121.03 | 67.08 | 14.43 | 0 | 1.53 | 0.38 | 1.17 | 162.73 | 0 | 162.73 | 0.4 | 0.77 | 0.62 | 0.08 | 1 | 1.35 | 6.66 | 0.08 | 5.72 | 0 | 0 | 0.07 | 0.07 | 0.29 | 5.32 | 168.05 | 0.37 | 0.91
131 | 6.55 | 13.49 | 67.4 | 2.96 | 54.45 | 121.98 | 67.53 | 0.95 | 0.54 | 0.98 | 0.56 | 1.07 | 0.52 | 54.45 | 121.98 | 67.53 | 13.53 | 0 | 1.58 | 0.39 | 1.17 | 156.16 | 0 | 156.16 | 0.34 | 0.64 | 0.89 | 0.12 | 1 | 1.97 | 7.93 | 0.17 | 7.93 | 0 | 0 | 0.1 | 0.1 | 0.4 | 5.32 | 161.48 | 0.32 | 0.9
132 | 6.6 | 13.03 | 80.3 | 3.01 | 54.94 | 122.92 | 67.99 | 0.95 | 0.54 | 0.98 | 0.56 | 1.06 | 0.52 | 54.94 | 122.92 | 67.99 | 13.48 | 0 | 1.6 | 0.4 | 1.17 | 150.95 | 0 | 150.95 | 0.3 | 0.56 | 0.97 | 0.15 | 1 | 2.06 | 9.09 | 0.24 | 9.09 | 0 | 0 | 0.1 | 0.1 | 0.45 | 5.32 | 156.26 | 0.29 | 0.9
133 | 6.65 | 13.91 | 85.1 | 2.99 | 55.43 | 123.88 | 68.45 | 0.95 | 0.54 | 0.97 | 0.56 | 1.07 | 0.52 | 55.43 | 123.88 | 68.45 | 14.54 | 0 | 1.58 | 0.39 | 1.16 | 159.8 | 0 | 159.8 | 0.37 | 0.71 | 0.77 | 0.1 | 1 | 1.64 | 7.2 | 0.12 | 6.79 | 0 | 0 | 0.08 | 0.08 | 0.34 | 5.32 | 165.12 | 0.35 | 0.91
134 | 6.7 | 16.69 | 88.6 | 3.04 | 55.92 | 124.84 | 68.92 | 0.94 | 0.55 | 0.96 | 0.57 | 1.09 | 0.52 | 55.92 | 124.84 | 68.92 | 16.08 | 0 | 1.52 | 0.35 | 1.14 | 188.17 | 0 | 188.17 | 1.03 | 1.98 | 0 | 0 | 1 | 0.01 | 3.19 | -0.28 | 0.03 | 0 | 0 | 0 | 0 | 0 | 5.32 | 193.49 | 0.76 | 0.92
135 | 6.75 | 17.64 | 77.9 | 3.05 | 56.41 | 125.79 | 69.39 | 0.94 | 0.55 | 0.96 | 0.57 | 1.1 | 0.52 | 56.41 | 125.79 | 69.39 | 17.29 | 0 | 1.47 | 0.33 | 1.13 | 197.47 | 0 | 197.47 | 1.64 | 2 | 0 | 0 | 1 | 0 | 2.37 | -0.41 | 0 | 0 | 0 | 0 | 0 | 0 | 5.32 | 202.78 | 0.93 | 0.93
136 | 6.8 | 17.53 | 71.9 | 3.03 | 56.9 | 126.74 | 69.84 | 0.94 | 0.55 | 0.96 | 0.57 | 1.09 | 0.52 | 56.9 | 126.74 | 69.84 | 16.99 | 0 | 1.45 | 0.33 | 1.13 | 195.96 | 0 | 195.96 | 1.52 | 2 | 0 | 0 | 1 | 0 | 2.49 | -0.39 | 0 | 0 | 0 | 0 | 0 | 0 | 5.32 | 201.27 | 0.93 | 0.93
137 | 6.85 | 15.81 | 63.1 | 3.04 | 57.39 | 127.68 | 70.3 | 0.94 | 0.55 | 0.97 | 0.57 | 1.08 | 0.53 | 57.39 | 127.68 | 70.3 | 15.72 | 0 | 1.47 | 0.36 | 1.14 | 177.98 | 0 | 177.98 | 0.67 | 1.28 | 0.01 | 0 | 1 | 0.43 | 4.34 | -0.13 | 2.03 | 0 | 0 | 0.02 | 0.02 | 0.1 | 5.32 | 183.3 | 0.55 | 0.91
138 | 6.9 | 13.83 | 55.6 | 3.1 | 57.88 | 128.62 | 70.74 | 0.94 | 0.55 | 0.98 | 0.56 | 1.06 | 0.53 | 57.88 | 128.62 | 70.74 | 14.17 | 0 | 1.5 | 0.39 | 1.15 | 157.12 | 0 | 157.12 | 0.34 | 0.65 | 0.87 | 0.11 | 1 | 1.9 | 7.73 | 0.15 | 7.73 | 0 | 0 | 0.1 | 0.1 | 0.39 | 5.32 | 162.44 | 0.33 | 0.9
139 | 6.95 | 12.87 | 48.8 | 3.1 | 58.37 | 129.54 | 71.17 | 0.94 | 0.55 | 0.98 | 0.56 | 1.05 | 0.53 | 58.37 | 129.54 | 71.17 | 13.27 | 0 | 1.52 | 0.41 | 1.16 | 146.78 | 0 | 146.78 | 0.27 | 0.51 | 0.99 | 0.16 | 1 | 2.13 | 10.11 | 0.29 | 10.11 | 0 | 0 | 0.11 | 0.11 | 0.51 | 5.32 | 152.1 | 0.26 | 0.89
140 | 7 | 13.12 | 51.1 | 3.13 | 58.86 | 130.46 | 71.6 | 0.94 | 0.55 | 0.98 | 0.56 | 1.06 | 0.53 | 58.86 | 130.46 | 71.6 | 12.8 | 0 | 1.53 | 0.41 | 1.15 | 149.06 | 0 | 149.06 | 0.28 | 0.53 | 0.98 | 0.15 | 1 | 2.09 | 9.54 | 0.26 | 9.54 | 0 | 0 | 0.1 | 0.1 | 0.48 | 5.32 | 154.38 | 0.28 | 0.88
141 | 7.05 | 12.4 | 47.1 | 3.08 | 59.35 | 131.38 | 72.03 | 0.94 | 0.55 | 0.98 | 0.56 | 1.05 | 0.53 | 59.35 | 131.38 | 72.03 | 12.32 | 0 | 1.55 | 0.42 | 1.15 | 141.17 | 0 | 141.17 | 0.24 | 0.45 | 1 | 0.18 | 1 | 2.22 | 11.64 | 0.36 | 11.64 | 0 | 0 | 0.11 | 0.11 | 0.58 | 5.32 | 146.49 | 0.24 | 0.88
142 | 7.1 | 11.44 | 42.2 | 3.18 | 59.84 | 132.29 | 72.45 | 0.94 | 0.55 | 0.98 | 0.56 | 1.05 | 0.53 | 59.84 | 132.29 | 72.45 | 11.69 | 0 | 1.55 | 0.44 | 1.16 | 130.73 | 0 | 130.73 | 0.2 | 0.38 | 1 | 0.2 | 1 | 2.42 | 15.05 | 0.48 | 15.05 | 0 | 0 | 0.12 | 0.12 | 0.75 | 5.32 | 136.05 | 0.2 | 0.87
143 | 7.15 | 11.23 | 36.1 | 3.09 | 60.33 | 133.2 | 72.87 | 0.94 | 0.55 | 0.99 | 0.56 | 1.04 | 0.53 | 60.33 | 133.2 | 72.87 | 11.39 | 0 | 1.55 | 0.44 | 1.16 | 128.2 | 0 | 128.2 | 0.19 | 0.36 | 1 | 0.21 | 1 | 2.47 | 16 | 0.51 | 16 | 0 | 0 | 0.12 | 0.12 | 0.8 | 5.32 | 133.52 | 0.19 | 0.86
144 | 7.2 | 11.5 | 36.3 | 3.14 | 60.82 | 134.1 | 73.28 | 0.94 | 0.55 | 0.98 | 0.56 | 1.04 | 0.53 | 60.82 | 134.1 | 73.28 | 11.6 | 0 | 1.53 | 0.44 | 1.15 | 130.76 | 0 | 130.76 | 0.2 | 0.38 | 1 | 0.2 | 1 | 2.42 | 15.04 | 0.48 | 15.04 | 0 | 0 | 0.12 | 0.12 | 0.75 | 5.32 | 136.08 | 0.2 | 0.87
145 | 7.25 | 12.06 | 36.5 | 3.1 | 61.31 | 135.01 | 73.7 | 0.94 | 0.55 | 0.98 | 0.56 | 1.05 | 0.53 | 61.31 | 135.01 | 73.7 | 12.16 | 0 | 1.51 | 0.43 | 1.15 | 136.35 | 0 | 136.35 | 0.22 | 0.41 | 1 | 0.19 | 1 | 2.31 | 13.12 | 0.42 | 13.12 | 0 | 0 | 0.12 | 0.12 | 0.66 | 5.32 | 141.67 | 0.22 | 0.87
146 | 7.3 | 12.91 | 40.4 | 3.09 | 61.8 | 135.92 | 74.12 | 0.94 | 0.55 | 0.98 | 0.56 | 1.05 | 0.53 | 61.8 | 135.92 | 74.12 | 12.68 | 0 | 1.5 | 0.41 | 1.14 | 144.94 | 0 | 144.94 | 0.26 | 0.49 | 1 | 0.16 | 1 | 2.16 | 10.59 | 0.31 | 10.59 | 0 | 0 | 0.11 | 0.11 | 0.53 | 5.32 | 150.26 | 0.25 | 0.88
147 | 7.35 | 13.07 | 44.3 | 3.13 | 62.29 | 136.83 | 74.54 | 0.94 | 0.55 | 0.98 | 0.56 | 1.05 | 0.53 | 62.29 | 136.83 | 74.54 | 12.33 | 0 | 1.53 | 0.41 | 1.13 | 146.29 | 0 | 146.29 | 0.27 | 0.5 | 0.99 | 0.16 | 1 | 2.14 | 10.24 | 0.3 | 10.24 | 0 | 0 | 0.11 | 0.11 | 0.51 | 5.32 | 151.61 | 0.26 | 0.87
148 | 7.4 | 11 | 44.4 | 3.09 | 62.78 | 137.75 | 74.96 | 0.94 | 0.55 | 0.99 | 0.56 | 1.04 | 0.53 | 62.78 | 137.75 | 74.96 | 11.49 | 0 | 1.59 | 0.45 | 1.14 | 124.28 | 0 | 124.28 | 0.18 | 0.34 | 1 | 0.21 | 1 | 2.56 | 17.57 | 0.56 | 17.57 | 0 | 0 | 0.13 | 0.13 | 0.88 | 5.32 | 129.6 | 0.18 | 0.86
149 | 7.45 | 10.39 | 48.1 | 3.18 | 63.27 | 138.67 | 75.39 | 0.94 | 0.55 | 0.99 | 0.55 | 1.04 | 0.54 | 63.27 | 138.67 | 75.39 | 10.68 | 0 | 1.64 | 0.46 | 1.15 | 117.54 | 0 | 117.54 | 0.17 | 0.31 | 1 | 0.22 | 1 | 2.71 | 20.62 | 0.63 | 20.62 | 0 | 0 | 0.14 | 0.14 | 1.03 | 5.32 | 122.86 | 0.16 | 0.85
150 | 7.5 | 10.65 | 50.1 | 3.16 | 63.77 | 139.58 | 75.82 | 0.94 | 0.55 | 0.99 | 0.56 | 1.04 | 0.54 | 63.77 | 139.58 | 75.82 | 11.02 | 0 | 1.63 | 0.46 | 1.14 | 120 | 0 | 120 | 0.17 | 0.32 | 1 | 0.21 | 1 | 2.66 | 19.46 | 0.6 | 19.46 | 0 | 0 | 0.13 | 0.13 | 0.97 | 5.32 | 125.32 | 0.17 | 0.86
151 | 7.55 | 12.03 | 48.5 | 3.18 | 64.26 | 140.51 | 76.25 | 0.93 | 0.55 | 0.98 | 0.56 | 1.04 | 0.54 | 64.26 | 140.51 | 76.25 | 11.49 | 0 | 1.61 | 0.43 | 1.13 | 134.19 | 0 | 134.19 | 0.21 | 0.39 | 1 | 0.19 | 1 | 2.35 | 13.83 | 0.44 | 13.83 | 0 | 0 | 0.12 | 0.12 | 0.69 | 5.32 | 139.51 | 0.21 | 0.86
152 | 7.6 | 11.79 | 53.3 | 3.19 | 64.75 | 141.43 | 76.69 | 0.93 | 0.55 | 0.98 | 0.56 | 1.04 | 0.54 | 64.75 | 141.43 | 76.69 | 11.44 | 0 | 1.63 | 0.44 | 1.13 | 131.38 | 0 | 131.38 | 0.2 | 0.38 | 1 | 0.19 | 1 | 2.41 | 14.81 | 0.48 | 14.81 | 0 | 0 | 0.12 | 0.12 | 0.74 | 5.32 | 136.69 | 0.2 | 0.86
153 | 7.65 | 10.5 | 57.1 | 3.15 | 65.24 | 142.36 | 77.12 | 0.93 | 0.55 | 0.99 | 0.56 | 1.03 | 0.54 | 65.24 | 142.36 | 77.12 | 10.88 | 0 | 1.68 | 0.46 | 1.13 | 117.54 | 0 | 117.54 | 0.17 | 0.31 | 1 | 0.21 | 1 | 2.71 | 20.62 | 0.63 | 20.62 | 0 | 0 | 0.14 | 0.14 | 1.03 | 5.32 | 122.86 | 0.16 | 0.86
154 | 7.7 | 10.34 | 66 | 3.09 | 65.73 | 143.29 | 77.57 | 0.93 | 0.55 | 0.99 | 0.56 | 1.03 | 0.54 | 65.73 | 143.29 | 77.57 | 10.59 | 0.65 | 1.72 | 0.47 | 1.13 | 115.57 | 0 | 115.57 | 0.16 | 0.3 | 1 | 0.21 | 1 | 2.76 | 21.6 | 0.65 | 21.6 | 0 | 0 | 0.14 | 0.14 | 1.08 | 5.35 | 120.91 | 0.16 | 0.85
155 | 7.75 | 10.92 | 69.6 | 3.12 | 66.22 | 144.24 | 78.02 | 0.93 | 0.55 | 0.99 | 0.56 | 1.03 | 0.54 | 66.22 | 144.24 | 78.02 | 11.3 | 0 | 1.71 | 0.45 | 1.13 | 121.36 | 0 | 121.36 | 0.17 | 0.32 | 1 | 0.21 | 1 | 2.62 | 18.84 | 0.59 | 18.84 | 0 | 0 | 0.13 | 0.13 | 0.94 | 5.32 | 126.68 | 0.17 | 0.86
156 | 7.8 | 12.64 | 79.3 | 3.16 | 66.71 | 145.19 | 78.48 | 0.93 | 0.55 | 0.98 | 0.56 | 1.04 | 0.54 | 66.71 | 145.19 | 78.48 | 12.57 | 0 | 1.69 | 0.42 | 1.11 | 138.96 | 0 | 138.96 | 0.23 | 0.43 | 1 | 0.17 | 1 | 2.26 | 12.3 | 0.39 | 12.3 | 0 | 0 | 0.11 | 0.11 | 0.62 | 5.32 | 144.27 | 0.23 | 0.88
157 | 7.85 | 14.15 | 108.7 | 3.15 | 67.2 | 146.16 | 78.96 | 0.93 | 0.55 | 0.98 | 0.56 | 1.04 | 0.54 | 67.2 | 146.16 | 78.96 | 13.78 | 0 | 1.69 | 0.4 | 1.1 | 154.18 | 0 | 154.18 | 0.32 | 0.59 | 0.95 | 0.12 | 1 | 2.01 | 8.36 | 0.19 | 8.36 | 0 | 0 | 0.1 | 0.1 | 0.42 | 5.32 | 159.5 | 0.31 | 0.89
158 | 7.9 | 14.56 | 126 | 3.2 | 67.69 | 147.13 | 79.44 | 0.93 | 0.55 | 0.97 | 0.56 | 1.04 | 0.54 | 67.69 | 147.13 | 79.44 | 15.14 | 0 | 1.67 | 0.39 | 1.1 | 158.03 | 0 | 158.03 | 0.35 | 0.65 | 0.87 | 0.11 | 1 | 1.85 | 7.55 | 0.14 | 7.55 | 0 | 0 | 0.09 | 0.09 | 0.38 | 5.32 | 163.34 | 0.33 | 0.9
159 | 7.95 | 16.7 | 118.8 | 3.2 | 68.18 | 148.11 | 79.93 | 0.93 | 0.55 | 0.96 | 0.57 | 1.05 | 0.54 | 68.18 | 148.11 | 79.93 | 16.35 | 0 | 1.64 | 0.36 | 1.09 | 179.44 | 0 | 179.44 | 0.71 | 1.31 | 0.01 | 0 | 1 | 0.4 | 4.15 | -0.15 | 1.89 | 0 | 0 | 0.02 | 0.02 | 0.09 | 5.32 | 184.76 | 0.58 | 0.91
160 | 8 | 17.79 | 125.6 | 3.2 | 68.67 | 149.09 | 80.42 | 0.93 | 0.55 | 0.96 | 0.57 | 1.05 | 0.54 | 68.67 | 149.09 | 80.42 | 16.91 | 0 | 1.6 | 0.34 | 1.08 | 190.05 | 0 | 190.05 | 1.13 | 2 | 0 | 0 | 1 | 0 | 3.01 | -0.31 | 0 | 0 | 0 | 0 | 0 | 0 | 5.32 | 195.37 | 0.81 | 0.92
161 | 8.05 | 16.24 | 106.5 | 3.21 | 69.16 | 150.06 | 80.9 | 0.93 | 0.55 | 0.97 | 0.57 | 1.04 | 0.54 | 69.16 | 150.06 | 80.9 | 16.17 | 0 | 1.6 | 0.37 | 1.09 | 174.05 | 0 | 174.05 | 0.58 | 1.07 | 0.09 | 0 | 1 | 0.67 | 4.86 | -0.08 | 3.06 | 0 | 0 | 0.03 | 0.03 | 0.15 | 5.32 | 179.37 | 0.49 | 0.91
162 | 8.1 | 14.47 | 81.5 | 3.25 | 69.65 | 151.02 | 81.37 | 0.93 | 0.55 | 0.98 | 0.56 | 1.04 | 0.54 | 69.65 | 151.02 | 81.37 | 14.92 | 0 | 1.61 | 0.39 | 1.09 | 155.71 | 0 | 155.71 | 0.33 | 0.61 | 0.93 | 0.12 | 1 | 1.99 | 8.03 | 0.17 | 8.03 | 0 | 0 | 0.1 | 0.1 | 0.4 | 5.32 | 161.03 | 0.32 | 0.9
163 | 8.15 | 14.04 | 83.7 | 3.21 | 70.14 | 151.98 | 81.84 | 0.93 | 0.55 | 0.98 | 0.56 | 1.03 | 0.54 | 70.14 | 151.98 | 81.84 | 14.27 | 0 | 1.63 | 0.4 | 1.09 | 150.99 | 0 | 150.99 | 0.3 | 0.55 | 0.98 | 0.13 | 1 | 2.06 | 9.08 | 0.23 | 9.08 | 0 | 0 | 0.1 | 0.1 | 0.45 | 5.32 | 156.3 | 0.29 | 0.89
164 | 8.2 | 14.3 | 101 | 3.25 | 70.63 | 152.95 | 82.31 | 0.93 | 0.55 | 0.98 | 0.56 | 1.03 | 0.54 | 70.63 | 152.95 | 82.31 | 14.61 | 0 | 1.65 | 0.4 | 1.09 | 153.3 | 0 | 153.3 | 0.31 | 0.58 | 0.96 | 0.13 | 1 | 2.02 | 8.55 | 0.2 | 8.55 | 0 | 0 | 0.1 | 0.1 | 0.43 | 5.32 | 158.62 | 0.3 | 0.89
165 | 8.25 | 15.49 | 114.6 | 3.24 | 71.12 | 153.91 | 82.79 | 0.93 | 0.55 | 0.97 | 0.56 | 1.04 | 0.54 | 71.12 | 153.91 | 82.79 | 15.67 | 0 | 1.62 | 0.38 | 1.08 | 165.06 | 0 | 165.06 | 0.43 | 0.79 | 0.57 | 0.06 | 1 | 1.26 | 6.25 | 0.05 | 5.41 | 0 | 0 | 0.06 | 0.06 | 0.27 | 5.32 | 170.38 | 0.39 | 0.9
166 | 8.3 | 17.21 | 88.5 | 3.25 | 71.61 | 154.88 | 83.27 | 0.93 | 0.55 | 0.96 | 0.57 | 1.04 | 0.55 | 71.61 | 154.88 | 83.27 | 17.04 | 0 | 1.56 | 0.35 | 1.07 | 182.09 | 0 | 182.09 | 0.79 | 1.45 | 0 | 0 | 1 | 0.29 | 3.84 | -0.19 | 1.4 | 0 | 0 | 0.01 | 0.01 | 0.07 | 5.32 | 187.41 | 0.62 | 0.92
167 | 8.35 | 18.42 | 93.2 | 3.31 | 72.1 | 155.84 | 83.74 | 0.92 | 0.55 | 0.96 | 0.57 | 1.05 | 0.54 | 72.1 | 155.84 | 83.74 | 17.32 | 0 | 1.53 | 0.34 | 1.07 | 193.89 | 0 | 193.89 | 1.36 | 2 | 0 | 0 | 1 | 0 | 2.66 | -0.36 | 0 | 0 | 0 | 0 | 0 | 0 | 5.32 | 199.21 | 0.92 | 0.92
168 | 8.4 | 16.33 | 91.4 | 3.29 | 72.59 | 156.81 | 84.21 | 0.92 | 0.55 | 0.97 | 0.57 | 1.04 | 0.55 | 72.59 | 156.81 | 84.21 | 16.64 | 0 | 1.55 | 0.37 | 1.07 | 172.53 | 0 | 172.53 | 0.55 | 1.01 | 0.15 | 0 | 1 | 0.76 | 5.07 | -0.06 | 3.46 | 0 | 0 | 0.04 | 0.04 | 0.17 | 5.32 | 177.85 | 0.47 | 0.91
169 | 8.45 | 15.17 | 81.2 | 3.28 | 73.08 | 157.76 | 84.68 | 0.92 | 0.55 | 0.97 | 0.56 | 1.03 | 0.55 | 73.08 | 157.76 | 84.68 | 15.55 | 0 | 1.58 | 0.39 | 1.07 | 160.48 | 0 | 160.48 | 0.38 | 0.69 | 0.8 | 0.09 | 1 | 1.69 | 7.07 | 0.11 | 7.02 | 0 | 0 | 0.08 | 0.08 | 0.35 | 5.32 | 165.79 | 0.35 | 0.9
170 | 8.5 | 15.14 | 82 | 3.31 | 73.58 | 158.72 | 85.14 | 0.92 | 0.55 | 0.97 | 0.56 | 1.03 | 0.55 | 73.58 | 158.72 | 85.14 | 14.88 | 0 | 1.6 | 0.39 | 1.07 | 159.85 | 0 | 159.85 | 0.37 | 0.68 | 0.83 | 0.09 | 1 | 1.74 | 7.19 | 0.12 | 7.19 | 0 | 0 | 0.09 | 0.09 | 0.36 | 5.32 | 165.16 | 0.35 | 0.89
171 | 8.55 | 14.34 | 91.7 | 3.37 | 74.07 | 159.68 | 85.61 | 0.92 | 0.55 | 0.98 | 0.56 | 1.03 | 0.55 | 74.07 | 159.68 | 85.61 | 14.68 | 0 | 1.63 | 0.4 | 1.07 | 151.42 | 0 | 151.42 | 0.3 | 0.55 | 0.98 | 0.13 | 1 | 2.05 | 8.98 | 0.23 | 8.98 | 0 | 0 | 0.1 | 0.1 | 0.45 | 5.32 | 156.74 | 0.29 | 0.89
172 | 8.6 | 14.55 | 99.7 | 3.37 | 74.56 | 160.65 | 86.1 | 0.92 | 0.55 | 0.98 | 0.56 | 1.03 | 0.55 | 74.56 | 160.65 | 86.1 | 15.29 | 0 | 1.66 | 0.4 | 1.07 | 153.22 | 0 | 153.22 | 0.31 | 0.57 | 0.96 | 0.12 | 1 | 2.03 | 8.57 | 0.21 | 8.57 | 0 | 0 | 0.1 | 0.1 | 0.43 | 5.32 | 158.54 | 0.3 | 0.9
173 | 8.65 | 16.97 | 134.9 | 3.35 | 75.05 | 161.63 | 86.59 | 0.92 | 0.55 | 0.97 | 0.57 | 1.03 | 0.55 | 75.05 | 161.63 | 86.59 | 16.24 | 0 | 1.66 | 0.36 | 1.06 | 177.27 | 0 | 177.27 | 0.65 | 1.19 | 0.03 | 0 | 1 | 0.52 | 4.43 | -0.12 | 2.42 | 0 | 0 | 0.03 | 0.03 | 0.12 | 5.32 | 182.59 | 0.54 | 0.91
174 | 8.7 | 17.21 | 146.9 | 3.3 | 75.54 | 162.62 | 87.08 | 0.92 | 0.55 | 0.96 | 0.57 | 1.03 | 0.55 | 75.54 | 162.62 | 87.08 | 17.68 | 0 | 1.63 | 0.36 | 1.06 | 179.32 | 0 | 179.32 | 0.71 | 1.29 | 0.01 | 0 | 1 | 0.42 | 4.17 | -0.15 | 2 | 0 | 0 | 0.02 | 0.02 | 0.1 | 5.32 | 184.64 | 0.57 | 0.92
175 | 8.75 | 18.87 | 128.1 | 3.33 | 76.03 | 163.61 | 87.58 | 0.92 | 0.55 | 0.96 | 0.57 | 1.04 | 0.55 | 76.03 | 163.61 | 87.58 | 18.53 | 0 | 1.6 | 0.34 | 1.05 | 195.57 | 0 | 195.57 | 1.49 | 2 | 0 | 0 | 1 | 0 | 2.52 | -0.39 | 0 | 0 | 0 | 0 | 0 | 0 | 5.32 | 200.89 | 0.93 | 0.93
176 | 8.8 | 19.51 | 124.9 | 3.39 | 76.52 | 164.59 | 88.07 | 0.92 | 0.55 | 0.96 | 0.57 | 1.04 | 0.55 | 76.52 | 164.59 | 88.07 | 18.55 | 0 | 1.58 | 0.33 | 1.05 | 201.6 | 0 | 201.6 | 2.07 | 2 | 0 | 0 | 1 | 0 | 2.06 | -0.47 | 0 | 0 | 0 | 0 | 0 | 0 | 5.32 | 206.92 | 0.93 | 0.93
177 | 8.85 | 17.26 | 121 | 3.39 | 77.01 | 165.57 | 88.56 | 0.92 | 0.55 | 0.96 | 0.57 | 1.03 | 0.55 | 77.01 | 165.57 | 88.56 | 17.29 | 0 | 1.61 | 0.36 | 1.05 | 178.78 | 0 | 178.78 | 0.69 | 1.26 | 0.02 | 0 | 1 | 0.45 | 4.24 | -0.14 | 2.12 | 0 | 0 | 0.02 | 0.02 | 0.11 | 5.32 | 184.1 | 0.57 | 0.91
178 | 8.9 | 15.1 | 112.7 | 3.44 | 77.5 | 166.54 | 89.05 | 0.92 | 0.55 | 0.98 | 0.56 | 1.02 | 0.55 | 77.5 | 166.54 | 89.05 | 16.13 | 0 | 1.64 | 0.39 | 1.05 | 156.77 | 0 | 156.77 | 0.34 | 0.62 | 0.92 | 0.1 | 1 | 1.93 | 7.81 | 0.16 | 7.81 | 0 | 0 | 0.1 | 0.1 | 0.39 | 5.32 | 162.09 | 0.32 | 0.9
179 | 8.95 | 16.03 | 109.9 | 3.43 | 77.99 | 167.52 | 89.53 | 0.92 | 0.55 | 0.97 | 0.56 | 1.02 | 0.55 | 77.99 | 167.52 | 89.53 | 16.19 | 0 | 1.64 | 0.38 | 1.05 | 165.79 | 0 | 165.79 | 0.44 | 0.8 | 0.55 | 0.06 | 1 | 1.22 | 6.12 | 0.04 | 5.29 | 0 | 0 | 0.06 | 0.06 | 0.26 | 5.32 | 171.11 | 0.4 | 0.9
180 | 9 | 17.43 | 115.6 | 3.46 | 78.48 | 168.49 | 90.01 | 0.92 | 0.55 | 0.96 | 0.57 | 1.02 | 0.55 | 78.48 | 168.49 | 90.01 | 16.88 | 0 | 1.6 | 0.36 | 1.04 | 179.47 | 0 | 179.47 | 0.71 | 1.29 | 0.01 | 0 | 1 | 0.42 | 4.15 | -0.15 | 1.99 | 0 | 0 | 0.02 | 0.02 | 0.1 | 5.32 | 184.79 | 0.58 | 0.91
181 | 9.05 | 17.18 | 96.1 | 3.5 | 78.97 | 169.46 | 90.49 | 0.92 | 0.55 | 0.97 | 0.57 | 1.02 | 0.55 | 78.97 | 169.46 | 90.49 | 17.31 | 0 | 1.57 | 0.36 | 1.04 | 176.64 | 0 | 176.64 | 0.64 | 1.15 | 0.04 | 0 | 1 | 0.56 | 4.51 | -0.11 | 2.6 | 0 | 0 | 0.03 | 0.03 | 0.13 | 5.32 | 181.96 | 0.53 | 0.91
182 | 9.1 | 17.32 | 95.5 | 3.48 | 79.46 | 170.42 | 90.96 | 0.91 | 0.55 | 0.97 | 0.57 | 1.02 | 0.55 | 79.46 | 170.42 | 90.96 | 16.5 | 0 | 1.57 | 0.36 | 1.04 | 177.72 | 0 | 177.72 | 0.66 | 1.2 | 0.03 | 0 | 1 | 0.5 | 4.37 | -0.13 | 2.37 | 0 | 0 | 0.03 | 0.03 | 0.12 | 5.32 | 183.03 | 0.55 | 0.9
183 | 9.15 | 15 | 83.3 | 3.48 | 79.95 | 171.38 | 91.43 | 0.91 | 0.55 | 0.98 | 0.56 | 1.02 | 0.55 | 79.95 | 171.38 | 91.43 | 14.92 | 0 | 1.62 | 0.4 | 1.04 | 154.19 | 0 | 154.19 | 0.32 | 0.58 | 0.96 | 0.11 | 1 | 2.01 | 8.35 | 0.19 | 8.35 | 0 | 0 | 0.1 | 0.1 | 0.42 | 5.32 | 159.51 | 0.31 | 0.89
184 | 9.2 | 12.45 | 82.8 | 3.56 | 80.44 | 172.34 | 91.9 | 0.91 | 0.55 | 0.99 | 0.55 | 1.01 | 0.55 | 80.44 | 172.34 | 91.9 | 12.83 | 0.16 | 1.71 | 0.44 | 1.04 | 128.28 | 0 | 128.28 | 0.19 | 0.35 | 1 | 0.17 | 1 | 2.47 | 15.97 | 0.51 | 15.97 | 0 | 0 | 0.12 | 0.12 | 0.8 | 5.32 | 133.6 | 0.19 | 0.87
185 | 9.25 | 11.03 | 94.5 | 3.54 | 80.93 | 173.3 | 92.36 | 0.91 | 0.55 | 0.99 | 0.55 | 1.01 | 0.55 | 80.93 | 173.3 | 92.36 | 11.49 | 7.31 | 1.8 | 0.47 | 1.04 | 113.65 | 2.07 | 115.72 | 0.16 | 0.3 | 1 | 0.19 | 1 | 2.76 | 21.53 | 0.65 | 21.53 | 0 | 0 | 0.14 | 0.14 | 1.08 | 8 | 121.65 | 0.16 | 0.85
186 | 9.3 | 10.99 | 104.7 | 3.55 | 81.42 | 174.26 | 92.83 | 0.91 | 0.55 | 0.99 | 0.55 | 1.01 | 0.55 | 81.42 | 174.26 | 92.83 | 11.16 | 10.73 | 1.85 | 0.45 | 1.04 | 112.83 | 10.22 | 123.05 | 0.18 | 0.33 | 1 | 0.18 | 1 | 2.58 | 18.1 | 0.57 | 18.1 | 0 | 0 | 0.13 | 0.13 | 0.9 | 10.61 | 123.44 | 0.16 | 0.85
187 | 9.35 | 11.46 | 108.4 | 3.59 | 81.91 | 175.23 | 93.31 | 0.91 | 0.55 | 0.99 | 0.55 | 1.01 | 0.55 | 81.91 | 175.23 | 93.31 | 11.7 | 10.7 | 1.85 | 0.44 | 1.04 | 117.3 | 10.29 | 127.59 | 0.19 | 0.35 | 1 | 0.17 | 1 | 2.48 | 16.23 | 0.52 | 16.23 | 0 | 0 | 0.12 | 0.12 | 0.81 | 10.59 | 127.89 | 0.18 | 0.85
188 | 9.4 | 12.65 | 126.5 | 3.56 | 82.4 | 176.2 | 93.8 | 0.91 | 0.55 | 0.98 | 0.55 | 1.01 | 0.55 | 82.4 | 176.2 | 93.8 | 12.72 | 9.34 | 1.83 | 0.43 | 1.03 | 129.04 | 6.62 | 135.66 | 0.22 | 0.4 | 1 | 0.16 | 1 | 2.32 | 13.34 | 0.43 | 13.34 | 0 | 0 | 0.12 | 0.12 | 0.67 | 9.47 | 138.51 | 0.21 | 0.86
189 | 9.45 | 14.05 | 146.9 | 3.58 | 82.89 | 177.19 | 94.3 | 0.91 | 0.54 | 0.98 | 0.56 | 1.01 | 0.55 | 82.89 | 177.19 | 94.3 | 14.23 | 7.96 | 1.81 | 0.41 | 1.03 | 142.8 | 3.48 | 146.28 | 0.27 | 0.48 | 1 | 0.14 | 1 | 2.14 | 10.24 | 0.3 | 10.24 | 0 | 0 | 0.11 | 0.11 | 0.51 | 8.44 | 151.24 | 0.26 | 0.88
190 | 9.5 | 15.99 | 180.7 | 3.66 | 83.39 | 178.19 | 94.8 | 0.91 | 0.54 | 0.97 | 0.56 | 1.01 | 0.55 | 83.39 | 178.19 | 94.8 | 15.66 | 5.84 | 1.79 | 0.38 | 1.03 | 161.88 | 0.62 | 162.5 | 0.4 | 0.72 | 0.74 | 0.07 | 1 | 1.52 | 6.7 | 0.08 | 6.42 | 0 | 0 | 0.08 | 0.08 | 0.32 | 7.1 | 168.98 | 0.38 | 0.89
191 | 9.55 | 16.94 | 176.9 | 3.61 | 83.88 | 179.19 | 95.32 | 0.91 | 0.54 | 0.97 | 0.56 | 1.01 | 0.56 | 83.88 | 179.19 | 95.32 | 17.07 | 3.63 | 1.76 | 0.37 | 1.02 | 171.01 | 0.01 | 171.02 | 0.52 | 0.94 | 0.25 | 0.02 | 1 | 0.88 | 5.29 | -0.03 | 3.94 | 0 | 0 | 0.04 | 0.04 | 0.2 | 6.05 | 177.07 | 0.46 | 0.91
192 | 9.6 | 18.28 | 189 | 3.74 | 84.37 | 180.2 | 95.83 | 0.91 | 0.54 | 0.96 | 0.57 | 1.01 | 0.56 | 84.37 | 180.2 | 95.83 | 18.36 | 1.29 | 1.73 | 0.35 | 1.02 | 183.98 | 0 | 183.98 | 0.86 | 1.53 | 0 | 0 | 1 | 0.23 | 3.63 | -0.22 | 1.13 | 0 | 0 | 0.01 | 0.01 | 0.06 | 5.42 | 189.4 | 0.67 | 0.92
193 | 9.65 | 19.86 | 207.4 | 3.68 | 84.86 | 181.22 | 96.36 | 0.91 | 0.54 | 0.96 | 0.57 | 1.01 | 0.56 | 84.86 | 181.22 | 96.36 | 19.23 | 2.87 | 1.75 | 0.33 | 1.02 | 199.28 | 0 | 199.29 | 1.82 | 2 | 0 | 0 | 1 | 0 | 2.23 | -0.44 | 0 | 0 | 0 | 0 | 0 | 0 | 5.79 | 205.08 | 0.92 | 0.92
194 | 9.7 | 19.55 | 270.2 | 3.68 | 85.35 | 182.24 | 96.89 | 0.91 | 0.54 | 0.96 | 0.57 | 1.01 | 0.56 | 85.35 | 182.24 | 96.89 | 19.4 | 6.08 | 1.79 | 0.33 | 1.02 | 195.85 | 0.89 | 196.74 | 1.58 | 2 | 0 | 0 | 1 | 0 | 2.43 | -0.4 | 0 | 0 | 0 | 0 | 0 | 0 | 7.24 | 203.08 | 0.93 | 0.93
195 | 9.75 | 18.79 | 288.4 | 3.7 | 85.84 | 183.27 | 97.43 | 0.91 | 0.54 | 0.96 | 0.57 | 1.01 | 0.56 | 85.84 | 183.27 | 97.43 | 19.8 | 7.7 | 1.81 | 0.34 | 1.01 | 187.94 | 3.39 | 191.33 | 1.2 | 2 | 0 | 0 | 1 | 0 | 2.89 | -0.32 | 0 | 0 | 0 | 0 | 0 | 0 | 8.26 | 196.2 | 0.83 | 0.93
196 | 9.8 | 21.05 | 285.5 | 3.79 | 86.33 | 184.3 | 97.98 | 0.91 | 0.54 | 0.96 | 0.56 | 1.01 | 0.56 | 86.33 | 184.3 | 97.98 | 20.59 | 5.87 | 1.79 | 0.32 | 1.01 | 209.96 | 0.73 | 210.69 | 3.65 | 2 | 0 | 0 | 1 | 0 | 1.49 | -0.61 | 0 | 0 | 0 | 0 | 0 | 0 | 7.11 | 217.08 | 0.93 | 0.93
197 | 9.85 | 21.92 | 270.9 | 3.76 | 86.82 | 185.34 | 98.52 | 0.9 | 0.54 | 0.96 | 0.56 | 1.01 | 0.56 | 86.82 | 185.34 | 98.52 | 21.55 | 3.06 | 1.75 | 0.31 | 1.01 | 218.2 | 0 | 218.2 | 4 | 2 | 0 | 0 | 1 | 0 | 1.12 | -0.72 | 0 | 0 | 0 | 0 | 0 | 0 | 5.85 | 224.05 | 0.94 | 0.94
198 | 9.9 | 21.69 | 268.5 | 3.79 | 87.31 | 186.36 | 99.05 | 0.9 | 0.54 | 0.96 | 0.56 | 1.01 | 0.56 | 87.31 | 186.36 | 99.05 | 21.61 | 1.64 | 1.73 | 0.31 | 1.01 | 215.57 | 0 | 215.57 | 4 | 2 | 0 | 0 | 1 | 0 | 1.24 | -0.68 | 0 | 0 | 0 | 0 | 0 | 0 | 5.48 | 221.05 | 0.94 | 0.94
199 | 9.95 | 21.22 | 243.8 | 3.82 | 87.8 | 187.39 | 99.59 | 0.9 | 0.54 | 0.96 | 0.56 | 1.01 | 0.56 | 87.8 | 187.39 | 99.59 | 21.33 | 1.44 | 1.73 | 0.32 | 1.01 | 210.57 | 0 | 210.57 | 3.62 | 2 | 0 | 0 | 1 | 0 | 1.5 | -0.61 | 0 | 0 | 0 | 0 | 0 | 0 | 5.45 | 216.02 | 0.94 | 0.94
200 | 10 | 21.09 | 244 | 3.72 | 88.29 | 188.41 | 100.12 | 0.9 | 0.54 | 0.96 | 0.56 | 1 | 0.56 | 88.29 | 188.41 | 100.12 | 21.32 | 0 | 1.71 | 0.32 | 1 | 208.93 | 0 | 208.93 | 3.25 | 2 | 0 | 0 | 1 | 0 | 1.59 | -0.58 | 0 | 0 | 0 | 0 | 0 | 0 | 5.32 | 214.25 | 0.94 | 0.94
201 | 10.05 | 21.64 | 213.8 | 3.76 | 88.78 | 189.43 | 100.65 | 0.9 | 0.54 | 0.96 | 0.56 | 1 | 0.56 | 88.78 | 189.43 | 100.65 | 21.21 | 0 | 1.69 | 0.31 | 1 | 214.02 | 0 | 214.02 | 4 | 2 | 0 | 0 | 1 | 0 | 1.32 | -0.66 | 0 | 0 | 0 | 0 | 0 | 0 | 5.32 | 219.33 | 0.94 | 0.94
202 | 10.1 | 20.91 | 194.2 | 3.76 | 89.27 | 190.44 | 101.17 | 0.9 | 0.54 | 0.96 | 0.56 | 1 | 0.56 | 89.27 | 190.44 | 101.17 | 20.45 | 0 | 1.68 | 0.32 | 1 | 206.47 | 0 | 206.47 | 2.78 | 2 | 0 | 0 | 1 | 0 | 1.74 | -0.55 | 0 | 0 | 0 | 0 | 0 | 0 | 5.32 | 211.79 | 0.93 | 0.93
203 | 10.15 | 18.8 | 176.3 | 3.84 | 89.76 | 191.44 | 101.68 | 0.9 | 0.54 | 0.96 | 0.56 | 1 | 0.56 | 89.76 | 191.44 | 101.68 | 18.61 | 0 | 1.71 | 0.35 | 1 | 185.31 | 0 | 185.31 | 0.91 | 1.62 | 0 | 0 | 1 | 0.18 | 3.48 | -0.24 | 0.9 | 0 | 0 | 0.01 | 0.01 | 0.04 | 5.32 | 190.63 | 0.69 | 0.91
204 | 10.2 | 16.13 | 163.5 | 3.86 | 90.25 | 192.44 | 102.19 | 0.9 | 0.54 | 0.97 | 0.55 | 1 | 0.55 | 90.25 | 192.44 | 102.19 | 16.39 | 4.64 | 1.77 | 0.39 | 1 | 158.67 | 0.1 | 158.77 | 0.36 | 0.65 | 0.88 | 0.09 | 1 | 1.8 | 7.4 | 0.13 | 7.4 | 0 | 0 | 0.09 | 0.09 | 0.37 | 6.48 | 165.15 | 0.35 | 0.89
205 | 10.25 | 14.23 | 163.3 | 3.83 | 90.74 | 193.43 | 102.69 | 0.9 | 0.54 | 0.98 | 0.55 | 1 | 0.55 | 90.74 | 193.43 | 102.69 | 15.41 | 6.64 | 1.8 | 0.42 | 0.99 | 139.65 | 1.31 | 140.97 | 0.24 | 0.43 | 1 | 0.14 | 1 | 2.23 | 11.7 | 0.36 | 11.7 | 0 | 0 | 0.11 | 0.11 | 0.59 | 7.57 | 147.22 | 0.24 | 0.88
206 | 10.3 | 15.88 | 153.5 | 3.81 | 91.23 | 194.43 | 103.19 | 0.9 | 0.54 | 0.98 | 0.55 | 1 | 0.55 | 91.23 | 194.43 | 103.19 | 16.16 | 3.22 | 1.75 | 0.39 | 0.99 | 155.6 | 0 | 155.6 | 0.33 | 0.6 | 0.94 | 0.1 | 1 | 1.99 | 8.05 | 0.17 | 8.05 | 0 | 0 | 0.1 | 0.1 | 0.4 | 5.91 | 161.51 | 0.32 | 0.89
207 | 10.35 | 18.36 | 141.1 | 3.84 | 91.72 | 195.42 | 103.69 | 0.9 | 0.54 | 0.96 | 0.56 | 1 | 0.56 | 91.72 | 195.42 | 103.69 | 17.61 | 0 | 1.68 | 0.36 | 0.99 | 179.71 | 0 | 179.71 | 0.72 | 1.28 | 0.01 | 0 | 1 | 0.43 | 4.12 | -0.16 | 2.03 | 0 | 0 | 0.02 | 0.02 | 0.1 | 5.32 | 185.03 | 0.58 | 0.9
208 | 10.4 | 18.58 | 126.4 | 3.92 | 92.21 | 196.4 | 104.19 | 0.9 | 0.54 | 0.96 | 0.56 | 0.99 | 0.56 | 92.21 | 196.4 | 104.19 | 18.52 | 0 | 1.63 | 0.35 | 0.99 | 181.57 | 0 | 181.57 | 0.77 | 1.38 | 0 | 0 | 1 | 0.34 | 3.9 | -0.18 | 1.66 | 0 | 0 | 0.02 | 0.02 | 0.08 | 5.32 | 186.88 | 0.61 | 0.91
209 | 10.45 | 18.61 | 129.8 | 3.91 | 92.7 | 197.39 | 104.69 | 0.9 | 0.54 | 0.96 | 0.56 | 0.99 | 0.56 | 92.7 | 197.39 | 104.69 | 18.46 | 0 | 1.65 | 0.35 | 0.99 | 181.55 | 0 | 181.55 | 0.77 | 1.37 | 0 | 0 | 1 | 0.34 | 3.9 | -0.18 | 1.66 | 0 | 0 | 0.02 | 0.02 | 0.08 | 5.32 | 186.87 | 0.61 | 0.91
210 | 10.5 | 18.2 | 161.9 | 3.98 | 93.2 | 198.39 | 105.19 | 0.9 | 0.54 | 0.97 | 0.56 | 0.99 | 0.56 | 93.2 | 198.39 | 105.19 | 18.07 | 0 | 1.71 | 0.36 | 0.99 | 177.2 | 0 | 177.2 | 0.65 | 1.16 | 0.04 | 0 | 1 | 0.55 | 4.44 | -0.12 | 2.57 | 0 | 0 | 0.03 | 0.03 | 0.13 | 5.32 | 182.52 | 0.54 | 0.91
211 | 10.55 | 17.41 | 203.6 | 3.89 | 93.69 | 199.4 | 105.72 | 0.9 | 0.54 | 0.97 | 0.56 | 0.99 | 0.56 | 93.69 | 199.4 | 105.72 | 17.19 | 8.97 | 1.82 | 0.36 | 0.98 | 169.19 | 6.4 | 175.59 | 0.61 | 1.09 | 0.08 | 0 | 1 | 0.63 | 4.65 | -0.1 | 2.93 | 0 | 0 | 0.03 | 0.03 | 0.15 | 9.19 | 178.38 | 0.48 | 0.9
212 | 10.6 | 15.95 | 280.6 | 3.99 | 94.18 | 200.42 | 106.25 | 0.89 | 0.54 | 0.97 | 0.56 | 0.99 | 0.56 | 94.18 | 200.42 | 106.25 | 17.35 | 12.74 | 1.87 | 0.37 | 0.98 | 154.7 | 19.12 | 173.82 | 0.58 | 1.03 | 0.13 | 0 | 1 | 0.73 | 4.89 | -0.07 | 3.33 | 0 | 0 | 0.04 | 0.04 | 0.17 | 12.41 | 167.11 | 0.36 | 0.9
213 | 10.65 | 18.68 | 275.6 | 3.97 | 94.67 | 201.45 | 106.79 | 0.89 | 0.54 | 0.96 | 0.56 | 0.99 | 0.57 | 94.67 | 201.45 | 106.79 | 18.24 | 12.04 | 1.86 | 0.33 | 0.98 | 181.18 | 17.79 | 198.97 | 1.79 | 2 | 0 | 0 | 1 | 0 | 2.25 | -0.44 | 0 | 0 | 0 | 0 | 0 | 0 | 11.76 | 192.94 | 0.75 | 0.91
214 | 10.7 | 20.1 | 255.9 | 4.02 | 95.16 | 202.48 | 107.32 | 0.89 | 0.54 | 0.96 | 0.56 | 0.99 | 0.57 | 95.16 | 202.48 | 107.32 | 19.94 | 6.83 | 1.8 | 0.33 | 0.98 | 194.59 | 1.82 | 196.42 | 1.56 | 2 | 0 | 0 | 1 | 0 | 2.45 | -0.4 | 0 | 0 | 0 | 0 | 0 | 0 | 7.69 | 202.28 | 0.92 | 0.92
215 | 10.75 | 21.03 | 254.7 | 4.1 | 95.65 | 203.5 | 107.85 | 0.89 | 0.54 | 0.96 | 0.56 | 0.98 | 0.57 | 95.65 | 203.5 | 107.85 | 20.48 | 2.93 | 1.75 | 0.33 | 0.98 | 203.38 | 0 | 203.38 | 2.3 | 2 | 0 | 0 | 1 | 0 | 1.94 | -0.5 | 0 | 0 | 0 | 0 | 0 | 0 | 5.81 | 209.19 | 0.92 | 0.92
216 | 10.8 | 20.31 | 199.8 | 4.14 | 96.14 | 204.51 | 108.37 | 0.89 | 0.54 | 0.96 | 0.56 | 0.98 | 0.57 | 96.14 | 204.51 | 108.37 | 20.5 | 0 | 1.7 | 0.33 | 0.98 | 195.98 | 0 | 195.98 | 1.52 | 2 | 0 | 0 | 1 | 0 | 2.49 | -0.39 | 0 | 0 | 0 | 0 | 0 | 0 | 5.32 | 201.3 | 0.92 | 0.92
217 | 10.85 | 20.17 | 144.5 | 4.22 | 96.63 | 205.51 | 108.88 | 0.89 | 0.54 | 0.96 | 0.56 | 0.98 | 0.57 | 96.63 | 205.51 | 108.88 | 20.05 | 0 | 1.63 | 0.34 | 0.98 | 194.29 | 0 | 194.29 | 1.39 | 2 | 0 | 0 | 1 | 0 | 2.63 | -0.37 | 0 | 0 | 0 | 0 | 0 | 0 | 5.32 | 199.61 | 0.92 | 0.92
218 | 10.9 | 19.66 | 122.7 | 4.27 | 97.12 | 206.5 | 109.38 | 0.89 | 0.54 | 0.96 | 0.56 | 0.98 | 0.57 | 97.12 | 206.5 | 109.38 | 19.47 | 0 | 1.61 | 0.34 | 0.97 | 188.98 | 0 | 188.98 | 1.07 | 1.89 | 0 | 0 | 1 | 0.04 | 3.11 | -0.29 | 0.23 | 0 | 0 | 0 | 0 | 0.01 | 5.32 | 194.3 | 0.78 | 0.92
219 | 10.95 | 18.57 | 130.6 | 4.34 | 97.61 | 207.49 | 109.88 | 0.89 | 0.54 | 0.97 | 0.55 | 0.98 | 0.56 | 97.61 | 207.49 | 109.88 | 19.07 | 0 | 1.63 | 0.36 | 0.97 | 178 | 0 | 178 | 0.67 | 1.19 | 0.03 | 0 | 1 | 0.51 | 4.33 | -0.13 | 2.42 | 0 | 0 | 0.03 | 0.03 | 0.12 | 5.32 | 183.32 | 0.55 | 0.91
220 | 11 | 18.99 | 159.9 | 4.39 | 98.1 | 208.48 | 110.38 | 0.89 | 0.54 | 0.96 | 0.56 | 0.98 | 0.57 | 98.1 | 208.48 | 110.38 | 19.35 | 0 | 1.66 | 0.35 | 0.97 | 181.81 | 0 | 181.81 | 0.78 | 1.38 | 0 | 0 | 1 | 0.34 | 3.87 | -0.19 | 1.63 | 0 | 0 | 0.02 | 0.02 | 0.08 | 5.32 | 187.13 | 0.62 | 0.91
221 | 11.05 | 20.49 | 186.2 | 4.48 | 98.59 | 209.49 | 110.9 | 0.89 | 0.53 | 0.96 | 0.56 | 0.98 | 0.57 | 98.59 | 209.49 | 110.9 | 20.84 | 0 | 1.65 | 0.33 | 0.97 | 196.2 | 0 | 196.2 | 1.54 | 2 | 0 | 0 | 1 | 0 | 2.47 | -0.4 | 0 | 0 | 0 | 0 | 0 | 0 | 5.32 | 201.52 | 0.92 | 0.92
222 | 11.1 | 23.05 | 182.7 | 4.44 | 99.08 | 210.5 | 111.42 | 0.89 | 0.53 | 0.96 | 0.56 | 0.97 | 0.57 | 99.08 | 210.5 | 111.42 | 22.56 | 0 | 1.62 | 0.3 | 0.97 | 221.04 | 0 | 221.04 | 4 | 2 | 0 | 0 | 1 | 0 | 1 | -0.77 | 0 | 0 | 0 | 0 | 0 | 0 | 5.32 | 226.36 | 0.94 | 0.94
223 | 11.15 | 24.15 | 190 | 4.52 | 99.57 | 211.51 | 111.94 | 0.89 | 0.53 | 0.96 | 0.56 | 0.97 | 0.57 | 99.57 | 211.51 | 111.94 | 23.44 | 0 | 1.6 | 0.29 | 0.97 | 231.56 | 0 | 231.56 | 4 | 2 | 0 | 0 | 1 | 0 | 0.64 | -0.93 | 0 | 0 | 0 | 0 | 0 | 0 | 5.32 | 236.87 | 0.94 | 0.94
224 | 11.2 | 23.13 | 193.6 | 4.53 | 100.06 | 212.52 | 112.46 | 0.89 | 0.53 | 0.96 | 0.56 | 0.97 | 0.57 | 100.06 | 212.52 | 112.46 | 23.33 | 0 | 1.62 | 0.3 | 0.97 | 221.19 | 0 | 221.19 | 4 | 2 | 0 | 0 | 1 | 0 | 0.99 | -0.77 | 0 | 0 | 0 | 0 | 0 | 0 | 5.32 | 226.5 | 0.94 | 0.94
225 | 11.25 | 22.72 | 211.3 | 4.56 | 100.55 | 213.54 | 112.99 | 0.89 | 0.53 | 0.96 | 0.56 | 0.97 | 0.57 | 100.55 | 213.54 | 112.99 | 22.82 | 0 | 1.65 | 0.31 | 0.97 | 216.83 | 0 | 216.83 | 4 | 2 | 0 | 0 | 1 | 0 | 1.18 | -0.7 | 0 | 0 | 0 | 0 | 0 | 0 | 5.32 | 222.15 | 0.94 | 0.94
226 | 11.3 | 22.6 | 215.1 | 4.6 | 101.04 | 214.56 | 113.52 | 0.89 | 0.53 | 0.96 | 0.55 | 0.97 | 0.57 | 101.04 | 214.56 | 113.52 | 22.74 | 0 | 1.68 | 0.31 | 0.97 | 215.33 | 0 | 215.33 | 4 | 2 | 0 | 0 | 1 | 0 | 1.25 | -0.68 | 0 | 0 | 0 | 0 | 0 | 0 | 5.32 | 220.65 | 0.94 | 0.94
227 | 11.35 | 22.91 | 247.2 | 4.7 | 101.53 | 215.59 | 114.05 | 0.88 | 0.53 | 0.96 | 0.55 | 0.96 | 0.57 | 101.53 | 215.59 | 114.05 | 22.65 | 0.08 | 1.71 | 0.31 | 0.96 | 218.05 | 0 | 218.05 | 4 | 2 | 0 | 0 | 1 | 0 | 1.13 | -0.72 | 0 | 0 | 0 | 0 | 0 | 0 | 5.32 | 223.37 | 0.94 | 0.94
228 | 11.4 | 22.44 | 287.7 | 4.68 | 102.02 | 216.62 | 114.6 | 0.88 | 0.53 | 0.96 | 0.55 | 0.96 | 0.58 | 102.02 | 216.62 | 114.6 | 22.86 | 3.92 | 1.76 | 0.31 | 0.96 | 213.1 | 0.02 | 213.13 | 4 | 2 | 0 | 0 | 1 | 0 | 1.36 | -0.65 | 0 | 0 | 0 | 0 | 0 | 0 | 6.17 | 219.27 | 0.94 | 0.94
229 | 11.45 | 23.22 | 346 | 4.75 | 102.51 | 217.67 | 115.16 | 0.88 | 0.53 | 0.96 | 0.55 | 0.96 | 0.58 | 102.51 | 217.67 | 115.16 | 23.54 | 7.66 | 1.81 | 0.3 | 0.96 | 220.56 | 3.59 | 224.15 | 4 | 2 | 0 | 0 | 1 | 0 | 0.88 | -0.81 | 0 | 0 | 0 | 0 | 0 | 0 | 8.23 | 228.79 | 0.94 | 0.94
230 | 11.5 | 24.97 | 432.3 | 4.71 | 103.01 | 218.73 | 115.73 | 0.88 | 0.53 | 0.96 | 0.55 | 0.96 | 0.58 | 103.01 | 218.73 | 115.73 | 25.16 | 9.48 | 1.83 | 0.27 | 0.96 | 237.69 | 9.51 | 247.2 | 4 | 2 | 0 | 0 | 1 | 0 | 0.29 | -1.17 | 0 | 0 | 0 | 0 | 0 | 0 | 9.58 | 247.27 | 0.95 | 0.95
231 | 11.55 | 27.3 | 502.5 | 4.75 | 103.5 | 219.8 | 116.31 | 0.88 | 0.53 | 0.96 | 0.55 | 0.96 | 0.58 | 103.5 | 219.8 | 116.31 | 27.54 | 10.46 | 1.84 | 0.26 | 0.96 | 259.8 | 14.23 | 254 | 4 | 2 | 0 | 0 | 1 | 0 | 0.19 | -1.28 | 0 | 0 | 0 | 0 | 0 | 0 | 10.38 | 270.18 | 0.96 | 0.96
232 | 11.6 | 30.35 | 615.5 | 4.81 | 103.99 | 220.88 | 116.9 | 0.88 | 0.53 | 0.96 | 0.55 | 0.96 | 0.58 | 103.99 | 220.88 | 116.9 | 30.64 | 10.14 | 1.84 | 0.26 | 0.96 | 288.44 | 13.63 | 254 | 4 | 2 | 0 | 0 | 1 | 0 | 0.19 | -1.28 | 0 | 0 | 0 | 0 | 0 | 0 | 10.11 | 298.55 | 0.98 | 0.98
233 | 11.65 | 34.27 | 717.7 | 4.79 | 104.48 | 221.96 | 117.49 | 0.88 | 0.53 | 0.96 | 0.55 | 0.96 | 0.58 | 104.48 | 221.96 | 117.49 | 33.65 | 9.47 | 1.83 | 0.26 | 0.96 | 325.26 | 11.5 | 254 | 4 | 2 | 0 | 0 | 1 | 0 | 0.19 | -1.28 | 0 | 0 | 0 | 0 | 0 | 0 | 9.57 | 334.83 | 1 | 1
234 | 11.7 | 36.33 | 761.2 | 4.8 | 104.97 | 223.04 | 118.07 | 0.88 | 0.53 | 0.96 | 0.55 | 0.95 | 0.58 | 104.97 | 223.04 | 118.07 | 36.03 | 8.38 | 1.82 | 0.26 | 0.96 | 344.36 | 7.23 | 254 | 4 | 2 | 0 | 0 | 1 | 0 | 0.19 | -1.28 | 0 | 0 | 0 | 0 | 0 | 0 | 8.74 | 353.1 | 1.01 | 1.01
235 | 11.75 | 37.48 | 775.4 | 4.88 | 105.46 | 224.12 | 118.66 | 0.88 | 0.53 | 0.96 | 0.55 | 0.95 | 0.58 | 105.46 | 224.12 | 118.66 | 36.78 | 8.04 | 1.81 | 0.26 | 0.96 | 354.79 | 6.08 | 254 | 4 | 2 | 0 | 0 | 1 | 0 | 0.19 | -1.28 | 0 | 0 | 0 | 0 | 0 | 0 | 8.5 | 363.29 | 1.01 | 1.01
236 | 11.8 | 36.53 | 763.9 | 4.85 | 105.95 | 225.2 | 119.25 | 0.88 | 0.53 | 0.96 | 0.55 | 0.95 | 0.58 | 105.95 | 225.2 | 119.25 | 36.22 | 8.11 | 1.81 | 0.26 | 0.96 | 345.35 | 6.23 | 254 | 4 | 2 | 0 | 0 | 1 | 0 | 0.19 | -1.28 | 0 | 0 | 0 | 0 | 0 | 0 | 8.55 | 353.89 | 1.01 | 1.01
237 | 11.85 | 34.64 | 705.1 | 4.9 | 106.44 | 226.28 | 119.84 | 0.88 | 0.53 | 0.96 | 0.55 | 0.95 | 0.58 | 106.44 | 226.28 | 119.84 | 34.72 | 8.28 | 1.82 | 0.26 | 0.96 | 327.05 | 6.6 | 254 | 4 | 2 | 0 | 0 | 1 | 0 | 0.19 | -1.28 | 0 | 0 | 0 | 0 | 0 | 0 | 8.67 | 335.72 | 1 | 1
238 | 11.9 | 32.98 | 632.3 | 4.93 | 106.93 | 227.36 | 120.43 | 0.88 | 0.53 | 0.96 | 0.55 | 0.95 | 0.58 | 106.93 | 227.36 | 120.43 | 32.94 | 6.51 | 1.79 | 0.26 | 0.96 | 310.98 | 1.8 | 254 | 4 | 2 | 0 | 0 | 1 | 0 | 0.19 | -1.28 | 0 | 0 | 0 | 0 | 0 | 0 | 7.49 | 318.47 | 0.99 | 0.99
239 | 11.95 | 31.19 | 471.2 | 4.97 | 107.42 | 228.43 | 121.01 | 0.88 | 0.53 | 0.96 | 0.55 | 0.95 | 0.58 | 107.42 | 228.43 | 121.01 | 31.23 | 3.74 | 1.76 | 0.26 | 0.95 | 293.73 | 0.02 | 254 | 4 | 2 | 0 | 0 | 1 | 0 | 0.19 | -1.28 | 0 | 0 | 0 | 0 | 0 | 0 | 6.1 | 299.83 | 0.98 | 0.98
240 | 12 | 29.52 | 394.4 | 5.04 | 107.91 | 229.49 | 121.58 | 0.88 | 0.53 | 0.96 | 0.55 | 0.95 | 0.58 | 107.91 | 229.49 | 121.58 | 29.45 | 0.31 | 1.72 | 0.26 | 0.95 | 277.66 | 0 | 254 | 4 | 2 | 0 | 0 | 1 | 0 | 0.19 | -1.28 | 0 | 0 | 0 | 0 | 0 | 0 | 5.32 | 282.98 | 0.97 | 0.97
241 | 12.05 | 27.65 | 328.6 | 5.05 | 108.4 | 230.54 | 122.13 | 0.87 | 0.53 | 0.96 | 0.55 | 0.94 | 0.58 | 108.4 | 230.54 | 122.13 | 27.3 | 0 | 1.7 | 0.26 | 0.95 | 259.75 | 0 | 254 | 4 | 2 | 0 | 0 | 1 | 0 | 0.19 | -1.28 | 0 | 0 | 0 | 0 | 0 | 0 | 5.32 | 265.07 | 0.96 | 0.96
242 | 12.1 | 24.73 | 267.6 | 5.03 | 108.89 | 231.57 | 122.68 | 0.87 | 0.53 | 0.96 | 0.55 | 0.94 | 0.58 | 108.89 | 231.57 | 122.68 | 24.43 | 0 | 1.7 | 0.29 | 0.95 | 230.87 | 0 | 230.87 | 4 | 2 | 0 | 0 | 1 | 0 | 0.66 | -0.92 | 0 | 0 | 0 | 0 | 0 | 0 | 5.32 | 236.19 | 0.94 | 0.94
243 | 12.15 | 20.9 | 205.8 | 5.1 | 109.38 | 232.58 | 123.2 | 0.87 | 0.53 | 0.96 | 0.55 | 0.95 | 0.57 | 109.38 | 232.58 | 123.2 | 20.93 | 0.76 | 1.72 | 0.34 | 0.94 | 193.03 | 0 | 193.03 | 1.31 | 2 | 0 | 0 | 1 | 0 | 2.74 | -0.35 | 0 | 0 | 0 | 0 | 0 | 0 | 5.36 | 198.39 | 0.9 | 0.92
244 | 12.2 | 17.15 | 157.9 | 5.12 | 109.87 | 233.58 | 123.71 | 0.87 | 0.52 | 0.98 | 0.54 | 0.97 | 0.56 | 109.87 | 233.58 | 123.71 | 17.09 | 5.81 | 1.79 | 0.39 | 0.92 | 156.52 | 0.58 | 157.1 | 0.34 | 0.62 | 0.92 | 0.07 | 1 | 1.9 | 7.74 | 0.15 | 7.74 | 0 | 0 | 0.1 | 0.1 | 0.39 | 7.08 | 163.6 | 0.33 | 0.88
245 | 12.25 | 13.22 | 145.7 | 5.13 | 110.36 | 234.57 | 124.21 | 0.87 | 0.52 | 0.98 | 0.53 | 0.97 | 0.55 | 110.36 | 234.57 | 124.21 | 14.34 | 12.9 | 1.87 | 0.43 | 0.92 | 119.65 | 17.64 | 137.29 | 0.22 | 0.41 | 1 | 0.12 | 1 | 2.29 | 12.82 | 0.41 | 12.82 | 0 | 0 | 0.11 | 0.11 | 0.64 | 12.56 | 132.22 | 0.19 | 0.86
246 | 12.3 | 12.66 | 166.9 | 5.12 | 110.85 | 235.56 | 124.71 | 0.87 | 0.52 | 0.98 | 0.53 | 0.97 | 0.55 | 110.85 | 235.56 | 124.71 | 13.84 | 13.14 | 1.88 | 0.43 | 0.91 | 114.18 | 18.09 | 132.27 | 0.2 | 0.37 | 1 | 0.12 | 1 | 2.39 | 14.5 | 0.47 | 14.5 | 0 | 0 | 0.12 | 0.12 | 0.72 | 12.79 | 126.97 | 0.17 | 0.85
247 | 12.35 | 15.65 | 126.5 | 5.22 | 111.34 | 236.55 | 125.2 | 0.87 | 0.52 | 0.98 | 0.53 | 0.97 | 0.55 | 111.34 | 236.55 | 125.2 | 15.08 | 8.13 | 1.81 | 0.41 | 0.92 | 141.59 | 3.83 | 145.42 | 0.26 | 0.47 | 1 | 0.1 | 1 | 2.15 | 10.46 | 0.31 | 10.46 | 0 | 0 | 0.11 | 0.11 | 0.52 | 8.56 | 150.15 | 0.25 | 0.86
248 | 12.4 | 16.93 | 133 | 5.25 | 111.83 | 237.53 | 125.69 | 0.87 | 0.52 | 0.98 | 0.54 | 0.96 | 0.56 | 111.83 | 237.53 | 125.69 | 16.04 | 2.01 | 1.74 | 0.4 | 0.92 | 153.35 | 0 | 153.35 | 0.31 | 0.56 | 0.97 | 0.08 | 1 | 2.02 | 8.54 | 0.2 | 8.54 | 0 | 0 | 0.1 | 0.1 | 0.43 | 5.56 | 158.91 | 0.3 | 0.87
249 | 12.45 | 15.55 | 115.1 | 5.29 | 112.32 | 238.5 | 126.18 | 0.87 | 0.52 | 0.98 | 0.53 | 0.97 | 0.55 | 112.32 | 238.5 | 126.18 | 16.14 | 0 | 1.71 | 0.42 | 0.91 | 139.95 | 0 | 139.95 | 0.23 | 0.43 | 1 | 0.11 | 1 | 2.24 | 12 | 0.37 | 12 | 0 | 0 | 0.11 | 0.11 | 0.6 | 5.32 | 145.26 | 0.23 | 0.87
250 | 12.5 | 15.93 | 93.8 | 5.3 | 112.82 | 239.47 | 126.66 | 0.87 | 0.52 | 0.98 | 0.53 | 0.97 | 0.55 | 112.82 | 239.47 | 126.66 | 16.27 | 0 | 1.67 | 0.41 | 0.91 | 143.32 | 0 | 143.32 | 0.25 | 0.45 | 1 | 0.1 | 1 | 2.18 | 11.03 | 0.33 | 11.03 | 0 | 0 | 0.11 | 0.11 | 0.55 | 5.32 | 148.64 | 0.25 | 0.88
251 | 12.55 | 17.33 | 97.5 | 5.25 | 113.31 | 240.44 | 127.13 | 0.87 | 0.52 | 0.98 | 0.54 | 0.96 | 0.56 | 113.31 | 240.44 | 127.13 | 16.64 | 0 | 1.65 | 0.39 | 0.91 | 156.44 | 0 | 156.44 | 0.34 | 0.61 | 0.93 | 0.07 | 1 | 1.95 | 7.87 | 0.16 | 7.87 | 0 | 0 | 0.1 | 0.1 | 0.39 | 5.32 | 161.75 | 0.32 | 0.88
252 | 12.6 | 16.65 | 103.8 | 5.31 | 113.8 | 241.41 | 127.61 | 0.87 | 0.52 | 0.98 | 0.53 | 0.96 | 0.55 | 113.8 | 241.41 | 127.61 | 16.76 | 0 | 1.67 | 0.4 | 0.91 | 149.7 | 0 | 149.7 | 0.29 | 0.52 | 0.99 | 0.09 | 1 | 2.08 | 9.38 | 0.25 | 9.38 | 0 | 0 | 0.1 | 0.1 | 0.47 | 5.32 | 155.02 | 0.28 | 0.88
253 | 12.65 | 16.29 | 114.5 | 5.4 | 114.29 | 242.38 | 128.1 | 0.87 | 0.52 | 0.98 | 0.53 | 0.96 | 0.55 | 114.29 | 242.38 | 128.1 | 16.61 | 0 | 1.69 | 0.41 | 0.91 | 146.03 | 0 | 146.03 | 0.26 | 0.48 | 1 | 0.1 | 1 | 2.14 | 10.3 | 0.3 | 10.3 | 0 | 0 | 0.11 | 0.11 | 0.52 | 5.32 | 151.35 | 0.26 | 0.88
254 | 12.7 | 16.9 | 121.8 | 5.46 | 114.78 | 243.37 | 128.59 | 0.87 | 0.52 | 0.98 | 0.53 | 0.96 | 0.56 | 114.78 | 243.37 | 128.59 | 17.52 | 0 | 1.69 | 0.4 | 0.91 | 151.59 | 0 | 151.59 | 0.3 | 0.54 | 0.98 | 0.08 | 1 | 2.05 | 8.94 | 0.23 | 8.94 | 0 | 0 | 0.1 | 0.1 | 0.45 | 5.32 | 156.91 | 0.29 | 0.89
255 | 12.75 | 19.38 | 140.8 | 5.47 | 115.27 | 244.35 | 129.09 | 0.87 | 0.52 | 0.97 | 0.54 | 0.95 | 0.57 | 115.27 | 244.35 | 129.09 | 18.32 | 0 | 1.68 | 0.36 | 0.92 | 175.1 | 0 | 175.1 | 0.6 | 1.06 | 0.1 | 0 | 1 | 0.67 | 4.72 | -0.09 | 3.1 | 0 | 0 | 0.03 | 0.03 | 0.16 | 5.32 | 180.41 | 0.51 | 0.89
256 | 12.8 | 18.69 | 142 | 5.5 | 115.76 | 245.34 | 129.58 | 0.86 | 0.52 | 0.97 | 0.54 | 0.95 | 0.56 | 115.76 | 245.34 | 129.58 | 18.37 | 0 | 1.68 | 0.38 | 0.91 | 168.2 | 0 | 168.2 | 0.48 | 0.84 | 0.44 | 0.03 | 1 | 1.09 | 5.73 | 0 | 4.8 | 0 | 0 | 0.05 | 0.05 | 0.24 | 5.32 | 173.52 | 0.42 | 0.89
257 | 12.85 | 17.03 | 128.7 | 5.48 | 116.25 | 246.33 | 130.08 | 0.86 | 0.52 | 0.98 | 0.53 | 0.96 | 0.56 | 116.25 | 246.33 | 130.08 | 16.81 | 1.04 | 1.73 | 0.4 | 0.9 | 152.08 | 0 | 152.08 | 0.3 | 0.55 | 0.98 | 0.08 | 1 | 2.04 | 8.82 | 0.22 | 8.82 | 0 | 0 | 0.1 | 0.1 | 0.44 | 5.39 | 157.47 | 0.29 | 0.88
258 | 12.9 | 14.72 | 117.9 | 5.53 | 116.74 | 247.3 | 130.56 | 0.86 | 0.52 | 0.98 | 0.53 | 0.97 | 0.55 | 116.74 | 247.3 | 130.56 | 14.84 | 5.62 | 1.78 | 0.44 | 0.9 | 130.03 | 0.43 | 130.46 | 0.2 | 0.36 | 1 | 0.11 | 1 | 2.43 | 15.15 | 0.49 | 15.15 | 0 | 0 | 0.12 | 0.12 | 0.76 | 6.98 | 137.01 | 0.2 | 0.86
259 | 12.95 | 12.78 | 111.4 | 5.51 | 117.23 | 248.27 | 131.04 | 0.86 | 0.52 | 0.99 | 0.53 | 0.97 | 0.55 | 117.23 | 248.27 | 131.04 | 13.01 | 11.64 | 1.86 | 0.45 | 0.89 | 112.45 | 13.05 | 125.49 | 0.18 | 0.34 | 1 | 0.12 | 1 | 2.53 | 17.07 | 0.54 | 17.07 | 0 | 0 | 0.13 | 0.13 | 0.85 | 11.4 | 123.85 | 0.17 | 0.84
260 | 13 | 11.53 | 115.8 | 5.61 | 117.72 | 249.25 | 131.53 | 0.86 | 0.52 | 0.98 | 0.53 | 0.96 | 0.55 | 117.72 | 249.25 | 131.53 | 11.97 | 17.21 | 1.93 | 0.44 | 0.89 | 101.57 | 29.78 | 131.35 | 0.2 | 0.37 | 1 | 0.11 | 1 | 2.41 | 14.83 | 0.48 | 14.83 | 0 | 0 | 0.12 | 0.12 | 0.74 | 16.85 | 118.41 | 0.15 | 0.82
261 | 13.05 | 11.59 | 136.3 | 5.53 | 118.21 | 250.22 | 132.01 | 0.86 | 0.52 | 0.98 | 0.53 | 0.96 | 0.55 | 118.21 | 250.22 | 132.01 | 11.66 | 21.28 | 1.98 | 0.42 | 0.9 | 102.48 | 40.39 | 142.87 | 0.25 | 0.45 | 1 | 0.1 | 1 | 2.19 | 11.16 | 0.34 | 11.16 | 0 | 0 | 0.11 | 0.11 | 0.56 | 21.12 | 123.6 | 0.16 | 0.82
262 | 13.1 | 11.87 | 155.6 | 5.63 | 118.7 | 251.21 | 132.51 | 0.86 | 0.52 | 0.98 | 0.53 | 0.96 | 0.55 | 118.7 | 251.21 | 132.51 | 12.51 | 19.74 | 1.96 | 0.42 | 0.89 | 104.74 | 36.98 | 141.71 | 0.24 | 0.44 | 1 | 0.1 | 1 | 2.21 | 11.49 | 0.35 | 11.49 | 0 | 0 | 0.11 | 0.11 | 0.57 | 19.49 | 124.23 | 0.17 | 0.83
263 | 13.15 | 14.07 | 151.9 | 5.69 | 119.19 | 252.2 | 133.01 | 0.86 | 0.52 | 0.98 | 0.53 | 0.96 | 0.55 | 119.19 | 252.2 | 133.01 | 14.5 | 11.92 | 1.86 | 0.42 | 0.89 | 123.75 | 14.51 | 138.26 | 0.23 | 0.41 | 1 | 0.1 | 1 | 2.27 | 12.51 | 0.39 | 12.51 | 0 | 0 | 0.11 | 0.11 | 0.63 | 11.66 | 135.41 | 0.2 | 0.85
264 | 13.2 | 17.57 | 131.8 | 5.63 | 119.68 | 253.18 | 133.5 | 0.86 | 0.52 | 0.98 | 0.53 | 0.95 | 0.56 | 119.68 | 253.18 | 133.5 | 16.89 | 2.21 | 1.74 | 0.39 | 0.9 | 155.52 | 0 | 155.52 | 0.33 | 0.59 | 0.95 | 0.07 | 1 | 1.99 | 8.07 | 0.18 | 8.07 | 0 | 0 | 0.1 | 0.1 | 0.4 | 5.61 | 161.12 | 0.32 | 0.88
265 | 13.25 | 19.02 | 121.1 | 5.61 | 120.17 | 254.17 | 134 | 0.86 | 0.52 | 0.97 | 0.53 | 0.95 | 0.56 | 120.17 | 254.17 | 134 | 18.05 | 0 | 1.69 | 0.37 | 0.9 | 169.09 | 0 | 169.09 | 0.49 | 0.87 | 0.39 | 0.02 | 1 | 1.03 | 5.59 | -0.01 | 4.57 | 0 | 0 | 0.05 | 0.05 | 0.23 | 5.32 | 174.41 | 0.43 | 0.89
266 | 13.3 | 17.56 | 140.7 | 5.69 | 120.66 | 255.15 | 134.49 | 0.86 | 0.52 | 0.98 | 0.53 | 0.95 | 0.56 | 120.66 | 255.15 | 134.49 | 17.97 | 0 | 1.69 | 0.4 | 0.89 | 154.93 | 0 | 154.93 | 0.33 | 0.58 | 0.96 | 0.07 | 1 | 2 | 8.19 | 0.18 | 8.19 | 0 | 0 | 0.1 | 0.1 | 0.41 | 5.32 | 160.25 | 0.31 | 0.89
267 | 13.35 | 17.34 | 129.8 | 5.7 | 121.15 | 256.14 | 134.99 | 0.86 | 0.52 | 0.98 | 0.53 | 0.95 | 0.56 | 121.15 | 256.14 | 134.99 | 17.99 | 0 | 1.7 | 0.4 | 0.89 | 152.61 | 0 | 152.61 | 0.31 | 0.55 | 0.98 | 0.07 | 1 | 2.04 | 8.71 | 0.21 | 8.71 | 0 | 0 | 0.1 | 0.1 | 0.44 | 5.32 | 157.92 | 0.3 | 0.88
268 | 13.4 | 19.07 | 125.4 | 5.77 | 121.64 | 257.12 | 135.48 | 0.86 | 0.52 | 0.97 | 0.53 | 0.94 | 0.56 | 121.64 | 257.12 | 135.48 | 18.14 | 0 | 1.68 | 0.37 | 0.9 | 168.82 | 0 | 168.82 | 0.48 | 0.86 | 0.41 | 0.02 | 1 | 1.05 | 5.63 | 0 | 4.65 | 0 | 0 | 0.05 | 0.05 | 0.23 | 5.32 | 174.13 | 0.43 | 0.89
269 | 13.45 | 18 | 122.3 | 5.82 | 122.13 | 258.1 | 135.96 | 0.86 | 0.52 | 0.97 | 0.53 | 0.95 | 0.56 | 122.13 | 258.1 | 135.96 | 17.43 | 0 | 1.68 | 0.39 | 0.89 | 158.38 | 0 | 158.38 | 0.36 | 0.64 | 0.9 | 0.06 | 1 | 1.82 | 7.48 | 0.14 | 7.48 | 0 | 0 | 0.09 | 0.09 | 0.37 | 5.32 | 163.7 | 0.33 | 0.88
270 | 13.5 | 15.22 | 97.2 | 5.89 | 122.63 | 259.07 | 136.44 | 0.85 | 0.52 | 0.98 | 0.53 | 0.96 | 0.55 | 122.63 | 259.07 | 136.44 | 15.71 | 0 | 1.71 | 0.43 | 0.88 | 131.99 | 0 | 131.99 | 0.2 | 0.37 | 1 | 0.1 | 1 | 2.39 | 14.6 | 0.47 | 14.6 | 0 | 0 | 0.12 | 0.12 | 0.73 | 5.32 | 137.3 | 0.2 | 0.86
271 | 13.55 | 13.9 | 84.3 | 5.86 | 123.12 | 260.02 | 136.91 | 0.85 | 0.52 | 0.99 | 0.52 | 0.96 | 0.54 | 123.12 | 260.02 | 136.91 | 13.93 | 2.33 | 1.74 | 0.46 | 0.87 | 119.52 | 0 | 119.52 | 0.17 | 0.31 | 1 | 0.11 | 1 | 2.67 | 19.68 | 0.61 | 19.68 | 0 | 0 | 0.13 | 0.13 | 0.98 | 5.64 | 125.16 | 0.17 | 0.84
272 | 13.6 | 12.67 | 73.8 | 5.89 | 123.61 | 260.97 | 137.37 | 0.85 | 0.52 | 0.99 | 0.52 | 0.97 | 0.54 | 123.61 | 260.97 | 137.37 | 13.12 | 3.65 | 1.76 | 0.48 | 0.86 | 108.02 | 0.01 | 108.03 | 0.15 | 0.28 | 1 | 0.12 | 1 | 2.97 | 25.77 | 0.72 | 25.77 | 0 | 0 | 0.15 | 0.15 | 1.29 | 6.06 | 114.08 | 0.14 | 0.84
273 | 13.65 | 12.79 | 75.8 | 5.95 | 124.1 | 261.92 | 137.82 | 0.85 | 0.52 | 0.99 | 0.52 | 0.96 | 0.54 | 124.1 | 261.92 | 137.82 | 12.79 | 4.73 | 1.77 | 0.48 | 0.86 | 108.94 | 0.1 | 109.04 | 0.15 | 0.28 | 1 | 0.11 | 1 | 2.94 | 25.17 | 0.71 | 25.17 | 0 | 0 | 0.15 | 0.15 | 1.26 | 6.52 | 115.46 | 0.15 | 0.83
274 | 13.7 | 12.91 | 81 | 5.96 | 124.59 | 262.87 | 138.28 | 0.85 | 0.52 | 0.99 | 0.52 | 0.96 | 0.54 | 124.59 | 262.87 | 138.28 | 13.15 | 3.88 | 1.76 | 0.48 | 0.86 | 109.84 | 0.02 | 109.86 | 0.15 | 0.28 | 1 | 0.11 | 1 | 2.92 | 24.7 | 0.71 | 24.7 | 0 | 0 | 0.15 | 0.15 | 1.23 | 6.15 | 116 | 0.15 | 0.84
275 | 13.75 | 13.74 | 79.5 | 5.95 | 125.08 | 263.82 | 138.75 | 0.85 | 0.52 | 0.99 | 0.52 | 0.96 | 0.54 | 125.08 | 263.82 | 138.75 | 13.72 | 3.17 | 1.75 | 0.46 | 0.86 | 117.26 | 0 | 117.27 | 0.17 | 0.31 | 1 | 0.11 | 1 | 2.72 | 20.76 | 0.63 | 20.76 | 0 | 0 | 0.14 | 0.14 | 1.04 | 5.89 | 123.15 | 0.16 | 0.84
276 | 13.8 | 14.52 | 92.6 | 6 | 125.57 | 264.78 | 139.21 | 0.85 | 0.52 | 0.99 | 0.52 | 0.96 | 0.54 | 125.57 | 264.78 | 139.21 | 13.91 | 3.9 | 1.76 | 0.45 | 0.87 | 124.26 | 0.02 | 124.28 | 0.18 | 0.33 | 1 | 0.1 | 1 | 2.56 | 17.58 | 0.56 | 17.58 | 0 | 0 | 0.13 | 0.13 | 0.88 | 6.16 | 130.42 | 0.18 | 0.84
277 | 13.85 | 13.47 | 97.8 | 6.02 | 126.06 | 265.75 | 139.69 | 0.85 | 0.51 | 0.99 | 0.52 | 0.96 | 0.54 | 126.06 | 265.75 | 139.69 | 13.87 | 6.44 | 1.79 | 0.47 | 0.86 | 114.47 | 1 | 115.47 | 0.16 | 0.3 | 1 | 0.11 | 1 | 2.77 | 21.65 | 0.65 | 21.65 | 0 | 0 | 0.14 | 0.14 | 1.08 | 7.45 | 121.92 | 0.16 | 0.84
278 | 13.9 | 13.61 | 109.9 | 6.11 | 126.55 | 266.71 | 140.16 | 0.85 | 0.51 | 0.99 | 0.52 | 0.96 | 0.54 | 126.55 | 266.71 | 140.16 | 13.72 | 7.33 | 1.8 | 0.46 | 0.86 | 115.65 | 2.1 | 117.75 | 0.17 | 0.31 | 1 | 0.11 | 1 | 2.71 | 20.52 | 0.63 | 20.52 | 0 | 0 | 0.14 | 0.14 | 1.03 | 8.01 | 123.66 | 0.16 | 0.84
279 | 13.95 | 14.09 | 96.5 | 6.12 | 127.04 | 267.68 | 140.64 | 0.85 | 0.51 | 0.99 | 0.52 | 0.96 | 0.54 | 127.04 | 267.68 | 140.64 | 14.61 | 3.95 | 1.76 | 0.46 | 0.86 | 119.69 | 0.02 | 119.71 | 0.17 | 0.31 | 1 | 0.1 | 1 | 2.66 | 19.59 | 0.61 | 19.59 | 0 | 0 | 0.13 | 0.13 | 0.98 | 6.18 | 125.87 | 0.17 | 0.85
280 | 14 | 16.12 | 94.9 | 6.1 | 127.53 | 268.65 | 141.12 | 0.85 | 0.51 | 0.98 | 0.52 | 0.95 | 0.55 | 127.53 | 268.65 | 141.12 | 15.58 | 0.81 | 1.72 | 0.42 | 0.87 | 138.26 | 0 | 138.26 | 0.23 | 0.41 | 1 | 0.09 | 1 | 2.27 | 12.51 | 0.39 | 12.51 | 0 | 0 | 0.11 | 0.11 | 0.63 | 5.36 | 143.62 | 0.23 | 0.86
281 | 14.05 | 16.53 | 111.8 | 6.16 | 128.02 | 269.62 | 141.6 | 0.85 | 0.51 | 0.98 | 0.52 | 0.95 | 0.55 | 128.02 | 269.62 | 141.6 | 16.05 | 1.79 | 1.73 | 0.42 | 0.87 | 141.87 | 0 | 141.87 | 0.24 | 0.44 | 1 | 0.08 | 1 | 2.21 | 11.44 | 0.35 | 11.44 | 0 | 0 | 0.11 | 0.11 | 0.57 | 5.51 | 147.38 | 0.24 | 0.86
282 | 14.1 | 15.49 | 131.9 | 6.17 | 128.51 | 270.6 | 142.09 | 0.85 | 0.51 | 0.98 | 0.52 | 0.95 | 0.55 | 128.51 | 270.6 | 142.09 | 15.7 | 6.29 | 1.79 | 0.43 | 0.86 | 132.06 | 0.92 | 132.97 | 0.21 | 0.38 | 1 | 0.09 | 1 | 2.37 | 14.25 | 0.46 | 14.25 | 0 | 0 | 0.12 | 0.12 | 0.71 | 7.36 | 139.41 | 0.21 | 0.86
283 | 14.15 | 15.09 | 147.6 | 6.22 | 129 | 271.59 | 142.59 | 0.85 | 0.51 | 0.98 | 0.52 | 0.95 | 0.55 | 129 | 271.59 | 142.59 | 15.45 | 10.11 | 1.84 | 0.42 | 0.86 | 128.81 | 8.84 | 137.66 | 0.22 | 0.41 | 1 | 0.09 | 1 | 2.29 | 12.7 | 0.4 | 12.7 | 0 | 0 | 0.11 | 0.11 | 0.64 | 10.09 | 138.9 | 0.21 | 0.85
284 | 14.2 | 15.78 | 163.5 | 6.26 | 129.49 | 272.59 | 143.1 | 0.84 | 0.51 | 0.98 | 0.52 | 0.94 | 0.55 | 129.49 | 272.59 | 143.1 | 15.62 | 12 | 1.86 | 0.4 | 0.87 | 135.54 | 15.37 | 150.92 | 0.3 | 0.53 | 0.98 | 0.07 | 1 | 2.06 | 9.09 | 0.24 | 9.09 | 0 | 0 | 0.1 | 0.1 | 0.45 | 11.73 | 147.27 | 0.24 | 0.86
285 | 14.25 | 15.98 | 177.8 | 6.27 | 129.98 | 273.59 | 143.61 | 0.84 | 0.51 | 0.97 | 0.53 | 0.94 | 0.56 | 129.98 | 273.59 | 143.61 | 16.1 | 13.32 | 1.88 | 0.39 | 0.87 | 137.59 | 20.22 | 157.81 | 0.35 | 0.63 | 0.91 | 0.05 | 1 | 1.86 | 7.59 | 0.15 | 7.59 | 0 | 0 | 0.09 | 0.09 | 0.38 | 12.96 | 150.55 | 0.26 | 0.86
286 | 14.3 | 16.53 | 207.5 | 6.33 | 130.47 | 274.6 | 144.13 | 0.84 | 0.51 | 0.97 | 0.53 | 0.93 | 0.56 | 130.47 | 274.6 | 144.13 | 16.78 | 14.55 | 1.89 | 0.38 | 0.88 | 142.91 | 25.03 | 167.94 | 0.47 | 0.83 | 0.46 | 0.02 | 1 | 1.11 | 5.77 | 0.01 | 4.9 | 0 | 0 | 0.06 | 0.06 | 0.24 | 14.15 | 157.06 | 0.29 | 0.86
287 | 14.35 | 17.82 | 241.2 | 6.36 | 130.96 | 275.62 | 144.65 | 0.84 | 0.51 | 0.97 | 0.53 | 0.93 | 0.57 | 130.96 | 275.62 | 144.65 | 18.34 | 12.44 | 1.87 | 0.37 | 0.88 | 154.24 | 17.94 | 172.18 | 0.54 | 0.96 | 0.22 | 0.01 | 1 | 0.84 | 5.13 | -0.05 | 3.81 | 0 | 0 | 0.04 | 0.04 | 0.19 | 12.13 | 166.36 | 0.36 | 0.88
288 | 14.4 | 20.68 | 241.6 | 6.37 | 131.45 | 276.64 | 145.19 | 0.84 | 0.51 | 0.96 | 0.53 | 0.92 | 0.58 | 131.45 | 276.64 | 145.19 | 20.5 | 9.62 | 1.83 | 0.34 | 0.88 | 180.3 | 8.66 | 188.96 | 1.07 | 1.85 | 0 | 0 | 1 | 0.06 | 3.11 | -0.29 | 0.32 | 0 | 0 | 0 | 0 | 0.02 | 9.69 | 189.99 | 0.68 | 0.9
289 | 14.45 | 23.01 | 289.4 | 6.43 | 131.94 | 277.67 | 145.73 | 0.84 | 0.51 | 0.96 | 0.53 | 0.9 | 0.59 | 131.94 | 277.67 | 145.73 | 22.17 | 5.97 | 1.79 | 0.33 | 0.89 | 201.69 | 0.8 | 202.5 | 2.18 | 2 | 0 | 0 | 1 | 0 | 2 | -0.49 | 0 | 0 | 0 | 0 | 0 | 0 | 7.17 | 208.87 | 0.91 | 0.91
290 | 14.5 | 22.81 | 251.2 | 6.47 | 132.44 | 278.7 | 146.27 | 0.84 | 0.51 | 0.96 | 0.53 | 0.9 | 0.59 | 132.44 | 278.7 | 146.27 | 23.28 | 2.2 | 1.74 | 0.33 | 0.89 | 199.4 | 0 | 199.4 | 1.83 | 2 | 0 | 0 | 1 | 0 | 2.22 | -0.44 | 0 | 0 | 0 | 0 | 0 | 0 | 5.61 | 205.01 | 0.92 | 0.92
291 | 14.55 | 24.02 | 204 | 6.47 | 132.93 | 279.72 | 146.79 | 0.84 | 0.51 | 0.96 | 0.53 | 0.89 | 0.6 | 132.93 | 279.72 | 146.79 | 23.63 | 0 | 1.68 | 0.32 | 0.89 | 210.9 | 0 | 210.9 | 3.7 | 2 | 0 | 0 | 1 | 0 | 1.48 | -0.61 | 0 | 0 | 0 | 0 | 0 | 0 | 5.32 | 216.21 | 0.92 | 0.92
292 | 14.6 | 24.06 | 190.5 | 6.53 | 133.42 | 280.73 | 147.31 | 0.84 | 0.51 | 0.96 | 0.53 | 0.89 | 0.6 | 133.42 | 280.73 | 147.31 | 22.57 | 0 | 1.67 | 0.32 | 0.89 | 211.03 | 0 | 211.03 | 3.74 | 2 | 0 | 0 | 1 | 0 | 1.47 | -0.62 | 0 | 0 | 0 | 0 | 0 | 0 | 5.32 | 216.34 | 0.91 | 0.91
293 | 14.65 | 19.62 | 160.9 | 6.64 | 133.91 | 281.73 | 147.82 | 0.84 | 0.51 | 0.97 | 0.52 | 0.93 | 0.56 | 133.91 | 281.73 | 147.82 | 20.21 | 0 | 1.7 | 0.37 | 0.87 | 168.07 | 0 | 168.07 | 0.47 | 0.84 | 0.46 | 0.02 | 1 | 1.1 | 5.75 | 0.01 | 4.86 | 0 | 0 | 0.06 | 0.06 | 0.24 | 5.32 | 173.39 | 0.42 | 0.89
294 | 14.7 | 16.95 | 138.9 | 6.6 | 134.4 | 282.72 | 148.32 | 0.84 | 0.51 | 0.98 | 0.52 | 0.94 | 0.55 | 134.4 | 282.72 | 148.32 | 17.59 | 3.57 | 1.76 | 0.42 | 0.85 | 142.76 | 0.01 | 142.77 | 0.25 | 0.45 | 1 | 0.07 | 1 | 2.19 | 11.19 | 0.34 | 11.19 | 0 | 0 | 0.11 | 0.11 | 0.56 | 6.03 | 148.79 | 0.25 | 0.87
295 | 14.75 | 16.2 | 134 | 6.63 | 134.89 | 283.71 | 148.82 | 0.84 | 0.51 | 0.98 | 0.52 | 0.95 | 0.55 | 134.89 | 283.71 | 148.82 | 16.41 | 5.87 | 1.79 | 0.43 | 0.85 | 135.67 | 0.59 | 136.25 | 0.22 | 0.4 | 1 | 0.08 | 1 | 2.31 | 13.15 | 0.42 | 13.15 | 0 | 0 | 0.12 | 0.12 | 0.66 | 7.11 | 142.78 | 0.22 | 0.86
296 | 14.8 | 16.07 | 135.7 | 6.66 | 135.38 | 284.69 | 149.31 | 0.84 | 0.51 | 0.98 | 0.52 | 0.95 | 0.55 | 135.38 | 284.69 | 149.31 | 16.27 | 6.72 | 1.8 | 0.43 | 0.85 | 134.34 | 1.39 | 135.72 | 0.22 | 0.4 | 1 | 0.08 | 1 | 2.32 | 13.32 | 0.43 | 13.32 | 0 | 0 | 0.12 | 0.12 | 0.67 | 7.62 | 141.96 | 0.22 | 0.86
297 | 14.85 | 16.55 | 145.3 | 6.7 | 135.87 | 285.68 | 149.82 | 0.84 | 0.51 | 0.98 | 0.52 | 0.94 | 0.55 | 135.87 | 285.68 | 149.82 | 16.77 | 7.49 | 1.81 | 0.42 | 0.85 | 138.67 | 2.55 | 141.22 | 0.24 | 0.44 | 1 | 0.07 | 1 | 2.22 | 11.63 | 0.36 | 11.63 | 0 | 0 | 0.11 | 0.11 | 0.58 | 8.12 | 146.79 | 0.24 | 0.86
298 | 14.9 | 17.69 | 175.9 | 6.75 | 136.36 | 286.69 | 150.33 | 0.83 | 0.51 | 0.98 | 0.52 | 0.93 | 0.56 | 136.36 | 286.69 | 150.33 | 17.74 | 8.7 | 1.82 | 0.4 | 0.86 | 149.3 | 5.29 | 154.59 | 0.32 | 0.58 | 0.96 | 0.05 | 1 | 2.01 | 8.27 | 0.19 | 8.27 | 0 | 0 | 0.1 | 0.1 | 0.41 | 8.98 | 158.27 | 0.3 | 0.87
299 | 14.95 | 18.97 | 219 | 6.83 | 136.85 | 287.7 | 150.86 | 0.83 | 0.51 | 0.97 | 0.52 | 0.92 | 0.57 | 136.85 | 287.7 | 150.86 | 19.13 | 10.32 | 1.84 | 0.37 | 0.86 | 161.67 | 10.52 | 172.19 | 0.54 | 0.96 | 0.22 | 0.01 | 1 | 0.84 | 5.12 | -0.05 | 3.8 | 0 | 0 | 0.04 | 0.04 | 0.19 | 10.27 | 171.93 | 0.41 | 0.88
300 | 15 | 20.72 | 277.5 | 6.77 | 137.34 | 288.73 | 151.39 | 0.83 | 0.51 | 0.96 | 0.53 | 0.9 | 0.58 | 137.34 | 288.73 | 151.39 | 20.81 | 10.8 | 1.85 | 0.34 | 0.87 | 178.27 | 12.8 | 191.07 | 1.18 | 2 | 0 | 0 | 1 | 0 | 2.91 | -0.32 | 0 | 0 | 0 | 0 | 0 | 0 | 10.67 | 188.94 | 0.66 | 0.89
301 | 15.05 | 22.74 | 312.8 | 6.95 | 137.83 | 289.77 | 151.94 | 0.83 | 0.51 | 0.96 | 0.53 | 0.89 | 0.59 | 137.83 | 289.77 | 151.94 | 22.85 | 8.74 | 1.82 | 0.33 | 0.88 | 196.66 | 6.19 | 202.85 | 2.23 | 2 | 0 | 0 | 1 | 0 | 1.97 | -0.49 | 0 | 0 | 0 | 0 | 0 | 0 | 9.01 | 205.67 | 0.91 | 0.91
302 | 15.1 | 25.1 | 307.6 | 6.93 | 138.32 | 290.81 | 152.49 | 0.83 | 0.51 | 0.96 | 0.53 | 0.88 | 0.6 | 138.32 | 290.81 | 152.49 | 24.5 | 5.5 | 1.78 | 0.31 | 0.88 | 218.67 | 0.47 | 219.14 | 4 | 2 | 0 | 0 | 1 | 0 | 1.08 | -0.74 | 0 | 0 | 0 | 0 | 0 | 0 | 6.91 | 225.59 | 0.92 | 0.92
303 | 15.15 | 25.67 | 288.8 | 7 | 138.81 | 291.85 | 153.04 | 0.83 | 0.5 | 0.96 | 0.53 | 0.88 | 0.6 | 138.81 | 291.85 | 153.04 | 24.85 | 3.09 | 1.75 | 0.3 | 0.88 | 223.94 | 0 | 223.94 | 4 | 2 | 0 | 0 | 1 | 0 | 0.89 | -0.81 | 0 | 0 | 0 | 0 | 0 | 0 | 5.86 | 229.8 | 0.92 | 0.92
304 | 15.2 | 23.77 | 255.3 | 6.98 | 139.3 | 292.88 | 153.57 | 0.83 | 0.5 | 0.96 | 0.52 | 0.88 | 0.59 | 139.3 | 292.88 | 153.57 | 23.74 | 2.58 | 1.74 | 0.32 | 0.87 | 205.11 | 0 | 205.11 | 2.55 | 2 | 0 | 0 | 1 | 0 | 1.82 | -0.53 | 0 | 0 | 0 | 0 | 0 | 0 | 5.71 | 210.81 | 0.91 | 0.91
305 | 15.25 | 21.79 | 218.3 | 7.12 | 139.79 | 293.89 | 154.1 | 0.83 | 0.5 | 0.96 | 0.52 | 0.91 | 0.58 | 139.79 | 293.89 | 154.1 | 21.71 | 3.38 | 1.75 | 0.35 | 0.86 | 185.77 | 0 | 185.77 | 0.93 | 1.6 | 0 | 0 | 1 | 0.19 | 3.44 | -0.24 | 0.94 | 0 | 0 | 0.01 | 0.01 | 0.05 | 5.96 | 191.73 | 0.72 | 0.9
306 | 15.3 | 19.58 | 181.5 | 7.06 | 140.28 | 294.9 | 154.62 | 0.83 | 0.5 | 0.97 | 0.52 | 0.92 | 0.56 | 140.28 | 294.9 | 154.62 | 19.88 | 3.9 | 1.76 | 0.38 | 0.85 | 164.55 | 0.02 | 164.57 | 0.42 | 0.76 | 0.66 | 0.03 | 1 | 1.37 | 6.33 | 0.05 | 5.87 | 0 | 0 | 0.07 | 0.07 | 0.29 | 6.16 | 170.71 | 0.39 | 0.89
307 | 15.35 | 18.26 | 155.2 | 7.11 | 140.77 | 295.9 | 155.12 | 0.83 | 0.5 | 0.98 | 0.51 | 0.93 | 0.55 | 140.77 | 295.9 | 155.12 | 18.51 | 3.91 | 1.76 | 0.4 | 0.84 | 151.91 | 0.02 | 151.93 | 0.3 | 0.55 | 0.98 | 0.05 | 1 | 2.05 | 8.86 | 0.22 | 8.86 | 0 | 0 | 0.1 | 0.1 | 0.44 | 6.16 | 158.08 | 0.3 | 0.87
308 | 15.4 | 17.68 | 138.6 | 7.17 | 141.26 | 296.89 | 155.62 | 0.83 | 0.5 | 0.98 | 0.51 | 0.93 | 0.55 | 141.26 | 296.89 | 155.62 | 17.85 | 3.25 | 1.75 | 0.41 | 0.84 | 146.32 | 0 | 146.32 | 0.27 | 0.48 | 1 | 0.06 | 1 | 2.13 | 10.23 | 0.29 | 10.23 | 0 | 0 | 0.11 | 0.11 | 0.51 | 5.92 | 152.24 | 0.26 | 0.87
309 | 15.45 | 17.62 | 132.3 | 7.16 | 141.75 | 297.87 | 156.12 | 0.83 | 0.5 | 0.98 | 0.51 | 0.93 | 0.55 | 141.75 | 297.87 | 156.12 | 17.62 | 2.42 | 1.74 | 0.41 | 0.84 | 145.55 | 0 | 145.55 | 0.26 | 0.48 | 1 | 0.06 | 1 | 2.15 | 10.43 | 0.3 | 10.43 | 0 | 0 | 0.11 | 0.11 | 0.52 | 5.66 | 151.22 | 0.26 | 0.87
310 | 15.5 | 17.56 | 127.5 | 7.13 | 142.25 | 298.86 | 156.61 | 0.83 | 0.5 | 0.98 | 0.51 | 0.93 | 0.55 | 142.25 | 298.86 | 156.61 | 17.74 | 1.89 | 1.74 | 0.41 | 0.84 | 144.79 | 0 | 144.79 | 0.26 | 0.47 | 1 | 0.06 | 1 | 2.16 | 10.63 | 0.31 | 10.63 | 0 | 0 | 0.11 | 0.11 | 0.53 | 5.53 | 150.32 | 0.25 | 0.87
311 | 15.55 | 18.04 | 134.6 | 7.21 | 142.74 | 299.84 | 157.11 | 0.83 | 0.5 | 0.98 | 0.51 | 0.93 | 0.55 | 142.74 | 299.84 | 157.11 | 17.95 | 1.61 | 1.73 | 0.41 | 0.84 | 149.01 | 0 | 149.01 | 0.28 | 0.51 | 0.99 | 0.05 | 1 | 2.09 | 9.55 | 0.26 | 9.55 | 0 | 0 | 0.1 | 0.1 | 0.48 | 5.48 | 154.48 | 0.28 | 0.87
312 | 15.6 | 18.24 | 136.9 | 7.23 | 143.23 | 300.83 | 157.61 | 0.82 | 0.5 | 0.98 | 0.51 | 0.93 | 0.55 | 143.23 | 300.83 | 157.61 | 18.26 | 1.88 | 1.74 | 0.4 | 0.84 | 150.64 | 0 | 150.64 | 0.29 | 0.53 | 0.98 | 0.05 | 1 | 2.07 | 9.16 | 0.24 | 9.16 | 0 | 0 | 0.1 | 0.1 | 0.46 | 5.53 | 156.17 | 0.29 | 0.87
313 | 15.65 | 18.5 | 147.1 | 7.27 | 143.72 | 301.82 | 158.11 | 0.82 | 0.5 | 0.98 | 0.51 | 0.93 | 0.55 | 143.72 | 301.82 | 158.11 | 17.86 | 3.25 | 1.75 | 0.4 | 0.84 | 152.83 | 0 | 152.83 | 0.31 | 0.56 | 0.97 | 0.05 | 1 | 2.03 | 8.65 | 0.21 | 8.65 | 0 | 0 | 0.1 | 0.1 | 0.43 | 5.92 | 158.75 | 0.3 | 0.87
314 | 15.7 | 16.83 | 137 | 7.2 | 144.21 | 302.81 | 158.6 | 0.82 | 0.5 | 0.98 | 0.51 | 0.94 | 0.54 | 144.21 | 302.81 | 158.6 | 16.68 | 5.89 | 1.79 | 0.42 | 0.83 | 137.33 | 0.61 | 137.94 | 0.23 | 0.41 | 1 | 0.06 | 1 | 2.28 | 12.62 | 0.4 | 12.62 | 0 | 0 | 0.11 | 0.11 | 0.63 | 7.13 | 144.46 | 0.23 | 0.86
315 | 15.75 | 14.71 | 119.1 | 7.21 | 144.7 | 303.78 | 159.09 | 0.82 | 0.5 | 0.99 | 0.51 | 0.94 | 0.54 | 144.7 | 303.78 | 159.09 | 15.14 | 8.53 | 1.82 | 0.45 | 0.82 | 118.41 | 4.41 | 122.82 | 0.18 | 0.33 | 1 | 0.07 | 1 | 2.59 | 18.2 | 0.57 | 18.2 | 0 | 0 | 0.13 | 0.13 | 0.91 | 8.86 | 127.26 | 0.17 | 0.84
316 | 15.8 | 13.87 | 105 | 7.3 | 145.19 | 304.75 | 159.57 | 0.82 | 0.5 | 0.99 | 0.51 | 0.94 | 0.54 | 145.19 | 304.75 | 159.57 | 13.99 | 10.26 | 1.84 | 0.46 | 0.81 | 111.22 | 8.77 | 120 | 0.17 | 0.32 | 1 | 0.07 | 1 | 2.66 | 19.46 | 0.6 | 19.46 | 0 | 0 | 0.13 | 0.13 | 0.97 | 10.22 | 121.44 | 0.16 | 0.83
317 | 15.85 | 13.38 | 99.1 | 7.31 | 145.68 | 305.72 | 160.04 | 0.82 | 0.5 | 0.99 | 0.51 | 0.94 | 0.53 | 145.68 | 305.72 | 160.04 | 13.46 | 10.5 | 1.84 | 0.46 | 0.81 | 106.78 | 9.31 | 116.08 | 0.16 | 0.31 | 1 | 0.07 | 1 | 2.75 | 21.34 | 0.64 | 21.34 | 0 | 0 | 0.14 | 0.14 | 1.07 | 10.41 | 117.19 | 0.15 | 0.82
318 | 15.9 | 13.13 | 93.1 | 7.36 | 146.17 | 306.68 | 160.51 | 0.82 | 0.5 | 0.99 | 0.5 | 0.94 | 0.53 | 146.17 | 306.68 | 160.51 | 13.14 | 10.93 | 1.85 | 0.47 | 0.81 | 104.54 | 10.51 | 115.06 | 0.16 | 0.3 | 1 | 0.07 | 1 | 2.78 | 21.86 | 0.66 | 21.86 | 0 | 0 | 0.14 | 0.14 | 1.09 | 10.78 | 115.32 | 0.15 | 0.82
319 | 15.95 | 12.91 | 93 | 7.35 | 146.66 | 307.64 | 160.98 | 0.82 | 0.5 | 0.99 | 0.5 | 0.95 | 0.53 | 146.66 | 307.64 | 160.98 | 12.94 | 11.08 | 1.85 | 0.47 | 0.8 | 102.49 | 10.89 | 113.39 | 0.16 | 0.3 | 1 | 0.07 | 1 | 2.82 | 22.74 | 0.67 | 22.74 | 0 | 0 | 0.14 | 0.14 | 1.14 | 10.91 | 113.41 | 0.14 | 0.82
320 | 16 | 12.77 | 89.6 | 7.38 | 147.15 | 308.59 | 161.44 | 0.82 | 0.5 | 0.99 | 0.5 | 0.94 | 0.53 | 147.15 | 308.59 | 161.44 | 12.76 | 11.59 | 1.86 | 0.47 | 0.8 | 101.27 | 12.41 | 113.68 | 0.16 | 0.3 | 1 | 0.07 | 1 | 2.81 | 22.58 | 0.67 | 22.58 | 0 | 0 | 0.14 | 0.14 | 1.13 | 11.36 | 112.64 | 0.14 | 0.81
321 | 16.05 | 12.59 | 89.4 | 7.33 | 147.64 | 309.55 | 161.91 | 0.82 | 0.5 | 0.99 | 0.5 | 0.94 | 0.53 | 147.64 | 309.55 | 161.91 | 12.62 | 11.9 | 1.86 | 0.47 | 0.8 | 99.64 | 13.28 | 112.92 | 0.16 | 0.29 | 1 | 0.07 | 1 | 2.83 | 22.99 | 0.68 | 22.99 | 0 | 0 | 0.14 | 0.14 | 1.15 | 11.64 | 111.28 | 0.14 | 0.81
322 | 16.1 | 12.5 | 88.9 | 7.5 | 148.13 | 310.51 | 162.37 | 0.82 | 0.5 | 0.99 | 0.5 | 0.94 | 0.53 | 148.13 | 310.51 | 162.37 | 12.54 | 12.24 | 1.87 | 0.47 | 0.8 | 98.81 | 14.29 | 113.1 | 0.16 | 0.3 | 1 | 0.07 | 1 | 2.83 | 22.89 | 0.67 | 22.89 | 0 | 0 | 0.14 | 0.14 | 1.14 | 11.95 | 110.76 | 0.14 | 0.81
323 | 16.15 | 12.54 | 89 | 7.41 | 148.62 | 311.46 | 162.84 | 0.82 | 0.5 | 0.99 | 0.5 | 0.94 | 0.53 | 148.62 | 311.46 | 162.84 | 12.47 | 12.37 | 1.87 | 0.47 | 0.8 | 99.05 | 14.71 | 113.77 | 0.16 | 0.3 | 1 | 0.07 | 1 | 2.81 | 22.54 | 0.67 | 22.54 | 0 | 0 | 0.14 | 0.14 | 1.13 | 12.07 | 111.12 | 0.14 | 0.81
324 | 16.2 | 12.37 | 86.4 | 7.43 | 149.11 | 312.42 | 163.3 | 0.82 | 0.5 | 0.99 | 0.5 | 0.94 | 0.53 | 149.11 | 312.42 | 163.3 | 12.41 | 12.54 | 1.87 | 0.47 | 0.8 | 97.48 | 15.17 | 112.65 | 0.16 | 0.29 | 1 | 0.07 | 1 | 2.84 | 23.14 | 0.68 | 23.14 | 0 | 0 | 0.14 | 0.14 | 1.16 | 12.23 | 109.7 | 0.14 | 0.81
325 | 16.25 | 12.33 | 87.3 | 7.57 | 149.6 | 313.37 | 163.77 | 0.82 | 0.5 | 0.99 | 0.5 | 0.94 | 0.53 | 149.6 | 313.37 | 163.77 | 12.35 | 12.91 | 1.87 | 0.47 | 0.8 | 97.1 | 16.29 | 113.4 | 0.16 | 0.3 | 1 | 0.07 | 1 | 2.82 | 22.73 | 0.67 | 22.73 | 0 | 0 | 0.14 | 0.14 | 1.14 | 12.57 | 109.67 | 0.14 | 0.81
326 | 16.3 | 12.34 | 89.2 | 7.51 | 150.09 | 314.33 | 164.23 | 0.81 | 0.5 | 0.99 | 0.5 | 0.94 | 0.53 | 150.09 | 314.33 | 164.23 | 12.44 | 13.17 | 1.88 | 0.47 | 0.8 | 97.13 | 17.13 | 114.26 | 0.16 | 0.3 | 1 | 0.06 | 1 | 2.8 | 22.28 | 0.66 | 22.28 | 0 | 0 | 0.14 | 0.14 | 1.11 | 12.82 | 109.95 | 0.14 | 0.81
327 | 16.35 | 12.64 | 93.7 | 7.6 | 150.58 | 315.29 | 164.7 | 0.81 | 0.5 | 0.99 | 0.5 | 0.94 | 0.53 | 150.58 | 315.29 | 164.7 | 12.67 | 13.35 | 1.88 | 0.46 | 0.8 | 99.67 | 17.84 | 117.5 | 0.17 | 0.31 | 1 | 0.06 | 1 | 2.72 | 20.64 | 0.63 | 20.64 | 0 | 0 | 0.14 | 0.14 | 1.03 | 12.98 | 112.65 | 0.14 | 0.81
328 | 16.4 | 13.03 | 101.3 | 7.66 | 151.07 | 316.25 | 165.18 | 0.81 | 0.5 | 0.99 | 0.5 | 0.94 | 0.54 | 151.07 | 316.25 | 165.18 | 12.87 | 14.64 | 1.9 | 0.45 | 0.8 | 103.38 | 22.21 | 125.59 | 0.19 | 0.34 | 1 | 0.06 | 1 | 2.53 | 17.03 | 0.54 | 17.03 | 0 | 0 | 0.13 | 0.13 | 0.85 | 14.24 | 117.62 | 0.15 | 0.81
329 | 16.45 | 12.93 | 116.9 | 7.66 | 151.56 | 317.23 | 165.67 | 0.81 | 0.5 | 0.98 | 0.51 | 0.93 | 0.55 | 151.56 | 317.23 | 165.67 | 12.79 | 21.06 | 1.98 | 0.41 | 0.82 | 104.13 | 40.12 | 144.25 | 0.26 | 0.47 | 1 | 0.05 | 1 | 2.17 | 10.78 | 0.32 | 10.78 | 0 | 0 | 0.11 | 0.11 | 0.54 | 20.89 | 125.02 | 0.17 | 0.81
330 | 16.5 | 12.4 | 187.3 | 7.72 | 152.06 | 318.24 | 166.19 | 0.81 | 0.5 | 0.97 | 0.51 | 0.91 | 0.56 | 152.06 | 318.24 | 166.19 | 12.91 | 33.46 | 2.13 | 0.39 | 0.83 | 101.09 | 60.07 | 161.16 | 0.38 | 0.69 | 0.81 | 0.03 | 1 | 1.66 | 6.95 | 0.1 | 6.95 | 0 | 0 | 0.08 | 0.08 | 0.35 | 33.13 | 134.21 | 0.19 | 0.81
331 | 16.55 | 13.4 | 379.1 | 7.72 | 152.55 | 319.29 | 166.74 | 0.81 | 0.49 | 0.97 | 0.51 | 0.9 | 0.57 | 152.55 | 319.29 | 166.74 | 15.83 | 36.33 | 2.17 | 0.36 | 0.83 | 110.33 | 65.19 | 175.52 | 0.61 | 1.08 | 0.09 | 0 | 1 | 0.65 | 4.66 | -0.1 | 3.03 | 0 | 0 | 0.03 | 0.03 | 0.15 | 35.58 | 145.91 | 0.23 | 0.83
332 | 16.6 | 21.7 | 578.6 | 7.74 | 153.04 | 320.36 | 167.33 | 0.81 | 0.49 | 0.96 | 0.51 | 0.85 | 0.61 | 153.04 | 320.36 | 167.33 | 21.66 | 31.6 | 2.11 | 0.26 | 0.88 | 187.6 | 76.07 | 254 | 4 | 2 | 0 | 0 | 1 | 0 | 0.19 | -1.28 | 0 | 0 | 0 | 0 | 0 | 0 | 31.45 | 219.05 | 0.88 | 0.88
333 | 16.65 | 29.89 | 779.6 | 7.76 | 153.53 | 321.44 | 167.92 | 0.81 | 0.49 | 0.96 | 0.51 | 0.85 | 0.61 | 153.53 | 321.44 | 167.92 | 29.19 | 24.61 | 2.02 | 0.26 | 0.88 | 258.16 | 74.04 | 254 | 4 | 2 | 0 | 0 | 1 | 0 | 0.19 | -1.28 | 0 | 0 | 0 | 0 | 0 | 0 | 24.6 | 282.76 | 0.93 | 0.93
334 | 16.7 | 35.98 | 958.4 | 7.74 | 154.02 | 322.13 | 168.11 | 0.81 | 0.49 | 0.96 | 0.51 | 0.85 | 0.61 | 154.02 | 322.13 | 168.11 | 35.27 | 100 | 4.06 | 0.26 | 0.87 | 310.67 | 0 | 310.67 | 4 | 2 | 0 | 0 | 1 | 0 | 0 | 0 | 0 | 0 | 0 | 0 | 0 | 0 | 60.02 | 370.69 | 0.94 | 14.85
335 | 16.75 | 39.94 | -32768 | 7.79 | 154.51 | 322.82 | 168.31 | 0.81 | 0.49 | 0.96 | 0.51 | 0.85 | 0.61 | 154.51 | 322.82 | 168.31 | 39.11 | 100 | 4.06 | 0.26 | 0.87 | 344.75 | 0 | 344.75 | 4 | 2 | 0 | 0 | 1 | 0 | 0 | 0 | 0 | 0 | 0 | 0 | 0 | 0 | 60.02 | 404.78 | 0.95 | 16.46
336 | 16.8 | 41.42 | -32768 | 7.98 | 155 | 323.5 | 168.5 | 0.81 | 0.49 | 0.96 | 0.51 | 0.85 | 0.61 | 155 | 323.5 | 168.5 | 40.93 | 100 | 4.06 | 0.26 | 0.87 | 357.42 | 0 | 357.42 | 4 | 2 | 0 | 0 | 1 | 0 | 0 | 0 | 0 | 0 | 0 | 0 | 0 | 0 | 60.02 | 417.44 | 0.96 | 17.21

## GEE003 - Liq. Results
| Input Data |  |  |  | CSR calculation results | [8 empty] | CRR 7.5 calculation results | [11 empty] | Other results
No. | Depth (m) | qc (MPa) | fs (kPa) | u (kPa) | uo (kPa) | σ,v (kPa) | σ',vo (kPa) | rd | CSR | MSF | CSR,eq | Ksigma | CSR* | uo (kPa) | σ,v (kPa) | σ',vo (kPa) | qt (MPa) | Fines (%) | Ic | m | Cn | qc1N | Δqc1N | qc1N,cs | CRR 7.5 | FS | PL | LPI | DF | ev (%) | γ lim (%) | Fa | γ max (%) | ev dry (%) | Dry settle. (cm) | Liq. settle (cm) | Vert. settle. (cm) | Lat. disp. (cm) | Δqc1N-Sr | qc1Ncs-Sr | Su ratio Liq. | Su ratio Peak
1 | 0.05 | 1.21 | 50.7 | 1.78 | 0 | 0.9 | 0.9 | 1 | 0.32 | 0.99 | 0.32 | 1.1 | 2 | 0 | 0.9 | 0.9 | 2.57 | 57.58 | 2.43 | 0.56 | 1.7 | 20.3 | 53.77 | 74.08 | 4 | 2 | 0 | 0 | 1 | 0 | 56.81 | 0.94 | 0 | 0 | 0 | 0 | 0 | 0 | 0 | 0 | N/A | N/A
2 | 0.1 | 5.29 | 81.8 | 1.71 | 0 | 1.84 | 1.84 | 1 | 0.32 | 0.98 | 0.32 | 1.1 | 2 | 0 | 1.84 | 1.84 | 5.82 | 25.28 | 2.03 | 0.43 | 1.7 | 88.75 | 46.18 | 134.94 | 4 | 2 | 0 | 0 | 1 | 0 | 13.58 | 0.44 | 0 | 0 | 0 | 0 | 0 | 0 | 0 | 0 | N/A | N/A
3 | 0.15 | 10.95 | 123.5 | 1.76 | 0 | 2.81 | 2.81 | 1 | 0.32 | 0.96 | 0.33 | 1.1 | 2 | 0 | 2.81 | 2.81 | 9.3 | 10.75 | 1.85 | 0.33 | 1.7 | 183.72 | 12.82 | 196.54 | 4 | 2 | 0 | 0 | 1 | 0 | 2.44 | -0.4 | 0 | 0 | 0 | 0 | 0 | 0 | 0 | 0 | N/A | N/A
4 | 0.2 | 11.67 | 157.9 | 1.61 | 0 | 3.8 | 3.8 | 1 | 0.32 | 0.96 | 0.33 | 1.1 | 2 | 0 | 3.8 | 3.8 | 11.57 | 7.86 | 1.81 | 0.33 | 1.7 | 195.8 | 3.83 | 199.63 | 4 | 2 | 0 | 0 | 1 | 0 | 2.2 | -0.45 | 0 | 0 | 0 | 0 | 0 | 0 | 0 | 0 | N/A | N/A
5 | 0.25 | 12.09 | 210.7 | 2.16 | 0 | 4.8 | 4.8 | 1 | 0.32 | 0.96 | 0.33 | 1.1 | 2 | 0 | 4.8 | 4.8 | 12.3 | 9.53 | 1.83 | 0.31 | 1.7 | 202.84 | 8.88 | 211.72 | 4 | 2 | 0 | 0 | 1 | 0 | 1.44 | -0.63 | 0 | 0 | 0 | 0 | 0 | 0 | 0 | 0 | N/A | N/A
6 | 0.3 | 13.13 | 217.2 | 1.56 | 0 | 5.81 | 5.81 | 1 | 0.32 | 0.96 | 0.33 | 1.1 | 2 | 0 | 5.81 | 5.81 | 13.96 | 7.39 | 1.8 | 0.3 | 1.7 | 220.29 | 2.99 | 223.28 | 4 | 2 | 0 | 0 | 1 | 0 | 0.91 | -0.8 | 0 | 0 | 0 | 0 | 0 | 0 | 0 | 0 | N/A | N/A
7 | 0.35 | 16.67 | 252.1 | 1.63 | 0 | 6.83 | 6.83 | 1 | 0.32 | 0.96 | 0.33 | 1.1 | 2 | 0 | 6.83 | 6.83 | 15.15 | 5.33 | 1.78 | 0.26 | 1.7 | 279.68 | 0.43 | 254 | 4 | 2 | 0 | 0 | 1 | 0 | 0.19 | -1.28 | 0 | 0 | 0 | 0 | 0 | 0 | 0 | 0 | N/A | N/A
8 | 0.4 | 15.66 | 259.5 | 1.61 | 0 | 7.85 | 7.85 | 1 | 0.32 | 0.96 | 0.33 | 1.1 | 2 | 0 | 7.85 | 7.85 | 14.56 | 7.29 | 1.8 | 0.26 | 1.7 | 262.74 | 3.09 | 254 | 4 | 2 | 0 | 0 | 1 | 0 | 0.19 | -1.28 | 0 | 0 | 0 | 0 | 0 | 0 | 0 | 0 | N/A | N/A
9 | 0.45 | 11.34 | 217.3 | 1.67 | 0 | 8.85 | 8.85 | 1 | 0.32 | 0.96 | 0.33 | 1.1 | 2 | 0 | 8.85 | 8.85 | 11.57 | 14.15 | 1.89 | 0.31 | 1.7 | 190.26 | 27.14 | 217.4 | 4 | 2 | 0 | 0 | 1 | 0 | 1.16 | -0.71 | 0 | 0 | 0 | 0 | 0 | 0 | 0 | 0 | N/A | N/A
10 | 0.5 | 7.72 | 145.8 | 1.66 | 0 | 9.83 | 9.83 | 1 | 0.32 | 0.96 | 0.33 | 1.1 | 2 | 0 | 9.83 | 9.83 | 8.13 | 23.53 | 2.01 | 0.36 | 1.7 | 129.52 | 49.66 | 179.19 | 4 | 2 | 0 | 0 | 1 | 0 | 4.19 | -0.15 | 0 | 0 | 0 | 0 | 0 | 0 | 0 | 0 | N/A | N/A
11 | 0.55 | 5.34 | 98.7 | 1.7 | 0 | 10.78 | 10.78 | 1 | 0.32 | 0.98 | 0.33 | 1.1 | 2 | 0 | 10.78 | 10.78 | 5.61 | 31.79 | 2.11 | 0.41 | 1.7 | 89.59 | 55.67 | 145.26 | 4 | 2 | 0 | 0 | 1 | 0 | 10.51 | 0.31 | 0 | 0 | 0 | 0 | 0 | 0 | 0 | 0 | N/A | N/A
12 | 0.6 | 3.78 | 66.3 | 1.68 | 0 | 11.7 | 11.7 | 1 | 0.32 | 0.99 | 0.32 | 1.1 | 2 | 0 | 11.7 | 11.7 | 3.95 | 40.42 | 2.22 | 0.45 | 1.7 | 63.42 | 57.52 | 120.94 | 4 | 2 | 0 | 0 | 1 | 0 | 19.03 | 0.59 | 0 | 0 | 0 | 0 | 0 | 0 | 0 | 0 | N/A | N/A
13 | 0.65 | 2.74 | 51.4 | 1.71 | 0 | 12.6 | 12.6 | 1 | 0.32 | 0.99 | 0.32 | 1.1 | 2 | 0 | 12.6 | 12.6 | 2.93 | 48.57 | 2.32 | 0.49 | 1.7 | 45.97 | 57.57 | 103.55 | 4 | 2 | 0 | 0 | 1 | 0 | 28.61 | 0.76 | 0 | 0 | 0 | 0 | 0 | 0 | 0 | 0 | N/A | N/A
14 | 0.7 | 2.27 | 44.2 | 1.72 | 0 | 13.49 | 13.49 | 1 | 0.32 | 0.99 | 0.32 | 1.1 | 2 | 0 | 13.49 | 13.49 | 2.3 | 56.54 | 2.42 | 0.51 | 1.7 | 38.09 | 58.39 | 96.47 | 4 | 2 | 0 | 0 | 1 | 0 | 33.7 | 0.82 | 0 | 0 | 0 | 0 | 0 | 0 | 0 | 0 | N/A | N/A
15 | 0.75 | 1.9 | 40.2 | 1.72 | 0 | 14.36 | 14.36 | 1 | 0.32 | 0.99 | 0.32 | 1.1 | 2 | 0 | 14.36 | 14.36 | 1.95 | 62.61 | 2.5 | 0.52 | 1.7 | 31.88 | 58.31 | 90.19 | 4 | 2 | 0 | 0 | 1 | 0 | 38.98 | 0.86 | 0 | 0 | 0 | 0 | 0 | 0 | 0 | 0 | N/A | N/A
16 | 0.8 | 1.67 | 38.2 | 1.75 | 0 | 15.23 | 15.23 | 1 | 0.32 | 0.99 | 0.32 | 1.1 | 2 | 0 | 15.23 | 15.23 | 1.73 | 67.7 | 2.56 | 0.53 | 1.7 | 28.02 | 58.33 | 86.35 | 4 | 2 | 0 | 0 | 1 | 0 | 42.62 | 0.89 | 0 | 0 | 0 | 0 | 0 | 0 | 0 | 0 | N/A | N/A
17 | 0.85 | 1.63 | 40.6 | 1.73 | 0 | 16.11 | 16.11 | 1 | 0.32 | 0.99 | 0.32 | 1.1 | 2 | 0 | 16.11 | 16.11 | 1.65 | 71.81 | 2.61 | 0.53 | 1.7 | 27.35 | 0 | 27.35 | 4 | 2 | 0 | 0 | 1 | 0 | 0 | 0 | 0 | 0 | 0 | 0 | 0 | 0 | 0 | 0 | N/A | N/A
18 | 0.9 | 1.66 | 50.2 | 1.72 | 0 | 17 | 17 | 1 | 0.32 | 0.99 | 0.32 | 1.1 | 2 | 0 | 17 | 17 | 1.75 | 73.49 | 2.63 | 0.53 | 1.7 | 27.85 | 0 | 27.85 | 4 | 2 | 0 | 0 | 1 | 0 | 0 | 0 | 0 | 0 | 0 | 0 | 0 | 0 | 0 | 0 | N/A | N/A
19 | 0.95 | 1.97 | 67.7 | 1.72 | 0 | 17.9 | 17.9 | 1 | 0.32 | 0.99 | 0.32 | 1.1 | 2 | 0 | 17.9 | 17.9 | 1.88 | 76.17 | 2.66 | 0.51 | 1.7 | 33.05 | 0 | 33.05 | 4 | 2 | 0 | 0 | 1 | 0 | 0 | 0 | 0 | 0 | 0 | 0 | 0 | 0 | 0 | 0 | N/A | N/A
20 | 1 | 2.01 | 89 | 1.74 | 0 | 18.82 | 18.82 | 1 | 0.32 | 0.99 | 0.32 | 1.1 | 2 | 0 | 18.82 | 18.82 | 1.94 | 79.83 | 2.71 | 0.51 | 1.7 | 33.72 | 0 | 33.72 | 4 | 2 | 0 | 0 | 1 | 0 | 0 | 0 | 0 | 0 | 0 | 0 | 0 | 0 | 0 | 0 | N/A | N/A
21 | 1.05 | 1.85 | 101.9 | 1.7 | 0.49 | 19.74 | 19.25 | 1 | 0.33 | 0.99 | 0.33 | 1.1 | 0.3 | 0.49 | 19.74 | 19.25 | 1.9 | 83.67 | 2.76 | 0.51 | 1.7 | 31.04 | 0 | 31.04 | 4 | 2 | 0 | 0 | 1 | 0 | 0 | 0 | 0 | 0 | 0 | 0 | 0 | 0 | 57.12 | 88.16 | 0.1 | 6.98
22 | 1.1 | 1.84 | 98.3 | 1.69 | 0.98 | 20.66 | 19.68 | 1 | 0.33 | 0.99 | 0.34 | 1.1 | 0.31 | 0.98 | 20.66 | 19.68 | 1.91 | 81.3 | 2.73 | 0.52 | 1.7 | 30.87 | 0 | 30.87 | 4 | 2 | 0 | 0 | 1 | 0 | 0 | 0 | 0 | 0 | 0 | 0 | 0 | 0 | 56.59 | 87.46 | 0.1 | 6.86
23 | 1.15 | 2.04 | 64.5 | 1.71 | 1.47 | 21.57 | 20.1 | 1 | 0.34 | 0.99 | 0.34 | 1.1 | 0.31 | 1.47 | 21.57 | 20.1 | 2.24 | 67.47 | 2.56 | 0.51 | 1.7 | 34.23 | 60.08 | 94.31 | 0.13 | 0.42 | 1 | 0.27 | 1 | 3.41 | 35.44 | 0.84 | 35.44 | 0 | 0 | 0.17 | 0.17 | 1.77 | 52.71 | 86.93 | 0.1 | 0.7
24 | 1.2 | 2.85 | 43.8 | 1.67 | 1.96 | 22.46 | 20.5 | 1 | 0.35 | 0.99 | 0.35 | 1.1 | 0.32 | 1.96 | 22.46 | 20.5 | 2.82 | 47.93 | 2.31 | 0.49 | 1.7 | 47.82 | 57.77 | 105.59 | 0.15 | 0.45 | 1 | 0.26 | 1 | 3.04 | 27.28 | 0.75 | 27.28 | 0 | 0 | 0.15 | 0.15 | 1.36 | 43.8 | 91.61 | 0.11 | 0.73
25 | 1.25 | 3.58 | 35.4 | 1.7 | 2.45 | 23.35 | 20.9 | 1 | 0.36 | 0.99 | 0.36 | 1.1 | 0.33 | 2.45 | 23.35 | 20.9 | 3.55 | 33.17 | 2.13 | 0.47 | 1.7 | 60.06 | 50.82 | 110.89 | 0.15 | 0.47 | 1 | 0.25 | 1 | 2.89 | 24.11 | 0.7 | 24.11 | 0 | 0 | 0.14 | 0.14 | 1.21 | 32.87 | 92.93 | 0.11 | 0.76
26 | 1.3 | 4.21 | 42.4 | 1.66 | 2.94 | 24.24 | 21.3 | 1 | 0.36 | 0.99 | 0.37 | 1.1 | 0.33 | 2.94 | 24.24 | 21.3 | 4.12 | 27.15 | 2.05 | 0.46 | 1.7 | 70.63 | 45.82 | 116.45 | 0.16 | 0.49 | 0.99 | 0.24 | 1 | 2.74 | 21.16 | 0.64 | 21.16 | 0 | 0 | 0.14 | 0.14 | 1.06 | 27.17 | 97.81 | 0.12 | 0.78
27 | 1.35 | 4.57 | 51.6 | 1.7 | 3.43 | 25.15 | 21.71 | 1 | 0.37 | 0.99 | 0.37 | 1.1 | 0.34 | 3.43 | 25.15 | 21.71 | 4.52 | 26.17 | 2.04 | 0.45 | 1.7 | 76.67 | 45.48 | 122.15 | 0.18 | 0.52 | 0.99 | 0.22 | 1 | 2.6 | 18.49 | 0.58 | 18.49 | 0 | 0 | 0.13 | 0.13 | 0.92 | 26.19 | 102.87 | 0.12 | 0.79
28 | 1.4 | 4.79 | 59.1 | 1.72 | 3.92 | 26.06 | 22.14 | 1 | 0.37 | 0.99 | 0.38 | 1.1 | 0.34 | 3.92 | 26.06 | 22.14 | 4.76 | 26.83 | 2.05 | 0.44 | 1.7 | 80.37 | 47.16 | 127.53 | 0.19 | 0.55 | 0.98 | 0.21 | 1 | 2.49 | 16.26 | 0.52 | 16.26 | 0 | 0 | 0.12 | 0.12 | 0.81 | 26.85 | 107.22 | 0.13 | 0.8
29 | 1.45 | 4.91 | 65.7 | 1.67 | 4.41 | 26.98 | 22.57 | 1 | 0.38 | 0.98 | 0.39 | 1.1 | 0.35 | 4.41 | 26.98 | 22.57 | 4.9 | 27.78 | 2.06 | 0.44 | 1.7 | 82.38 | 48.96 | 131.34 | 0.2 | 0.58 | 0.96 | 0.2 | 1 | 2.41 | 14.83 | 0.48 | 14.83 | 0 | 0 | 0.12 | 0.12 | 0.74 | 27.8 | 110.18 | 0.14 | 0.8
30 | 1.5 | 5 | 71.5 | 1.69 | 4.91 | 27.91 | 23 | 1 | 0.38 | 0.98 | 0.39 | 1.1 | 0.36 | 4.91 | 27.91 | 23 | 4.98 | 28.69 | 2.07 | 0.43 | 1.7 | 83.89 | 50.54 | 134.43 | 0.21 | 0.6 | 0.94 | 0.19 | 1 | 2.35 | 13.75 | 0.44 | 13.75 | 0 | 0 | 0.12 | 0.12 | 0.69 | 28.69 | 112.58 | 0.14 | 0.8
31 | 1.55 | 5.02 | 73.9 | 1.69 | 5.4 | 28.83 | 23.44 | 1 | 0.39 | 0.98 | 0.4 | 1.1 | 0.36 | 5.4 | 28.83 | 23.44 | 5.02 | 27.99 | 2.06 | 0.43 | 1.7 | 84.22 | 49.61 | 133.83 | 0.21 | 0.58 | 0.96 | 0.19 | 1 | 2.36 | 13.95 | 0.45 | 13.95 | 0 | 0 | 0.12 | 0.12 | 0.7 | 28.01 | 112.23 | 0.14 | 0.8
32 | 1.6 | 5.05 | 63.4 | 1.7 | 5.89 | 29.75 | 23.87 | 1 | 0.4 | 0.98 | 0.4 | 1.1 | 0.37 | 5.89 | 29.75 | 23.87 | 5.07 | 27.08 | 2.05 | 0.43 | 1.7 | 84.73 | 48.37 | 133.09 | 0.21 | 0.57 | 0.97 | 0.2 | 1 | 2.37 | 14.21 | 0.46 | 14.21 | 0 | 0 | 0.12 | 0.12 | 0.71 | 27.11 | 111.84 | 0.14 | 0.8
33 | 1.65 | 5.14 | 67.4 | 1.74 | 6.38 | 30.68 | 24.3 | 0.99 | 0.4 | 0.98 | 0.41 | 1.1 | 0.37 | 6.38 | 30.68 | 24.3 | 5.16 | 25.73 | 2.03 | 0.43 | 1.7 | 86.24 | 46.48 | 132.72 | 0.21 | 0.56 | 0.97 | 0.2 | 1 | 2.38 | 14.34 | 0.46 | 14.34 | 0 | 0 | 0.12 | 0.12 | 0.72 | 25.74 | 111.98 | 0.14 | 0.81
34 | 1.7 | 5.28 | 69.2 | 1.68 | 6.87 | 31.6 | 24.73 | 0.99 | 0.4 | 0.98 | 0.41 | 1.1 | 0.37 | 6.87 | 31.6 | 24.73 | 5.24 | 25.75 | 2.03 | 0.43 | 1.7 | 88.59 | 46.95 | 135.53 | 0.22 | 0.58 | 0.96 | 0.19 | 1 | 2.33 | 13.39 | 0.43 | 13.39 | 0 | 0 | 0.12 | 0.12 | 0.67 | 25.77 | 114.36 | 0.14 | 0.81
35 | 1.75 | 5.3 | 70.6 | 1.71 | 7.36 | 32.53 | 25.17 | 0.99 | 0.41 | 0.98 | 0.42 | 1.1 | 0.38 | 7.36 | 32.53 | 25.17 | 5.3 | 25.04 | 2.03 | 0.43 | 1.7 | 88.92 | 45.78 | 134.7 | 0.21 | 0.56 | 0.97 | 0.2 | 1 | 2.34 | 13.66 | 0.44 | 13.66 | 0 | 0 | 0.12 | 0.12 | 0.68 | 25.04 | 113.96 | 0.14 | 0.81
36 | 1.8 | 5.33 | 66.2 | 1.66 | 7.85 | 33.45 | 25.6 | 0.99 | 0.41 | 0.98 | 0.42 | 1.1 | 0.38 | 7.85 | 33.45 | 25.6 | 5.35 | 24.56 | 2.02 | 0.43 | 1.7 | 89.43 | 45.03 | 134.46 | 0.21 | 0.56 | 0.97 | 0.2 | 1 | 2.35 | 13.74 | 0.44 | 13.74 | 0 | 0 | 0.12 | 0.12 | 0.69 | 24.55 | 113.98 | 0.14 | 0.81
37 | 1.85 | 5.41 | 68.5 | 1.68 | 8.34 | 34.37 | 26.04 | 0.99 | 0.42 | 0.98 | 0.42 | 1.1 | 0.39 | 8.34 | 34.37 | 26.04 | 5.47 | 23.18 | 2 | 0.43 | 1.7 | 90.77 | 42.64 | 133.41 | 0.21 | 0.54 | 0.98 | 0.21 | 1 | 2.37 | 14.1 | 0.45 | 14.1 | 0 | 0 | 0.12 | 0.12 | 0.7 | 23.11 | 113.88 | 0.14 | 0.81
38 | 1.9 | 5.67 | 68.2 | 1.68 | 8.83 | 35.3 | 26.47 | 0.99 | 0.42 | 0.98 | 0.43 | 1.1 | 0.39 | 8.83 | 35.3 | 26.47 | 5.71 | 20.66 | 1.97 | 0.43 | 1.7 | 95.13 | 37.9 | 133.03 | 0.21 | 0.53 | 0.98 | 0.21 | 1 | 2.37 | 14.23 | 0.46 | 14.23 | 0 | 0 | 0.12 | 0.12 | 0.71 | 20.46 | 115.59 | 0.15 | 0.82
39 | 1.95 | 6.04 | 62.3 | 1.69 | 9.32 | 36.22 | 26.9 | 0.99 | 0.43 | 0.98 | 0.43 | 1.1 | 0.39 | 9.32 | 36.22 | 26.9 | 6.01 | 17.99 | 1.94 | 0.43 | 1.7 | 101.34 | 31.93 | 133.27 | 0.21 | 0.53 | 0.99 | 0.21 | 1 | 2.37 | 14.15 | 0.45 | 14.15 | 0 | 0 | 0.12 | 0.12 | 0.71 | 17.66 | 118.99 | 0.15 | 0.83
40 | 2 | 6.32 | 67.4 | 1.7 | 9.81 | 37.15 | 27.34 | 0.99 | 0.43 | 0.98 | 0.44 | 1.1 | 0.4 | 9.81 | 37.15 | 27.34 | 6.1 | 17.18 | 1.93 | 0.43 | 1.7 | 106.04 | 30.18 | 136.22 | 0.22 | 0.55 | 0.98 | 0.2 | 1 | 2.31 | 13.16 | 0.42 | 13.16 | 0 | 0 | 0.12 | 0.12 | 0.66 | 16.82 | 122.85 | 0.16 | 0.83
41 | 2.05 | 5.94 | 67.5 | 1.69 | 10.3 | 38.07 | 27.77 | 0.99 | 0.43 | 0.98 | 0.44 | 1.1 | 0.4 | 10.3 | 38.07 | 27.77 | 6.06 | 17.92 | 1.94 | 0.44 | 1.7 | 99.66 | 31.55 | 131.21 | 0.2 | 0.5 | 0.99 | 0.22 | 1 | 2.41 | 14.87 | 0.48 | 14.87 | 0 | 0 | 0.12 | 0.12 | 0.74 | 17.59 | 117.25 | 0.15 | 0.83
42 | 2.1 | 5.93 | 66.1 | 1.66 | 10.79 | 39 | 28.21 | 0.99 | 0.44 | 0.99 | 0.44 | 1.1 | 0.4 | 10.79 | 39 | 28.21 | 6.16 | 16.98 | 1.92 | 0.44 | 1.7 | 99.49 | 28.9 | 128.4 | 0.19 | 0.48 | 1 | 0.23 | 1 | 2.47 | 15.92 | 0.51 | 15.92 | 0 | 0 | 0.12 | 0.12 | 0.8 | 16.61 | 116.1 | 0.15 | 0.83
43 | 2.15 | 6.6 | 65.7 | 1.67 | 11.28 | 39.93 | 28.65 | 0.99 | 0.44 | 0.99 | 0.45 | 1.1 | 0.41 | 11.28 | 39.93 | 28.65 | 6.77 | 12.84 | 1.87 | 0.44 | 1.7 | 110.73 | 16.88 | 127.61 | 0.19 | 0.47 | 1 | 0.24 | 1 | 2.48 | 16.23 | 0.52 | 16.23 | 0 | 0 | 0.12 | 0.12 | 0.81 | 12.5 | 123.23 | 0.16 | 0.84
44 | 2.2 | 7.77 | 72 | 1.65 | 11.77 | 40.86 | 29.09 | 0.99 | 0.44 | 0.98 | 0.45 | 1.1 | 0.41 | 11.77 | 40.86 | 29.09 | 7.75 | 7.98 | 1.81 | 0.43 | 1.7 | 130.36 | 3.4 | 133.76 | 0.21 | 0.51 | 0.99 | 0.22 | 1 | 2.36 | 13.98 | 0.45 | 13.98 | 0 | 0 | 0.12 | 0.12 | 0.7 | 8.46 | 138.82 | 0.21 | 0.86
45 | 2.25 | 8.88 | 83.1 | 1.63 | 12.26 | 41.81 | 29.54 | 0.99 | 0.45 | 0.98 | 0.46 | 1.1 | 0.41 | 12.26 | 41.81 | 29.54 | 8.63 | 4.67 | 1.77 | 0.41 | 1.66 | 145.72 | 0.1 | 145.82 | 0.26 | 0.64 | 0.9 | 0.16 | 1 | 2.14 | 10.36 | 0.3 | 9.94 | 0 | 0 | 0.11 | 0.11 | 0.5 | 6.5 | 152.21 | 0.26 | 0.88
46 | 2.3 | 9.24 | 85.4 | 1.7 | 12.75 | 42.75 | 30 | 0.99 | 0.45 | 0.98 | 0.46 | 1.1 | 0.42 | 12.75 | 42.75 | 30 | 9.34 | 2.06 | 1.74 | 0.4 | 1.63 | 149.06 | 0 | 149.06 | 0.28 | 0.68 | 0.83 | 0.14 | 1 | 2.09 | 9.54 | 0.26 | 8.2 | 0 | 0 | 0.1 | 0.1 | 0.41 | 5.57 | 154.63 | 0.28 | 0.89
47 | 2.35 | 9.9 | 85.6 | 1.66 | 13.24 | 43.7 | 30.46 | 0.99 | 0.45 | 0.98 | 0.46 | 1.1 | 0.42 | 13.24 | 43.7 | 30.46 | 10.01 | 0 | 1.7 | 0.39 | 1.6 | 156.36 | 0 | 156.36 | 0.34 | 0.8 | 0.55 | 0.09 | 1 | 1.36 | 7.89 | 0.16 | 5.51 | 0 | 0 | 0.07 | 0.07 | 0.28 | 5.32 | 161.68 | 0.32 | 0.9
48 | 2.4 | 10.9 | 83.4 | 1.67 | 13.73 | 44.65 | 30.92 | 0.99 | 0.45 | 0.97 | 0.47 | 1.1 | 0.43 | 13.73 | 44.65 | 30.92 | 10.5 | 0 | 1.66 | 0.37 | 1.56 | 167.5 | 0 | 167.5 | 0.46 | 1.09 | 0.08 | 0 | 1 | 0.67 | 5.84 | 0.01 | 2.91 | 0 | 0 | 0.03 | 0.03 | 0.15 | 5.32 | 172.82 | 0.42 | 0.91
49 | 2.45 | 10.71 | 77.1 | 1.58 | 14.22 | 45.58 | 31.36 | 0.99 | 0.46 | 0.97 | 0.47 | 1.1 | 0.43 | 14.22 | 45.58 | 31.36 | 10.6 | 0 | 1.57 | 0.38 | 1.56 | 164.59 | 0 | 164.59 | 0.42 | 0.99 | 0.17 | 0 | 1 | 0.83 | 6.33 | 0.05 | 3.56 | 0 | 0 | 0.04 | 0.04 | 0.18 | 5.32 | 169.9 | 0.39 | 0.91
50 | 2.5 | 10.19 | 25.3 | 1.66 | 14.72 | 46.5 | 31.78 | 0.99 | 0.46 | 0.98 | 0.47 | 1.1 | 0.43 | 14.72 | 46.5 | 31.78 | 10.32 | 0 | 1.51 | 0.39 | 1.57 | 157.8 | 0 | 157.8 | 0.35 | 0.82 | 0.51 | 0.08 | 1 | 1.29 | 7.6 | 0.15 | 5.28 | 0 | 0 | 0.06 | 0.06 | 0.26 | 5.32 | 163.11 | 0.33 | 0.9
51 | 2.55 | 10.05 | 33.2 | 1.65 | 15.21 | 47.39 | 32.18 | 0.99 | 0.46 | 0.98 | 0.47 | 1.1 | 0.43 | 15.21 | 47.39 | 32.18 | 9.79 | 0 | 1.47 | 0.39 | 1.57 | 155.53 | 0 | 155.53 | 0.33 | 0.77 | 0.63 | 0.1 | 1 | 1.5 | 8.07 | 0.18 | 6.04 | 0 | 0 | 0.08 | 0.08 | 0.3 | 5.32 | 160.84 | 0.31 | 0.89
52 | 2.6 | 9.14 | 37.7 | 1.67 | 15.7 | 48.29 | 32.59 | 0.99 | 0.47 | 0.98 | 0.48 | 1.1 | 0.43 | 15.7 | 48.29 | 32.59 | 9.49 | 0 | 1.52 | 0.41 | 1.6 | 143.92 | 0 | 143.92 | 0.25 | 0.59 | 0.95 | 0.18 | 1 | 2.17 | 10.87 | 0.32 | 10.87 | 0 | 0 | 0.11 | 0.11 | 0.54 | 5.32 | 149.24 | 0.25 | 0.89
53 | 2.65 | 9.27 | 41.2 | 1.66 | 16.19 | 49.19 | 33.01 | 0.99 | 0.47 | 0.98 | 0.48 | 1.1 | 0.43 | 16.19 | 49.19 | 33.01 | 9.26 | 0 | 1.55 | 0.41 | 1.58 | 144.92 | 0 | 144.92 | 0.26 | 0.6 | 0.95 | 0.18 | 1 | 2.16 | 10.6 | 0.31 | 10.6 | 0 | 0 | 0.11 | 0.11 | 0.53 | 5.32 | 150.23 | 0.25 | 0.89
54 | 2.7 | 9.36 | 41.4 | 1.65 | 16.68 | 50.1 | 33.43 | 0.99 | 0.47 | 0.98 | 0.48 | 1.1 | 0.44 | 16.68 | 50.1 | 33.43 | 9.41 | 0 | 1.55 | 0.41 | 1.57 | 145.42 | 0 | 145.42 | 0.26 | 0.6 | 0.94 | 0.17 | 1 | 2.15 | 10.46 | 0.31 | 10.46 | 0 | 0 | 0.11 | 0.11 | 0.52 | 5.32 | 150.74 | 0.26 | 0.89
55 | 2.75 | 9.59 | 43.3 | 1.61 | 17.17 | 51.01 | 33.84 | 0.99 | 0.47 | 0.98 | 0.48 | 1.1 | 0.44 | 17.17 | 51.01 | 33.84 | 9.61 | 0 | 1.54 | 0.41 | 1.56 | 147.61 | 0 | 147.61 | 0.27 | 0.62 | 0.91 | 0.16 | 1 | 2.11 | 9.9 | 0.28 | 9.9 | 0 | 0 | 0.11 | 0.11 | 0.49 | 5.32 | 152.93 | 0.27 | 0.89
56 | 2.8 | 9.89 | 42.3 | 1.57 | 17.66 | 51.92 | 34.26 | 0.99 | 0.48 | 0.98 | 0.49 | 1.1 | 0.44 | 17.66 | 51.92 | 34.26 | 9.83 | 0 | 1.52 | 0.4 | 1.54 | 150.63 | 0 | 150.63 | 0.29 | 0.66 | 0.86 | 0.14 | 1 | 2.07 | 9.16 | 0.24 | 8.41 | 0 | 0 | 0.1 | 0.1 | 0.42 | 5.32 | 155.94 | 0.28 | 0.89
57 | 2.85 | 10 | 32.9 | 1.62 | 18.15 | 52.81 | 34.66 | 0.98 | 0.48 | 0.98 | 0.49 | 1.1 | 0.44 | 18.15 | 52.81 | 34.66 | 10.22 | 0 | 1.46 | 0.4 | 1.53 | 151.38 | 0 | 151.38 | 0.3 | 0.67 | 0.84 | 0.14 | 1 | 2.05 | 8.99 | 0.23 | 8.12 | 0 | 0 | 0.1 | 0.1 | 0.41 | 5.32 | 156.7 | 0.29 | 0.89
58 | 2.9 | 10.77 | 19.3 | 1.59 | 18.64 | 53.68 | 35.04 | 0.98 | 0.48 | 0.97 | 0.49 | 1.1 | 0.45 | 18.64 | 53.68 | 35.04 | 10.65 | 0 | 1.38 | 0.39 | 1.51 | 160.37 | 0 | 160.37 | 0.38 | 0.84 | 0.46 | 0.07 | 1 | 1.2 | 7.09 | 0.11 | 4.98 | 0 | 0 | 0.06 | 0.06 | 0.25 | 5.32 | 165.69 | 0.35 | 0.89
59 | 2.95 | 11.17 | 15.1 | 1.61 | 19.13 | 54.53 | 35.4 | 0.98 | 0.48 | 0.97 | 0.5 | 1.1 | 0.45 | 19.13 | 54.53 | 35.4 | 10.13 | 0 | 1.35 | 0.38 | 1.49 | 164.55 | 0 | 164.55 | 0.42 | 0.94 | 0.25 | 0.03 | 1 | 0.93 | 6.34 | 0.05 | 3.97 | 0 | 0 | 0.05 | 0.05 | 0.2 | 5.32 | 169.87 | 0.39 | 0.88
60 | 3 | 8.44 | 9 | 1.67 | 19.62 | 55.35 | 35.73 | 0.98 | 0.49 | 0.98 | 0.49 | 1.1 | 0.45 | 19.62 | 55.35 | 35.73 | 8.9 | 0 | 1.38 | 0.43 | 1.57 | 131.05 | 0 | 131.05 | 0.2 | 0.45 | 1 | 0.23 | 1 | 2.41 | 14.93 | 0.48 | 14.93 | 0 | 0 | 0.12 | 0.12 | 0.75 | 5.32 | 136.37 | 0.2 | 0.87
61 | 3.05 | 7.1 | 4.7 | 1.61 | 20.11 | 56.13 | 36.02 | 0.98 | 0.49 | 0.99 | 0.49 | 1.1 | 0.45 | 20.11 | 56.13 | 36.02 | 7.5 | 0 | 1.42 | 0.47 | 1.63 | 114.01 | 0 | 114.01 | 0.16 | 0.36 | 1 | 0.27 | 1 | 2.8 | 22.41 | 0.67 | 22.41 | 0 | 0 | 0.14 | 0.14 | 1.12 | 5.32 | 119.33 | 0.16 | 0.84
62 | 3.1 | 6.97 | 2.4 | 1.58 | 20.6 | 56.93 | 36.33 | 0.98 | 0.49 | 0.99 | 0.5 | 1.1 | 0.45 | 20.6 | 56.93 | 36.33 | 7.69 | 0 | 1.42 | 0.47 | 1.63 | 111.92 | 0 | 111.92 | 0.16 | 0.34 | 1 | 0.28 | 1 | 2.86 | 23.53 | 0.69 | 23.53 | 0 | 0 | 0.14 | 0.14 | 1.18 | 5.32 | 117.24 | 0.15 | 0.85
63 | 3.15 | 9.01 | 13.7 | 1.65 | 21.09 | 57.79 | 36.7 | 0.98 | 0.49 | 0.98 | 0.5 | 1.1 | 0.46 | 21.09 | 57.79 | 36.7 | 8.56 | 0 | 1.45 | 0.42 | 1.54 | 136.83 | 0 | 136.83 | 0.22 | 0.49 | 1 | 0.22 | 1 | 2.3 | 12.97 | 0.41 | 12.97 | 0 | 0 | 0.12 | 0.12 | 0.65 | 5.32 | 142.14 | 0.22 | 0.86
64 | 3.2 | 9.7 | 33.8 | 1.6 | 21.58 | 58.68 | 37.1 | 0.98 | 0.49 | 0.98 | 0.5 | 1.1 | 0.46 | 21.58 | 58.68 | 37.1 | 8.94 | 0 | 1.54 | 0.41 | 1.51 | 144.62 | 0 | 144.62 | 0.26 | 0.56 | 0.97 | 0.18 | 1 | 2.16 | 10.68 | 0.32 | 10.68 | 0 | 0 | 0.11 | 0.11 | 0.53 | 5.32 | 149.94 | 0.25 | 0.87
65 | 3.25 | 8.11 | 49.4 | 1.61 | 22.07 | 59.58 | 37.51 | 0.98 | 0.5 | 0.99 | 0.5 | 1.1 | 0.46 | 22.07 | 59.58 | 37.51 | 8.26 | 0 | 1.65 | 0.45 | 1.56 | 124.77 | 0 | 124.77 | 0.18 | 0.4 | 1 | 0.25 | 1 | 2.55 | 17.37 | 0.55 | 17.37 | 0 | 0 | 0.13 | 0.13 | 0.87 | 5.32 | 130.09 | 0.18 | 0.87
66 | 3.3 | 6.98 | 47.5 | 1.64 | 22.56 | 60.49 | 37.93 | 0.98 | 0.5 | 0.99 | 0.5 | 1.1 | 0.46 | 22.56 | 60.49 | 37.93 | 7.1 | 2.65 | 1.75 | 0.48 | 1.6 | 110.17 | 0 | 110.17 | 0.15 | 0.33 | 1 | 0.28 | 1 | 2.91 | 24.52 | 0.7 | 24.52 | 0 | 0 | 0.15 | 0.15 | 1.23 | 5.73 | 115.89 | 0.15 | 0.85
67 | 3.35 | 6.21 | 43.4 | 1.59 | 23.05 | 61.39 | 38.34 | 0.98 | 0.5 | 0.99 | 0.5 | 1.1 | 0.46 | 23.05 | 61.39 | 38.34 | 6.28 | 6.68 | 1.8 | 0.5 | 1.62 | 99.28 | 1.19 | 100.47 | 0.14 | 0.3 | 1 | 0.29 | 1 | 3.2 | 30.72 | 0.79 | 30.72 | 0 | 0 | 0.16 | 0.16 | 1.54 | 7.6 | 106.87 | 0.13 | 0.83
68 | 3.4 | 5.65 | 37.5 | 1.56 | 23.54 | 62.29 | 38.74 | 0.98 | 0.5 | 0.99 | 0.51 | 1.1 | 0.46 | 23.54 | 62.29 | 38.74 | 6.05 | 6.43 | 1.79 | 0.51 | 1.64 | 91.46 | 0.91 | 92.38 | 0.13 | 0.28 | 1 | 0.3 | 1 | 3.48 | 37.06 | 0.85 | 37.06 | 0 | 0 | 0.17 | 0.17 | 1.85 | 7.44 | 98.9 | 0.12 | 0.83
69 | 3.45 | 6.29 | 34.9 | 1.67 | 24.03 | 63.18 | 39.15 | 0.98 | 0.5 | 0.99 | 0.51 | 1.1 | 0.46 | 24.03 | 63.18 | 39.15 | 6.59 | 3.22 | 1.75 | 0.5 | 1.61 | 99.72 | 0 | 99.72 | 0.14 | 0.3 | 1 | 0.29 | 1 | 3.22 | 31.26 | 0.8 | 31.26 | 0 | 0 | 0.16 | 0.16 | 1.56 | 5.91 | 105.63 | 0.13 | 0.84
70 | 3.5 | 7.82 | 45.6 | 1.64 | 24.53 | 64.08 | 39.56 | 0.98 | 0.51 | 0.99 | 0.51 | 1.1 | 0.46 | 24.53 | 64.08 | 39.56 | 7.27 | 0 | 1.69 | 0.46 | 1.54 | 118.8 | 0 | 118.8 | 0.17 | 0.36 | 1 | 0.26 | 1 | 2.68 | 20.02 | 0.62 | 20.02 | 0 | 0 | 0.13 | 0.13 | 1 | 5.32 | 124.12 | 0.17 | 0.85
71 | 3.55 | 7.7 | 34 | 1.7 | 25.02 | 64.98 | 39.97 | 0.98 | 0.51 | 0.99 | 0.51 | 1.1 | 0.47 | 25.02 | 64.98 | 39.97 | 7.41 | 0 | 1.7 | 0.46 | 1.54 | 117.07 | 0 | 117.07 | 0.17 | 0.35 | 1 | 0.27 | 1 | 2.73 | 20.85 | 0.63 | 20.85 | 0 | 0 | 0.14 | 0.14 | 1.04 | 5.32 | 122.39 | 0.16 | 0.85
72 | 3.6 | 6.72 | 43.6 | 1.6 | 25.51 | 65.88 | 40.38 | 0.98 | 0.51 | 0.99 | 0.51 | 1.1 | 0.47 | 25.51 | 65.88 | 40.38 | 6.84 | 2.57 | 1.74 | 0.49 | 1.57 | 104.08 | 0 | 104.08 | 0.14 | 0.31 | 1 | 0.28 | 1 | 3.08 | 28.25 | 0.76 | 28.25 | 0 | 0 | 0.15 | 0.15 | 1.41 | 5.7 | 109.78 | 0.14 | 0.84
73 | 3.65 | 6.11 | 44.5 | 1.64 | 26 | 66.79 | 40.79 | 0.98 | 0.51 | 0.99 | 0.51 | 1.1 | 0.47 | 26 | 66.79 | 40.79 | 6.24 | 8.35 | 1.82 | 0.5 | 1.58 | 95.13 | 3.68 | 98.81 | 0.14 | 0.29 | 1 | 0.29 | 1 | 3.25 | 31.93 | 0.8 | 31.93 | 0 | 0 | 0.16 | 0.16 | 1.6 | 8.72 | 103.85 | 0.13 | 0.83
74 | 3.7 | 5.89 | 45.3 | 1.64 | 26.49 | 67.69 | 41.2 | 0.98 | 0.51 | 0.99 | 0.52 | 1.1 | 0.47 | 26.49 | 67.69 | 41.2 | 5.96 | 11.23 | 1.85 | 0.49 | 1.56 | 90.64 | 10.87 | 101.51 | 0.14 | 0.3 | 1 | 0.29 | 1 | 3.16 | 29.99 | 0.78 | 29.99 | 0 | 0 | 0.16 | 0.16 | 1.5 | 11.05 | 101.68 | 0.12 | 0.82
75 | 3.75 | 5.89 | 49.1 | 1.61 | 26.98 | 68.59 | 41.61 | 0.98 | 0.51 | 0.99 | 0.52 | 1.09 | 0.47 | 26.98 | 68.59 | 41.61 | 6.04 | 10.31 | 1.84 | 0.5 | 1.56 | 90.74 | 8.26 | 99 | 0.14 | 0.29 | 1 | 0.29 | 1 | 3.25 | 31.79 | 0.8 | 31.79 | 0 | 0 | 0.16 | 0.16 | 1.59 | 10.25 | 101 | 0.12 | 0.82
76 | 3.8 | 6.33 | 40.6 | 1.57 | 27.47 | 69.5 | 42.03 | 0.98 | 0.51 | 0.99 | 0.52 | 1.09 | 0.47 | 27.47 | 69.5 | 42.03 | 6.41 | 7.44 | 1.81 | 0.5 | 1.55 | 97.01 | 2.13 | 99.14 | 0.14 | 0.29 | 1 | 0.29 | 1 | 3.24 | 31.69 | 0.8 | 31.69 | 0 | 0 | 0.16 | 0.16 | 1.58 | 8.08 | 105.09 | 0.13 | 0.83
77 | 3.85 | 7.02 | 42.8 | 1.63 | 27.96 | 70.4 | 42.45 | 0.98 | 0.52 | 0.99 | 0.52 | 1.1 | 0.47 | 27.96 | 70.4 | 42.45 | 6.99 | 5.03 | 1.78 | 0.49 | 1.53 | 105.75 | 0.17 | 105.91 | 0.15 | 0.31 | 1 | 0.28 | 1 | 3.03 | 27.07 | 0.74 | 27.07 | 0 | 0 | 0.15 | 0.15 | 1.35 | 6.67 | 112.42 | 0.14 | 0.84
78 | 3.9 | 7.63 | 58.5 | 1.62 | 28.45 | 71.33 | 42.88 | 0.97 | 0.52 | 0.99 | 0.52 | 1.1 | 0.47 | 28.45 | 71.33 | 42.88 | 7.84 | 4.2 | 1.77 | 0.47 | 1.5 | 113 | 0.03 | 113.03 | 0.16 | 0.33 | 1 | 0.27 | 1 | 2.83 | 22.93 | 0.68 | 22.93 | 0 | 0 | 0.14 | 0.14 | 1.15 | 6.29 | 119.28 | 0.16 | 0.86
79 | 3.95 | 8.87 | 74.7 | 1.6 | 28.94 | 72.27 | 43.33 | 0.97 | 0.52 | 0.99 | 0.53 | 1.1 | 0.48 | 28.94 | 72.27 | 43.33 | 8.96 | 3.28 | 1.75 | 0.44 | 1.46 | 127.44 | 0 | 127.44 | 0.19 | 0.4 | 1 | 0.24 | 1 | 2.49 | 16.29 | 0.52 | 16.29 | 0 | 0 | 0.12 | 0.12 | 0.81 | 5.93 | 133.37 | 0.19 | 0.87
80 | 4 | 10.38 | 91.5 | 1.64 | 29.43 | 73.22 | 43.79 | 0.97 | 0.52 | 0.98 | 0.53 | 1.1 | 0.48 | 29.43 | 73.22 | 43.79 | 10.11 | 2.55 | 1.74 | 0.41 | 1.41 | 144.65 | 0 | 144.65 | 0.26 | 0.53 | 0.98 | 0.19 | 1 | 2.16 | 10.67 | 0.32 | 10.67 | 0 | 0 | 0.11 | 0.11 | 0.53 | 5.7 | 150.35 | 0.25 | 0.89
81 | 4.05 | 11.07 | 112.3 | 1.67 | 29.92 | 74.19 | 44.27 | 0.97 | 0.52 | 0.98 | 0.53 | 1.1 | 0.48 | 29.92 | 74.19 | 44.27 | 11.57 | 1.68 | 1.73 | 0.4 | 1.39 | 152.01 | 0 | 152.01 | 0.3 | 0.63 | 0.91 | 0.15 | 1 | 2.04 | 8.84 | 0.22 | 8.84 | 0 | 0 | 0.1 | 0.1 | 0.44 | 5.49 | 157.51 | 0.29 | 0.91
82 | 4.1 | 13.26 | 147.3 | 1.63 | 30.41 | 75.18 | 44.77 | 0.97 | 0.52 | 0.97 | 0.54 | 1.1 | 0.49 | 30.41 | 75.18 | 44.77 | 13.37 | 0.31 | 1.72 | 0.36 | 1.34 | 175.84 | 0 | 175.84 | 0.62 | 1.27 | 0.01 | 0 | 1 | 0.45 | 4.61 | -0.1 | 2.07 | 0 | 0 | 0.02 | 0.02 | 0.1 | 5.32 | 181.17 | 0.52 | 0.93
83 | 4.15 | 15.77 | 177.5 | 1.65 | 30.9 | 76.18 | 45.27 | 0.97 | 0.52 | 0.96 | 0.54 | 1.1 | 0.49 | 30.9 | 76.18 | 45.27 | 15.32 | 0 | 1.7 | 0.32 | 1.3 | 202.14 | 0 | 202.14 | 2.14 | 2 | 0 | 0 | 1 | 0 | 2.02 | -0.48 | 0 | 0 | 0 | 0 | 0 | 0 | 5.32 | 207.46 | 0.95 | 0.95
84 | 4.2 | 16.94 | 203.5 | 1.67 | 31.39 | 77.18 | 45.79 | 0.97 | 0.52 | 0.96 | 0.54 | 1.1 | 0.49 | 31.39 | 77.18 | 45.79 | 16.81 | 0 | 1.69 | 0.31 | 1.28 | 214.14 | 0 | 214.14 | 4 | 2 | 0 | 0 | 1 | 0 | 1.31 | -0.66 | 0 | 0 | 0 | 0 | 0 | 0 | 5.32 | 219.46 | 0.96 | 0.96
85 | 4.25 | 17.72 | 220 | 1.64 | 31.88 | 78.2 | 46.32 | 0.97 | 0.52 | 0.96 | 0.54 | 1.1 | 0.49 | 31.88 | 78.2 | 46.32 | 17.48 | 0 | 1.69 | 0.3 | 1.26 | 221.21 | 0 | 221.21 | 4 | 2 | 0 | 0 | 1 | 0 | 0.99 | -0.77 | 0 | 0 | 0 | 0 | 0 | 0 | 5.32 | 226.53 | 0.97 | 0.97
86 | 4.3 | 17.79 | 232.2 | 1.69 | 32.37 | 79.22 | 46.84 | 0.97 | 0.52 | 0.96 | 0.54 | 1.1 | 0.49 | 32.37 | 79.22 | 46.84 | 17.78 | 0 | 1.7 | 0.3 | 1.26 | 221.32 | 0 | 221.32 | 4 | 2 | 0 | 0 | 1 | 0 | 0.99 | -0.77 | 0 | 0 | 0 | 0 | 0 | 0 | 5.32 | 226.64 | 0.97 | 0.97
87 | 4.35 | 17.83 | 243.3 | 1.74 | 32.86 | 80.24 | 47.37 | 0.97 | 0.52 | 0.96 | 0.54 | 1.1 | 0.5 | 32.86 | 80.24 | 47.37 | 17.92 | 0 | 1.71 | 0.3 | 1.26 | 221.12 | 0 | 221.12 | 4 | 2 | 0 | 0 | 1 | 0 | 1 | -0.77 | 0 | 0 | 0 | 0 | 0 | 0 | 5.32 | 226.44 | 0.97 | 0.97
88 | 4.4 | 18.15 | 243.2 | 1.76 | 33.35 | 81.26 | 47.9 | 0.97 | 0.52 | 0.96 | 0.55 | 1.1 | 0.5 | 33.35 | 81.26 | 47.9 | 18.45 | 0 | 1.7 | 0.3 | 1.25 | 223.82 | 0 | 223.82 | 4 | 2 | 0 | 0 | 1 | 0 | 0.89 | -0.81 | 0 | 0 | 0 | 0 | 0 | 0 | 5.32 | 229.14 | 0.98 | 0.98
89 | 4.45 | 19.36 | 234.1 | 1.73 | 33.84 | 82.28 | 48.43 | 0.97 | 0.52 | 0.96 | 0.55 | 1.1 | 0.5 | 33.84 | 82.28 | 48.43 | 19.3 | 0 | 1.67 | 0.28 | 1.23 | 235.61 | 0 | 235.61 | 4 | 2 | 0 | 0 | 1 | 0 | 0.53 | -0.99 | 0 | 0 | 0 | 0 | 0 | 0 | 5.32 | 240.93 | 0.98 | 0.98
90 | 4.5 | 20.39 | 232 | 1.76 | 34.34 | 83.29 | 48.95 | 0.97 | 0.53 | 0.96 | 0.55 | 1.1 | 0.5 | 34.34 | 83.29 | 48.95 | 19.8 | 0 | 1.59 | 0.27 | 1.22 | 245.45 | 0 | 245.45 | 4 | 2 | 0 | 0 | 1 | 0 | 0.32 | -1.14 | 0 | 0 | 0 | 0 | 0 | 0 | 5.32 | 250.77 | 0.98 | 0.98
91 | 4.55 | 19.64 | 107.6 | 1.81 | 34.83 | 84.28 | 49.46 | 0.97 | 0.53 | 0.96 | 0.55 | 1.1 | 0.5 | 34.83 | 84.28 | 49.46 | 19.71 | 0 | 1.53 | 0.28 | 1.22 | 237.29 | 0 | 237.29 | 4 | 2 | 0 | 0 | 1 | 0 | 0.48 | -1.02 | 0 | 0 | 0 | 0 | 0 | 0 | 5.32 | 242.61 | 0.98 | 0.98
92 | 4.6 | 19.09 | 133.3 | 1.78 | 35.32 | 85.27 | 49.95 | 0.97 | 0.53 | 0.96 | 0.55 | 1.1 | 0.5 | 35.32 | 85.27 | 49.95 | 19.42 | 0 | 1.49 | 0.29 | 1.23 | 231.14 | 0 | 231.14 | 4 | 2 | 0 | 0 | 1 | 0 | 0.65 | -0.92 | 0 | 0 | 0 | 0 | 0 | 0 | 5.32 | 236.46 | 0.97 | 0.97
93 | 4.65 | 19.52 | 148.9 | 1.8 | 35.81 | 86.26 | 50.46 | 0.97 | 0.53 | 0.96 | 0.55 | 1.1 | 0.5 | 35.81 | 86.26 | 50.46 | 19.68 | 0 | 1.52 | 0.28 | 1.22 | 234.95 | 0 | 234.95 | 4 | 2 | 0 | 0 | 1 | 0 | 0.54 | -0.98 | 0 | 0 | 0 | 0 | 0 | 0 | 5.32 | 240.27 | 0.97 | 0.97
94 | 4.7 | 20.42 | 164.8 | 1.88 | 36.3 | 87.26 | 50.97 | 0.97 | 0.53 | 0.96 | 0.55 | 1.1 | 0.5 | 36.3 | 87.26 | 50.97 | 20.05 | 0 | 1.54 | 0.28 | 1.21 | 243.49 | 0 | 243.49 | 4 | 2 | 0 | 0 | 1 | 0 | 0.35 | -1.11 | 0 | 0 | 0 | 0 | 0 | 0 | 5.32 | 248.8 | 0.98 | 0.98
95 | 4.75 | 20.2 | 174.8 | 1.9 | 36.79 | 88.27 | 51.48 | 0.97 | 0.53 | 0.96 | 0.55 | 1.1 | 0.5 | 36.79 | 88.27 | 51.48 | 20.06 | 0 | 1.55 | 0.28 | 1.21 | 240.71 | 0 | 240.71 | 4 | 2 | 0 | 0 | 1 | 0 | 0.41 | -1.07 | 0 | 0 | 0 | 0 | 0 | 0 | 5.32 | 246.02 | 0.98 | 0.98
96 | 4.8 | 19.57 | 172 | 1.91 | 37.28 | 89.27 | 51.99 | 0.97 | 0.53 | 0.96 | 0.55 | 1.1 | 0.5 | 37.28 | 89.27 | 51.99 | 19.97 | 0 | 1.56 | 0.29 | 1.21 | 233.78 | 0 | 233.78 | 4 | 2 | 0 | 0 | 1 | 0 | 0.57 | -0.96 | 0 | 0 | 0 | 0 | 0 | 0 | 5.32 | 239.09 | 0.98 | 0.98
97 | 4.85 | 20.13 | 171.4 | 1.86 | 37.77 | 90.27 | 52.5 | 0.97 | 0.53 | 0.96 | 0.55 | 1.1 | 0.5 | 37.77 | 90.27 | 52.5 | 20.08 | 0 | 1.55 | 0.28 | 1.2 | 238.89 | 0 | 238.89 | 4 | 2 | 0 | 0 | 1 | 0 | 0.45 | -1.04 | 0 | 0 | 0 | 0 | 0 | 0 | 5.32 | 244.2 | 0.98 | 0.98
98 | 4.9 | 20.54 | 165 | 1.94 | 38.26 | 91.27 | 53.01 | 0.96 | 0.53 | 0.96 | 0.55 | 1.1 | 0.5 | 38.26 | 91.27 | 53.01 | 20.55 | 0 | 1.53 | 0.28 | 1.2 | 242.47 | 0 | 242.47 | 4 | 2 | 0 | 0 | 1 | 0 | 0.37 | -1.1 | 0 | 0 | 0 | 0 | 0 | 0 | 5.32 | 247.78 | 0.98 | 0.98
99 | 4.95 | 20.97 | 154.6 | 1.92 | 38.75 | 92.27 | 53.52 | 0.96 | 0.53 | 0.96 | 0.55 | 1.1 | 0.5 | 38.75 | 92.27 | 53.52 | 20.68 | 0 | 1.51 | 0.27 | 1.19 | 246.24 | 0 | 246.24 | 4 | 2 | 0 | 0 | 1 | 0 | 0.3 | -1.16 | 0 | 0 | 0 | 0 | 0 | 0 | 5.32 | 251.55 | 0.98 | 0.98
100 | 5 | 20.53 | 144.4 | 1.94 | 39.24 | 93.26 | 54.02 | 0.96 | 0.53 | 0.96 | 0.55 | 1.1 | 0.5 | 39.24 | 93.26 | 54.02 | 20.35 | 0 | 1.49 | 0.28 | 1.19 | 241.29 | 0 | 241.29 | 4 | 2 | 0 | 0 | 1 | 0 | 0.4 | -1.08 | 0 | 0 | 0 | 0 | 0 | 0 | 5.32 | 246.61 | 0.97 | 0.97
101 | 5.05 | 19.55 | 127.9 | 2 | 39.73 | 94.25 | 54.52 | 0.96 | 0.53 | 0.96 | 0.55 | 1.1 | 0.5 | 39.73 | 94.25 | 54.52 | 19.51 | 0 | 1.49 | 0.29 | 1.2 | 230.89 | 0 | 230.89 | 4 | 2 | 0 | 0 | 1 | 0 | 0.66 | -0.92 | 0 | 0 | 0 | 0 | 0 | 0 | 5.32 | 236.2 | 0.97 | 0.97
102 | 5.1 | 18.44 | 110.2 | 2 | 40.22 | 95.22 | 55 | 0.96 | 0.53 | 0.96 | 0.55 | 1.1 | 0.5 | 40.22 | 95.22 | 55 | 18.36 | 0 | 1.48 | 0.3 | 1.2 | 219.11 | 0 | 219.11 | 4 | 2 | 0 | 0 | 1 | 0 | 1.08 | -0.74 | 0 | 0 | 0 | 0 | 0 | 0 | 5.32 | 224.43 | 0.96 | 0.96
103 | 5.15 | 17.1 | 87.8 | 2.02 | 40.71 | 96.19 | 55.47 | 0.96 | 0.53 | 0.96 | 0.55 | 1.1 | 0.5 | 40.71 | 96.19 | 55.47 | 17.42 | 0 | 1.47 | 0.32 | 1.21 | 204.91 | 0 | 204.91 | 2.52 | 2 | 0 | 0 | 1 | 0 | 1.84 | -0.52 | 0 | 0 | 0 | 0 | 0 | 0 | 5.32 | 210.23 | 0.95 | 0.95
104 | 5.2 | 16.71 | 80.5 | 1.99 | 41.2 | 97.15 | 55.94 | 0.96 | 0.53 | 0.96 | 0.55 | 1.1 | 0.5 | 41.2 | 97.15 | 55.94 | 16.95 | 0 | 1.47 | 0.33 | 1.22 | 200.41 | 0 | 200.41 | 1.94 | 2 | 0 | 0 | 1 | 0 | 2.15 | -0.46 | 0 | 0 | 0 | 0 | 0 | 0 | 5.32 | 205.73 | 0.94 | 0.94
105 | 5.25 | 17.04 | 91.6 | 2.01 | 41.69 | 98.11 | 56.42 | 0.96 | 0.53 | 0.96 | 0.55 | 1.1 | 0.5 | 41.69 | 98.11 | 56.42 | 16.83 | 0 | 1.49 | 0.32 | 1.21 | 203.34 | 0 | 203.34 | 2.3 | 2 | 0 | 0 | 1 | 0 | 1.94 | -0.5 | 0 | 0 | 0 | 0 | 0 | 0 | 5.32 | 208.66 | 0.94 | 0.94
106 | 5.3 | 16.75 | 100.2 | 2.11 | 42.18 | 99.08 | 56.9 | 0.96 | 0.53 | 0.96 | 0.55 | 1.1 | 0.5 | 42.18 | 99.08 | 56.9 | 17.09 | 0 | 1.52 | 0.33 | 1.21 | 199.87 | 0 | 199.87 | 1.88 | 2 | 0 | 0 | 1 | 0 | 2.18 | -0.45 | 0 | 0 | 0 | 0 | 0 | 0 | 5.32 | 205.18 | 0.94 | 0.94
107 | 5.35 | 17.48 | 128.9 | 2.08 | 42.67 | 100.07 | 57.39 | 0.96 | 0.53 | 0.96 | 0.55 | 1.1 | 0.5 | 42.67 | 100.07 | 57.39 | 17.64 | 0 | 1.56 | 0.32 | 1.2 | 206.89 | 0 | 206.89 | 2.85 | 2 | 0 | 0 | 1 | 0 | 1.71 | -0.55 | 0 | 0 | 0 | 0 | 0 | 0 | 5.32 | 212.21 | 0.95 | 0.95
108 | 5.4 | 18.68 | 157 | 2.08 | 43.16 | 101.06 | 57.9 | 0.96 | 0.53 | 0.96 | 0.56 | 1.1 | 0.5 | 43.16 | 101.06 | 57.9 | 19.18 | 0 | 1.56 | 0.3 | 1.19 | 218.64 | 0 | 218.64 | 4 | 2 | 0 | 0 | 1 | 0 | 1.1 | -0.73 | 0 | 0 | 0 | 0 | 0 | 0 | 5.32 | 223.95 | 0.96 | 0.96
109 | 5.45 | 21.37 | 181.5 | 2.07 | 43.65 | 102.07 | 58.42 | 0.96 | 0.53 | 0.96 | 0.56 | 1.1 | 0.5 | 43.65 | 102.07 | 58.42 | 20.91 | 0 | 1.57 | 0.27 | 1.16 | 245.19 | 0 | 245.19 | 4 | 2 | 0 | 0 | 1 | 0 | 0.32 | -1.14 | 0 | 0 | 0 | 0 | 0 | 0 | 5.32 | 250.51 | 0.98 | 0.98
110 | 5.5 | 22.68 | 213.3 | 2.09 | 44.15 | 103.08 | 58.94 | 0.96 | 0.53 | 0.96 | 0.56 | 1.1 | 0.51 | 44.15 | 103.08 | 58.94 | 22.35 | 0 | 1.54 | 0.26 | 1.15 | 258.26 | 0 | 254 | 4 | 2 | 0 | 0 | 1 | 0 | 0.19 | -1.28 | 0 | 0 | 0 | 0 | 0 | 0 | 5.32 | 263.58 | 0.98 | 0.98
111 | 5.55 | 22.99 | 188.7 | 2.13 | 44.64 | 104.1 | 59.46 | 0.96 | 0.53 | 0.96 | 0.56 | 1.1 | 0.51 | 44.64 | 104.1 | 59.46 | 23.32 | 0 | 1.54 | 0.26 | 1.15 | 261.18 | 0 | 254 | 4 | 2 | 0 | 0 | 1 | 0 | 0.19 | -1.28 | 0 | 0 | 0 | 0 | 0 | 0 | 5.32 | 266.49 | 0.99 | 0.99
112 | 5.6 | 24.28 | 207.9 | 2.14 | 45.13 | 105.11 | 59.99 | 0.96 | 0.53 | 0.96 | 0.56 | 1.1 | 0.51 | 45.13 | 105.11 | 59.99 | 24.43 | 0 | 1.51 | 0.26 | 1.15 | 275.19 | 0 | 254 | 4 | 2 | 0 | 0 | 1 | 0 | 0.19 | -1.28 | 0 | 0 | 0 | 0 | 0 | 0 | 5.32 | 280.51 | 1 | 1
113 | 5.65 | 26.03 | 214.9 | 2.18 | 45.62 | 106.13 | 60.52 | 0.96 | 0.53 | 0.96 | 0.56 | 1.1 | 0.51 | 45.62 | 106.13 | 60.52 | 25.38 | 0 | 1.5 | 0.26 | 1.15 | 294.34 | 0 | 254 | 4 | 2 | 0 | 0 | 1 | 0 | 0.19 | -1.28 | 0 | 0 | 0 | 0 | 0 | 0 | 5.32 | 299.66 | 1 | 1
114 | 5.7 | 25.83 | 213.6 | 2.18 | 46.11 | 107.15 | 61.05 | 0.96 | 0.53 | 0.96 | 0.56 | 1.1 | 0.51 | 46.11 | 107.15 | 61.05 | 25.79 | 0 | 1.49 | 0.26 | 1.14 | 291.41 | 0 | 254 | 4 | 2 | 0 | 0 | 1 | 0 | 0.19 | -1.28 | 0 | 0 | 0 | 0 | 0 | 0 | 5.32 | 296.73 | 1 | 1
115 | 5.75 | 25.52 | 208.1 | 2.14 | 46.6 | 108.17 | 61.57 | 0.96 | 0.53 | 0.96 | 0.56 | 1.1 | 0.51 | 46.6 | 108.17 | 61.57 | 25.53 | 0 | 1.49 | 0.26 | 1.14 | 287.26 | 0 | 254 | 4 | 2 | 0 | 0 | 1 | 0 | 0.19 | -1.28 | 0 | 0 | 0 | 0 | 0 | 0 | 5.32 | 292.58 | 1 | 1
116 | 5.8 | 25.25 | 204.4 | 2.16 | 47.09 | 109.19 | 62.1 | 0.96 | 0.53 | 0.96 | 0.56 | 1.1 | 0.51 | 47.09 | 109.19 | 62.1 | 25.15 | 0 | 1.49 | 0.26 | 1.14 | 283.58 | 0 | 254 | 4 | 2 | 0 | 0 | 1 | 0 | 0.19 | -1.28 | 0 | 0 | 0 | 0 | 0 | 0 | 5.32 | 288.9 | 1 | 1
117 | 5.85 | 24.69 | 186.3 | 2.22 | 47.58 | 110.2 | 62.62 | 0.95 | 0.53 | 0.96 | 0.56 | 1.1 | 0.51 | 47.58 | 110.2 | 62.62 | 24.74 | 0 | 1.48 | 0.26 | 1.14 | 276.68 | 0 | 254 | 4 | 2 | 0 | 0 | 1 | 0 | 0.19 | -1.28 | 0 | 0 | 0 | 0 | 0 | 0 | 5.32 | 282 | 1 | 1
118 | 5.9 | 24.29 | 168.8 | 2.21 | 48.07 | 111.2 | 63.13 | 0.95 | 0.54 | 0.96 | 0.56 | 1.1 | 0.51 | 48.07 | 111.2 | 63.13 | 24.16 | 0 | 1.46 | 0.26 | 1.13 | 271.61 | 0 | 254 | 4 | 2 | 0 | 0 | 1 | 0 | 0.19 | -1.28 | 0 | 0 | 0 | 0 | 0 | 0 | 5.32 | 276.93 | 0.99 | 0.99
119 | 5.95 | 23.49 | 134.9 | 2.27 | 48.56 | 112.2 | 63.64 | 0.95 | 0.54 | 0.96 | 0.56 | 1.1 | 0.51 | 48.56 | 112.2 | 63.64 | 23.69 | 0 | 1.43 | 0.26 | 1.13 | 262.12 | 0 | 254 | 4 | 2 | 0 | 0 | 1 | 0 | 0.19 | -1.28 | 0 | 0 | 0 | 0 | 0 | 0 | 5.32 | 267.43 | 0.99 | 0.99
120 | 6 | 23.29 | 128.4 | 2.38 | 49.05 | 113.19 | 64.14 | 0.95 | 0.54 | 0.96 | 0.56 | 1.1 | 0.51 | 49.05 | 113.19 | 64.14 | 23.3 | 0 | 1.4 | 0.26 | 1.13 | 259.35 | 0 | 254 | 4 | 2 | 0 | 0 | 1 | 0 | 0.19 | -1.28 | 0 | 0 | 0 | 0 | 0 | 0 | 5.32 | 264.67 | 0.98 | 0.98
121 | 6.05 | 23.12 | 108.4 | 2.33 | 49.54 | 114.17 | 64.63 | 0.95 | 0.54 | 0.96 | 0.56 | 1.1 | 0.51 | 49.54 | 114.17 | 64.63 | 23.14 | 0 | 1.37 | 0.26 | 1.13 | 256.94 | 0 | 254 | 4 | 2 | 0 | 0 | 1 | 0 | 0.19 | -1.28 | 0 | 0 | 0 | 0 | 0 | 0 | 5.32 | 262.26 | 0.98 | 0.98
122 | 6.1 | 23.01 | 97.4 | 2.34 | 50.03 | 115.14 | 65.11 | 0.95 | 0.54 | 0.96 | 0.56 | 1.1 | 0.51 | 50.03 | 115.14 | 65.11 | 22.7 | 0 | 1.36 | 0.26 | 1.12 | 255.21 | 0 | 254 | 4 | 2 | 0 | 0 | 1 | 0 | 0.19 | -1.28 | 0 | 0 | 0 | 0 | 0 | 0 | 5.32 | 260.53 | 0.98 | 0.98
123 | 6.15 | 21.96 | 101.4 | 2.34 | 50.52 | 116.11 | 65.59 | 0.95 | 0.54 | 0.96 | 0.56 | 1.1 | 0.51 | 50.52 | 116.11 | 65.59 | 21.68 | 0 | 1.38 | 0.27 | 1.13 | 244.23 | 0 | 244.23 | 4 | 2 | 0 | 0 | 1 | 0 | 0.34 | -1.12 | 0 | 0 | 0 | 0 | 0 | 0 | 5.32 | 249.55 | 0.97 | 0.97
124 | 6.2 | 20.08 | 89.9 | 2.35 | 51.01 | 117.08 | 66.06 | 0.95 | 0.54 | 0.96 | 0.56 | 1.1 | 0.51 | 51.01 | 117.08 | 66.06 | 19.67 | 0 | 1.41 | 0.3 | 1.14 | 225.04 | 0 | 225.04 | 4 | 2 | 0 | 0 | 1 | 0 | 0.85 | -0.83 | 0 | 0 | 0 | 0 | 0 | 0 | 5.32 | 230.36 | 0.95 | 0.95
125 | 6.25 | 16.98 | 70.9 | 2.36 | 51.5 | 118.03 | 66.53 | 0.95 | 0.54 | 0.96 | 0.56 | 1.1 | 0.51 | 51.5 | 118.03 | 66.53 | 17.68 | 0 | 1.45 | 0.34 | 1.15 | 193.22 | 0 | 193.22 | 1.32 | 2 | 0 | 0 | 1 | 0 | 2.72 | -0.35 | 0 | 0 | 0 | 0 | 0 | 0 | 5.32 | 198.53 | 0.9 | 0.94
126 | 6.3 | 15.98 | 80.8 | 2.35 | 51.99 | 118.99 | 66.99 | 0.95 | 0.54 | 0.96 | 0.56 | 1.09 | 0.51 | 51.99 | 118.99 | 66.99 | 16.46 | 0 | 1.48 | 0.35 | 1.16 | 182.54 | 0 | 182.54 | 0.81 | 1.58 | 0 | 0 | 1 | 0.21 | 3.79 | -0.2 | 1 | 0 | 0 | 0.01 | 0.01 | 0.05 | 5.32 | 187.85 | 0.63 | 0.92
127 | 6.35 | 16.42 | 79.2 | 2.42 | 52.48 | 119.94 | 67.46 | 0.95 | 0.54 | 0.96 | 0.56 | 1.09 | 0.51 | 52.48 | 119.94 | 67.46 | 15.98 | 0 | 1.51 | 0.35 | 1.15 | 186.66 | 0 | 186.66 | 0.96 | 1.88 | 0 | 0 | 1 | 0.05 | 3.34 | -0.26 | 0.24 | 0 | 0 | 0 | 0 | 0.01 | 5.32 | 191.98 | 0.72 | 0.92
128 | 6.4 | 15.54 | 80.7 | 2.39 | 52.97 | 120.89 | 67.92 | 0.95 | 0.54 | 0.97 | 0.56 | 1.08 | 0.51 | 52.97 | 120.89 | 67.92 | 15.42 | 0 | 1.53 | 0.36 | 1.16 | 177.2 | 0 | 177.2 | 0.65 | 1.27 | 0.01 | 0 | 1 | 0.44 | 4.44 | -0.12 | 2.07 | 0 | 0 | 0.02 | 0.02 | 0.1 | 5.32 | 182.51 | 0.54 | 0.91
129 | 6.45 | 14.31 | 74.8 | 2.43 | 53.46 | 121.84 | 68.38 | 0.95 | 0.54 | 0.97 | 0.55 | 1.07 | 0.52 | 53.46 | 121.84 | 68.38 | 15.02 | 0 | 1.53 | 0.38 | 1.16 | 164.04 | 0 | 164.04 | 0.42 | 0.81 | 0.53 | 0.06 | 1 | 1.23 | 6.42 | 0.06 | 5.24 | 0 | 0 | 0.06 | 0.06 | 0.26 | 5.32 | 169.36 | 0.38 | 0.91
130 | 6.5 | 15.2 | 69.3 | 2.4 | 53.96 | 122.79 | 68.83 | 0.95 | 0.54 | 0.97 | 0.56 | 1.08 | 0.52 | 53.96 | 122.79 | 68.83 | 15.36 | 0 | 1.49 | 0.37 | 1.15 | 172.91 | 0 | 172.91 | 0.56 | 1.08 | 0.09 | 0 | 1 | 0.66 | 5.02 | -0.06 | 3 | 0 | 0 | 0.03 | 0.03 | 0.15 | 5.32 | 178.23 | 0.48 | 0.91
131 | 6.55 | 16.56 | 58.3 | 2.45 | 54.45 | 123.73 | 69.28 | 0.95 | 0.54 | 0.96 | 0.56 | 1.09 | 0.52 | 54.45 | 123.73 | 69.28 | 16.4 | 0 | 1.44 | 0.35 | 1.14 | 186.53 | 0 | 186.53 | 0.96 | 1.86 | 0 | 0 | 1 | 0.06 | 3.36 | -0.25 | 0.29 | 0 | 0 | 0 | 0 | 0.01 | 5.32 | 191.85 | 0.72 | 0.92
132 | 6.6 | 17.45 | 62.5 | 2.51 | 54.94 | 124.67 | 69.74 | 0.95 | 0.54 | 0.96 | 0.56 | 1.09 | 0.51 | 54.94 | 124.67 | 69.74 | 16.9 | 0 | 1.43 | 0.34 | 1.13 | 195.23 | 0 | 195.23 | 1.46 | 2 | 0 | 0 | 1 | 0 | 2.55 | -0.38 | 0 | 0 | 0 | 0 | 0 | 0 | 5.32 | 200.55 | 0.93 | 0.93
133 | 6.65 | 16.7 | 72.5 | 2.52 | 55.43 | 125.62 | 70.2 | 0.95 | 0.54 | 0.96 | 0.56 | 1.08 | 0.52 | 55.43 | 125.62 | 70.2 | 17.32 | 0 | 1.45 | 0.35 | 1.14 | 187.19 | 0 | 187.19 | 0.99 | 1.91 | 0 | 0 | 1 | 0.04 | 3.29 | -0.26 | 0.19 | 0 | 0 | 0 | 0 | 0.01 | 5.32 | 192.51 | 0.74 | 0.93
134 | 6.7 | 17.8 | 91.5 | 2.52 | 55.92 | 126.59 | 70.67 | 0.94 | 0.54 | 0.96 | 0.56 | 1.09 | 0.51 | 55.92 | 126.59 | 70.67 | 17.92 | 0 | 1.48 | 0.33 | 1.13 | 198 | 0 | 198 | 1.69 | 2 | 0 | 0 | 1 | 0 | 2.33 | -0.42 | 0 | 0 | 0 | 0 | 0 | 0 | 5.32 | 203.31 | 0.93 | 0.93
135 | 6.75 | 19.26 | 105.2 | 2.53 | 56.41 | 127.56 | 71.15 | 0.94 | 0.54 | 0.96 | 0.56 | 1.1 | 0.51 | 56.41 | 127.56 | 71.15 | 18.92 | 0 | 1.48 | 0.31 | 1.12 | 212.34 | 0 | 212.34 | 4 | 2 | 0 | 0 | 1 | 0 | 1.4 | -0.64 | 0 | 0 | 0 | 0 | 0 | 0 | 5.32 | 217.66 | 0.94 | 0.94
136 | 6.8 | 19.71 | 108.3 | 2.62 | 56.9 | 128.53 | 71.64 | 0.94 | 0.54 | 0.96 | 0.56 | 1.1 | 0.51 | 56.9 | 128.53 | 71.64 | 19.44 | 0 | 1.47 | 0.31 | 1.11 | 216.45 | 0 | 216.45 | 4 | 2 | 0 | 0 | 1 | 0 | 1.2 | -0.7 | 0 | 0 | 0 | 0 | 0 | 0 | 5.32 | 221.77 | 0.95 | 0.95
137 | 6.85 | 19.34 | 101.6 | 2.58 | 57.39 | 129.51 | 72.12 | 0.94 | 0.54 | 0.96 | 0.56 | 1.1 | 0.51 | 57.39 | 129.51 | 72.12 | 19.32 | 0 | 1.48 | 0.31 | 1.11 | 212.33 | 0 | 212.33 | 4 | 2 | 0 | 0 | 1 | 0 | 1.4 | -0.64 | 0 | 0 | 0 | 0 | 0 | 0 | 5.32 | 217.64 | 0.94 | 0.94
138 | 6.9 | 18.9 | 105.6 | 2.63 | 57.88 | 130.48 | 72.6 | 0.94 | 0.54 | 0.96 | 0.56 | 1.1 | 0.51 | 57.88 | 130.48 | 72.6 | 19.04 | 0 | 1.5 | 0.32 | 1.11 | 207.49 | 0 | 207.49 | 2.96 | 2 | 0 | 0 | 1 | 0 | 1.68 | -0.56 | 0 | 0 | 0 | 0 | 0 | 0 | 5.32 | 212.81 | 0.94 | 0.94
139 | 6.95 | 18.89 | 116.3 | 2.66 | 58.37 | 131.46 | 73.09 | 0.94 | 0.54 | 0.96 | 0.56 | 1.09 | 0.51 | 58.37 | 131.46 | 73.09 | 19.26 | 0 | 1.52 | 0.32 | 1.11 | 206.98 | 0 | 206.98 | 2.87 | 2 | 0 | 0 | 1 | 0 | 1.71 | -0.56 | 0 | 0 | 0 | 0 | 0 | 0 | 5.32 | 212.3 | 0.94 | 0.94
140 | 7 | 20 | 135.1 | 2.57 | 58.86 | 132.46 | 73.6 | 0.94 | 0.54 | 0.96 | 0.56 | 1.1 | 0.51 | 58.86 | 132.46 | 73.6 | 19.97 | 0 | 1.54 | 0.31 | 1.1 | 217.71 | 0 | 217.71 | 4 | 2 | 0 | 0 | 1 | 0 | 1.14 | -0.72 | 0 | 0 | 0 | 0 | 0 | 0 | 5.32 | 223.03 | 0.95 | 0.95
141 | 7.05 | 21.01 | 170.8 | 2.56 | 59.35 | 133.46 | 74.11 | 0.94 | 0.54 | 0.96 | 0.56 | 1.09 | 0.51 | 59.35 | 133.46 | 74.11 | 20.79 | 0 | 1.57 | 0.29 | 1.1 | 227.37 | 0 | 227.37 | 4 | 2 | 0 | 0 | 1 | 0 | 0.77 | -0.86 | 0 | 0 | 0 | 0 | 0 | 0 | 5.32 | 232.69 | 0.96 | 0.96
142 | 7.1 | 21.35 | 196.5 | 2.6 | 59.84 | 134.47 | 74.63 | 0.94 | 0.54 | 0.96 | 0.56 | 1.09 | 0.51 | 59.84 | 134.47 | 74.63 | 21.82 | 0 | 1.59 | 0.29 | 1.09 | 230.33 | 0 | 230.33 | 4 | 2 | 0 | 0 | 1 | 0 | 0.67 | -0.91 | 0 | 0 | 0 | 0 | 0 | 0 | 5.32 | 235.64 | 0.96 | 0.96
143 | 7.15 | 23.11 | 212.2 | 2.67 | 60.33 | 135.49 | 75.16 | 0.94 | 0.54 | 0.96 | 0.56 | 1.09 | 0.52 | 60.33 | 135.49 | 75.16 | 22.75 | 0 | 1.61 | 0.27 | 1.08 | 247.38 | 0 | 247.38 | 4 | 2 | 0 | 0 | 1 | 0 | 0.28 | -1.17 | 0 | 0 | 0 | 0 | 0 | 0 | 5.32 | 252.7 | 0.97 | 0.97
144 | 7.2 | 23.78 | 265.4 | 2.69 | 60.82 | 136.52 | 75.7 | 0.94 | 0.54 | 0.96 | 0.56 | 1.09 | 0.52 | 60.82 | 136.52 | 75.7 | 23.43 | 0 | 1.64 | 0.26 | 1.08 | 253.5 | 0 | 253.5 | 4 | 2 | 0 | 0 | 1 | 0 | 0.2 | -1.27 | 0 | 0 | 0 | 0 | 0 | 0 | 5.32 | 258.82 | 0.98 | 0.98
145 | 7.25 | 23.39 | 297.3 | 2.67 | 61.31 | 137.55 | 76.24 | 0.94 | 0.54 | 0.96 | 0.56 | 1.09 | 0.52 | 61.31 | 137.55 | 76.24 | 24.24 | 0 | 1.65 | 0.27 | 1.08 | 249.24 | 0 | 249.24 | 4 | 2 | 0 | 0 | 1 | 0 | 0.26 | -1.2 | 0 | 0 | 0 | 0 | 0 | 0 | 5.32 | 254.56 | 0.98 | 0.98
146 | 7.3 | 25.56 | 284.1 | 2.72 | 61.8 | 138.59 | 76.79 | 0.94 | 0.54 | 0.96 | 0.56 | 1.08 | 0.52 | 61.8 | 138.59 | 76.79 | 25.44 | 0 | 1.62 | 0.26 | 1.08 | 271.42 | 0 | 254 | 4 | 2 | 0 | 0 | 1 | 0 | 0.19 | -1.28 | 0 | 0 | 0 | 0 | 0 | 0 | 5.32 | 276.74 | 0.99 | 0.99
147 | 7.35 | 27.36 | 257.3 | 2.71 | 62.29 | 139.62 | 77.33 | 0.94 | 0.54 | 0.96 | 0.56 | 1.08 | 0.52 | 62.29 | 139.62 | 77.33 | 26.47 | 0 | 1.57 | 0.26 | 1.07 | 289.99 | 0 | 254 | 4 | 2 | 0 | 0 | 1 | 0 | 0.19 | -1.28 | 0 | 0 | 0 | 0 | 0 | 0 | 5.32 | 295.31 | 0.99 | 0.99
148 | 7.4 | 26.5 | 233.9 | 2.77 | 62.78 | 140.65 | 77.86 | 0.94 | 0.54 | 0.96 | 0.56 | 1.08 | 0.52 | 62.78 | 140.65 | 77.86 | 26.4 | 0 | 1.55 | 0.26 | 1.07 | 280.37 | 0 | 254 | 4 | 2 | 0 | 0 | 1 | 0 | 0.19 | -1.28 | 0 | 0 | 0 | 0 | 0 | 0 | 5.32 | 285.68 | 0.99 | 0.99
149 | 7.45 | 25.34 | 234.7 | 2.73 | 63.27 | 141.67 | 78.4 | 0.94 | 0.54 | 0.96 | 0.56 | 1.08 | 0.52 | 63.27 | 141.67 | 78.4 | 25.71 | 0 | 1.56 | 0.26 | 1.07 | 267.61 | 0 | 254 | 4 | 2 | 0 | 0 | 1 | 0 | 0.19 | -1.28 | 0 | 0 | 0 | 0 | 0 | 0 | 5.32 | 272.93 | 0.99 | 0.99
150 | 7.5 | 25.28 | 238.5 | 2.79 | 63.77 | 142.7 | 78.93 | 0.94 | 0.54 | 0.96 | 0.56 | 1.07 | 0.52 | 63.77 | 142.7 | 78.93 | 25.51 | 0 | 1.55 | 0.26 | 1.07 | 266.5 | 0 | 254 | 4 | 2 | 0 | 0 | 1 | 0 | 0.19 | -1.28 | 0 | 0 | 0 | 0 | 0 | 0 | 5.32 | 271.82 | 0.98 | 0.98
151 | 7.55 | 25.9 | 200.1 | 2.83 | 64.26 | 143.72 | 79.46 | 0.93 | 0.54 | 0.96 | 0.56 | 1.07 | 0.52 | 64.26 | 143.72 | 79.46 | 25.82 | 0 | 1.54 | 0.26 | 1.07 | 272.55 | 0 | 254 | 4 | 2 | 0 | 0 | 1 | 0 | 0.19 | -1.28 | 0 | 0 | 0 | 0 | 0 | 0 | 5.32 | 277.87 | 0.99 | 0.99
152 | 7.6 | 26.29 | 220.5 | 2.78 | 64.75 | 144.74 | 79.99 | 0.93 | 0.54 | 0.96 | 0.56 | 1.07 | 0.52 | 64.75 | 144.74 | 79.99 | 26.36 | 0 | 1.52 | 0.26 | 1.06 | 276.17 | 0 | 254 | 4 | 2 | 0 | 0 | 1 | 0 | 0.19 | -1.28 | 0 | 0 | 0 | 0 | 0 | 0 | 5.32 | 281.49 | 0.99 | 0.99
153 | 7.65 | 26.9 | 230.4 | 2.85 | 65.24 | 145.76 | 80.53 | 0.93 | 0.54 | 0.96 | 0.56 | 1.07 | 0.52 | 65.24 | 145.76 | 80.53 | 26.83 | 0 | 1.52 | 0.26 | 1.06 | 282.08 | 0 | 254 | 4 | 2 | 0 | 0 | 1 | 0 | 0.19 | -1.28 | 0 | 0 | 0 | 0 | 0 | 0 | 5.32 | 287.4 | 0.99 | 0.99
154 | 7.7 | 27.31 | 226.7 | 2.84 | 65.73 | 146.79 | 81.06 | 0.93 | 0.54 | 0.96 | 0.56 | 1.07 | 0.52 | 65.73 | 146.79 | 81.06 | 27.2 | 0 | 1.5 | 0.26 | 1.06 | 285.88 | 0 | 254 | 4 | 2 | 0 | 0 | 1 | 0 | 0.19 | -1.28 | 0 | 0 | 0 | 0 | 0 | 0 | 5.32 | 291.2 | 0.99 | 0.99
155 | 7.75 | 27.4 | 193.4 | 2.89 | 66.22 | 147.8 | 81.59 | 0.93 | 0.54 | 0.96 | 0.56 | 1.07 | 0.53 | 66.22 | 147.8 | 81.59 | 27.34 | 0 | 1.47 | 0.26 | 1.06 | 286.34 | 0 | 254 | 4 | 2 | 0 | 0 | 1 | 0 | 0.19 | -1.28 | 0 | 0 | 0 | 0 | 0 | 0 | 5.32 | 291.65 | 0.99 | 0.99
156 | 7.8 | 27.32 | 168.8 | 2.86 | 66.71 | 148.81 | 82.11 | 0.93 | 0.54 | 0.96 | 0.56 | 1.06 | 0.53 | 66.71 | 148.81 | 82.11 | 26.88 | 0 | 1.45 | 0.26 | 1.06 | 285.02 | 0 | 254 | 4 | 2 | 0 | 0 | 1 | 0 | 0.19 | -1.28 | 0 | 0 | 0 | 0 | 0 | 0 | 5.32 | 290.34 | 0.99 | 0.99
157 | 7.85 | 25.93 | 165.4 | 2.9 | 67.2 | 149.82 | 82.62 | 0.93 | 0.54 | 0.96 | 0.56 | 1.06 | 0.53 | 67.2 | 149.82 | 82.62 | 25.8 | 0 | 1.45 | 0.26 | 1.06 | 270.08 | 0 | 254 | 4 | 2 | 0 | 0 | 1 | 0 | 0.19 | -1.28 | 0 | 0 | 0 | 0 | 0 | 0 | 5.32 | 275.39 | 0.98 | 0.98
158 | 7.9 | 24.15 | 155.8 | 2.87 | 67.69 | 150.82 | 83.13 | 0.93 | 0.54 | 0.96 | 0.56 | 1.06 | 0.53 | 67.69 | 150.82 | 83.13 | 24.56 | 0 | 1.46 | 0.27 | 1.05 | 251.28 | 0 | 251.28 | 4 | 2 | 0 | 0 | 1 | 0 | 0.23 | -1.23 | 0 | 0 | 0 | 0 | 0 | 0 | 5.32 | 256.6 | 0.97 | 0.97
159 | 7.95 | 23.59 | 133.2 | 2.87 | 68.18 | 151.81 | 83.63 | 0.93 | 0.54 | 0.96 | 0.56 | 1.06 | 0.53 | 68.18 | 151.81 | 83.63 | 23.88 | 0 | 1.45 | 0.27 | 1.05 | 245.36 | 0 | 245.36 | 4 | 2 | 0 | 0 | 1 | 0 | 0.32 | -1.14 | 0 | 0 | 0 | 0 | 0 | 0 | 5.32 | 250.68 | 0.97 | 0.97
160 | 8 | 23.91 | 122.4 | 2.97 | 68.67 | 152.8 | 84.13 | 0.93 | 0.54 | 0.96 | 0.56 | 1.06 | 0.53 | 68.67 | 152.8 | 84.13 | 23.83 | 0 | 1.43 | 0.27 | 1.05 | 248.16 | 0 | 248.16 | 4 | 2 | 0 | 0 | 1 | 0 | 0.27 | -1.19 | 0 | 0 | 0 | 0 | 0 | 0 | 5.32 | 253.48 | 0.97 | 0.97
161 | 8.05 | 23.98 | 128.4 | 2.91 | 69.16 | 153.79 | 84.63 | 0.93 | 0.54 | 0.96 | 0.56 | 1.05 | 0.53 | 69.16 | 153.79 | 84.63 | 23.23 | 0 | 1.44 | 0.27 | 1.05 | 248.47 | 0 | 248.47 | 4 | 2 | 0 | 0 | 1 | 0 | 0.27 | -1.19 | 0 | 0 | 0 | 0 | 0 | 0 | 5.32 | 253.79 | 0.96 | 0.96
162 | 8.1 | 21.8 | 119 | 2.95 | 69.65 | 154.77 | 85.12 | 0.93 | 0.54 | 0.96 | 0.56 | 1.05 | 0.53 | 69.65 | 154.77 | 85.12 | 21.92 | 0 | 1.45 | 0.3 | 1.05 | 226.53 | 0 | 226.53 | 4 | 2 | 0 | 0 | 1 | 0 | 0.79 | -0.85 | 0 | 0 | 0 | 0 | 0 | 0 | 5.32 | 231.85 | 0.95 | 0.95
163 | 8.15 | 19.97 | 100.9 | 2.98 | 70.14 | 155.74 | 85.6 | 0.93 | 0.54 | 0.96 | 0.56 | 1.05 | 0.53 | 70.14 | 155.74 | 85.6 | 20.24 | 0 | 1.47 | 0.32 | 1.06 | 208 | 0 | 208 | 3.06 | 2 | 0 | 0 | 1 | 0 | 1.65 | -0.57 | 0 | 0 | 0 | 0 | 0 | 0 | 5.32 | 213.31 | 0.94 | 0.94
164 | 8.2 | 18.96 | 86.1 | 2.96 | 70.63 | 156.71 | 86.07 | 0.93 | 0.54 | 0.96 | 0.56 | 1.04 | 0.54 | 70.63 | 156.71 | 86.07 | 19.24 | 0 | 1.46 | 0.33 | 1.06 | 197.57 | 0 | 197.57 | 1.65 | 2 | 0 | 0 | 1 | 0 | 2.36 | -0.42 | 0 | 0 | 0 | 0 | 0 | 0 | 5.32 | 202.89 | 0.93 | 0.93
165 | 8.25 | 18.78 | 77.8 | 3.05 | 71.12 | 157.66 | 86.54 | 0.93 | 0.54 | 0.96 | 0.56 | 1.04 | 0.54 | 71.12 | 157.66 | 86.54 | 18.89 | 0 | 1.45 | 0.34 | 1.05 | 195.43 | 0 | 195.43 | 1.48 | 2 | 0 | 0 | 1 | 0 | 2.53 | -0.38 | 0 | 0 | 0 | 0 | 0 | 0 | 5.32 | 200.75 | 0.93 | 0.93
166 | 8.3 | 18.93 | 81.6 | 2.97 | 71.61 | 158.62 | 87.01 | 0.93 | 0.54 | 0.96 | 0.56 | 1.04 | 0.54 | 71.61 | 158.62 | 87.01 | 18.87 | 0 | 1.45 | 0.33 | 1.05 | 196.59 | 0 | 196.59 | 1.57 | 2 | 0 | 0 | 1 | 0 | 2.44 | -0.4 | 0 | 0 | 0 | 0 | 0 | 0 | 5.32 | 201.9 | 0.93 | 0.93
167 | 8.35 | 18.91 | 84.8 | 3.02 | 72.1 | 159.59 | 87.48 | 0.92 | 0.54 | 0.96 | 0.56 | 1.04 | 0.54 | 72.1 | 159.59 | 87.48 | 19.03 | 0 | 1.47 | 0.34 | 1.05 | 196.04 | 0 | 196.04 | 1.52 | 2 | 0 | 0 | 1 | 0 | 2.48 | -0.39 | 0 | 0 | 0 | 0 | 0 | 0 | 5.32 | 201.36 | 0.93 | 0.93
168 | 8.4 | 19.25 | 95 | 3.07 | 72.59 | 160.55 | 87.96 | 0.92 | 0.54 | 0.96 | 0.56 | 1.04 | 0.54 | 72.59 | 160.55 | 87.96 | 19.37 | 0 | 1.48 | 0.33 | 1.05 | 199.09 | 0 | 199.09 | 1.8 | 2 | 0 | 0 | 1 | 0 | 2.24 | -0.44 | 0 | 0 | 0 | 0 | 0 | 0 | 5.32 | 204.41 | 0.93 | 0.93
169 | 8.45 | 19.94 | 106.4 | 3.02 | 73.08 | 161.52 | 88.44 | 0.92 | 0.54 | 0.96 | 0.56 | 1.04 | 0.54 | 73.08 | 161.52 | 88.44 | 20.05 | 0 | 1.47 | 0.32 | 1.04 | 205.61 | 0 | 205.61 | 2.63 | 2 | 0 | 0 | 1 | 0 | 1.79 | -0.53 | 0 | 0 | 0 | 0 | 0 | 0 | 5.32 | 210.93 | 0.94 | 0.94
170 | 8.5 | 20.95 | 92 | 3.09 | 73.58 | 162.5 | 88.92 | 0.92 | 0.54 | 0.96 | 0.56 | 1.04 | 0.54 | 73.58 | 162.5 | 88.92 | 20.94 | 0 | 1.45 | 0.31 | 1.04 | 215.3 | 0 | 215.3 | 4 | 2 | 0 | 0 | 1 | 0 | 1.25 | -0.68 | 0 | 0 | 0 | 0 | 0 | 0 | 5.32 | 220.62 | 0.94 | 0.94
171 | 8.55 | 21.93 | 102.7 | 3.03 | 74.07 | 163.47 | 89.41 | 0.92 | 0.54 | 0.96 | 0.56 | 1.04 | 0.54 | 74.07 | 163.47 | 89.41 | 21.51 | 0 | 1.44 | 0.3 | 1.04 | 224.66 | 0 | 224.66 | 4 | 2 | 0 | 0 | 1 | 0 | 0.86 | -0.82 | 0 | 0 | 0 | 0 | 0 | 0 | 5.32 | 229.98 | 0.95 | 0.95
172 | 8.6 | 21.64 | 116.3 | 3.05 | 74.56 | 164.45 | 89.9 | 0.92 | 0.54 | 0.96 | 0.56 | 1.04 | 0.54 | 74.56 | 164.45 | 89.9 | 22.03 | 0 | 1.45 | 0.3 | 1.04 | 221.44 | 0 | 221.44 | 4 | 2 | 0 | 0 | 1 | 0 | 0.98 | -0.77 | 0 | 0 | 0 | 0 | 0 | 0 | 5.32 | 226.75 | 0.95 | 0.95
173 | 8.65 | 22.51 | 123.1 | 3.07 | 75.05 | 165.44 | 90.39 | 0.92 | 0.54 | 0.96 | 0.56 | 1.03 | 0.54 | 75.05 | 165.44 | 90.39 | 22.43 | 0 | 1.46 | 0.29 | 1.03 | 229.69 | 0 | 229.69 | 4 | 2 | 0 | 0 | 1 | 0 | 0.69 | -0.9 | 0 | 0 | 0 | 0 | 0 | 0 | 5.32 | 235.01 | 0.95 | 0.95
174 | 8.7 | 23.14 | 118.1 | 3.07 | 75.54 | 166.42 | 90.89 | 0.92 | 0.54 | 0.96 | 0.56 | 1.03 | 0.54 | 75.54 | 166.42 | 90.89 | 22.8 | 0 | 1.45 | 0.29 | 1.03 | 235.57 | 0 | 235.57 | 4 | 2 | 0 | 0 | 1 | 0 | 0.53 | -0.99 | 0 | 0 | 0 | 0 | 0 | 0 | 5.32 | 240.88 | 0.95 | 0.95
175 | 8.75 | 22.76 | 120.8 | 3.08 | 76.03 | 167.41 | 91.38 | 0.92 | 0.54 | 0.96 | 0.56 | 1.03 | 0.54 | 76.03 | 167.41 | 91.38 | 22.51 | 0 | 1.46 | 0.29 | 1.03 | 231.46 | 0 | 231.46 | 4 | 2 | 0 | 0 | 1 | 0 | 0.64 | -0.93 | 0 | 0 | 0 | 0 | 0 | 0 | 5.32 | 236.77 | 0.95 | 0.95
176 | 8.8 | 21.64 | 125 | 3.1 | 76.52 | 168.39 | 91.87 | 0.92 | 0.54 | 0.96 | 0.56 | 1.03 | 0.54 | 76.52 | 168.39 | 91.87 | 21.46 | 0 | 1.49 | 0.3 | 1.03 | 220.02 | 0 | 220.02 | 4 | 2 | 0 | 0 | 1 | 0 | 1.04 | -0.75 | 0 | 0 | 0 | 0 | 0 | 0 | 5.32 | 225.34 | 0.94 | 0.94
177 | 8.85 | 19.98 | 116.9 | 3.07 | 77.01 | 169.37 | 92.36 | 0.92 | 0.54 | 0.96 | 0.56 | 1.03 | 0.54 | 77.01 | 169.37 | 92.36 | 20.23 | 0 | 1.51 | 0.33 | 1.03 | 203.22 | 0 | 203.22 | 2.28 | 2 | 0 | 0 | 1 | 0 | 1.95 | -0.5 | 0 | 0 | 0 | 0 | 0 | 0 | 5.32 | 208.54 | 0.93 | 0.93
178 | 8.9 | 19.06 | 102.8 | 3.07 | 77.5 | 170.35 | 92.85 | 0.92 | 0.54 | 0.96 | 0.56 | 1.02 | 0.55 | 77.5 | 170.35 | 92.85 | 19.26 | 0 | 1.52 | 0.34 | 1.03 | 193.75 | 0 | 193.75 | 1.35 | 2 | 0 | 0 | 1 | 0 | 2.67 | -0.36 | 0 | 0 | 0 | 0 | 0 | 0 | 5.32 | 199.06 | 0.92 | 0.93
179 | 8.95 | 18.75 | 95.7 | 3.06 | 77.99 | 171.32 | 93.33 | 0.92 | 0.54 | 0.96 | 0.56 | 1.02 | 0.55 | 77.99 | 171.32 | 93.33 | 18.91 | 0 | 1.52 | 0.34 | 1.03 | 190.34 | 0 | 190.34 | 1.14 | 2 | 0 | 0 | 1 | 0 | 2.98 | -0.31 | 0 | 0 | 0 | 0 | 0 | 0 | 5.32 | 195.65 | 0.82 | 0.92
180 | 9 | 18.91 | 101.6 | 3.12 | 78.48 | 172.29 | 93.81 | 0.92 | 0.54 | 0.96 | 0.56 | 1.02 | 0.55 | 78.48 | 172.29 | 93.81 | 19.24 | 0 | 1.51 | 0.34 | 1.03 | 191.6 | 0 | 191.6 | 1.22 | 2 | 0 | 0 | 1 | 0 | 2.86 | -0.33 | 0 | 0 | 0 | 0 | 0 | 0 | 5.32 | 196.91 | 0.85 | 0.93
181 | 9.05 | 20.07 | 100.7 | 3.1 | 78.97 | 173.26 | 94.29 | 0.92 | 0.54 | 0.96 | 0.56 | 1.02 | 0.55 | 78.97 | 173.26 | 94.29 | 20.44 | 0 | 1.48 | 0.33 | 1.02 | 202.77 | 0 | 202.77 | 2.22 | 2 | 0 | 0 | 1 | 0 | 1.98 | -0.49 | 0 | 0 | 0 | 0 | 0 | 0 | 5.32 | 208.09 | 0.93 | 0.93
182 | 9.1 | 22.33 | 110.7 | 3.17 | 79.46 | 174.24 | 94.78 | 0.91 | 0.54 | 0.96 | 0.56 | 1.02 | 0.55 | 79.46 | 174.24 | 94.78 | 21.23 | 0 | 1.48 | 0.3 | 1.02 | 224.81 | 0 | 224.81 | 4 | 2 | 0 | 0 | 1 | 0 | 0.86 | -0.82 | 0 | 0 | 0 | 0 | 0 | 0 | 5.32 | 230.13 | 0.94 | 0.94
183 | 9.15 | 21.28 | 125.1 | 3.15 | 79.95 | 175.22 | 95.27 | 0.91 | 0.54 | 0.96 | 0.56 | 1.02 | 0.55 | 79.95 | 175.22 | 95.27 | 21.37 | 0 | 1.5 | 0.31 | 1.02 | 214.08 | 0 | 214.08 | 4 | 2 | 0 | 0 | 1 | 0 | 1.31 | -0.66 | 0 | 0 | 0 | 0 | 0 | 0 | 5.32 | 219.4 | 0.94 | 0.94
184 | 9.2 | 20.49 | 126.7 | 3.15 | 80.44 | 176.21 | 95.77 | 0.91 | 0.54 | 0.96 | 0.56 | 1.02 | 0.55 | 80.44 | 176.21 | 95.77 | 20.97 | 0 | 1.51 | 0.32 | 1.02 | 205.92 | 0 | 205.92 | 2.69 | 2 | 0 | 0 | 1 | 0 | 1.77 | -0.54 | 0 | 0 | 0 | 0 | 0 | 0 | 5.32 | 211.24 | 0.94 | 0.94
185 | 9.25 | 21.13 | 112.5 | 3.11 | 80.93 | 177.19 | 96.26 | 0.91 | 0.54 | 0.96 | 0.56 | 1.02 | 0.55 | 80.93 | 177.19 | 96.26 | 21.06 | 0 | 1.49 | 0.31 | 1.02 | 211.92 | 0 | 211.92 | 3.97 | 2 | 0 | 0 | 1 | 0 | 1.43 | -0.63 | 0 | 0 | 0 | 0 | 0 | 0 | 5.32 | 217.24 | 0.94 | 0.94
186 | 9.3 | 21.57 | 102.4 | 3.15 | 81.42 | 178.16 | 96.74 | 0.91 | 0.54 | 0.96 | 0.56 | 1.01 | 0.55 | 81.42 | 178.16 | 96.74 | 21.14 | 0 | 1.46 | 0.31 | 1.01 | 215.95 | 0 | 215.95 | 4 | 2 | 0 | 0 | 1 | 0 | 1.22 | -0.69 | 0 | 0 | 0 | 0 | 0 | 0 | 5.32 | 221.26 | 0.94 | 0.94
187 | 9.35 | 20.73 | 94 | 3.21 | 81.91 | 179.13 | 97.22 | 0.91 | 0.53 | 0.96 | 0.56 | 1.01 | 0.55 | 81.91 | 179.13 | 97.22 | 20.6 | 0 | 1.46 | 0.32 | 1.01 | 207.31 | 0 | 207.31 | 2.93 | 2 | 0 | 0 | 1 | 0 | 1.69 | -0.56 | 0 | 0 | 0 | 0 | 0 | 0 | 5.32 | 212.63 | 0.93 | 0.93
188 | 9.4 | 19.5 | 92.4 | 3.19 | 82.4 | 180.1 | 97.7 | 0.91 | 0.53 | 0.96 | 0.56 | 1.01 | 0.55 | 82.4 | 180.1 | 97.7 | 19.62 | 0 | 1.5 | 0.34 | 1.01 | 194.82 | 0 | 194.82 | 1.43 | 2 | 0 | 0 | 1 | 0 | 2.58 | -0.38 | 0 | 0 | 0 | 0 | 0 | 0 | 5.32 | 200.14 | 0.93 | 0.93
189 | 9.45 | 18.63 | 110.2 | 3.14 | 82.89 | 181.08 | 98.18 | 0.91 | 0.53 | 0.96 | 0.56 | 1.01 | 0.55 | 82.89 | 181.08 | 98.18 | 18.5 | 0 | 1.55 | 0.35 | 1.01 | 185.9 | 0 | 185.9 | 0.93 | 1.69 | 0 | 0 | 1 | 0.14 | 3.42 | -0.25 | 0.71 | 0 | 0 | 0.01 | 0.01 | 0.04 | 5.32 | 191.21 | 0.7 | 0.92
190 | 9.5 | 17.36 | 114.1 | 3.26 | 83.39 | 182.05 | 98.67 | 0.91 | 0.53 | 0.97 | 0.55 | 1.01 | 0.55 | 83.39 | 182.05 | 98.67 | 18.04 | 0 | 1.58 | 0.37 | 1.01 | 173.01 | 0 | 173.01 | 0.56 | 1.02 | 0.14 | 0 | 1 | 0.74 | 5.01 | -0.06 | 3.38 | 0 | 0 | 0.04 | 0.04 | 0.17 | 5.32 | 178.33 | 0.48 | 0.91
191 | 9.55 | 18.14 | 108.1 | 3.23 | 83.88 | 183.03 | 99.15 | 0.91 | 0.53 | 0.96 | 0.55 | 1 | 0.55 | 83.88 | 183.03 | 99.15 | 18.51 | 0 | 1.57 | 0.36 | 1.01 | 180.42 | 0 | 180.42 | 0.74 | 1.34 | 0.01 | 0 | 1 | 0.37 | 4.04 | -0.17 | 1.79 | 0 | 0 | 0.02 | 0.02 | 0.09 | 5.32 | 185.73 | 0.59 | 0.92
192 | 9.6 | 20.02 | 112.7 | 3.24 | 84.37 | 184 | 99.64 | 0.91 | 0.53 | 0.96 | 0.56 | 1 | 0.55 | 84.37 | 184 | 99.64 | 19.34 | 0 | 1.53 | 0.33 | 1.01 | 198.68 | 0 | 198.68 | 1.76 | 2 | 0 | 0 | 1 | 0 | 2.27 | -0.43 | 0 | 0 | 0 | 0 | 0 | 0 | 5.32 | 204 | 0.92 | 0.92
193 | 9.65 | 19.85 | 99.2 | 3.31 | 84.86 | 184.98 | 100.12 | 0.91 | 0.53 | 0.96 | 0.56 | 1 | 0.55 | 84.86 | 184.98 | 100.12 | 19.79 | 0 | 1.51 | 0.33 | 1 | 196.69 | 0 | 196.69 | 1.58 | 2 | 0 | 0 | 1 | 0 | 2.43 | -0.4 | 0 | 0 | 0 | 0 | 0 | 0 | 5.32 | 202.01 | 0.93 | 0.93
194 | 9.7 | 19.51 | 94.2 | 3.35 | 85.35 | 185.95 | 100.6 | 0.91 | 0.53 | 0.96 | 0.56 | 1 | 0.55 | 85.35 | 185.95 | 100.6 | 19.6 | 0 | 1.5 | 0.34 | 1 | 193.02 | 0 | 193.02 | 1.3 | 2 | 0 | 0 | 1 | 0 | 2.74 | -0.35 | 0 | 0 | 0 | 0 | 0 | 0 | 5.32 | 198.34 | 0.9 | 0.92
195 | 9.75 | 19.45 | 98 | 3.33 | 85.84 | 186.92 | 101.08 | 0.91 | 0.53 | 0.96 | 0.56 | 1 | 0.56 | 85.84 | 186.92 | 101.08 | 19.08 | 0 | 1.52 | 0.34 | 1 | 192.12 | 0 | 192.12 | 1.25 | 2 | 0 | 0 | 1 | 0 | 2.82 | -0.34 | 0 | 0 | 0 | 0 | 0 | 0 | 5.32 | 197.43 | 0.87 | 0.92
196 | 9.8 | 18.28 | 104.1 | 3.49 | 86.33 | 187.89 | 101.56 | 0.91 | 0.53 | 0.96 | 0.55 | 1 | 0.55 | 86.33 | 187.89 | 101.56 | 18.7 | 0 | 1.55 | 0.36 | 1 | 180.26 | 0 | 180.26 | 0.73 | 1.33 | 0.01 | 0 | 1 | 0.39 | 4.06 | -0.16 | 1.84 | 0 | 0 | 0.02 | 0.02 | 0.09 | 5.32 | 185.58 | 0.59 | 0.92
197 | 9.85 | 18.38 | 108.2 | 3.46 | 86.82 | 188.86 | 102.04 | 0.9 | 0.53 | 0.96 | 0.55 | 1 | 0.55 | 86.82 | 188.86 | 102.04 | 18.8 | 0 | 1.55 | 0.36 | 1 | 180.94 | 0 | 180.94 | 0.75 | 1.36 | 0.01 | 0 | 1 | 0.36 | 3.97 | -0.17 | 1.71 | 0 | 0 | 0.02 | 0.02 | 0.09 | 5.32 | 186.26 | 0.6 | 0.92
198 | 9.9 | 19.75 | 104.9 | 3.49 | 87.31 | 189.84 | 102.53 | 0.9 | 0.53 | 0.96 | 0.56 | 1 | 0.56 | 87.31 | 189.84 | 102.53 | 19.74 | 0 | 1.53 | 0.34 | 1 | 194.14 | 0 | 194.14 | 1.38 | 2 | 0 | 0 | 1 | 0 | 2.64 | -0.37 | 0 | 0 | 0 | 0 | 0 | 0 | 5.32 | 199.46 | 0.92 | 0.92
199 | 9.95 | 21.1 | 110.1 | 3.59 | 87.8 | 190.81 | 103.01 | 0.9 | 0.53 | 0.96 | 0.55 | 1 | 0.56 | 87.8 | 190.81 | 103.01 | 20.25 | 0 | 1.51 | 0.32 | 0.99 | 207.14 | 0 | 207.14 | 2.9 | 2 | 0 | 0 | 1 | 0 | 1.7 | -0.56 | 0 | 0 | 0 | 0 | 0 | 0 | 5.32 | 212.46 | 0.93 | 0.93
200 | 10 | 19.91 | 106.5 | 3.58 | 88.29 | 191.79 | 103.5 | 0.9 | 0.53 | 0.96 | 0.55 | 0.99 | 0.56 | 88.29 | 191.79 | 103.5 | 19.91 | 0 | 1.52 | 0.34 | 0.99 | 195.1 | 0 | 195.1 | 1.45 | 2 | 0 | 0 | 1 | 0 | 2.56 | -0.38 | 0 | 0 | 0 | 0 | 0 | 0 | 5.32 | 200.42 | 0.92 | 0.92
201 | 10.05 | 18.73 | 99 | 3.62 | 88.78 | 192.76 | 103.98 | 0.9 | 0.53 | 0.96 | 0.55 | 0.99 | 0.56 | 88.78 | 192.76 | 103.98 | 18.87 | 0 | 1.54 | 0.35 | 0.99 | 183.17 | 0 | 183.17 | 0.83 | 1.49 | 0 | 0 | 1 | 0.26 | 3.72 | -0.21 | 1.28 | 0 | 0 | 0.01 | 0.01 | 0.06 | 5.32 | 188.49 | 0.65 | 0.92
202 | 10.1 | 17.97 | 97.9 | 3.66 | 89.27 | 193.73 | 104.46 | 0.9 | 0.53 | 0.97 | 0.55 | 0.99 | 0.55 | 89.27 | 193.73 | 104.46 | 18.31 | 0 | 1.55 | 0.36 | 0.99 | 175.4 | 0 | 175.4 | 0.61 | 1.1 | 0.07 | 0 | 1 | 0.63 | 4.67 | -0.1 | 2.89 | 0 | 0 | 0.03 | 0.03 | 0.14 | 5.32 | 180.71 | 0.51 | 0.91
203 | 10.15 | 18.23 | 98.2 | 3.71 | 89.76 | 194.7 | 104.94 | 0.9 | 0.53 | 0.97 | 0.55 | 0.99 | 0.56 | 89.76 | 194.7 | 104.94 | 18.67 | 0 | 1.54 | 0.36 | 0.99 | 177.66 | 0 | 177.66 | 0.66 | 1.19 | 0.03 | 0 | 1 | 0.51 | 4.38 | -0.13 | 2.41 | 0 | 0 | 0.03 | 0.03 | 0.12 | 5.32 | 182.98 | 0.55 | 0.91
204 | 10.2 | 19.81 | 95.3 | 3.71 | 90.25 | 195.67 | 105.42 | 0.9 | 0.53 | 0.96 | 0.55 | 0.99 | 0.56 | 90.25 | 195.67 | 105.42 | 19.5 | 0 | 1.52 | 0.34 | 0.99 | 192.9 | 0 | 192.9 | 1.3 | 2 | 0 | 0 | 1 | 0 | 2.75 | -0.35 | 0 | 0 | 0 | 0 | 0 | 0 | 5.32 | 198.22 | 0.89 | 0.92
205 | 10.25 | 20.46 | 103.1 | 3.79 | 90.74 | 196.64 | 105.9 | 0.9 | 0.53 | 0.96 | 0.55 | 0.99 | 0.56 | 90.74 | 196.64 | 105.9 | 19.71 | 0 | 1.52 | 0.33 | 0.99 | 199 | 0 | 199 | 1.79 | 2 | 0 | 0 | 1 | 0 | 2.25 | -0.44 | 0 | 0 | 0 | 0 | 0 | 0 | 5.32 | 204.31 | 0.92 | 0.92
206 | 10.3 | 18.87 | 103.4 | 3.77 | 91.23 | 197.61 | 106.38 | 0.9 | 0.53 | 0.96 | 0.55 | 0.99 | 0.56 | 91.23 | 197.61 | 106.38 | 18.27 | 0 | 1.56 | 0.35 | 0.98 | 183.06 | 0 | 183.06 | 0.82 | 1.48 | 0 | 0 | 1 | 0.27 | 3.73 | -0.2 | 1.31 | 0 | 0 | 0.01 | 0.01 | 0.07 | 5.32 | 188.38 | 0.64 | 0.91
207 | 10.35 | 15.49 | 95.7 | 3.78 | 91.72 | 198.58 | 106.85 | 0.9 | 0.53 | 0.98 | 0.54 | 0.99 | 0.55 | 91.72 | 198.58 | 106.85 | 16.05 | 0 | 1.64 | 0.4 | 0.98 | 149.63 | 0 | 149.63 | 0.29 | 0.52 | 0.99 | 0.12 | 1 | 2.08 | 9.4 | 0.25 | 9.4 | 0 | 0 | 0.1 | 0.1 | 0.47 | 5.32 | 154.95 | 0.28 | 0.89
208 | 10.4 | 13.79 | 97.3 | 3.81 | 92.21 | 199.55 | 107.33 | 0.9 | 0.53 | 0.98 | 0.54 | 0.99 | 0.54 | 92.21 | 199.55 | 107.33 | 13.99 | 2.49 | 1.74 | 0.43 | 0.98 | 132.75 | 0 | 132.75 | 0.21 | 0.38 | 1 | 0.15 | 1 | 2.38 | 14.33 | 0.46 | 14.33 | 0 | 0 | 0.12 | 0.12 | 0.72 | 5.68 | 138.43 | 0.21 | 0.87
209 | 10.45 | 12.68 | 122.9 | 3.83 | 92.7 | 200.51 | 107.81 | 0.9 | 0.53 | 0.99 | 0.54 | 0.99 | 0.54 | 92.7 | 200.51 | 107.81 | 13.43 | 5 | 1.78 | 0.45 | 0.97 | 121.67 | 0.17 | 121.84 | 0.18 | 0.32 | 1 | 0.16 | 1 | 2.61 | 18.62 | 0.58 | 18.62 | 0 | 0 | 0.13 | 0.13 | 0.93 | 6.66 | 128.33 | 0.18 | 0.86
210 | 10.5 | 13.83 | 101.8 | 3.87 | 93.2 | 201.49 | 108.29 | 0.9 | 0.53 | 0.98 | 0.54 | 0.99 | 0.54 | 93.2 | 201.49 | 108.29 | 15.18 | 0 | 1.71 | 0.43 | 0.97 | 132.62 | 0 | 132.62 | 0.21 | 0.38 | 1 | 0.15 | 1 | 2.38 | 14.37 | 0.46 | 14.37 | 0 | 0 | 0.12 | 0.12 | 0.72 | 5.32 | 137.93 | 0.21 | 0.88
211 | 10.55 | 19.02 | 104.5 | 3.81 | 93.69 | 202.46 | 108.77 | 0.9 | 0.53 | 0.96 | 0.55 | 0.98 | 0.56 | 93.69 | 202.46 | 108.77 | 17.02 | 0 | 1.62 | 0.35 | 0.98 | 183.07 | 0 | 183.07 | 0.82 | 1.47 | 0 | 0 | 1 | 0.27 | 3.73 | -0.2 | 1.33 | 0 | 0 | 0.01 | 0.01 | 0.07 | 5.32 | 188.39 | 0.64 | 0.9
212 | 10.6 | 18.22 | 105.1 | 3.92 | 94.18 | 203.43 | 109.25 | 0.89 | 0.53 | 0.97 | 0.55 | 0.98 | 0.56 | 94.18 | 203.43 | 109.25 | 17.7 | 0 | 1.6 | 0.36 | 0.97 | 174.95 | 0 | 174.95 | 0.6 | 1.08 | 0.09 | 0 | 1 | 0.66 | 4.74 | -0.09 | 3.03 | 0 | 0 | 0.03 | 0.03 | 0.15 | 5.32 | 180.26 | 0.51 | 0.9
213 | 10.65 | 15.85 | 108.2 | 3.85 | 94.67 | 204.4 | 109.74 | 0.89 | 0.53 | 0.98 | 0.54 | 0.99 | 0.55 | 94.67 | 204.4 | 109.74 | 16.73 | 0 | 1.66 | 0.4 | 0.97 | 151.51 | 0 | 151.51 | 0.3 | 0.54 | 0.98 | 0.11 | 1 | 2.05 | 8.96 | 0.23 | 8.96 | 0 | 0 | 0.1 | 0.1 | 0.45 | 5.32 | 156.82 | 0.29 | 0.89
214 | 10.7 | 16.13 | 125.4 | 3.88 | 95.16 | 205.38 | 110.23 | 0.89 | 0.53 | 0.98 | 0.54 | 0.99 | 0.55 | 95.16 | 205.38 | 110.23 | 16.14 | 0 | 1.71 | 0.4 | 0.97 | 153.96 | 0 | 153.96 | 0.32 | 0.58 | 0.96 | 0.1 | 1 | 2.01 | 8.4 | 0.2 | 8.4 | 0 | 0 | 0.1 | 0.1 | 0.42 | 5.32 | 159.28 | 0.3 | 0.89
215 | 10.75 | 16.45 | 139.8 | 3.98 | 95.65 | 206.37 | 110.72 | 0.89 | 0.53 | 0.98 | 0.54 | 0.98 | 0.55 | 95.65 | 206.37 | 110.72 | 16.78 | 0 | 1.71 | 0.39 | 0.97 | 156.8 | 0 | 156.8 | 0.34 | 0.62 | 0.92 | 0.09 | 1 | 1.92 | 7.8 | 0.16 | 7.8 | 0 | 0 | 0.1 | 0.1 | 0.39 | 5.32 | 162.11 | 0.32 | 0.89
216 | 10.8 | 17.76 | 146.3 | 3.92 | 96.14 | 207.36 | 111.23 | 0.89 | 0.53 | 0.97 | 0.55 | 0.98 | 0.56 | 96.14 | 207.36 | 111.23 | 17.77 | 0 | 1.7 | 0.37 | 0.97 | 169.29 | 0 | 169.29 | 0.49 | 0.89 | 0.35 | 0.03 | 1 | 0.99 | 5.56 | -0.01 | 4.4 | 0 | 0 | 0.05 | 0.05 | 0.22 | 5.32 | 174.6 | 0.44 | 0.9
217 | 10.85 | 19.1 | 165.1 | 3.93 | 96.63 | 208.36 | 111.73 | 0.89 | 0.53 | 0.96 | 0.55 | 0.98 | 0.56 | 96.63 | 208.36 | 111.73 | 18.76 | 0 | 1.69 | 0.35 | 0.97 | 182.08 | 0 | 182.08 | 0.79 | 1.41 | 0 | 0 | 1 | 0.32 | 3.84 | -0.19 | 1.54 | 0 | 0 | 0.02 | 0.02 | 0.08 | 5.32 | 187.4 | 0.62 | 0.91
218 | 10.9 | 19.41 | 169.6 | 3.99 | 97.12 | 209.36 | 112.24 | 0.89 | 0.53 | 0.96 | 0.55 | 0.98 | 0.56 | 97.12 | 209.36 | 112.24 | 19.56 | 0 | 1.68 | 0.35 | 0.96 | 184.81 | 0 | 184.81 | 0.89 | 1.58 | 0 | 0 | 1 | 0.2 | 3.54 | -0.23 | 1 | 0 | 0 | 0.01 | 0.01 | 0.05 | 5.32 | 190.13 | 0.68 | 0.91
219 | 10.95 | 20.16 | 176.5 | 3.91 | 97.61 | 210.37 | 112.76 | 0.89 | 0.53 | 0.96 | 0.55 | 0.97 | 0.57 | 97.61 | 210.37 | 112.76 | 19.94 | 0 | 1.68 | 0.34 | 0.96 | 191.85 | 0 | 191.85 | 1.23 | 2 | 0 | 0 | 1 | 0 | 2.84 | -0.33 | 0 | 0 | 0 | 0 | 0 | 0 | 5.32 | 197.17 | 0.86 | 0.92
220 | 11 | 20.25 | 173.6 | 3.97 | 98.1 | 211.37 | 113.27 | 0.89 | 0.53 | 0.96 | 0.55 | 0.97 | 0.57 | 98.1 | 211.37 | 113.27 | 20.23 | 0 | 1.67 | 0.34 | 0.96 | 192.42 | 0 | 192.42 | 1.27 | 2 | 0 | 0 | 1 | 0 | 2.79 | -0.34 | 0 | 0 | 0 | 0 | 0 | 0 | 5.32 | 197.74 | 0.88 | 0.92
221 | 11.05 | 20.27 | 166.5 | 4.06 | 98.59 | 212.37 | 113.78 | 0.89 | 0.53 | 0.96 | 0.55 | 0.97 | 0.57 | 98.59 | 212.37 | 113.78 | 20.22 | 0 | 1.66 | 0.34 | 0.96 | 192.32 | 0 | 192.32 | 1.26 | 2 | 0 | 0 | 1 | 0 | 2.8 | -0.34 | 0 | 0 | 0 | 0 | 0 | 0 | 5.32 | 197.63 | 0.88 | 0.92
222 | 11.1 | 20.14 | 158.9 | 4.01 | 99.08 | 213.37 | 114.29 | 0.89 | 0.53 | 0.96 | 0.55 | 0.97 | 0.57 | 99.08 | 213.37 | 114.29 | 20.12 | 0 | 1.65 | 0.34 | 0.96 | 190.74 | 0 | 190.74 | 1.17 | 2 | 0 | 0 | 1 | 0 | 2.94 | -0.32 | 0 | 0 | 0 | 0 | 0 | 0 | 5.32 | 196.06 | 0.83 | 0.92
223 | 11.15 | 19.96 | 158.3 | 4.07 | 99.57 | 214.37 | 114.8 | 0.89 | 0.53 | 0.96 | 0.55 | 0.97 | 0.57 | 99.57 | 214.37 | 114.8 | 19.92 | 0 | 1.66 | 0.35 | 0.96 | 188.68 | 0 | 188.68 | 1.06 | 1.87 | 0 | 0 | 1 | 0.05 | 3.14 | -0.29 | 0.27 | 0 | 0 | 0 | 0 | 0.01 | 5.32 | 194 | 0.77 | 0.91
224 | 11.2 | 19.65 | 172.4 | 4.01 | 100.06 | 215.37 | 115.31 | 0.89 | 0.53 | 0.96 | 0.55 | 0.97 | 0.57 | 100.06 | 215.37 | 115.31 | 19.81 | 0 | 1.67 | 0.35 | 0.96 | 185.36 | 0 | 185.36 | 0.91 | 1.61 | 0 | 0 | 1 | 0.18 | 3.48 | -0.24 | 0.91 | 0 | 0 | 0.01 | 0.01 | 0.05 | 5.32 | 190.67 | 0.69 | 0.91
225 | 11.25 | 19.81 | 172.5 | 4.04 | 100.55 | 216.37 | 115.82 | 0.89 | 0.53 | 0.96 | 0.55 | 0.97 | 0.57 | 100.55 | 216.37 | 115.82 | 20.21 | 0 | 1.67 | 0.35 | 0.95 | 186.62 | 0 | 186.62 | 0.96 | 1.7 | 0 | 0 | 1 | 0.13 | 3.35 | -0.26 | 0.67 | 0 | 0 | 0.01 | 0.01 | 0.03 | 5.32 | 191.94 | 0.72 | 0.92
226 | 11.3 | 21.17 | 177.1 | 4.21 | 101.04 | 217.38 | 116.34 | 0.89 | 0.53 | 0.96 | 0.55 | 0.96 | 0.57 | 101.04 | 217.38 | 116.34 | 20.75 | 0 | 1.66 | 0.33 | 0.96 | 199.61 | 0 | 199.61 | 1.85 | 2 | 0 | 0 | 1 | 0 | 2.2 | -0.45 | 0 | 0 | 0 | 0 | 0 | 0 | 5.32 | 204.93 | 0.92 | 0.92
227 | 11.35 | 21.28 | 184.1 | 4.11 | 101.53 | 218.39 | 116.85 | 0.88 | 0.53 | 0.96 | 0.55 | 0.96 | 0.57 | 101.53 | 218.39 | 116.85 | 21.15 | 0 | 1.66 | 0.33 | 0.95 | 200.39 | 0 | 200.39 | 1.93 | 2 | 0 | 0 | 1 | 0 | 2.15 | -0.46 | 0 | 0 | 0 | 0 | 0 | 0 | 5.32 | 205.7 | 0.92 | 0.92
228 | 11.4 | 21.01 | 185.4 | 4.13 | 102.02 | 219.4 | 117.37 | 0.88 | 0.53 | 0.96 | 0.55 | 0.96 | 0.57 | 102.02 | 219.4 | 117.37 | 21.08 | 0 | 1.67 | 0.33 | 0.95 | 197.44 | 0 | 197.44 | 1.64 | 2 | 0 | 0 | 1 | 0 | 2.37 | -0.41 | 0 | 0 | 0 | 0 | 0 | 0 | 5.32 | 202.76 | 0.92 | 0.92
229 | 11.45 | 20.95 | 183.3 | 4.18 | 102.51 | 220.4 | 117.89 | 0.88 | 0.53 | 0.96 | 0.55 | 0.96 | 0.57 | 102.51 | 220.4 | 117.89 | 21.05 | 0 | 1.67 | 0.33 | 0.95 | 196.55 | 0 | 196.55 | 1.57 | 2 | 0 | 0 | 1 | 0 | 2.44 | -0.4 | 0 | 0 | 0 | 0 | 0 | 0 | 5.32 | 201.87 | 0.92 | 0.92
230 | 11.5 | 21.19 | 182.5 | 4.15 | 103.01 | 221.41 | 118.4 | 0.88 | 0.53 | 0.96 | 0.55 | 0.96 | 0.57 | 103.01 | 221.41 | 118.4 | 21.23 | 0 | 1.64 | 0.33 | 0.95 | 198.6 | 0 | 198.6 | 1.75 | 2 | 0 | 0 | 1 | 0 | 2.28 | -0.43 | 0 | 0 | 0 | 0 | 0 | 0 | 5.32 | 203.92 | 0.92 | 0.92
231 | 11.55 | 21.55 | 152.6 | 4.18 | 103.5 | 222.41 | 118.91 | 0.88 | 0.53 | 0.96 | 0.55 | 0.96 | 0.57 | 103.5 | 222.41 | 118.91 | 21.42 | 0 | 1.63 | 0.33 | 0.95 | 201.82 | 0 | 201.82 | 2.1 | 2 | 0 | 0 | 1 | 0 | 2.04 | -0.48 | 0 | 0 | 0 | 0 | 0 | 0 | 5.32 | 207.14 | 0.92 | 0.92
232 | 11.6 | 21.52 | 161.7 | 4.19 | 103.99 | 223.41 | 119.42 | 0.88 | 0.53 | 0.96 | 0.55 | 0.96 | 0.57 | 103.99 | 223.41 | 119.42 | 21.41 | 0 | 1.61 | 0.33 | 0.95 | 201.24 | 0 | 201.24 | 2.03 | 2 | 0 | 0 | 1 | 0 | 2.09 | -0.47 | 0 | 0 | 0 | 0 | 0 | 0 | 5.32 | 206.55 | 0.92 | 0.92
233 | 11.65 | 21.16 | 154.8 | 4.2 | 104.48 | 224.41 | 119.93 | 0.88 | 0.52 | 0.96 | 0.55 | 0.96 | 0.57 | 104.48 | 224.41 | 119.93 | 21.14 | 0 | 1.62 | 0.33 | 0.95 | 197.42 | 0 | 197.42 | 1.64 | 2 | 0 | 0 | 1 | 0 | 2.37 | -0.41 | 0 | 0 | 0 | 0 | 0 | 0 | 5.32 | 202.74 | 0.92 | 0.92
234 | 11.7 | 20.75 | 150.3 | 4.19 | 104.97 | 225.4 | 120.43 | 0.88 | 0.52 | 0.96 | 0.55 | 0.96 | 0.57 | 104.97 | 225.4 | 120.43 | 20.45 | 0 | 1.63 | 0.34 | 0.94 | 193.13 | 0 | 193.13 | 1.31 | 2 | 0 | 0 | 1 | 0 | 2.73 | -0.35 | 0 | 0 | 0 | 0 | 0 | 0 | 5.32 | 198.45 | 0.9 | 0.92
235 | 11.75 | 19.43 | 142.4 | 4.19 | 105.46 | 226.39 | 120.93 | 0.88 | 0.52 | 0.96 | 0.54 | 0.96 | 0.56 | 105.46 | 226.39 | 120.93 | 19.39 | 0 | 1.64 | 0.36 | 0.94 | 180.01 | 0 | 180.01 | 0.73 | 1.29 | 0.01 | 0 | 1 | 0.42 | 4.09 | -0.16 | 2 | 0 | 0 | 0.02 | 0.02 | 0.1 | 5.32 | 185.33 | 0.59 | 0.91
236 | 11.8 | 18 | 127.9 | 4.26 | 105.95 | 227.38 | 121.43 | 0.88 | 0.52 | 0.97 | 0.54 | 0.97 | 0.56 | 105.95 | 227.38 | 121.43 | 17.86 | 0 | 1.67 | 0.38 | 0.93 | 165.89 | 0 | 165.89 | 0.44 | 0.79 | 0.57 | 0.04 | 1 | 1.25 | 6.11 | 0.04 | 5.4 | 0 | 0 | 0.06 | 0.06 | 0.27 | 5.32 | 171.21 | 0.4 | 0.89
237 | 11.85 | 16.15 | 115.9 | 4.24 | 106.44 | 228.35 | 121.92 | 0.88 | 0.52 | 0.98 | 0.53 | 0.97 | 0.55 | 106.44 | 228.35 | 121.92 | 16.52 | 0 | 1.7 | 0.41 | 0.93 | 147.83 | 0 | 147.83 | 0.28 | 0.5 | 0.99 | 0.1 | 1 | 2.11 | 9.84 | 0.28 | 9.84 | 0 | 0 | 0.11 | 0.11 | 0.49 | 5.32 | 153.14 | 0.27 | 0.88
238 | 11.9 | 15.42 | 111.3 | 4.24 | 106.93 | 229.33 | 122.4 | 0.88 | 0.52 | 0.98 | 0.53 | 0.97 | 0.55 | 106.93 | 229.33 | 122.4 | 15.5 | 1.45 | 1.73 | 0.42 | 0.92 | 140.59 | 0 | 140.59 | 0.24 | 0.43 | 1 | 0.11 | 1 | 2.23 | 11.81 | 0.37 | 11.81 | 0 | 0 | 0.11 | 0.11 | 0.59 | 5.45 | 146.04 | 0.24 | 0.87
239 | 11.95 | 14.93 | 117.9 | 4.24 | 107.42 | 230.31 | 122.89 | 0.88 | 0.52 | 0.98 | 0.53 | 0.97 | 0.55 | 107.42 | 230.31 | 122.89 | 15.02 | 4.1 | 1.76 | 0.43 | 0.92 | 135.67 | 0.03 | 135.7 | 0.22 | 0.4 | 1 | 0.12 | 1 | 2.32 | 13.33 | 0.43 | 13.33 | 0 | 0 | 0.12 | 0.12 | 0.67 | 6.24 | 141.92 | 0.22 | 0.87
240 | 12 | 14.72 | 131.3 | 4.24 | 107.91 | 231.29 | 123.38 | 0.88 | 0.52 | 0.98 | 0.53 | 0.97 | 0.55 | 107.91 | 231.29 | 123.38 | 14.85 | 6.19 | 1.79 | 0.43 | 0.92 | 133.47 | 0.84 | 134.31 | 0.21 | 0.39 | 1 | 0.12 | 1 | 2.35 | 13.79 | 0.44 | 13.79 | 0 | 0 | 0.12 | 0.12 | 0.69 | 7.3 | 140.77 | 0.21 | 0.86
241 | 12.05 | 14.9 | 134.5 | 4.31 | 108.4 | 232.27 | 123.87 | 0.87 | 0.52 | 0.98 | 0.53 | 0.97 | 0.55 | 108.4 | 232.27 | 123.87 | 15.06 | 6.35 | 1.79 | 0.43 | 0.92 | 134.95 | 0.99 | 135.94 | 0.22 | 0.4 | 1 | 0.12 | 1 | 2.32 | 13.25 | 0.42 | 13.25 | 0 | 0 | 0.12 | 0.12 | 0.66 | 7.39 | 142.35 | 0.22 | 0.86
242 | 12.1 | 15.56 | 131.5 | 4.28 | 108.89 | 233.25 | 124.36 | 0.87 | 0.52 | 0.98 | 0.53 | 0.97 | 0.55 | 108.89 | 233.25 | 124.36 | 15.33 | 4.78 | 1.77 | 0.42 | 0.92 | 140.95 | 0.12 | 141.07 | 0.24 | 0.44 | 1 | 0.11 | 1 | 2.22 | 11.67 | 0.36 | 11.67 | 0 | 0 | 0.11 | 0.11 | 0.58 | 6.55 | 147.5 | 0.24 | 0.87
243 | 12.15 | 15.53 | 119 | 4.38 | 109.38 | 234.23 | 124.85 | 0.87 | 0.52 | 0.98 | 0.53 | 0.97 | 0.55 | 109.38 | 234.23 | 124.85 | 15.68 | 2.54 | 1.74 | 0.42 | 0.92 | 140.42 | 0 | 140.42 | 0.24 | 0.43 | 1 | 0.11 | 1 | 2.24 | 11.86 | 0.37 | 11.86 | 0 | 0 | 0.11 | 0.11 | 0.59 | 5.7 | 146.11 | 0.24 | 0.87
244 | 12.2 | 15.95 | 115.6 | 4.3 | 109.87 | 235.2 | 125.33 | 0.87 | 0.52 | 0.98 | 0.53 | 0.97 | 0.55 | 109.87 | 235.2 | 125.33 | 15.74 | 1.76 | 1.73 | 0.41 | 0.92 | 144.17 | 0 | 144.17 | 0.25 | 0.46 | 1 | 0.1 | 1 | 2.17 | 10.8 | 0.32 | 10.8 | 0 | 0 | 0.11 | 0.11 | 0.54 | 5.51 | 149.68 | 0.25 | 0.87
245 | 12.25 | 15.75 | 121.3 | 4.27 | 110.36 | 236.18 | 125.82 | 0.87 | 0.52 | 0.98 | 0.53 | 0.97 | 0.55 | 110.36 | 236.18 | 125.82 | 15.56 | 3.63 | 1.76 | 0.42 | 0.91 | 142.02 | 0.01 | 142.03 | 0.24 | 0.44 | 1 | 0.11 | 1 | 2.21 | 11.39 | 0.35 | 11.39 | 0 | 0 | 0.11 | 0.11 | 0.57 | 6.06 | 148.08 | 0.24 | 0.87
246 | 12.3 | 14.98 | 138.4 | 4.37 | 110.85 | 237.17 | 126.31 | 0.87 | 0.52 | 0.98 | 0.53 | 0.97 | 0.55 | 110.85 | 237.17 | 126.31 | 15.41 | 5.51 | 1.78 | 0.43 | 0.91 | 134.49 | 0.38 | 134.87 | 0.21 | 0.39 | 1 | 0.12 | 1 | 2.34 | 13.61 | 0.44 | 13.61 | 0 | 0 | 0.12 | 0.12 | 0.68 | 6.92 | 141.41 | 0.22 | 0.87
247 | 12.35 | 15.49 | 137.4 | 4.24 | 111.34 | 238.15 | 126.81 | 0.87 | 0.52 | 0.98 | 0.53 | 0.97 | 0.55 | 111.34 | 238.15 | 126.81 | 16.27 | 4.17 | 1.76 | 0.42 | 0.91 | 139.07 | 0.04 | 139.1 | 0.23 | 0.42 | 1 | 0.11 | 1 | 2.26 | 12.26 | 0.38 | 12.26 | 0 | 0 | 0.11 | 0.11 | 0.61 | 6.27 | 145.34 | 0.23 | 0.87
248 | 12.4 | 18.35 | 145.6 | 4.34 | 111.83 | 239.14 | 127.31 | 0.87 | 0.52 | 0.97 | 0.54 | 0.96 | 0.56 | 111.83 | 239.14 | 127.31 | 17.68 | 0.77 | 1.72 | 0.38 | 0.92 | 166.12 | 0 | 166.12 | 0.44 | 0.8 | 0.56 | 0.04 | 1 | 1.23 | 6.07 | 0.03 | 5.35 | 0 | 0 | 0.06 | 0.06 | 0.27 | 5.36 | 171.48 | 0.4 | 0.89
249 | 12.45 | 19.19 | 152.3 | 4.38 | 112.32 | 240.14 | 127.82 | 0.87 | 0.52 | 0.97 | 0.54 | 0.95 | 0.56 | 112.32 | 240.14 | 127.82 | 18.43 | 0.04 | 1.71 | 0.37 | 0.92 | 173.94 | 0 | 173.94 | 0.58 | 1.02 | 0.13 | 0 | 1 | 0.73 | 4.87 | -0.08 | 3.34 | 0 | 0 | 0.04 | 0.04 | 0.17 | 5.32 | 179.26 | 0.49 | 0.89
250 | 12.5 | 17.74 | 162.4 | 4.37 | 112.82 | 241.13 | 128.32 | 0.87 | 0.52 | 0.97 | 0.53 | 0.96 | 0.56 | 112.82 | 241.13 | 128.32 | 18.47 | 0 | 1.71 | 0.39 | 0.91 | 159.75 | 0 | 159.75 | 0.37 | 0.66 | 0.86 | 0.06 | 1 | 1.74 | 7.21 | 0.12 | 7.21 | 0 | 0 | 0.09 | 0.09 | 0.36 | 5.32 | 165.07 | 0.35 | 0.89
251 | 12.55 | 18.48 | 139.4 | 4.4 | 113.31 | 242.13 | 128.82 | 0.87 | 0.52 | 0.97 | 0.53 | 0.96 | 0.56 | 113.31 | 242.13 | 128.82 | 18.26 | 0 | 1.71 | 0.38 | 0.91 | 166.58 | 0 | 166.58 | 0.45 | 0.81 | 0.53 | 0.04 | 1 | 1.2 | 5.99 | 0.03 | 5.22 | 0 | 0 | 0.06 | 0.06 | 0.26 | 5.32 | 171.9 | 0.41 | 0.89
252 | 12.6 | 18.55 | 145.7 | 4.4 | 113.8 | 243.11 | 129.32 | 0.87 | 0.52 | 0.97 | 0.53 | 0.95 | 0.56 | 113.8 | 243.11 | 129.32 | 17.85 | 0 | 1.7 | 0.38 | 0.91 | 166.99 | 0 | 166.99 | 0.46 | 0.82 | 0.51 | 0.03 | 1 | 1.17 | 5.92 | 0.02 | 5.1 | 0 | 0 | 0.06 | 0.06 | 0.26 | 5.32 | 172.31 | 0.41 | 0.89
253 | 12.65 | 16.53 | 125.7 | 4.42 | 114.29 | 244.1 | 129.81 | 0.87 | 0.52 | 0.98 | 0.53 | 0.96 | 0.55 | 114.29 | 244.1 | 129.81 | 18.02 | 0 | 1.69 | 0.41 | 0.9 | 147.46 | 0 | 147.46 | 0.27 | 0.5 | 0.99 | 0.09 | 1 | 2.12 | 9.94 | 0.28 | 9.94 | 0 | 0 | 0.11 | 0.11 | 0.5 | 5.32 | 152.78 | 0.27 | 0.89
254 | 12.7 | 18.99 | 132.9 | 4.4 | 114.78 | 245.09 | 130.31 | 0.87 | 0.52 | 0.97 | 0.54 | 0.95 | 0.56 | 114.78 | 245.09 | 130.31 | 18.08 | 0 | 1.68 | 0.37 | 0.91 | 170.7 | 0 | 170.7 | 0.52 | 0.92 | 0.29 | 0.02 | 1 | 0.92 | 5.34 | -0.03 | 4.12 | 0 | 0 | 0.05 | 0.05 | 0.21 | 5.32 | 176.02 | 0.45 | 0.89
255 | 12.75 | 18.72 | 131.9 | 4.46 | 115.27 | 246.07 | 130.8 | 0.87 | 0.52 | 0.97 | 0.53 | 0.95 | 0.56 | 115.27 | 246.07 | 130.8 | 18.89 | 0 | 1.65 | 0.38 | 0.91 | 167.86 | 0 | 167.86 | 0.47 | 0.84 | 0.46 | 0.03 | 1 | 1.11 | 5.78 | 0.01 | 4.87 | 0 | 0 | 0.06 | 0.06 | 0.24 | 5.32 | 173.17 | 0.42 | 0.9
256 | 12.8 | 18.97 | 127.3 | 4.47 | 115.76 | 247.06 | 131.3 | 0.86 | 0.52 | 0.97 | 0.53 | 0.95 | 0.56 | 115.76 | 247.06 | 131.3 | 18.64 | 0 | 1.66 | 0.37 | 0.91 | 170 | 0 | 170 | 0.5 | 0.9 | 0.33 | 0.02 | 1 | 0.97 | 5.45 | -0.02 | 4.3 | 0 | 0 | 0.05 | 0.05 | 0.21 | 5.32 | 175.31 | 0.44 | 0.89
257 | 12.85 | 18.24 | 131.8 | 4.4 | 116.25 | 248.04 | 131.79 | 0.86 | 0.52 | 0.97 | 0.53 | 0.95 | 0.56 | 116.25 | 248.04 | 131.79 | 18.18 | 0 | 1.67 | 0.38 | 0.9 | 162.76 | 0 | 162.76 | 0.4 | 0.72 | 0.74 | 0.05 | 1 | 1.52 | 6.65 | 0.08 | 6.44 | 0 | 0 | 0.08 | 0.08 | 0.32 | 5.32 | 168.07 | 0.37 | 0.89
258 | 12.9 | 17.34 | 119.7 | 4.42 | 116.74 | 249.02 | 132.28 | 0.86 | 0.52 | 0.98 | 0.53 | 0.96 | 0.55 | 116.74 | 249.02 | 132.28 | 17.23 | 0 | 1.69 | 0.4 | 0.9 | 153.93 | 0 | 153.93 | 0.32 | 0.57 | 0.96 | 0.08 | 1 | 2.01 | 8.41 | 0.2 | 8.41 | 0 | 0 | 0.1 | 0.1 | 0.42 | 5.32 | 159.25 | 0.3 | 0.88
259 | 12.95 | 16.12 | 103.5 | 4.36 | 117.23 | 249.99 | 132.76 | 0.86 | 0.52 | 0.98 | 0.53 | 0.96 | 0.55 | 117.23 | 249.99 | 132.76 | 16.46 | 0 | 1.68 | 0.42 | 0.89 | 142.15 | 0 | 142.15 | 0.24 | 0.45 | 1 | 0.1 | 1 | 2.21 | 11.36 | 0.35 | 11.36 | 0 | 0 | 0.11 | 0.11 | 0.57 | 5.32 | 147.46 | 0.24 | 0.87
260 | 13 | 15.91 | 90.4 | 4.41 | 117.72 | 250.95 | 133.23 | 0.86 | 0.52 | 0.98 | 0.53 | 0.96 | 0.55 | 117.72 | 250.95 | 133.23 | 15.02 | 0 | 1.7 | 0.42 | 0.89 | 139.94 | 0 | 139.94 | 0.23 | 0.43 | 1 | 0.1 | 1 | 2.24 | 12 | 0.37 | 12 | 0 | 0 | 0.11 | 0.11 | 0.6 | 5.32 | 145.26 | 0.23 | 0.86
261 | 13.05 | 13.02 | 77.6 | 4.41 | 118.21 | 251.9 | 133.69 | 0.86 | 0.52 | 0.99 | 0.52 | 0.97 | 0.54 | 118.21 | 251.9 | 133.69 | 13.4 | 3.07 | 1.75 | 0.47 | 0.88 | 112.76 | 0 | 112.76 | 0.16 | 0.29 | 1 | 0.12 | 1 | 2.84 | 23.07 | 0.68 | 23.07 | 0 | 0 | 0.14 | 0.14 | 1.15 | 5.86 | 118.62 | 0.15 | 0.84
262 | 13.1 | 11.28 | 77.9 | 4.48 | 118.7 | 252.85 | 134.15 | 0.86 | 0.52 | 0.99 | 0.52 | 0.97 | 0.54 | 118.7 | 252.85 | 134.15 | 11.35 | 10.56 | 1.84 | 0.48 | 0.87 | 97.18 | 9.18 | 106.36 | 0.15 | 0.27 | 1 | 0.13 | 1 | 3.02 | 26.8 | 0.74 | 26.8 | 0 | 0 | 0.15 | 0.15 | 1.34 | 10.47 | 107.64 | 0.13 | 0.82
263 | 13.15 | 9.75 | 77.6 | 4.44 | 119.19 | 253.79 | 134.6 | 0.86 | 0.52 | 0.99 | 0.52 | 0.97 | 0.54 | 119.19 | 253.79 | 134.6 | 10.14 | 16.93 | 1.92 | 0.47 | 0.87 | 84.1 | 27.14 | 111.24 | 0.15 | 0.29 | 1 | 0.12 | 1 | 2.88 | 23.91 | 0.69 | 23.91 | 0 | 0 | 0.14 | 0.14 | 1.2 | 16.56 | 100.66 | 0.12 | 0.8
264 | 13.2 | 9.38 | 82.8 | 4.42 | 119.68 | 254.75 | 135.07 | 0.86 | 0.52 | 0.99 | 0.52 | 0.96 | 0.54 | 119.68 | 254.75 | 135.07 | 9.79 | 22.37 | 1.99 | 0.46 | 0.88 | 81.21 | 39.53 | 120.74 | 0.17 | 0.32 | 1 | 0.12 | 1 | 2.64 | 19.12 | 0.6 | 19.12 | 0 | 0 | 0.13 | 0.13 | 0.96 | 22.27 | 103.48 | 0.13 | 0.79
265 | 13.25 | 10.23 | 120.5 | 4.46 | 120.17 | 255.72 | 135.54 | 0.86 | 0.52 | 0.98 | 0.52 | 0.96 | 0.55 | 120.17 | 255.72 | 135.54 | 10.49 | 23.56 | 2.01 | 0.43 | 0.88 | 88.98 | 43.08 | 132.06 | 0.2 | 0.37 | 1 | 0.11 | 1 | 2.39 | 14.57 | 0.47 | 14.57 | 0 | 0 | 0.12 | 0.12 | 0.73 | 23.51 | 112.48 | 0.14 | 0.8
266 | 13.3 | 11.85 | 143.2 | 4.5 | 120.66 | 256.7 | 136.04 | 0.86 | 0.52 | 0.98 | 0.52 | 0.96 | 0.55 | 120.66 | 256.7 | 136.04 | 12.28 | 19.88 | 1.96 | 0.42 | 0.88 | 103.35 | 37.15 | 140.5 | 0.24 | 0.43 | 1 | 0.1 | 1 | 2.23 | 11.84 | 0.37 | 11.84 | 0 | 0 | 0.11 | 0.11 | 0.59 | 19.64 | 123 | 0.16 | 0.82
267 | 13.35 | 14.77 | 156.2 | 4.54 | 121.15 | 257.68 | 136.53 | 0.86 | 0.51 | 0.98 | 0.53 | 0.95 | 0.55 | 121.15 | 257.68 | 136.53 | 13.89 | 14.4 | 1.89 | 0.4 | 0.89 | 129.42 | 23.46 | 152.88 | 0.31 | 0.56 | 0.97 | 0.07 | 1 | 2.03 | 8.64 | 0.21 | 8.64 | 0 | 0 | 0.1 | 0.1 | 0.43 | 14 | 143.42 | 0.22 | 0.84
268 | 13.4 | 15.06 | 135.8 | 4.5 | 121.64 | 258.66 | 137.02 | 0.86 | 0.51 | 0.98 | 0.52 | 0.95 | 0.55 | 121.64 | 258.66 | 137.02 | 14.19 | 10.95 | 1.85 | 0.42 | 0.88 | 131.1 | 11.58 | 142.68 | 0.25 | 0.45 | 1 | 0.09 | 1 | 2.2 | 11.21 | 0.34 | 11.21 | 0 | 0 | 0.11 | 0.11 | 0.56 | 10.8 | 141.89 | 0.22 | 0.85
269 | 13.45 | 12.73 | 100.4 | 4.46 | 122.13 | 259.63 | 137.5 | 0.86 | 0.51 | 0.99 | 0.52 | 0.96 | 0.54 | 122.13 | 259.63 | 137.5 | 13.16 | 10.73 | 1.85 | 0.46 | 0.87 | 109.23 | 10.09 | 119.32 | 0.17 | 0.31 | 1 | 0.11 | 1 | 2.67 | 19.77 | 0.61 | 19.77 | 0 | 0 | 0.13 | 0.13 | 0.99 | 10.61 | 119.84 | 0.16 | 0.83
270 | 13.5 | 11.68 | 90.5 | 4.55 | 122.63 | 260.59 | 137.96 | 0.85 | 0.51 | 0.99 | 0.52 | 0.96 | 0.54 | 122.63 | 260.59 | 137.96 | 11.84 | 11.08 | 1.85 | 0.48 | 0.86 | 99.51 | 10.77 | 110.28 | 0.15 | 0.28 | 1 | 0.12 | 1 | 2.9 | 24.45 | 0.7 | 24.45 | 0 | 0 | 0.15 | 0.15 | 1.22 | 10.91 | 110.42 | 0.14 | 0.82
271 | 13.55 | 11.11 | 67 | 4.6 | 123.12 | 261.54 | 138.42 | 0.85 | 0.51 | 0.99 | 0.52 | 0.96 | 0.54 | 123.12 | 261.54 | 138.42 | 11.46 | 11.94 | 1.86 | 0.48 | 0.86 | 94.34 | 13.16 | 107.49 | 0.15 | 0.28 | 1 | 0.12 | 1 | 2.98 | 26.1 | 0.73 | 26.1 | 0 | 0 | 0.15 | 0.15 | 1.3 | 11.68 | 106.02 | 0.13 | 0.81
272 | 13.6 | 11.6 | 90 | 4.59 | 123.61 | 262.49 | 138.88 | 0.85 | 0.51 | 0.99 | 0.52 | 0.96 | 0.54 | 123.61 | 262.49 | 138.88 | 12.05 | 10.61 | 1.85 | 0.48 | 0.86 | 98.35 | 9.35 | 107.7 | 0.15 | 0.28 | 1 | 0.12 | 1 | 2.98 | 25.97 | 0.73 | 25.97 | 0 | 0 | 0.15 | 0.15 | 1.3 | 10.51 | 108.86 | 0.13 | 0.82
273 | 13.65 | 13.45 | 104.8 | 4.67 | 124.1 | 263.46 | 139.36 | 0.85 | 0.51 | 0.99 | 0.52 | 0.96 | 0.54 | 124.1 | 263.46 | 139.36 | 12.94 | 10.92 | 1.85 | 0.45 | 0.87 | 115.17 | 10.9 | 126.07 | 0.19 | 0.34 | 1 | 0.1 | 1 | 2.52 | 16.84 | 0.54 | 16.84 | 0 | 0 | 0.13 | 0.13 | 0.84 | 10.78 | 125.95 | 0.17 | 0.83
274 | 13.7 | 13.77 | 118.6 | 4.61 | 124.59 | 264.43 | 139.84 | 0.85 | 0.51 | 0.99 | 0.52 | 0.96 | 0.54 | 124.59 | 264.43 | 139.84 | 14.1 | 9.06 | 1.83 | 0.45 | 0.86 | 117.52 | 5.66 | 123.18 | 0.18 | 0.33 | 1 | 0.11 | 1 | 2.58 | 18.04 | 0.57 | 18.04 | 0 | 0 | 0.13 | 0.13 | 0.9 | 9.26 | 126.78 | 0.17 | 0.84
275 | 13.75 | 15.09 | 127.5 | 4.68 | 125.08 | 265.41 | 140.33 | 0.85 | 0.51 | 0.98 | 0.52 | 0.96 | 0.54 | 125.08 | 265.41 | 140.33 | 15.35 | 6.26 | 1.79 | 0.44 | 0.87 | 129.12 | 0.89 | 130 | 0.2 | 0.36 | 1 | 0.1 | 1 | 2.43 | 15.32 | 0.49 | 15.32 | 0 | 0 | 0.12 | 0.12 | 0.77 | 7.34 | 136.46 | 0.2 | 0.86
276 | 13.8 | 17.19 | 129.1 | 4.74 | 125.57 | 266.39 | 140.83 | 0.85 | 0.51 | 0.98 | 0.52 | 0.95 | 0.55 | 125.57 | 266.39 | 140.83 | 17.04 | 2.24 | 1.74 | 0.41 | 0.87 | 148.4 | 0 | 148.4 | 0.28 | 0.5 | 0.99 | 0.08 | 1 | 2.1 | 9.7 | 0.27 | 9.7 | 0 | 0 | 0.11 | 0.11 | 0.48 | 5.62 | 154.02 | 0.27 | 0.87
277 | 13.85 | 18.84 | 140.8 | 4.63 | 126.06 | 267.38 | 141.32 | 0.85 | 0.51 | 0.97 | 0.53 | 0.94 | 0.56 | 126.06 | 267.38 | 141.32 | 18.03 | 0 | 1.71 | 0.38 | 0.88 | 163.74 | 0 | 163.74 | 0.41 | 0.74 | 0.7 | 0.04 | 1 | 1.44 | 6.48 | 0.07 | 6.13 | 0 | 0 | 0.07 | 0.07 | 0.31 | 5.32 | 169.05 | 0.38 | 0.88
278 | 13.9 | 18.06 | 129.2 | 4.74 | 126.55 | 268.37 | 141.82 | 0.85 | 0.51 | 0.98 | 0.52 | 0.94 | 0.56 | 126.55 | 268.37 | 141.82 | 18.25 | 0 | 1.69 | 0.39 | 0.88 | 156.12 | 0 | 156.12 | 0.34 | 0.6 | 0.94 | 0.06 | 1 | 1.97 | 7.94 | 0.17 | 7.94 | 0 | 0 | 0.1 | 0.1 | 0.4 | 5.32 | 161.44 | 0.32 | 0.88
279 | 13.95 | 17.85 | 117.3 | 4.77 | 127.04 | 269.34 | 142.3 | 0.85 | 0.51 | 0.98 | 0.52 | 0.94 | 0.55 | 127.04 | 269.34 | 142.3 | 17.38 | 0 | 1.7 | 0.4 | 0.87 | 153.92 | 0 | 153.92 | 0.32 | 0.57 | 0.96 | 0.06 | 1 | 2.02 | 8.41 | 0.2 | 8.41 | 0 | 0 | 0.1 | 0.1 | 0.42 | 5.32 | 159.23 | 0.3 | 0.87
280 | 14 | 16.24 | 106.5 | 4.71 | 127.53 | 270.32 | 142.79 | 0.85 | 0.51 | 0.98 | 0.52 | 0.95 | 0.55 | 127.53 | 270.32 | 142.79 | 16.36 | 0.12 | 1.71 | 0.42 | 0.86 | 138.63 | 0 | 138.63 | 0.23 | 0.42 | 1 | 0.09 | 1 | 2.27 | 12.4 | 0.39 | 12.4 | 0 | 0 | 0.11 | 0.11 | 0.62 | 5.32 | 143.95 | 0.23 | 0.87
281 | 14.05 | 14.99 | 102.7 | 4.8 | 128.02 | 271.28 | 143.26 | 0.85 | 0.51 | 0.99 | 0.52 | 0.95 | 0.54 | 128.02 | 271.28 | 143.26 | 14.98 | 3.01 | 1.75 | 0.44 | 0.86 | 126.85 | 0 | 126.85 | 0.19 | 0.35 | 1 | 0.1 | 1 | 2.5 | 16.52 | 0.53 | 16.52 | 0 | 0 | 0.13 | 0.13 | 0.83 | 5.84 | 132.69 | 0.19 | 0.85
282 | 14.1 | 13.71 | 92.5 | 4.8 | 128.51 | 272.24 | 143.73 | 0.85 | 0.51 | 0.99 | 0.52 | 0.96 | 0.54 | 128.51 | 272.24 | 143.73 | 13.7 | 5.81 | 1.79 | 0.47 | 0.85 | 114.97 | 0.51 | 115.48 | 0.16 | 0.3 | 1 | 0.1 | 1 | 2.77 | 21.65 | 0.65 | 21.65 | 0 | 0 | 0.14 | 0.14 | 1.08 | 7.08 | 122.05 | 0.16 | 0.84
283 | 14.15 | 12.4 | 81.2 | 4.78 | 129 | 273.19 | 144.19 | 0.85 | 0.51 | 0.99 | 0.51 | 0.96 | 0.54 | 129 | 273.19 | 144.19 | 12.59 | 7.9 | 1.81 | 0.49 | 0.84 | 103.13 | 2.93 | 106.06 | 0.15 | 0.27 | 1 | 0.11 | 1 | 3.02 | 26.98 | 0.74 | 26.98 | 0 | 0 | 0.15 | 0.15 | 1.35 | 8.4 | 111.52 | 0.14 | 0.82
284 | 14.2 | 11.65 | 73.5 | 4.83 | 129.49 | 274.14 | 144.65 | 0.84 | 0.51 | 0.99 | 0.51 | 0.96 | 0.54 | 129.49 | 274.14 | 144.65 | 11.68 | 9.78 | 1.83 | 0.49 | 0.84 | 96.54 | 7.02 | 103.56 | 0.14 | 0.27 | 1 | 0.11 | 1 | 3.1 | 28.6 | 0.76 | 28.6 | 0 | 0 | 0.15 | 0.15 | 1.43 | 9.82 | 106.36 | 0.13 | 0.81
285 | 14.25 | 10.98 | 69 | 4.9 | 129.98 | 275.08 | 145.1 | 0.84 | 0.51 | 0.99 | 0.51 | 0.96 | 0.54 | 129.98 | 275.08 | 145.1 | 10.9 | 12.12 | 1.86 | 0.49 | 0.84 | 90.93 | 13.52 | 104.45 | 0.14 | 0.27 | 1 | 0.11 | 1 | 3.07 | 28.01 | 0.76 | 28.01 | 0 | 0 | 0.15 | 0.15 | 1.4 | 11.84 | 102.77 | 0.12 | 0.8
286 | 14.3 | 10.07 | 67.4 | 4.9 | 130.47 | 276.02 | 145.54 | 0.84 | 0.51 | 0.99 | 0.51 | 0.96 | 0.54 | 130.47 | 276.02 | 145.54 | 10.05 | 16.09 | 1.91 | 0.48 | 0.84 | 83.51 | 24.78 | 108.29 | 0.15 | 0.28 | 1 | 0.1 | 1 | 2.96 | 25.62 | 0.72 | 25.62 | 0 | 0 | 0.15 | 0.15 | 1.28 | 15.7 | 99.21 | 0.12 | 0.79
287 | 14.35 | 9.1 | 70.2 | 4.87 | 130.96 | 276.95 | 145.99 | 0.84 | 0.51 | 0.99 | 0.51 | 0.96 | 0.54 | 130.96 | 276.95 | 145.99 | 9.31 | 21.07 | 1.98 | 0.47 | 0.84 | 75.54 | 36.01 | 111.55 | 0.15 | 0.29 | 1 | 0.1 | 1 | 2.87 | 23.74 | 0.69 | 23.74 | 0 | 0 | 0.14 | 0.14 | 1.19 | 20.9 | 96.44 | 0.11 | 0.78
288 | 14.4 | 8.77 | 78.5 | 4.94 | 131.45 | 277.9 | 146.44 | 0.84 | 0.51 | 0.99 | 0.51 | 0.96 | 0.54 | 131.45 | 277.9 | 146.44 | 9.05 | 24.01 | 2.01 | 0.47 | 0.84 | 72.83 | 41.24 | 114.08 | 0.16 | 0.3 | 1 | 0.1 | 1 | 2.8 | 22.37 | 0.66 | 22.37 | 0 | 0 | 0.14 | 0.14 | 1.12 | 23.98 | 96.82 | 0.11 | 0.77
289 | 14.45 | 9.28 | 82 | 4.86 | 131.94 | 278.84 | 146.89 | 0.84 | 0.51 | 0.99 | 0.51 | 0.95 | 0.54 | 131.94 | 278.84 | 146.89 | 9.12 | 24.19 | 2.01 | 0.46 | 0.84 | 77.27 | 42.29 | 119.56 | 0.17 | 0.32 | 1 | 0.09 | 1 | 2.67 | 19.66 | 0.61 | 19.66 | 0 | 0 | 0.13 | 0.13 | 0.98 | 24.16 | 101.43 | 0.12 | 0.77
290 | 14.5 | 9.31 | 75.8 | 4.91 | 132.44 | 279.78 | 147.34 | 0.84 | 0.51 | 0.99 | 0.51 | 0.96 | 0.54 | 132.44 | 279.78 | 147.34 | 9.42 | 21.56 | 1.98 | 0.47 | 0.84 | 77.11 | 37.26 | 114.38 | 0.16 | 0.3 | 1 | 0.1 | 1 | 2.79 | 22.22 | 0.66 | 22.22 | 0 | 0 | 0.14 | 0.14 | 1.11 | 21.42 | 98.53 | 0.12 | 0.78
291 | 14.55 | 9.68 | 67.8 | 4.91 | 132.93 | 280.72 | 147.79 | 0.84 | 0.51 | 0.99 | 0.51 | 0.96 | 0.54 | 132.93 | 280.72 | 147.79 | 9.91 | 18.4 | 1.94 | 0.48 | 0.84 | 79.81 | 30.46 | 110.27 | 0.15 | 0.28 | 1 | 0.1 | 1 | 2.9 | 24.46 | 0.7 | 24.46 | 0 | 0 | 0.15 | 0.15 | 1.22 | 18.08 | 97.9 | 0.12 | 0.79
292 | 14.6 | 10.74 | 75.7 | 4.94 | 133.42 | 281.66 | 148.25 | 0.84 | 0.51 | 0.99 | 0.51 | 0.96 | 0.54 | 133.42 | 281.66 | 148.25 | 10.77 | 14.3 | 1.89 | 0.48 | 0.83 | 88.28 | 19.97 | 108.25 | 0.15 | 0.28 | 1 | 0.1 | 1 | 2.96 | 25.64 | 0.72 | 25.64 | 0 | 0 | 0.15 | 0.15 | 1.28 | 13.9 | 102.19 | 0.12 | 0.8
293 | 14.65 | 11.9 | 78 | 4.99 | 133.91 | 282.61 | 148.7 | 0.84 | 0.51 | 0.99 | 0.51 | 0.96 | 0.53 | 133.91 | 282.61 | 148.7 | 12.04 | 10.05 | 1.84 | 0.49 | 0.83 | 97.43 | 7.75 | 105.19 | 0.14 | 0.27 | 1 | 0.1 | 1 | 3.05 | 27.54 | 0.75 | 27.54 | 0 | 0 | 0.15 | 0.15 | 1.38 | 10.04 | 107.47 | 0.13 | 0.81
294 | 14.7 | 13.48 | 84.3 | 5.03 | 134.4 | 283.57 | 149.17 | 0.84 | 0.51 | 0.99 | 0.51 | 0.95 | 0.54 | 134.4 | 283.57 | 149.17 | 12.91 | 8.33 | 1.82 | 0.47 | 0.83 | 111.06 | 3.86 | 114.92 | 0.16 | 0.3 | 1 | 0.09 | 1 | 2.78 | 21.93 | 0.66 | 21.93 | 0 | 0 | 0.14 | 0.14 | 1.1 | 8.71 | 119.76 | 0.16 | 0.82
295 | 14.75 | 13.34 | 97.5 | 5.02 | 134.89 | 284.53 | 149.64 | 0.84 | 0.51 | 0.99 | 0.51 | 0.95 | 0.54 | 134.89 | 284.53 | 149.64 | 13.34 | 9.5 | 1.83 | 0.46 | 0.83 | 109.87 | 6.62 | 116.49 | 0.16 | 0.3 | 1 | 0.09 | 1 | 2.74 | 21.14 | 0.64 | 21.14 | 0 | 0 | 0.14 | 0.14 | 1.06 | 9.6 | 119.47 | 0.16 | 0.83
296 | 14.8 | 13.19 | 114.2 | 5 | 135.38 | 285.5 | 150.13 | 0.84 | 0.51 | 0.99 | 0.51 | 0.95 | 0.54 | 135.38 | 285.5 | 150.13 | 13.49 | 13.63 | 1.88 | 0.44 | 0.84 | 109.48 | 19.42 | 128.9 | 0.19 | 0.36 | 1 | 0.08 | 1 | 2.46 | 15.73 | 0.51 | 15.73 | 0 | 0 | 0.12 | 0.12 | 0.79 | 13.26 | 122.74 | 0.16 | 0.83
297 | 14.85 | 13.93 | 152.3 | 5.03 | 135.87 | 286.49 | 150.62 | 0.84 | 0.51 | 0.98 | 0.51 | 0.94 | 0.54 | 135.87 | 286.49 | 150.62 | 14.43 | 13.31 | 1.88 | 0.43 | 0.84 | 115.94 | 18.78 | 134.71 | 0.21 | 0.39 | 1 | 0.08 | 1 | 2.34 | 13.66 | 0.44 | 13.66 | 0 | 0 | 0.12 | 0.12 | 0.68 | 12.95 | 128.89 | 0.18 | 0.84
298 | 14.9 | 16.18 | 150.7 | 5 | 136.36 | 287.48 | 151.12 | 0.83 | 0.51 | 0.98 | 0.51 | 0.94 | 0.55 | 136.36 | 287.48 | 151.12 | 16.78 | 7.83 | 1.81 | 0.42 | 0.84 | 134.76 | 3.13 | 137.89 | 0.23 | 0.41 | 1 | 0.07 | 1 | 2.28 | 12.63 | 0.4 | 12.63 | 0 | 0 | 0.11 | 0.11 | 0.63 | 8.35 | 143.11 | 0.22 | 0.86
299 | 14.95 | 20.23 | 157.8 | 5.1 | 136.85 | 288.48 | 151.63 | 0.83 | 0.51 | 0.97 | 0.52 | 0.92 | 0.57 | 136.85 | 288.48 | 151.63 | 18.81 | 2.8 | 1.75 | 0.37 | 0.86 | 172.07 | 0 | 172.07 | 0.54 | 0.95 | 0.22 | 0.01 | 1 | 0.85 | 5.14 | -0.05 | 3.82 | 0 | 0 | 0.04 | 0.04 | 0.19 | 5.77 | 177.84 | 0.47 | 0.88
300 | 15 | 20.02 | 169.8 | 5.02 | 137.34 | 289.48 | 152.14 | 0.83 | 0.5 | 0.97 | 0.52 | 0.92 | 0.56 | 137.34 | 289.48 | 152.14 | 19.62 | 2.77 | 1.75 | 0.37 | 0.86 | 169.84 | 0 | 169.84 | 0.5 | 0.89 | 0.34 | 0.01 | 1 | 0.98 | 5.47 | -0.02 | 4.37 | 0 | 0 | 0.05 | 0.05 | 0.22 | 5.76 | 175.6 | 0.45 | 0.89
301 | 15.05 | 18.62 | 194.4 | 5.11 | 137.83 | 290.49 | 152.66 | 0.83 | 0.5 | 0.97 | 0.52 | 0.93 | 0.56 | 137.83 | 290.49 | 152.66 | 19 | 7.6 | 1.81 | 0.39 | 0.85 | 156.76 | 2.9 | 159.66 | 0.37 | 0.66 | 0.86 | 0.04 | 1 | 1.75 | 7.23 | 0.12 | 7.23 | 0 | 0 | 0.09 | 0.09 | 0.36 | 8.19 | 164.95 | 0.34 | 0.88
302 | 15.1 | 18.35 | 226.5 | 5.15 | 138.32 | 291.51 | 153.18 | 0.83 | 0.5 | 0.97 | 0.52 | 0.93 | 0.56 | 138.32 | 291.51 | 153.18 | 18.96 | 9.79 | 1.83 | 0.38 | 0.85 | 154.63 | 8.57 | 163.19 | 0.41 | 0.73 | 0.73 | 0.03 | 1 | 1.49 | 6.57 | 0.07 | 6.31 | 0 | 0 | 0.07 | 0.07 | 0.32 | 9.83 | 164.46 | 0.34 | 0.88
303 | 15.15 | 19.91 | 219.1 | 5.2 | 138.81 | 292.52 | 153.71 | 0.83 | 0.5 | 0.97 | 0.52 | 0.92 | 0.56 | 138.81 | 292.52 | 153.71 | 20.3 | 6.85 | 1.8 | 0.37 | 0.86 | 168.28 | 1.72 | 170 | 0.5 | 0.89 | 0.34 | 0.01 | 1 | 0.97 | 5.45 | -0.02 | 4.33 | 0 | 0 | 0.05 | 0.05 | 0.22 | 7.7 | 175.98 | 0.45 | 0.89
304 | 15.2 | 22.63 | 208.9 | 5.13 | 139.3 | 293.54 | 154.24 | 0.83 | 0.5 | 0.96 | 0.52 | 0.9 | 0.58 | 139.3 | 293.54 | 154.24 | 21.77 | 3.62 | 1.76 | 0.34 | 0.87 | 193.76 | 0.01 | 193.77 | 1.36 | 2 | 0 | 0 | 1 | 0 | 2.67 | -0.36 | 0 | 0 | 0 | 0 | 0 | 0 | 6.05 | 199.81 | 0.9 | 0.9
305 | 15.25 | 22.78 | 236.5 | 5.16 | 139.79 | 294.56 | 154.77 | 0.83 | 0.5 | 0.96 | 0.52 | 0.89 | 0.58 | 139.79 | 294.56 | 154.77 | 22.19 | 4.42 | 1.77 | 0.34 | 0.87 | 194.96 | 0.07 | 195.03 | 1.45 | 2 | 0 | 0 | 1 | 0 | 2.56 | -0.38 | 0 | 0 | 0 | 0 | 0 | 0 | 6.38 | 201.34 | 0.9 | 0.9
306 | 15.3 | 21.16 | 265.4 | 5.19 | 140.28 | 295.59 | 155.31 | 0.83 | 0.5 | 0.96 | 0.52 | 0.91 | 0.57 | 140.28 | 295.59 | 155.31 | 21.8 | 6.99 | 1.8 | 0.36 | 0.86 | 179.43 | 1.98 | 181.41 | 0.77 | 1.34 | 0.01 | 0 | 1 | 0.37 | 3.92 | -0.18 | 1.79 | 0 | 0 | 0.02 | 0.02 | 0.09 | 7.79 | 187.22 | 0.62 | 0.9
307 | 15.35 | 21.45 | 253.1 | 5.13 | 140.77 | 296.62 | 155.85 | 0.83 | 0.5 | 0.96 | 0.52 | 0.9 | 0.58 | 140.77 | 296.62 | 155.85 | 22.16 | 7.05 | 1.8 | 0.35 | 0.86 | 181.96 | 2.1 | 184.06 | 0.86 | 1.49 | 0 | 0 | 1 | 0.26 | 3.62 | -0.22 | 1.27 | 0 | 0 | 0.01 | 0.01 | 0.06 | 7.83 | 189.79 | 0.67 | 0.9
308 | 15.4 | 23.87 | 262 | 5.19 | 141.26 | 297.65 | 156.39 | 0.83 | 0.5 | 0.96 | 0.52 | 0.88 | 0.59 | 141.26 | 297.65 | 156.39 | 23.04 | 5.5 | 1.78 | 0.32 | 0.87 | 204.78 | 0.45 | 205.23 | 2.57 | 2 | 0 | 0 | 1 | 0 | 1.82 | -0.53 | 0 | 0 | 0 | 0 | 0 | 0 | 6.91 | 211.69 | 0.91 | 0.91
309 | 15.45 | 23.8 | 278.1 | 5.26 | 141.75 | 298.69 | 156.93 | 0.83 | 0.5 | 0.96 | 0.52 | 0.88 | 0.59 | 141.75 | 298.69 | 156.93 | 23.91 | 6.1 | 1.79 | 0.32 | 0.87 | 203.9 | 0.93 | 204.83 | 2.51 | 2 | 0 | 0 | 1 | 0 | 1.84 | -0.52 | 0 | 0 | 0 | 0 | 0 | 0 | 7.24 | 211.14 | 0.91 | 0.91
310 | 15.5 | 24.06 | 330.7 | 5.3 | 142.25 | 299.72 | 157.48 | 0.83 | 0.5 | 0.96 | 0.52 | 0.87 | 0.6 | 142.25 | 299.72 | 157.48 | 24.11 | 6.58 | 1.79 | 0.32 | 0.87 | 206.24 | 1.51 | 207.75 | 3.01 | 2 | 0 | 0 | 1 | 0 | 1.66 | -0.57 | 0 | 0 | 0 | 0 | 0 | 0 | 7.53 | 213.77 | 0.91 | 0.91
311 | 15.55 | 24.48 | 290.7 | 5.26 | 142.74 | 300.77 | 158.03 | 0.83 | 0.5 | 0.96 | 0.52 | 0.87 | 0.6 | 142.74 | 300.77 | 158.03 | 25.25 | 4.94 | 1.77 | 0.32 | 0.87 | 209.89 | 0.2 | 210.09 | 3.51 | 2 | 0 | 0 | 1 | 0 | 1.53 | -0.6 | 0 | 0 | 0 | 0 | 0 | 0 | 6.63 | 216.51 | 0.92 | 0.92
312 | 15.6 | 27.22 | 302.5 | 5.24 | 143.23 | 301.81 | 158.58 | 0.82 | 0.5 | 0.96 | 0.52 | 0.87 | 0.6 | 143.23 | 301.81 | 158.58 | 26.85 | 0.78 | 1.72 | 0.28 | 0.88 | 236.53 | 0 | 236.53 | 4 | 2 | 0 | 0 | 1 | 0 | 0.5 | -1 | 0 | 0 | 0 | 0 | 0 | 0 | 5.36 | 241.89 | 0.93 | 0.93
313 | 15.65 | 28.84 | 296.3 | 5.13 | 143.72 | 302.85 | 159.13 | 0.82 | 0.5 | 0.96 | 0.52 | 0.86 | 0.6 | 143.72 | 302.85 | 159.13 | 27.91 | 0 | 1.71 | 0.27 | 0.89 | 252.42 | 0 | 252.42 | 4 | 2 | 0 | 0 | 1 | 0 | 0.21 | -1.25 | 0 | 0 | 0 | 0 | 0 | 0 | 5.32 | 257.74 | 0.94 | 0.94
314 | 15.7 | 27.66 | 323.7 | 5.27 | 144.21 | 303.89 | 159.68 | 0.82 | 0.5 | 0.96 | 0.52 | 0.86 | 0.6 | 144.21 | 303.89 | 159.68 | 27.45 | 0 | 1.7 | 0.28 | 0.88 | 240.37 | 0 | 240.37 | 4 | 2 | 0 | 0 | 1 | 0 | 0.42 | -1.06 | 0 | 0 | 0 | 0 | 0 | 0 | 5.32 | 245.69 | 0.93 | 0.93
315 | 15.75 | 25.86 | 244.7 | 5.25 | 144.7 | 304.92 | 160.22 | 0.82 | 0.5 | 0.96 | 0.52 | 0.86 | 0.6 | 144.7 | 304.92 | 160.22 | 26.67 | 0 | 1.67 | 0.3 | 0.87 | 222.31 | 0 | 222.31 | 4 | 2 | 0 | 0 | 1 | 0 | 0.95 | -0.79 | 0 | 0 | 0 | 0 | 0 | 0 | 5.32 | 227.62 | 0.93 | 0.93
316 | 15.8 | 26.5 | 176.4 | 5.29 | 145.19 | 305.93 | 160.74 | 0.82 | 0.5 | 0.96 | 0.52 | 0.86 | 0.6 | 145.19 | 305.93 | 160.74 | 25.44 | 0 | 1.62 | 0.29 | 0.87 | 228.36 | 0 | 228.36 | 4 | 2 | 0 | 0 | 1 | 0 | 0.73 | -0.88 | 0 | 0 | 0 | 0 | 0 | 0 | 5.32 | 233.68 | 0.92 | 0.92
317 | 15.85 | 23.97 | 155.4 | 5.36 | 145.68 | 306.93 | 161.25 | 0.82 | 0.5 | 0.96 | 0.52 | 0.87 | 0.59 | 145.68 | 306.93 | 161.25 | 23.25 | 0 | 1.6 | 0.33 | 0.86 | 203.38 | 0 | 203.38 | 2.3 | 2 | 0 | 0 | 1 | 0 | 1.94 | -0.5 | 0 | 0 | 0 | 0 | 0 | 0 | 5.32 | 208.7 | 0.91 | 0.91
318 | 15.9 | 19.27 | 119.1 | 5.24 | 146.17 | 307.91 | 161.74 | 0.82 | 0.5 | 0.97 | 0.51 | 0.92 | 0.55 | 146.17 | 307.91 | 161.74 | 20.01 | 0 | 1.65 | 0.39 | 0.83 | 158.49 | 0 | 158.49 | 0.36 | 0.64 | 0.89 | 0.04 | 1 | 1.82 | 7.46 | 0.14 | 7.46 | 0 | 0 | 0.09 | 0.09 | 0.37 | 5.32 | 163.81 | 0.34 | 0.89
319 | 15.95 | 16.78 | 95.5 | 5.36 | 146.66 | 308.88 | 162.22 | 0.82 | 0.5 | 0.98 | 0.51 | 0.93 | 0.54 | 146.66 | 308.88 | 162.22 | 17.23 | 0 | 1.68 | 0.43 | 0.82 | 135.32 | 0 | 135.32 | 0.22 | 0.4 | 1 | 0.06 | 1 | 2.33 | 13.46 | 0.43 | 13.46 | 0 | 0 | 0.12 | 0.12 | 0.67 | 5.32 | 140.64 | 0.21 | 0.86
320 | 16 | 15.65 | 83.3 | 5.3 | 147.15 | 309.84 | 162.69 | 0.82 | 0.5 | 0.99 | 0.5 | 0.94 | 0.54 | 147.15 | 309.84 | 162.69 | 15.75 | 0 | 1.7 | 0.45 | 0.81 | 124.94 | 0 | 124.94 | 0.18 | 0.34 | 1 | 0.07 | 1 | 2.54 | 17.3 | 0.55 | 17.3 | 0 | 0 | 0.13 | 0.13 | 0.86 | 5.32 | 130.25 | 0.18 | 0.85
321 | 16.05 | 14.81 | 76.4 | 5.37 | 147.64 | 310.79 | 163.15 | 0.82 | 0.5 | 0.99 | 0.5 | 0.94 | 0.53 | 147.64 | 310.79 | 163.15 | 15.01 | 1.09 | 1.73 | 0.46 | 0.8 | 117.26 | 0 | 117.26 | 0.17 | 0.31 | 1 | 0.07 | 1 | 2.72 | 20.76 | 0.63 | 20.76 | 0 | 0 | 0.14 | 0.14 | 1.04 | 5.39 | 122.66 | 0.16 | 0.84
322 | 16.1 | 14.56 | 86.2 | 5.31 | 148.13 | 311.76 | 163.63 | 0.82 | 0.5 | 0.99 | 0.5 | 0.94 | 0.53 | 148.13 | 311.76 | 163.63 | 14.6 | 6.61 | 1.8 | 0.46 | 0.8 | 115.01 | 1.18 | 116.19 | 0.16 | 0.31 | 1 | 0.07 | 1 | 2.75 | 21.29 | 0.64 | 21.29 | 0 | 0 | 0.14 | 0.14 | 1.06 | 7.55 | 122.56 | 0.16 | 0.83
323 | 16.15 | 14.43 | 134.1 | 5.36 | 148.62 | 312.73 | 164.11 | 0.82 | 0.5 | 0.99 | 0.5 | 0.94 | 0.54 | 148.62 | 312.73 | 164.11 | 14.47 | 9.92 | 1.84 | 0.45 | 0.8 | 114.48 | 7.87 | 122.36 | 0.18 | 0.33 | 1 | 0.06 | 1 | 2.6 | 18.4 | 0.58 | 18.4 | 0 | 0 | 0.13 | 0.13 | 0.92 | 9.93 | 124.42 | 0.17 | 0.83
324 | 16.2 | 14.42 | 115.7 | 5.36 | 149.11 | 313.7 | 164.59 | 0.82 | 0.5 | 0.98 | 0.5 | 0.93 | 0.54 | 149.11 | 313.7 | 164.59 | 14.23 | 11.99 | 1.86 | 0.44 | 0.81 | 114.97 | 14.32 | 129.29 | 0.2 | 0.36 | 1 | 0.06 | 1 | 2.45 | 15.58 | 0.5 | 15.58 | 0 | 0 | 0.12 | 0.12 | 0.78 | 11.72 | 126.69 | 0.17 | 0.83
325 | 16.25 | 13.84 | 103.2 | 5.45 | 149.6 | 314.67 | 165.07 | 0.82 | 0.5 | 0.99 | 0.5 | 0.94 | 0.53 | 149.6 | 314.67 | 165.07 | 14.09 | 8.75 | 1.82 | 0.47 | 0.79 | 108.58 | 4.75 | 113.33 | 0.16 | 0.3 | 1 | 0.07 | 1 | 2.82 | 22.77 | 0.67 | 22.77 | 0 | 0 | 0.14 | 0.14 | 1.14 | 9.02 | 117.6 | 0.15 | 0.83
326 | 16.3 | 14.02 | 78.9 | 5.48 | 150.09 | 315.63 | 165.53 | 0.81 | 0.49 | 0.99 | 0.5 | 0.94 | 0.53 | 150.09 | 315.63 | 165.53 | 13.98 | 6.14 | 1.79 | 0.48 | 0.79 | 109.51 | 0.73 | 110.24 | 0.15 | 0.29 | 1 | 0.07 | 1 | 2.9 | 24.48 | 0.7 | 24.48 | 0 | 0 | 0.15 | 0.15 | 1.22 | 7.27 | 116.78 | 0.15 | 0.83
327 | 16.35 | 14.09 | 76 | 5.45 | 150.58 | 316.58 | 166 | 0.81 | 0.49 | 0.99 | 0.5 | 0.94 | 0.53 | 150.58 | 316.58 | 166 | 14.05 | 5.62 | 1.78 | 0.48 | 0.79 | 109.92 | 0.4 | 110.32 | 0.15 | 0.29 | 1 | 0.06 | 1 | 2.9 | 24.43 | 0.7 | 24.43 | 0 | 0 | 0.15 | 0.15 | 1.22 | 6.98 | 116.89 | 0.15 | 0.83
328 | 16.4 | 14.03 | 99.1 | 5.51 | 151.07 | 317.55 | 166.48 | 0.81 | 0.49 | 0.99 | 0.5 | 0.94 | 0.54 | 151.07 | 317.55 | 166.48 | 14.02 | 11.88 | 1.86 | 0.45 | 0.8 | 110.82 | 13.77 | 124.59 | 0.18 | 0.34 | 1 | 0.06 | 1 | 2.55 | 17.44 | 0.55 | 17.44 | 0 | 0 | 0.13 | 0.13 | 0.87 | 11.62 | 122.45 | 0.16 | 0.82
329 | 16.45 | 13.94 | 160.6 | 5.53 | 151.56 | 318.54 | 166.97 | 0.81 | 0.49 | 0.98 | 0.5 | 0.93 | 0.54 | 151.56 | 318.54 | 166.97 | 14.74 | 15.02 | 1.9 | 0.43 | 0.81 | 111.01 | 24.05 | 135.06 | 0.21 | 0.4 | 1 | 0.05 | 1 | 2.33 | 13.54 | 0.43 | 13.54 | 0 | 0 | 0.12 | 0.12 | 0.68 | 14.62 | 125.63 | 0.17 | 0.83
330 | 16.5 | 16.24 | 170.2 | 5.64 | 152.06 | 319.54 | 167.49 | 0.81 | 0.49 | 0.97 | 0.51 | 0.91 | 0.55 | 152.06 | 319.54 | 167.49 | 16.29 | 15.23 | 1.9 | 0.39 | 0.82 | 131.74 | 26.51 | 158.25 | 0.35 | 0.64 | 0.89 | 0.03 | 1 | 1.83 | 7.51 | 0.14 | 7.51 | 0 | 0 | 0.09 | 0.09 | 0.38 | 14.83 | 146.57 | 0.24 | 0.84
331 | 16.55 | 18.7 | 208.6 | 5.66 | 152.55 | 320.55 | 168.01 | 0.81 | 0.49 | 0.97 | 0.51 | 0.9 | 0.56 | 152.55 | 320.55 | 168.01 | 18.24 | 12.72 | 1.87 | 0.37 | 0.83 | 153.15 | 18.96 | 172.11 | 0.54 | 0.96 | 0.22 | 0 | 1 | 0.84 | 5.14 | -0.05 | 3.79 | 0 | 0 | 0.04 | 0.04 | 0.19 | 12.39 | 165.54 | 0.35 | 0.86
332 | 16.6 | 19.79 | 240.4 | 5.74 | 153.04 | 321.58 | 168.54 | 0.81 | 0.49 | 0.96 | 0.51 | 0.88 | 0.58 | 153.04 | 321.58 | 168.54 | 19.86 | 13.6 | 1.88 | 0.35 | 0.84 | 163.61 | 23.02 | 186.63 | 0.96 | 1.66 | 0 | 0 | 1 | 0.16 | 3.35 | -0.26 | 0.77 | 0 | 0 | 0.01 | 0.01 | 0.04 | 13.23 | 176.85 | 0.46 | 0.87
333 | 16.65 | 21.08 | 312.5 | 5.82 | 153.53 | 322.61 | 169.09 | 0.81 | 0.49 | 0.96 | 0.51 | 0.86 | 0.59 | 153.53 | 322.61 | 169.09 | 21.53 | 14.33 | 1.89 | 0.33 | 0.85 | 176.05 | 26.8 | 202.85 | 2.23 | 2 | 0 | 0 | 1 | 0 | 1.97 | -0.49 | 0 | 0 | 0 | 0 | 0 | 0 | 13.94 | 189.99 | 0.68 | 0.89
334 | 16.7 | 23.73 | 365.3 | 5.84 | 154.02 | 323.66 | 169.65 | 0.81 | 0.49 | 0.96 | 0.51 | 0.85 | 0.61 | 154.02 | 323.66 | 169.65 | 24.33 | 12.68 | 1.87 | 0.3 | 0.86 | 200.46 | 21.51 | 221.97 | 4 | 2 | 0 | 0 | 1 | 0 | 0.96 | -0.78 | 0 | 0 | 0 | 0 | 0 | 0 | 12.35 | 212.81 | 0.9 | 0.9
335 | 16.75 | 28.17 | 414.4 | 5.92 | 154.51 | 324.72 | 170.22 | 0.81 | 0.49 | 0.96 | 0.51 | 0.84 | 0.61 | 154.51 | 324.72 | 170.22 | 27.57 | 9.61 | 1.83 | 0.27 | 0.87 | 242.14 | 10.13 | 252.27 | 4 | 2 | 0 | 0 | 1 | 0 | 0.21 | -1.25 | 0 | 0 | 0 | 0 | 0 | 0 | 9.69 | 251.83 | 0.92 | 0.92
336 | 16.8 | 30.82 | 457.2 | 6.06 | 155 | 325.79 | 170.79 | 0.81 | 0.49 | 0.96 | 0.51 | 0.84 | 0.61 | 155 | 325.79 | 170.79 | 29.98 | 6.55 | 1.79 | 0.26 | 0.87 | 265.01 | 1.7 | 254 | 4 | 2 | 0 | 0 | 1 | 0 | 0.19 | -1.28 | 0 | 0 | 0 | 0 | 0 | 0 | 7.52 | 272.52 | 0.94 | 0.94
337 | 16.85 | 30.94 | 422.1 | 6.05 | 155.49 | 326.85 | 171.36 | 0.81 | 0.49 | 0.96 | 0.51 | 0.84 | 0.61 | 155.49 | 326.85 | 171.36 | 30.81 | 2.83 | 1.75 | 0.26 | 0.87 | 265.8 | 0 | 254 | 4 | 2 | 0 | 0 | 1 | 0 | 0.19 | -1.28 | 0 | 0 | 0 | 0 | 0 | 0 | 5.78 | 271.58 | 0.94 | 0.94
338 | 16.9 | 30.66 | 311 | 5.97 | 155.98 | 327.89 | 171.92 | 0.81 | 0.49 | 0.96 | 0.51 | 0.84 | 0.61 | 155.98 | 327.89 | 171.92 | 30.16 | 0 | 1.7 | 0.26 | 0.87 | 263.17 | 0 | 254 | 4 | 2 | 0 | 0 | 1 | 0 | 0.19 | -1.28 | 0 | 0 | 0 | 0 | 0 | 0 | 5.32 | 268.49 | 0.94 | 0.94
339 | 16.95 | 28.87 | 263.6 | 6.06 | 156.47 | 328.93 | 172.46 | 0.81 | 0.49 | 0.96 | 0.51 | 0.84 | 0.61 | 156.47 | 328.93 | 172.46 | 28.08 | 0 | 1.68 | 0.27 | 0.86 | 246.42 | 0 | 246.42 | 4 | 2 | 0 | 0 | 1 | 0 | 0.3 | -1.16 | 0 | 0 | 0 | 0 | 0 | 0 | 5.32 | 251.73 | 0.93 | 0.93
340 | 17 | 24.7 | 230.1 | 6.16 | 156.96 | 329.96 | 173 | 0.8 | 0.49 | 0.96 | 0.51 | 0.85 | 0.6 | 156.96 | 329.96 | 173 | 25.46 | 0 | 1.7 | 0.32 | 0.84 | 205.06 | 0 | 205.06 | 2.55 | 2 | 0 | 0 | 1 | 0 | 1.83 | -0.53 | 0 | 0 | 0 | 0 | 0 | 0 | 5.32 | 210.38 | 0.91 | 0.91
341 | 17.05 | 22.8 | 210.1 | 6.16 | 157.45 | 330.97 | 173.52 | 0.8 | 0.49 | 0.96 | 0.51 | 0.88 | 0.58 | 157.45 | 330.97 | 173.52 | 23.45 | 0.61 | 1.72 | 0.35 | 0.83 | 186.58 | 0 | 186.58 | 0.96 | 1.66 | 0 | 0 | 1 | 0.16 | 3.35 | -0.26 | 0.78 | 0 | 0 | 0.01 | 0.01 | 0.04 | 5.34 | 191.92 | 0.72 | 0.9
342 | 17.1 | 22.85 | 195 | 6.19 | 157.94 | 331.98 | 174.04 | 0.8 | 0.49 | 0.96 | 0.51 | 0.88 | 0.58 | 157.94 | 331.98 | 174.04 | 23.13 | 0 | 1.7 | 0.35 | 0.83 | 186.83 | 0 | 186.83 | 0.97 | 1.68 | 0 | 0 | 1 | 0.15 | 3.33 | -0.26 | 0.73 | 0 | 0 | 0.01 | 0.01 | 0.04 | 5.32 | 192.15 | 0.73 | 0.9
343 | 17.15 | 23.75 | 164.1 | 6.08 | 158.43 | 332.99 | 174.56 | 0.8 | 0.49 | 0.96 | 0.51 | 0.86 | 0.59 | 158.43 | 332.99 | 174.56 | 23.63 | 0 | 1.65 | 0.34 | 0.83 | 195.2 | 0 | 195.2 | 1.46 | 2 | 0 | 0 | 1 | 0 | 2.55 | -0.38 | 0 | 0 | 0 | 0 | 0 | 0 | 5.32 | 200.52 | 0.9 | 0.9
344 | 17.2 | 24.29 | 159.6 | 6.18 | 158.92 | 333.99 | 175.07 | 0.8 | 0.49 | 0.96 | 0.51 | 0.86 | 0.59 | 158.92 | 333.99 | 175.07 | 23.62 | 0 | 1.64 | 0.33 | 0.84 | 200.17 | 0 | 200.17 | 1.91 | 2 | 0 | 0 | 1 | 0 | 2.16 | -0.45 | 0 | 0 | 0 | 0 | 0 | 0 | 5.32 | 205.49 | 0.9 | 0.9
345 | 17.25 | 22.83 | 164.6 | 6.25 | 159.41 | 335 | 175.59 | 0.8 | 0.49 | 0.96 | 0.51 | 0.88 | 0.58 | 159.41 | 335 | 175.59 | 23.38 | 0 | 1.67 | 0.35 | 0.83 | 185.97 | 0 | 185.97 | 0.94 | 1.62 | 0 | 0 | 1 | 0.18 | 3.41 | -0.25 | 0.9 | 0 | 0 | 0.01 | 0.01 | 0.04 | 5.32 | 191.28 | 0.71 | 0.9
346 | 17.3 | 23.03 | 206 | 6.24 | 159.9 | 336.02 | 176.12 | 0.8 | 0.49 | 0.96 | 0.51 | 0.87 | 0.58 | 159.9 | 336.02 | 176.12 | 23.35 | 0.92 | 1.72 | 0.35 | 0.83 | 187.64 | 0 | 187.64 | 1.01 | 1.74 | 0 | 0 | 1 | 0.12 | 3.24 | -0.27 | 0.58 | 0 | 0 | 0.01 | 0.01 | 0.03 | 5.37 | 193.02 | 0.75 | 0.9
347 | 17.35 | 24.18 | 259.9 | 6.18 | 160.39 | 337.04 | 176.65 | 0.8 | 0.49 | 0.96 | 0.51 | 0.86 | 0.59 | 160.39 | 337.04 | 176.65 | 24.63 | 0.37 | 1.72 | 0.33 | 0.83 | 198.42 | 0 | 198.42 | 1.73 | 2 | 0 | 0 | 1 | 0 | 2.29 | -0.43 | 0 | 0 | 0 | 0 | 0 | 0 | 5.33 | 203.74 | 0.91 | 0.91
348 | 17.4 | 26.69 | 222.5 | 6.31 | 160.88 | 338.06 | 177.18 | 0.8 | 0.49 | 0.96 | 0.51 | 0.83 | 0.61 | 160.88 | 338.06 | 177.18 | 26.66 | 0 | 1.64 | 0.3 | 0.85 | 222.61 | 0 | 222.61 | 4 | 2 | 0 | 0 | 1 | 0 | 0.94 | -0.79 | 0 | 0 | 0 | 0 | 0 | 0 | 5.32 | 227.92 | 0.92 | 0.92
349 | 17.45 | 29.11 | 144.7 | 6.39 | 161.37 | 339.07 | 177.69 | 0.8 | 0.49 | 0.96 | 0.51 | 0.83 | 0.61 | 161.37 | 339.07 | 177.69 | 27.63 | 0 | 1.54 | 0.27 | 0.86 | 246.43 | 0 | 246.43 | 4 | 2 | 0 | 0 | 1 | 0 | 0.3 | -1.16 | 0 | 0 | 0 | 0 | 0 | 0 | 5.32 | 251.75 | 0.93 | 0.93
350 | 17.5 | 27.08 | 134 | 6.26 | 161.87 | 340.06 | 178.2 | 0.8 | 0.48 | 0.96 | 0.5 | 0.83 | 0.61 | 161.87 | 340.06 | 178.2 | 26.28 | 0 | 1.5 | 0.3 | 0.85 | 225.99 | 0 | 225.99 | 4 | 2 | 0 | 0 | 1 | 0 | 0.81 | -0.84 | 0 | 0 | 0 | 0 | 0 | 0 | 5.32 | 231.31 | 0.92 | 0.92
351 | 17.55 | 22.64 | 114.5 | 6.29 | 162.36 | 341.05 | 178.69 | 0.8 | 0.48 | 0.96 | 0.5 | 0.88 | 0.57 | 162.36 | 341.05 | 178.69 | 23.4 | 0 | 1.56 | 0.35 | 0.82 | 182.83 | 0 | 182.83 | 0.82 | 1.42 | 0 | 0 | 1 | 0.31 | 3.76 | -0.2 | 1.5 | 0 | 0 | 0.02 | 0.02 | 0.07 | 5.32 | 188.15 | 0.64 | 0.9
352 | 17.6 | 20.49 | 118 | 6.38 | 162.85 | 342.03 | 179.19 | 0.8 | 0.48 | 0.97 | 0.5 | 0.9 | 0.55 | 162.85 | 342.03 | 179.19 | 20.81 | 0 | 1.64 | 0.38 | 0.8 | 162.5 | 0 | 162.5 | 0.4 | 0.72 | 0.74 | 0.02 | 1 | 1.52 | 6.7 | 0.08 | 6.44 | 0 | 0 | 0.08 | 0.08 | 0.32 | 5.32 | 167.82 | 0.37 | 0.88
353 | 17.65 | 19.29 | 131.4 | 6.36 | 163.34 | 343.02 | 179.68 | 0.8 | 0.48 | 0.98 | 0.49 | 0.91 | 0.55 | 163.34 | 343.02 | 179.68 | 20.37 | 0 | 1.69 | 0.4 | 0.79 | 151.27 | 0 | 151.27 | 0.3 | 0.55 | 0.98 | 0.03 | 1 | 2.06 | 9.01 | 0.23 | 9.01 | 0 | 0 | 0.1 | 0.1 | 0.45 | 5.32 | 156.58 | 0.29 | 0.88
354 | 17.7 | 21.34 | 159.4 | 6.29 | 163.83 | 344.02 | 180.19 | 0.79 | 0.48 | 0.97 | 0.5 | 0.89 | 0.56 | 163.83 | 344.02 | 180.19 | 21.31 | 0 | 1.71 | 0.37 | 0.81 | 169.99 | 0 | 169.99 | 0.5 | 0.9 | 0.32 | 0.01 | 1 | 0.96 | 5.45 | -0.02 | 4.28 | 0 | 0 | 0.05 | 0.05 | 0.21 | 5.32 | 175.3 | 0.44 | 0.88
355 | 17.75 | 23.31 | 189.3 | 6.39 | 164.32 | 345.03 | 180.71 | 0.79 | 0.48 | 0.96 | 0.5 | 0.87 | 0.58 | 164.32 | 345.03 | 180.71 | 23.06 | 0 | 1.7 | 0.35 | 0.82 | 188.33 | 0 | 188.33 | 1.04 | 1.79 | 0 | 0 | 1 | 0.09 | 3.17 | -0.28 | 0.44 | 0 | 0 | 0 | 0 | 0.02 | 5.32 | 193.65 | 0.76 | 0.9
356 | 17.8 | 24.53 | 202 | 6.49 | 164.81 | 346.04 | 181.23 | 0.79 | 0.48 | 0.96 | 0.5 | 0.85 | 0.59 | 164.81 | 346.04 | 181.23 | 24.52 | 0 | 1.66 | 0.33 | 0.83 | 199.79 | 0 | 199.79 | 1.87 | 2 | 0 | 0 | 1 | 0 | 2.19 | -0.45 | 0 | 0 | 0 | 0 | 0 | 0 | 5.32 | 205.1 | 0.91 | 0.91
357 | 17.85 | 25.72 | 172.5 | 6.41 | 165.3 | 347.05 | 181.75 | 0.79 | 0.48 | 0.96 | 0.5 | 0.82 | 0.61 | 165.3 | 347.05 | 181.75 | 25.19 | 0 | 1.63 | 0.32 | 0.83 | 211.08 | 0 | 211.08 | 3.75 | 2 | 0 | 0 | 1 | 0 | 1.47 | -0.62 | 0 | 0 | 0 | 0 | 0 | 0 | 5.32 | 216.4 | 0.91 | 0.91
358 | 17.9 | 25.33 | 157.5 | 6.45 | 165.79 | 348.06 | 182.27 | 0.79 | 0.48 | 0.96 | 0.5 | 0.83 | 0.6 | 165.79 | 348.06 | 182.27 | 24.7 | 0 | 1.61 | 0.32 | 0.83 | 207.07 | 0 | 207.07 | 2.89 | 2 | 0 | 0 | 1 | 0 | 1.7 | -0.56 | 0 | 0 | 0 | 0 | 0 | 0 | 5.32 | 212.39 | 0.91 | 0.91
359 | 17.95 | 23.06 | 156.8 | 6.44 | 166.28 | 349.05 | 182.77 | 0.79 | 0.48 | 0.96 | 0.5 | 0.87 | 0.58 | 166.28 | 349.05 | 182.77 | 22.56 | 0 | 1.65 | 0.35 | 0.81 | 185.09 | 0 | 185.09 | 0.9 | 1.56 | 0 | 0 | 1 | 0.21 | 3.51 | -0.23 | 1.06 | 0 | 0 | 0.01 | 0.01 | 0.05 | 5.32 | 190.4 | 0.69 | 0.89
360 | 18 | 19.28 | 133.2 | 6.5 | 166.77 | 350.05 | 183.28 | 0.79 | 0.48 | 0.98 | 0.49 | 0.91 | 0.54 | 166.77 | 350.05 | 183.28 | 20.09 | 1.95 | 1.74 | 0.4 | 0.79 | 149.77 | 0 | 149.77 | 0.29 | 0.53 | 0.99 | 0.02 | 1 | 2.08 | 9.37 | 0.25 | 9.37 | 0 | 0 | 0.1 | 0.1 | 0.47 | 5.55 | 155.32 | 0.28 | 0.87
361 | 18.05 | 17.92 | 170.2 | 6.54 | 167.26 | 351.05 | 183.79 | 0.79 | 0.48 | 0.98 | 0.49 | 0.91 | 0.54 | 167.26 | 351.05 | 183.79 | 18.62 | 8.66 | 1.82 | 0.41 | 0.78 | 138.14 | 5.01 | 143.15 | 0.25 | 0.46 | 1 | 0.03 | 1 | 2.19 | 11.08 | 0.33 | 11.08 | 0 | 0 | 0.11 | 0.11 | 0.55 | 8.95 | 147.09 | 0.24 | 0.86
362 | 18.1 | 18.66 | 208.1 | 6.45 | 167.75 | 352.06 | 184.31 | 0.79 | 0.48 | 0.98 | 0.49 | 0.91 | 0.54 | 167.75 | 352.06 | 184.31 | 20.15 | 7.67 | 1.81 | 0.41 | 0.78 | 144.26 | 2.92 | 147.18 | 0.27 | 0.5 | 0.99 | 0.02 | 1 | 2.12 | 10.01 | 0.28 | 10.01 | 0 | 0 | 0.11 | 0.11 | 0.5 | 8.24 | 152.5 | 0.27 | 0.87
363 | 18.15 | 23.88 | 204.1 | 6.52 | 168.24 | 353.08 | 184.83 | 0.79 | 0.48 | 0.96 | 0.5 | 0.86 | 0.58 | 168.24 | 353.08 | 184.83 | 22.14 | 4.83 | 1.77 | 0.34 | 0.81 | 192.05 | 0.16 | 192.2 | 1.25 | 2 | 0 | 0 | 1 | 0 | 2.81 | -0.34 | 0 | 0 | 0 | 0 | 0 | 0 | 6.57 | 198.62 | 0.88 | 0.88
364 | 18.2 | 23.88 | 222.2 | 6.53 | 168.73 | 354.1 | 185.37 | 0.79 | 0.48 | 0.96 | 0.5 | 0.85 | 0.58 | 168.73 | 354.1 | 185.37 | 23.34 | 5.48 | 1.78 | 0.34 | 0.81 | 191.87 | 0.43 | 192.3 | 1.26 | 2 | 0 | 0 | 1 | 0 | 2.8 | -0.34 | 0 | 0 | 0 | 0 | 0 | 0 | 6.9 | 198.77 | 0.89 | 0.89
365 | 18.25 | 22.26 | 298.4 | 6.51 | 169.22 | 355.14 | 185.92 | 0.79 | 0.48 | 0.96 | 0.5 | 0.85 | 0.58 | 169.22 | 355.14 | 185.92 | 23.72 | 10.93 | 1.85 | 0.34 | 0.81 | 178.63 | 13.3 | 191.93 | 1.24 | 2 | 0 | 0 | 1 | 0 | 2.83 | -0.33 | 0 | 0 | 0 | 0 | 0 | 0 | 10.78 | 189.4 | 0.67 | 0.89
366 | 18.3 | 25.02 | 396.7 | 6.62 | 169.71 | 356.19 | 186.48 | 0.79 | 0.48 | 0.96 | 0.5 | 0.82 | 0.61 | 169.71 | 356.19 | 186.48 | 26.02 | 11.77 | 1.86 | 0.3 | 0.83 | 205.61 | 17.87 | 223.48 | 4 | 2 | 0 | 0 | 1 | 0 | 0.9 | -0.8 | 0 | 0 | 0 | 0 | 0 | 0 | 11.52 | 217.13 | 0.9 | 0.9
367 | 18.35 | 30.79 | 436.2 | 6.55 | 170.2 | 357.26 | 187.05 | 0.79 | 0.48 | 0.96 | 0.5 | 0.82 | 0.61 | 170.2 | 357.26 | 187.05 | 30.35 | 7.52 | 1.81 | 0.26 | 0.85 | 258.47 | 3.59 | 254 | 4 | 2 | 0 | 0 | 1 | 0 | 0.19 | -1.28 | 0 | 0 | 0 | 0 | 0 | 0 | 8.14 | 266.6 | 0.93 | 0.93
368 | 18.4 | 35.25 | 465.9 | 6.64 | 170.69 | 358.33 | 187.63 | 0.79 | 0.48 | 0.96 | 0.5 | 0.82 | 0.61 | 170.69 | 358.33 | 187.63 | 34.19 | 3.54 | 1.76 | 0.26 | 0.85 | 295.66 | 0.01 | 254 | 4 | 2 | 0 | 0 | 1 | 0 | 0.19 | -1.28 | 0 | 0 | 0 | 0 | 0 | 0 | 6.02 | 301.68 | 0.95 | 0.95
369 | 18.45 | 36.54 | 504 | 6.56 | 171.18 | 359.41 | 188.22 | 0.78 | 0.48 | 0.96 | 0.5 | 0.81 | 0.61 | 171.18 | 359.41 | 188.22 | 35.91 | 3.27 | 1.75 | 0.26 | 0.85 | 306.23 | 0 | 254 | 4 | 2 | 0 | 0 | 1 | 0 | 0.19 | -1.28 | 0 | 0 | 0 | 0 | 0 | 0 | 5.93 | 312.16 | 0.96 | 0.96
370 | 18.5 | 35.94 | 551 | 6.56 | 171.68 | 360.48 | 188.8 | 0.78 | 0.48 | 0.96 | 0.5 | 0.81 | 0.61 | 171.68 | 360.48 | 188.8 | 35.93 | 1.97 | 1.74 | 0.26 | 0.85 | 300.96 | 0 | 254 | 4 | 2 | 0 | 0 | 1 | 0 | 0.19 | -1.28 | 0 | 0 | 0 | 0 | 0 | 0 | 5.55 | 306.51 | 0.96 | 0.96
371 | 18.55 | 35.31 | 398.1 | 6.64 | 172.17 | 361.55 | 189.38 | 0.78 | 0.48 | 0.96 | 0.5 | 0.81 | 0.61 | 172.17 | 361.55 | 189.38 | 35.77 | 0 | 1.7 | 0.26 | 0.85 | 295.44 | 0 | 254 | 4 | 2 | 0 | 0 | 1 | 0 | 0.19 | -1.28 | 0 | 0 | 0 | 0 | 0 | 0 | 5.32 | 300.76 | 0.96 | 0.96
372 | 18.6 | 36.07 | 352.9 | 6.65 | 172.66 | 362.6 | 189.94 | 0.78 | 0.48 | 0.96 | 0.5 | 0.81 | 0.61 | 172.66 | 362.6 | 189.94 | 35.38 | 0 | 1.63 | 0.26 | 0.85 | 301.57 | 0 | 254 | 4 | 2 | 0 | 0 | 1 | 0 | 0.19 | -1.28 | 0 | 0 | 0 | 0 | 0 | 0 | 5.32 | 306.88 | 0.96 | 0.96
373 | 18.65 | 34.76 | 281.3 | 6.75 | 173.15 | 363.64 | 190.5 | 0.78 | 0.48 | 0.96 | 0.49 | 0.81 | 0.61 | 173.15 | 363.64 | 190.5 | 33.88 | 0 | 1.59 | 0.26 | 0.85 | 290.39 | 0 | 254 | 4 | 2 | 0 | 0 | 1 | 0 | 0.19 | -1.28 | 0 | 0 | 0 | 0 | 0 | 0 | 5.32 | 295.71 | 0.95 | 0.95
374 | 18.7 | 30.81 | 222.5 | 6.62 | 173.64 | 364.67 | 191.03 | 0.78 | 0.47 | 0.96 | 0.49 | 0.81 | 0.61 | 173.64 | 364.67 | 191.03 | 30.5 | 0 | 1.59 | 0.26 | 0.85 | 257.2 | 0 | 254 | 4 | 2 | 0 | 0 | 1 | 0 | 0.19 | -1.28 | 0 | 0 | 0 | 0 | 0 | 0 | 5.32 | 262.52 | 0.94 | 0.94
375 | 18.75 | 25.94 | 175.7 | 6.79 | 174.13 | 365.68 | 191.55 | 0.78 | 0.47 | 0.96 | 0.49 | 0.81 | 0.61 | 174.13 | 365.68 | 191.55 | 26.78 | 0 | 1.61 | 0.32 | 0.82 | 209.01 | 0 | 209.01 | 3.27 | 2 | 0 | 0 | 1 | 0 | 1.59 | -0.59 | 0 | 0 | 0 | 0 | 0 | 0 | 5.32 | 214.33 | 0.92 | 0.92
376 | 18.8 | 23.58 | 156.1 | 6.72 | 174.62 | 366.68 | 192.07 | 0.78 | 0.47 | 0.96 | 0.49 | 0.86 | 0.58 | 174.62 | 366.68 | 192.07 | 24.25 | 0 | 1.64 | 0.35 | 0.8 | 186.17 | 0 | 186.17 | 0.94 | 1.64 | 0 | 0 | 1 | 0.17 | 3.39 | -0.25 | 0.84 | 0 | 0 | 0.01 | 0.01 | 0.04 | 5.32 | 191.48 | 0.71 | 0.9
377 | 18.85 | 23.23 | 151.1 | 6.81 | 175.11 | 367.68 | 192.57 | 0.78 | 0.47 | 0.96 | 0.49 | 0.86 | 0.57 | 175.11 | 367.68 | 192.57 | 23.98 | 0 | 1.6 | 0.35 | 0.8 | 182.65 | 0 | 182.65 | 0.81 | 1.42 | 0 | 0 | 1 | 0.31 | 3.78 | -0.2 | 1.51 | 0 | 0 | 0.02 | 0.02 | 0.08 | 5.32 | 187.97 | 0.64 | 0.9
378 | 18.9 | 25.13 | 114.8 | 6.83 | 175.6 | 368.67 | 193.07 | 0.78 | 0.47 | 0.96 | 0.49 | 0.83 | 0.59 | 175.6 | 368.67 | 193.07 | 25.24 | 0 | 1.53 | 0.33 | 0.81 | 200.55 | 0 | 200.55 | 1.95 | 2 | 0 | 0 | 1 | 0 | 2.14 | -0.46 | 0 | 0 | 0 | 0 | 0 | 0 | 5.32 | 205.87 | 0.91 | 0.91
379 | 18.95 | 27.35 | 108.2 | 6.93 | 176.09 | 369.65 | 193.56 | 0.78 | 0.47 | 0.96 | 0.49 | 0.81 | 0.61 | 176.09 | 369.65 | 193.56 | 25.99 | 0 | 1.48 | 0.3 | 0.82 | 221.96 | 0 | 221.96 | 4 | 2 | 0 | 0 | 1 | 0 | 0.96 | -0.78 | 0 | 0 | 0 | 0 | 0 | 0 | 5.32 | 227.27 | 0.91 | 0.91
380 | 19 | 25.48 | 108.7 | 6.88 | 176.58 | 370.63 | 194.05 | 0.78 | 0.47 | 0.96 | 0.49 | 0.82 | 0.6 | 176.58 | 370.63 | 194.05 | 24.8 | 0 | 1.5 | 0.33 | 0.81 | 203.52 | 0 | 203.52 | 2.32 | 2 | 0 | 0 | 1 | 0 | 1.93 | -0.5 | 0 | 0 | 0 | 0 | 0 | 0 | 5.32 | 208.83 | 0.91 | 0.91
381 | 19.05 | 21.56 | 101 | 7.02 | 177.07 | 371.6 | 194.53 | 0.78 | 0.47 | 0.97 | 0.49 | 0.88 | 0.55 | 177.07 | 371.6 | 194.53 | 22.63 | 0 | 1.55 | 0.38 | 0.78 | 166.29 | 0 | 166.29 | 0.45 | 0.81 | 0.53 | 0 | 1 | 1.2 | 6.04 | 0.03 | 5.2 | 0 | 0 | 0.06 | 0.06 | 0.26 | 5.32 | 171.61 | 0.4 | 0.89
382 | 19.1 | 20.84 | 95 | 7.06 | 177.56 | 372.58 | 195.02 | 0.78 | 0.47 | 0.97 | 0.48 | 0.89 | 0.55 | 177.56 | 372.58 | 195.02 | 21.66 | 0 | 1.57 | 0.39 | 0.78 | 159.49 | 0 | 159.49 | 0.37 | 0.67 | 0.84 | 0.01 | 1 | 1.76 | 7.26 | 0.12 | 7.26 | 0 | 0 | 0.09 | 0.09 | 0.36 | 5.32 | 164.81 | 0.34 | 0.88
383 | 19.15 | 22.57 | 96.6 | 7.05 | 178.05 | 373.55 | 195.5 | 0.77 | 0.47 | 0.97 | 0.49 | 0.87 | 0.56 | 178.05 | 373.55 | 195.5 | 22.34 | 0 | 1.55 | 0.36 | 0.79 | 175.29 | 0 | 175.29 | 0.61 | 1.08 | 0.08 | 0 | 1 | 0.65 | 4.69 | -0.09 | 3.01 | 0 | 0 | 0.03 | 0.03 | 0.15 | 5.32 | 180.61 | 0.51 | 0.89
384 | 19.2 | 23.61 | 98.7 | 7.09 | 178.54 | 374.52 | 195.98 | 0.77 | 0.47 | 0.96 | 0.49 | 0.85 | 0.57 | 178.54 | 374.52 | 195.98 | 23.41 | 0 | 1.54 | 0.35 | 0.79 | 184.87 | 0 | 184.87 | 0.89 | 1.55 | 0 | 0 | 1 | 0.22 | 3.53 | -0.23 | 1.09 | 0 | 0 | 0.01 | 0.01 | 0.05 | 5.32 | 190.18 | 0.68 | 0.9
385 | 19.25 | 24.04 | 115.3 | 7.08 | 179.03 | 375.5 | 196.47 | 0.77 | 0.47 | 0.96 | 0.49 | 0.85 | 0.58 | 179.03 | 375.5 | 196.47 | 23.54 | 0 | 1.54 | 0.35 | 0.8 | 188.74 | 0 | 188.74 | 1.06 | 1.83 | 0 | 0 | 1 | 0.07 | 3.13 | -0.29 | 0.36 | 0 | 0 | 0 | 0 | 0.02 | 5.32 | 194.06 | 0.77 | 0.9
386 | 19.3 | 22.98 | 106.1 | 7.14 | 179.52 | 376.48 | 196.96 | 0.77 | 0.47 | 0.97 | 0.49 | 0.86 | 0.57 | 179.52 | 376.48 | 196.96 | 23.73 | 0 | 1.55 | 0.36 | 0.79 | 178.55 | 0 | 178.55 | 0.69 | 1.21 | 0.03 | 0 | 1 | 0.49 | 4.27 | -0.14 | 2.32 | 0 | 0 | 0.02 | 0.02 | 0.12 | 5.32 | 183.87 | 0.56 | 0.9
387 | 19.35 | 24.16 | 113.6 | 7.22 | 180.01 | 377.47 | 197.45 | 0.77 | 0.47 | 0.96 | 0.49 | 0.84 | 0.58 | 180.01 | 377.47 | 197.45 | 23.38 | 0 | 1.56 | 0.34 | 0.79 | 189.48 | 0 | 189.48 | 1.1 | 1.89 | 0 | 0 | 1 | 0.04 | 3.06 | -0.3 | 0.22 | 0 | 0 | 0 | 0 | 0.01 | 5.32 | 194.8 | 0.79 | 0.89
388 | 19.4 | 23 | 117 | 7.2 | 180.5 | 378.45 | 197.94 | 0.77 | 0.47 | 0.97 | 0.49 | 0.86 | 0.57 | 180.5 | 378.45 | 197.94 | 22.38 | 0 | 1.6 | 0.36 | 0.79 | 178.35 | 0 | 178.35 | 0.68 | 1.2 | 0.03 | 0 | 1 | 0.5 | 4.29 | -0.14 | 2.36 | 0 | 0 | 0.03 | 0.03 | 0.12 | 5.32 | 183.67 | 0.56 | 0.89
389 | 19.45 | 19.97 | 109.2 | 7.26 | 180.99 | 379.42 | 198.43 | 0.77 | 0.47 | 0.98 | 0.48 | 0.89 | 0.54 | 180.99 | 379.42 | 198.43 | 20.5 | 0 | 1.64 | 0.4 | 0.76 | 150.31 | 0 | 150.31 | 0.29 | 0.54 | 0.98 | 0.01 | 1 | 2.07 | 9.24 | 0.24 | 9.24 | 0 | 0 | 0.1 | 0.1 | 0.46 | 5.32 | 155.63 | 0.28 | 0.87
390 | 19.5 | 18.54 | 97.7 | 7.25 | 181.49 | 380.39 | 198.91 | 0.77 | 0.47 | 0.98 | 0.48 | 0.9 | 0.53 | 181.49 | 380.39 | 198.91 | 18.66 | 0 | 1.69 | 0.42 | 0.75 | 137.37 | 0 | 137.37 | 0.22 | 0.42 | 1 | 0.01 | 1 | 2.29 | 12.79 | 0.41 | 12.79 | 0 | 0 | 0.11 | 0.11 | 0.64 | 5.32 | 142.69 | 0.22 | 0.85
391 | 19.55 | 17.46 | 97.9 | 7.24 | 181.98 | 381.36 | 199.39 | 0.77 | 0.47 | 0.99 | 0.48 | 0.91 | 0.52 | 181.98 | 381.36 | 199.39 | 17.79 | 0.19 | 1.71 | 0.44 | 0.74 | 127.63 | 0 | 127.63 | 0.19 | 0.36 | 1 | 0.01 | 1 | 2.48 | 16.22 | 0.52 | 16.22 | 0 | 0 | 0.12 | 0.12 | 0.81 | 5.32 | 132.95 | 0.19 | 0.85
392 | 19.6 | 17.37 | 100.3 | 7.25 | 182.47 | 382.33 | 199.87 | 0.77 | 0.47 | 0.99 | 0.48 | 0.91 | 0.52 | 182.47 | 382.33 | 199.87 | 17.4 | 1.65 | 1.73 | 0.45 | 0.74 | 126.69 | 0 | 126.69 | 0.19 | 0.36 | 1 | 0.01 | 1 | 2.5 | 16.59 | 0.53 | 16.59 | 0 | 0 | 0.13 | 0.13 | 0.83 | 5.49 | 132.17 | 0.19 | 0.84
393 | 19.65 | 17.36 | 100.4 | 7.42 | 182.96 | 383.3 | 200.35 | 0.77 | 0.47 | 0.99 | 0.47 | 0.91 | 0.52 | 182.96 | 383.3 | 200.35 | 17.42 | 1.82 | 1.74 | 0.45 | 0.74 | 126.44 | 0 | 126.44 | 0.19 | 0.36 | 1 | 0.01 | 1 | 2.51 | 16.69 | 0.53 | 16.69 | 0 | 0 | 0.13 | 0.13 | 0.83 | 5.52 | 131.96 | 0.19 | 0.84
394 | 19.7 | 17.52 | 100.3 | 7.18 | 183.45 | 384.27 | 200.82 | 0.77 | 0.47 | 0.99 | 0.47 | 0.91 | 0.52 | 183.45 | 384.27 | 200.82 | 17.57 | 1.53 | 1.73 | 0.44 | 0.74 | 127.66 | 0 | 127.66 | 0.19 | 0.37 | 1 | 0 | 1 | 2.48 | 16.21 | 0.52 | 16.21 | 0 | 0 | 0.12 | 0.12 | 0.81 | 5.46 | 133.12 | 0.19 | 0.84
395 | 19.75 | 17.84 | 102.3 | 7.39 | 183.94 | 385.24 | 201.3 | 0.77 | 0.47 | 0.98 | 0.47 | 0.91 | 0.52 | 183.94 | 385.24 | 201.3 | 17.81 | 1.08 | 1.73 | 0.44 | 0.74 | 130.27 | 0 | 130.27 | 0.2 | 0.38 | 1 | 0 | 1 | 2.43 | 15.22 | 0.49 | 15.22 | 0 | 0 | 0.12 | 0.12 | 0.76 | 5.39 | 135.66 | 0.2 | 0.85
396 | 19.8 | 18.08 | 103.6 | 7.36 | 184.43 | 386.21 | 201.79 | 0.77 | 0.47 | 0.98 | 0.47 | 0.91 | 0.52 | 184.43 | 386.21 | 201.79 | 18 | 1.1 | 1.73 | 0.44 | 0.74 | 132.19 | 0 | 132.19 | 0.2 | 0.39 | 1 | 0 | 1 | 2.39 | 14.52 | 0.47 | 14.52 | 0 | 0 | 0.12 | 0.12 | 0.73 | 5.4 | 137.59 | 0.2 | 0.85
397 | 19.85 | 18.08 | 107.9 | 7.43 | 184.92 | 387.19 | 202.27 | 0.77 | 0.47 | 0.98 | 0.47 | 0.91 | 0.52 | 184.92 | 387.19 | 202.27 | 18.13 | 1.38 | 1.73 | 0.44 | 0.74 | 132.03 | 0 | 132.03 | 0.2 | 0.39 | 1 | 0 | 1 | 2.39 | 14.58 | 0.47 | 14.58 | 0 | 0 | 0.12 | 0.12 | 0.73 | 5.44 | 137.47 | 0.2 | 0.85
398 | 19.9 | 18.24 | 111.4 | 7.47 | 185.41 | 388.16 | 202.76 | 0.76 | 0.47 | 0.98 | 0.47 | 0.9 | 0.52 | 185.41 | 388.16 | 202.76 | 18.39 | 1.37 | 1.73 | 0.43 | 0.74 | 133.26 | 0 | 133.26 | 0.21 | 0.4 | 1 | 0 | 1 | 2.37 | 14.15 | 0.45 | 14.15 | 0 | 0 | 0.12 | 0.12 | 0.71 | 5.43 | 138.69 | 0.21 | 0.85
399 | 19.95 | 18.86 | 114 | 7.43 | 185.9 | 389.14 | 203.24 | 0.76 | 0.47 | 0.98 | 0.47 | 0.9 | 0.53 | 185.9 | 389.14 | 203.24 | 18.83 | 1.09 | 1.73 | 0.42 | 0.75 | 138.69 | 0 | 138.69 | 0.23 | 0.43 | 1 | 0 | 1 | 2.27 | 12.38 | 0.39 | 12.38 | 0 | 0 | 0.11 | 0.11 | 0.62 | 5.39 | 144.08 | 0.23 | 0.85
400 | 20 | 19.38 | 122.1 | 7.49 | 186.39 | 390.13 | 203.74 | 0.76 | 0.47 | 0.98 | 0.47 | 0.89 | 0.53 | 186.39 | 390.13 | 203.74 | 19.28 | 2.75 | 1.75 | 0.42 | 0.75 | 143.12 | 0 | 143.12 | 0.25 | 0.47 | 1 | 0 | 1 | 2.19 | 11.09 | 0.34 | 11.09 | 0 | 0 | 0.11 | 0.11 | 0.55 | 5.76 | 148.88 | 0.25 | 0.85
401 | 20.05 | 19.6 | 158.5 | 7.52 | 186.88 | 391.12 | 204.24 | 0.76 | 0.47 | 0.98 | 0.47 | 0.89 | 0.53 | 186.88 | 391.12 | 204.24 | 19.82 | 3.82 | 1.76 | 0.41 | 0.75 | 144.91 | 0.01 | 144.92 | 0.26 | 0.49 | 1 | N/A | 1 | 2.16 | 10.6 | 0.31 | 10.6 | 0 | 0 | 0.11 | 0.11 | 0.53 | 6.13 | 151.04 | 0.26 | 0.86
402 | 20.1 | 20.47 | 158.6 | 7.47 | 187.37 | 392.12 | 204.75 | 0.76 | 0.46 | 0.98 | 0.48 | 0.88 | 0.54 | 187.37 | 392.12 | 204.75 | 20.68 | 4.13 | 1.76 | 0.4 | 0.75 | 152.53 | 0.03 | 152.56 | 0.31 | 0.57 | 0.96 | N/A | 1 | 2.04 | 8.72 | 0.21 | 8.72 | 0 | 0 | 0.1 | 0.1 | 0.44 | 6.26 | 158.78 | 0.3 | 0.86
403 | 20.15 | 21.98 | 172.2 | 7.5 | 187.86 | 393.13 | 205.27 | 0.76 | 0.46 | 0.97 | 0.48 | 0.87 | 0.55 | 187.86 | 393.13 | 205.27 | 21.85 | 1.65 | 1.73 | 0.38 | 0.77 | 166.07 | 0 | 166.07 | 0.44 | 0.81 | 0.53 | N/A | 1 | 1.2 | 6.08 | 0.03 | 5.21 | 0 | 0 | 0.06 | 0.06 | 0.26 | 5.49 | 171.56 | 0.4 | 0.87
404 | 20.2 | 23.11 | 168.1 | 7.51 | 188.35 | 394.13 | 205.78 | 0.76 | 0.46 | 0.97 | 0.48 | 0.86 | 0.56 | 188.35 | 394.13 | 205.78 | 23.18 | 0 | 1.69 | 0.36 | 0.77 | 176.34 | 0 | 176.34 | 0.63 | 1.12 | 0.06 | N/A | 1 | 0.59 | 4.55 | -0.11 | 2.76 | 0 | 0 | 0.03 | 0.03 | 0.14 | 5.32 | 181.66 | 0.53 | 0.88
405 | 20.25 | 24.45 | 149.2 | 7.48 | 188.84 | 395.13 | 206.29 | 0.76 | 0.46 | 0.96 | 0.48 | 0.84 | 0.58 | 188.84 | 395.13 | 206.29 | 24.03 | 0 | 1.65 | 0.35 | 0.78 | 188.73 | 0 | 188.73 | 1.06 | 1.83 | 0 | N/A | 1 | 0.07 | 3.13 | -0.29 | 0.35 | 0 | 0 | 0 | 0 | 0.02 | 5.32 | 194.05 | 0.77 | 0.89
406 | 20.3 | 24.52 | 150.9 | 7.49 | 189.33 | 396.13 | 206.79 | 0.76 | 0.46 | 0.96 | 0.48 | 0.83 | 0.58 | 189.33 | 396.13 | 206.79 | 23.84 | 0 | 1.64 | 0.35 | 0.78 | 189.2 | 0 | 189.2 | 1.08 | 1.87 | 0 | N/A | 1 | 0.05 | 3.09 | -0.29 | 0.26 | 0 | 0 | 0 | 0 | 0.01 | 5.32 | 194.51 | 0.79 | 0.89
407 | 20.35 | 22.55 | 139.2 | 7.45 | 189.82 | 397.12 | 207.29 | 0.76 | 0.46 | 0.97 | 0.48 | 0.86 | 0.55 | 189.82 | 397.12 | 207.29 | 22.53 | 0 | 1.65 | 0.37 | 0.77 | 170.57 | 0 | 170.57 | 0.51 | 0.93 | 0.27 | N/A | 1 | 0.9 | 5.36 | -0.03 | 4.04 | 0 | 0 | 0.05 | 0.05 | 0.2 | 5.32 | 175.88 | 0.45 | 0.88
408 | 20.4 | 20.53 | 112.5 | 7.49 | 190.31 | 398.1 | 207.78 | 0.76 | 0.46 | 0.98 | 0.47 | 0.88 | 0.54 | 190.31 | 398.1 | 207.78 | 20.2 | 0 | 1.69 | 0.4 | 0.75 | 151.97 | 0 | 151.97 | 0.3 | 0.56 | 0.97 | N/A | 1 | 2.04 | 8.85 | 0.22 | 8.85 | 0 | 0 | 0.1 | 0.1 | 0.44 | 5.32 | 157.29 | 0.29 | 0.86
409 | 20.45 | 17.52 | 97.5 | 7.54 | 190.8 | 399.07 | 208.26 | 0.76 | 0.46 | 0.99 | 0.47 | 0.91 | 0.52 | 190.8 | 399.07 | 208.26 | 18.14 | 0.39 | 1.72 | 0.45 | 0.72 | 125.2 | 0 | 125.2 | 0.18 | 0.36 | 1 | N/A | 1 | 2.54 | 17.19 | 0.55 | 17.19 | 0 | 0 | 0.13 | 0.13 | 0.86 | 5.33 | 130.53 | 0.18 | 0.84
410 | 20.5 | 16.38 | 89.9 | 7.51 | 191.3 | 399.76 | 208.46 | 0.76 | 0.46 | 0.96 | 0.48 | 0.78 | 0.61 | 191.3 | 399.76 | 208.46 | 16.35 | 100 | 4.06 | 0.3 | 0.81 | 130.33 | 0 | 130.33 | 4 | 2 | 0 | N/A | 1 | 0 | 0 | 0 | 0 | 0 | 0 | 0 | 0 | 0 | 60.02 | 190.36 | 0.69 | 5.46
411 | 20.55 | 15.14 | -32768 | 7.65 | 191.79 | 400.44 | 208.66 | 0.76 | 0.46 | 0.96 | 0.48 | 0.79 | 0.61 | 191.79 | 400.44 | 208.66 | 15.23 | 100 | 4.06 | 0.32 | 0.8 | 118.81 | 0 | 118.81 | 4 | 2 | 0 | N/A | 1 | 0 | 0 | 0 | 0 | 0 | 0 | 0 | 0 | 0 | 60.02 | 178.83 | 0.49 | 5.08
412 | 20.6 | 14.18 | -32768 | 7.45 | 192.28 | 401.13 | 208.85 | 0.76 | 0.46 | 0.96 | 0.48 | 0.81 | 0.59 | 192.28 | 401.13 | 208.85 | 14.5 | 100 | 4.06 | 0.33 | 0.79 | 110.04 | 0 | 110.04 | 4 | 2 | 0 | N/A | 1 | 0 | 0 | 0 | 0 | 0 | 0 | 0 | 0 | 0 | 60.02 | 170.06 | 0.39 | 4.82

## GEE004 - Liq. Results
| Input Data |  |  |  | CSR calculation results | [8 empty] | CRR 7.5 calculation results | [11 empty] | Other results
No. | Depth (m) | qc (MPa) | fs (kPa) | u (kPa) | uo (kPa) | σ,v (kPa) | σ',vo (kPa) | rd | CSR | MSF | CSR,eq | Ksigma | CSR* | uo (kPa) | σ,v (kPa) | σ',vo (kPa) | qt (MPa) | Fines (%) | Ic | m | Cn | qc1N | Δqc1N | qc1N,cs | CRR 7.5 | FS | PL | LPI | DF | ev (%) | γ lim (%) | Fa | γ max (%) | ev dry (%) | Dry settle. (cm) | Liq. settle (cm) | Vert. settle. (cm) | Lat. disp. (cm) | Δqc1N-Sr | qc1Ncs-Sr | Su ratio Liq. | Su ratio Peak
1 | 0.05 | 2.06 | 15.9 | 1.98 | 0 | 0.88 | 0.88 | 1 | 0.32 | 0.99 | 0.32 | 1.1 | 2 | 0 | 0.88 | 0.88 | 3.39 | 31.29 | 2.1 | 0.55 | 1.7 | 34.56 | 43.56 | 78.13 | 4 | 2 | 0 | 0 | 1 | 0 | 51.64 | 0.92 | 0 | 0 | 0 | 0 | 0 | 0 | 0 | 0 | N/A | N/A
2 | 0.1 | 6.04 | 69.2 | 2.97 | 0 | 1.8 | 1.8 | 1 | 0.32 | 0.99 | 0.32 | 1.1 | 2 | 0 | 1.8 | 1.8 | 6.46 | 11.87 | 1.86 | 0.47 | 1.7 | 101.34 | 13.27 | 114.61 | 4 | 2 | 0 | 0 | 1 | 0 | 22.1 | 0.66 | 0 | 0 | 0 | 0 | 0 | 0 | 0 | 0 | N/A | N/A
3 | 0.15 | 11.28 | 93.5 | 2.41 | 0 | 2.75 | 2.75 | 1 | 0.32 | 0.96 | 0.33 | 1.1 | 2 | 0 | 2.75 | 2.75 | 8.85 | 7 | 1.8 | 0.34 | 1.7 | 189.25 | 2.06 | 191.31 | 4 | 2 | 0 | 0 | 1 | 0 | 2.89 | -0.32 | 0 | 0 | 0 | 0 | 0 | 0 | 0 | 0 | N/A | N/A
4 | 0.2 | 9.23 | 119.5 | 2.86 | 0 | 3.71 | 3.71 | 1 | 0.32 | 0.97 | 0.33 | 1.1 | 2 | 0 | 3.71 | 3.71 | 8.47 | 13.74 | 1.88 | 0.36 | 1.7 | 154.86 | 22.93 | 177.79 | 4 | 2 | 0 | 0 | 1 | 0 | 4.36 | -0.13 | 0 | 0 | 0 | 0 | 0 | 0 | 0 | 0 | N/A | N/A
5 | 0.25 | 4.9 | 127.3 | 2.59 | 0 | 4.67 | 4.67 | 1 | 0.32 | 0.98 | 0.32 | 1.1 | 2 | 0 | 4.67 | 4.67 | 5.73 | 33.74 | 2.13 | 0.42 | 1.7 | 82.21 | 56.24 | 138.45 | 4 | 2 | 0 | 0 | 1 | 0 | 12.46 | 0.39 | 0 | 0 | 0 | 0 | 0 | 0 | 0 | 0 | N/A | N/A
6 | 0.3 | 3.05 | 104 | 2.5 | 0 | 5.61 | 5.61 | 1 | 0.32 | 0.99 | 0.32 | 1.1 | 2 | 0 | 5.61 | 5.61 | 3.45 | 55.12 | 2.4 | 0.47 | 1.7 | 51.17 | 61.52 | 112.69 | 4 | 2 | 0 | 0 | 1 | 0 | 23.11 | 0.68 | 0 | 0 | 0 | 0 | 0 | 0 | 0 | 0 | N/A | N/A
7 | 0.35 | 2.41 | 72.9 | 2.43 | 0 | 6.52 | 6.52 | 1 | 0.32 | 0.99 | 0.32 | 1.1 | 2 | 0 | 6.52 | 6.52 | 2.56 | 63.59 | 2.51 | 0.5 | 1.7 | 40.43 | 60.98 | 101.42 | 4 | 2 | 0 | 0 | 1 | 0 | 30.05 | 0.78 | 0 | 0 | 0 | 0 | 0 | 0 | 0 | 0 | N/A | N/A
8 | 0.4 | 2.21 | 56.8 | 2.44 | 0 | 7.42 | 7.42 | 1 | 0.32 | 0.99 | 0.32 | 1.1 | 2 | 0 | 7.42 | 7.42 | 2.2 | 65.49 | 2.53 | 0.5 | 1.7 | 37.08 | 60.47 | 97.55 | 4 | 2 | 0 | 0 | 1 | 0 | 32.87 | 0.81 | 0 | 0 | 0 | 0 | 0 | 0 | 0 | 0 | N/A | N/A
9 | 0.45 | 1.97 | 54.1 | 2.38 | 0 | 8.32 | 8.32 | 1 | 0.32 | 0.99 | 0.32 | 1.1 | 2 | 0 | 8.32 | 8.32 | 1.96 | 68.37 | 2.57 | 0.51 | 1.7 | 33.05 | 59.92 | 92.98 | 4 | 2 | 0 | 0 | 1 | 0 | 36.55 | 0.85 | 0 | 0 | 0 | 0 | 0 | 0 | 0 | 0 | N/A | N/A
10 | 0.5 | 1.71 | 52.5 | 2.42 | 0 | 9.21 | 9.21 | 1 | 0.32 | 0.99 | 0.32 | 1.1 | 2 | 0 | 9.21 | 9.21 | 1.75 | 75 | 2.65 | 0.52 | 1.7 | 28.69 | 0 | 28.69 | 4 | 2 | 0 | 0 | 1 | 0 | 0 | 0 | 0 | 0 | 0 | 0 | 0 | 0 | 0 | 0 | N/A | N/A
11 | 0.55 | 1.56 | 63.1 | 2.35 | 0 | 10.1 | 10.1 | 1 | 0.32 | 0.99 | 0.32 | 1.1 | 2 | 0 | 10.1 | 10.1 | 1.6 | 81.49 | 2.73 | 0.53 | 1.7 | 26.17 | 0 | 26.17 | 4 | 2 | 0 | 0 | 1 | 0 | 0 | 0 | 0 | 0 | 0 | 0 | 0 | 0 | 0 | 0 | N/A | N/A
12 | 0.6 | 1.52 | 69.9 | 2.39 | 0 | 11 | 11 | 1 | 0.32 | 0.99 | 0.32 | 1.1 | 2 | 0 | 11 | 11 | 1.54 | 85.36 | 2.78 | 0.53 | 1.7 | 25.5 | 0 | 25.5 | 4 | 2 | 0 | 0 | 1 | 0 | 0 | 0 | 0 | 0 | 0 | 0 | 0 | 0 | 0 | 0 | N/A | N/A
13 | 0.65 | 1.54 | 69.7 | 2.41 | 0 | 11.91 | 11.91 | 1 | 0.32 | 0.99 | 0.32 | 1.1 | 2 | 0 | 11.91 | 11.91 | 1.59 | 85.18 | 2.78 | 0.53 | 1.7 | 25.84 | 0 | 25.84 | 4 | 2 | 0 | 0 | 1 | 0 | 0 | 0 | 0 | 0 | 0 | 0 | 0 | 0 | 0 | 0 | N/A | N/A
14 | 0.7 | 1.71 | 75.3 | 2.38 | 0 | 12.82 | 12.82 | 1 | 0.32 | 0.99 | 0.32 | 1.1 | 2 | 0 | 12.82 | 12.82 | 1.73 | 82.12 | 2.74 | 0.52 | 1.7 | 28.69 | 0 | 28.69 | 4 | 2 | 0 | 0 | 1 | 0 | 0 | 0 | 0 | 0 | 0 | 0 | 0 | 0 | 0 | 0 | N/A | N/A
15 | 0.75 | 1.93 | 79.2 | 2.39 | 0 | 13.73 | 13.73 | 1 | 0.32 | 0.99 | 0.32 | 1.1 | 2 | 0 | 13.73 | 13.73 | 1.87 | 79.32 | 2.7 | 0.51 | 1.7 | 32.38 | 0 | 32.38 | 4 | 2 | 0 | 0 | 1 | 0 | 0 | 0 | 0 | 0 | 0 | 0 | 0 | 0 | 0 | 0 | N/A | N/A
16 | 0.8 | 1.98 | 81.4 | 2.33 | 0 | 14.64 | 14.64 | 1 | 0.32 | 0.99 | 0.32 | 1.1 | 2 | 0 | 14.64 | 14.64 | 1.97 | 77.64 | 2.68 | 0.51 | 1.7 | 33.22 | 0 | 33.22 | 4 | 2 | 0 | 0 | 1 | 0 | 0 | 0 | 0 | 0 | 0 | 0 | 0 | 0 | 0 | 0 | N/A | N/A
17 | 0.85 | 2.01 | 84.1 | 2.35 | 0 | 15.56 | 15.56 | 1 | 0.32 | 0.99 | 0.32 | 1.1 | 2 | 0 | 15.56 | 15.56 | 2.01 | 77.45 | 2.68 | 0.51 | 1.7 | 33.72 | 0 | 33.72 | 4 | 2 | 0 | 0 | 1 | 0 | 0 | 0 | 0 | 0 | 0 | 0 | 0 | 0 | 0 | 0 | N/A | N/A
18 | 0.9 | 2.04 | 86.5 | 2.4 | 0 | 16.48 | 16.48 | 1 | 0.32 | 0.99 | 0.32 | 1.1 | 2 | 0 | 16.48 | 16.48 | 2.11 | 75.94 | 2.66 | 0.51 | 1.7 | 34.23 | 0 | 34.23 | 4 | 2 | 0 | 0 | 1 | 0 | 0 | 0 | 0 | 0 | 0 | 0 | 0 | 0 | 0 | 0 | N/A | N/A
19 | 0.95 | 2.28 | 90.7 | 2.39 | 0 | 17.41 | 17.41 | 1 | 0.32 | 0.99 | 0.32 | 1.1 | 2 | 0 | 17.41 | 17.41 | 2.31 | 71.98 | 2.61 | 0.5 | 1.7 | 38.25 | 0 | 38.25 | 4 | 2 | 0 | 0 | 1 | 0 | 0 | 0 | 0 | 0 | 0 | 0 | 0 | 0 | 0 | 0 | N/A | N/A
20 | 1 | 2.62 | 90.4 | 2.45 | 0 | 18.34 | 18.34 | 1 | 0.32 | 0.99 | 0.32 | 1.1 | 2 | 0 | 18.34 | 18.34 | 2.67 | 66.36 | 2.54 | 0.48 | 1.7 | 43.96 | 62.64 | 106.6 | 4 | 2 | 0 | 0 | 1 | 0 | 26.65 | 0.74 | 0 | 0 | 0 | 0 | 0 | 0 | 0 | 0 | N/A | N/A
21 | 1.05 | 3.12 | 103.8 | 2.41 | 0.49 | 19.28 | 18.79 | 1 | 0.33 | 0.99 | 0.33 | 1.1 | 0.3 | 0.49 | 19.28 | 18.79 | 3.31 | 58.01 | 2.44 | 0.47 | 1.7 | 52.35 | 62.79 | 115.14 | 0.16 | 0.54 | 0.98 | 0.22 | 1 | 2.77 | 21.82 | 0.65 | 21.82 | 0 | 0 | 0.14 | 0.14 | 1.09 | 49.02 | 101.37 | 0.12 | 0.75
22 | 1.1 | 4.18 | 117 | 2.37 | 0.98 | 20.23 | 19.25 | 1 | 0.33 | 0.98 | 0.34 | 1.1 | 0.31 | 0.98 | 20.23 | 19.25 | 3.98 | 54.2 | 2.39 | 0.43 | 1.7 | 70.13 | 66.35 | 136.48 | 0.22 | 0.71 | 0.76 | 0.14 | 1 | 2.31 | 13.08 | 0.42 | 8.92 | 0 | 0 | 0.12 | 0.12 | 0.45 | 47.23 | 117.36 | 0.15 | 0.77
23 | 1.15 | 4.65 | 165.5 | 2.31 | 1.47 | 21.21 | 19.74 | 1 | 0.34 | 0.98 | 0.35 | 1.1 | 0.32 | 1.47 | 21.21 | 19.74 | 5.04 | 49.88 | 2.34 | 0.41 | 1.7 | 78.02 | 66.61 | 144.63 | 0.26 | 0.81 | 0.52 | 0.09 | 1 | 1.55 | 10.67 | 0.32 | 5.75 | 0 | 0 | 0.08 | 0.08 | 0.29 | 44.93 | 122.95 | 0.16 | 0.8
24 | 1.2 | 6.3 | 231.3 | 2.34 | 1.96 | 22.21 | 20.24 | 1 | 0.35 | 0.96 | 0.36 | 1.1 | 0.33 | 1.96 | 22.21 | 20.24 | 6.18 | 48.42 | 2.32 | 0.36 | 1.7 | 105.7 | 73.14 | 178.84 | 0.69 | 2 | 0 | 0 | 1 | 0 | 4.23 | -0.14 | 0 | 0 | 0 | 0 | 0 | 0 | 44.09 | 149.79 | 0.25 | 0.83
25 | 1.25 | 7.59 | 311.2 | 2.43 | 2.45 | 23.23 | 20.77 | 1 | 0.36 | 0.96 | 0.37 | 1.1 | 0.34 | 2.45 | 23.23 | 20.77 | 7.45 | 48.01 | 2.31 | 0.33 | 1.68 | 125.58 | 78.1 | 203.68 | 2.34 | 2 | 0 | 0 | 1 | 0 | 1.92 | -0.51 | 0 | 0 | 0 | 0 | 0 | 0 | 43.84 | 169.42 | 0.38 | 0.86
26 | 1.3 | 8.45 | 429 | 2.34 | 2.94 | 24.27 | 21.33 | 1 | 0.36 | 0.96 | 0.38 | 1.1 | 0.34 | 2.94 | 24.27 | 21.33 | 9.52 | 44.91 | 2.27 | 0.31 | 1.62 | 135.23 | 78.52 | 213.75 | 4 | 2 | 0 | 0 | 1 | 0 | 1.33 | -0.66 | 0 | 0 | 0 | 0 | 0 | 0 | 41.91 | 177.13 | 0.47 | 0.89
27 | 1.35 | 12.51 | 584.4 | 2.34 | 3.43 | 25.33 | 21.9 | 1 | 0.37 | 0.96 | 0.38 | 1.1 | 0.35 | 3.43 | 25.33 | 21.9 | 12.37 | 40.28 | 2.22 | 0.26 | 1.5 | 185 | 86.86 | 254 | 4 | 2 | 0 | 0 | 1 | 0 | 0.19 | -1.28 | 0 | 0 | 0 | 0 | 0 | 0 | 38.68 | 223.68 | 0.94 | 0.94
28 | 1.4 | 16.14 | 726.1 | 2.28 | 3.92 | 26.41 | 22.48 | 1 | 0.37 | 0.96 | 0.39 | 1.1 | 0.35 | 3.92 | 26.41 | 22.48 | 14.57 | 36.86 | 2.17 | 0.26 | 1.49 | 237.03 | 95.02 | 254 | 4 | 2 | 0 | 0 | 1 | 0 | 0.19 | -1.28 | 0 | 0 | 0 | 0 | 0 | 0 | 36.01 | 273.04 | 0.96 | 0.96
29 | 1.45 | 15.05 | 703.4 | 2.25 | 4.41 | 27.48 | 23.07 | 1 | 0.38 | 0.96 | 0.39 | 1.1 | 0.36 | 4.41 | 27.48 | 23.07 | 14.11 | 36.65 | 2.17 | 0.26 | 1.48 | 219.54 | 90.69 | 254 | 4 | 2 | 0 | 0 | 1 | 0 | 0.19 | -1.28 | 0 | 0 | 0 | 0 | 0 | 0 | 35.84 | 255.38 | 0.96 | 0.96
30 | 1.5 | 11.14 | 471.8 | 2.25 | 4.91 | 28.53 | 23.63 | 1 | 0.38 | 0.96 | 0.4 | 1.1 | 0.36 | 4.91 | 28.53 | 23.63 | 11.6 | 39.26 | 2.2 | 0.27 | 1.49 | 163.64 | 80.67 | 244.31 | 4 | 2 | 0 | 0 | 1 | 0 | 0.34 | -1.13 | 0 | 0 | 0 | 0 | 0 | 0 | 37.91 | 201.55 | 0.92 | 0.92
31 | 1.55 | 8.6 | 337.6 | 2.23 | 5.4 | 29.56 | 24.17 | 1 | 0.39 | 0.96 | 0.4 | 1.1 | 0.37 | 5.4 | 29.56 | 24.17 | 8.79 | 42.99 | 2.25 | 0.31 | 1.57 | 133.23 | 76.58 | 209.82 | 3.45 | 2 | 0 | 0 | 1 | 0 | 1.54 | -0.6 | 0 | 0 | 0 | 0 | 0 | 0 | 40.62 | 173.85 | 0.43 | 0.88
32 | 1.6 | 6.62 | 271.5 | 2.22 | 5.89 | 30.57 | 24.68 | 1 | 0.39 | 0.96 | 0.41 | 1.1 | 0.37 | 5.89 | 30.57 | 24.68 | 6.48 | 49.58 | 2.33 | 0.36 | 1.65 | 107.99 | 74.38 | 182.37 | 0.8 | 2 | 0 | 0 | 1 | 0 | 3.81 | -0.19 | 0 | 0 | 0 | 0 | 0 | 0 | 44.76 | 152.75 | 0.27 | 0.84
33 | 1.65 | 4.21 | 192.9 | 2.26 | 6.38 | 31.55 | 25.18 | 0.99 | 0.4 | 0.98 | 0.4 | 1.1 | 0.37 | 6.38 | 31.55 | 25.18 | 5.02 | 53.54 | 2.38 | 0.43 | 1.7 | 70.63 | 66.23 | 136.86 | 0.22 | 0.6 | 0.94 | 0.18 | 1 | 2.3 | 12.95 | 0.41 | 12.95 | 0 | 0 | 0.12 | 0.12 | 0.65 | 46.9 | 117.53 | 0.15 | 0.8
34 | 1.7 | 4.23 | 118.9 | 2.22 | 6.87 | 32.51 | 25.64 | 0.99 | 0.4 | 0.98 | 0.41 | 1.1 | 0.37 | 6.87 | 32.51 | 25.64 | 4.15 | 52.16 | 2.36 | 0.43 | 1.7 | 70.97 | 65.75 | 136.72 | 0.22 | 0.59 | 0.95 | 0.19 | 1 | 2.3 | 13 | 0.41 | 13 | 0 | 0 | 0.12 | 0.12 | 0.65 | 46.18 | 117.15 | 0.15 | 0.78
35 | 1.75 | 4.01 | 72 | 2.23 | 7.36 | 33.44 | 26.08 | 0.99 | 0.41 | 0.99 | 0.41 | 1.1 | 0.37 | 7.36 | 33.44 | 26.08 | 3.96 | 42.15 | 2.24 | 0.44 | 1.7 | 67.28 | 59.61 | 126.88 | 0.19 | 0.5 | 0.99 | 0.23 | 1 | 2.5 | 16.51 | 0.53 | 16.51 | 0 | 0 | 0.12 | 0.12 | 0.83 | 40.03 | 107.31 | 0.13 | 0.77
36 | 1.8 | 3.64 | 40.3 | 2.27 | 7.85 | 34.34 | 26.49 | 0.99 | 0.41 | 0.99 | 0.42 | 1.1 | 0.38 | 7.85 | 34.34 | 26.49 | 3.48 | 39.96 | 2.21 | 0.46 | 1.7 | 61.07 | 56.63 | 117.7 | 0.17 | 0.44 | 1 | 0.25 | 1 | 2.71 | 20.54 | 0.63 | 20.54 | 0 | 0 | 0.14 | 0.14 | 1.03 | 38.44 | 99.51 | 0.12 | 0.75
37 | 1.85 | 2.78 | 45.9 | 2.32 | 8.34 | 35.22 | 26.88 | 0.99 | 0.41 | 0.99 | 0.42 | 1.1 | 0.38 | 8.34 | 35.22 | 26.88 | 2.71 | 48.12 | 2.31 | 0.49 | 1.7 | 46.64 | 57.55 | 104.2 | 0.14 | 0.38 | 1 | 0.28 | 1 | 3.08 | 28.18 | 0.76 | 28.18 | 0 | 0 | 0.15 | 0.15 | 1.41 | 43.91 | 90.55 | 0.1 | 0.72
38 | 1.9 | 1.71 | 44.5 | 2.33 | 8.83 | 36.09 | 27.26 | 0.99 | 0.42 | 0.99 | 0.42 | 1.1 | 0.38 | 8.83 | 36.09 | 27.26 | 1.84 | 64.48 | 2.52 | 0.53 | 1.7 | 28.69 | 57.84 | 86.53 | 0.12 | 0.32 | 1 | 0.31 | 1 | 3.71 | 42.44 | 0.89 | 42.44 | 0 | 0 | 0.19 | 0.19 | 2.12 | 51.65 | 80.34 | 0.09 | 0.67
39 | 1.95 | 1.02 | 23.5 | 2.3 | 9.32 | 36.94 | 27.62 | 0.99 | 0.42 | 0.99 | 0.42 | 1.1 | 0.39 | 9.32 | 36.94 | 27.62 | 1.55 | 67.18 | 2.55 | 0.57 | 1.7 | 17.11 | 55.08 | 72.19 | 0.11 | 0.28 | 1 | 0.32 | 1 | 4.42 | 59.4 | 0.94 | 59.4 | 0 | 0 | 0.22 | 0.22 | 2.97 | 52.61 | 69.72 | 0.08 | 0.65
40 | 2 | 1.93 | 18.9 | 2.33 | 9.81 | 37.78 | 27.97 | 0.99 | 0.43 | 0.99 | 0.43 | 1.1 | 0.39 | 9.81 | 37.78 | 27.97 | 1.68 | 55.93 | 2.41 | 0.52 | 1.7 | 32.38 | 56.63 | 89.01 | 0.12 | 0.32 | 1 | 0.31 | 1 | 3.61 | 40.06 | 0.87 | 40.06 | 0 | 0 | 0.18 | 0.18 | 2 | 48.07 | 80.45 | 0.09 | 0.66
41 | 2.05 | 2.1 | 17.5 | 2.35 | 10.3 | 38.61 | 28.31 | 0.99 | 0.43 | 0.99 | 0.43 | 1.1 | 0.39 | 10.3 | 38.61 | 28.31 | 2.05 | 47.55 | 2.31 | 0.52 | 1.7 | 35.23 | 54.33 | 89.56 | 0.13 | 0.32 | 1 | 0.31 | 1 | 3.59 | 39.56 | 0.87 | 39.56 | 0 | 0 | 0.18 | 0.18 | 1.98 | 43.57 | 78.8 | 0.09 | 0.69
42 | 2.1 | 2.13 | 27.9 | 2.34 | 10.79 | 39.47 | 28.68 | 0.99 | 0.43 | 0.99 | 0.44 | 1.1 | 0.4 | 10.79 | 39.47 | 28.68 | 2.16 | 49.21 | 2.33 | 0.52 | 1.7 | 35.74 | 55.16 | 90.89 | 0.13 | 0.32 | 1 | 0.31 | 1 | 3.54 | 38.35 | 0.86 | 38.35 | 0 | 0 | 0.18 | 0.18 | 1.92 | 44.55 | 80.29 | 0.09 | 0.69
43 | 2.15 | 2.26 | 34.6 | 2.39 | 11.28 | 40.33 | 29.05 | 0.99 | 0.44 | 0.99 | 0.44 | 1.1 | 0.4 | 11.28 | 40.33 | 29.05 | 2.06 | 55.16 | 2.4 | 0.51 | 1.7 | 37.92 | 57.91 | 95.82 | 0.13 | 0.33 | 1 | 0.3 | 1 | 3.36 | 34.21 | 0.83 | 34.21 | 0 | 0 | 0.17 | 0.17 | 1.71 | 47.7 | 85.62 | 0.1 | 0.69
44 | 2.2 | 1.79 | 32.8 | 2.33 | 11.77 | 41.19 | 29.41 | 0.99 | 0.44 | 0.99 | 0.44 | 1.1 | 0.4 | 11.77 | 41.19 | 29.41 | 2.08 | 52.68 | 2.37 | 0.53 | 1.7 | 30.03 | 54.94 | 84.97 | 0.12 | 0.3 | 1 | 0.31 | 1 | 3.78 | 44.01 | 0.89 | 44.01 | 0 | 0 | 0.19 | 0.19 | 2.2 | 46.45 | 76.49 | 0.09 | 0.69
45 | 2.25 | 2.18 | 18.5 | 2.39 | 12.26 | 42.03 | 29.77 | 0.99 | 0.45 | 0.99 | 0.45 | 1.1 | 0.41 | 12.26 | 42.03 | 29.77 | 2.26 | 44.03 | 2.26 | 0.52 | 1.7 | 36.58 | 53.01 | 89.59 | 0.13 | 0.31 | 1 | 0.31 | 1 | 3.59 | 39.54 | 0.87 | 39.54 | 0 | 0 | 0.18 | 0.18 | 1.98 | 41.32 | 77.9 | 0.09 | 0.7
46 | 2.3 | 2.82 | 17.1 | 2.38 | 12.75 | 42.87 | 30.12 | 0.99 | 0.45 | 0.99 | 0.45 | 1.1 | 0.41 | 12.75 | 42.87 | 30.12 | 2.63 | 33.33 | 2.13 | 0.51 | 1.7 | 47.31 | 48.2 | 95.51 | 0.13 | 0.32 | 1 | 0.3 | 1 | 3.37 | 34.46 | 0.83 | 34.46 | 0 | 0 | 0.17 | 0.17 | 1.72 | 33.01 | 80.33 | 0.09 | 0.72
47 | 2.35 | 2.88 | 21 | 2.41 | 13.24 | 43.71 | 30.47 | 0.99 | 0.45 | 0.99 | 0.46 | 1.1 | 0.41 | 13.24 | 43.71 | 30.47 | 2.8 | 33.05 | 2.13 | 0.51 | 1.7 | 48.32 | 48.16 | 96.48 | 0.13 | 0.32 | 1 | 0.3 | 1 | 3.33 | 33.7 | 0.82 | 33.7 | 0 | 0 | 0.17 | 0.17 | 1.69 | 32.76 | 81.08 | 0.09 | 0.72
48 | 2.4 | 2.69 | 27.8 | 2.42 | 13.73 | 44.57 | 30.84 | 0.99 | 0.46 | 0.99 | 0.46 | 1.1 | 0.42 | 13.73 | 44.57 | 30.84 | 2.68 | 38.25 | 2.19 | 0.51 | 1.7 | 45.13 | 51.64 | 96.77 | 0.13 | 0.32 | 1 | 0.3 | 1 | 3.32 | 33.47 | 0.82 | 33.47 | 0 | 0 | 0.17 | 0.17 | 1.67 | 37.12 | 82.25 | 0.09 | 0.72
49 | 2.45 | 2.48 | 29.2 | 2.41 | 14.22 | 45.42 | 31.2 | 0.99 | 0.46 | 0.99 | 0.46 | 1.1 | 0.42 | 14.22 | 45.42 | 31.2 | 2.67 | 37.86 | 2.19 | 0.52 | 1.7 | 41.61 | 50.54 | 92.15 | 0.13 | 0.31 | 1 | 0.3 | 1 | 3.49 | 37.26 | 0.85 | 37.26 | 0 | 0 | 0.17 | 0.17 | 1.86 | 36.81 | 78.42 | 0.09 | 0.72
50 | 2.5 | 2.84 | 18.4 | 2.36 | 14.72 | 46.28 | 31.56 | 0.99 | 0.46 | 0.99 | 0.47 | 1.1 | 0.42 | 14.72 | 46.28 | 31.56 | 2.72 | 37.26 | 2.18 | 0.5 | 1.7 | 47.65 | 51.52 | 99.16 | 0.14 | 0.32 | 1 | 0.3 | 1 | 3.24 | 31.67 | 0.8 | 31.67 | 0 | 0 | 0.16 | 0.16 | 1.58 | 36.33 | 83.98 | 0.1 | 0.72
51 | 2.55 | 2.85 | 29.2 | 2.39 | 15.21 | 47.15 | 31.94 | 0.99 | 0.46 | 0.99 | 0.47 | 1.1 | 0.43 | 15.21 | 47.15 | 31.94 | 2.97 | 36.34 | 2.17 | 0.5 | 1.7 | 47.82 | 50.85 | 98.67 | 0.14 | 0.32 | 1 | 0.3 | 1 | 3.26 | 32.03 | 0.8 | 32.03 | 0 | 0 | 0.16 | 0.16 | 1.6 | 35.58 | 83.4 | 0.09 | 0.73
52 | 2.6 | 3.21 | 43.2 | 2.43 | 15.7 | 48.03 | 32.33 | 0.99 | 0.47 | 0.99 | 0.47 | 1.1 | 0.43 | 15.7 | 48.03 | 32.33 | 3.28 | 36.77 | 2.17 | 0.48 | 1.7 | 53.86 | 52.58 | 106.44 | 0.15 | 0.34 | 1 | 0.29 | 1 | 3.01 | 26.74 | 0.74 | 26.74 | 0 | 0 | 0.15 | 0.15 | 1.34 | 35.94 | 89.8 | 0.1 | 0.74
53 | 2.65 | 3.78 | 45.8 | 2.38 | 16.19 | 48.92 | 32.74 | 0.99 | 0.47 | 0.99 | 0.47 | 1.1 | 0.43 | 16.19 | 48.92 | 32.74 | 3.91 | 30.46 | 2.09 | 0.47 | 1.7 | 63.42 | 48.67 | 112.08 | 0.16 | 0.36 | 1 | 0.28 | 1 | 2.85 | 23.44 | 0.68 | 23.44 | 0 | 0 | 0.14 | 0.14 | 1.17 | 30.39 | 93.81 | 0.11 | 0.77
54 | 2.7 | 4.75 | 43.4 | 2.41 | 16.68 | 49.82 | 33.14 | 0.99 | 0.47 | 0.99 | 0.48 | 1.1 | 0.43 | 16.68 | 49.82 | 33.14 | 4.87 | 19.6 | 1.96 | 0.47 | 1.69 | 79.39 | 33.3 | 112.69 | 0.16 | 0.36 | 1 | 0.28 | 1 | 2.84 | 23.11 | 0.68 | 23.11 | 0 | 0 | 0.14 | 0.14 | 1.16 | 19.35 | 98.74 | 0.12 | 0.8
55 | 2.75 | 6.09 | 42.8 | 2.5 | 17.17 | 50.72 | 33.55 | 0.99 | 0.47 | 0.99 | 0.48 | 1.1 | 0.44 | 17.17 | 50.72 | 33.55 | 5.72 | 11.46 | 1.86 | 0.47 | 1.68 | 101.15 | 12 | 113.15 | 0.16 | 0.36 | 1 | 0.28 | 1 | 2.83 | 22.86 | 0.67 | 22.86 | 0 | 0 | 0.14 | 0.14 | 1.14 | 11.25 | 112.4 | 0.14 | 0.82
56 | 2.8 | 6.33 | 44.2 | 2.43 | 17.66 | 51.62 | 33.96 | 0.99 | 0.48 | 0.99 | 0.48 | 1.1 | 0.44 | 17.66 | 51.62 | 33.96 | 6.21 | 7.47 | 1.81 | 0.48 | 1.69 | 105.72 | 2.24 | 107.96 | 0.15 | 0.34 | 1 | 0.28 | 1 | 2.97 | 25.81 | 0.72 | 25.81 | 0 | 0 | 0.15 | 0.15 | 1.29 | 8.1 | 113.83 | 0.14 | 0.83
57 | 2.85 | 6.2 | 43.2 | 2.45 | 18.15 | 52.53 | 34.38 | 0.98 | 0.48 | 0.99 | 0.48 | 1.1 | 0.44 | 18.15 | 52.53 | 34.38 | 6.35 | 7.26 | 1.8 | 0.49 | 1.69 | 103.54 | 1.91 | 105.46 | 0.15 | 0.33 | 1 | 0.29 | 1 | 3.04 | 27.36 | 0.75 | 27.36 | 0 | 0 | 0.15 | 0.15 | 1.37 | 7.96 | 111.5 | 0.14 | 0.84
58 | 2.9 | 6.52 | 48.6 | 2.43 | 18.64 | 53.43 | 34.79 | 0.98 | 0.48 | 0.99 | 0.49 | 1.1 | 0.44 | 18.64 | 53.43 | 34.79 | 6.44 | 8.1 | 1.81 | 0.48 | 1.67 | 107.16 | 3.36 | 110.51 | 0.15 | 0.35 | 1 | 0.28 | 1 | 2.9 | 24.32 | 0.7 | 24.32 | 0 | 0 | 0.14 | 0.14 | 1.22 | 8.54 | 115.7 | 0.15 | 0.84
59 | 2.95 | 6.6 | 54.5 | 2.45 | 19.13 | 54.35 | 35.22 | 0.98 | 0.48 | 0.99 | 0.49 | 1.1 | 0.44 | 19.13 | 54.35 | 35.22 | 7.03 | 6.07 | 1.79 | 0.48 | 1.66 | 108.23 | 0.67 | 108.9 | 0.15 | 0.34 | 1 | 0.28 | 1 | 2.94 | 25.25 | 0.72 | 25.25 | 0 | 0 | 0.15 | 0.15 | 1.26 | 7.23 | 115.46 | 0.15 | 0.85
60 | 3 | 7.98 | 59.8 | 2.42 | 19.62 | 55.28 | 35.66 | 0.98 | 0.49 | 0.99 | 0.49 | 1.1 | 0.45 | 19.62 | 55.28 | 35.66 | 8.15 | 1.82 | 1.74 | 0.45 | 1.59 | 125.41 | 0 | 125.41 | 0.18 | 0.41 | 1 | 0.25 | 1 | 2.53 | 17.11 | 0.55 | 17.11 | 0 | 0 | 0.13 | 0.13 | 0.86 | 5.52 | 130.92 | 0.18 | 0.87
61 | 3.05 | 9.87 | 72.5 | 2.45 | 20.11 | 56.22 | 36.11 | 0.98 | 0.49 | 0.98 | 0.5 | 1.1 | 0.45 | 20.11 | 56.22 | 36.11 | 9.44 | 0 | 1.69 | 0.4 | 1.52 | 147.91 | 0 | 147.91 | 0.28 | 0.61 | 0.93 | 0.17 | 1 | 2.11 | 9.82 | 0.27 | 9.82 | 0 | 0 | 0.11 | 0.11 | 0.49 | 5.32 | 153.23 | 0.27 | 0.89
62 | 3.1 | 10.48 | 90 | 2.42 | 20.6 | 57.17 | 36.57 | 0.98 | 0.49 | 0.98 | 0.5 | 1.1 | 0.46 | 20.6 | 57.17 | 36.57 | 10.5 | 0 | 1.68 | 0.39 | 1.49 | 154.5 | 0 | 154.5 | 0.32 | 0.71 | 0.77 | 0.12 | 1 | 1.78 | 8.29 | 0.19 | 7.1 | 0 | 0 | 0.09 | 0.09 | 0.36 | 5.32 | 159.82 | 0.31 | 0.91
63 | 3.15 | 11.16 | 100.1 | 2.45 | 21.09 | 58.13 | 37.04 | 0.98 | 0.49 | 0.97 | 0.5 | 1.1 | 0.46 | 21.09 | 58.13 | 37.04 | 11.1 | 0 | 1.69 | 0.38 | 1.47 | 161.78 | 0 | 161.78 | 0.39 | 0.85 | 0.42 | 0.06 | 1 | 1.14 | 6.83 | 0.09 | 4.8 | 0 | 0 | 0.06 | 0.06 | 0.24 | 5.32 | 167.09 | 0.36 | 0.92
64 | 3.2 | 11.67 | 109.5 | 2.42 | 21.58 | 59.1 | 37.51 | 0.98 | 0.49 | 0.97 | 0.51 | 1.1 | 0.46 | 21.58 | 59.1 | 37.51 | 11.63 | 0 | 1.68 | 0.38 | 1.45 | 167.41 | 0 | 167.41 | 0.46 | 1 | 0.15 | 0 | 1 | 0.79 | 5.86 | 0.02 | 3.47 | 0 | 0 | 0.04 | 0.04 | 0.17 | 5.32 | 172.73 | 0.41 | 0.92
65 | 3.25 | 12.06 | 111.9 | 2.45 | 22.07 | 60.06 | 37.99 | 0.98 | 0.49 | 0.97 | 0.51 | 1.1 | 0.46 | 22.07 | 60.06 | 37.99 | 12.18 | 0 | 1.66 | 0.37 | 1.44 | 171.22 | 0 | 171.22 | 0.53 | 1.13 | 0.05 | 0 | 1 | 0.6 | 5.27 | -0.04 | 2.69 | 0 | 0 | 0.03 | 0.03 | 0.13 | 5.32 | 176.54 | 0.46 | 0.93
66 | 3.3 | 12.82 | 106.1 | 2.46 | 22.56 | 61.03 | 38.47 | 0.98 | 0.5 | 0.96 | 0.51 | 1.1 | 0.47 | 22.56 | 61.03 | 38.47 | 12.72 | 0 | 1.63 | 0.36 | 1.42 | 179.15 | 0 | 179.15 | 0.7 | 1.51 | 0 | 0 | 1 | 0.25 | 4.19 | -0.15 | 1.2 | 0 | 0 | 0.01 | 0.01 | 0.06 | 5.32 | 184.47 | 0.57 | 0.93
67 | 3.35 | 13.27 | 99.4 | 2.46 | 23.05 | 61.99 | 38.94 | 0.98 | 0.5 | 0.96 | 0.52 | 1.1 | 0.47 | 23.05 | 61.99 | 38.94 | 12.98 | 0 | 1.61 | 0.35 | 1.4 | 183.53 | 0 | 183.53 | 0.84 | 1.79 | 0 | 0 | 1 | 0.09 | 3.68 | -0.21 | 0.44 | 0 | 0 | 0 | 0 | 0.02 | 5.32 | 188.85 | 0.65 | 0.93
68 | 3.4 | 12.86 | 93.4 | 2.47 | 23.54 | 62.95 | 39.41 | 0.98 | 0.5 | 0.97 | 0.52 | 1.1 | 0.47 | 23.54 | 62.95 | 39.41 | 12.7 | 0 | 1.6 | 0.36 | 1.41 | 178.34 | 0 | 178.34 | 0.68 | 1.45 | 0 | 0 | 1 | 0.29 | 4.29 | -0.14 | 1.38 | 0 | 0 | 0.01 | 0.01 | 0.07 | 5.32 | 183.66 | 0.56 | 0.93
69 | 3.45 | 11.97 | 84.2 | 2.5 | 24.03 | 63.9 | 39.87 | 0.98 | 0.5 | 0.97 | 0.51 | 1.1 | 0.47 | 24.03 | 63.9 | 39.87 | 11.88 | 0 | 1.62 | 0.37 | 1.42 | 167.4 | 0 | 167.4 | 0.46 | 0.99 | 0.17 | 0 | 1 | 0.82 | 5.86 | 0.02 | 3.58 | 0 | 0 | 0.04 | 0.04 | 0.18 | 5.32 | 172.72 | 0.41 | 0.92
70 | 3.5 | 10.81 | 78.9 | 2.5 | 24.53 | 64.85 | 40.32 | 0.98 | 0.5 | 0.98 | 0.51 | 1.1 | 0.47 | 24.53 | 64.85 | 40.32 | 11.08 | 0 | 1.63 | 0.4 | 1.44 | 153.64 | 0 | 153.64 | 0.31 | 0.67 | 0.83 | 0.13 | 1 | 1.97 | 8.47 | 0.2 | 7.82 | 0 | 0 | 0.1 | 0.1 | 0.39 | 5.32 | 158.95 | 0.3 | 0.91
71 | 3.55 | 10.47 | 66.1 | 2.52 | 25.02 | 65.78 | 40.77 | 0.98 | 0.5 | 0.98 | 0.51 | 1.1 | 0.47 | 25.02 | 65.78 | 40.77 | 10.89 | 0 | 1.61 | 0.4 | 1.44 | 149.17 | 0 | 149.17 | 0.28 | 0.61 | 0.93 | 0.16 | 1 | 2.09 | 9.51 | 0.26 | 9.51 | 0 | 0 | 0.1 | 0.1 | 0.48 | 5.32 | 154.49 | 0.28 | 0.9
72 | 3.6 | 11.38 | 54.9 | 2.55 | 25.51 | 66.72 | 41.21 | 0.98 | 0.5 | 0.97 | 0.52 | 1.1 | 0.47 | 25.51 | 66.72 | 41.21 | 11.37 | 0 | 1.56 | 0.39 | 1.42 | 159.09 | 0 | 159.09 | 0.36 | 0.77 | 0.62 | 0.09 | 1 | 1.42 | 7.34 | 0.13 | 5.84 | 0 | 0 | 0.07 | 0.07 | 0.29 | 5.32 | 164.41 | 0.34 | 0.9
73 | 3.65 | 12.26 | 57 | 2.52 | 26 | 67.64 | 41.65 | 0.98 | 0.51 | 0.97 | 0.52 | 1.1 | 0.47 | 26 | 67.64 | 41.65 | 11.6 | 0 | 1.53 | 0.37 | 1.39 | 168.48 | 0 | 168.48 | 0.48 | 1.01 | 0.15 | 0 | 1 | 0.78 | 5.69 | 0 | 3.42 | 0 | 0 | 0.04 | 0.04 | 0.17 | 5.32 | 173.8 | 0.43 | 0.91
74 | 3.7 | 11.17 | 55.4 | 2.56 | 26.49 | 68.57 | 42.08 | 0.98 | 0.51 | 0.98 | 0.52 | 1.1 | 0.47 | 26.49 | 68.57 | 42.08 | 11.17 | 0 | 1.55 | 0.39 | 1.41 | 155.67 | 0 | 155.67 | 0.33 | 0.7 | 0.78 | 0.12 | 1 | 1.77 | 8.04 | 0.17 | 7.12 | 0 | 0 | 0.09 | 0.09 | 0.36 | 5.32 | 160.98 | 0.32 | 0.9
75 | 3.75 | 10.07 | 51.2 | 2.56 | 26.98 | 69.49 | 42.51 | 0.98 | 0.51 | 0.98 | 0.52 | 1.1 | 0.47 | 26.98 | 69.49 | 42.51 | 10.4 | 0 | 1.58 | 0.41 | 1.43 | 142.5 | 0 | 142.5 | 0.25 | 0.52 | 0.99 | 0.19 | 1 | 2.2 | 11.26 | 0.34 | 11.26 | 0 | 0 | 0.11 | 0.11 | 0.56 | 5.32 | 147.81 | 0.24 | 0.89
76 | 3.8 | 9.95 | 47.1 | 2.58 | 27.47 | 70.41 | 42.94 | 0.98 | 0.51 | 0.98 | 0.52 | 1.1 | 0.47 | 27.47 | 70.41 | 42.94 | 10.21 | 0 | 1.58 | 0.42 | 1.43 | 140.62 | 0 | 140.62 | 0.24 | 0.5 | 0.99 | 0.2 | 1 | 2.23 | 11.8 | 0.37 | 11.8 | 0 | 0 | 0.11 | 0.11 | 0.59 | 5.32 | 145.93 | 0.23 | 0.89
77 | 3.85 | 10.6 | 47.8 | 2.61 | 27.96 | 71.32 | 43.37 | 0.98 | 0.51 | 0.98 | 0.52 | 1.1 | 0.47 | 27.96 | 71.32 | 43.37 | 10.57 | 0 | 1.56 | 0.41 | 1.41 | 147.66 | 0 | 147.66 | 0.27 | 0.58 | 0.96 | 0.17 | 1 | 2.11 | 9.89 | 0.28 | 9.89 | 0 | 0 | 0.11 | 0.11 | 0.49 | 5.32 | 152.98 | 0.27 | 0.89
78 | 3.9 | 11.16 | 50.5 | 2.65 | 28.45 | 72.25 | 43.8 | 0.97 | 0.51 | 0.98 | 0.52 | 1.1 | 0.48 | 28.45 | 72.25 | 43.8 | 11.05 | 0 | 1.55 | 0.4 | 1.39 | 153.57 | 0 | 153.57 | 0.31 | 0.66 | 0.86 | 0.14 | 1 | 2.02 | 8.49 | 0.2 | 8.18 | 0 | 0 | 0.1 | 0.1 | 0.41 | 5.32 | 158.89 | 0.3 | 0.9
79 | 3.95 | 11.4 | 58.8 | 2.57 | 28.94 | 73.17 | 44.23 | 0.97 | 0.51 | 0.98 | 0.53 | 1.1 | 0.48 | 28.94 | 73.17 | 44.23 | 11.09 | 0 | 1.56 | 0.39 | 1.38 | 155.8 | 0 | 155.8 | 0.33 | 0.69 | 0.8 | 0.12 | 1 | 1.8 | 8.01 | 0.17 | 7.23 | 0 | 0 | 0.09 | 0.09 | 0.36 | 5.32 | 161.11 | 0.32 | 0.9
80 | 4 | 10.7 | 53.5 | 2.58 | 29.43 | 74.1 | 44.67 | 0.97 | 0.51 | 0.98 | 0.53 | 1.1 | 0.48 | 29.43 | 74.1 | 44.67 | 11 | 0 | 1.58 | 0.41 | 1.4 | 147.35 | 0 | 147.35 | 0.27 | 0.57 | 0.97 | 0.17 | 1 | 2.12 | 9.96 | 0.28 | 9.96 | 0 | 0 | 0.11 | 0.11 | 0.5 | 5.32 | 152.67 | 0.27 | 0.89
81 | 4.05 | 10.9 | 57.6 | 2.6 | 29.92 | 75.03 | 45.11 | 0.97 | 0.52 | 0.98 | 0.53 | 1.1 | 0.48 | 29.92 | 75.03 | 45.11 | 10.91 | 0 | 1.59 | 0.4 | 1.39 | 149.15 | 0 | 149.15 | 0.28 | 0.59 | 0.95 | 0.16 | 1 | 2.09 | 9.52 | 0.26 | 9.52 | 0 | 0 | 0.1 | 0.1 | 0.48 | 5.32 | 154.46 | 0.28 | 0.89
82 | 4.1 | 11.14 | 62.4 | 2.58 | 30.41 | 75.96 | 45.55 | 0.97 | 0.52 | 0.98 | 0.53 | 1.1 | 0.48 | 30.41 | 75.96 | 45.55 | 11.16 | 0 | 1.59 | 0.4 | 1.38 | 151.38 | 0 | 151.38 | 0.3 | 0.62 | 0.92 | 0.15 | 1 | 2.05 | 8.98 | 0.23 | 8.98 | 0 | 0 | 0.1 | 0.1 | 0.45 | 5.32 | 156.7 | 0.29 | 0.9
83 | 4.15 | 11.45 | 64.5 | 2.6 | 30.9 | 76.9 | 46 | 0.97 | 0.52 | 0.98 | 0.53 | 1.1 | 0.48 | 30.9 | 76.9 | 46 | 11.54 | 0 | 1.59 | 0.4 | 1.37 | 154.39 | 0 | 154.39 | 0.32 | 0.67 | 0.85 | 0.13 | 1 | 2 | 8.31 | 0.19 | 7.96 | 0 | 0 | 0.1 | 0.1 | 0.4 | 5.32 | 159.71 | 0.31 | 0.9
84 | 4.2 | 12.03 | 67 | 2.62 | 31.39 | 77.84 | 46.44 | 0.97 | 0.52 | 0.97 | 0.53 | 1.1 | 0.48 | 31.39 | 77.84 | 46.44 | 11.88 | 0 | 1.58 | 0.39 | 1.35 | 160.39 | 0 | 160.39 | 0.38 | 0.78 | 0.61 | 0.09 | 1 | 1.38 | 7.09 | 0.11 | 5.73 | 0 | 0 | 0.07 | 0.07 | 0.29 | 5.32 | 165.7 | 0.35 | 0.9
85 | 4.25 | 12.15 | 69.9 | 2.62 | 31.88 | 78.78 | 46.9 | 0.97 | 0.52 | 0.97 | 0.53 | 1.1 | 0.49 | 31.88 | 78.78 | 46.9 | 12.14 | 0 | 1.58 | 0.38 | 1.34 | 161.22 | 0 | 161.22 | 0.38 | 0.79 | 0.57 | 0.08 | 1 | 1.31 | 6.93 | 0.1 | 5.49 | 0 | 0 | 0.07 | 0.07 | 0.27 | 5.32 | 166.54 | 0.36 | 0.91
86 | 4.3 | 12.25 | 74.9 | 2.6 | 32.37 | 79.72 | 47.35 | 0.97 | 0.52 | 0.97 | 0.54 | 1.1 | 0.49 | 32.37 | 79.72 | 47.35 | 12.22 | 0 | 1.59 | 0.38 | 1.34 | 161.84 | 0 | 161.84 | 0.39 | 0.8 | 0.54 | 0.08 | 1 | 1.27 | 6.82 | 0.09 | 5.33 | 0 | 0 | 0.06 | 0.06 | 0.27 | 5.32 | 167.15 | 0.36 | 0.91
87 | 4.35 | 12.26 | 73.6 | 2.62 | 32.86 | 80.67 | 47.8 | 0.97 | 0.52 | 0.97 | 0.54 | 1.1 | 0.49 | 32.86 | 80.67 | 47.8 | 12.02 | 0 | 1.6 | 0.38 | 1.33 | 161.46 | 0 | 161.46 | 0.39 | 0.79 | 0.56 | 0.08 | 1 | 1.3 | 6.89 | 0.1 | 5.46 | 0 | 0 | 0.07 | 0.07 | 0.27 | 5.32 | 166.77 | 0.36 | 0.9
88 | 4.4 | 11.54 | 75.5 | 2.61 | 33.35 | 81.61 | 48.26 | 0.97 | 0.52 | 0.98 | 0.53 | 1.1 | 0.49 | 33.35 | 81.61 | 48.26 | 11.81 | 0 | 1.62 | 0.4 | 1.34 | 152.97 | 0 | 152.97 | 0.31 | 0.64 | 0.9 | 0.14 | 1 | 2.03 | 8.62 | 0.21 | 8.62 | 0 | 0 | 0.1 | 0.1 | 0.43 | 5.32 | 158.28 | 0.3 | 0.9
89 | 4.45 | 11.63 | 77.9 | 2.66 | 33.84 | 82.56 | 48.71 | 0.97 | 0.52 | 0.98 | 0.54 | 1.1 | 0.49 | 33.84 | 82.56 | 48.71 | 12.02 | 0 | 1.6 | 0.4 | 1.34 | 153.49 | 0 | 153.49 | 0.31 | 0.64 | 0.89 | 0.14 | 1 | 2.02 | 8.51 | 0.2 | 8.51 | 0 | 0 | 0.1 | 0.1 | 0.43 | 5.32 | 158.81 | 0.3 | 0.9
90 | 4.5 | 12.9 | 66.5 | 2.62 | 34.34 | 83.5 | 49.17 | 0.97 | 0.52 | 0.97 | 0.54 | 1.1 | 0.49 | 34.34 | 83.5 | 49.17 | 12.58 | 0 | 1.58 | 0.38 | 1.31 | 167.02 | 0 | 167.02 | 0.46 | 0.93 | 0.26 | 0.03 | 1 | 0.92 | 5.92 | 0.02 | 4.01 | 0 | 0 | 0.05 | 0.05 | 0.2 | 5.32 | 172.34 | 0.41 | 0.91
91 | 4.55 | 13.21 | 73.9 | 2.65 | 34.83 | 84.44 | 49.62 | 0.97 | 0.52 | 0.97 | 0.54 | 1.1 | 0.49 | 34.83 | 84.44 | 49.62 | 12.71 | 0 | 1.56 | 0.37 | 1.3 | 169.92 | 0 | 169.92 | 0.5 | 1.02 | 0.14 | 0 | 1 | 0.75 | 5.46 | -0.02 | 3.36 | 0 | 0 | 0.04 | 0.04 | 0.17 | 5.32 | 175.24 | 0.44 | 0.91
92 | 4.6 | 12.02 | 70.2 | 2.69 | 35.32 | 85.39 | 50.07 | 0.97 | 0.53 | 0.98 | 0.54 | 1.1 | 0.49 | 35.32 | 85.39 | 50.07 | 12.61 | 0 | 1.57 | 0.39 | 1.32 | 156.4 | 0 | 156.4 | 0.34 | 0.69 | 0.81 | 0.12 | 1 | 1.81 | 7.88 | 0.16 | 7.3 | 0 | 0 | 0.09 | 0.09 | 0.37 | 5.32 | 161.72 | 0.32 | 0.91
93 | 4.65 | 12.6 | 71.4 | 2.66 | 35.81 | 86.33 | 50.52 | 0.97 | 0.53 | 0.97 | 0.54 | 1.1 | 0.49 | 35.81 | 86.33 | 50.52 | 12.62 | 0 | 1.57 | 0.38 | 1.31 | 162.31 | 0 | 162.31 | 0.4 | 0.81 | 0.53 | 0.07 | 1 | 1.25 | 6.73 | 0.08 | 5.29 | 0 | 0 | 0.06 | 0.06 | 0.26 | 5.32 | 167.63 | 0.37 | 0.91
94 | 4.7 | 13.25 | 70.6 | 2.65 | 36.3 | 87.27 | 50.98 | 0.97 | 0.53 | 0.97 | 0.54 | 1.1 | 0.49 | 36.3 | 87.27 | 50.98 | 12.91 | 0 | 1.55 | 0.37 | 1.29 | 168.92 | 0 | 168.92 | 0.49 | 0.98 | 0.18 | 0.01 | 1 | 0.82 | 5.62 | -0.01 | 3.61 | 0 | 0 | 0.04 | 0.04 | 0.18 | 5.32 | 174.24 | 0.43 | 0.91
95 | 4.75 | 12.89 | 65.7 | 2.66 | 36.79 | 88.21 | 51.42 | 0.97 | 0.53 | 0.97 | 0.54 | 1.1 | 0.49 | 36.79 | 88.21 | 51.42 | 12.64 | 0 | 1.55 | 0.38 | 1.29 | 164.55 | 0 | 164.55 | 0.42 | 0.86 | 0.41 | 0.05 | 1 | 1.1 | 6.34 | 0.05 | 4.7 | 0 | 0 | 0.05 | 0.05 | 0.23 | 5.32 | 169.87 | 0.39 | 0.9
96 | 4.8 | 11.78 | 59 | 2.56 | 37.28 | 89.14 | 51.86 | 0.97 | 0.53 | 0.98 | 0.54 | 1.1 | 0.49 | 37.28 | 89.14 | 51.86 | 11.68 | 0 | 1.57 | 0.4 | 1.31 | 151.93 | 0 | 151.93 | 0.3 | 0.61 | 0.93 | 0.15 | 1 | 2.05 | 8.86 | 0.22 | 8.86 | 0 | 0 | 0.1 | 0.1 | 0.44 | 5.32 | 157.25 | 0.29 | 0.89
97 | 4.85 | 10.37 | 50.6 | 2.69 | 37.77 | 90.06 | 52.29 | 0.97 | 0.53 | 0.98 | 0.54 | 1.09 | 0.49 | 37.77 | 90.06 | 52.29 | 10.45 | 0 | 1.6 | 0.43 | 1.33 | 135.76 | 0 | 135.76 | 0.22 | 0.44 | 1 | 0.21 | 1 | 2.32 | 13.31 | 0.43 | 13.31 | 0 | 0 | 0.12 | 0.12 | 0.67 | 5.32 | 141.08 | 0.22 | 0.88
98 | 4.9 | 9.2 | 42.4 | 2.66 | 38.26 | 90.97 | 52.72 | 0.96 | 0.53 | 0.99 | 0.54 | 1.08 | 0.5 | 38.26 | 90.97 | 52.72 | 9.74 | 0 | 1.62 | 0.45 | 1.35 | 122.14 | 0 | 122.14 | 0.18 | 0.36 | 1 | 0.24 | 1 | 2.6 | 18.49 | 0.58 | 18.49 | 0 | 0 | 0.13 | 0.13 | 0.92 | 5.32 | 127.46 | 0.17 | 0.87
99 | 4.95 | 9.66 | 41.7 | 2.69 | 38.75 | 91.88 | 53.13 | 0.96 | 0.53 | 0.99 | 0.54 | 1.09 | 0.5 | 38.75 | 91.88 | 53.13 | 9.68 | 0 | 1.61 | 0.44 | 1.33 | 127.05 | 0 | 127.05 | 0.19 | 0.38 | 1 | 0.23 | 1 | 2.5 | 16.44 | 0.53 | 16.44 | 0 | 0 | 0.12 | 0.12 | 0.82 | 5.32 | 132.37 | 0.19 | 0.86
100 | 5 | 10.18 | 44.1 | 2.71 | 39.24 | 92.8 | 53.56 | 0.96 | 0.53 | 0.98 | 0.54 | 1.09 | 0.5 | 39.24 | 92.8 | 53.56 | 10.18 | 0 | 1.6 | 0.43 | 1.32 | 132.43 | 0 | 132.43 | 0.21 | 0.41 | 1 | 0.22 | 1 | 2.39 | 14.44 | 0.46 | 14.44 | 0 | 0 | 0.12 | 0.12 | 0.72 | 5.32 | 137.75 | 0.2 | 0.87
101 | 5.05 | 10.7 | 52.9 | 2.73 | 39.73 | 93.72 | 53.99 | 0.96 | 0.53 | 0.98 | 0.54 | 1.09 | 0.5 | 39.73 | 93.72 | 53.99 | 10.79 | 0 | 1.59 | 0.42 | 1.31 | 137.87 | 0 | 137.87 | 0.23 | 0.45 | 1 | 0.2 | 1 | 2.28 | 12.64 | 0.4 | 12.64 | 0 | 0 | 0.11 | 0.11 | 0.63 | 5.32 | 143.19 | 0.22 | 0.88
102 | 5.1 | 11.5 | 52 | 2.76 | 40.22 | 94.64 | 54.42 | 0.96 | 0.53 | 0.98 | 0.54 | 1.1 | 0.5 | 40.22 | 94.64 | 54.42 | 11.73 | 0 | 1.54 | 0.41 | 1.29 | 146.35 | 0 | 146.35 | 0.27 | 0.54 | 0.98 | 0.17 | 1 | 2.13 | 10.22 | 0.29 | 10.22 | 0 | 0 | 0.11 | 0.11 | 0.51 | 5.32 | 151.67 | 0.26 | 0.89
103 | 5.15 | 13 | 44 | 2.75 | 40.71 | 95.56 | 54.85 | 0.96 | 0.53 | 0.97 | 0.55 | 1.1 | 0.5 | 40.71 | 95.56 | 54.85 | 12.65 | 0 | 1.5 | 0.38 | 1.27 | 162.31 | 0 | 162.31 | 0.4 | 0.8 | 0.56 | 0.08 | 1 | 1.29 | 6.73 | 0.08 | 5.43 | 0 | 0 | 0.06 | 0.06 | 0.27 | 5.32 | 167.63 | 0.37 | 0.9
104 | 5.2 | 13.45 | 53.4 | 2.69 | 41.2 | 96.48 | 55.28 | 0.96 | 0.53 | 0.97 | 0.55 | 1.1 | 0.5 | 41.2 | 96.48 | 55.28 | 12.82 | 0 | 1.48 | 0.38 | 1.26 | 166.73 | 0 | 166.73 | 0.45 | 0.91 | 0.31 | 0.03 | 1 | 0.97 | 5.97 | 0.02 | 4.24 | 0 | 0 | 0.05 | 0.05 | 0.21 | 5.32 | 172.05 | 0.41 | 0.9
105 | 5.25 | 12.02 | 45.8 | 2.74 | 41.69 | 97.4 | 55.71 | 0.96 | 0.54 | 0.98 | 0.55 | 1.1 | 0.5 | 41.69 | 97.4 | 55.71 | 12.94 | 0 | 1.47 | 0.4 | 1.27 | 150.84 | 0 | 150.84 | 0.29 | 0.59 | 0.95 | 0.15 | 1 | 2.06 | 9.11 | 0.24 | 9.11 | 0 | 0 | 0.1 | 0.1 | 0.46 | 5.32 | 156.15 | 0.29 | 0.9
106 | 5.3 | 13.34 | 40 | 2.74 | 42.18 | 98.32 | 56.13 | 0.96 | 0.54 | 0.97 | 0.55 | 1.1 | 0.5 | 42.18 | 98.32 | 56.13 | 12.77 | 0 | 1.47 | 0.38 | 1.25 | 164.72 | 0 | 164.72 | 0.43 | 0.85 | 0.43 | 0.05 | 1 | 1.11 | 6.31 | 0.05 | 4.78 | 0 | 0 | 0.06 | 0.06 | 0.24 | 5.32 | 170.04 | 0.39 | 0.9
107 | 5.35 | 12.96 | 44.2 | 2.7 | 42.67 | 99.23 | 56.56 | 0.96 | 0.54 | 0.97 | 0.55 | 1.1 | 0.5 | 42.67 | 99.23 | 56.56 | 12.5 | 0 | 1.48 | 0.39 | 1.25 | 160.23 | 0 | 160.23 | 0.37 | 0.75 | 0.68 | 0.09 | 1 | 1.48 | 7.12 | 0.11 | 6.13 | 0 | 0 | 0.07 | 0.07 | 0.31 | 5.32 | 165.55 | 0.35 | 0.89
108 | 5.4 | 11.21 | 43.4 | 2.74 | 43.16 | 100.14 | 56.98 | 0.96 | 0.54 | 0.98 | 0.55 | 1.09 | 0.5 | 43.16 | 100.14 | 56.98 | 12 | 0 | 1.49 | 0.42 | 1.27 | 140.78 | 0 | 140.78 | 0.24 | 0.47 | 1 | 0.19 | 1 | 2.23 | 11.76 | 0.36 | 11.76 | 0 | 0 | 0.11 | 0.11 | 0.59 | 5.32 | 146.1 | 0.24 | 0.89
109 | 5.45 | 11.84 | 35.3 | 2.7 | 43.65 | 101.04 | 57.39 | 0.96 | 0.54 | 0.98 | 0.55 | 1.09 | 0.5 | 43.65 | 101.04 | 57.39 | 11.71 | 0 | 1.48 | 0.41 | 1.26 | 147.31 | 0 | 147.31 | 0.27 | 0.54 | 0.98 | 0.17 | 1 | 2.12 | 9.97 | 0.28 | 9.97 | 0 | 0 | 0.11 | 0.11 | 0.5 | 5.32 | 152.63 | 0.27 | 0.88
110 | 5.5 | 12.09 | 26.6 | 2.72 | 44.15 | 101.93 | 57.78 | 0.96 | 0.54 | 0.98 | 0.55 | 1.09 | 0.51 | 44.15 | 101.93 | 57.78 | 11.36 | 0 | 1.45 | 0.4 | 1.25 | 149.67 | 0 | 149.67 | 0.29 | 0.57 | 0.97 | 0.16 | 1 | 2.08 | 9.39 | 0.25 | 9.39 | 0 | 0 | 0.1 | 0.1 | 0.47 | 5.32 | 154.99 | 0.28 | 0.88
111 | 5.55 | 10.15 | 17.8 | 2.69 | 44.64 | 102.8 | 58.16 | 0.96 | 0.54 | 0.99 | 0.55 | 1.07 | 0.51 | 44.64 | 102.8 | 58.16 | 10.19 | 0 | 1.47 | 0.44 | 1.28 | 128.07 | 0 | 128.07 | 0.19 | 0.38 | 1 | 0.23 | 1 | 2.47 | 16.05 | 0.52 | 16.05 | 0 | 0 | 0.12 | 0.12 | 0.8 | 5.32 | 133.39 | 0.19 | 0.86
112 | 5.6 | 8.32 | 20.3 | 2.71 | 45.13 | 103.66 | 58.54 | 0.96 | 0.54 | 0.99 | 0.55 | 1.06 | 0.51 | 45.13 | 103.66 | 58.54 | 8.3 | 0 | 1.58 | 0.48 | 1.3 | 107.04 | 0 | 107.04 | 0.15 | 0.29 | 1 | 0.26 | 1 | 3 | 26.37 | 0.73 | 26.37 | 0 | 0 | 0.15 | 0.15 | 1.32 | 5.32 | 112.36 | 0.14 | 0.83
113 | 5.65 | 6.44 | 24.6 | 2.63 | 45.62 | 104.53 | 58.91 | 0.96 | 0.54 | 0.99 | 0.54 | 1.05 | 0.52 | 45.62 | 104.53 | 58.91 | 7.29 | 0 | 1.67 | 0.53 | 1.34 | 84.87 | 0 | 84.87 | 0.12 | 0.23 | 1 | 0.28 | 1 | 3.79 | 44.11 | 0.89 | 44.11 | 0 | 0 | 0.19 | 0.19 | 2.21 | 5.32 | 90.19 | 0.1 | 0.82
114 | 5.7 | 7.1 | 25.4 | 2.59 | 46.11 | 105.41 | 59.3 | 0.96 | 0.54 | 0.99 | 0.55 | 1.05 | 0.52 | 46.11 | 105.41 | 59.3 | 7.46 | 0 | 1.69 | 0.52 | 1.32 | 92.35 | 0 | 92.35 | 0.13 | 0.25 | 1 | 0.27 | 1 | 3.48 | 37.08 | 0.85 | 37.08 | 0 | 0 | 0.17 | 0.17 | 1.85 | 5.32 | 97.67 | 0.12 | 0.82
115 | 5.75 | 8.84 | 35.7 | 2.57 | 46.6 | 106.3 | 59.71 | 0.96 | 0.54 | 0.99 | 0.55 | 1.06 | 0.52 | 46.6 | 106.3 | 59.71 | 8.17 | 0 | 1.68 | 0.47 | 1.28 | 112.04 | 0 | 112.04 | 0.16 | 0.3 | 1 | 0.25 | 1 | 2.86 | 23.47 | 0.69 | 23.47 | 0 | 0 | 0.14 | 0.14 | 1.17 | 5.32 | 117.36 | 0.15 | 0.83
116 | 5.8 | 8.58 | 41.7 | 2.58 | 47.09 | 107.21 | 60.12 | 0.96 | 0.54 | 0.99 | 0.55 | 1.06 | 0.52 | 47.09 | 107.21 | 60.12 | 9.07 | 0 | 1.66 | 0.48 | 1.28 | 108.77 | 0 | 108.77 | 0.15 | 0.29 | 1 | 0.25 | 1 | 2.95 | 25.33 | 0.72 | 25.33 | 0 | 0 | 0.15 | 0.15 | 1.27 | 5.32 | 114.08 | 0.14 | 0.85
117 | 5.85 | 9.79 | 45.5 | 2.55 | 47.58 | 108.12 | 60.54 | 0.95 | 0.54 | 0.99 | 0.55 | 1.07 | 0.52 | 47.58 | 108.12 | 60.54 | 9.57 | 0 | 1.66 | 0.45 | 1.26 | 122.04 | 0 | 122.04 | 0.18 | 0.34 | 1 | 0.23 | 1 | 2.61 | 18.54 | 0.58 | 18.54 | 0 | 0 | 0.13 | 0.13 | 0.93 | 5.32 | 127.36 | 0.17 | 0.85
118 | 5.9 | 10.33 | 50.7 | 2.61 | 48.07 | 109.04 | 60.97 | 0.95 | 0.54 | 0.99 | 0.55 | 1.07 | 0.52 | 48.07 | 109.04 | 60.97 | 9.96 | 0 | 1.63 | 0.44 | 1.25 | 127.69 | 0 | 127.69 | 0.19 | 0.37 | 1 | 0.22 | 1 | 2.48 | 16.2 | 0.52 | 16.2 | 0 | 0 | 0.12 | 0.12 | 0.81 | 5.32 | 133 | 0.19 | 0.86
119 | 5.95 | 9.75 | 41.5 | 2.57 | 48.56 | 109.95 | 61.39 | 0.95 | 0.54 | 0.99 | 0.55 | 1.06 | 0.52 | 48.56 | 109.95 | 61.39 | 10.13 | 0 | 1.62 | 0.46 | 1.26 | 120.91 | 0 | 120.91 | 0.17 | 0.33 | 1 | 0.23 | 1 | 2.63 | 19.04 | 0.59 | 19.04 | 0 | 0 | 0.13 | 0.13 | 0.95 | 5.32 | 126.23 | 0.17 | 0.86
120 | 6 | 10.3 | 43.3 | 2.57 | 49.05 | 110.85 | 61.8 | 0.95 | 0.54 | 0.99 | 0.55 | 1.06 | 0.52 | 49.05 | 110.85 | 61.8 | 9.42 | 0 | 1.65 | 0.44 | 1.25 | 126.66 | 0 | 126.66 | 0.19 | 0.36 | 1 | 0.22 | 1 | 2.5 | 16.6 | 0.53 | 16.6 | 0 | 0 | 0.13 | 0.13 | 0.83 | 5.32 | 131.98 | 0.19 | 0.85
121 | 6.05 | 8.2 | 39.7 | 2.56 | 49.54 | 111.77 | 62.23 | 0.95 | 0.54 | 0.99 | 0.55 | 1.05 | 0.52 | 49.54 | 111.77 | 62.23 | 8.6 | 0.66 | 1.72 | 0.49 | 1.27 | 102.82 | 0 | 102.82 | 0.14 | 0.27 | 1 | 0.25 | 1 | 3.12 | 29.09 | 0.77 | 29.09 | 0 | 0 | 0.16 | 0.16 | 1.45 | 5.35 | 108.16 | 0.13 | 0.84
122 | 6.1 | 7.31 | 54.6 | 2.52 | 50.03 | 112.68 | 62.65 | 0.95 | 0.55 | 0.99 | 0.55 | 1.05 | 0.52 | 50.03 | 112.68 | 62.65 | 7.59 | 9.1 | 1.83 | 0.5 | 1.27 | 91.96 | 5.24 | 97.2 | 0.13 | 0.26 | 1 | 0.26 | 1 | 3.31 | 33.14 | 0.81 | 33.14 | 0 | 0 | 0.17 | 0.17 | 1.66 | 9.28 | 101.25 | 0.12 | 0.82
123 | 6.15 | 7.26 | 63.7 | 2.52 | 50.52 | 113.61 | 63.09 | 0.95 | 0.55 | 0.99 | 0.55 | 1.05 | 0.52 | 50.52 | 113.61 | 63.09 | 7.86 | 10.37 | 1.84 | 0.5 | 1.27 | 90.8 | 8.43 | 99.23 | 0.14 | 0.26 | 1 | 0.26 | 1 | 3.24 | 31.62 | 0.8 | 31.62 | 0 | 0 | 0.16 | 0.16 | 1.58 | 10.3 | 101.1 | 0.12 | 0.83
124 | 6.2 | 9.02 | 64.2 | 2.55 | 51.01 | 114.54 | 63.53 | 0.95 | 0.55 | 0.99 | 0.55 | 1.05 | 0.52 | 51.01 | 114.54 | 63.53 | 8.75 | 6.48 | 1.79 | 0.47 | 1.25 | 111.02 | 1.02 | 112.04 | 0.16 | 0.3 | 1 | 0.24 | 1 | 2.86 | 23.47 | 0.69 | 23.47 | 0 | 0 | 0.14 | 0.14 | 1.17 | 7.47 | 118.48 | 0.15 | 0.84
125 | 6.25 | 9.98 | 63.9 | 2.52 | 51.5 | 115.47 | 63.97 | 0.95 | 0.55 | 0.99 | 0.55 | 1.06 | 0.52 | 51.5 | 115.47 | 63.97 | 9.74 | 1.34 | 1.73 | 0.45 | 1.23 | 121.4 | 0 | 121.4 | 0.17 | 0.33 | 1 | 0.23 | 1 | 2.62 | 18.82 | 0.59 | 18.82 | 0 | 0 | 0.13 | 0.13 | 0.94 | 5.43 | 126.83 | 0.17 | 0.86
126 | 6.3 | 10.23 | 61.2 | 2.54 | 51.99 | 116.4 | 64.41 | 0.95 | 0.55 | 0.99 | 0.55 | 1.06 | 0.52 | 51.99 | 116.4 | 64.41 | 10.37 | 0 | 1.69 | 0.45 | 1.23 | 123.8 | 0 | 123.8 | 0.18 | 0.34 | 1 | 0.22 | 1 | 2.57 | 17.78 | 0.56 | 17.78 | 0 | 0 | 0.13 | 0.13 | 0.89 | 5.32 | 129.12 | 0.18 | 0.86
127 | 6.35 | 10.9 | 60.2 | 2.55 | 52.48 | 117.34 | 64.86 | 0.95 | 0.55 | 0.98 | 0.56 | 1.06 | 0.52 | 52.48 | 117.34 | 64.86 | 10.83 | 0.14 | 1.71 | 0.44 | 1.22 | 130.75 | 0 | 130.75 | 0.2 | 0.38 | 1 | 0.21 | 1 | 2.42 | 15.04 | 0.48 | 15.04 | 0 | 0 | 0.12 | 0.12 | 0.75 | 5.32 | 136.07 | 0.2 | 0.87
128 | 6.4 | 11.37 | 104.4 | 2.57 | 52.97 | 118.29 | 65.32 | 0.95 | 0.55 | 0.98 | 0.56 | 1.06 | 0.52 | 52.97 | 118.29 | 65.32 | 11.3 | 0 | 1.71 | 0.43 | 1.21 | 135.47 | 0 | 135.47 | 0.22 | 0.41 | 1 | 0.2 | 1 | 2.33 | 13.41 | 0.43 | 13.41 | 0 | 0 | 0.12 | 0.12 | 0.67 | 5.32 | 140.79 | 0.21 | 0.88
129 | 6.45 | 11.64 | 76.5 | 2.57 | 53.46 | 119.25 | 65.79 | 0.95 | 0.55 | 0.98 | 0.56 | 1.06 | 0.52 | 53.46 | 119.25 | 65.79 | 11.79 | 1.63 | 1.73 | 0.42 | 1.2 | 138 | 0 | 138 | 0.23 | 0.43 | 1 | 0.19 | 1 | 2.28 | 12.6 | 0.4 | 12.6 | 0 | 0 | 0.11 | 0.11 | 0.63 | 5.48 | 143.48 | 0.23 | 0.88
130 | 6.5 | 12.35 | 108.8 | 2.57 | 53.96 | 120.21 | 66.26 | 0.95 | 0.55 | 0.98 | 0.56 | 1.07 | 0.52 | 53.96 | 120.21 | 66.26 | 13.06 | 0 | 1.67 | 0.41 | 1.19 | 145.15 | 0 | 145.15 | 0.26 | 0.5 | 0.99 | 0.17 | 1 | 2.15 | 10.54 | 0.31 | 10.54 | 0 | 0 | 0.11 | 0.11 | 0.53 | 5.32 | 150.47 | 0.26 | 0.89
131 | 6.55 | 15.2 | 95.6 | 2.61 | 54.45 | 121.18 | 66.73 | 0.95 | 0.55 | 0.97 | 0.57 | 1.08 | 0.52 | 54.45 | 121.18 | 66.73 | 14.3 | 0 | 1.64 | 0.36 | 1.16 | 174.69 | 0 | 174.69 | 0.59 | 1.14 | 0.05 | 0 | 1 | 0.58 | 4.77 | -0.09 | 2.68 | 0 | 0 | 0.03 | 0.03 | 0.13 | 5.32 | 180.01 | 0.5 | 0.91
132 | 6.6 | 15.36 | 108 | 2.64 | 54.94 | 122.15 | 67.21 | 0.95 | 0.55 | 0.97 | 0.57 | 1.08 | 0.52 | 54.94 | 122.15 | 67.21 | 15.59 | 0 | 1.59 | 0.36 | 1.16 | 175.94 | 0 | 175.94 | 0.62 | 1.19 | 0.03 | 0 | 1 | 0.52 | 4.6 | -0.1 | 2.43 | 0 | 0 | 0.03 | 0.03 | 0.12 | 5.32 | 181.26 | 0.52 | 0.92
133 | 6.65 | 16.21 | 103.6 | 2.67 | 55.43 | 123.12 | 67.69 | 0.95 | 0.55 | 0.96 | 0.57 | 1.09 | 0.52 | 55.43 | 123.12 | 67.69 | 16.22 | 0 | 1.58 | 0.35 | 1.15 | 184.3 | 0 | 184.3 | 0.87 | 1.66 | 0 | 0 | 1 | 0.16 | 3.59 | -0.22 | 0.76 | 0 | 0 | 0.01 | 0.01 | 0.04 | 5.32 | 189.62 | 0.67 | 0.92
134 | 6.7 | 17.09 | 117.2 | 2.71 | 55.92 | 124.1 | 68.18 | 0.94 | 0.55 | 0.96 | 0.57 | 1.1 | 0.52 | 55.92 | 124.1 | 68.18 | 16.85 | 0 | 1.6 | 0.34 | 1.14 | 192.9 | 0 | 192.9 | 1.3 | 2 | 0 | 0 | 1 | 0 | 2.75 | -0.35 | 0 | 0 | 0 | 0 | 0 | 0 | 5.32 | 198.21 | 0.89 | 0.93
135 | 6.75 | 17.26 | 154.2 | 2.72 | 56.41 | 125.09 | 68.69 | 0.94 | 0.55 | 0.96 | 0.57 | 1.1 | 0.52 | 56.41 | 125.09 | 68.69 | 17.3 | 0 | 1.64 | 0.34 | 1.14 | 194.2 | 0 | 194.2 | 1.39 | 2 | 0 | 0 | 1 | 0 | 2.63 | -0.37 | 0 | 0 | 0 | 0 | 0 | 0 | 5.32 | 199.52 | 0.93 | 0.93
136 | 6.8 | 17.54 | 174.5 | 2.74 | 56.9 | 126.09 | 69.2 | 0.94 | 0.55 | 0.96 | 0.57 | 1.1 | 0.52 | 56.9 | 126.09 | 69.2 | 17.98 | 0 | 1.66 | 0.33 | 1.14 | 196.61 | 0 | 196.61 | 1.57 | 2 | 0 | 0 | 1 | 0 | 2.44 | -0.4 | 0 | 0 | 0 | 0 | 0 | 0 | 5.32 | 201.93 | 0.94 | 0.94
137 | 6.85 | 19.15 | 184.4 | 2.77 | 57.39 | 127.09 | 69.7 | 0.94 | 0.55 | 0.96 | 0.57 | 1.1 | 0.52 | 57.39 | 127.09 | 69.7 | 18.74 | 0 | 1.62 | 0.31 | 1.12 | 212.48 | 0 | 212.48 | 4 | 2 | 0 | 0 | 1 | 0 | 1.4 | -0.64 | 0 | 0 | 0 | 0 | 0 | 0 | 5.32 | 217.79 | 0.95 | 0.95
138 | 6.9 | 19.54 | 139.7 | 2.8 | 57.88 | 128.09 | 70.21 | 0.94 | 0.55 | 0.96 | 0.57 | 1.1 | 0.52 | 57.88 | 128.09 | 70.21 | 19.42 | 0 | 1.58 | 0.31 | 1.12 | 215.96 | 0 | 215.96 | 4 | 2 | 0 | 0 | 1 | 0 | 1.22 | -0.69 | 0 | 0 | 0 | 0 | 0 | 0 | 5.32 | 221.28 | 0.95 | 0.95
139 | 6.95 | 19.57 | 130.3 | 2.69 | 58.37 | 129.08 | 70.71 | 0.94 | 0.55 | 0.96 | 0.57 | 1.1 | 0.52 | 58.37 | 129.08 | 70.71 | 19.58 | 0 | 1.54 | 0.31 | 1.12 | 215.84 | 0 | 215.84 | 4 | 2 | 0 | 0 | 1 | 0 | 1.23 | -0.69 | 0 | 0 | 0 | 0 | 0 | 0 | 5.32 | 221.15 | 0.95 | 0.95
140 | 7 | 19.64 | 143.2 | 2.76 | 58.86 | 130.07 | 71.21 | 0.94 | 0.55 | 0.96 | 0.57 | 1.1 | 0.52 | 58.86 | 130.07 | 71.21 | 19.71 | 0 | 1.55 | 0.31 | 1.11 | 216.11 | 0 | 216.11 | 4 | 2 | 0 | 0 | 1 | 0 | 1.22 | -0.69 | 0 | 0 | 0 | 0 | 0 | 0 | 5.32 | 221.43 | 0.95 | 0.95
141 | 7.05 | 19.91 | 159.9 | 2.74 | 59.35 | 131.07 | 71.72 | 0.94 | 0.55 | 0.96 | 0.57 | 1.1 | 0.52 | 59.35 | 131.07 | 71.72 | 20.02 | 0 | 1.58 | 0.31 | 1.11 | 218.39 | 0 | 218.39 | 4 | 2 | 0 | 0 | 1 | 0 | 1.11 | -0.73 | 0 | 0 | 0 | 0 | 0 | 0 | 5.32 | 223.7 | 0.95 | 0.95
142 | 7.1 | 20.52 | 180.4 | 2.76 | 59.84 | 132.07 | 72.23 | 0.94 | 0.55 | 0.96 | 0.57 | 1.1 | 0.52 | 59.84 | 132.07 | 72.23 | 20.7 | 0 | 1.58 | 0.3 | 1.11 | 224.06 | 0 | 224.06 | 4 | 2 | 0 | 0 | 1 | 0 | 0.88 | -0.81 | 0 | 0 | 0 | 0 | 0 | 0 | 5.32 | 229.37 | 0.96 | 0.96
143 | 7.15 | 21.66 | 178.6 | 2.8 | 60.33 | 133.08 | 72.75 | 0.94 | 0.55 | 0.96 | 0.57 | 1.1 | 0.52 | 60.33 | 133.08 | 72.75 | 21.54 | 0 | 1.57 | 0.29 | 1.1 | 234.98 | 0 | 234.98 | 4 | 2 | 0 | 0 | 1 | 0 | 0.54 | -0.98 | 0 | 0 | 0 | 0 | 0 | 0 | 5.32 | 240.29 | 0.96 | 0.96
144 | 7.2 | 22.44 | 172.6 | 2.82 | 60.82 | 134.08 | 73.26 | 0.94 | 0.55 | 0.96 | 0.57 | 1.1 | 0.52 | 60.82 | 134.08 | 73.26 | 22.19 | 0 | 1.54 | 0.28 | 1.09 | 242.28 | 0 | 242.28 | 4 | 2 | 0 | 0 | 1 | 0 | 0.38 | -1.09 | 0 | 0 | 0 | 0 | 0 | 0 | 5.32 | 247.6 | 0.97 | 0.97
145 | 7.25 | 22.47 | 162.8 | 2.82 | 61.31 | 135.08 | 73.77 | 0.94 | 0.55 | 0.96 | 0.57 | 1.1 | 0.52 | 61.31 | 135.08 | 73.77 | 22.35 | 0 | 1.51 | 0.28 | 1.09 | 242.15 | 0 | 242.15 | 4 | 2 | 0 | 0 | 1 | 0 | 0.38 | -1.09 | 0 | 0 | 0 | 0 | 0 | 0 | 5.32 | 247.47 | 0.97 | 0.97
146 | 7.3 | 22.14 | 143.9 | 2.88 | 61.8 | 136.08 | 74.28 | 0.94 | 0.55 | 0.96 | 0.57 | 1.09 | 0.52 | 61.8 | 136.08 | 74.28 | 22.04 | 0 | 1.49 | 0.28 | 1.09 | 238.46 | 0 | 238.46 | 4 | 2 | 0 | 0 | 1 | 0 | 0.46 | -1.03 | 0 | 0 | 0 | 0 | 0 | 0 | 5.32 | 243.78 | 0.96 | 0.96
147 | 7.35 | 21.52 | 117.6 | 2.86 | 62.29 | 137.06 | 74.77 | 0.94 | 0.55 | 0.96 | 0.57 | 1.09 | 0.52 | 62.29 | 137.06 | 74.77 | 21.58 | 0 | 1.45 | 0.29 | 1.09 | 231.9 | 0 | 231.9 | 4 | 2 | 0 | 0 | 1 | 0 | 0.63 | -0.93 | 0 | 0 | 0 | 0 | 0 | 0 | 5.32 | 237.22 | 0.96 | 0.96
148 | 7.4 | 21.09 | 94 | 2.87 | 62.78 | 138.04 | 75.25 | 0.94 | 0.55 | 0.96 | 0.57 | 1.09 | 0.52 | 62.78 | 138.04 | 75.25 | 20.75 | 0 | 1.44 | 0.29 | 1.09 | 227.22 | 0 | 227.22 | 4 | 2 | 0 | 0 | 1 | 0 | 0.77 | -0.86 | 0 | 0 | 0 | 0 | 0 | 0 | 5.32 | 232.54 | 0.95 | 0.95
149 | 7.45 | 19.65 | 95.4 | 2.88 | 63.27 | 139 | 75.73 | 0.94 | 0.55 | 0.96 | 0.57 | 1.09 | 0.52 | 63.27 | 139 | 75.73 | 19.9 | 0 | 1.44 | 0.31 | 1.1 | 212.45 | 0 | 212.45 | 4 | 2 | 0 | 0 | 1 | 0 | 1.4 | -0.64 | 0 | 0 | 0 | 0 | 0 | 0 | 5.32 | 217.77 | 0.95 | 0.95
150 | 7.5 | 18.96 | 93.8 | 2.95 | 63.77 | 139.97 | 76.21 | 0.94 | 0.55 | 0.96 | 0.57 | 1.08 | 0.53 | 63.77 | 139.97 | 76.21 | 19.3 | 0 | 1.47 | 0.32 | 1.1 | 205.13 | 0 | 205.13 | 2.56 | 2 | 0 | 0 | 1 | 0 | 1.82 | -0.53 | 0 | 0 | 0 | 0 | 0 | 0 | 5.32 | 210.45 | 0.94 | 0.94
151 | 7.55 | 19.28 | 102 | 2.95 | 64.26 | 140.94 | 76.69 | 0.93 | 0.55 | 0.96 | 0.57 | 1.08 | 0.53 | 64.26 | 140.94 | 76.69 | 19.16 | 0 | 1.48 | 0.32 | 1.09 | 207.96 | 0 | 207.96 | 3.05 | 2 | 0 | 0 | 1 | 0 | 1.65 | -0.57 | 0 | 0 | 0 | 0 | 0 | 0 | 5.32 | 213.28 | 0.94 | 0.94
152 | 7.6 | 19.23 | 104.7 | 2.96 | 64.75 | 141.92 | 77.17 | 0.93 | 0.55 | 0.96 | 0.57 | 1.08 | 0.53 | 64.75 | 141.92 | 77.17 | 19.31 | 0 | 1.49 | 0.32 | 1.09 | 207.07 | 0 | 207.07 | 2.89 | 2 | 0 | 0 | 1 | 0 | 1.7 | -0.56 | 0 | 0 | 0 | 0 | 0 | 0 | 5.32 | 212.39 | 0.94 | 0.94
153 | 7.65 | 19.43 | 112.1 | 3 | 65.24 | 142.9 | 77.66 | 0.93 | 0.55 | 0.96 | 0.57 | 1.08 | 0.53 | 65.24 | 142.9 | 77.66 | 19.44 | 0 | 1.5 | 0.32 | 1.09 | 208.69 | 0 | 208.69 | 3.2 | 2 | 0 | 0 | 1 | 0 | 1.61 | -0.58 | 0 | 0 | 0 | 0 | 0 | 0 | 5.32 | 214.01 | 0.94 | 0.94
154 | 7.7 | 19.65 | 117.5 | 3 | 65.73 | 143.87 | 78.15 | 0.93 | 0.55 | 0.96 | 0.57 | 1.08 | 0.53 | 65.73 | 143.87 | 78.15 | 19.7 | 0 | 1.5 | 0.32 | 1.09 | 210.5 | 0 | 210.5 | 3.61 | 2 | 0 | 0 | 1 | 0 | 1.5 | -0.61 | 0 | 0 | 0 | 0 | 0 | 0 | 5.32 | 215.82 | 0.94 | 0.94
155 | 7.75 | 20.02 | 110.8 | 2.99 | 66.22 | 144.86 | 78.64 | 0.93 | 0.55 | 0.96 | 0.57 | 1.08 | 0.53 | 66.22 | 144.86 | 78.64 | 20.06 | 0 | 1.5 | 0.31 | 1.08 | 213.82 | 0 | 213.82 | 4 | 2 | 0 | 0 | 1 | 0 | 1.33 | -0.66 | 0 | 0 | 0 | 0 | 0 | 0 | 5.32 | 219.13 | 0.95 | 0.95
156 | 7.8 | 20.51 | 124.5 | 3.07 | 66.71 | 145.84 | 79.13 | 0.93 | 0.55 | 0.96 | 0.57 | 1.07 | 0.53 | 66.71 | 145.84 | 79.13 | 20.27 | 0 | 1.5 | 0.31 | 1.08 | 218.32 | 0 | 218.32 | 4 | 2 | 0 | 0 | 1 | 0 | 1.12 | -0.73 | 0 | 0 | 0 | 0 | 0 | 0 | 5.32 | 223.64 | 0.95 | 0.95
157 | 7.85 | 20.27 | 119.3 | 3.03 | 67.2 | 146.82 | 79.62 | 0.93 | 0.55 | 0.96 | 0.57 | 1.07 | 0.53 | 67.2 | 146.82 | 79.62 | 20.52 | 0 | 1.5 | 0.31 | 1.08 | 215.54 | 0 | 215.54 | 4 | 2 | 0 | 0 | 1 | 0 | 1.24 | -0.68 | 0 | 0 | 0 | 0 | 0 | 0 | 5.32 | 220.85 | 0.95 | 0.95
158 | 7.9 | 20.79 | 120.5 | 3.02 | 67.69 | 147.8 | 80.11 | 0.93 | 0.55 | 0.96 | 0.57 | 1.07 | 0.53 | 67.69 | 147.8 | 80.11 | 20.6 | 0 | 1.49 | 0.3 | 1.07 | 220.33 | 0 | 220.33 | 4 | 2 | 0 | 0 | 1 | 0 | 1.03 | -0.76 | 0 | 0 | 0 | 0 | 0 | 0 | 5.32 | 225.65 | 0.95 | 0.95
159 | 7.95 | 20.74 | 115.4 | 3.03 | 68.18 | 148.78 | 80.6 | 0.93 | 0.55 | 0.96 | 0.57 | 1.07 | 0.53 | 68.18 | 148.78 | 80.6 | 20.55 | 0 | 1.49 | 0.3 | 1.07 | 219.45 | 0 | 219.45 | 4 | 2 | 0 | 0 | 1 | 0 | 1.07 | -0.74 | 0 | 0 | 0 | 0 | 0 | 0 | 5.32 | 224.77 | 0.95 | 0.95
160 | 8 | 20.11 | 117.8 | 3.07 | 68.67 | 149.77 | 81.1 | 0.93 | 0.55 | 0.96 | 0.57 | 1.07 | 0.53 | 68.67 | 149.77 | 81.1 | 20.3 | 0 | 1.5 | 0.31 | 1.07 | 212.79 | 0 | 212.79 | 4 | 2 | 0 | 0 | 1 | 0 | 1.38 | -0.64 | 0 | 0 | 0 | 0 | 0 | 0 | 5.32 | 218.11 | 0.94 | 0.94
161 | 8.05 | 20.04 | 118.6 | 3.03 | 69.16 | 150.75 | 81.59 | 0.93 | 0.55 | 0.96 | 0.57 | 1.07 | 0.53 | 69.16 | 150.75 | 81.59 | 19.97 | 0 | 1.51 | 0.31 | 1.07 | 211.71 | 0 | 211.71 | 3.91 | 2 | 0 | 0 | 1 | 0 | 1.44 | -0.63 | 0 | 0 | 0 | 0 | 0 | 0 | 5.32 | 217.03 | 0.94 | 0.94
162 | 8.1 | 19.76 | 114.2 | 3.09 | 69.65 | 151.73 | 82.07 | 0.93 | 0.55 | 0.96 | 0.57 | 1.06 | 0.54 | 69.65 | 151.73 | 82.07 | 19.79 | 0 | 1.51 | 0.32 | 1.07 | 208.54 | 0 | 208.54 | 3.17 | 2 | 0 | 0 | 1 | 0 | 1.61 | -0.58 | 0 | 0 | 0 | 0 | 0 | 0 | 5.32 | 213.86 | 0.94 | 0.94
163 | 8.15 | 19.56 | 112.7 | 3.06 | 70.14 | 152.7 | 82.56 | 0.93 | 0.55 | 0.96 | 0.57 | 1.06 | 0.54 | 70.14 | 152.7 | 82.56 | 19.52 | 0 | 1.51 | 0.32 | 1.07 | 206.17 | 0 | 206.17 | 2.73 | 2 | 0 | 0 | 1 | 0 | 1.76 | -0.54 | 0 | 0 | 0 | 0 | 0 | 0 | 5.32 | 211.49 | 0.94 | 0.94
164 | 8.2 | 19.23 | 105.2 | 2.97 | 70.63 | 153.68 | 83.04 | 0.93 | 0.55 | 0.96 | 0.57 | 1.05 | 0.54 | 70.63 | 153.68 | 83.04 | 19.32 | 0 | 1.5 | 0.33 | 1.07 | 202.53 | 0 | 202.53 | 2.19 | 2 | 0 | 0 | 1 | 0 | 2 | -0.49 | 0 | 0 | 0 | 0 | 0 | 0 | 5.32 | 207.85 | 0.94 | 0.94
165 | 8.25 | 19.17 | 101.1 | 3.01 | 71.12 | 154.65 | 83.53 | 0.93 | 0.55 | 0.96 | 0.57 | 1.05 | 0.54 | 71.12 | 154.65 | 83.53 | 19.04 | 0 | 1.5 | 0.33 | 1.07 | 201.57 | 0 | 201.57 | 2.07 | 2 | 0 | 0 | 1 | 0 | 2.06 | -0.47 | 0 | 0 | 0 | 0 | 0 | 0 | 5.32 | 206.88 | 0.93 | 0.93
166 | 8.3 | 18.71 | 93.9 | 2.99 | 71.61 | 155.61 | 84 | 0.93 | 0.55 | 0.96 | 0.57 | 1.05 | 0.54 | 71.61 | 155.61 | 84 | 18.64 | 0 | 1.49 | 0.33 | 1.06 | 196.6 | 0 | 196.6 | 1.57 | 2 | 0 | 0 | 1 | 0 | 2.44 | -0.4 | 0 | 0 | 0 | 0 | 0 | 0 | 5.32 | 201.92 | 0.93 | 0.93
167 | 8.35 | 18.04 | 88.2 | 3.01 | 72.1 | 156.58 | 84.48 | 0.92 | 0.55 | 0.96 | 0.57 | 1.04 | 0.54 | 72.1 | 156.58 | 84.48 | 18.05 | 0 | 1.5 | 0.34 | 1.06 | 189.54 | 0 | 189.54 | 1.1 | 2 | 0 | 0 | 1 | 0 | 3.06 | -0.3 | 0 | 0 | 0 | 0 | 0 | 0 | 5.32 | 194.86 | 0.8 | 0.92
168 | 8.4 | 17.39 | 90.4 | 2.93 | 72.59 | 157.54 | 84.95 | 0.92 | 0.55 | 0.96 | 0.57 | 1.04 | 0.55 | 72.59 | 157.54 | 84.95 | 17.48 | 0 | 1.52 | 0.35 | 1.06 | 182.67 | 0 | 182.67 | 0.81 | 1.49 | 0 | 0 | 1 | 0.26 | 3.77 | -0.2 | 1.28 | 0 | 0 | 0.01 | 0.01 | 0.06 | 5.32 | 187.99 | 0.64 | 0.92
169 | 8.45 | 17.01 | 87.8 | 3.05 | 73.08 | 158.5 | 85.42 | 0.92 | 0.55 | 0.97 | 0.57 | 1.04 | 0.55 | 73.08 | 158.5 | 85.42 | 17.14 | 0 | 1.54 | 0.36 | 1.06 | 178.51 | 0 | 178.51 | 0.69 | 1.26 | 0.02 | 0 | 1 | 0.45 | 4.27 | -0.14 | 2.13 | 0 | 0 | 0.02 | 0.02 | 0.11 | 5.32 | 183.82 | 0.56 | 0.91
170 | 8.5 | 17.02 | 93.8 | 2.98 | 73.58 | 159.47 | 85.89 | 0.92 | 0.55 | 0.97 | 0.57 | 1.03 | 0.55 | 73.58 | 159.47 | 85.89 | 17.1 | 0 | 1.55 | 0.36 | 1.06 | 178.27 | 0 | 178.27 | 0.68 | 1.24 | 0.02 | 0 | 1 | 0.46 | 4.3 | -0.14 | 2.19 | 0 | 0 | 0.02 | 0.02 | 0.11 | 5.32 | 183.58 | 0.56 | 0.91
171 | 8.55 | 17.27 | 101.6 | 2.91 | 74.07 | 160.44 | 86.37 | 0.92 | 0.55 | 0.96 | 0.57 | 1.03 | 0.55 | 74.07 | 160.44 | 86.37 | 17.22 | 0 | 1.56 | 0.36 | 1.06 | 180.43 | 0 | 180.43 | 0.74 | 1.35 | 0.01 | 0 | 1 | 0.36 | 4.03 | -0.17 | 1.74 | 0 | 0 | 0.02 | 0.02 | 0.09 | 5.32 | 185.75 | 0.59 | 0.92
172 | 8.6 | 17.37 | 97.8 | 2.94 | 74.56 | 161.41 | 86.85 | 0.92 | 0.55 | 0.96 | 0.57 | 1.03 | 0.55 | 74.56 | 161.41 | 86.85 | 17.58 | 0 | 1.55 | 0.36 | 1.06 | 181.09 | 0 | 181.09 | 0.76 | 1.39 | 0 | 0 | 1 | 0.34 | 3.96 | -0.18 | 1.61 | 0 | 0 | 0.02 | 0.02 | 0.08 | 5.32 | 186.41 | 0.61 | 0.92
173 | 8.65 | 18.1 | 99.3 | 2.95 | 75.05 | 162.38 | 87.33 | 0.92 | 0.55 | 0.96 | 0.57 | 1.03 | 0.55 | 75.05 | 162.38 | 87.33 | 17.94 | 0 | 1.54 | 0.35 | 1.05 | 188.06 | 0 | 188.06 | 1.03 | 1.87 | 0 | 0 | 1 | 0.05 | 3.2 | -0.28 | 0.26 | 0 | 0 | 0 | 0 | 0.01 | 5.32 | 193.38 | 0.76 | 0.92
174 | 8.7 | 18.35 | 107.4 | 2.95 | 75.54 | 163.35 | 87.82 | 0.92 | 0.55 | 0.96 | 0.57 | 1.03 | 0.55 | 75.54 | 163.35 | 87.82 | 18.33 | 0 | 1.56 | 0.34 | 1.05 | 190.21 | 0 | 190.21 | 1.14 | 2 | 0 | 0 | 1 | 0 | 2.99 | -0.31 | 0 | 0 | 0 | 0 | 0 | 0 | 5.32 | 195.53 | 0.81 | 0.92
175 | 8.75 | 18.55 | 133.4 | 2.89 | 76.03 | 164.33 | 88.31 | 0.92 | 0.54 | 0.96 | 0.57 | 1.03 | 0.55 | 76.03 | 164.33 | 88.31 | 18.58 | 0 | 1.56 | 0.34 | 1.05 | 191.86 | 0 | 191.86 | 1.23 | 2 | 0 | 0 | 1 | 0 | 2.84 | -0.33 | 0 | 0 | 0 | 0 | 0 | 0 | 5.32 | 197.17 | 0.86 | 0.93
176 | 8.8 | 18.83 | 111.7 | 2.97 | 76.52 | 165.32 | 88.8 | 0.92 | 0.54 | 0.96 | 0.57 | 1.03 | 0.55 | 76.52 | 165.32 | 88.8 | 18.7 | 0 | 1.57 | 0.34 | 1.05 | 194.3 | 0 | 194.3 | 1.39 | 2 | 0 | 0 | 1 | 0 | 2.63 | -0.37 | 0 | 0 | 0 | 0 | 0 | 0 | 5.32 | 199.62 | 0.93 | 0.93
177 | 8.85 | 18.71 | 118.9 | 2.94 | 77.01 | 166.29 | 89.28 | 0.92 | 0.54 | 0.96 | 0.57 | 1.03 | 0.55 | 77.01 | 166.29 | 89.28 | 18.82 | 0 | 1.55 | 0.34 | 1.04 | 192.76 | 0 | 192.76 | 1.29 | 2 | 0 | 0 | 1 | 0 | 2.76 | -0.34 | 0 | 0 | 0 | 0 | 0 | 0 | 5.32 | 198.07 | 0.89 | 0.93
178 | 8.9 | 18.92 | 113.2 | 2.89 | 77.5 | 167.27 | 89.77 | 0.92 | 0.54 | 0.96 | 0.57 | 1.03 | 0.55 | 77.5 | 167.27 | 89.77 | 18.83 | 0 | 1.55 | 0.34 | 1.04 | 194.5 | 0 | 194.5 | 1.41 | 2 | 0 | 0 | 1 | 0 | 2.61 | -0.37 | 0 | 0 | 0 | 0 | 0 | 0 | 5.32 | 199.82 | 0.93 | 0.93
179 | 8.95 | 18.85 | 107.7 | 2.82 | 77.99 | 168.25 | 90.26 | 0.92 | 0.54 | 0.96 | 0.57 | 1.03 | 0.55 | 77.99 | 168.25 | 90.26 | 18.95 | 0 | 1.54 | 0.34 | 1.04 | 193.46 | 0 | 193.46 | 1.33 | 2 | 0 | 0 | 1 | 0 | 2.7 | -0.36 | 0 | 0 | 0 | 0 | 0 | 0 | 5.32 | 198.78 | 0.91 | 0.93
180 | 9 | 19.08 | 109.2 | 2.86 | 78.48 | 169.22 | 90.74 | 0.92 | 0.54 | 0.96 | 0.57 | 1.03 | 0.55 | 78.48 | 169.22 | 90.74 | 19.06 | 0 | 1.53 | 0.34 | 1.04 | 195.41 | 0 | 195.41 | 1.47 | 2 | 0 | 0 | 1 | 0 | 2.53 | -0.38 | 0 | 0 | 0 | 0 | 0 | 0 | 5.32 | 200.73 | 0.93 | 0.93
181 | 9.05 | 19.25 | 106.6 | 2.79 | 78.97 | 170.2 | 91.23 | 0.92 | 0.54 | 0.96 | 0.57 | 1.03 | 0.55 | 78.97 | 170.2 | 91.23 | 19.23 | 0 | 1.52 | 0.33 | 1.04 | 196.76 | 0 | 196.76 | 1.58 | 2 | 0 | 0 | 1 | 0 | 2.42 | -0.4 | 0 | 0 | 0 | 0 | 0 | 0 | 5.32 | 202.08 | 0.93 | 0.93
182 | 9.1 | 19.35 | 106.7 | 2.84 | 79.46 | 171.17 | 91.71 | 0.91 | 0.54 | 0.96 | 0.57 | 1.03 | 0.55 | 79.46 | 171.17 | 91.71 | 19.24 | 0 | 1.52 | 0.33 | 1.03 | 197.42 | 0 | 197.42 | 1.64 | 2 | 0 | 0 | 1 | 0 | 2.37 | -0.41 | 0 | 0 | 0 | 0 | 0 | 0 | 5.32 | 202.73 | 0.93 | 0.93
183 | 9.15 | 19.11 | 106.7 | 2.79 | 79.95 | 172.15 | 92.2 | 0.91 | 0.54 | 0.96 | 0.57 | 1.02 | 0.55 | 79.95 | 172.15 | 92.2 | 19.19 | 0 | 1.53 | 0.34 | 1.03 | 194.69 | 0 | 194.69 | 1.42 | 2 | 0 | 0 | 1 | 0 | 2.59 | -0.37 | 0 | 0 | 0 | 0 | 0 | 0 | 5.32 | 200.01 | 0.93 | 0.93
184 | 9.2 | 19.1 | 109 | 2.72 | 80.44 | 173.12 | 92.68 | 0.91 | 0.54 | 0.96 | 0.57 | 1.02 | 0.55 | 80.44 | 173.12 | 92.68 | 19.26 | 0 | 1.53 | 0.34 | 1.03 | 194.26 | 0 | 194.26 | 1.39 | 2 | 0 | 0 | 1 | 0 | 2.63 | -0.37 | 0 | 0 | 0 | 0 | 0 | 0 | 5.32 | 199.58 | 0.93 | 0.93
185 | 9.25 | 19.56 | 107.5 | 2.77 | 80.93 | 174.1 | 93.17 | 0.91 | 0.54 | 0.96 | 0.57 | 1.02 | 0.55 | 80.93 | 174.1 | 93.17 | 19.43 | 0 | 1.52 | 0.33 | 1.03 | 198.49 | 0 | 198.49 | 1.74 | 2 | 0 | 0 | 1 | 0 | 2.29 | -0.43 | 0 | 0 | 0 | 0 | 0 | 0 | 5.32 | 203.81 | 0.93 | 0.93
186 | 9.3 | 19.62 | 106.6 | 2.81 | 81.42 | 175.07 | 93.65 | 0.91 | 0.54 | 0.96 | 0.57 | 1.02 | 0.55 | 81.42 | 175.07 | 93.65 | 19.51 | 0 | 1.51 | 0.33 | 1.03 | 198.75 | 0 | 198.75 | 1.76 | 2 | 0 | 0 | 1 | 0 | 2.27 | -0.43 | 0 | 0 | 0 | 0 | 0 | 0 | 5.32 | 204.07 | 0.93 | 0.93
187 | 9.35 | 19.36 | 100.7 | 2.75 | 81.91 | 176.04 | 94.13 | 0.91 | 0.54 | 0.96 | 0.57 | 1.02 | 0.55 | 81.91 | 176.04 | 94.13 | 19.39 | 0 | 1.51 | 0.34 | 1.02 | 195.84 | 0 | 195.84 | 1.51 | 2 | 0 | 0 | 1 | 0 | 2.5 | -0.39 | 0 | 0 | 0 | 0 | 0 | 0 | 5.32 | 201.16 | 0.93 | 0.93
188 | 9.4 | 19.18 | 95.8 | 2.78 | 82.4 | 177.01 | 94.61 | 0.91 | 0.54 | 0.96 | 0.57 | 1.02 | 0.56 | 82.4 | 177.01 | 94.61 | 19.06 | 0 | 1.5 | 0.34 | 1.02 | 193.73 | 0 | 193.73 | 1.35 | 2 | 0 | 0 | 1 | 0 | 2.68 | -0.36 | 0 | 0 | 0 | 0 | 0 | 0 | 5.32 | 199.05 | 0.92 | 0.92
189 | 9.45 | 18.64 | 90.5 | 2.73 | 82.89 | 177.98 | 95.08 | 0.91 | 0.54 | 0.96 | 0.56 | 1.01 | 0.56 | 82.89 | 177.98 | 95.08 | 18.57 | 0 | 1.51 | 0.35 | 1.02 | 188.05 | 0 | 188.05 | 1.03 | 1.85 | 0 | 0 | 1 | 0.06 | 3.2 | -0.28 | 0.32 | 0 | 0 | 0 | 0 | 0.02 | 5.32 | 193.37 | 0.76 | 0.92
190 | 9.5 | 17.9 | 86 | 2.78 | 83.39 | 178.94 | 95.55 | 0.91 | 0.54 | 0.96 | 0.56 | 1.01 | 0.56 | 83.39 | 178.94 | 95.55 | 18 | 0 | 1.52 | 0.36 | 1.02 | 180.39 | 0 | 180.39 | 0.74 | 1.33 | 0.01 | 0 | 1 | 0.38 | 4.04 | -0.17 | 1.83 | 0 | 0 | 0.02 | 0.02 | 0.09 | 5.32 | 185.71 | 0.59 | 0.91
191 | 9.55 | 17.46 | 86.3 | 2.78 | 83.88 | 179.9 | 96.02 | 0.91 | 0.54 | 0.97 | 0.56 | 1.01 | 0.56 | 83.88 | 179.9 | 96.02 | 17.6 | 0 | 1.53 | 0.36 | 1.02 | 175.71 | 0 | 175.71 | 0.62 | 1.11 | 0.06 | 0 | 1 | 0.61 | 4.63 | -0.1 | 2.83 | 0 | 0 | 0.03 | 0.03 | 0.14 | 5.32 | 181.03 | 0.52 | 0.91
192 | 9.6 | 17.43 | 87.8 | 2.76 | 84.37 | 180.86 | 96.49 | 0.91 | 0.54 | 0.97 | 0.56 | 1.01 | 0.56 | 84.37 | 180.86 | 96.49 | 17.65 | 0 | 1.53 | 0.36 | 1.02 | 175.11 | 0 | 175.11 | 0.6 | 1.09 | 0.08 | 0 | 1 | 0.64 | 4.71 | -0.09 | 2.97 | 0 | 0 | 0.03 | 0.03 | 0.15 | 5.32 | 180.43 | 0.51 | 0.91
193 | 9.65 | 18.05 | 86.3 | 2.77 | 84.86 | 181.82 | 96.96 | 0.91 | 0.54 | 0.96 | 0.56 | 1.01 | 0.56 | 84.86 | 181.82 | 96.96 | 17.96 | 0 | 1.51 | 0.36 | 1.02 | 180.95 | 0 | 180.95 | 0.76 | 1.36 | 0.01 | 0 | 1 | 0.36 | 3.97 | -0.17 | 1.73 | 0 | 0 | 0.02 | 0.02 | 0.09 | 5.32 | 186.27 | 0.6 | 0.91
194 | 9.7 | 18.4 | 81.1 | 2.78 | 85.35 | 182.78 | 97.43 | 0.91 | 0.54 | 0.96 | 0.56 | 1.01 | 0.56 | 85.35 | 182.78 | 97.43 | 18.28 | 0 | 1.5 | 0.35 | 1.01 | 184.11 | 0 | 184.11 | 0.86 | 1.54 | 0 | 0 | 1 | 0.23 | 3.61 | -0.22 | 1.1 | 0 | 0 | 0.01 | 0.01 | 0.06 | 5.32 | 189.43 | 0.67 | 0.92
195 | 9.75 | 18.4 | 81.5 | 2.82 | 85.84 | 183.74 | 97.9 | 0.91 | 0.54 | 0.96 | 0.56 | 1.01 | 0.56 | 85.84 | 183.74 | 97.9 | 18.17 | 0 | 1.5 | 0.35 | 1.01 | 183.8 | 0 | 183.8 | 0.85 | 1.52 | 0 | 0 | 1 | 0.24 | 3.65 | -0.22 | 1.17 | 0 | 0 | 0.01 | 0.01 | 0.06 | 5.32 | 189.12 | 0.66 | 0.91
196 | 9.8 | 17.71 | 81.5 | 2.8 | 86.33 | 184.69 | 98.37 | 0.91 | 0.54 | 0.97 | 0.56 | 1.01 | 0.56 | 86.33 | 184.69 | 98.37 | 17.27 | 0 | 1.52 | 0.36 | 1.01 | 176.67 | 0 | 176.67 | 0.64 | 1.15 | 0.05 | 0 | 1 | 0.57 | 4.51 | -0.11 | 2.64 | 0 | 0 | 0.03 | 0.03 | 0.13 | 5.32 | 181.99 | 0.53 | 0.91
197 | 9.85 | 15.71 | 75.6 | 2.72 | 86.82 | 185.64 | 98.83 | 0.9 | 0.54 | 0.98 | 0.56 | 1 | 0.55 | 86.82 | 185.64 | 98.83 | 15.75 | 0 | 1.56 | 0.39 | 1.01 | 156.57 | 0 | 156.57 | 0.34 | 0.61 | 0.93 | 0.1 | 1 | 1.94 | 7.85 | 0.16 | 7.85 | 0 | 0 | 0.1 | 0.1 | 0.39 | 5.32 | 161.89 | 0.32 | 0.89
198 | 9.9 | 13.84 | 65.4 | 2.83 | 87.31 | 186.59 | 99.28 | 0.9 | 0.54 | 0.98 | 0.55 | 1 | 0.55 | 87.31 | 186.59 | 99.28 | 14.17 | 0 | 1.6 | 0.42 | 1.01 | 137.78 | 0 | 137.78 | 0.23 | 0.41 | 1 | 0.15 | 1 | 2.28 | 12.67 | 0.4 | 12.67 | 0 | 0 | 0.11 | 0.11 | 0.63 | 5.32 | 143.09 | 0.22 | 0.88
199 | 9.95 | 12.97 | 62.2 | 2.73 | 87.8 | 187.52 | 99.72 | 0.9 | 0.54 | 0.99 | 0.55 | 1 | 0.55 | 87.8 | 187.52 | 99.72 | 13.14 | 0 | 1.63 | 0.44 | 1.01 | 128.9 | 0 | 128.9 | 0.19 | 0.35 | 1 | 0.16 | 1 | 2.46 | 15.73 | 0.51 | 15.73 | 0 | 0 | 0.12 | 0.12 | 0.79 | 5.32 | 134.22 | 0.19 | 0.86
200 | 10 | 12.6 | 59.9 | 2.76 | 88.29 | 188.46 | 100.17 | 0.9 | 0.54 | 0.99 | 0.55 | 1 | 0.55 | 88.29 | 188.46 | 100.17 | 12.88 | 0 | 1.64 | 0.45 | 1.01 | 124.99 | 0 | 124.99 | 0.18 | 0.33 | 1 | 0.17 | 1 | 2.54 | 17.28 | 0.55 | 17.28 | 0 | 0 | 0.13 | 0.13 | 0.86 | 5.32 | 130.31 | 0.18 | 0.86
201 | 10.05 | 13.07 | 61.9 | 2.74 | 88.78 | 189.4 | 100.62 | 0.9 | 0.54 | 0.98 | 0.55 | 1 | 0.55 | 88.78 | 189.4 | 100.62 | 13.09 | 0 | 1.65 | 0.44 | 1 | 129.39 | 0 | 129.39 | 0.2 | 0.36 | 1 | 0.16 | 1 | 2.45 | 15.54 | 0.5 | 15.54 | 0 | 0 | 0.12 | 0.12 | 0.78 | 5.32 | 134.71 | 0.19 | 0.86
202 | 10.1 | 13.61 | 74.6 | 2.73 | 89.27 | 190.35 | 101.08 | 0.9 | 0.54 | 0.98 | 0.55 | 1 | 0.55 | 89.27 | 190.35 | 101.08 | 13.82 | 0 | 1.66 | 0.43 | 1 | 134.46 | 0 | 134.46 | 0.21 | 0.39 | 1 | 0.15 | 1 | 2.35 | 13.74 | 0.44 | 13.74 | 0 | 0 | 0.12 | 0.12 | 0.69 | 5.32 | 139.78 | 0.21 | 0.87
203 | 10.15 | 14.78 | 97 | 2.73 | 89.76 | 191.31 | 101.55 | 0.9 | 0.54 | 0.98 | 0.55 | 1 | 0.55 | 89.76 | 191.31 | 101.55 | 15.12 | 0 | 1.67 | 0.41 | 1 | 145.73 | 0 | 145.73 | 0.26 | 0.48 | 1 | 0.13 | 1 | 2.14 | 10.38 | 0.3 | 10.38 | 0 | 0 | 0.11 | 0.11 | 0.52 | 5.32 | 151.05 | 0.26 | 0.88
204 | 10.2 | 16.98 | 132.7 | 2.74 | 90.25 | 192.3 | 102.05 | 0.9 | 0.54 | 0.97 | 0.56 | 1 | 0.56 | 90.25 | 192.3 | 102.05 | 16.9 | 0 | 1.68 | 0.38 | 1 | 167.13 | 0 | 167.13 | 0.46 | 0.82 | 0.49 | 0.04 | 1 | 1.15 | 5.9 | 0.02 | 5.02 | 0 | 0 | 0.06 | 0.06 | 0.25 | 5.32 | 172.45 | 0.41 | 0.9
205 | 10.25 | 18.93 | 164.7 | 2.79 | 90.74 | 193.3 | 102.56 | 0.9 | 0.54 | 0.96 | 0.56 | 1 | 0.56 | 90.74 | 193.3 | 102.56 | 18.83 | 0 | 1.68 | 0.35 | 1 | 186.04 | 0 | 186.04 | 0.94 | 1.66 | 0 | 0 | 1 | 0.15 | 3.41 | -0.25 | 0.77 | 0 | 0 | 0.01 | 0.01 | 0.04 | 5.32 | 191.36 | 0.71 | 0.92
206 | 10.3 | 20.57 | 193.4 | 2.68 | 91.23 | 194.31 | 103.07 | 0.9 | 0.54 | 0.96 | 0.56 | 1 | 0.56 | 91.23 | 194.31 | 103.07 | 20.53 | 0 | 1.67 | 0.33 | 0.99 | 201.88 | 0 | 201.88 | 2.11 | 2 | 0 | 0 | 1 | 0 | 2.04 | -0.48 | 0 | 0 | 0 | 0 | 0 | 0 | 5.32 | 207.19 | 0.93 | 0.93
207 | 10.35 | 22.08 | 213.5 | 2.64 | 91.72 | 195.32 | 103.6 | 0.9 | 0.54 | 0.96 | 0.56 | 0.99 | 0.57 | 91.72 | 195.32 | 103.6 | 21.93 | 0 | 1.65 | 0.31 | 0.99 | 216.43 | 0 | 216.43 | 4 | 2 | 0 | 0 | 1 | 0 | 1.2 | -0.7 | 0 | 0 | 0 | 0 | 0 | 0 | 5.32 | 221.74 | 0.94 | 0.94
208 | 10.4 | 23.14 | 200.8 | 2.69 | 92.21 | 196.34 | 104.12 | 0.9 | 0.54 | 0.96 | 0.56 | 0.99 | 0.57 | 92.21 | 196.34 | 104.12 | 22.93 | 0 | 1.63 | 0.3 | 0.99 | 226.54 | 0 | 226.54 | 4 | 2 | 0 | 0 | 1 | 0 | 0.79 | -0.85 | 0 | 0 | 0 | 0 | 0 | 0 | 5.32 | 231.86 | 0.95 | 0.95
209 | 10.45 | 23.56 | 208.1 | 2.63 | 92.7 | 197.35 | 104.65 | 0.9 | 0.54 | 0.96 | 0.56 | 0.99 | 0.57 | 92.7 | 197.35 | 104.65 | 23.7 | 0 | 1.61 | 0.29 | 0.99 | 230.34 | 0 | 230.34 | 4 | 2 | 0 | 0 | 1 | 0 | 0.67 | -0.91 | 0 | 0 | 0 | 0 | 0 | 0 | 5.32 | 235.66 | 0.95 | 0.95
210 | 10.5 | 24.39 | 215.3 | 2.59 | 93.2 | 198.37 | 105.18 | 0.9 | 0.54 | 0.96 | 0.56 | 0.99 | 0.57 | 93.2 | 198.37 | 105.18 | 23.97 | 0 | 1.61 | 0.28 | 0.99 | 238.19 | 0 | 238.19 | 4 | 2 | 0 | 0 | 1 | 0 | 0.46 | -1.03 | 0 | 0 | 0 | 0 | 0 | 0 | 5.32 | 243.51 | 0.95 | 0.95
211 | 10.55 | 23.95 | 204.3 | 2.61 | 93.69 | 199.39 | 105.7 | 0.9 | 0.54 | 0.96 | 0.56 | 0.99 | 0.57 | 93.69 | 199.39 | 105.7 | 23.99 | 0 | 1.6 | 0.29 | 0.99 | 233.51 | 0 | 233.51 | 4 | 2 | 0 | 0 | 1 | 0 | 0.58 | -0.96 | 0 | 0 | 0 | 0 | 0 | 0 | 5.32 | 238.83 | 0.95 | 0.95
212 | 10.6 | 23.63 | 188.6 | 2.59 | 94.18 | 200.4 | 106.22 | 0.89 | 0.54 | 0.96 | 0.56 | 0.99 | 0.57 | 94.18 | 200.4 | 106.22 | 23.44 | 0 | 1.59 | 0.29 | 0.99 | 230.02 | 0 | 230.02 | 4 | 2 | 0 | 0 | 1 | 0 | 0.68 | -0.9 | 0 | 0 | 0 | 0 | 0 | 0 | 5.32 | 235.34 | 0.95 | 0.95
213 | 10.65 | 22.75 | 171.3 | 2.6 | 94.67 | 201.41 | 106.74 | 0.89 | 0.54 | 0.96 | 0.56 | 0.98 | 0.57 | 94.67 | 201.41 | 106.74 | 22.79 | 0 | 1.58 | 0.3 | 0.98 | 221.02 | 0 | 221.02 | 4 | 2 | 0 | 0 | 1 | 0 | 1 | -0.77 | 0 | 0 | 0 | 0 | 0 | 0 | 5.32 | 226.33 | 0.94 | 0.94
214 | 10.7 | 22 | 161.4 | 2.58 | 95.16 | 202.4 | 107.25 | 0.89 | 0.54 | 0.96 | 0.56 | 0.98 | 0.57 | 95.16 | 202.4 | 107.25 | 22.1 | 0 | 1.57 | 0.31 | 0.98 | 213.31 | 0 | 213.31 | 4 | 2 | 0 | 0 | 1 | 0 | 1.35 | -0.65 | 0 | 0 | 0 | 0 | 0 | 0 | 5.32 | 218.62 | 0.94 | 0.94
215 | 10.75 | 21.56 | 136.9 | 2.61 | 95.65 | 203.4 | 107.75 | 0.89 | 0.54 | 0.96 | 0.56 | 0.98 | 0.57 | 95.65 | 203.4 | 107.75 | 21.51 | 0 | 1.56 | 0.32 | 0.98 | 208.66 | 0 | 208.66 | 3.19 | 2 | 0 | 0 | 1 | 0 | 1.61 | -0.58 | 0 | 0 | 0 | 0 | 0 | 0 | 5.32 | 213.98 | 0.93 | 0.93
216 | 10.8 | 20.98 | 122.5 | 2.56 | 96.14 | 204.38 | 108.24 | 0.89 | 0.54 | 0.96 | 0.56 | 0.98 | 0.57 | 96.14 | 204.38 | 108.24 | 21.18 | 0 | 1.53 | 0.33 | 0.98 | 202.65 | 0 | 202.65 | 2.2 | 2 | 0 | 0 | 1 | 0 | 1.99 | -0.49 | 0 | 0 | 0 | 0 | 0 | 0 | 5.32 | 207.96 | 0.93 | 0.93
217 | 10.85 | 20.99 | 104.6 | 2.61 | 96.63 | 205.36 | 108.73 | 0.89 | 0.54 | 0.96 | 0.56 | 0.98 | 0.57 | 96.63 | 205.36 | 108.73 | 20.79 | 0 | 1.51 | 0.33 | 0.98 | 202.44 | 0 | 202.44 | 2.18 | 2 | 0 | 0 | 1 | 0 | 2 | -0.49 | 0 | 0 | 0 | 0 | 0 | 0 | 5.32 | 207.76 | 0.93 | 0.93
218 | 10.9 | 20.4 | 104.7 | 2.59 | 97.12 | 206.33 | 109.21 | 0.89 | 0.54 | 0.96 | 0.56 | 0.98 | 0.57 | 97.12 | 206.33 | 109.21 | 20.26 | 0 | 1.51 | 0.33 | 0.98 | 196.35 | 0 | 196.35 | 1.55 | 2 | 0 | 0 | 1 | 0 | 2.46 | -0.4 | 0 | 0 | 0 | 0 | 0 | 0 | 5.32 | 201.66 | 0.92 | 0.92
219 | 10.95 | 19.4 | 100.1 | 2.57 | 97.61 | 207.3 | 109.69 | 0.89 | 0.54 | 0.96 | 0.56 | 0.98 | 0.57 | 97.61 | 207.3 | 109.69 | 18.54 | 0 | 1.55 | 0.35 | 0.97 | 186.24 | 0 | 186.24 | 0.95 | 1.67 | 0 | 0 | 1 | 0.15 | 3.39 | -0.25 | 0.76 | 0 | 0 | 0.01 | 0.01 | 0.04 | 5.32 | 191.56 | 0.71 | 0.91
220 | 11 | 15.81 | 87 | 2.54 | 98.1 | 208.26 | 110.16 | 0.89 | 0.54 | 0.98 | 0.55 | 0.99 | 0.56 | 98.1 | 208.26 | 110.16 | 15.99 | 0 | 1.62 | 0.4 | 0.97 | 150.88 | 0 | 150.88 | 0.29 | 0.53 | 0.99 | 0.11 | 1 | 2.06 | 9.1 | 0.24 | 9.1 | 0 | 0 | 0.1 | 0.1 | 0.46 | 5.32 | 156.19 | 0.29 | 0.89
221 | 11.05 | 12.77 | 83.7 | 2.53 | 98.59 | 209.21 | 110.62 | 0.89 | 0.54 | 0.99 | 0.54 | 0.99 | 0.55 | 98.59 | 209.21 | 110.62 | 13.08 | 0.57 | 1.72 | 0.45 | 0.96 | 121.1 | 0 | 121.1 | 0.17 | 0.32 | 1 | 0.15 | 1 | 2.63 | 18.96 | 0.59 | 18.96 | 0 | 0 | 0.13 | 0.13 | 0.95 | 5.34 | 126.44 | 0.17 | 0.85
222 | 11.1 | 10.67 | 70.8 | 2.5 | 99.08 | 210.16 | 111.08 | 0.89 | 0.54 | 0.99 | 0.54 | 0.99 | 0.55 | 99.08 | 210.16 | 111.08 | 11.28 | 6.24 | 1.79 | 0.5 | 0.96 | 100.62 | 0.78 | 101.4 | 0.14 | 0.26 | 1 | 0.17 | 1 | 3.17 | 30.06 | 0.78 | 30.06 | 0 | 0 | 0.16 | 0.16 | 1.5 | 7.33 | 107.95 | 0.13 | 0.83
223 | 11.15 | 10.4 | 66.7 | 2.53 | 99.57 | 211.09 | 111.52 | 0.89 | 0.53 | 0.99 | 0.54 | 0.99 | 0.55 | 99.57 | 211.09 | 111.52 | 10.5 | 8.2 | 1.81 | 0.5 | 0.95 | 97.88 | 3.42 | 101.3 | 0.14 | 0.26 | 1 | 0.16 | 1 | 3.17 | 30.14 | 0.78 | 30.14 | 0 | 0 | 0.16 | 0.16 | 1.51 | 8.61 | 106.49 | 0.13 | 0.82
224 | 11.2 | 10.44 | 66.1 | 2.51 | 100.06 | 212.03 | 111.97 | 0.89 | 0.53 | 0.99 | 0.54 | 0.99 | 0.55 | 100.06 | 212.03 | 111.97 | 10.77 | 7.6 | 1.81 | 0.5 | 0.95 | 98.04 | 2.39 | 100.43 | 0.14 | 0.25 | 1 | 0.16 | 1 | 3.2 | 30.75 | 0.79 | 30.75 | 0 | 0 | 0.16 | 0.16 | 1.54 | 8.19 | 106.23 | 0.13 | 0.82
225 | 11.25 | 11.47 | 76.8 | 2.47 | 100.55 | 212.98 | 112.43 | 0.89 | 0.53 | 0.99 | 0.54 | 0.99 | 0.55 | 100.55 | 212.98 | 112.43 | 12.34 | 4.03 | 1.76 | 0.48 | 0.95 | 107.67 | 0.02 | 107.69 | 0.15 | 0.27 | 1 | 0.16 | 1 | 2.98 | 25.98 | 0.73 | 25.98 | 0 | 0 | 0.15 | 0.15 | 1.3 | 6.21 | 113.88 | 0.14 | 0.84
226 | 11.3 | 15.12 | 101.7 | 2.54 | 101.04 | 213.95 | 112.91 | 0.89 | 0.53 | 0.98 | 0.54 | 0.98 | 0.55 | 101.04 | 213.95 | 112.91 | 14.75 | 0 | 1.71 | 0.42 | 0.96 | 142.66 | 0 | 142.66 | 0.25 | 0.45 | 1 | 0.12 | 1 | 2.2 | 11.22 | 0.34 | 11.22 | 0 | 0 | 0.11 | 0.11 | 0.56 | 5.32 | 147.98 | 0.24 | 0.87
227 | 11.35 | 17.65 | 127.6 | 2.55 | 101.53 | 214.93 | 113.4 | 0.88 | 0.53 | 0.97 | 0.55 | 0.98 | 0.56 | 101.53 | 214.93 | 113.4 | 17.26 | 0 | 1.68 | 0.38 | 0.96 | 166.96 | 0 | 166.96 | 0.46 | 0.81 | 0.52 | 0.04 | 1 | 1.18 | 5.93 | 0.02 | 5.14 | 0 | 0 | 0.06 | 0.06 | 0.26 | 5.32 | 172.28 | 0.41 | 0.89
228 | 11.4 | 19.01 | 157 | 2.48 | 102.02 | 215.93 | 113.9 | 0.88 | 0.53 | 0.96 | 0.55 | 0.98 | 0.57 | 102.02 | 215.93 | 113.9 | 19.16 | 0 | 1.65 | 0.36 | 0.96 | 179.93 | 0 | 179.93 | 0.72 | 1.28 | 0.01 | 0 | 1 | 0.43 | 4.1 | -0.16 | 2.04 | 0 | 0 | 0.02 | 0.02 | 0.1 | 5.32 | 185.25 | 0.59 | 0.91
229 | 11.45 | 20.82 | 157.1 | 2.48 | 102.51 | 216.93 | 114.41 | 0.88 | 0.53 | 0.96 | 0.56 | 0.97 | 0.57 | 102.51 | 216.93 | 114.41 | 20.76 | 0 | 1.63 | 0.33 | 0.96 | 197.32 | 0 | 197.32 | 1.63 | 2 | 0 | 0 | 1 | 0 | 2.38 | -0.41 | 0 | 0 | 0 | 0 | 0 | 0 | 5.32 | 202.64 | 0.92 | 0.92
230 | 11.5 | 22.44 | 169.9 | 2.49 | 103.01 | 217.93 | 114.93 | 0.88 | 0.53 | 0.96 | 0.55 | 0.96 | 0.58 | 103.01 | 217.93 | 114.93 | 21.51 | 0 | 1.63 | 0.31 | 0.96 | 212.9 | 0 | 212.9 | 4 | 2 | 0 | 0 | 1 | 0 | 1.37 | -0.64 | 0 | 0 | 0 | 0 | 0 | 0 | 5.32 | 218.22 | 0.93 | 0.93
231 | 11.55 | 21.28 | 198.7 | 2.49 | 103.5 | 218.95 | 115.45 | 0.88 | 0.53 | 0.96 | 0.55 | 0.97 | 0.57 | 103.5 | 218.95 | 115.45 | 21.62 | 0 | 1.67 | 0.33 | 0.96 | 201.21 | 0 | 201.21 | 2.03 | 2 | 0 | 0 | 1 | 0 | 2.09 | -0.47 | 0 | 0 | 0 | 0 | 0 | 0 | 5.32 | 206.53 | 0.93 | 0.93
232 | 11.6 | 21.13 | 228.3 | 2.48 | 103.99 | 219.97 | 115.98 | 0.88 | 0.53 | 0.96 | 0.55 | 0.96 | 0.57 | 103.99 | 219.97 | 115.98 | 21.58 | 0.42 | 1.72 | 0.33 | 0.96 | 199.43 | 0 | 199.43 | 1.83 | 2 | 0 | 0 | 1 | 0 | 2.22 | -0.44 | 0 | 0 | 0 | 0 | 0 | 0 | 5.33 | 204.76 | 0.93 | 0.93
233 | 11.65 | 22.34 | 258.7 | 2.51 | 104.48 | 220.99 | 116.52 | 0.88 | 0.53 | 0.96 | 0.55 | 0.96 | 0.58 | 104.48 | 220.99 | 116.52 | 22.54 | 0.94 | 1.72 | 0.32 | 0.96 | 210.97 | 0 | 210.97 | 3.72 | 2 | 0 | 0 | 1 | 0 | 1.48 | -0.61 | 0 | 0 | 0 | 0 | 0 | 0 | 5.37 | 216.35 | 0.93 | 0.93
234 | 11.7 | 24.15 | 272.1 | 2.46 | 104.97 | 222.03 | 117.06 | 0.88 | 0.53 | 0.96 | 0.55 | 0.96 | 0.58 | 104.97 | 222.03 | 117.06 | 23.91 | 0 | 1.7 | 0.29 | 0.96 | 228.45 | 0 | 228.45 | 4 | 2 | 0 | 0 | 1 | 0 | 0.73 | -0.88 | 0 | 0 | 0 | 0 | 0 | 0 | 5.32 | 233.76 | 0.94 | 0.94
235 | 11.75 | 25.24 | 268.6 | 2.52 | 105.46 | 223.06 | 117.6 | 0.88 | 0.53 | 0.96 | 0.55 | 0.96 | 0.58 | 105.46 | 223.06 | 117.6 | 24.9 | 0 | 1.67 | 0.28 | 0.96 | 238.87 | 0 | 238.87 | 4 | 2 | 0 | 0 | 1 | 0 | 0.45 | -1.04 | 0 | 0 | 0 | 0 | 0 | 0 | 5.32 | 244.19 | 0.95 | 0.95
236 | 11.8 | 25.31 | 234.5 | 2.51 | 105.95 | 224.08 | 118.13 | 0.88 | 0.53 | 0.96 | 0.55 | 0.95 | 0.58 | 105.95 | 224.08 | 118.13 | 25.13 | 0 | 1.64 | 0.28 | 0.96 | 239.24 | 0 | 239.24 | 4 | 2 | 0 | 0 | 1 | 0 | 0.44 | -1.05 | 0 | 0 | 0 | 0 | 0 | 0 | 5.32 | 244.56 | 0.95 | 0.95
237 | 11.85 | 24.84 | 207.8 | 2.54 | 106.44 | 225.1 | 118.66 | 0.88 | 0.53 | 0.96 | 0.55 | 0.95 | 0.58 | 106.44 | 225.1 | 118.66 | 24.43 | 0 | 1.61 | 0.29 | 0.96 | 234.29 | 0 | 234.29 | 4 | 2 | 0 | 0 | 1 | 0 | 0.56 | -0.97 | 0 | 0 | 0 | 0 | 0 | 0 | 5.32 | 239.61 | 0.94 | 0.94
238 | 11.9 | 23.13 | 178.6 | 2.52 | 106.93 | 226.11 | 119.18 | 0.88 | 0.53 | 0.96 | 0.55 | 0.95 | 0.58 | 106.93 | 226.11 | 119.18 | 23.46 | 0 | 1.6 | 0.31 | 0.95 | 217.16 | 0 | 217.16 | 4 | 2 | 0 | 0 | 1 | 0 | 1.17 | -0.71 | 0 | 0 | 0 | 0 | 0 | 0 | 5.32 | 222.47 | 0.94 | 0.94
239 | 11.95 | 22.41 | 154.3 | 2.56 | 107.42 | 227.11 | 119.69 | 0.88 | 0.53 | 0.96 | 0.55 | 0.95 | 0.58 | 107.42 | 227.11 | 119.69 | 22.5 | 0 | 1.6 | 0.32 | 0.95 | 209.79 | 0 | 209.79 | 3.44 | 2 | 0 | 0 | 1 | 0 | 1.54 | -0.6 | 0 | 0 | 0 | 0 | 0 | 0 | 5.32 | 215.11 | 0.93 | 0.93
240 | 12 | 21.97 | 168.6 | 2.56 | 107.91 | 228.11 | 120.2 | 0.88 | 0.53 | 0.96 | 0.55 | 0.95 | 0.58 | 107.91 | 228.11 | 120.2 | 22.18 | 0 | 1.61 | 0.32 | 0.95 | 205.18 | 0 | 205.18 | 2.57 | 2 | 0 | 0 | 1 | 0 | 1.82 | -0.53 | 0 | 0 | 0 | 0 | 0 | 0 | 5.32 | 210.5 | 0.93 | 0.93
241 | 12.05 | 22.17 | 180.6 | 2.55 | 108.4 | 229.12 | 120.72 | 0.87 | 0.53 | 0.96 | 0.55 | 0.95 | 0.58 | 108.4 | 229.12 | 120.72 | 22.23 | 0 | 1.63 | 0.32 | 0.95 | 206.84 | 0 | 206.84 | 2.84 | 2 | 0 | 0 | 1 | 0 | 1.72 | -0.55 | 0 | 0 | 0 | 0 | 0 | 0 | 5.32 | 212.16 | 0.93 | 0.93
242 | 12.1 | 22.56 | 186.5 | 2.5 | 108.89 | 230.13 | 121.24 | 0.87 | 0.53 | 0.96 | 0.55 | 0.95 | 0.58 | 108.89 | 230.13 | 121.24 | 22.62 | 0 | 1.64 | 0.32 | 0.94 | 210.36 | 0 | 210.36 | 3.57 | 2 | 0 | 0 | 1 | 0 | 1.51 | -0.61 | 0 | 0 | 0 | 0 | 0 | 0 | 5.32 | 215.68 | 0.93 | 0.93
243 | 12.15 | 23.13 | 200.9 | 2.57 | 109.38 | 231.15 | 121.77 | 0.87 | 0.53 | 0.96 | 0.55 | 0.94 | 0.58 | 109.38 | 231.15 | 121.77 | 23.06 | 0 | 1.64 | 0.31 | 0.94 | 215.65 | 0 | 215.65 | 4 | 2 | 0 | 0 | 1 | 0 | 1.24 | -0.69 | 0 | 0 | 0 | 0 | 0 | 0 | 5.32 | 220.96 | 0.93 | 0.93
244 | 12.2 | 23.49 | 212.3 | 2.61 | 109.87 | 232.17 | 122.29 | 0.87 | 0.53 | 0.96 | 0.55 | 0.94 | 0.58 | 109.87 | 232.17 | 122.29 | 23.5 | 0 | 1.65 | 0.31 | 0.94 | 218.87 | 0 | 218.87 | 4 | 2 | 0 | 0 | 1 | 0 | 1.09 | -0.73 | 0 | 0 | 0 | 0 | 0 | 0 | 5.32 | 224.19 | 0.94 | 0.94
245 | 12.25 | 23.89 | 227 | 2.67 | 110.36 | 233.19 | 122.83 | 0.87 | 0.53 | 0.96 | 0.55 | 0.94 | 0.58 | 110.36 | 233.19 | 122.83 | 23.92 | 0 | 1.66 | 0.3 | 0.94 | 222.5 | 0 | 222.5 | 4 | 2 | 0 | 0 | 1 | 0 | 0.94 | -0.79 | 0 | 0 | 0 | 0 | 0 | 0 | 5.32 | 227.81 | 0.94 | 0.94
246 | 12.3 | 24.38 | 243.4 | 2.62 | 110.85 | 234.21 | 123.36 | 0.87 | 0.53 | 0.96 | 0.55 | 0.94 | 0.58 | 110.85 | 234.21 | 123.36 | 24.38 | 0 | 1.66 | 0.3 | 0.94 | 227.03 | 0 | 227.03 | 4 | 2 | 0 | 0 | 1 | 0 | 0.78 | -0.86 | 0 | 0 | 0 | 0 | 0 | 0 | 5.32 | 232.35 | 0.94 | 0.94
247 | 12.35 | 24.88 | 225.3 | 2.61 | 111.34 | 235.23 | 123.89 | 0.87 | 0.53 | 0.96 | 0.55 | 0.94 | 0.58 | 111.34 | 235.23 | 123.89 | 24.93 | 0 | 1.63 | 0.29 | 0.94 | 231.65 | 0 | 231.65 | 4 | 2 | 0 | 0 | 1 | 0 | 0.63 | -0.93 | 0 | 0 | 0 | 0 | 0 | 0 | 5.32 | 236.97 | 0.94 | 0.94
248 | 12.4 | 25.54 | 193.8 | 2.6 | 111.83 | 236.25 | 124.42 | 0.87 | 0.53 | 0.96 | 0.55 | 0.94 | 0.58 | 111.83 | 236.25 | 124.42 | 25.54 | 0 | 1.58 | 0.28 | 0.94 | 237.87 | 0 | 237.87 | 4 | 2 | 0 | 0 | 1 | 0 | 0.47 | -1.03 | 0 | 0 | 0 | 0 | 0 | 0 | 5.32 | 243.18 | 0.95 | 0.95
249 | 12.45 | 26.21 | 183 | 2.6 | 112.32 | 237.26 | 124.94 | 0.87 | 0.53 | 0.96 | 0.55 | 0.94 | 0.58 | 112.32 | 237.26 | 124.94 | 25.35 | 0 | 1.57 | 0.27 | 0.94 | 244.19 | 0 | 244.19 | 4 | 2 | 0 | 0 | 1 | 0 | 0.34 | -1.12 | 0 | 0 | 0 | 0 | 0 | 0 | 5.32 | 249.51 | 0.95 | 0.95
250 | 12.5 | 24.29 | 184.1 | 2.59 | 112.82 | 238.27 | 125.46 | 0.87 | 0.53 | 0.96 | 0.55 | 0.94 | 0.58 | 112.82 | 238.27 | 125.46 | 24.47 | 0 | 1.59 | 0.3 | 0.94 | 224.95 | 0 | 224.95 | 4 | 2 | 0 | 0 | 1 | 0 | 0.85 | -0.83 | 0 | 0 | 0 | 0 | 0 | 0 | 5.32 | 230.27 | 0.94 | 0.94
251 | 12.55 | 22.91 | 189.5 | 2.66 | 113.31 | 239.28 | 125.98 | 0.87 | 0.53 | 0.96 | 0.55 | 0.93 | 0.58 | 113.31 | 239.28 | 125.98 | 23.21 | 0 | 1.62 | 0.32 | 0.93 | 211.11 | 0 | 211.11 | 3.76 | 2 | 0 | 0 | 1 | 0 | 1.47 | -0.62 | 0 | 0 | 0 | 0 | 0 | 0 | 5.32 | 216.43 | 0.93 | 0.93
252 | 12.6 | 22.44 | 190 | 2.61 | 113.8 | 240.29 | 126.5 | 0.87 | 0.52 | 0.96 | 0.55 | 0.94 | 0.58 | 113.8 | 240.29 | 126.5 | 22.74 | 0 | 1.64 | 0.32 | 0.93 | 206.2 | 0 | 206.2 | 2.73 | 2 | 0 | 0 | 1 | 0 | 1.76 | -0.54 | 0 | 0 | 0 | 0 | 0 | 0 | 5.32 | 211.51 | 0.93 | 0.93
253 | 12.65 | 22.88 | 185.9 | 2.64 | 114.29 | 241.3 | 127.02 | 0.87 | 0.52 | 0.96 | 0.55 | 0.93 | 0.59 | 114.29 | 241.3 | 127.02 | 22.82 | 0 | 1.63 | 0.32 | 0.93 | 210.24 | 0 | 210.24 | 3.54 | 2 | 0 | 0 | 1 | 0 | 1.52 | -0.6 | 0 | 0 | 0 | 0 | 0 | 0 | 5.32 | 215.55 | 0.93 | 0.93
254 | 12.7 | 23.13 | 169.9 | 2.64 | 114.78 | 242.31 | 127.53 | 0.87 | 0.52 | 0.96 | 0.55 | 0.93 | 0.59 | 114.78 | 242.31 | 127.53 | 23.13 | 0 | 1.61 | 0.31 | 0.93 | 212.4 | 0 | 212.4 | 4 | 2 | 0 | 0 | 1 | 0 | 1.4 | -0.64 | 0 | 0 | 0 | 0 | 0 | 0 | 5.32 | 217.71 | 0.93 | 0.93
255 | 12.75 | 23.39 | 171.1 | 2.64 | 115.27 | 243.32 | 128.05 | 0.87 | 0.52 | 0.96 | 0.54 | 0.93 | 0.59 | 115.27 | 243.32 | 128.05 | 23.29 | 0 | 1.6 | 0.31 | 0.93 | 214.66 | 0 | 214.66 | 4 | 2 | 0 | 0 | 1 | 0 | 1.29 | -0.67 | 0 | 0 | 0 | 0 | 0 | 0 | 5.32 | 219.97 | 0.93 | 0.93
256 | 12.8 | 23.36 | 181 | 2.7 | 115.76 | 244.32 | 128.57 | 0.86 | 0.52 | 0.96 | 0.54 | 0.93 | 0.59 | 115.76 | 244.32 | 128.57 | 23.38 | 0 | 1.6 | 0.31 | 0.93 | 214.08 | 0 | 214.08 | 4 | 2 | 0 | 0 | 1 | 0 | 1.31 | -0.66 | 0 | 0 | 0 | 0 | 0 | 0 | 5.32 | 219.39 | 0.93 | 0.93
257 | 12.85 | 23.38 | 172.1 | 2.67 | 116.25 | 245.33 | 129.08 | 0.86 | 0.52 | 0.96 | 0.54 | 0.93 | 0.59 | 116.25 | 245.33 | 129.08 | 23.42 | 0 | 1.59 | 0.31 | 0.93 | 213.99 | 0 | 213.99 | 4 | 2 | 0 | 0 | 1 | 0 | 1.32 | -0.66 | 0 | 0 | 0 | 0 | 0 | 0 | 5.32 | 219.3 | 0.93 | 0.93
258 | 12.9 | 23.51 | 159.1 | 2.72 | 116.74 | 246.33 | 129.59 | 0.86 | 0.52 | 0.96 | 0.54 | 0.93 | 0.59 | 116.74 | 246.33 | 129.59 | 23.29 | 0 | 1.58 | 0.31 | 0.93 | 214.98 | 0 | 214.98 | 4 | 2 | 0 | 0 | 1 | 0 | 1.27 | -0.68 | 0 | 0 | 0 | 0 | 0 | 0 | 5.32 | 220.29 | 0.93 | 0.93
259 | 12.95 | 22.99 | 146.3 | 2.72 | 117.23 | 247.33 | 130.1 | 0.86 | 0.52 | 0.96 | 0.54 | 0.93 | 0.59 | 117.23 | 247.33 | 130.1 | 22.9 | 0 | 1.56 | 0.32 | 0.92 | 209.61 | 0 | 209.61 | 3.4 | 2 | 0 | 0 | 1 | 0 | 1.55 | -0.59 | 0 | 0 | 0 | 0 | 0 | 0 | 5.32 | 214.93 | 0.93 | 0.93
260 | 13 | 22.2 | 127.6 | 2.68 | 117.72 | 248.31 | 130.59 | 0.86 | 0.52 | 0.96 | 0.54 | 0.93 | 0.58 | 117.72 | 248.31 | 130.59 | 22.24 | 0 | 1.55 | 0.33 | 0.92 | 201.63 | 0 | 201.63 | 2.08 | 2 | 0 | 0 | 1 | 0 | 2.06 | -0.48 | 0 | 0 | 0 | 0 | 0 | 0 | 5.32 | 206.95 | 0.92 | 0.92
261 | 13.05 | 21.54 | 112.6 | 2.75 | 118.21 | 249.3 | 131.08 | 0.86 | 0.52 | 0.96 | 0.54 | 0.94 | 0.58 | 118.21 | 249.3 | 131.08 | 21.49 | 0 | 1.54 | 0.34 | 0.92 | 194.95 | 0 | 194.95 | 1.44 | 2 | 0 | 0 | 1 | 0 | 2.57 | -0.38 | 0 | 0 | 0 | 0 | 0 | 0 | 5.32 | 200.26 | 0.92 | 0.92
262 | 13.1 | 20.72 | 108.3 | 2.77 | 118.7 | 250.27 | 131.57 | 0.86 | 0.52 | 0.96 | 0.54 | 0.94 | 0.58 | 118.7 | 250.27 | 131.57 | 20.84 | 0 | 1.54 | 0.35 | 0.91 | 186.71 | 0 | 186.71 | 0.97 | 1.68 | 0 | 0 | 1 | 0.15 | 3.34 | -0.26 | 0.74 | 0 | 0 | 0.01 | 0.01 | 0.04 | 5.32 | 192.02 | 0.72 | 0.91
263 | 13.15 | 20.25 | 104.1 | 2.75 | 119.19 | 251.25 | 132.06 | 0.86 | 0.52 | 0.96 | 0.54 | 0.94 | 0.57 | 119.19 | 251.25 | 132.06 | 20.35 | 0 | 1.54 | 0.36 | 0.91 | 181.91 | 0 | 181.91 | 0.79 | 1.37 | 0.01 | 0 | 1 | 0.35 | 3.86 | -0.19 | 1.68 | 0 | 0 | 0.02 | 0.02 | 0.08 | 5.32 | 187.23 | 0.62 | 0.91
264 | 13.2 | 20.07 | 99.7 | 2.75 | 119.68 | 252.22 | 132.54 | 0.86 | 0.52 | 0.96 | 0.54 | 0.94 | 0.57 | 119.68 | 252.22 | 132.54 | 19.94 | 0 | 1.55 | 0.36 | 0.91 | 179.92 | 0 | 179.92 | 0.72 | 1.27 | 0.01 | 0 | 1 | 0.44 | 4.1 | -0.16 | 2.09 | 0 | 0 | 0.02 | 0.02 | 0.1 | 5.32 | 185.24 | 0.59 | 0.9
265 | 13.25 | 19.51 | 98 | 2.75 | 120.17 | 253.19 | 133.02 | 0.86 | 0.52 | 0.97 | 0.54 | 0.95 | 0.57 | 120.17 | 253.19 | 133.02 | 19.36 | 0 | 1.56 | 0.37 | 0.91 | 174.29 | 0 | 174.29 | 0.59 | 1.03 | 0.13 | 0 | 1 | 0.72 | 4.83 | -0.08 | 3.31 | 0 | 0 | 0.04 | 0.04 | 0.17 | 5.32 | 179.61 | 0.5 | 0.9
266 | 13.3 | 18.49 | 91.9 | 2.77 | 120.66 | 254.15 | 133.49 | 0.86 | 0.52 | 0.97 | 0.53 | 0.95 | 0.56 | 120.66 | 254.15 | 133.49 | 18.66 | 0 | 1.58 | 0.38 | 0.9 | 164.28 | 0 | 164.28 | 0.42 | 0.75 | 0.68 | 0.04 | 1 | 1.4 | 6.38 | 0.06 | 6 | 0 | 0 | 0.07 | 0.07 | 0.3 | 5.32 | 169.6 | 0.38 | 0.89
267 | 13.35 | 17.98 | 92.1 | 2.8 | 121.15 | 255.12 | 133.97 | 0.86 | 0.52 | 0.97 | 0.53 | 0.95 | 0.56 | 121.15 | 255.12 | 133.97 | 18.28 | 0 | 1.59 | 0.39 | 0.9 | 159.18 | 0 | 159.18 | 0.36 | 0.65 | 0.88 | 0.06 | 1 | 1.77 | 7.32 | 0.13 | 7.32 | 0 | 0 | 0.09 | 0.09 | 0.37 | 5.32 | 164.5 | 0.34 | 0.89
268 | 13.4 | 18.36 | 97.4 | 2.71 | 121.64 | 256.09 | 134.45 | 0.86 | 0.52 | 0.97 | 0.53 | 0.95 | 0.56 | 121.64 | 256.09 | 134.45 | 18.37 | 0 | 1.6 | 0.38 | 0.9 | 162.56 | 0 | 162.56 | 0.4 | 0.71 | 0.76 | 0.05 | 1 | 1.56 | 6.69 | 0.08 | 6.58 | 0 | 0 | 0.08 | 0.08 | 0.33 | 5.32 | 167.88 | 0.37 | 0.89
269 | 13.45 | 18.76 | 101.7 | 2.8 | 122.13 | 257.06 | 134.93 | 0.86 | 0.52 | 0.97 | 0.53 | 0.95 | 0.56 | 122.13 | 257.06 | 134.93 | 18.57 | 0 | 1.6 | 0.38 | 0.9 | 166.14 | 0 | 166.14 | 0.45 | 0.79 | 0.58 | 0.03 | 1 | 1.25 | 6.07 | 0.03 | 5.42 | 0 | 0 | 0.06 | 0.06 | 0.27 | 5.32 | 171.45 | 0.4 | 0.89
270 | 13.5 | 18.6 | 105.6 | 2.84 | 122.63 | 258.03 | 135.41 | 0.85 | 0.52 | 0.97 | 0.53 | 0.95 | 0.56 | 122.63 | 258.03 | 135.41 | 18.78 | 0 | 1.61 | 0.38 | 0.9 | 164.37 | 0 | 164.37 | 0.42 | 0.75 | 0.67 | 0.04 | 1 | 1.39 | 6.37 | 0.06 | 5.97 | 0 | 0 | 0.07 | 0.07 | 0.3 | 5.32 | 169.68 | 0.38 | 0.89
271 | 13.55 | 18.97 | 112.3 | 2.82 | 123.12 | 259.01 | 135.9 | 0.85 | 0.52 | 0.97 | 0.53 | 0.94 | 0.57 | 123.12 | 259.01 | 135.9 | 18.98 | 0 | 1.62 | 0.38 | 0.9 | 167.65 | 0 | 167.65 | 0.47 | 0.83 | 0.48 | 0.03 | 1 | 1.14 | 5.82 | 0.01 | 4.99 | 0 | 0 | 0.06 | 0.06 | 0.25 | 5.32 | 172.97 | 0.42 | 0.89
272 | 13.6 | 19.36 | 117.7 | 2.85 | 123.61 | 259.99 | 136.38 | 0.85 | 0.52 | 0.97 | 0.53 | 0.94 | 0.57 | 123.61 | 259.99 | 136.38 | 19.45 | 0 | 1.61 | 0.37 | 0.9 | 171.13 | 0 | 171.13 | 0.52 | 0.92 | 0.28 | 0.01 | 1 | 0.91 | 5.28 | -0.04 | 4.07 | 0 | 0 | 0.05 | 0.05 | 0.2 | 5.32 | 176.45 | 0.46 | 0.9
273 | 13.65 | 20.02 | 113.7 | 2.9 | 124.1 | 260.97 | 136.87 | 0.85 | 0.52 | 0.97 | 0.54 | 0.94 | 0.57 | 124.1 | 260.97 | 136.87 | 19.82 | 0 | 1.6 | 0.36 | 0.9 | 177.2 | 0 | 177.2 | 0.65 | 1.14 | 0.05 | 0 | 1 | 0.57 | 4.44 | -0.12 | 2.67 | 0 | 0 | 0.03 | 0.03 | 0.13 | 5.32 | 182.52 | 0.54 | 0.9
274 | 13.7 | 20.07 | 117.1 | 2.9 | 124.59 | 261.95 | 137.36 | 0.85 | 0.52 | 0.97 | 0.54 | 0.94 | 0.57 | 124.59 | 261.95 | 137.36 | 19.87 | 0 | 1.6 | 0.36 | 0.9 | 177.47 | 0 | 177.47 | 0.66 | 1.15 | 0.04 | 0 | 1 | 0.56 | 4.4 | -0.13 | 2.61 | 0 | 0 | 0.03 | 0.03 | 0.13 | 5.32 | 182.79 | 0.54 | 0.9
275 | 13.75 | 19.52 | 121.9 | 2.88 | 125.08 | 262.93 | 137.86 | 0.85 | 0.52 | 0.97 | 0.53 | 0.94 | 0.57 | 125.08 | 262.93 | 137.86 | 19.77 | 0 | 1.61 | 0.37 | 0.89 | 171.92 | 0 | 171.92 | 0.54 | 0.95 | 0.23 | 0.01 | 1 | 0.86 | 5.16 | -0.05 | 3.88 | 0 | 0 | 0.04 | 0.04 | 0.19 | 5.32 | 177.24 | 0.47 | 0.9
276 | 13.8 | 19.73 | 124.7 | 2.9 | 125.57 | 263.92 | 138.35 | 0.85 | 0.52 | 0.97 | 0.53 | 0.94 | 0.57 | 125.57 | 263.92 | 138.35 | 19.88 | 0 | 1.62 | 0.37 | 0.89 | 173.68 | 0 | 173.68 | 0.57 | 1.01 | 0.15 | 0 | 1 | 0.76 | 4.91 | -0.07 | 3.46 | 0 | 0 | 0.04 | 0.04 | 0.17 | 5.32 | 179 | 0.49 | 0.9
277 | 13.85 | 20.38 | 121.6 | 2.92 | 126.06 | 264.9 | 138.84 | 0.85 | 0.52 | 0.96 | 0.54 | 0.93 | 0.57 | 126.06 | 264.9 | 138.84 | 20.35 | 0 | 1.61 | 0.36 | 0.89 | 179.7 | 0 | 179.7 | 0.72 | 1.25 | 0.02 | 0 | 1 | 0.45 | 4.12 | -0.16 | 2.15 | 0 | 0 | 0.02 | 0.02 | 0.11 | 5.32 | 185.02 | 0.58 | 0.9
278 | 13.9 | 20.95 | 133.8 | 2.91 | 126.55 | 265.89 | 139.34 | 0.85 | 0.52 | 0.96 | 0.54 | 0.93 | 0.58 | 126.55 | 265.89 | 139.34 | 20.7 | 0 | 1.61 | 0.35 | 0.89 | 184.93 | 0 | 184.93 | 0.89 | 1.55 | 0 | 0 | 1 | 0.22 | 3.52 | -0.23 | 1.1 | 0 | 0 | 0.01 | 0.01 | 0.05 | 5.32 | 190.25 | 0.68 | 0.9
279 | 13.95 | 20.77 | 137.5 | 2.85 | 127.04 | 266.89 | 139.85 | 0.85 | 0.52 | 0.96 | 0.54 | 0.93 | 0.58 | 127.04 | 266.89 | 139.85 | 20.88 | 0 | 1.63 | 0.35 | 0.89 | 182.94 | 0 | 182.94 | 0.82 | 1.42 | 0 | 0 | 1 | 0.31 | 3.74 | -0.2 | 1.49 | 0 | 0 | 0.02 | 0.02 | 0.07 | 5.32 | 188.26 | 0.64 | 0.91
280 | 14 | 20.92 | 163.2 | 2.91 | 127.53 | 267.89 | 140.36 | 0.85 | 0.52 | 0.96 | 0.54 | 0.93 | 0.58 | 127.53 | 267.89 | 140.36 | 21.13 | 0 | 1.7 | 0.35 | 0.89 | 184.13 | 0 | 184.13 | 0.86 | 1.5 | 0 | 0 | 1 | 0.26 | 3.61 | -0.22 | 1.26 | 0 | 0 | 0.01 | 0.01 | 0.06 | 5.32 | 189.44 | 0.67 | 0.91
281 | 14.05 | 21.7 | 245.7 | 2.93 | 128.02 | 268.92 | 140.9 | 0.85 | 0.51 | 0.96 | 0.54 | 0.92 | 0.58 | 128.02 | 268.92 | 140.9 | 21.95 | 4.78 | 1.77 | 0.34 | 0.89 | 191.38 | 0.14 | 191.53 | 1.21 | 2 | 0 | 0 | 1 | 0 | 2.87 | -0.33 | 0 | 0 | 0 | 0 | 0 | 0 | 6.55 | 197.93 | 0.89 | 0.91
282 | 14.1 | 23.24 | 339.8 | 2.91 | 128.51 | 269.96 | 141.45 | 0.85 | 0.51 | 0.96 | 0.54 | 0.9 | 0.59 | 128.51 | 269.96 | 141.45 | 23.78 | 7.33 | 1.8 | 0.32 | 0.9 | 206.29 | 2.77 | 209.06 | 3.28 | 2 | 0 | 0 | 1 | 0 | 1.58 | -0.59 | 0 | 0 | 0 | 0 | 0 | 0 | 8.01 | 214.3 | 0.92 | 0.92
283 | 14.15 | 26.39 | 374.3 | 2.89 | 129 | 271.01 | 142.01 | 0.85 | 0.51 | 0.96 | 0.53 | 0.9 | 0.59 | 129 | 271.01 | 142.01 | 26.26 | 4.79 | 1.77 | 0.28 | 0.91 | 236.67 | 0.16 | 236.83 | 4 | 2 | 0 | 0 | 1 | 0 | 0.5 | -1.01 | 0 | 0 | 0 | 0 | 0 | 0 | 6.55 | 243.22 | 0.94 | 0.94
284 | 14.2 | 29.14 | 337.7 | 2.93 | 129.49 | 272.06 | 142.57 | 0.84 | 0.51 | 0.96 | 0.53 | 0.9 | 0.6 | 129.49 | 272.06 | 142.57 | 28.25 | 0 | 1.71 | 0.26 | 0.91 | 262.8 | 0 | 254 | 4 | 2 | 0 | 0 | 1 | 0 | 0.19 | -1.28 | 0 | 0 | 0 | 0 | 0 | 0 | 5.32 | 268.12 | 0.95 | 0.95
285 | 14.25 | 29.21 | 291.4 | 2.79 | 129.98 | 273.1 | 143.12 | 0.84 | 0.51 | 0.96 | 0.53 | 0.9 | 0.6 | 129.98 | 273.1 | 143.12 | 28.63 | 0 | 1.66 | 0.26 | 0.91 | 263.16 | 0 | 254 | 4 | 2 | 0 | 0 | 1 | 0 | 0.19 | -1.28 | 0 | 0 | 0 | 0 | 0 | 0 | 5.32 | 268.48 | 0.95 | 0.95
286 | 14.3 | 27.54 | 268 | 2.89 | 130.47 | 274.14 | 143.66 | 0.84 | 0.51 | 0.96 | 0.53 | 0.9 | 0.6 | 130.47 | 274.14 | 143.66 | 27.65 | 0 | 1.66 | 0.27 | 0.91 | 247.2 | 0 | 247.2 | 4 | 2 | 0 | 0 | 1 | 0 | 0.29 | -1.17 | 0 | 0 | 0 | 0 | 0 | 0 | 5.32 | 252.52 | 0.95 | 0.95
287 | 14.35 | 26.21 | 279.7 | 2.89 | 130.96 | 275.18 | 144.22 | 0.84 | 0.51 | 0.96 | 0.53 | 0.89 | 0.6 | 130.96 | 275.18 | 144.22 | 26.28 | 3.3 | 1.75 | 0.29 | 0.9 | 233.72 | 0 | 233.73 | 4 | 2 | 0 | 0 | 1 | 0 | 0.58 | -0.96 | 0 | 0 | 0 | 0 | 0 | 0 | 5.93 | 239.66 | 0.94 | 0.94
288 | 14.4 | 25.09 | 441.6 | 2.9 | 131.45 | 276.24 | 144.79 | 0.84 | 0.51 | 0.96 | 0.53 | 0.89 | 0.6 | 131.45 | 276.24 | 144.79 | 26.02 | 10.59 | 1.84 | 0.28 | 0.9 | 223.83 | 13.59 | 237.42 | 4 | 2 | 0 | 0 | 1 | 0 | 0.48 | -1.02 | 0 | 0 | 0 | 0 | 0 | 0 | 10.49 | 234.32 | 0.93 | 0.93
289 | 14.45 | 26.76 | 540.3 | 2.83 | 131.94 | 277.31 | 145.37 | 0.84 | 0.51 | 0.96 | 0.53 | 0.89 | 0.6 | 131.94 | 277.31 | 145.37 | 27.88 | 12.48 | 1.87 | 0.26 | 0.91 | 240.1 | 22.84 | 254 | 4 | 2 | 0 | 0 | 1 | 0 | 0.19 | -1.28 | 0 | 0 | 0 | 0 | 0 | 0 | 12.17 | 252.27 | 0.94 | 0.94
290 | 14.5 | 31.8 | 542.6 | 2.92 | 132.44 | 278.39 | 145.95 | 0.84 | 0.51 | 0.96 | 0.53 | 0.89 | 0.6 | 132.44 | 278.39 | 145.95 | 30.81 | 9.39 | 1.83 | 0.26 | 0.91 | 285.01 | 10.24 | 254 | 4 | 2 | 0 | 0 | 1 | 0 | 0.19 | -1.28 | 0 | 0 | 0 | 0 | 0 | 0 | 9.51 | 294.53 | 0.96 | 0.96
291 | 14.55 | 33.86 | 547.5 | 2.85 | 132.93 | 279.47 | 146.54 | 0.84 | 0.51 | 0.96 | 0.53 | 0.89 | 0.6 | 132.93 | 279.47 | 146.54 | 33.03 | 6.24 | 1.79 | 0.26 | 0.91 | 303.15 | 1.36 | 254 | 4 | 2 | 0 | 0 | 1 | 0 | 0.19 | -1.28 | 0 | 0 | 0 | 0 | 0 | 0 | 7.33 | 310.48 | 0.97 | 0.97
292 | 14.6 | 33.43 | 559.2 | 2.83 | 133.42 | 280.55 | 147.13 | 0.84 | 0.51 | 0.96 | 0.53 | 0.89 | 0.6 | 133.42 | 280.55 | 147.13 | 33.87 | 5.94 | 1.79 | 0.26 | 0.91 | 298.99 | 0.98 | 254 | 4 | 2 | 0 | 0 | 1 | 0 | 0.19 | -1.28 | 0 | 0 | 0 | 0 | 0 | 0 | 7.15 | 306.14 | 0.97 | 0.97
293 | 14.65 | 34.32 | 595.4 | 2.89 | 133.91 | 281.63 | 147.72 | 0.84 | 0.51 | 0.96 | 0.53 | 0.89 | 0.6 | 133.91 | 281.63 | 147.72 | 34.17 | 6.61 | 1.8 | 0.26 | 0.91 | 306.63 | 1.95 | 254 | 4 | 2 | 0 | 0 | 1 | 0 | 0.19 | -1.28 | 0 | 0 | 0 | 0 | 0 | 0 | 7.55 | 314.17 | 0.98 | 0.98
294 | 14.7 | 34.76 | 610.3 | 2.87 | 134.4 | 282.71 | 148.31 | 0.84 | 0.51 | 0.96 | 0.53 | 0.89 | 0.6 | 134.4 | 282.71 | 148.31 | 34.8 | 6.31 | 1.79 | 0.26 | 0.9 | 310.23 | 1.49 | 254 | 4 | 2 | 0 | 0 | 1 | 0 | 0.19 | -1.28 | 0 | 0 | 0 | 0 | 0 | 0 | 7.37 | 317.6 | 0.98 | 0.98
295 | 14.75 | 35.32 | 594.4 | 2.87 | 134.89 | 283.79 | 148.9 | 0.84 | 0.51 | 0.96 | 0.53 | 0.88 | 0.6 | 134.89 | 283.79 | 148.9 | 35 | 4.97 | 1.77 | 0.26 | 0.9 | 314.9 | 0.27 | 254 | 4 | 2 | 0 | 0 | 1 | 0 | 0.19 | -1.28 | 0 | 0 | 0 | 0 | 0 | 0 | 6.64 | 321.54 | 0.98 | 0.98
296 | 14.8 | 34.92 | 528.7 | 2.8 | 135.38 | 284.86 | 149.49 | 0.84 | 0.51 | 0.96 | 0.53 | 0.88 | 0.6 | 135.38 | 284.86 | 149.49 | 34.82 | 3.43 | 1.76 | 0.26 | 0.9 | 311.01 | 0.01 | 254 | 4 | 2 | 0 | 0 | 1 | 0 | 0.19 | -1.28 | 0 | 0 | 0 | 0 | 0 | 0 | 5.98 | 316.99 | 0.98 | 0.98
297 | 14.85 | 34.23 | 503.7 | 2.8 | 135.87 | 285.94 | 150.07 | 0.84 | 0.51 | 0.96 | 0.53 | 0.88 | 0.6 | 135.87 | 285.94 | 150.07 | 34.56 | 0.77 | 1.72 | 0.26 | 0.9 | 304.55 | 0 | 254 | 4 | 2 | 0 | 0 | 1 | 0 | 0.19 | -1.28 | 0 | 0 | 0 | 0 | 0 | 0 | 5.36 | 309.91 | 0.98 | 0.98
298 | 14.9 | 34.52 | 429.3 | 2.81 | 136.36 | 287 | 150.64 | 0.83 | 0.51 | 0.96 | 0.53 | 0.88 | 0.6 | 136.36 | 287 | 150.64 | 33.71 | 0 | 1.7 | 0.26 | 0.9 | 306.82 | 0 | 254 | 4 | 2 | 0 | 0 | 1 | 0 | 0.19 | -1.28 | 0 | 0 | 0 | 0 | 0 | 0 | 5.32 | 312.14 | 0.97 | 0.97
299 | 14.95 | 32.38 | 374.2 | 2.77 | 136.85 | 288.06 | 151.21 | 0.83 | 0.51 | 0.96 | 0.53 | 0.88 | 0.6 | 136.85 | 288.06 | 151.21 | 31.63 | 0 | 1.69 | 0.26 | 0.9 | 287.51 | 0 | 254 | 4 | 2 | 0 | 0 | 1 | 0 | 0.19 | -1.28 | 0 | 0 | 0 | 0 | 0 | 0 | 5.32 | 292.83 | 0.96 | 0.96
300 | 15 | 28 | 323.8 | 2.79 | 137.34 | 289.11 | 151.77 | 0.83 | 0.51 | 0.96 | 0.53 | 0.88 | 0.6 | 137.34 | 289.11 | 151.77 | 29.68 | 0 | 1.69 | 0.27 | 0.9 | 247.65 | 0 | 247.65 | 4 | 2 | 0 | 0 | 1 | 0 | 0.28 | -1.18 | 0 | 0 | 0 | 0 | 0 | 0 | 5.32 | 252.97 | 0.95 | 0.95
301 | 15.05 | 28.66 | 313.7 | 2.76 | 137.83 | 290.15 | 152.32 | 0.83 | 0.5 | 0.96 | 0.53 | 0.88 | 0.6 | 137.83 | 290.15 | 152.32 | 28.14 | 0 | 1.68 | 0.26 | 0.9 | 253.97 | 0 | 253.97 | 4 | 2 | 0 | 0 | 1 | 0 | 0.19 | -1.28 | 0 | 0 | 0 | 0 | 0 | 0 | 5.32 | 259.29 | 0.94 | 0.94
302 | 15.1 | 27.77 | 254.6 | 2.72 | 138.32 | 291.18 | 152.86 | 0.83 | 0.5 | 0.96 | 0.53 | 0.88 | 0.6 | 138.32 | 291.18 | 152.86 | 28.29 | 0 | 1.64 | 0.27 | 0.89 | 244.81 | 0 | 244.81 | 4 | 2 | 0 | 0 | 1 | 0 | 0.33 | -1.13 | 0 | 0 | 0 | 0 | 0 | 0 | 5.32 | 250.13 | 0.94 | 0.94
303 | 15.15 | 28.44 | 225.2 | 2.73 | 138.81 | 292.21 | 153.4 | 0.83 | 0.5 | 0.96 | 0.52 | 0.88 | 0.6 | 138.81 | 292.21 | 153.4 | 27.6 | 0 | 1.62 | 0.27 | 0.9 | 251.23 | 0 | 251.23 | 4 | 2 | 0 | 0 | 1 | 0 | 0.23 | -1.23 | 0 | 0 | 0 | 0 | 0 | 0 | 5.32 | 256.55 | 0.94 | 0.94
304 | 15.2 | 26.59 | 214.8 | 2.73 | 139.3 | 293.23 | 153.93 | 0.83 | 0.5 | 0.96 | 0.52 | 0.87 | 0.6 | 139.3 | 293.23 | 153.93 | 26.33 | 0 | 1.61 | 0.29 | 0.89 | 232.57 | 0 | 232.57 | 4 | 2 | 0 | 0 | 1 | 0 | 0.61 | -0.94 | 0 | 0 | 0 | 0 | 0 | 0 | 5.32 | 237.89 | 0.93 | 0.93
305 | 15.25 | 23.97 | 187.6 | 2.68 | 139.79 | 294.24 | 154.45 | 0.83 | 0.5 | 0.96 | 0.52 | 0.88 | 0.6 | 139.79 | 294.24 | 154.45 | 24.04 | 0 | 1.64 | 0.32 | 0.87 | 206.62 | 0 | 206.62 | 2.81 | 2 | 0 | 0 | 1 | 0 | 1.73 | -0.55 | 0 | 0 | 0 | 0 | 0 | 0 | 5.32 | 211.94 | 0.92 | 0.92
306 | 15.3 | 21.57 | 157.3 | 2.67 | 140.28 | 295.24 | 154.96 | 0.83 | 0.5 | 0.96 | 0.52 | 0.91 | 0.58 | 140.28 | 295.24 | 154.96 | 22.11 | 0 | 1.65 | 0.35 | 0.86 | 183.26 | 0 | 183.26 | 0.83 | 1.44 | 0 | 0 | 1 | 0.29 | 3.71 | -0.21 | 1.43 | 0 | 0 | 0.01 | 0.01 | 0.07 | 5.32 | 188.57 | 0.65 | 0.9
307 | 15.35 | 20.79 | 133.3 | 2.63 | 140.77 | 296.23 | 155.46 | 0.83 | 0.5 | 0.97 | 0.52 | 0.91 | 0.57 | 140.77 | 296.23 | 155.46 | 20.66 | 0 | 1.64 | 0.36 | 0.86 | 175.6 | 0 | 175.6 | 0.61 | 1.08 | 0.09 | 0 | 1 | 0.65 | 4.65 | -0.1 | 3.01 | 0 | 0 | 0.03 | 0.03 | 0.15 | 5.32 | 180.92 | 0.52 | 0.89
308 | 15.4 | 19.62 | 105.6 | 2.6 | 141.26 | 297.21 | 155.94 | 0.83 | 0.5 | 0.97 | 0.52 | 0.92 | 0.56 | 141.26 | 297.21 | 155.94 | 19.52 | 0 | 1.63 | 0.38 | 0.85 | 164.33 | 0 | 164.33 | 0.42 | 0.75 | 0.67 | 0.03 | 1 | 1.39 | 6.37 | 0.06 | 5.94 | 0 | 0 | 0.07 | 0.07 | 0.3 | 5.32 | 169.64 | 0.38 | 0.89
309 | 15.45 | 18.15 | 96.5 | 2.69 | 141.75 | 298.18 | 156.42 | 0.83 | 0.5 | 0.98 | 0.51 | 0.93 | 0.55 | 141.75 | 298.18 | 156.42 | 17.88 | 0 | 1.65 | 0.4 | 0.84 | 150.32 | 0 | 150.32 | 0.29 | 0.53 | 0.99 | 0.05 | 1 | 2.07 | 9.23 | 0.24 | 9.23 | 0 | 0 | 0.1 | 0.1 | 0.46 | 5.32 | 155.64 | 0.28 | 0.87
310 | 15.5 | 15.86 | 94.6 | 2.62 | 142.25 | 299.14 | 156.9 | 0.83 | 0.5 | 0.98 | 0.51 | 0.94 | 0.54 | 142.25 | 299.14 | 156.9 | 16.34 | 0 | 1.7 | 0.44 | 0.82 | 129.13 | 0 | 129.13 | 0.19 | 0.36 | 1 | 0.07 | 1 | 2.45 | 15.64 | 0.5 | 15.64 | 0 | 0 | 0.12 | 0.12 | 0.78 | 5.32 | 134.44 | 0.19 | 0.86
311 | 15.55 | 15.02 | 95.5 | 2.66 | 142.74 | 300.11 | 157.37 | 0.83 | 0.5 | 0.99 | 0.51 | 0.94 | 0.54 | 142.74 | 300.11 | 157.37 | 15.06 | 5.14 | 1.78 | 0.45 | 0.82 | 121.37 | 0.21 | 121.58 | 0.18 | 0.33 | 1 | 0.08 | 1 | 2.62 | 18.74 | 0.59 | 18.74 | 0 | 0 | 0.13 | 0.13 | 0.94 | 6.73 | 128.1 | 0.18 | 0.84
312 | 15.6 | 14.29 | 119.6 | 2.63 | 143.23 | 301.09 | 157.86 | 0.82 | 0.5 | 0.99 | 0.51 | 0.95 | 0.54 | 143.23 | 301.09 | 157.86 | 15.38 | 7.44 | 1.81 | 0.46 | 0.81 | 114.87 | 2.27 | 117.14 | 0.17 | 0.31 | 1 | 0.08 | 1 | 2.72 | 20.82 | 0.63 | 20.82 | 0 | 0 | 0.14 | 0.14 | 1.04 | 8.08 | 122.96 | 0.16 | 0.84
313 | 15.65 | 16.83 | 144.4 | 2.62 | 143.72 | 302.07 | 158.36 | 0.82 | 0.5 | 0.98 | 0.51 | 0.93 | 0.55 | 143.72 | 302.07 | 158.36 | 16.43 | 7.39 | 1.8 | 0.42 | 0.83 | 137.64 | 2.37 | 140.01 | 0.23 | 0.43 | 1 | 0.06 | 1 | 2.24 | 11.98 | 0.37 | 11.98 | 0 | 0 | 0.11 | 0.11 | 0.6 | 8.05 | 145.69 | 0.23 | 0.85
314 | 15.7 | 18.18 | 152.1 | 2.65 | 144.21 | 303.07 | 158.86 | 0.82 | 0.5 | 0.98 | 0.51 | 0.93 | 0.55 | 144.21 | 303.07 | 158.86 | 17.92 | 4.5 | 1.77 | 0.4 | 0.83 | 149.55 | 0.07 | 149.63 | 0.29 | 0.52 | 0.99 | 0.05 | 1 | 2.08 | 9.4 | 0.25 | 9.4 | 0 | 0 | 0.1 | 0.1 | 0.47 | 6.42 | 155.97 | 0.28 | 0.87
315 | 15.75 | 18.74 | 148.8 | 2.55 | 144.7 | 304.06 | 159.36 | 0.82 | 0.5 | 0.98 | 0.51 | 0.92 | 0.55 | 144.7 | 304.06 | 159.36 | 19.24 | 1.62 | 1.73 | 0.4 | 0.84 | 154.59 | 0 | 154.59 | 0.32 | 0.58 | 0.96 | 0.04 | 1 | 2.01 | 8.27 | 0.19 | 8.27 | 0 | 0 | 0.1 | 0.1 | 0.41 | 5.48 | 160.07 | 0.31 | 0.88
316 | 15.8 | 20.79 | 159.8 | 2.58 | 145.19 | 305.06 | 159.87 | 0.82 | 0.5 | 0.97 | 0.52 | 0.91 | 0.57 | 145.19 | 305.06 | 159.87 | 20.48 | 0 | 1.7 | 0.37 | 0.85 | 173.58 | 0 | 173.58 | 0.57 | 1.01 | 0.15 | 0 | 1 | 0.76 | 4.92 | -0.07 | 3.47 | 0 | 0 | 0.04 | 0.04 | 0.17 | 5.32 | 178.9 | 0.49 | 0.89
317 | 15.85 | 21.9 | 164.5 | 2.62 | 145.68 | 306.06 | 160.38 | 0.82 | 0.5 | 0.96 | 0.52 | 0.9 | 0.58 | 145.68 | 306.06 | 160.38 | 21.61 | 0 | 1.67 | 0.35 | 0.85 | 183.89 | 0 | 183.89 | 0.85 | 1.48 | 0 | 0 | 1 | 0.27 | 3.64 | -0.22 | 1.3 | 0 | 0 | 0.01 | 0.01 | 0.07 | 5.32 | 189.21 | 0.66 | 0.9
318 | 15.9 | 22.13 | 154.7 | 2.6 | 146.17 | 307.06 | 160.89 | 0.82 | 0.5 | 0.96 | 0.52 | 0.9 | 0.58 | 146.17 | 307.06 | 160.89 | 21.91 | 0 | 1.65 | 0.35 | 0.85 | 185.85 | 0 | 185.85 | 0.93 | 1.61 | 0 | 0 | 1 | 0.19 | 3.43 | -0.24 | 0.93 | 0 | 0 | 0.01 | 0.01 | 0.05 | 5.32 | 191.17 | 0.7 | 0.9
319 | 15.95 | 21.7 | 145.8 | 2.61 | 146.66 | 308.05 | 161.39 | 0.82 | 0.5 | 0.96 | 0.52 | 0.9 | 0.57 | 146.66 | 308.05 | 161.39 | 21.65 | 0 | 1.64 | 0.36 | 0.85 | 181.52 | 0 | 181.52 | 0.77 | 1.35 | 0.01 | 0 | 1 | 0.37 | 3.91 | -0.18 | 1.77 | 0 | 0 | 0.02 | 0.02 | 0.09 | 5.32 | 186.84 | 0.61 | 0.9
320 | 16 | 21.11 | 132 | 2.64 | 147.15 | 309.04 | 161.89 | 0.82 | 0.5 | 0.97 | 0.52 | 0.9 | 0.57 | 147.15 | 309.04 | 161.89 | 21.13 | 0 | 1.64 | 0.36 | 0.84 | 175.7 | 0 | 175.7 | 0.62 | 1.08 | 0.08 | 0 | 1 | 0.65 | 4.63 | -0.1 | 2.99 | 0 | 0 | 0.03 | 0.03 | 0.15 | 5.32 | 181.02 | 0.52 | 0.89
321 | 16.05 | 20.59 | 132.2 | 2.63 | 147.64 | 310.03 | 162.39 | 0.82 | 0.5 | 0.97 | 0.51 | 0.91 | 0.56 | 147.64 | 310.03 | 162.39 | 19.95 | 0 | 1.68 | 0.37 | 0.84 | 170.57 | 0 | 170.57 | 0.51 | 0.91 | 0.3 | 0.01 | 1 | 0.94 | 5.36 | -0.03 | 4.18 | 0 | 0 | 0.05 | 0.05 | 0.21 | 5.32 | 175.89 | 0.45 | 0.88
322 | 16.1 | 18.15 | 142.3 | 2.54 | 148.13 | 311.02 | 162.89 | 0.82 | 0.5 | 0.98 | 0.51 | 0.93 | 0.55 | 148.13 | 311.02 | 162.89 | 18.15 | 1.77 | 1.73 | 0.41 | 0.82 | 147.56 | 0 | 147.56 | 0.27 | 0.5 | 0.99 | 0.05 | 1 | 2.11 | 9.91 | 0.28 | 9.91 | 0 | 0 | 0.11 | 0.11 | 0.5 | 5.51 | 153.06 | 0.27 | 0.87
323 | 16.15 | 15.72 | 125.9 | 2.56 | 148.62 | 312 | 163.38 | 0.82 | 0.5 | 0.99 | 0.5 | 0.94 | 0.54 | 148.62 | 312 | 163.38 | 16.01 | 7.22 | 1.8 | 0.44 | 0.81 | 125.55 | 2.01 | 127.56 | 0.19 | 0.35 | 1 | 0.06 | 1 | 2.49 | 16.25 | 0.52 | 16.25 | 0 | 0 | 0.12 | 0.12 | 0.81 | 7.94 | 133.49 | 0.19 | 0.85
324 | 16.2 | 14.17 | 111.1 | 2.52 | 149.11 | 312.97 | 163.86 | 0.82 | 0.5 | 0.99 | 0.5 | 0.94 | 0.53 | 149.11 | 312.97 | 163.86 | 14.61 | 9.47 | 1.83 | 0.46 | 0.8 | 112.12 | 6.58 | 118.7 | 0.17 | 0.32 | 1 | 0.07 | 1 | 2.69 | 20.06 | 0.62 | 20.06 | 0 | 0 | 0.13 | 0.13 | 1 | 9.57 | 121.69 | 0.16 | 0.83
325 | 16.25 | 13.94 | 100.3 | 2.5 | 149.6 | 313.94 | 164.34 | 0.82 | 0.5 | 0.99 | 0.5 | 0.94 | 0.53 | 149.6 | 313.94 | 164.34 | 14.55 | 7.86 | 1.81 | 0.47 | 0.8 | 109.5 | 2.94 | 112.44 | 0.16 | 0.29 | 1 | 0.07 | 1 | 2.85 | 23.25 | 0.68 | 23.25 | 0 | 0 | 0.14 | 0.14 | 1.16 | 8.37 | 117.87 | 0.15 | 0.83
326 | 16.3 | 15.54 | 98.7 | 2.54 | 150.09 | 314.91 | 164.81 | 0.81 | 0.5 | 0.99 | 0.5 | 0.94 | 0.54 | 150.09 | 314.91 | 164.81 | 15.29 | 4.5 | 1.77 | 0.45 | 0.8 | 123.15 | 0.07 | 123.21 | 0.18 | 0.33 | 1 | 0.06 | 1 | 2.58 | 18.03 | 0.57 | 18.03 | 0 | 0 | 0.13 | 0.13 | 0.9 | 6.42 | 129.56 | 0.18 | 0.84
327 | 16.35 | 16.39 | 100.2 | 2.54 | 150.58 | 315.88 | 165.29 | 0.81 | 0.5 | 0.98 | 0.5 | 0.93 | 0.54 | 150.58 | 315.88 | 165.29 | 16.41 | 1.38 | 1.73 | 0.44 | 0.81 | 130.57 | 0 | 130.57 | 0.2 | 0.37 | 1 | 0.06 | 1 | 2.42 | 15.11 | 0.49 | 15.11 | 0 | 0 | 0.12 | 0.12 | 0.76 | 5.44 | 136.01 | 0.2 | 0.85
328 | 16.4 | 17.29 | 108 | 2.51 | 151.07 | 316.85 | 165.78 | 0.81 | 0.5 | 0.98 | 0.5 | 0.93 | 0.54 | 151.07 | 316.85 | 165.78 | 17.37 | 1.1 | 1.73 | 0.42 | 0.81 | 138.51 | 0 | 138.51 | 0.23 | 0.42 | 1 | 0.05 | 1 | 2.27 | 12.44 | 0.39 | 12.44 | 0 | 0 | 0.11 | 0.11 | 0.62 | 5.4 | 143.91 | 0.23 | 0.86
329 | 16.45 | 18.42 | 137.8 | 2.55 | 151.56 | 317.84 | 166.28 | 0.81 | 0.49 | 0.98 | 0.51 | 0.92 | 0.55 | 151.56 | 317.84 | 166.28 | 18.47 | 2.85 | 1.75 | 0.41 | 0.82 | 148.71 | 0 | 148.71 | 0.28 | 0.51 | 0.99 | 0.04 | 1 | 2.1 | 9.62 | 0.26 | 9.62 | 0 | 0 | 0.1 | 0.1 | 0.48 | 5.79 | 154.49 | 0.28 | 0.87
330 | 16.5 | 19.69 | 182.8 | 2.49 | 152.06 | 318.85 | 166.8 | 0.81 | 0.49 | 0.97 | 0.51 | 0.91 | 0.56 | 152.06 | 318.85 | 166.8 | 20.03 | 4.94 | 1.77 | 0.39 | 0.82 | 160.26 | 0.17 | 160.43 | 0.38 | 0.68 | 0.83 | 0.03 | 1 | 1.7 | 7.08 | 0.11 | 7.08 | 0 | 0 | 0.09 | 0.09 | 0.35 | 6.63 | 166.88 | 0.36 | 0.88
331 | 16.55 | 21.99 | 236.2 | 2.46 | 152.55 | 319.87 | 167.33 | 0.81 | 0.49 | 0.96 | 0.51 | 0.89 | 0.57 | 152.55 | 319.87 | 167.33 | 22.18 | 4.83 | 1.77 | 0.35 | 0.84 | 181.63 | 0.15 | 181.79 | 0.78 | 1.36 | 0.01 | 0 | 1 | 0.36 | 3.88 | -0.19 | 1.72 | 0 | 0 | 0.02 | 0.02 | 0.09 | 6.57 | 188.21 | 0.64 | 0.89
332 | 16.6 | 24.87 | 265.6 | 2.48 | 153.04 | 320.9 | 167.86 | 0.81 | 0.49 | 0.96 | 0.51 | 0.85 | 0.6 | 153.04 | 320.9 | 167.86 | 24.57 | 1.74 | 1.73 | 0.32 | 0.85 | 209.04 | 0 | 209.04 | 3.27 | 2 | 0 | 0 | 1 | 0 | 1.59 | -0.59 | 0 | 0 | 0 | 0 | 0 | 0 | 5.5 | 214.54 | 0.91 | 0.91
333 | 16.65 | 26.85 | 245 | 2.38 | 153.53 | 321.93 | 168.4 | 0.81 | 0.49 | 0.96 | 0.51 | 0.85 | 0.61 | 153.53 | 321.93 | 168.4 | 26.51 | 0 | 1.69 | 0.29 | 0.86 | 228.19 | 0 | 228.19 | 4 | 2 | 0 | 0 | 1 | 0 | 0.74 | -0.88 | 0 | 0 | 0 | 0 | 0 | 0 | 5.32 | 233.51 | 0.92 | 0.92
334 | 16.7 | 27.81 | 252.4 | 2.42 | 154.02 | 322.96 | 168.94 | 0.81 | 0.49 | 0.96 | 0.51 | 0.85 | 0.61 | 154.02 | 322.96 | 168.94 | 27.26 | 0 | 1.66 | 0.28 | 0.87 | 237.46 | 0 | 237.46 | 4 | 2 | 0 | 0 | 1 | 0 | 0.48 | -1.02 | 0 | 0 | 0 | 0 | 0 | 0 | 5.32 | 242.78 | 0.93 | 0.93
335 | 16.75 | 27.11 | 239 | 2.4 | 154.51 | 323.99 | 169.48 | 0.81 | 0.49 | 0.96 | 0.51 | 0.85 | 0.61 | 154.51 | 323.99 | 169.48 | 27.31 | 0 | 1.67 | 0.29 | 0.86 | 230.26 | 0 | 230.26 | 4 | 2 | 0 | 0 | 1 | 0 | 0.67 | -0.91 | 0 | 0 | 0 | 0 | 0 | 0 | 5.32 | 235.58 | 0.93 | 0.93
336 | 16.8 | 27 | 261.6 | 2.34 | 155 | 325.02 | 170.02 | 0.81 | 0.49 | 0.96 | 0.51 | 0.84 | 0.61 | 155 | 325.02 | 170.02 | 26.97 | 0 | 1.68 | 0.29 | 0.86 | 228.92 | 0 | 228.92 | 4 | 2 | 0 | 0 | 1 | 0 | 0.72 | -0.89 | 0 | 0 | 0 | 0 | 0 | 0 | 5.32 | 234.24 | 0.93 | 0.93
337 | 16.85 | 26.79 | 253 | 2.33 | 155.49 | 326.05 | 170.57 | 0.81 | 0.49 | 0.96 | 0.51 | 0.84 | 0.61 | 155.49 | 326.05 | 170.57 | 27.14 | 0 | 1.69 | 0.3 | 0.86 | 226.6 | 0 | 226.6 | 4 | 2 | 0 | 0 | 1 | 0 | 0.79 | -0.85 | 0 | 0 | 0 | 0 | 0 | 0 | 5.32 | 231.92 | 0.93 | 0.93
338 | 16.9 | 27.62 | 264.8 | 2.43 | 155.98 | 327.09 | 171.11 | 0.81 | 0.49 | 0.96 | 0.51 | 0.84 | 0.61 | 155.98 | 327.09 | 171.11 | 27.17 | 0 | 1.69 | 0.29 | 0.86 | 234.57 | 0 | 234.57 | 4 | 2 | 0 | 0 | 1 | 0 | 0.55 | -0.97 | 0 | 0 | 0 | 0 | 0 | 0 | 5.32 | 239.88 | 0.93 | 0.93
339 | 16.95 | 27.09 | 281.2 | 2.29 | 156.47 | 328.13 | 171.66 | 0.81 | 0.49 | 0.96 | 0.51 | 0.84 | 0.61 | 156.47 | 328.13 | 171.66 | 27.58 | 0 | 1.71 | 0.29 | 0.86 | 229.06 | 0 | 229.06 | 4 | 2 | 0 | 0 | 1 | 0 | 0.71 | -0.89 | 0 | 0 | 0 | 0 | 0 | 0 | 5.32 | 234.38 | 0.93 | 0.93
340 | 17 | 28.04 | 308.8 | 2.38 | 156.96 | 329.17 | 172.21 | 0.8 | 0.49 | 0.96 | 0.51 | 0.84 | 0.61 | 156.96 | 329.17 | 172.21 | 28.19 | 1.59 | 1.73 | 0.28 | 0.86 | 238.23 | 0 | 238.23 | 4 | 2 | 0 | 0 | 1 | 0 | 0.46 | -1.03 | 0 | 0 | 0 | 0 | 0 | 0 | 5.47 | 243.71 | 0.93 | 0.93
341 | 17.05 | 29.43 | 368.7 | 2.38 | 157.45 | 330.23 | 172.77 | 0.8 | 0.49 | 0.96 | 0.51 | 0.84 | 0.61 | 157.45 | 330.23 | 172.77 | 29.46 | 3.21 | 1.75 | 0.27 | 0.87 | 251.9 | 0 | 251.9 | 4 | 2 | 0 | 0 | 1 | 0 | 0.22 | -1.24 | 0 | 0 | 0 | 0 | 0 | 0 | 5.9 | 257.8 | 0.94 | 0.94
342 | 17.1 | 30.92 | 427 | 2.3 | 157.94 | 331.29 | 173.34 | 0.8 | 0.49 | 0.96 | 0.51 | 0.84 | 0.61 | 157.94 | 331.29 | 173.34 | 30.84 | 3.59 | 1.76 | 0.26 | 0.87 | 264.83 | 0.01 | 254 | 4 | 2 | 0 | 0 | 1 | 0 | 0.19 | -1.28 | 0 | 0 | 0 | 0 | 0 | 0 | 6.04 | 270.87 | 0.94 | 0.94
343 | 17.15 | 32.17 | 421.8 | 2.28 | 158.43 | 332.35 | 173.92 | 0.8 | 0.49 | 0.96 | 0.51 | 0.84 | 0.61 | 158.43 | 332.35 | 173.92 | 32.16 | 2.95 | 1.75 | 0.26 | 0.87 | 275.29 | 0 | 254 | 4 | 2 | 0 | 0 | 1 | 0 | 0.19 | -1.28 | 0 | 0 | 0 | 0 | 0 | 0 | 5.82 | 281.11 | 0.95 | 0.95
344 | 17.2 | 33.38 | 434.7 | 2.3 | 158.92 | 333.42 | 174.49 | 0.8 | 0.49 | 0.96 | 0.51 | 0.84 | 0.61 | 158.92 | 333.42 | 174.49 | 32.64 | 2.58 | 1.74 | 0.26 | 0.87 | 285.4 | 0 | 254 | 4 | 2 | 0 | 0 | 1 | 0 | 0.19 | -1.28 | 0 | 0 | 0 | 0 | 0 | 0 | 5.71 | 291.1 | 0.95 | 0.95
345 | 17.25 | 32.38 | 443.6 | 2.21 | 159.41 | 334.48 | 175.07 | 0.8 | 0.49 | 0.96 | 0.51 | 0.84 | 0.61 | 159.41 | 334.48 | 175.07 | 32.7 | 2.5 | 1.74 | 0.26 | 0.87 | 276.61 | 0 | 254 | 4 | 2 | 0 | 0 | 1 | 0 | 0.19 | -1.28 | 0 | 0 | 0 | 0 | 0 | 0 | 5.68 | 282.29 | 0.95 | 0.95
346 | 17.3 | 32.35 | 420.2 | 2.24 | 159.9 | 335.54 | 175.64 | 0.8 | 0.49 | 0.96 | 0.51 | 0.83 | 0.61 | 159.9 | 335.54 | 175.64 | 32.71 | 0.83 | 1.72 | 0.26 | 0.86 | 276.11 | 0 | 254 | 4 | 2 | 0 | 0 | 1 | 0 | 0.19 | -1.28 | 0 | 0 | 0 | 0 | 0 | 0 | 5.36 | 281.48 | 0.95 | 0.95
347 | 17.35 | 33.41 | 359 | 2.38 | 160.39 | 336.6 | 176.2 | 0.8 | 0.49 | 0.96 | 0.51 | 0.83 | 0.61 | 160.39 | 336.6 | 176.2 | 33.18 | 0 | 1.67 | 0.26 | 0.86 | 284.92 | 0 | 254 | 4 | 2 | 0 | 0 | 1 | 0 | 0.19 | -1.28 | 0 | 0 | 0 | 0 | 0 | 0 | 5.32 | 290.24 | 0.96 | 0.96
348 | 17.4 | 33.78 | 307.5 | 2.29 | 160.88 | 337.65 | 176.76 | 0.8 | 0.49 | 0.96 | 0.51 | 0.83 | 0.61 | 160.88 | 337.65 | 176.76 | 32.97 | 0 | 1.64 | 0.26 | 0.86 | 287.83 | 0 | 254 | 4 | 2 | 0 | 0 | 1 | 0 | 0.19 | -1.28 | 0 | 0 | 0 | 0 | 0 | 0 | 5.32 | 293.15 | 0.96 | 0.96
349 | 17.45 | 31.71 | 303.7 | 2.25 | 161.37 | 338.69 | 177.32 | 0.8 | 0.49 | 0.96 | 0.51 | 0.83 | 0.61 | 161.37 | 338.69 | 177.32 | 32.16 | 0 | 1.63 | 0.26 | 0.86 | 269.97 | 0 | 254 | 4 | 2 | 0 | 0 | 1 | 0 | 0.19 | -1.28 | 0 | 0 | 0 | 0 | 0 | 0 | 5.32 | 275.29 | 0.95 | 0.95
350 | 17.5 | 30.98 | 301.2 | 2.21 | 161.87 | 339.74 | 177.87 | 0.8 | 0.49 | 0.96 | 0.51 | 0.83 | 0.61 | 161.87 | 339.74 | 177.87 | 31.21 | 0 | 1.65 | 0.26 | 0.86 | 263.54 | 0 | 254 | 4 | 2 | 0 | 0 | 1 | 0 | 0.19 | -1.28 | 0 | 0 | 0 | 0 | 0 | 0 | 5.32 | 268.86 | 0.95 | 0.95
351 | 17.55 | 30.94 | 301.1 | 2.18 | 162.36 | 340.78 | 178.42 | 0.8 | 0.48 | 0.96 | 0.5 | 0.83 | 0.61 | 162.36 | 340.78 | 178.42 | 30.97 | 0 | 1.65 | 0.26 | 0.86 | 262.98 | 0 | 254 | 4 | 2 | 0 | 0 | 1 | 0 | 0.19 | -1.28 | 0 | 0 | 0 | 0 | 0 | 0 | 5.32 | 268.3 | 0.94 | 0.94
352 | 17.6 | 30.98 | 290.6 | 2.18 | 162.85 | 341.82 | 178.97 | 0.8 | 0.48 | 0.96 | 0.5 | 0.83 | 0.61 | 162.85 | 341.82 | 178.97 | 30.91 | 0 | 1.65 | 0.26 | 0.86 | 263.11 | 0 | 254 | 4 | 2 | 0 | 0 | 1 | 0 | 0.19 | -1.28 | 0 | 0 | 0 | 0 | 0 | 0 | 5.32 | 268.43 | 0.94 | 0.94
353 | 17.65 | 30.81 | 295.8 | 2.24 | 163.34 | 342.86 | 179.53 | 0.8 | 0.48 | 0.96 | 0.5 | 0.83 | 0.61 | 163.34 | 342.86 | 179.53 | 30.67 | 0 | 1.67 | 0.26 | 0.86 | 261.45 | 0 | 254 | 4 | 2 | 0 | 0 | 1 | 0 | 0.19 | -1.28 | 0 | 0 | 0 | 0 | 0 | 0 | 5.32 | 266.77 | 0.94 | 0.94
354 | 17.7 | 30.23 | 317.5 | 2.2 | 163.83 | 343.91 | 180.08 | 0.79 | 0.48 | 0.96 | 0.5 | 0.83 | 0.61 | 163.83 | 343.91 | 180.08 | 30.47 | 0 | 1.69 | 0.26 | 0.86 | 256.32 | 0 | 254 | 4 | 2 | 0 | 0 | 1 | 0 | 0.19 | -1.28 | 0 | 0 | 0 | 0 | 0 | 0 | 5.32 | 261.64 | 0.94 | 0.94
355 | 17.75 | 30.38 | 350.7 | 2.17 | 164.32 | 344.96 | 180.65 | 0.79 | 0.48 | 0.96 | 0.5 | 0.83 | 0.61 | 164.32 | 344.96 | 180.65 | 30.66 | 0.35 | 1.72 | 0.26 | 0.86 | 257.38 | 0 | 254 | 4 | 2 | 0 | 0 | 1 | 0 | 0.19 | -1.28 | 0 | 0 | 0 | 0 | 0 | 0 | 5.33 | 262.71 | 0.94 | 0.94
356 | 17.8 | 31.38 | 378.7 | 2.1 | 164.81 | 346.02 | 181.21 | 0.79 | 0.48 | 0.96 | 0.5 | 0.83 | 0.61 | 164.81 | 346.02 | 181.21 | 31.52 | 1.24 | 1.73 | 0.26 | 0.86 | 265.63 | 0 | 254 | 4 | 2 | 0 | 0 | 1 | 0 | 0.19 | -1.28 | 0 | 0 | 0 | 0 | 0 | 0 | 5.42 | 271.05 | 0.94 | 0.94
357 | 17.85 | 32.79 | 407.3 | 2.11 | 165.3 | 347.08 | 181.78 | 0.79 | 0.48 | 0.96 | 0.5 | 0.82 | 0.61 | 165.3 | 347.08 | 181.78 | 32.58 | 0.34 | 1.72 | 0.26 | 0.86 | 277.34 | 0 | 254 | 4 | 2 | 0 | 0 | 1 | 0 | 0.19 | -1.28 | 0 | 0 | 0 | 0 | 0 | 0 | 5.33 | 282.67 | 0.95 | 0.95
358 | 17.9 | 33.58 | 384.1 | 2.11 | 165.79 | 348.14 | 182.35 | 0.79 | 0.48 | 0.96 | 0.5 | 0.82 | 0.61 | 165.79 | 348.14 | 182.35 | 33.4 | 0 | 1.68 | 0.26 | 0.86 | 283.79 | 0 | 254 | 4 | 2 | 0 | 0 | 1 | 0 | 0.19 | -1.28 | 0 | 0 | 0 | 0 | 0 | 0 | 5.32 | 289.11 | 0.95 | 0.95
359 | 17.95 | 33.84 | 313.8 | 2.09 | 166.28 | 349.19 | 182.91 | 0.79 | 0.48 | 0.96 | 0.5 | 0.82 | 0.61 | 166.28 | 349.19 | 182.91 | 33.22 | 0 | 1.66 | 0.26 | 0.86 | 285.75 | 0 | 254 | 4 | 2 | 0 | 0 | 1 | 0 | 0.19 | -1.28 | 0 | 0 | 0 | 0 | 0 | 0 | 5.32 | 291.07 | 0.95 | 0.95
360 | 18 | 32.25 | 329.5 | 2.02 | 166.77 | 350.24 | 183.47 | 0.79 | 0.48 | 0.96 | 0.5 | 0.82 | 0.61 | 166.77 | 350.24 | 183.47 | 32.59 | 0 | 1.65 | 0.26 | 0.85 | 272.11 | 0 | 254 | 4 | 2 | 0 | 0 | 1 | 0 | 0.19 | -1.28 | 0 | 0 | 0 | 0 | 0 | 0 | 5.32 | 277.43 | 0.95 | 0.95
361 | 18.05 | 31.69 | 313.2 | 2.02 | 167.26 | 351.28 | 184.02 | 0.79 | 0.48 | 0.96 | 0.5 | 0.82 | 0.61 | 167.26 | 351.28 | 184.02 | 31.6 | 0 | 1.66 | 0.26 | 0.85 | 267.17 | 0 | 254 | 4 | 2 | 0 | 0 | 1 | 0 | 0.19 | -1.28 | 0 | 0 | 0 | 0 | 0 | 0 | 5.32 | 272.49 | 0.94 | 0.94
362 | 18.1 | 30.87 | 280.2 | 1.98 | 167.75 | 352.32 | 184.57 | 0.79 | 0.48 | 0.96 | 0.5 | 0.82 | 0.61 | 167.75 | 352.32 | 184.57 | 30.89 | 0 | 1.64 | 0.26 | 0.85 | 260.05 | 0 | 254 | 4 | 2 | 0 | 0 | 1 | 0 | 0.19 | -1.28 | 0 | 0 | 0 | 0 | 0 | 0 | 5.32 | 265.37 | 0.94 | 0.94
363 | 18.15 | 30.12 | 233.9 | 2.01 | 168.24 | 353.35 | 185.11 | 0.79 | 0.48 | 0.96 | 0.5 | 0.82 | 0.61 | 168.24 | 353.35 | 185.11 | 30.05 | 0 | 1.6 | 0.27 | 0.85 | 253.3 | 0 | 253.3 | 4 | 2 | 0 | 0 | 1 | 0 | 0.2 | -1.27 | 0 | 0 | 0 | 0 | 0 | 0 | 5.32 | 258.62 | 0.94 | 0.94
364 | 18.2 | 29.15 | 182.3 | 1.89 | 168.73 | 354.37 | 185.63 | 0.79 | 0.48 | 0.96 | 0.5 | 0.82 | 0.61 | 168.73 | 354.37 | 185.63 | 28.91 | 0 | 1.58 | 0.28 | 0.85 | 243.29 | 0 | 243.29 | 4 | 2 | 0 | 0 | 1 | 0 | 0.36 | -1.11 | 0 | 0 | 0 | 0 | 0 | 0 | 5.32 | 248.61 | 0.93 | 0.93
365 | 18.25 | 27.47 | 183.9 | 1.96 | 169.22 | 355.38 | 186.16 | 0.79 | 0.48 | 0.96 | 0.5 | 0.82 | 0.61 | 169.22 | 355.38 | 186.16 | 26.9 | 0 | 1.6 | 0.3 | 0.83 | 226.33 | 0 | 226.33 | 4 | 2 | 0 | 0 | 1 | 0 | 0.8 | -0.85 | 0 | 0 | 0 | 0 | 0 | 0 | 5.32 | 231.64 | 0.92 | 0.92
366 | 18.3 | 24.09 | 179.6 | 1.88 | 169.71 | 356.39 | 186.68 | 0.79 | 0.48 | 0.96 | 0.5 | 0.85 | 0.58 | 169.71 | 356.39 | 186.68 | 25.07 | 0 | 1.66 | 0.34 | 0.81 | 193.25 | 0 | 193.25 | 1.32 | 2 | 0 | 0 | 1 | 0 | 2.72 | -0.35 | 0 | 0 | 0 | 0 | 0 | 0 | 5.32 | 198.56 | 0.91 | 0.91
367 | 18.35 | 23.65 | 201.6 | 1.91 | 170.2 | 357.4 | 187.19 | 0.79 | 0.48 | 0.96 | 0.5 | 0.86 | 0.58 | 170.2 | 357.4 | 187.19 | 23.93 | 0 | 1.66 | 0.35 | 0.81 | 188.84 | 0 | 188.84 | 1.07 | 1.84 | 0 | 0 | 1 | 0.07 | 3.12 | -0.29 | 0.35 | 0 | 0 | 0 | 0 | 0.02 | 5.32 | 194.15 | 0.78 | 0.9
368 | 18.4 | 24.04 | 133.7 | 1.87 | 170.69 | 358.4 | 187.7 | 0.79 | 0.48 | 0.96 | 0.5 | 0.85 | 0.58 | 170.69 | 358.4 | 187.7 | 24.5 | 0 | 1.61 | 0.34 | 0.81 | 192.34 | 0 | 192.34 | 1.26 | 2 | 0 | 0 | 1 | 0 | 2.8 | -0.34 | 0 | 0 | 0 | 0 | 0 | 0 | 5.32 | 197.66 | 0.88 | 0.9
369 | 18.45 | 25.81 | 121.2 | 1.82 | 171.18 | 359.38 | 188.2 | 0.78 | 0.48 | 0.96 | 0.5 | 0.82 | 0.61 | 171.18 | 359.38 | 188.2 | 22.17 | 0 | 1.6 | 0.32 | 0.82 | 209.18 | 0 | 209.18 | 3.3 | 2 | 0 | 0 | 1 | 0 | 1.58 | -0.59 | 0 | 0 | 0 | 0 | 0 | 0 | 5.32 | 214.49 | 0.89 | 0.89
370 | 18.5 | 16.67 | 104.4 | 1.75 | 171.68 | 360.35 | 188.68 | 0.78 | 0.48 | 0.99 | 0.48 | 0.92 | 0.53 | 171.68 | 360.35 | 188.68 | 19.42 | 0 | 1.66 | 0.45 | 0.76 | 124.43 | 0 | 124.43 | 0.18 | 0.35 | 1 | 0.02 | 1 | 2.55 | 17.51 | 0.56 | 17.51 | 0 | 0 | 0.13 | 0.13 | 0.88 | 5.32 | 129.75 | 0.18 | 0.87
371 | 18.55 | 15.77 | 88.4 | 1.74 | 172.17 | 361.32 | 189.15 | 0.78 | 0.48 | 0.99 | 0.48 | 0.92 | 0.52 | 172.17 | 361.32 | 189.15 | 16.03 | 3.09 | 1.75 | 0.46 | 0.75 | 116.48 | 0 | 116.48 | 0.16 | 0.31 | 1 | 0.02 | 1 | 2.74 | 21.14 | 0.64 | 21.14 | 0 | 0 | 0.14 | 0.14 | 1.06 | 5.86 | 122.34 | 0.16 | 0.84
372 | 18.6 | 15.66 | 82.4 | 1.73 | 172.66 | 362.27 | 189.62 | 0.78 | 0.48 | 0.99 | 0.48 | 0.92 | 0.52 | 172.66 | 362.27 | 189.62 | 15.76 | 2.43 | 1.74 | 0.47 | 0.75 | 115.38 | 0 | 115.38 | 0.16 | 0.31 | 1 | 0.02 | 1 | 2.77 | 21.7 | 0.65 | 21.7 | 0 | 0 | 0.14 | 0.14 | 1.08 | 5.66 | 121.04 | 0.16 | 0.83
373 | 18.65 | 15.85 | 83.9 | 1.74 | 173.15 | 363.23 | 190.08 | 0.78 | 0.48 | 0.99 | 0.48 | 0.92 | 0.52 | 173.15 | 363.23 | 190.08 | 15.72 | 2.25 | 1.74 | 0.46 | 0.75 | 116.86 | 0 | 116.86 | 0.16 | 0.32 | 1 | 0.02 | 1 | 2.73 | 20.96 | 0.64 | 20.96 | 0 | 0 | 0.14 | 0.14 | 1.05 | 5.62 | 122.47 | 0.16 | 0.83
374 | 18.7 | 15.65 | 83.9 | 1.66 | 173.64 | 364.19 | 190.55 | 0.78 | 0.48 | 0.99 | 0.48 | 0.92 | 0.52 | 173.64 | 364.19 | 190.55 | 15.68 | 2.96 | 1.75 | 0.47 | 0.74 | 114.99 | 0 | 114.99 | 0.16 | 0.31 | 1 | 0.02 | 1 | 2.78 | 21.9 | 0.66 | 21.9 | 0 | 0 | 0.14 | 0.14 | 1.1 | 5.82 | 120.81 | 0.16 | 0.83
375 | 18.75 | 15.55 | 88.8 | 1.69 | 174.13 | 365.15 | 191.02 | 0.78 | 0.48 | 0.99 | 0.48 | 0.92 | 0.52 | 174.13 | 365.15 | 191.02 | 15.76 | 3.7 | 1.76 | 0.47 | 0.74 | 113.98 | 0.01 | 113.99 | 0.16 | 0.31 | 1 | 0.02 | 1 | 2.8 | 22.42 | 0.67 | 22.42 | 0 | 0 | 0.14 | 0.14 | 1.12 | 6.08 | 120.06 | 0.16 | 0.83
376 | 18.8 | 16.07 | 95.5 | 1.69 | 174.62 | 366.12 | 191.5 | 0.78 | 0.47 | 0.99 | 0.48 | 0.92 | 0.52 | 174.62 | 366.12 | 191.5 | 16.33 | 4.21 | 1.77 | 0.46 | 0.75 | 118.28 | 0.04 | 118.32 | 0.17 | 0.32 | 1 | 0.02 | 1 | 2.7 | 20.25 | 0.62 | 20.25 | 0 | 0 | 0.13 | 0.13 | 1.01 | 6.29 | 124.57 | 0.17 | 0.84
377 | 18.85 | 17.36 | 115.2 | 1.66 | 175.11 | 367.1 | 191.99 | 0.78 | 0.47 | 0.98 | 0.48 | 0.91 | 0.53 | 175.11 | 367.1 | 191.99 | 17.55 | 4.72 | 1.77 | 0.44 | 0.75 | 129.32 | 0.11 | 129.43 | 0.2 | 0.37 | 1 | 0.02 | 1 | 2.45 | 15.53 | 0.5 | 15.53 | 0 | 0 | 0.12 | 0.12 | 0.78 | 6.52 | 135.84 | 0.2 | 0.85
378 | 18.9 | 19.23 | 153.5 | 1.64 | 175.6 | 368.09 | 192.49 | 0.78 | 0.47 | 0.98 | 0.48 | 0.9 | 0.54 | 175.6 | 368.09 | 192.49 | 19.31 | 4.17 | 1.76 | 0.41 | 0.77 | 145.84 | 0.04 | 145.88 | 0.26 | 0.49 | 0.99 | 0.01 | 1 | 2.14 | 10.34 | 0.3 | 10.34 | 0 | 0 | 0.11 | 0.11 | 0.52 | 6.27 | 152.12 | 0.26 | 0.86
379 | 18.95 | 21.34 | 174.2 | 1.65 | 176.09 | 369.1 | 193.01 | 0.78 | 0.47 | 0.97 | 0.49 | 0.88 | 0.55 | 176.09 | 369.1 | 193.01 | 21.67 | 2.15 | 1.74 | 0.38 | 0.78 | 164.86 | 0 | 164.86 | 0.43 | 0.77 | 0.61 | 0.01 | 1 | 1.31 | 6.28 | 0.05 | 5.62 | 0 | 0 | 0.07 | 0.07 | 0.28 | 5.59 | 170.45 | 0.39 | 0.88
380 | 19 | 24.44 | 198.5 | 1.67 | 176.58 | 370.11 | 193.53 | 0.78 | 0.47 | 0.96 | 0.49 | 0.84 | 0.59 | 176.58 | 370.11 | 193.53 | 23.39 | 0.94 | 1.72 | 0.34 | 0.8 | 193.74 | 0 | 193.74 | 1.35 | 2 | 0 | 0 | 1 | 0 | 2.67 | -0.36 | 0 | 0 | 0 | 0 | 0 | 0 | 5.37 | 199.12 | 0.89 | 0.89
381 | 19.05 | 24.38 | 217.5 | 1.65 | 177.07 | 371.13 | 194.06 | 0.78 | 0.47 | 0.96 | 0.49 | 0.84 | 0.58 | 177.07 | 371.13 | 194.06 | 24.32 | 0.35 | 1.72 | 0.34 | 0.8 | 192.96 | 0 | 192.96 | 1.3 | 2 | 0 | 0 | 1 | 0 | 2.74 | -0.35 | 0 | 0 | 0 | 0 | 0 | 0 | 5.33 | 198.28 | 0.9 | 0.9
382 | 19.1 | 24.13 | 209.5 | 1.69 | 177.56 | 372.15 | 194.59 | 0.78 | 0.47 | 0.96 | 0.49 | 0.85 | 0.58 | 177.56 | 372.15 | 194.59 | 24.26 | 0.92 | 1.72 | 0.34 | 0.8 | 190.36 | 0 | 190.36 | 1.15 | 1.97 | 0 | 0 | 1 | 0.01 | 2.98 | -0.31 | 0.06 | 0 | 0 | 0 | 0 | 0 | 5.37 | 195.73 | 0.82 | 0.89
383 | 19.15 | 24.27 | 208.2 | 1.61 | 178.05 | 373.16 | 195.11 | 0.77 | 0.47 | 0.96 | 0.49 | 0.84 | 0.58 | 178.05 | 373.16 | 195.11 | 23.77 | 2.09 | 1.74 | 0.34 | 0.8 | 191.48 | 0 | 191.48 | 1.21 | 2 | 0 | 0 | 1 | 0 | 2.88 | -0.33 | 0 | 0 | 0 | 0 | 0 | 0 | 5.58 | 197.05 | 0.86 | 0.89
384 | 19.2 | 22.9 | 217.5 | 1.65 | 178.54 | 374.18 | 195.64 | 0.77 | 0.47 | 0.97 | 0.49 | 0.86 | 0.57 | 178.54 | 374.18 | 195.64 | 23.96 | 2.2 | 1.74 | 0.36 | 0.79 | 178.32 | 0 | 178.32 | 0.68 | 1.2 | 0.03 | 0 | 1 | 0.5 | 4.29 | -0.14 | 2.37 | 0 | 0 | 0.03 | 0.03 | 0.12 | 5.61 | 183.93 | 0.56 | 0.89
385 | 19.25 | 24.7 | 221.8 | 1.61 | 179.03 | 375.2 | 196.17 | 0.77 | 0.47 | 0.96 | 0.49 | 0.84 | 0.59 | 179.03 | 375.2 | 196.17 | 23.33 | 4.41 | 1.77 | 0.34 | 0.8 | 195.16 | 0.07 | 195.23 | 1.46 | 2 | 0 | 0 | 1 | 0 | 2.55 | -0.38 | 0 | 0 | 0 | 0 | 0 | 0 | 6.38 | 201.54 | 0.89 | 0.89
386 | 19.3 | 22.38 | 226.4 | 1.65 | 179.52 | 376.22 | 196.7 | 0.77 | 0.47 | 0.97 | 0.49 | 0.87 | 0.56 | 179.52 | 376.22 | 196.7 | 23.06 | 4.07 | 1.76 | 0.37 | 0.78 | 173.06 | 0.03 | 173.09 | 0.56 | 1 | 0.16 | 0 | 1 | 0.77 | 4.99 | -0.06 | 3.49 | 0 | 0 | 0.04 | 0.04 | 0.17 | 6.23 | 179.29 | 0.49 | 0.88
387 | 19.35 | 22.1 | 191.6 | 1.62 | 180.01 | 377.24 | 197.22 | 0.77 | 0.47 | 0.97 | 0.49 | 0.87 | 0.56 | 180.01 | 377.24 | 197.22 | 22.23 | 4.61 | 1.77 | 0.37 | 0.78 | 170.26 | 0.1 | 170.36 | 0.51 | 0.92 | 0.29 | 0 | 1 | 0.92 | 5.39 | -0.03 | 4.13 | 0 | 0 | 0.05 | 0.05 | 0.21 | 6.47 | 176.73 | 0.46 | 0.88
388 | 19.4 | 22.2 | 184.8 | 1.62 | 180.5 | 378.25 | 197.74 | 0.77 | 0.47 | 0.97 | 0.49 | 0.87 | 0.56 | 180.5 | 378.25 | 197.74 | 23.15 | 0 | 1.71 | 0.37 | 0.78 | 170.97 | 0 | 170.97 | 0.52 | 0.93 | 0.26 | 0 | 1 | 0.89 | 5.3 | -0.03 | 3.98 | 0 | 0 | 0.04 | 0.04 | 0.2 | 5.32 | 176.29 | 0.45 | 0.89
389 | 19.45 | 25.14 | 170.3 | 1.63 | 180.99 | 379.25 | 198.26 | 0.77 | 0.47 | 0.96 | 0.49 | 0.83 | 0.59 | 180.99 | 379.25 | 198.26 | 23.86 | 0 | 1.67 | 0.33 | 0.8 | 198.51 | 0 | 198.51 | 1.74 | 2 | 0 | 0 | 1 | 0 | 2.29 | -0.43 | 0 | 0 | 0 | 0 | 0 | 0 | 5.32 | 203.83 | 0.89 | 0.89
390 | 19.5 | 24.25 | 161.3 | 1.61 | 181.49 | 380.25 | 198.77 | 0.77 | 0.47 | 0.96 | 0.49 | 0.84 | 0.58 | 181.49 | 380.25 | 198.77 | 24.07 | 0 | 1.65 | 0.34 | 0.79 | 189.81 | 0 | 189.81 | 1.12 | 1.92 | 0 | 0 | 1 | 0.03 | 3.03 | -0.3 | 0.16 | 0 | 0 | 0 | 0 | 0.01 | 5.32 | 195.13 | 0.8 | 0.89
391 | 19.55 | 22.81 | 145.4 | 1.61 | 181.98 | 381.25 | 199.27 | 0.77 | 0.47 | 0.97 | 0.49 | 0.86 | 0.56 | 181.98 | 381.25 | 199.27 | 22.98 | 0 | 1.65 | 0.36 | 0.78 | 176.05 | 0 | 176.05 | 0.62 | 1.11 | 0.07 | 0 | 1 | 0.61 | 4.59 | -0.11 | 2.84 | 0 | 0 | 0.03 | 0.03 | 0.14 | 5.32 | 181.37 | 0.52 | 0.89
392 | 19.6 | 21.88 | 133.2 | 1.54 | 182.47 | 382.24 | 199.77 | 0.77 | 0.47 | 0.97 | 0.48 | 0.87 | 0.55 | 182.47 | 382.24 | 199.77 | 22.08 | 0 | 1.66 | 0.38 | 0.77 | 167.23 | 0 | 167.23 | 0.46 | 0.83 | 0.47 | 0 | 1 | 1.13 | 5.89 | 0.02 | 4.92 | 0 | 0 | 0.06 | 0.06 | 0.25 | 5.32 | 172.55 | 0.41 | 0.88
393 | 19.65 | 21.55 | 124.9 | 1.58 | 182.96 | 383.23 | 200.27 | 0.77 | 0.47 | 0.97 | 0.48 | 0.88 | 0.55 | 182.96 | 383.23 | 200.27 | 21.64 | 0 | 1.66 | 0.38 | 0.77 | 164 | 0 | 164 | 0.42 | 0.76 | 0.65 | 0 | 1 | 1.37 | 6.43 | 0.06 | 5.84 | 0 | 0 | 0.07 | 0.07 | 0.29 | 5.32 | 169.32 | 0.38 | 0.88
394 | 19.7 | 21.49 | 128.1 | 1.61 | 183.45 | 384.22 | 200.77 | 0.77 | 0.47 | 0.97 | 0.48 | 0.88 | 0.55 | 183.45 | 384.22 | 200.77 | 21.55 | 0 | 1.66 | 0.38 | 0.77 | 163.26 | 0 | 163.26 | 0.41 | 0.74 | 0.69 | 0 | 1 | 1.43 | 6.56 | 0.07 | 6.07 | 0 | 0 | 0.07 | 0.07 | 0.3 | 5.32 | 168.58 | 0.37 | 0.88
395 | 19.75 | 21.62 | 133.3 | 1.58 | 183.94 | 385.21 | 201.27 | 0.77 | 0.47 | 0.97 | 0.48 | 0.88 | 0.55 | 183.94 | 385.21 | 201.27 | 21.65 | 0 | 1.67 | 0.38 | 0.77 | 164.27 | 0 | 164.27 | 0.42 | 0.77 | 0.63 | 0 | 1 | 1.35 | 6.38 | 0.06 | 5.76 | 0 | 0 | 0.07 | 0.07 | 0.29 | 5.32 | 169.59 | 0.38 | 0.88
396 | 19.8 | 21.84 | 146.6 | 1.6 | 184.43 | 386.2 | 201.77 | 0.77 | 0.47 | 0.97 | 0.48 | 0.87 | 0.55 | 184.43 | 386.2 | 201.77 | 21.93 | 0 | 1.69 | 0.38 | 0.77 | 166.1 | 0 | 166.1 | 0.44 | 0.81 | 0.53 | 0 | 1 | 1.2 | 6.07 | 0.03 | 5.22 | 0 | 0 | 0.06 | 0.06 | 0.26 | 5.32 | 171.42 | 0.4 | 0.88
397 | 19.85 | 22.32 | 165.6 | 1.53 | 184.92 | 387.21 | 202.29 | 0.77 | 0.47 | 0.97 | 0.48 | 0.87 | 0.56 | 184.92 | 387.21 | 202.29 | 22.51 | 0 | 1.71 | 0.37 | 0.77 | 170.33 | 0 | 170.33 | 0.51 | 0.92 | 0.29 | 0 | 1 | 0.92 | 5.4 | -0.03 | 4.12 | 0 | 0 | 0.05 | 0.05 | 0.21 | 5.32 | 175.65 | 0.45 | 0.88
398 | 19.9 | 23.36 | 181.4 | 1.59 | 185.41 | 388.21 | 202.8 | 0.76 | 0.47 | 0.96 | 0.48 | 0.85 | 0.57 | 185.41 | 388.21 | 202.8 | 23.46 | 0 | 1.69 | 0.36 | 0.78 | 179.82 | 0 | 179.82 | 0.72 | 1.27 | 0.01 | 0 | 1 | 0.43 | 4.11 | -0.16 | 2.06 | 0 | 0 | 0.02 | 0.02 | 0.1 | 5.32 | 185.14 | 0.58 | 0.89
399 | 19.95 | 24.7 | 173.4 | 1.57 | 185.9 | 389.22 | 203.32 | 0.76 | 0.47 | 0.96 | 0.48 | 0.83 | 0.58 | 185.9 | 389.22 | 203.32 | 24.45 | 0 | 1.68 | 0.34 | 0.79 | 192.27 | 0 | 192.27 | 1.26 | 2 | 0 | 0 | 1 | 0 | 2.8 | -0.34 | 0 | 0 | 0 | 0 | 0 | 0 | 5.32 | 197.59 | 0.87 | 0.89
400 | 20 | 25.28 | 196.3 | 1.52 | 186.39 | 390.24 | 203.85 | 0.76 | 0.47 | 0.96 | 0.48 | 0.82 | 0.59 | 186.39 | 390.24 | 203.85 | 25.11 | 0 | 1.71 | 0.33 | 0.79 | 197.6 | 0 | 197.6 | 1.66 | 2 | 0 | 0 | 1 | 0 | 2.36 | -0.42 | 0 | 0 | 0 | 0 | 0 | 0 | 5.32 | 202.92 | 0.9 | 0.9
401 | 20.05 | 25.34 | 251.8 | 1.53 | 186.88 | 391.27 | 204.39 | 0.76 | 0.47 | 0.96 | 0.48 | 0.82 | 0.59 | 186.88 | 391.27 | 204.39 | 25.28 | 2.99 | 1.75 | 0.33 | 0.79 | 197.96 | 0 | 197.96 | 1.69 | 2 | 0 | N/A | 1 | 0 | 2.33 | -0.42 | 0 | 0 | 0 | 0 | 0 | 0 | 5.83 | 203.79 | 0.89 | 0.89
402 | 20.1 | 25.22 | 274.9 | 1.51 | 187.37 | 392.3 | 204.93 | 0.76 | 0.46 | 0.96 | 0.48 | 0.82 | 0.59 | 187.37 | 392.3 | 204.93 | 26.03 | 5.15 | 1.78 | 0.33 | 0.79 | 196.66 | 0.27 | 196.93 | 1.6 | 2 | 0 | N/A | 1 | 0 | 2.41 | -0.41 | 0 | 0 | 0 | 0 | 0 | 0 | 6.73 | 203.39 | 0.9 | 0.9
403 | 20.15 | 27.52 | 304.7 | 1.55 | 187.86 | 393.34 | 205.48 | 0.76 | 0.46 | 0.96 | 0.48 | 0.79 | 0.61 | 187.86 | 393.34 | 205.48 | 27.22 | 3.14 | 1.75 | 0.31 | 0.81 | 218.68 | 0 | 218.68 | 4 | 2 | 0 | N/A | 1 | 0 | 1.1 | -0.73 | 0 | 0 | 0 | 0 | 0 | 0 | 5.88 | 224.56 | 0.91 | 0.91
404 | 20.2 | 28.92 | 263.53 | 1.58 | 188.35 | 394.03 | 205.67 | 0.76 | 0.46 | 0.96 | 0.48 | 0.79 | 0.61 | 188.35 | 394.03 | 205.67 | 28.66 | 100 | 4.06 | 0.26 | 0.83 | 236.76 | 0 | 236.76 | 4 | 2 | 0 | N/A | 1 | 0 | 0 | 0 | 0 | 0 | 0 | 0 | 0 | 0 | 60.02 | 296.79 | 0.87 | 9.82
405 | 20.25 | 29.54 | -32768 | 1.54 | 188.84 | 394.71 | 205.87 | 0.76 | 0.46 | 0.96 | 0.48 | 0.79 | 0.61 | 188.84 | 394.71 | 205.87 | 28.63 | 100 | 4.06 | 0.26 | 0.83 | 241.78 | 0 | 241.78 | 4 | 2 | 0 | N/A | 1 | 0 | 0 | 0 | 0 | 0 | 0 | 0 | 0 | 0 | 60.02 | 301.8 | 0.87 | 9.8
406 | 20.3 | 27.43 | -32768 | 1.5 | 189.33 | 395.4 | 206.07 | 0.76 | 0.46 | 0.96 | 0.48 | 0.79 | 0.61 | 189.33 | 395.4 | 206.07 | 28.13 | 100 | 4.06 | 0.26 | 0.83 | 224.45 | 0 | 224.45 | 4 | 2 | 0 | N/A | 1 | 0 | 0 | 0 | 0 | 0 | 0 | 0 | 0 | 0 | 60.02 | 284.47 | 0.87 | 9.61