## LEE001 - Interpretation
| Input Data |  |  |  | Interpretation results
No. | Depth (m) | qc (MPa) | fs (kPa) | u (kPa) | qt (MPa) | Rf (%) | Gamma (kN/m³) | FC (%) | σ,v (kPa) | uo (kPa) | σ',vo (kPa) | Ic SBT | SBT | Ic | SBTn | Cn | n | Qtn | Fr (%) | Bq | U2 | I(B) | Mod. SBTn
1 | 0.05 | 2.2 | -0.38 | 2.17 | 2.44 | 0.34 | 15.76 | 5 | 0.79 | 0 | 0.79 | 2.22 | 5 | 2 | 6 | 1.7 | 0.61 | 40.87 | 0.34 | 0
2 | 0.1 | 2.91 | 25.48 | 1.04 | 3.69 | 0.66 | 17.17 | 12.29 | 1.65 | 0 | 1.65 | 2.17 | 5 | 1.98 | 6 | 1.7 | 0.6 | 61.9 | 0.66 | 0
3 | 0.15 | 5.96 | 48.28 | 10.71 | 5.13 | 1.07 | 18.22 | 12.36 | 2.56 | 0 | 2.56 | 2.16 | 5 | 1.98 | 6 | 1.7 | 0.6 | 86.1 | 1.07 | 0
4 | 0.2 | 6.53 | 90.28 | 1.55 | 5.91 | 1.44 | 18.78 | 13.42 | 3.5 | 0 | 3.5 | 2.19 | 5 | 2.02 | 6 | 1.7 | 0.62 | 99.06 | 1.44 | 0
5 | 0.25 | 5.23 | 115.88 | 2.29 | 4.98 | 2.17 | 18.99 | 18.85 | 4.45 | 0 | 4.45 | 2.36 | 5 | 2.2 | 5 | 1.7 | 0.69 | 83.54 | 2.17 | 0
6 | 0.3 | 3.19 | 118.4 | 1.89 | 3.46 | 3.32 | 18.92 | 28.03 | 5.39 | 0 | 5.39 | 2.6 | 4 | 2.44 | 4 | 1.7 | 0.78 | 57.97 | 3.33 | 0
7 | 0.35 | 1.96 | 110.81 | 1.84 | 2.23 | 4.8 | 18.67 | 39.8 | 6.33 | 0 | 6.33 | 2.85 | 3 | 2.69 | 4 | 1.7 | 0.88 | 37.31 | 4.82 | 0
8 | 0.4 | 1.54 | 92.11 | 2.17 | 1.56 | 6.06 | 18.39 | 50.09 | 7.24 | 0 | 7.24 | 3.04 | 3 | 2.87 | 3 | 1.7 | 0.95 | 26.11 | 6.08 | 0
9 | 0.45 | 1.19 | 81.16 | 1.93 | 1.24 | 6.68 | 18.15 | 56.7 | 8.15 | 0 | 8.15 | 3.14 | 3 | 2.97 | 3 | 1.7 | 0.99 | 20.62 | 6.73 | 0
10 | 0.5 | 0.98 | 74.7 | 2.11 | 0.99 | 7.38 | 17.92 | 63.66 | 9.05 | 0 | 9.05 | 3.24 | 3 | 3.07 | 3 | 1.7 | 1 | 16.46 | 7.45 | 0
11 | 0.55 | 0.8 | 63.36 | 2.01 | 0.84 | 7.54 | 17.69 | 68.07 | 9.93 | 0 | 9.93 | 3.3 | 3 | 3.14 | 3 | 1.7 | 1 | 13.93 | 7.63 | 0
12 | 0.6 | 0.74 | 51.99 | 2.02 | 0.74 | 7.59 | 17.51 | 71.33 | 10.81 | 0 | 10.81 | 3.35 | 3 | 3.18 | 3 | 1.7 | 1 | 12.3 | 7.7 | 0
13 | 0.65 | 0.69 | 53.95 | 1.99 | 0.73 | 7.48 | 17.48 | 71.41 | 11.68 | 0 | 11.68 | 3.35 | 3 | 3.18 | 3 | 1.7 | 1 | 12.11 | 7.6 | 0
14 | 0.7 | 0.77 | 58.61 | 1.87 | 0.76 | 7.72 | 17.56 | 71.36 | 12.56 | 0 | 12.56 | 3.34 | 3 | 3.18 | 3 | 1.7 | 1 | 12.49 | 7.85 | 0
15 | 0.75 | 0.81 | 62.72 | 1.84 | 0.91 | 6.86 | 17.7 | 64.41 | 13.45 | 0 | 13.45 | 3.25 | 3 | 3.09 | 3 | 1.7 | 1 | 14.99 | 6.97 | 0
16 | 0.8 | 1.14 | 65.4 | 1.85 | 1.03 | 6.35 | 17.81 | 59.83 | 14.34 | 0 | 14.34 | 3.19 | 3 | 3.02 | 3 | 1.7 | 1 | 17.1 | 6.44 | 0
17 | 0.85 | 1.15 | 68.76 | 1.8 | 1.09 | 6.19 | 17.86 | 58.23 | 15.23 | 0 | 15.23 | 3.16 | 3 | 3 | 3 | 1.7 | 1 | 17.98 | 6.27 | 0
18 | 0.9 | 0.97 | 67.59 | 1.83 | 1.02 | 6.59 | 17.83 | 61.02 | 16.12 | 0 | 16.12 | 3.2 | 3 | 3.04 | 3 | 1.7 | 1 | 16.79 | 6.69 | 0
19 | 0.95 | 0.93 | 64.66 | 1.83 | 0.96 | 7.04 | 17.82 | 63.67 | 17.01 | 0 | 17.01 | 3.24 | 3 | 3.07 | 3 | 1.7 | 1 | 15.88 | 7.16 | 0
20 | 1 | 0.99 | 71.16 | 1.83 | 1.11 | 6.56 | 17.96 | 58.94 | 17.91 | 0 | 17.91 | 3.17 | 3 | 3.01 | 3 | 1.7 | 1 | 18.38 | 6.66 | 0
21 | 1.05 | 1.42 | 83.19 | 1.89 | 1.52 | 5.5 | 18.24 | 49.21 | 18.82 | 0.49 | 18.33 | 3.02 | 3 | 2.85 | 3 | 1.7 | 0.95 | 25.14 | 5.57 | 0
22 | 1.1 | 2.14 | 96.07 | 1.87 | 1.95 | 4.93 | 18.5 | 42.71 | 19.75 | 0.98 | 18.77 | 2.9 | 3 | 2.74 | 3 | 1.7 | 0.9 | 32.39 | 4.98 | 0
23 | 1.15 | 2.29 | 109.44 | 1.9 | 2.16 | 4.86 | 18.64 | 40.7 | 20.68 | 1.47 | 19.21 | 2.87 | 3 | 2.7 | 4 | 1.7 | 0.89 | 35.96 | 4.9 | 0
24 | 1.2 | 2.06 | 109.79 | 1.87 | 2.01 | 5.18 | 18.6 | 43.04 | 21.61 | 1.96 | 19.65 | 2.91 | 3 | 2.75 | 3 | 1.7 | 0.91 | 33.37 | 5.24 | 0
25 | 1.25 | 1.68 | 93.2 | 1.88 | 1.76 | 5.48 | 18.46 | 46.45 | 22.53 | 2.45 | 20.08 | 2.97 | 3 | 2.81 | 3 | 1.7 | 0.93 | 29.1 | 5.55 | 0
26 | 1.3 | 1.53 | 85.97 | 1.92 | 1.58 | 5.41 | 18.28 | 48.24 | 23.45 | 2.94 | 20.5 | 3 | 3 | 2.84 | 3 | 1.7 | 0.94 | 26.12 | 5.49 | 0
27 | 1.35 | 1.53 | 77.47 | 1.94 | 1.6 | 5.03 | 18.21 | 46.77 | 24.36 | 3.43 | 20.92 | 2.98 | 3 | 2.81 | 3 | 1.7 | 0.93 | 26.39 | 5.11 | 0
28 | 1.4 | 1.73 | 77.58 | 1.92 | 1.73 | 4.7 | 18.26 | 44.1 | 25.27 | 3.92 | 21.35 | 2.93 | 3 | 2.77 | 3 | 1.7 | 0.91 | 28.66 | 4.77 | 0
29 | 1.45 | 1.94 | 89.34 | 1.95 | 1.89 | 4.58 | 18.36 | 42.13 | 26.19 | 4.41 | 21.77 | 2.89 | 3 | 2.73 | 4 | 1.7 | 0.9 | 31.28 | 4.64 | 0
30 | 1.5 | 2 | 92.64 | 1.95 | 1.99 | 4.67 | 18.46 | 41.6 | 27.11 | 4.91 | 22.21 | 2.88 | 3 | 2.72 | 4 | 1.7 | 0.9 | 32.88 | 4.73 | 0
31 | 1.55 | 2.02 | 96.3 | 1.98 | 2.06 | 4.69 | 18.52 | 41.1 | 28.04 | 5.4 | 22.64 | 2.87 | 3 | 2.71 | 4 | 1.7 | 0.89 | 34.04 | 4.76 | 0
32 | 1.6 | 2.15 | 100.61 | 2 | 2.12 | 4.61 | 18.55 | 40.35 | 28.96 | 5.89 | 23.08 | 2.86 | 3 | 2.7 | 4 | 1.7 | 0.89 | 35.03 | 4.68 | 0
33 | 1.65 | 2.18 | 95.96 | 2 | 2.23 | 4.45 | 18.59 | 38.88 | 29.89 | 6.38 | 23.52 | 2.83 | 3 | 2.67 | 4 | 1.7 | 0.88 | 36.98 | 4.51 | 0
34 | 1.7 | 2.37 | 101.34 | 1.99 | 2.44 | 4.03 | 18.61 | 35.92 | 30.82 | 6.87 | 23.96 | 2.77 | 4 | 2.61 | 4 | 1.7 | 0.86 | 40.48 | 4.08 | 0
35 | 1.75 | 2.78 | 97.89 | 1.97 | 2.54 | 3.87 | 18.62 | 34.75 | 31.75 | 7.36 | 24.4 | 2.75 | 4 | 2.59 | 4 | 1.7 | 0.85 | 42.09 | 3.92 | 0
36 | 1.8 | 2.47 | 95.75 | 1.98 | 2.51 | 3.54 | 18.5 | 33.66 | 32.68 | 7.85 | 24.83 | 2.73 | 4 | 2.56 | 4 | 1.7 | 0.84 | 41.51 | 3.58 | 0
37 | 1.85 | 2.27 | 72.47 | 1.97 | 2.29 | 3.35 | 18.3 | 34.26 | 33.59 | 8.34 | 25.26 | 2.74 | 4 | 2.58 | 4 | 1.7 | 0.84 | 37.92 | 3.4 | 0
38 | 1.9 | 2.14 | 62.04 | 1.97 | 2.13 | 3.39 | 18.2 | 35.65 | 34.5 | 8.83 | 25.68 | 2.77 | 4 | 2.61 | 4 | 1.7 | 0.86 | 35.11 | 3.44 | 0
39 | 1.95 | 1.97 | 81.67 | 1.95 | 1.96 | 3.67 | 18.17 | 38.18 | 35.41 | 9.32 | 26.09 | 2.82 | 3 | 2.66 | 4 | 1.7 | 0.87 | 32.35 | 3.74 | 0
40 | 2 | 1.78 | 72.62 | 1.95 | 1.86 | 3.84 | 18.14 | 39.8 | 36.32 | 9.81 | 26.51 | 2.85 | 3 | 2.69 | 4 | 1.7 | 0.89 | 30.6 | 3.91 | 0
41 | 2.05 | 1.83 | 59.91 | 1.93 | 1.66 | 3.48 | 17.85 | 40.39 | 37.21 | 10.3 | 26.91 | 2.86 | 3 | 2.7 | 4 | 1.7 | 0.89 | 27.18 | 3.56 | -0.01
42 | 2.1 | 1.36 | 40.59 | 1.95 | 1.5 | 2.92 | 17.49 | 39.63 | 38.09 | 10.79 | 27.3 | 2.85 | 3 | 2.68 | 4 | 1.7 | 0.89 | 24.53 | 3 | -0.01
43 | 2.15 | 1.31 | 30.96 | 1.92 | 1.32 | 2.62 | 17.17 | 40.51 | 38.95 | 11.28 | 27.66 | 2.87 | 3 | 2.7 | 4 | 1.7 | 0.89 | 21.5 | 2.7 | -0.01
44 | 2.2 | 1.29 | 32.24 | 1.94 | 1.32 | 2.42 | 17.09 | 39.41 | 39.8 | 11.77 | 28.03 | 2.85 | 4 | 2.68 | 4 | 1.7 | 0.88 | 21.54 | 2.5 | -0.01
45 | 2.25 | 1.37 | 33.1 | 1.97 | 1.35 | 2.61 | 17.2 | 40.11 | 40.66 | 12.26 | 28.4 | 2.86 | 4 | 2.69 | 4 | 1.7 | 0.89 | 21.92 | 2.69 | -0.01
46 | 2.3 | 1.38 | 40.09 | 1.96 | 1.4 | 2.72 | 17.3 | 39.97 | 41.52 | 12.75 | 28.77 | 2.86 | 4 | 2.69 | 4 | 1.7 | 0.89 | 22.8 | 2.8 | -0.01
47 | 2.35 | 1.45 | 40.95 | 1.97 | 1.42 | 2.81 | 17.37 | 40.13 | 42.39 | 13.24 | 29.15 | 2.86 | 3 | 2.69 | 4 | 1.7 | 0.89 | 23.18 | 2.89 | -0.01
48 | 2.4 | 1.44 | 38.79 | 1.96 | 1.41 | 2.74 | 17.32 | 40 | 43.26 | 13.73 | 29.53 | 2.86 | 4 | 2.69 | 4 | 1.7 | 0.89 | 22.94 | 2.83 | -0.01
49 | 2.45 | 1.34 | 36.29 | 1.99 | 1.37 | 2.73 | 17.28 | 40.53 | 44.12 | 14.22 | 29.9 | 2.87 | 3 | 2.7 | 4 | 1.7 | 0.89 | 22.25 | 2.82 | -0.01
50 | 2.5 | 1.33 | 37.27 | 2 | 1.38 | 2.73 | 17.29 | 40.39 | 44.99 | 14.72 | 30.27 | 2.86 | 3 | 2.7 | 4 | 1.7 | 0.89 | 22.41 | 2.82 | -0.01
51 | 2.55 | 1.47 | 39.51 | 2 | 1.37 | 2.73 | 17.27 | 40.54 | 45.85 | 15.21 | 30.65 | 2.87 | 3 | 2.7 | 4 | 1.7 | 0.89 | 22.22 | 2.82 | -0.01
52 | 2.6 | 1.31 | 35.37 | 2.01 | 1.33 | 2.55 | 17.15 | 40.23 | 46.71 | 15.7 | 31.01 | 2.86 | 4 | 2.7 | 4 | 1.7 | 0.89 | 21.48 | 2.64 | -0.01
53 | 2.65 | 1.2 | 26.65 | 2.01 | 1.21 | 2.33 | 16.9 | 40.89 | 47.55 | 16.19 | 31.37 | 2.87 | 4 | 2.71 | 4 | 1.7 | 0.9 | 19.45 | 2.43 | -0.01
54 | 2.7 | 1.11 | 22.5 | 2.01 | 1.12 | 2.19 | 16.72 | 41.51 | 48.39 | 16.68 | 31.71 | 2.88 | 4 | 2.72 | 4 | 1.7 | 0.9 | 18.04 | 2.29 | -0.01
55 | 2.75 | 1.06 | 24.75 | 2.02 | 1.14 | 2.2 | 16.74 | 41.37 | 49.23 | 17.17 | 32.06 | 2.88 | 4 | 2.72 | 4 | 1.7 | 0.9 | 18.25 | 2.3 | -0.01
56 | 2.8 | 1.24 | 27.94 | 2.08 | 1.14 | 2.21 | 16.74 | 41.41 | 50.06 | 17.66 | 32.41 | 2.88 | 4 | 2.72 | 4 | 1.7 | 0.9 | 18.24 | 2.31 | -0.01
57 | 2.85 | 1.11 | 22.59 | 2.08 | 1.14 | 2.1 | 16.69 | 40.74 | 50.9 | 18.15 | 32.75 | 2.87 | 4 | 2.71 | 4 | 1.7 | 0.9 | 18.22 | 2.19 | -0.01
58 | 2.9 | 1.06 | 20.99 | 2.07 | 1.09 | 1.96 | 16.55 | 40.68 | 51.73 | 18.64 | 33.09 | 2.87 | 4 | 2.7 | 4 | 1.7 | 0.9 | 17.48 | 2.06 | -0.02
59 | 2.95 | 1.11 | 20.77 | 2.07 | 1.1 | 1.92 | 16.53 | 40.29 | 52.55 | 19.13 | 33.42 | 2.86 | 4 | 2.7 | 4 | 1.7 | 0.89 | 17.58 | 2.01 | -0.02
60 | 3 | 1.13 | 21.57 | 2.08 | 1.11 | 1.96 | 16.57 | 40.34 | 53.38 | 19.62 | 33.76 | 2.86 | 4 | 2.7 | 4 | 1.7 | 0.89 | 17.79 | 2.06 | -0.02
61 | 3.05 | 1.1 | 23.09 | 2.08 | 1.12 | 2 | 16.6 | 40.56 | 54.21 | 20.11 | 34.1 | 2.86 | 4 | 2.7 | 4 | 1.7 | 0.9 | 17.83 | 2.1 | -0.02
62 | 3.1 | 1.12 | 22.25 | 2.12 | 1.1 | 1.99 | 16.58 | 40.79 | 55.04 | 20.6 | 34.44 | 2.87 | 4 | 2.71 | 4 | 1.7 | 0.9 | 17.6 | 2.1 | -0.02
63 | 3.15 | 1.09 | 20.58 | 2.11 | 1.1 | 1.98 | 16.57 | 40.82 | 55.87 | 21.09 | 34.78 | 2.87 | 4 | 2.71 | 4 | 1.7 | 0.9 | 17.53 | 2.09 | -0.02
64 | 3.2 | 1.09 | 22.58 | 2.11 | 1.1 | 1.98 | 16.57 | 40.76 | 56.7 | 21.58 | 35.11 | 2.87 | 4 | 2.71 | 4 | 1.7 | 0.9 | 17.57 | 2.09 | -0.02
65 | 3.25 | 1.13 | 22.34 | 2.12 | 1.13 | 2.02 | 16.63 | 40.56 | 57.53 | 22.07 | 35.46 | 2.86 | 4 | 2.7 | 4 | 1.7 | 0.9 | 18 | 2.13 | -0.02
66 | 3.3 | 1.17 | 23.55 | 2.12 | 1.16 | 1.99 | 16.66 | 39.8 | 58.36 | 22.56 | 35.8 | 2.85 | 4 | 2.69 | 4 | 1.7 | 0.89 | 18.55 | 2.1 | -0.02
67 | 3.35 | 1.19 | 23.63 | 2.13 | 1.19 | 1.86 | 16.62 | 38.56 | 59.19 | 23.05 | 36.14 | 2.83 | 4 | 2.66 | 4 | 1.7 | 0.88 | 18.92 | 1.96 | -0.02
68 | 3.4 | 1.2 | 19.15 | 2.14 | 1.17 | 1.71 | 16.49 | 37.77 | 60.02 | 23.54 | 36.47 | 2.81 | 4 | 2.65 | 4 | 1.7 | 0.88 | 18.63 | 1.8 | -0.02
69 | 3.45 | 1.12 | 17.11 | 2.14 | 1.14 | 1.53 | 16.33 | 36.96 | 60.83 | 24.03 | 36.8 | 2.8 | 4 | 2.63 | 4 | 1.7 | 0.87 | 18.17 | 1.62 | -0.02
70 | 3.5 | 1.11 | 16.32 | 2.17 | 1.12 | 1.4 | 16.2 | 36.37 | 61.64 | 24.53 | 37.12 | 2.78 | 4 | 2.62 | 4 | 1.7 | 0.87 | 17.76 | 1.48 | -0.02
71 | 3.55 | 1.13 | 13.72 | 2.17 | 1.13 | 1.63 | 16.39 | 38 | 62.46 | 25.02 | 37.45 | 2.81 | 4 | 2.65 | 4 | 1.7 | 0.88 | 17.92 | 1.73 | -0.02
72 | 3.6 | 1.15 | 25.33 | 2.15 | 1.11 | 1.74 | 16.43 | 39.25 | 63.28 | 25.51 | 37.78 | 2.84 | 4 | 2.68 | 4 | 1.7 | 0.89 | 17.51 | 1.85 | -0.02
73 | 3.65 | 1.04 | 18.77 | 2.17 | 1.15 | 2.22 | 16.77 | 41.68 | 64.12 | 26 | 38.13 | 2.88 | 4 | 2.72 | 4 | 1.7 | 0.91 | 18.23 | 2.35 | -0.02
74 | 3.7 | 1.26 | 32.56 | 2.19 | 1.16 | 2.33 | 16.84 | 42.17 | 64.96 | 26.49 | 38.48 | 2.89 | 4 | 2.73 | 4 | 1.7 | 0.91 | 18.38 | 2.46 | -0.02
75 | 3.75 | 1.18 | 29.68 | 2.2 | 1.25 | 2.32 | 16.95 | 40.58 | 65.81 | 26.98 | 38.83 | 2.86 | 4 | 2.7 | 4 | 1.7 | 0.9 | 19.88 | 2.44 | -0.02
76 | 3.8 | 1.31 | 24.64 | 2.18 | 1.21 | 2.13 | 16.8 | 40.1 | 66.65 | 27.47 | 39.18 | 2.85 | 4 | 2.69 | 4 | 1.7 | 0.9 | 19.19 | 2.25 | -0.02
77 | 3.85 | 1.14 | 22.85 | 2.22 | 1.17 | 1.83 | 16.57 | 38.95 | 67.48 | 27.96 | 39.52 | 2.83 | 4 | 2.67 | 4 | 1.7 | 0.89 | 18.45 | 1.95 | -0.02
78 | 3.9 | 1.05 | 16.73 | 2.21 | 1.04 | 2.44 | 16.72 | 45.35 | 68.32 | 28.45 | 39.87 | 2.94 | 3 | 2.79 | 4 | 1.7 | 0.93 | 16.31 | 2.61 | -0.03
79 | 3.95 | 0.93 | 36.64 | 2.21 | 0.92 | 2.68 | 16.64 | 49.66 | 69.15 | 28.94 | 40.21 | 3 | 3 | 2.86 | 3 | 1.7 | 0.96 | 14.28 | 2.9 | -0.03
80 | 4 | 0.78 | 20.7 | 2.22 | 0.84 | 2.83 | 16.57 | 52.82 | 69.98 | 29.43 | 40.55 | 3.05 | 3 | 2.91 | 3 | 1.7 | 0.98 | 12.93 | 3.09 | -0.04
81 | 4.05 | 0.81 | 14.08 | 2.24 | 0.76 | 2.08 | 16.06 | 50.72 | 70.78 | 29.92 | 40.86 | 3.02 | 3 | 2.88 | 4 | 1.7 | 0.97 | 11.57 | 2.3 | -0.04
82 | 4.1 | 0.69 | 12.72 | 2.23 | 0.77 | 1.77 | 15.89 | 48.27 | 71.57 | 30.41 | 41.16 | 2.98 | 3 | 2.84 | 4 | 1.7 | 0.95 | 11.67 | 1.96 | -0.04
83 | 4.15 | 0.8 | 14.03 | 2.24 | 0.76 | 1.66 | 15.8 | 47.77 | 72.36 | 30.9 | 41.46 | 2.97 | 3 | 2.83 | 4 | 1.7 | 0.95 | 11.49 | 1.84 | -0.04
84 | 4.2 | 0.78 | 11.03 | 2.24 | 0.75 | 1.43 | 15.62 | 45.97 | 73.15 | 31.39 | 41.75 | 2.94 | 4 | 2.8 | 4 | 1.7 | 0.94 | 11.42 | 1.59 | -0.04
85 | 4.25 | 0.68 | 7.34 | 2.24 | 0.68 | 1.1 | 15.16 | 45.42 | 73.9 | 31.88 | 42.02 | 2.93 | 4 | 2.79 | 4 | 1.7 | 0.93 | 10.18 | 1.23 | -0.05
86 | 4.3 | 0.58 | 4.1 | 2.25 | 0.59 | 0.98 | 14.8 | 47.9 | 74.64 | 32.37 | 42.27 | 2.96 | 4 | 2.83 | 4 | 1.7 | 0.95 | 8.65 | 1.12 | -0.06
87 | 4.35 | 0.51 | 5.85 | 2.26 | 0.55 | 1.42 | 15.11 | 54.85 | 75.4 | 32.86 | 42.54 | 3.06 | 3 | 2.94 | 3 | 1.7 | 0.99 | 7.91 | 1.64 | -0.06
88 | 4.4 | 0.55 | 13.28 | 2.28 | 0.7 | 1.72 | 15.71 | 50.46 | 76.18 | 33.35 | 42.83 | 3.01 | 3 | 2.88 | 4 | 1.7 | 0.97 | 10.47 | 1.93 | -0.05
89 | 4.45 | 1.04 | 16.95 | 2.27 | 0.88 | 1.48 | 15.89 | 42.77 | 76.98 | 33.84 | 43.13 | 2.89 | 4 | 2.74 | 4 | 1.7 | 0.92 | 13.48 | 1.62 | -0.04
90 | 4.5 | 1.05 | 8.91 | 2.29 | 0.99 | 1.29 | 15.91 | 38.56 | 77.77 | 34.34 | 43.44 | 2.82 | 4 | 2.66 | 4 | 1.7 | 0.89 | 15.26 | 1.4 | -0.04
91 | 4.55 | 0.87 | 12.37 | 2.31 | 0.92 | 1.44 | 15.93 | 41.34 | 78.57 | 34.83 | 43.75 | 2.86 | 4 | 2.72 | 4 | 1.7 | 0.91 | 14.18 | 1.57 | -0.04
92 | 4.6 | 0.85 | 18.54 | 2.31 | 0.92 | 1.96 | 16.28 | 45.58 | 79.39 | 35.32 | 44.07 | 2.93 | 3 | 2.79 | 4 | 1.7 | 0.94 | 14.06 | 2.15 | -0.04
93 | 4.65 | 1.03 | 23.02 | 2.34 | 0.98 | 2.27 | 16.54 | 46.17 | 80.21 | 35.81 | 44.41 | 2.94 | 3 | 2.8 | 4 | 1.7 | 0.94 | 15.05 | 2.47 | -0.04
94 | 4.7 | 1.05 | 24.95 | 2.36 | 1.06 | 2.47 | 16.77 | 45.46 | 81.05 | 36.3 | 44.75 | 2.93 | 3 | 2.79 | 4 | 1.7 | 0.94 | 16.49 | 2.67 | -0.03
95 | 4.75 | 1.11 | 30.83 | 2.35 | 1.19 | 2.55 | 16.98 | 43.5 | 81.9 | 36.79 | 45.11 | 2.9 | 3 | 2.76 | 4 | 1.7 | 0.92 | 18.54 | 2.74 | -0.03
96 | 4.8 | 1.4 | 35.02 | 2.37 | 1.3 | 2.44 | 17.07 | 40.96 | 82.75 | 37.28 | 45.48 | 2.86 | 4 | 2.71 | 4 | 1.7 | 0.9 | 20.43 | 2.61 | -0.03
97 | 4.85 | 1.39 | 29.39 | 2.38 | 1.41 | 2.12 | 17.03 | 37.41 | 83.6 | 37.77 | 45.84 | 2.79 | 4 | 2.64 | 4 | 1.7 | 0.88 | 22.26 | 2.25 | -0.03
98 | 4.9 | 1.44 | 25.14 | 2.38 | 1.39 | 1.99 | 16.94 | 36.93 | 84.45 | 38.26 | 46.19 | 2.78 | 4 | 2.63 | 4 | 1.7 | 0.88 | 21.91 | 2.12 | -0.03
99 | 4.95 | 1.34 | 28.61 | 2.41 | 1.37 | 2.18 | 17.01 | 38.43 | 85.3 | 38.75 | 46.55 | 2.81 | 4 | 2.66 | 4 | 1.7 | 0.89 | 21.51 | 2.32 | -0.03
100 | 5 | 1.32 | 35.46 | 2.42 | 1.44 | 2.23 | 17.12 | 37.74 | 86.16 | 39.24 | 46.92 | 2.8 | 4 | 2.65 | 4 | 1.7 | 0.88 | 22.72 | 2.37 | -0.03
101 | 5.05 | 1.66 | 32.3 | 2.43 | 1.53 | 2.14 | 17.17 | 36.08 | 87.02 | 39.73 | 47.29 | 2.77 | 4 | 2.61 | 4 | 1.7 | 0.87 | 24.22 | 2.27 | -0.03
102 | 5.1 | 1.61 | 30.66 | 2.45 | 1.56 | 1.76 | 16.97 | 33.26 | 87.86 | 40.22 | 47.64 | 2.71 | 4 | 2.56 | 4 | 1.7 | 0.85 | 24.71 | 1.86 | -0.03
103 | 5.15 | 1.41 | 19.27 | 2.46 | 1.5 | 1.53 | 16.75 | 32.38 | 88.7 | 40.71 | 47.99 | 2.69 | 4 | 2.54 | 4 | 1.7 | 0.84 | 23.69 | 1.62 | -0.03
104 | 5.2 | 1.48 | 18.86 | 2.46 | 1.43 | 1.27 | 16.46 | 31.25 | 89.52 | 41.2 | 48.32 | 2.67 | 4 | 2.51 | 5 | 1.7 | 0.83 | 22.5 | 1.36 | -0.03
105 | 5.25 | 1.4 | 16.4 | 2.46 | 1.43 | 1.41 | 16.58 | 32.42 | 90.35 | 41.69 | 48.66 | 2.69 | 4 | 2.54 | 4 | 1.7 | 0.84 | 22.48 | 1.51 | -0.03
106 | 5.3 | 1.41 | 25.39 | 2.49 | 1.37 | 1.68 | 16.71 | 35.28 | 91.19 | 42.18 | 49.01 | 2.75 | 4 | 2.6 | 4 | 1.7 | 0.86 | 21.41 | 1.8 | -0.03
107 | 5.35 | 1.29 | 27.02 | 2.49 | 1.51 | 2.07 | 17.1 | 36.02 | 92.04 | 42.67 | 49.37 | 2.76 | 4 | 2.61 | 4 | 1.7 | 0.87 | 23.74 | 2.2 | -0.03
108 | 5.4 | 1.82 | 41.14 | 2.48 | 1.62 | 2.51 | 17.43 | 37.25 | 92.92 | 43.16 | 49.75 | 2.79 | 4 | 2.64 | 4 | 1.7 | 0.88 | 25.57 | 2.66 | -0.03
109 | 5.45 | 1.74 | 53.56 | 2.5 | 1.74 | 2.86 | 17.7 | 37.64 | 93.8 | 43.65 | 50.15 | 2.79 | 4 | 2.65 | 4 | 1.7 | 0.88 | 27.68 | 3.02 | -0.02
110 | 5.5 | 1.67 | 54.7 | 2.52 | 1.69 | 3.14 | 17.76 | 39.57 | 94.69 | 44.15 | 50.54 | 2.83 | 4 | 2.68 | 4 | 1.7 | 0.9 | 26.83 | 3.32 | -0.03
111 | 5.55 | 1.67 | 51.09 | 2.5 | 1.83 | 2.88 | 17.78 | 36.9 | 95.58 | 44.64 | 50.94 | 2.78 | 4 | 2.63 | 4 | 1.7 | 0.88 | 29.11 | 3.04 | -0.02
112 | 5.6 | 2.15 | 52.31 | 2.53 | 2.1 | 2.64 | 17.89 | 33.31 | 96.47 | 45.13 | 51.35 | 2.71 | 4 | 2.56 | 4 | 1.7 | 0.85 | 33.57 | 2.76 | -0.02
113 | 5.65 | 2.47 | 62.5 | 2.56 | 2.26 | 2.55 | 17.96 | 31.65 | 97.37 | 45.62 | 51.75 | 2.67 | 4 | 2.52 | 4 | 1.7 | 0.84 | 36.24 | 2.66 | -0.02
114 | 5.7 | 2.15 | 57.57 | 2.56 | 2.15 | 2.87 | 18.02 | 34.04 | 98.27 | 46.11 | 52.16 | 2.72 | 4 | 2.57 | 4 | 1.7 | 0.86 | 34.43 | 3 | -0.02
115 | 5.75 | 1.83 | 64.82 | 2.59 | 2.08 | 2.94 | 18 | 34.97 | 99.17 | 46.6 | 52.57 | 2.74 | 4 | 2.59 | 4 | 1.7 | 0.86 | 33.24 | 3.09 | -0.02
116 | 5.8 | 2.26 | 61.14 | 2.62 | 2.16 | 2.66 | 17.94 | 32.99 | 100.07 | 47.09 | 52.98 | 2.7 | 4 | 2.55 | 4 | 1.7 | 0.85 | 34.57 | 2.79 | -0.02
117 | 5.85 | 2.39 | 46.62 | 2.63 | 2.21 | 2.15 | 17.73 | 29.97 | 100.96 | 47.58 | 53.38 | 2.64 | 4 | 2.48 | 5 | 1.69 | 0.82 | 35.28 | 2.25 | -0.02
118 | 5.9 | 1.98 | 34.83 | 2.64 | 2.11 | 1.9 | 17.52 | 29.36 | 101.83 | 48.07 | 53.76 | 2.62 | 4 | 2.47 | 5 | 1.68 | 0.82 | 33.34 | 2 | -0.02
119 | 5.95 | 1.97 | 39.01 | 2.66 | 1.93 | 1.96 | 17.42 | 31.17 | 102.7 | 48.56 | 54.14 | 2.66 | 4 | 2.51 | 4 | 1.69 | 0.83 | 30.41 | 2.07 | -0.03
120 | 6 | 1.84 | 39.45 | 2.66 | 1.85 | 2.09 | 17.43 | 32.68 | 103.57 | 49.05 | 54.52 | 2.69 | 4 | 2.54 | 4 | 1.69 | 0.85 | 29.13 | 2.21 | -0.03
121 | 6.05 | 1.74 | 37.43 | 2.64 | 1.62 | 2.12 | 17.24 | 35.24 | 104.44 | 49.54 | 54.9 | 2.74 | 4 | 2.6 | 4 | 1.7 | 0.87 | 25.38 | 2.27 | -0.03
122 | 6.1 | 1.27 | 25.96 | 2.62 | 1.38 | 1.94 | 16.9 | 37.25 | 105.28 | 50.03 | 55.25 | 2.78 | 4 | 2.64 | 4 | 1.7 | 0.88 | 21.4 | 2.1 | -0.04
123 | 6.15 | 1.13 | 17.14 | 2.64 | 1.1 | 1.62 | 16.34 | 39.81 | 106.1 | 50.52 | 55.58 | 2.82 | 4 | 2.69 | 4 | 1.7 | 0.9 | 16.68 | 1.79 | -0.05
124 | 6.2 | 0.9 | 10.43 | 2.65 | 0.95 | 1.26 | 15.83 | 40.06 | 106.89 | 51.01 | 55.88 | 2.82 | 4 | 2.69 | 4 | 1.7 | 0.9 | 14.21 | 1.42 | -0.06
125 | 6.25 | 0.83 | 8.41 | 2.67 | 0.84 | 0.99 | 15.35 | 40.53 | 107.66 | 51.5 | 56.15 | 2.83 | 4 | 2.7 | 4 | 1.7 | 0.91 | 12.24 | 1.13 | -0.07
126 | 6.3 | 0.78 | 5.93 | 2.68 | 0.8 | 0.8 | 15.04 | 39.56 | 108.41 | 51.99 | 56.42 | 2.81 | 4 | 2.68 | 4 | 1.69 | 0.9 | 11.57 | 0.93 | -0.07
127 | 6.35 | 0.79 | 4.87 | 2.67 | 0.79 | 0.76 | 14.95 | 39.57 | 109.16 | 52.48 | 56.67 | 2.8 | 4 | 2.68 | 4 | 1.69 | 0.9 | 11.29 | 0.88 | -0.07
128 | 6.4 | 0.79 | 7.12 | 2.69 | 0.81 | 0.88 | 15.16 | 40.52 | 109.91 | 52.97 | 56.94 | 2.82 | 4 | 2.7 | 4 | 1.69 | 0.91 | 11.61 | 1.02 | -0.07
129 | 6.45 | 0.84 | 9.39 | 2.68 | 0.86 | 1.12 | 15.54 | 41.42 | 110.69 | 53.46 | 57.23 | 2.84 | 4 | 2.72 | 4 | 1.69 | 0.91 | 12.53 | 1.28 | -0.07
130 | 6.5 | 0.96 | 12.41 | 2.71 | 0.94 | 1.08 | 15.63 | 39.26 | 111.47 | 53.96 | 57.52 | 2.8 | 4 | 2.68 | 4 | 1.66 | 0.9 | 13.61 | 1.22 | -0.06
131 | 6.55 | 1.02 | 8.66 | 2.73 | 1.06 | 0.86 | 15.56 | 34.58 | 112.25 | 54.45 | 57.8 | 2.71 | 4 | 2.58 | 4 | 1.62 | 0.86 | 15.25 | 0.96 | -0.05
132 | 6.6 | 1.21 | 6.39 | 2.7 | 1.04 | 0.72 | 15.33 | 33.52 | 113.02 | 54.94 | 58.08 | 2.68 | 4 | 2.56 | 5 | 1.61 | 0.86 | 14.79 | 0.81 | -0.06
133 | 6.65 | 0.9 | 7.55 | 2.72 | 0.99 | 0.69 | 15.2 | 34.43 | 113.78 | 55.43 | 58.35 | 2.7 | 4 | 2.58 | 5 | 1.61 | 0.86 | 13.88 | 0.78 | -0.06
134 | 6.7 | 0.85 | 6.62 | 2.76 | 0.93 | 0.74 | 15.19 | 36.25 | 114.54 | 55.92 | 58.62 | 2.73 | 4 | 2.62 | 4 | 1.62 | 0.88 | 13.07 | 0.84 | -0.06
135 | 6.75 | 1.05 | 6.58 | 2.77 | 0.93 | 0.66 | 15.04 | 35.46 | 115.29 | 56.41 | 58.88 | 2.71 | 4 | 2.6 | 4 | 1.6 | 0.87 | 12.86 | 0.75 | -0.07
136 | 6.8 | 0.88 | 5.04 | 2.78 | 0.93 | 0.62 | 14.97 | 35.08 | 116.04 | 56.9 | 59.14 | 2.7 | 4 | 2.59 | 4 | 1.6 | 0.87 | 12.77 | 0.71 | -0.07
137 | 6.85 | 0.85 | 5.58 | 2.8 | 0.85 | 0.69 | 14.95 | 38.07 | 116.78 | 57.39 | 59.4 | 2.76 | 4 | 2.65 | 4 | 1.61 | 0.89 | 11.6 | 0.8 | -0.07
138 | 6.9 | 0.81 | 6.87 | 2.81 | 0.84 | 0.76 | 15.05 | 39.09 | 117.54 | 57.88 | 59.66 | 2.78 | 4 | 2.67 | 4 | 1.61 | 0.9 | 11.54 | 0.88 | -0.08
139 | 6.95 | 0.87 | 6.68 | 2.8 | 0.86 | 0.8 | 15.16 | 39.18 | 118.29 | 58.37 | 59.92 | 2.78 | 4 | 2.68 | 4 | 1.6 | 0.9 | 11.8 | 0.93 | -0.07
140 | 7 | 0.91 | 7.19 | 2.84 | 0.88 | 0.84 | 15.24 | 39.4 | 119.06 | 58.86 | 60.2 | 2.78 | 4 | 2.68 | 4 | 1.6 | 0.9 | 11.96 | 0.97 | -0.07
141 | 7.05 | 0.85 | 8.27 | 2.82 | 0.88 | 0.83 | 15.23 | 39.18 | 119.82 | 59.35 | 60.47 | 2.77 | 4 | 2.68 | 4 | 1.59 | 0.9 | 12 | 0.96 | -0.07
142 | 7.1 | 0.89 | 6.5 | 2.8 | 0.88 | 0.78 | 15.17 | 38.77 | 120.58 | 59.84 | 60.73 | 2.76 | 4 | 2.67 | 4 | 1.58 | 0.9 | 11.92 | 0.91 | -0.07
143 | 7.15 | 0.91 | 6.02 | 2.79 | 0.87 | 0.58 | 14.81 | 36.67 | 121.32 | 60.33 | 60.98 | 2.72 | 4 | 2.63 | 4 | 1.56 | 0.88 | 11.57 | 0.68 | -0.08
144 | 7.2 | 0.81 | 2.75 | 2.82 | 0.85 | 0.42 | 14.39 | 34.69 | 122.04 | 60.82 | 61.21 | 2.68 | 4 | 2.59 | 5 | 1.55 | 0.87 | 11.17 | 0.49 | -0.08
145 | 7.25 | 0.84 | 1.92 | 2.82 | 0.79 | 0.26 | 13.75 | 33.74 | 122.72 | 61.31 | 61.41 | 2.66 | 1 | 2.57 | 5 | 1.54 | 0.86 | 10.13 | 0.31 | -0.09
146 | 7.3 | 0.72 | 1.61 | 2.86 | 0.75 | 0.19 | 13.73 | 33.3 | 123.41 | 61.8 | 61.61 | 2.65 | 1 | 2.56 | 5 | 1.53 | 0.85 | 9.52 | 0.23 | -0.09
147 | 7.35 | 0.7 | 0.76 | 2.85 | 0.7 | 0.17 | 13.73 | 34.53 | 124.1 | 62.29 | 61.8 | 2.67 | 1 | 2.58 | 1 | 1.53 | 0.86 | 8.72 | 0.2 | -0.1
148 | 7.4 | 0.68 | 1.11 | 2.86 | 0.69 | 0.17 | 13.73 | 35.14 | 124.78 | 62.78 | 62 | 2.68 | 1 | 2.6 | 1 | 1.53 | 0.87 | 8.51 | 0.21 | -0.11
149 | 7.45 | 0.68 | 1.6 | 2.89 | 0.71 | 0.22 | 13.73 | 35.8 | 125.47 | 63.27 | 62.2 | 2.69 | 1 | 2.61 | 5 | 1.53 | 0.87 | 8.8 | 0.27 | -0.1
150 | 7.5 | 0.76 | 2.04 | 2.89 | 0.75 | 0.22 | 13.73 | 34.44 | 126.16 | 63.77 | 62.39 | 2.66 | 1 | 2.58 | 5 | 1.52 | 0.86 | 9.32 | 0.26 | -0.1
151 | 7.55 | 0.8 | 1.25 | 2.89 | 0.79 | 0.22 | 13.73 | 33.11 | 126.84 | 64.26 | 62.59 | 2.64 | 1 | 2.55 | 5 | 1.51 | 0.85 | 9.93 | 0.26 | -0.09
152 | 7.6 | 0.82 | 1.9 | 2.91 | 0.8 | 0.3 | 13.91 | 34.56 | 127.54 | 64.75 | 62.79 | 2.66 | 1 | 2.58 | 5 | 1.51 | 0.87 | 10.1 | 0.36 | -0.09
153 | 7.65 | 0.79 | 4.07 | 2.92 | 0.81 | 0.4 | 14.26 | 36.13 | 128.25 | 65.24 | 63.02 | 2.69 | 4 | 2.62 | 4 | 1.52 | 0.88 | 10.27 | 0.47 | -0.09
154 | 7.7 | 0.83 | 3.73 | 2.95 | 0.81 | 0.48 | 14.48 | 37.58 | 128.98 | 65.73 | 63.25 | 2.72 | 4 | 2.64 | 4 | 1.52 | 0.89 | 10.28 | 0.57 | -0.09
155 | 7.75 | 0.82 | 3.92 | 2.94 | 0.82 | 0.45 | 14.42 | 36.91 | 129.7 | 66.22 | 63.48 | 2.7 | 4 | 2.63 | 4 | 1.51 | 0.88 | 10.36 | 0.53 | -0.09
156 | 7.8 | 0.82 | 3.49 | 2.96 | 0.82 | 0.43 | 14.35 | 36.79 | 130.41 | 66.71 | 63.71 | 2.7 | 4 | 2.63 | 4 | 1.51 | 0.88 | 10.22 | 0.51 | -0.09
157 | 7.85 | 0.81 | 3.05 | 2.96 | 0.82 | 0.41 | 14.3 | 36.33 | 131.13 | 67.2 | 63.93 | 2.69 | 4 | 2.62 | 4 | 1.5 | 0.88 | 10.26 | 0.48 | -0.09
158 | 7.9 | 0.84 | 3.49 | 2.95 | 0.83 | 0.45 | 14.43 | 36.83 | 131.85 | 67.69 | 64.16 | 2.7 | 4 | 2.63 | 4 | 1.5 | 0.88 | 10.38 | 0.53 | -0.09
159 | 7.95 | 0.85 | 4.66 | 2.95 | 0.85 | 0.47 | 14.51 | 36.86 | 132.58 | 68.18 | 64.4 | 2.7 | 4 | 2.63 | 4 | 1.49 | 0.88 | 10.53 | 0.55 | -0.09
160 | 8 | 0.85 | 3.73 | 2.95 | 0.84 | 0.48 | 14.53 | 37.2 | 133.3 | 68.67 | 64.63 | 2.7 | 4 | 2.64 | 4 | 1.49 | 0.89 | 10.45 | 0.57 | -0.09
161 | 8.05 | 0.83 | 3.7 | 2.96 | 0.84 | 0.4 | 14.32 | 36.1 | 134.02 | 69.16 | 64.86 | 2.68 | 4 | 2.62 | 4 | 1.48 | 0.88 | 10.32 | 0.48 | -0.09
162 | 8.1 | 0.84 | 2.66 | 2.99 | 0.84 | 0.36 | 14.19 | 35.6 | 134.73 | 69.65 | 65.08 | 2.67 | 4 | 2.6 | 5 | 1.47 | 0.88 | 10.22 | 0.43 | -0.09
163 | 8.15 | 0.84 | 2.73 | 2.97 | 0.84 | 0.35 | 14.16 | 35.49 | 135.44 | 70.14 | 65.29 | 2.67 | 4 | 2.6 | 5 | 1.47 | 0.87 | 10.17 | 0.42 | -0.1
164 | 8.2 | 0.83 | 3.44 | 3.01 | 0.85 | 0.37 | 14.24 | 35.5 | 136.15 | 70.63 | 65.52 | 2.66 | 4 | 2.6 | 5 | 1.46 | 0.87 | 10.32 | 0.44 | -0.09
165 | 8.25 | 0.88 | 3.22 | 3.03 | 0.86 | 0.42 | 14.4 | 36.13 | 136.87 | 71.12 | 65.75 | 2.68 | 4 | 2.62 | 4 | 1.46 | 0.88 | 10.45 | 0.49 | -0.09
166 | 8.3 | 0.87 | 4.07 | 3.03 | 0.87 | 0.51 | 14.66 | 37.53 | 137.6 | 71.61 | 65.99 | 2.7 | 4 | 2.64 | 4 | 1.46 | 0.89 | 10.6 | 0.61 | -0.09
167 | 8.35 | 0.86 | 6.14 | 3.03 | 0.88 | 0.59 | 14.84 | 38.61 | 138.34 | 72.1 | 66.24 | 2.72 | 4 | 2.66 | 4 | 1.47 | 0.9 | 10.68 | 0.71 | -0.09
168 | 8.4 | 0.9 | 5.43 | 3.05 | 0.9 | 0.58 | 14.84 | 37.95 | 139.09 | 72.59 | 66.49 | 2.71 | 4 | 2.65 | 4 | 1.46 | 0.89 | 10.9 | 0.69 | -0.09
169 | 8.45 | 0.93 | 4.03 | 3.06 | 0.92 | 0.55 | 14.81 | 37.02 | 139.83 | 73.08 | 66.74 | 2.69 | 4 | 2.63 | 4 | 1.45 | 0.89 | 11.11 | 0.64 | -0.09
170 | 8.5 | 0.92 | 5.57 | 3.05 | 0.96 | 0.43 | 14.61 | 34.17 | 140.56 | 73.58 | 66.98 | 2.63 | 4 | 2.58 | 5 | 1.43 | 0.86 | 11.62 | 0.5 | -0.09
171 | 8.55 | 1.04 | 2.85 | 3.08 | 0.99 | 0.34 | 14.37 | 32.08 | 141.27 | 74.07 | 67.21 | 2.59 | 5 | 2.53 | 5 | 1.42 | 0.85 | 11.87 | 0.39 | -0.08
172 | 8.6 | 1.01 | 1.63 | 3.06 | 1.02 | 0.3 | 14.29 | 30.85 | 141.99 | 74.56 | 67.43 | 2.56 | 5 | 2.5 | 5 | 1.41 | 0.84 | 12.19 | 0.35 | -0.08
173 | 8.65 | 1.01 | 4.77 | 3.09 | 0.96 | 0.41 | 14.55 | 34.05 | 142.72 | 75.05 | 67.67 | 2.63 | 4 | 2.57 | 5 | 1.42 | 0.86 | 11.49 | 0.48 | -0.09
174 | 8.7 | 0.87 | 5.44 | 3.1 | 1 | 0.6 | 15.04 | 36.2 | 143.47 | 75.54 | 67.93 | 2.67 | 4 | 2.62 | 4 | 1.42 | 0.88 | 11.99 | 0.7 | -0.08
175 | 8.75 | 1.11 | 7.64 | 3.16 | 1.05 | 0.91 | 15.61 | 38.95 | 144.25 | 76.03 | 68.22 | 2.72 | 4 | 2.67 | 4 | 1.43 | 0.9 | 12.78 | 1.06 | -0.08
176 | 8.8 | 1.17 | 15.73 | 3.15 | 1.15 | 1.29 | 16.14 | 40.67 | 145.06 | 76.52 | 68.54 | 2.76 | 4 | 2.7 | 4 | 1.43 | 0.91 | 14.14 | 1.48 | -0.07
177 | 8.85 | 1.16 | 21.09 | 3.13 | 1.13 | 1.78 | 16.49 | 45.03 | 145.88 | 77.01 | 68.87 | 2.83 | 4 | 2.78 | 4 | 1.44 | 0.94 | 14 | 2.05 | -0.08
178 | 8.9 | 1.06 | 23.7 | 3.11 | 1.12 | 2.01 | 16.61 | 47.04 | 146.71 | 77.5 | 69.21 | 2.87 | 4 | 2.82 | 4 | 1.44 | 0.96 | 13.8 | 2.32 | -0.08
179 | 8.95 | 1.13 | 22.67 | 3.13 | 1.15 | 1.93 | 16.61 | 45.81 | 147.54 | 77.99 | 69.55 | 2.84 | 4 | 2.8 | 4 | 1.43 | 0.95 | 14.2 | 2.22 | -0.07
180 | 9 | 1.27 | 20.52 | 3.11 | 1.25 | 1.69 | 16.59 | 42.23 | 148.37 | 78.48 | 69.89 | 2.78 | 4 | 2.73 | 4 | 1.41 | 0.93 | 15.39 | 1.92 | -0.07
181 | 9.05 | 1.36 | 20.38 | 3.12 | 1.37 | 1.43 | 16.54 | 38.33 | 149.2 | 78.97 | 70.23 | 2.71 | 4 | 2.66 | 4 | 1.39 | 0.9 | 16.8 | 1.61 | -0.06
182 | 9.1 | 1.49 | 18.15 | 3.15 | 1.5 | 1.25 | 16.52 | 35.13 | 150.02 | 79.46 | 70.56 | 2.65 | 4 | 2.6 | 4 | 1.37 | 0.87 | 18.29 | 1.39 | -0.06
183 | 9.15 | 1.65 | 17.94 | 3.18 | 1.64 | 1.2 | 16.6 | 33.05 | 150.85 | 79.95 | 70.9 | 2.61 | 4 | 2.55 | 4 | 1.36 | 0.86 | 19.93 | 1.32 | -0.05
184 | 9.2 | 1.77 | 22.92 | 3.15 | 1.78 | 1.23 | 16.77 | 31.8 | 151.69 | 80.44 | 71.25 | 2.58 | 4 | 2.52 | 5 | 1.35 | 0.85 | 21.71 | 1.35 | -0.05
185 | 9.25 | 1.93 | 25.21 | 3.16 | 1.84 | 1.34 | 16.91 | 32.11 | 152.54 | 80.93 | 71.61 | 2.59 | 4 | 2.53 | 5 | 1.34 | 0.85 | 22.38 | 1.46 | -0.05
186 | 9.3 | 1.82 | 25.61 | 3.14 | 1.87 | 1.41 | 16.99 | 32.5 | 153.39 | 81.42 | 71.96 | 2.6 | 4 | 2.54 | 4 | 1.34 | 0.85 | 22.65 | 1.54 | -0.05
187 | 9.35 | 1.85 | 28.17 | 3.15 | 1.81 | 1.49 | 17.01 | 33.77 | 154.24 | 81.91 | 72.32 | 2.62 | 4 | 2.57 | 4 | 1.34 | 0.86 | 21.88 | 1.63 | -0.05
188 | 9.4 | 1.76 | 27.33 | 3.14 | 1.82 | 1.56 | 17.06 | 34.25 | 155.09 | 82.4 | 72.69 | 2.63 | 4 | 2.58 | 4 | 1.33 | 0.87 | 21.89 | 1.7 | -0.05
189 | 9.45 | 1.84 | 29.41 | 3.13 | 1.83 | 1.49 | 17.02 | 33.71 | 155.94 | 82.89 | 73.05 | 2.62 | 4 | 2.57 | 4 | 1.33 | 0.86 | 21.93 | 1.63 | -0.05
190 | 9.5 | 1.89 | 25.12 | 3.14 | 1.86 | 1.5 | 17.06 | 33.5 | 156.8 | 83.39 | 73.41 | 2.61 | 4 | 2.56 | 4 | 1.32 | 0.86 | 22.25 | 1.63 | -0.05
191 | 9.55 | 1.86 | 29.15 | 3.12 | 1.95 | 1.42 | 17.06 | 32.22 | 157.65 | 83.88 | 73.77 | 2.58 | 4 | 2.53 | 4 | 1.31 | 0.85 | 23.15 | 1.55 | -0.05
192 | 9.6 | 2.09 | 28.86 | 3.12 | 2.03 | 1.32 | 17.04 | 30.78 | 158.5 | 84.37 | 74.13 | 2.55 | 4 | 2.5 | 5 | 1.3 | 0.84 | 24.02 | 1.43 | -0.04
193 | 9.65 | 2.14 | 22.58 | 3.11 | 2.12 | 1.08 | 16.88 | 28.15 | 159.34 | 84.86 | 74.49 | 2.49 | 5 | 2.44 | 5 | 1.29 | 0.82 | 24.89 | 1.17 | -0.04
194 | 9.7 | 2.13 | 17.49 | 3.1 | 2.12 | 0.89 | 16.66 | 26.46 | 160.18 | 85.35 | 74.83 | 2.45 | 5 | 2.4 | 5 | 1.28 | 0.8 | 24.67 | 0.96 | -0.04
195 | 9.75 | 2.09 | 16.54 | 3.1 | 2.09 | 0.81 | 16.53 | 25.99 | 161 | 85.84 | 75.17 | 2.43 | 5 | 2.39 | 5 | 1.27 | 0.8 | 24.21 | 0.88 | -0.04
196 | 9.8 | 2.06 | 17.15 | 3.12 | 2.02 | 0.76 | 16.4 | 26.1 | 161.82 | 86.33 | 75.5 | 2.43 | 5 | 2.39 | 5 | 1.27 | 0.8 | 23.17 | 0.83 | -0.04
197 | 9.85 | 1.9 | 12.25 | 3.1 | 1.98 | 0.8 | 16.43 | 26.85 | 162.65 | 86.82 | 75.83 | 2.45 | 5 | 2.41 | 5 | 1.26 | 0.81 | 22.71 | 0.87 | -0.05
198 | 9.9 | 1.99 | 18.07 | 3.1 | 2.06 | 0.88 | 16.6 | 27.12 | 163.48 | 87.31 | 76.17 | 2.46 | 5 | 2.42 | 5 | 1.26 | 0.81 | 23.59 | 0.96 | -0.04
199 | 9.95 | 2.29 | 24.23 | 3.11 | 2.09 | 1 | 16.77 | 28.07 | 164.31 | 87.8 | 76.51 | 2.48 | 5 | 2.44 | 5 | 1.26 | 0.82 | 23.88 | 1.09 | -0.04
200 | 10 | 1.98 | 20.35 | 3.11 | 2.09 | 1.09 | 16.87 | 28.94 | 165.16 | 88.29 | 76.87 | 2.5 | 5 | 2.46 | 5 | 1.26 | 0.83 | 23.83 | 1.18 | -0.04
201 | 10.05 | 1.99 | 23.74 | 3.09 | 1.98 | 1.07 | 16.76 | 29.69 | 166 | 88.78 | 77.21 | 2.51 | 5 | 2.48 | 5 | 1.25 | 0.83 | 22.5 | 1.16 | -0.05
202 | 10.1 | 1.98 | 19.31 | 3.07 | 1.93 | 1.07 | 16.72 | 30.28 | 166.83 | 89.27 | 77.56 | 2.52 | 5 | 2.49 | 5 | 1.25 | 0.84 | 21.77 | 1.17 | -0.05
203 | 10.15 | 1.82 | 18.86 | 3.08 | 1.93 | 1.03 | 16.68 | 30.01 | 167.67 | 89.76 | 77.9 | 2.51 | 5 | 2.48 | 5 | 1.25 | 0.84 | 21.67 | 1.13 | -0.05
204 | 10.2 | 1.99 | 21.53 | 3.06 | 1.99 | 1.17 | 16.87 | 30.79 | 168.51 | 90.25 | 78.26 | 2.53 | 5 | 2.5 | 5 | 1.24 | 0.84 | 22.31 | 1.28 | -0.05
205 | 10.25 | 2.15 | 29.47 | 3.1 | 2.16 | 1.34 | 17.16 | 30.73 | 169.37 | 90.74 | 78.62 | 2.53 | 5 | 2.5 | 5 | 1.24 | 0.84 | 24.33 | 1.46 | -0.04
206 | 10.3 | 2.34 | 35.96 | 3.08 | 2.32 | 1.42 | 17.33 | 30.17 | 170.23 | 91.23 | 79 | 2.52 | 5 | 2.49 | 5 | 1.23 | 0.84 | 26.1 | 1.53 | -0.04
207 | 10.35 | 2.46 | 33.35 | 3.04 | 2.43 | 1.35 | 17.34 | 28.86 | 171.1 | 91.72 | 79.38 | 2.49 | 5 | 2.46 | 5 | 1.22 | 0.83 | 27.32 | 1.45 | -0.04
208 | 10.4 | 2.5 | 29.15 | 3.04 | 2.48 | 1.28 | 17.32 | 28.11 | 171.97 | 92.21 | 79.75 | 2.47 | 5 | 2.44 | 5 | 1.22 | 0.82 | 27.72 | 1.38 | -0.04
209 | 10.45 | 2.48 | 33 | 3.03 | 2.55 | 1.54 | 17.57 | 29.58 | 172.84 | 92.7 | 80.14 | 2.5 | 5 | 2.48 | 5 | 1.22 | 0.83 | 28.57 | 1.65 | -0.04
210 | 10.5 | 2.68 | 55.98 | 3.04 | 2.61 | 2.25 | 18.04 | 33.62 | 173.75 | 93.2 | 80.55 | 2.59 | 4 | 2.56 | 4 | 1.22 | 0.87 | 29.38 | 2.41 | -0.04
211 | 10.55 | 2.68 | 87.27 | 3.01 | 2.68 | 2.99 | 18.41 | 37.05 | 174.67 | 93.69 | 80.98 | 2.66 | 4 | 2.63 | 4 | 1.22 | 0.89 | 30.18 | 3.2 | -0.04
212 | 10.6 | 2.67 | 97.28 | 3 | 2.66 | 3.55 | 18.59 | 39.7 | 175.6 | 94.18 | 81.42 | 2.71 | 4 | 2.69 | 4 | 1.22 | 0.91 | 29.95 | 3.8 | -0.04
213 | 10.65 | 2.63 | 98.56 | 2.99 | 2.69 | 3.8 | 18.69 | 40.6 | 176.53 | 94.67 | 81.86 | 2.72 | 4 | 2.7 | 4 | 1.22 | 0.92 | 30.19 | 4.06 | -0.04
214 | 10.7 | 2.77 | 110.59 | 3.01 | 2.71 | 3.89 | 18.73 | 40.9 | 177.47 | 95.16 | 82.31 | 2.73 | 4 | 2.71 | 4 | 1.21 | 0.92 | 30.32 | 4.16 | -0.04
215 | 10.75 | 2.74 | 107.31 | 3.01 | 2.71 | 3.87 | 18.72 | 40.96 | 178.4 | 95.65 | 82.76 | 2.73 | 4 | 2.71 | 4 | 1.21 | 0.92 | 30.09 | 4.14 | -0.04
216 | 10.8 | 2.61 | 96.28 | 3 | 2.57 | 3.64 | 18.57 | 41.12 | 179.33 | 96.14 | 83.19 | 2.73 | 4 | 2.71 | 4 | 1.2 | 0.92 | 28.28 | 3.91 | -0.04
217 | 10.85 | 2.35 | 76.4 | 3 | 2.36 | 3.15 | 18.28 | 40.69 | 180.25 | 96.63 | 83.62 | 2.71 | 4 | 2.7 | 4 | 1.19 | 0.92 | 25.73 | 3.41 | -0.04
218 | 10.9 | 2.13 | 50.62 | 3.02 | 2.17 | 2.54 | 17.9 | 39.41 | 181.14 | 97.12 | 84.02 | 2.69 | 4 | 2.68 | 4 | 1.19 | 0.91 | 23.29 | 2.77 | -0.05
219 | 10.95 | 2.03 | 38.11 | 3.01 | 1.98 | 2.04 | 17.51 | 38.42 | 182.02 | 97.61 | 84.41 | 2.66 | 4 | 2.66 | 4 | 1.18 | 0.91 | 20.98 | 2.24 | -0.05
220 | 11 | 1.79 | 32.43 | 3.01 | 1.8 | 1.62 | 17.09 | 37.62 | 182.87 | 98.1 | 84.77 | 2.64 | 4 | 2.65 | 4 | 1.17 | 0.9 | 18.78 | 1.8 | -0.06
221 | 11.05 | 1.59 | 16.91 | 3.02 | 1.66 | 1.31 | 16.73 | 37.04 | 183.71 | 98.59 | 85.12 | 2.62 | 4 | 2.63 | 4 | 1.17 | 0.9 | 17.08 | 1.48 | -0.06
222 | 11.1 | 1.61 | 16.27 | 3.01 | 1.68 | 0.98 | 16.41 | 33.84 | 184.53 | 99.08 | 85.45 | 2.56 | 5 | 2.57 | 4 | 1.16 | 0.87 | 17.13 | 1.11 | -0.06
223 | 11.15 | 1.84 | 16.42 | 3.01 | 1.81 | 0.86 | 16.38 | 31.16 | 185.35 | 99.57 | 85.78 | 2.5 | 5 | 2.51 | 5 | 1.15 | 0.85 | 18.48 | 0.96 | -0.06
224 | 11.2 | 1.98 | 14.27 | 3.04 | 1.94 | 0.97 | 16.62 | 30.9 | 186.18 | 100.06 | 86.12 | 2.5 | 5 | 2.5 | 5 | 1.15 | 0.85 | 19.91 | 1.07 | -0.06
225 | 11.25 | 2.01 | 25.78 | 3 | 2.05 | 1.22 | 16.97 | 32.25 | 187.03 | 100.55 | 86.47 | 2.53 | 5 | 2.53 | 5 | 1.15 | 0.86 | 21.11 | 1.35 | -0.05
226 | 11.3 | 2.17 | 35.4 | 3.03 | 2.16 | 1.35 | 17.16 | 32.4 | 187.88 | 101.04 | 86.84 | 2.53 | 5 | 2.54 | 4 | 1.14 | 0.86 | 22.19 | 1.48 | -0.05
227 | 11.35 | 2.29 | 26.04 | 3.05 | 2.26 | 1.18 | 17.08 | 30.24 | 188.74 | 101.53 | 87.21 | 2.48 | 5 | 2.49 | 5 | 1.13 | 0.84 | 23.2 | 1.29 | -0.05
228 | 11.4 | 2.32 | 18.81 | 3.04 | 2.16 | 1.59 | 17.35 | 34.33 | 189.61 | 102.02 | 87.58 | 2.57 | 4 | 2.58 | 4 | 1.14 | 0.88 | 22.14 | 1.74 | -0.05
229 | 11.45 | 1.88 | 58.34 | 3.03 | 2.12 | 2.18 | 17.68 | 38.77 | 190.49 | 102.51 | 87.98 | 2.66 | 4 | 2.67 | 4 | 1.14 | 0.91 | 21.62 | 2.4 | -0.05
230 | 11.5 | 2.15 | 61.41 | 3.07 | 2.45 | 2.33 | 17.99 | 36.77 | 191.39 | 103.01 | 88.38 | 2.62 | 4 | 2.63 | 4 | 1.13 | 0.9 | 25.23 | 2.53 | -0.04
231 | 11.55 | 3.33 | 51.76 | 3.07 | 2.57 | 2.12 | 17.95 | 34.75 | 192.29 | 103.5 | 88.79 | 2.58 | 4 | 2.59 | 4 | 1.12 | 0.88 | 26.36 | 2.29 | -0.04
232 | 11.6 | 2.23 | 50.34 | 3.08 | 2.99 | 1.54 | 17.81 | 28.44 | 193.18 | 103.99 | 89.19 | 2.45 | 5 | 2.45 | 5 | 1.11 | 0.83 | 30.68 | 1.65 | -0.04
233 | 11.65 | 3.41 | 35.99 | 3.07 | 2.93 | 1.3 | 17.59 | 27.07 | 194.06 | 104.48 | 89.58 | 2.41 | 5 | 2.42 | 5 | 1.11 | 0.81 | 29.86 | 1.39 | -0.04
234 | 11.7 | 3.15 | 27.74 | 3.09 | 3.11 | 1.27 | 17.65 | 25.92 | 194.94 | 104.97 | 89.97 | 2.38 | 5 | 2.39 | 5 | 1.1 | 0.8 | 31.7 | 1.35 | -0.03
235 | 11.75 | 2.78 | 54.64 | 3.08 | 2.85 | 1.7 | 17.85 | 30.51 | 195.83 | 105.46 | 90.37 | 2.49 | 5 | 2.5 | 5 | 1.1 | 0.85 | 28.86 | 1.82 | -0.04
236 | 11.8 | 2.62 | 62.67 | 3.04 | 2.59 | 2.33 | 18.07 | 36.21 | 196.74 | 105.95 | 90.79 | 2.6 | 4 | 2.62 | 4 | 1.1 | 0.89 | 26.06 | 2.52 | -0.04
237 | 11.85 | 2.37 | 63.99 | 3.07 | 2.55 | 2.37 | 18.06 | 36.8 | 197.64 | 106.44 | 91.2 | 2.61 | 4 | 2.63 | 4 | 1.1 | 0.9 | 25.48 | 2.56 | -0.04
238 | 11.9 | 2.65 | 54.08 | 3.07 | 2.58 | 2.62 | 18.2 | 37.99 | 198.55 | 106.93 | 91.62 | 2.63 | 4 | 2.65 | 4 | 1.1 | 0.91 | 25.75 | 2.83 | -0.04
239 | 11.95 | 2.72 | 84.47 | 3.06 | 2.82 | 2.45 | 18.26 | 35.47 | 199.46 | 107.42 | 92.04 | 2.59 | 4 | 2.6 | 4 | 1.09 | 0.89 | 28.21 | 2.64 | -0.04
240 | 12 | 3.1 | 69.06 | 3.06 | 3.11 | 2.56 | 18.46 | 34.37 | 200.38 | 107.91 | 92.47 | 2.57 | 4 | 2.58 | 4 | 1.08 | 0.88 | 31.12 | 2.74 | -0.04
241 | 12.05 | 3.51 | 85.41 | 3.06 | 3.2 | 2.47 | 18.46 | 33.5 | 201.31 | 108.4 | 92.91 | 2.55 | 4 | 2.56 | 4 | 1.08 | 0.87 | 31.89 | 2.64 | -0.04
242 | 12.1 | 2.98 | 82.59 | 3.07 | 3.47 | 2.48 | 18.59 | 32.19 | 202.24 | 108.89 | 93.35 | 2.52 | 4 | 2.53 | 4 | 1.07 | 0.86 | 34.62 | 2.63 | -0.03
243 | 12.15 | 3.92 | 89.83 | 3.06 | 4.45 | 2.02 | 18.73 | 25.91 | 203.17 | 109.38 | 93.79 | 2.38 | 5 | 2.39 | 5 | 1.06 | 0.81 | 44.65 | 2.11 | -0.03
244 | 12.2 | 6.46 | 97.13 | 3.07 | 5.18 | 1.71 | 18.78 | 22.12 | 204.11 | 109.87 | 94.24 | 2.28 | 5 | 2.29 | 5 | 1.06 | 0.77 | 51.96 | 1.78 | -0.02
245 | 12.25 | 5.17 | 79.08 | 3.07 | 4.87 | 1.53 | 18.55 | 21.85 | 205.04 | 110.36 | 94.68 | 2.27 | 5 | 2.28 | 5 | 1.05 | 0.77 | 48.5 | 1.59 | -0.02
246 | 12.3 | 2.98 | 46.77 | 3.06 | 3.38 | 1.62 | 18.06 | 27.82 | 205.94 | 110.85 | 95.09 | 2.41 | 5 | 2.43 | 5 | 1.05 | 0.82 | 33.05 | 1.72 | -0.03
247 | 12.35 | 2 | 38.16 | 3.07 | 2.28 | 1.83 | 17.6 | 36.47 | 206.82 | 111.34 | 95.48 | 2.58 | 4 | 2.62 | 4 | 1.05 | 0.9 | 21.62 | 2.01 | -0.05
248 | 12.4 | 1.87 | 40.18 | 3.08 | 1.94 | 1.91 | 17.4 | 40.62 | 207.69 | 111.83 | 95.86 | 2.65 | 4 | 2.7 | 4 | 1.05 | 0.93 | 18.04 | 2.14 | -0.06
249 | 12.45 | 1.96 | 33.34 | 3.13 | 1.9 | 2.24 | 17.55 | 43.41 | 208.57 | 112.32 | 96.25 | 2.7 | 4 | 2.75 | 4 | 1.05 | 0.95 | 17.5 | 2.52 | -0.06
250 | 12.5 | 1.86 | 53.94 | 3.14 | 1.87 | 2.93 | 17.83 | 47.88 | 209.46 | 112.82 | 96.65 | 2.78 | 4 | 2.83 | 3 | 1.05 | 0.98 | 17.13 | 3.3 | -0.07
251 | 12.55 | 1.78 | 76.79 | 3.15 | 2.59 | 3.01 | 18.37 | 40.97 | 210.38 | 113.31 | 97.07 | 2.67 | 4 | 2.71 | 4 | 1.04 | 0.93 | 24.48 | 3.28 | -0.05
252 | 12.6 | 4.14 | 103.47 | 3.18 | 3.64 | 2.86 | 18.83 | 33.92 | 211.32 | 113.8 | 97.53 | 2.54 | 4 | 2.57 | 4 | 1.03 | 0.88 | 35 | 3.03 | -0.03
253 | 12.65 | 5 | 131.85 | 3.17 | 4.59 | 3.04 | 19.25 | 31.04 | 212.28 | 114.29 | 98 | 2.49 | 4 | 2.51 | 4 | 1.03 | 0.85 | 44.43 | 3.18 | -0.03
254 | 12.7 | 4.62 | 182.58 | 3.21 | 5.07 | 3.54 | 19.58 | 31.65 | 213.26 | 114.78 | 98.49 | 2.5 | 4 | 2.52 | 4 | 1.02 | 0.86 | 49.16 | 3.69 | -0.02
255 | 12.75 | 5.6 | 224.3 | 3.21 | 6.11 | 3.47 | 19.84 | 28.75 | 214.26 | 115.27 | 98.99 | 2.44 | 4 | 2.46 | 4 | 1.02 | 0.83 | 59.3 | 3.59 | -0.02
256 | 12.8 | 8.1 | 228.06 | 3.2 | 8.4 | 2.48 | 19.95 | 20.74 | 215.25 | 115.76 | 99.49 | 2.24 | 5 | 2.25 | 5 | 1.01 | 0.76 | 81.94 | 2.55 | -0.01
257 | 12.85 | 11.51 | 173.06 | 3.24 | 10.94 | 1.81 | 19.99 | 14.93 | 216.25 | 116.25 | 100 | 2.06 | 5 | 2.07 | 5 | 1.01 | 0.69 | 106.8 | 1.85 | -0.01
258 | 12.9 | 13.21 | 192.96 | 3.23 | 12.67 | 1.51 | 20 | 12.12 | 217.25 | 116.74 | 100.51 | 1.96 | 6 | 1.97 | 6 | 1.01 | 0.65 | 123.52 | 1.53 | -0.01
259 | 12.95 | 13.28 | 206.9 | 3.29 | 13.28 | 1.51 | 20.08 | 11.79 | 218.26 | 117.23 | 101.03 | 1.95 | 6 | 1.96 | 6 | 1 | 0.65 | 129.16 | 1.54 | -0.01
260 | 13 | 13.35 | 202.61 | 3.31 | 13.18 | 1.49 | 20.05 | 11.76 | 219.26 | 117.72 | 101.54 | 1.94 | 6 | 1.96 | 6 | 1 | 0.64 | 127.75 | 1.52 | -0.01
261 | 13.05 | 12.91 | 180.35 | 3.32 | 12.82 | 1.4 | 19.93 | 11.5 | 220.26 | 118.21 | 102.04 | 1.93 | 6 | 1.94 | 6 | 1 | 0.64 | 123.76 | 1.42 | -0.01
262 | 13.1 | 12.19 | 154.28 | 3.33 | 12.09 | 1.28 | 19.75 | 11.35 | 221.24 | 118.7 | 102.54 | 1.93 | 6 | 1.94 | 6 | 0.99 | 0.64 | 116.22 | 1.31 | -0.01
263 | 13.15 | 11.16 | 130.83 | 3.35 | 11.18 | 1.19 | 19.54 | 11.46 | 222.22 | 119.19 | 103.03 | 1.93 | 6 | 1.94 | 6 | 0.99 | 0.64 | 106.97 | 1.21 | -0.01
264 | 13.2 | 10.18 | 113.52 | 3.35 | 10.24 | 1.15 | 19.37 | 12.02 | 223.19 | 119.68 | 103.51 | 1.95 | 6 | 1.96 | 6 | 0.99 | 0.65 | 97.47 | 1.18 | -0.01
265 | 13.25 | 9.37 | 109.46 | 3.37 | 9.45 | 1.18 | 19.28 | 12.98 | 224.15 | 120.17 | 103.98 | 1.98 | 6 | 2 | 6 | 0.98 | 0.66 | 89.54 | 1.21 | -0.01
266 | 13.3 | 8.81 | 113.02 | 3.4 | 9.16 | 1.22 | 19.27 | 13.55 | 225.12 | 120.66 | 104.45 | 2 | 6 | 2.02 | 6 | 0.98 | 0.67 | 86.44 | 1.25 | -0.01
267 | 13.35 | 9.31 | 113.66 | 3.41 | 9.56 | 1.27 | 19.38 | 13.49 | 226.08 | 121.15 | 104.93 | 2 | 6 | 2.02 | 6 | 0.98 | 0.67 | 90.02 | 1.3 | -0.01
268 | 13.4 | 10.57 | 138.47 | 3.43 | 10.42 | 1.21 | 19.45 | 12.35 | 227.06 | 121.64 | 105.41 | 1.96 | 6 | 1.98 | 6 | 0.97 | 0.66 | 98 | 1.24 | -0.01
269 | 13.45 | 11.37 | 126.75 | 3.44 | 11.49 | 1.23 | 19.62 | 11.65 | 228.04 | 122.13 | 105.9 | 1.93 | 6 | 1.95 | 6 | 0.97 | 0.65 | 108 | 1.26 | -0.01
270 | 13.5 | 12.52 | 159.83 | 3.43 | 12.66 | 1.23 | 19.77 | 10.87 | 229.03 | 122.63 | 106.4 | 1.9 | 6 | 1.92 | 6 | 0.97 | 0.63 | 118.95 | 1.26 | -0.01
271 | 13.55 | 14.09 | 182.11 | 3.46 | 13.88 | 1.31 | 19.98 | 10.59 | 230.03 | 123.12 | 106.91 | 1.89 | 6 | 1.91 | 6 | 0.97 | 0.63 | 130.21 | 1.33 | -0.01
272 | 13.6 | 15.02 | 201.37 | 3.48 | 14.67 | 1.36 | 20.11 | 10.49 | 231.03 | 123.61 | 107.42 | 1.88 | 6 | 1.9 | 6 | 0.96 | 0.63 | 137.4 | 1.38 | -0.01
273 | 13.65 | 14.91 | 215.1 | 3.47 | 14.93 | 1.44 | 20.2 | 10.8 | 232.04 | 124.1 | 107.94 | 1.9 | 6 | 1.92 | 6 | 0.96 | 0.63 | 139.33 | 1.46 | -0.01
274 | 13.7 | 14.85 | 226.63 | 3.49 | 15 | 1.51 | 20.26 | 11.16 | 233.05 | 124.59 | 108.47 | 1.91 | 6 | 1.93 | 6 | 0.96 | 0.64 | 139.5 | 1.53 | -0.01
275 | 13.75 | 15.23 | 235.59 | 3.51 | 15.31 | 1.54 | 20.32 | 11.19 | 234.07 | 125.08 | 108.99 | 1.91 | 6 | 1.93 | 6 | 0.95 | 0.64 | 141.98 | 1.56 | -0.01
276 | 13.8 | 15.84 | 243.7 | 3.52 | 15.76 | 1.54 | 20.36 | 11.01 | 235.09 | 125.57 | 109.52 | 1.9 | 6 | 1.93 | 6 | 0.95 | 0.64 | 145.81 | 1.56 | -0.01
277 | 13.85 | 16.21 | 249.47 | 3.53 | 16.21 | 1.54 | 20.41 | 10.83 | 236.11 | 126.06 | 110.05 | 1.89 | 6 | 1.92 | 6 | 0.95 | 0.64 | 149.57 | 1.56 | -0.01
278 | 13.9 | 16.57 | 256.47 | 3.53 | 16.54 | 1.44 | 20.36 | 10.18 | 237.13 | 126.55 | 110.58 | 1.87 | 6 | 1.89 | 6 | 0.95 | 0.63 | 152.35 | 1.46 | -0.01
279 | 13.95 | 16.84 | 210.08 | 3.56 | 16.91 | 1.36 | 20.33 | 9.62 | 238.14 | 127.04 | 111.1 | 1.84 | 6 | 1.87 | 6 | 0.94 | 0.62 | 155.43 | 1.38 | -0.01
280 | 14 | 17.31 | 225.34 | 3.57 | 17.57 | 1.25 | 20.29 | 8.74 | 239.16 | 127.53 | 111.63 | 1.8 | 6 | 1.83 | 6 | 0.94 | 0.6 | 161.4 | 1.27 | -0.01
281 | 14.05 | 18.57 | 224.14 | 3.55 | 18.27 | 1.2 | 20.31 | 8.22 | 240.17 | 128.02 | 112.15 | 1.78 | 6 | 1.8 | 6 | 0.94 | 0.59 | 167.58 | 1.22 | -0.01
282 | 14.1 | 18.94 | 209.8 | 3.6 | 18.57 | 1.11 | 20.24 | 7.6 | 241.18 | 128.51 | 112.67 | 1.75 | 6 | 1.78 | 6 | 0.94 | 0.58 | 170.03 | 1.12 | -0.01
283 | 14.15 | 18.19 | 184.43 | 3.6 | 18.01 | 1.02 | 20.09 | 7.28 | 242.19 | 129 | 113.19 | 1.73 | 6 | 1.76 | 6 | 0.94 | 0.58 | 164.52 | 1.03 | -0.01
284 | 14.2 | 16.9 | 157.13 | 3.63 | 16.73 | 0.95 | 19.9 | 7.37 | 243.18 | 129.49 | 113.69 | 1.73 | 6 | 1.76 | 6 | 0.94 | 0.58 | 152.24 | 0.97 | -0.01
285 | 14.25 | 15.1 | 136.81 | 3.63 | 14.95 | 0.92 | 19.69 | 7.96 | 244.17 | 129.98 | 114.19 | 1.76 | 6 | 1.79 | 6 | 0.93 | 0.59 | 135.24 | 0.94 | -0.01
286 | 14.3 | 12.84 | 119.5 | 3.64 | 13.32 | 0.92 | 19.51 | 8.82 | 245.14 | 130.47 | 114.67 | 1.8 | 6 | 1.83 | 6 | 0.93 | 0.6 | 119.74 | 0.94 | -0.01
287 | 14.35 | 12.02 | 110.71 | 3.62 | 12.28 | 0.91 | 19.38 | 9.43 | 246.11 | 130.96 | 115.15 | 1.82 | 6 | 1.86 | 6 | 0.92 | 0.62 | 109.78 | 0.93 | -0.01
288 | 14.4 | 11.98 | 105.66 | 3.67 | 11.99 | 0.89 | 19.31 | 9.48 | 247.08 | 131.45 | 115.62 | 1.82 | 6 | 1.86 | 6 | 0.92 | 0.62 | 106.81 | 0.91 | -0.01
289 | 14.45 | 11.96 | 103.17 | 3.68 | 11.99 | 0.87 | 19.29 | 9.36 | 248.04 | 131.94 | 116.1 | 1.81 | 6 | 1.86 | 6 | 0.92 | 0.61 | 106.62 | 0.89 | -0.01
290 | 14.5 | 12.04 | 103.83 | 3.67 | 12.09 | 0.84 | 19.26 | 9.09 | 249.01 | 132.44 | 116.57 | 1.8 | 6 | 1.84 | 6 | 0.92 | 0.61 | 107.32 | 0.86 | -0.01
291 | 14.55 | 12.28 | 97.56 | 3.66 | 12.45 | 0.83 | 19.3 | 8.84 | 249.97 | 132.93 | 117.04 | 1.79 | 6 | 1.83 | 6 | 0.92 | 0.61 | 110.33 | 0.85 | -0.01
292 | 14.6 | 13.03 | 110.07 | 3.67 | 12.81 | 0.85 | 19.36 | 8.73 | 250.94 | 133.42 | 117.52 | 1.79 | 6 | 1.83 | 6 | 0.91 | 0.6 | 113.3 | 0.86 | -0.01
293 | 14.65 | 13.11 | 117.74 | 3.72 | 13.17 | 0.89 | 19.45 | 8.82 | 251.91 | 133.91 | 118 | 1.79 | 6 | 1.83 | 6 | 0.91 | 0.61 | 116.24 | 0.9 | -0.01
294 | 14.7 | 13.37 | 122.72 | 3.71 | 13.43 | 0.9 | 19.51 | 8.81 | 252.89 | 134.4 | 118.49 | 1.79 | 6 | 1.83 | 6 | 0.91 | 0.61 | 118.31 | 0.92 | -0.01
295 | 14.75 | 13.82 | 124.19 | 3.72 | 13.95 | 0.9 | 19.56 | 8.5 | 253.86 | 134.89 | 118.98 | 1.77 | 6 | 1.82 | 6 | 0.91 | 0.6 | 122.76 | 0.92 | -0.01
296 | 14.8 | 14.67 | 129.24 | 3.75 | 14.52 | 0.9 | 19.62 | 8.21 | 254.84 | 135.38 | 119.47 | 1.76 | 6 | 1.8 | 6 | 0.91 | 0.6 | 127.62 | 0.91 | -0.01
297 | 14.85 | 15.07 | 137.31 | 3.75 | 14.82 | 0.92 | 19.67 | 8.22 | 255.83 | 135.87 | 119.96 | 1.76 | 6 | 1.8 | 6 | 0.9 | 0.6 | 129.93 | 0.93 | -0.01
298 | 14.9 | 14.71 | 141.67 | 3.74 | 14.69 | 0.94 | 19.68 | 8.43 | 256.81 | 136.36 | 120.45 | 1.77 | 6 | 1.81 | 6 | 0.9 | 0.6 | 128.36 | 0.95 | -0.01
299 | 14.95 | 14.28 | 133.84 | 3.77 | 14.35 | 0.94 | 19.66 | 8.68 | 257.8 | 136.85 | 120.95 | 1.78 | 6 | 1.83 | 6 | 0.9 | 0.61 | 124.92 | 0.96 | -0.01
300 | 15 | 14.05 | 130.9 | 3.8 | 14.03 | 0.93 | 19.6 | 8.77 | 258.78 | 137.34 | 121.44 | 1.78 | 6 | 1.83 | 6 | 0.9 | 0.61 | 121.77 | 0.95 | -0.01
301 | 15.05 | 13.76 | 126.59 | 3.8 | 13.77 | 0.92 | 19.56 | 8.84 | 259.75 | 137.83 | 121.92 | 1.78 | 6 | 1.83 | 6 | 0.89 | 0.61 | 119.11 | 0.93 | -0.01
302 | 15.1 | 13.49 | 120.7 | 3.79 | 13.53 | 0.9 | 19.51 | 8.9 | 260.73 | 138.32 | 122.41 | 1.79 | 6 | 1.84 | 6 | 0.89 | 0.61 | 116.73 | 0.92 | -0.01
303 | 15.15 | 13.35 | 119.35 | 3.81 | 13.35 | 0.87 | 19.46 | 8.82 | 261.7 | 138.81 | 122.89 | 1.78 | 6 | 1.83 | 6 | 0.89 | 0.61 | 114.86 | 0.89 | -0.01
304 | 15.2 | 13.21 | 110.09 | 3.83 | 13.23 | 0.86 | 19.42 | 8.78 | 262.67 | 139.3 | 123.37 | 1.78 | 6 | 1.83 | 6 | 0.89 | 0.61 | 113.54 | 0.87 | -0.01
305 | 15.25 | 13.13 | 110.35 | 3.86 | 13.18 | 0.84 | 19.39 | 8.72 | 263.64 | 139.79 | 123.85 | 1.77 | 6 | 1.83 | 6 | 0.89 | 0.61 | 112.81 | 0.86 | -0.01
306 | 15.3 | 13.19 | 111.7 | 3.88 | 13.25 | 0.86 | 19.42 | 8.81 | 264.61 | 140.28 | 124.33 | 1.78 | 6 | 1.83 | 6 | 0.88 | 0.61 | 113.14 | 0.87 | -0.01
307 | 15.35 | 13.43 | 118.21 | 3.88 | 13.36 | 1.03 | 19.64 | 9.95 | 265.6 | 140.77 | 124.82 | 1.83 | 6 | 1.88 | 6 | 0.88 | 0.63 | 113.39 | 1.05 | -0.01
308 | 15.4 | 13.47 | 181.05 | 3.86 | 13.56 | 1.13 | 19.77 | 10.53 | 266.58 | 141.26 | 125.32 | 1.85 | 6 | 1.91 | 6 | 0.87 | 0.64 | 114.53 | 1.15 | -0.01
309 | 15.45 | 13.77 | 159.41 | 3.86 | 13.3 | 1.23 | 19.84 | 11.36 | 267.58 | 141.75 | 125.82 | 1.88 | 6 | 1.94 | 6 | 0.87 | 0.65 | 111.74 | 1.26 | -0.01
310 | 15.5 | 12.67 | 150.7 | 3.85 | 12.95 | 1.13 | 19.7 | 10.97 | 268.56 | 142.25 | 126.32 | 1.87 | 6 | 1.92 | 6 | 0.87 | 0.65 | 108.59 | 1.15 | -0.01
311 | 15.55 | 12.42 | 128.69 | 3.87 | 12.5 | 1.04 | 19.56 | 10.72 | 269.54 | 142.74 | 126.8 | 1.85 | 6 | 1.91 | 6 | 0.87 | 0.64 | 104.55 | 1.07 | -0.01
312 | 15.6 | 12.42 | 111.85 | 3.92 | 12.48 | 0.95 | 19.45 | 10.14 | 270.51 | 143.23 | 127.29 | 1.83 | 6 | 1.89 | 6 | 0.87 | 0.63 | 104.31 | 0.98 | -0.01
313 | 15.65 | 12.6 | 116.96 | 3.96 | 12.63 | 0.96 | 19.48 | 10.08 | 271.49 | 143.72 | 127.77 | 1.83 | 6 | 1.89 | 6 | 0.86 | 0.63 | 105.38 | 0.98 | -0.01
314 | 15.7 | 12.88 | 134.13 | 3.94 | 13.09 | 1.01 | 19.59 | 10.13 | 272.47 | 144.21 | 128.26 | 1.83 | 6 | 1.89 | 6 | 0.86 | 0.63 | 108.97 | 1.03 | -0.01
315 | 15.75 | 13.79 | 143.67 | 3.96 | 13.98 | 1.18 | 19.87 | 10.74 | 273.46 | 144.7 | 128.76 | 1.85 | 6 | 1.91 | 6 | 0.86 | 0.64 | 115.97 | 1.2 | -0.01
316 | 15.8 | 15.27 | 215.77 | 3.99 | 14.59 | 1.6 | 20.29 | 12.88 | 274.47 | 145.19 | 129.29 | 1.94 | 6 | 2 | 6 | 0.85 | 0.68 | 119.83 | 1.63 | -0.01
317 | 15.85 | 14.7 | 341.72 | 3.99 | 14.99 | 1.94 | 20.55 | 14.41 | 275.5 | 145.68 | 129.82 | 1.99 | 6 | 2.05 | 5 | 0.84 | 0.7 | 122.21 | 1.98 | -0.01
318 | 15.9 | 15 | 316.44 | 3.97 | 15.44 | 1.88 | 20.56 | 13.86 | 276.53 | 146.17 | 130.36 | 1.97 | 6 | 2.03 | 5 | 0.84 | 0.69 | 125.77 | 1.91 | -0.01
319 | 15.95 | 16.61 | 212.28 | 4.02 | 16.85 | 1.46 | 20.41 | 10.99 | 277.55 | 146.66 | 130.89 | 1.87 | 6 | 1.92 | 6 | 0.85 | 0.65 | 138.6 | 1.49 | -0.01
320 | 16 | 18.95 | 210.83 | 4.05 | 18.44 | 1.14 | 20.26 | 8.48 | 278.56 | 147.15 | 131.41 | 1.76 | 6 | 1.82 | 6 | 0.85 | 0.61 | 153.05 | 1.16 | -0.01
321 | 16.05 | 19.75 | 207.86 | 4.1 | 19.26 | 1.09 | 20.27 | 7.88 | 279.58 | 147.64 | 131.94 | 1.73 | 6 | 1.79 | 6 | 0.85 | 0.6 | 160.06 | 1.11 | -0.01
322 | 16.1 | 19.09 | 210.92 | 4.11 | 18.86 | 1.1 | 20.25 | 8.11 | 280.59 | 148.13 | 132.46 | 1.74 | 6 | 1.8 | 6 | 0.85 | 0.6 | 156.13 | 1.12 | -0.01
323 | 16.15 | 17.75 | 204.2 | 4.1 | 17.71 | 1.13 | 20.19 | 8.76 | 281.6 | 148.62 | 132.98 | 1.77 | 6 | 1.83 | 6 | 0.85 | 0.61 | 145.65 | 1.15 | -0.01
324 | 16.2 | 16.3 | 185.73 | 4.12 | 16.65 | 1.13 | 20.09 | 9.24 | 282.6 | 149.11 | 133.49 | 1.79 | 6 | 1.85 | 6 | 0.84 | 0.62 | 136.15 | 1.15 | -0.01
325 | 16.25 | 15.91 | 175.32 | 4.1 | 15.67 | 1.15 | 20.01 | 9.82 | 283.6 | 149.6 | 134 | 1.81 | 6 | 1.88 | 6 | 0.84 | 0.63 | 127.34 | 1.17 | -0.01
326 | 16.3 | 14.81 | 177.67 | 4.09 | 15 | 1.19 | 19.99 | 10.45 | 284.6 | 150.09 | 134.51 | 1.83 | 6 | 1.9 | 6 | 0.83 | 0.64 | 121.09 | 1.21 | -0.01
327 | 16.35 | 14.27 | 180.23 | 4.13 | 14.88 | 1.23 | 20.01 | 10.79 | 285.6 | 150.58 | 135.02 | 1.85 | 6 | 1.92 | 6 | 0.83 | 0.65 | 119.63 | 1.25 | -0.01
328 | 16.4 | 15.56 | 189.67 | 4.11 | 15.49 | 1.22 | 20.07 | 10.47 | 286.61 | 151.07 | 135.53 | 1.83 | 6 | 1.9 | 6 | 0.83 | 0.64 | 124.49 | 1.25 | -0.01
329 | 16.45 | 16.64 | 199.16 | 4.16 | 16.48 | 1.19 | 20.13 | 9.76 | 287.61 | 151.56 | 136.05 | 1.81 | 6 | 1.87 | 6 | 0.83 | 0.63 | 132.73 | 1.21 | -0.01
330 | 16.5 | 17.25 | 197.98 | 4.16 | 17.07 | 1.09 | 20.09 | 8.92 | 288.62 | 152.06 | 136.56 | 1.77 | 6 | 1.84 | 6 | 0.83 | 0.62 | 137.77 | 1.11 | -0.01
331 | 16.55 | 17.32 | 162.11 | 4.17 | 17.1 | 1.01 | 20.01 | 8.41 | 289.62 | 152.55 | 137.07 | 1.75 | 6 | 1.81 | 6 | 0.83 | 0.61 | 138.07 | 1.03 | -0.01
332 | 16.6 | 16.74 | 159.77 | 4.21 | 16.58 | 0.97 | 19.9 | 8.34 | 290.61 | 153.04 | 137.58 | 1.74 | 6 | 1.81 | 6 | 0.83 | 0.61 | 133.51 | 0.98 | -0.01
333 | 16.65 | 15.68 | 158.16 | 4.19 | 15.79 | 1 | 19.87 | 9 | 291.61 | 153.53 | 138.08 | 1.77 | 6 | 1.84 | 6 | 0.83 | 0.62 | 126.29 | 1.02 | -0.01
334 | 16.7 | 14.95 | 157.91 | 4.21 | 15.25 | 1.02 | 19.84 | 9.39 | 292.6 | 154.02 | 138.58 | 1.78 | 6 | 1.86 | 6 | 0.82 | 0.63 | 121.37 | 1.04 | -0.01
335 | 16.75 | 15.13 | 150.15 | 4.23 | 15.21 | 0.98 | 19.79 | 9.15 | 293.59 | 154.51 | 139.08 | 1.77 | 6 | 1.85 | 6 | 0.82 | 0.62 | 120.86 | 1 | -0.01
336 | 16.8 | 15.54 | 138.12 | 4.25 | 15.14 | 0.91 | 19.7 | 8.74 | 294.57 | 155 | 139.58 | 1.75 | 6 | 1.83 | 6 | 0.82 | 0.62 | 120.3 | 0.93 | -0.01
337 | 16.85 | 14.75 | 126 | 4.27 | 14.34 | 0.87 | 19.56 | 8.88 | 295.55 | 155.49 | 140.06 | 1.76 | 6 | 1.83 | 6 | 0.82 | 0.62 | 113.45 | 0.89 | -0.01
338 | 16.9 | 12.72 | 109.48 | 4.26 | 12.97 | 0.86 | 19.39 | 9.66 | 296.52 | 155.98 | 140.54 | 1.79 | 6 | 1.87 | 6 | 0.81 | 0.63 | 101.71 | 0.88 | -0.01
339 | 16.95 | 11.43 | 98.5 | 4.28 | 11.61 | 0.85 | 19.21 | 10.58 | 297.48 | 156.47 | 141.01 | 1.82 | 6 | 1.91 | 6 | 0.81 | 0.65 | 90.17 | 0.87 | -0.01
340 | 17 | 10.68 | 87.49 | 4.3 | 10.77 | 0.82 | 19.05 | 11.07 | 298.43 | 156.96 | 141.47 | 1.84 | 6 | 1.93 | 6 | 0.8 | 0.65 | 83.1 | 0.84 | -0.01
341 | 17.05 | 10.21 | 78.91 | 4.29 | 10.3 | 0.78 | 18.93 | 11.2 | 299.38 | 157.45 | 141.93 | 1.84 | 6 | 1.93 | 6 | 0.8 | 0.66 | 79.14 | 0.8 | -0.02
342 | 17.1 | 10.02 | 74.84 | 4.3 | 10.04 | 0.76 | 18.86 | 11.29 | 300.32 | 157.94 | 142.38 | 1.84 | 6 | 1.94 | 6 | 0.8 | 0.66 | 76.82 | 0.78 | -0.02
343 | 17.15 | 9.88 | 74.72 | 4.38 | 9.93 | 0.76 | 18.84 | 11.4 | 301.26 | 158.43 | 142.83 | 1.84 | 6 | 1.94 | 6 | 0.8 | 0.66 | 75.8 | 0.78 | -0.02
344 | 17.2 | 9.9 | 75.85 | 4.34 | 10.02 | 0.77 | 18.87 | 11.46 | 302.21 | 158.92 | 143.29 | 1.84 | 6 | 1.94 | 6 | 0.8 | 0.66 | 76.28 | 0.8 | -0.02
345 | 17.25 | 10.28 | 81.23 | 4.35 | 10.43 | 0.78 | 18.95 | 11.2 | 303.16 | 159.41 | 143.74 | 1.83 | 6 | 1.93 | 6 | 0.79 | 0.66 | 79.43 | 0.81 | -0.02
346 | 17.3 | 11.11 | 88.31 | 4.39 | 11.23 | 0.77 | 19.04 | 10.38 | 304.11 | 159.9 | 144.21 | 1.8 | 6 | 1.9 | 6 | 0.8 | 0.64 | 85.91 | 0.79 | -0.01
347 | 17.35 | 12.31 | 89.61 | 4.38 | 11.84 | 0.76 | 19.11 | 9.86 | 305.06 | 160.39 | 144.67 | 1.78 | 6 | 1.88 | 6 | 0.8 | 0.64 | 90.78 | 0.78 | -0.01
348 | 17.4 | 12.11 | 92.66 | 4.38 | 12.06 | 0.77 | 19.16 | 9.82 | 306.02 | 160.88 | 145.14 | 1.78 | 6 | 1.88 | 6 | 0.8 | 0.64 | 92.32 | 0.79 | -0.01
349 | 17.45 | 11.77 | 98.16 | 4.41 | 11.87 | 0.82 | 19.21 | 10.37 | 306.98 | 161.37 | 145.61 | 1.8 | 6 | 1.9 | 6 | 0.79 | 0.65 | 90.34 | 0.84 | -0.01
350 | 17.5 | 11.74 | 101.85 | 4.46 | 11.89 | 0.84 | 19.24 | 10.56 | 307.94 | 161.87 | 146.08 | 1.81 | 6 | 1.91 | 6 | 0.79 | 0.65 | 90.14 | 0.87 | -0.01
351 | 17.55 | 12.15 | 101.23 | 4.45 | 12.24 | 0.87 | 19.32 | 10.5 | 308.91 | 162.36 | 146.55 | 1.81 | 6 | 1.9 | 6 | 0.79 | 0.65 | 92.74 | 0.89 | -0.01
352 | 17.6 | 12.84 | 116.03 | 4.46 | 12.89 | 0.89 | 19.43 | 10.25 | 309.88 | 162.85 | 147.04 | 1.8 | 6 | 1.89 | 6 | 0.79 | 0.64 | 97.71 | 0.92 | -0.01
353 | 17.65 | 13.69 | 128.41 | 4.49 | 13.75 | 0.97 | 19.62 | 10.24 | 310.86 | 163.34 | 147.53 | 1.8 | 6 | 1.89 | 6 | 0.79 | 0.64 | 104.1 | 0.99 | -0.01
354 | 17.7 | 14.71 | 153.83 | 4.48 | 14.97 | 1.01 | 19.8 | 9.87 | 311.85 | 163.83 | 148.03 | 1.79 | 6 | 1.88 | 6 | 0.79 | 0.64 | 113.6 | 1.04 | -0.01
355 | 17.75 | 16.52 | 173.3 | 4.49 | 16.32 | 1.04 | 19.97 | 9.39 | 312.85 | 164.32 | 148.53 | 1.77 | 6 | 1.86 | 6 | 0.79 | 0.63 | 124.09 | 1.06 | -0.01
356 | 17.8 | 17.72 | 183.99 | 4.53 | 17.46 | 1.04 | 20.07 | 8.84 | 313.85 | 164.81 | 149.05 | 1.75 | 6 | 1.83 | 6 | 0.79 | 0.62 | 133.09 | 1.06 | -0.01
357 | 17.85 | 18.13 | 186.92 | 4.52 | 17.79 | 1.03 | 20.09 | 8.66 | 314.86 | 165.3 | 149.56 | 1.74 | 6 | 1.82 | 6 | 0.79 | 0.62 | 135.51 | 1.05 | -0.01
358 | 17.9 | 17.51 | 178.68 | 4.53 | 17.67 | 1.01 | 20.06 | 8.62 | 315.86 | 165.79 | 150.07 | 1.74 | 6 | 1.82 | 6 | 0.78 | 0.62 | 134.35 | 1.03 | -0.01
359 | 17.95 | 17.38 | 172.55 | 4.56 | 16.96 | 1.02 | 20.01 | 9.02 | 316.86 | 166.28 | 150.58 | 1.75 | 6 | 1.84 | 6 | 0.78 | 0.63 | 128.22 | 1.04 | -0.01
360 | 18 | 16 | 170.04 | 4.59 | 16.16 | 1.05 | 19.96 | 9.59 | 317.86 | 166.77 | 151.09 | 1.77 | 6 | 1.87 | 6 | 0.78 | 0.64 | 121.3 | 1.07 | -0.01
361 | 18.05 | 15.1 | 165.56 | 4.57 | 15.24 | 1.08 | 19.9 | 10.32 | 318.86 | 167.26 | 151.59 | 1.8 | 6 | 1.9 | 6 | 0.77 | 0.65 | 113.43 | 1.1 | -0.01
362 | 18.1 | 14.61 | 158.55 | 4.59 | 14.72 | 1.07 | 19.84 | 10.55 | 319.85 | 167.75 | 152.1 | 1.81 | 6 | 1.91 | 6 | 0.77 | 0.65 | 109.08 | 1.09 | -0.01
363 | 18.15 | 14.45 | 147.72 | 4.62 | 14.37 | 1.04 | 19.76 | 10.55 | 320.84 | 168.24 | 152.59 | 1.81 | 6 | 1.91 | 6 | 0.77 | 0.65 | 106.16 | 1.06 | -0.01
364 | 18.2 | 14.04 | 140.11 | 4.61 | 13.93 | 1 | 19.68 | 10.61 | 321.82 | 168.73 | 153.09 | 1.81 | 6 | 1.91 | 6 | 0.76 | 0.65 | 102.62 | 1.03 | -0.01
365 | 18.25 | 13.31 | 131.02 | 4.62 | 13.45 | 0.99 | 19.62 | 10.88 | 322.8 | 169.22 | 153.58 | 1.82 | 6 | 1.92 | 6 | 0.76 | 0.66 | 98.57 | 1.02 | -0.01
366 | 18.3 | 13 | 129.76 | 4.65 | 13.02 | 0.99 | 19.57 | 11.21 | 323.78 | 169.71 | 154.07 | 1.83 | 6 | 1.93 | 6 | 0.76 | 0.66 | 94.91 | 1.02 | -0.01
367 | 18.35 | 12.74 | 127.44 | 4.67 | 12.93 | 0.99 | 19.55 | 11.26 | 324.76 | 170.2 | 154.55 | 1.83 | 6 | 1.94 | 6 | 0.76 | 0.66 | 94.04 | 1.02 | -0.01
368 | 18.4 | 13.06 | 127.14 | 4.66 | 13.15 | 0.99 | 19.58 | 11.15 | 325.73 | 170.69 | 155.04 | 1.82 | 6 | 1.93 | 6 | 0.75 | 0.66 | 95.5 | 1.02 | -0.01
369 | 18.45 | 13.65 | 137.59 | 4.67 | 13.6 | 1.01 | 19.66 | 11.01 | 326.72 | 171.18 | 155.53 | 1.82 | 6 | 1.93 | 6 | 0.75 | 0.66 | 98.75 | 1.04 | -0.01
370 | 18.5 | 14.1 | 149.04 | 4.67 | 14.33 | 1.01 | 19.73 | 10.53 | 327.7 | 171.68 | 156.03 | 1.8 | 6 | 1.91 | 6 | 0.75 | 0.65 | 104.22 | 1.03 | -0.01
371 | 18.55 | 15.23 | 147.29 | 4.66 | 15.3 | 1.01 | 19.83 | 9.97 | 328.7 | 172.17 | 156.53 | 1.78 | 6 | 1.88 | 6 | 0.76 | 0.64 | 111.65 | 1.03 | -0.01
372 | 18.6 | 16.57 | 166.68 | 4.7 | 16.63 | 1 | 19.95 | 9.22 | 329.69 | 172.66 | 157.04 | 1.75 | 6 | 1.85 | 6 | 0.76 | 0.63 | 121.97 | 1.02 | -0.01
373 | 18.65 | 18.1 | 183.96 | 4.7 | 17.68 | 1.03 | 20.07 | 8.94 | 330.7 | 173.15 | 157.55 | 1.74 | 6 | 1.84 | 6 | 0.76 | 0.63 | 129.78 | 1.05 | -0.01
374 | 18.7 | 18.37 | 193.54 | 4.71 | 18.08 | 1.06 | 20.15 | 9.02 | 331.7 | 173.64 | 158.07 | 1.74 | 6 | 1.84 | 6 | 0.76 | 0.63 | 132.42 | 1.08 | -0.01
375 | 18.75 | 17.78 | 198.57 | 4.74 | 17.81 | 1.1 | 20.17 | 9.43 | 332.71 | 174.13 | 158.58 | 1.76 | 6 | 1.86 | 6 | 0.75 | 0.64 | 129.72 | 1.12 | -0.01
376 | 18.8 | 17.29 | 197.23 | 4.74 | 17.29 | 1.13 | 20.15 | 9.87 | 333.72 | 174.62 | 159.1 | 1.78 | 6 | 1.88 | 6 | 0.75 | 0.64 | 125.17 | 1.15 | -0.01
377 | 18.85 | 16.81 | 190.83 | 4.76 | 16.82 | 1.14 | 20.12 | 10.2 | 334.73 | 175.11 | 159.62 | 1.79 | 6 | 1.89 | 6 | 0.74 | 0.65 | 121.09 | 1.17 | -0.01
378 | 18.9 | 16.35 | 188.85 | 4.78 | 16.4 | 1.16 | 20.1 | 10.57 | 335.73 | 175.6 | 160.13 | 1.8 | 6 | 1.91 | 6 | 0.74 | 0.66 | 117.45 | 1.19 | -0.01
379 | 18.95 | 16.04 | 193.09 | 4.8 | 16.33 | 1.2 | 20.13 | 10.84 | 336.74 | 176.09 | 160.65 | 1.81 | 6 | 1.92 | 6 | 0.74 | 0.66 | 116.47 | 1.22 | -0.01
380 | 19 | 16.61 | 204.71 | 4.8 | 16.66 | 1.25 | 20.2 | 10.99 | 337.75 | 176.58 | 161.17 | 1.82 | 6 | 1.92 | 6 | 0.74 | 0.66 | 118.44 | 1.27 | -0.01
381 | 19.05 | 17.33 | 224.8 | 4.79 | 17.39 | 1.28 | 20.3 | 10.86 | 338.76 | 177.07 | 161.69 | 1.81 | 6 | 1.92 | 6 | 0.73 | 0.66 | 123.54 | 1.3 | -0.01
382 | 19.1 | 18.22 | 237.9 | 4.8 | 18.22 | 1.28 | 20.37 | 10.5 | 339.78 | 177.56 | 162.22 | 1.8 | 6 | 1.9 | 6 | 0.73 | 0.66 | 129.61 | 1.31 | -0.01
383 | 19.15 | 19.11 | 238.19 | 4.8 | 18.91 | 1.23 | 20.39 | 9.91 | 340.8 | 178.05 | 162.75 | 1.78 | 6 | 1.88 | 6 | 0.74 | 0.65 | 134.91 | 1.25 | -0.01
384 | 19.2 | 19.4 | 222.78 | 4.83 | 19.12 | 1.17 | 20.34 | 9.46 | 341.82 | 178.54 | 163.28 | 1.76 | 6 | 1.86 | 6 | 0.74 | 0.64 | 136.63 | 1.19 | -0.01
385 | 19.25 | 18.86 | 210.59 | 4.84 | 18.55 | 1.13 | 20.25 | 9.44 | 342.83 | 179.03 | 163.8 | 1.75 | 6 | 1.86 | 6 | 0.74 | 0.64 | 132.18 | 1.15 | -0.01
386 | 19.3 | 17.39 | 194.06 | 4.85 | 17.63 | 1.11 | 20.16 | 9.77 | 343.84 | 179.52 | 164.32 | 1.76 | 6 | 1.87 | 6 | 0.73 | 0.65 | 124.88 | 1.13 | -0.01
387 | 19.35 | 16.63 | 183.03 | 4.86 | 16.76 | 1.09 | 20.06 | 10.07 | 344.84 | 180.01 | 164.83 | 1.77 | 6 | 1.89 | 6 | 0.73 | 0.65 | 118.08 | 1.11 | -0.01
388 | 19.4 | 16.26 | 171.26 | 4.86 | 16.35 | 1.05 | 19.98 | 10.04 | 345.84 | 180.5 | 165.34 | 1.77 | 6 | 1.89 | 6 | 0.73 | 0.65 | 114.88 | 1.08 | -0.01
389 | 19.45 | 16.15 | 162.06 | 4.86 | 16.02 | 1.02 | 19.92 | 10.04 | 346.84 | 180.99 | 165.84 | 1.77 | 6 | 1.89 | 6 | 0.73 | 0.65 | 112.27 | 1.05 | -0.01
390 | 19.5 | 15.64 | 159.09 | 4.87 | 15.64 | 1.05 | 19.91 | 10.44 | 347.83 | 181.49 | 166.35 | 1.78 | 6 | 1.9 | 6 | 0.72 | 0.66 | 109.01 | 1.07 | -0.01
391 | 19.55 | 15.14 | 171.83 | 4.9 | 15.55 | 1.13 | 19.98 | 11.04 | 348.83 | 181.98 | 166.86 | 1.81 | 6 | 1.93 | 6 | 0.72 | 0.67 | 107.63 | 1.15 | -0.01
392 | 19.6 | 15.88 | 194.93 | 4.9 | 16.24 | 1.23 | 20.15 | 11.34 | 349.84 | 182.47 | 167.37 | 1.82 | 6 | 1.94 | 6 | 0.71 | 0.67 | 112 | 1.26 | -0.01
393 | 19.65 | 17.71 | 231.86 | 4.92 | 17.85 | 1.31 | 20.37 | 11.04 | 350.86 | 182.96 | 167.9 | 1.81 | 6 | 1.93 | 6 | 0.71 | 0.67 | 123.35 | 1.33 | -0.01
394 | 19.7 | 19.97 | 273.99 | 4.92 | 19.85 | 1.33 | 20.55 | 10.31 | 351.88 | 183.45 | 168.44 | 1.79 | 6 | 1.9 | 6 | 0.72 | 0.66 | 137.92 | 1.35 | -0.01
395 | 19.75 | 21.88 | 286.88 | 4.93 | 21.52 | 1.32 | 20.67 | 9.65 | 352.92 | 183.94 | 168.98 | 1.76 | 6 | 1.87 | 6 | 0.72 | 0.65 | 150.15 | 1.35 | -0.01
396 | 19.8 | 22.7 | 293.34 | 4.94 | 21.93 | 1.34 | 20.71 | 9.64 | 353.95 | 184.43 | 169.52 | 1.76 | 6 | 1.87 | 6 | 0.72 | 0.65 | 152.73 | 1.37 | -0.01
397 | 19.85 | 21.2 | 303.4 | 4.92 | 20.69 | 1.39 | 20.66 | 10.36 | 354.99 | 184.92 | 170.07 | 1.79 | 6 | 1.9 | 6 | 0.71 | 0.66 | 142.77 | 1.41 | -0.01
398 | 19.9 | 18.16 | 263.55 | 4.95 | 18.06 | 1.49 | 20.53 | 12.1 | 356.01 | 185.41 | 170.6 | 1.85 | 6 | 1.97 | 6 | 0.7 | 0.68 | 122.35 | 1.52 | -0.01
399 | 19.95 | 14.82 | 238.49 | 4.99 | 15.29 | 1.51 | 20.29 | 13.8 | 357.03 | 185.9 | 171.13 | 1.9 | 6 | 2.03 | 5 | 0.69 | 0.71 | 101.66 | 1.54 | -0.01
400 | 20 | 12.88 | 189.77 | 4.98 | 13.68 | 1.43 | 20.06 | 14.43 | 358.03 | 186.39 | 171.64 | 1.92 | 6 | 2.05 | 5 | 0.69 | 0.72 | 90.13 | 1.46 | -0.01
401 | 20.05 | 13.35 | 157.3 | 4.99 | 13.88 | 1.11 | 19.79 | 12.16 | 359.02 | 186.88 | 172.14 | 1.84 | 6 | 1.97 | 6 | 0.7 | 0.69 | 92.81 | 1.14 | -0.01
402 | 20.1 | 15.42 | 113.52 | 4.98 | 15.39 | 0.94 | 19.76 | 10.01 | 360.01 | 187.37 | 172.64 | 1.76 | 6 | 1.88 | 6 | 0.71 | 0.65 | 104.72 | 0.96 | -0.01
403 | 20.15 | 17.39 | 162.53 | 4.99 | 16.8 | 0.95 | 19.9 | 9.34 | 361 | 187.86 | 173.14 | 1.73 | 6 | 1.86 | 6 | 0.71 | 0.64 | 115.03 | 0.97 | -0.01
404 | 20.2 | 17.6 | 202.11 | 4.98 | 17.69 | 1.08 | 20.13 | 9.83 | 362.01 | 188.35 | 173.66 | 1.75 | 6 | 1.88 | 6 | 0.7 | 0.65 | 120.43 | 1.1 | -0.01
405 | 20.25 | 18.07 | 206.61 | 4.99 | 18.01 | 1.13 | 20.21 | 10.07 | 363.02 | 188.84 | 174.18 | 1.76 | 6 | 1.89 | 6 | 0.7 | 0.65 | 122.13 | 1.16 | -0.01
406 | 20.3 | 18.35 | 203.36 | 5 | 17.98 | 1.11 | 20.19 | 9.98 | 364.03 | 189.33 | 174.7 | 1.76 | 6 | 1.88 | 6 | 0.7 | 0.65 | 121.81 | 1.14 | -0.01
407 | 20.35 | 17.53 | 191.2 | 4.99 | 17.5 | 1.08 | 20.11 | 9.99 | 365.03 | 189.82 | 175.21 | 1.76 | 6 | 1.88 | 6 | 0.7 | 0.65 | 118.18 | 1.1 | -0.01
408 | 20.4 | 16.61 | 172.06 | 4.99 | 16.77 | 1.04 | 20 | 10.08 | 366.03 | 190.31 | 175.72 | 1.76 | 6 | 1.89 | 6 | 0.7 | 0.66 | 112.84 | 1.06 | -0.01
409 | 20.45 | 16.17 | 158.61 | 4.97 | 16.25 | 0.97 | 19.88 | 9.89 | 367.03 | 190.8 | 176.22 | 1.75 | 6 | 1.88 | 6 | 0.7 | 0.65 | 109.22 | 0.99 | -0.01
410 | 20.5 | 15.97 | 142.37 | 4.98 | 15.99 | 0.93 | 19.81 | 9.78 | 368.02 | 191.3 | 176.72 | 1.74 | 6 | 1.87 | 6 | 0.7 | 0.65 | 107.32 | 0.96 | -0.01
411 | 20.55 | 15.83 | 147.19 | 5 | 16.02 | 0.92 | 19.8 | 9.7 | 369.01 | 191.79 | 177.22 | 1.74 | 6 | 1.87 | 6 | 0.7 | 0.65 | 107.39 | 0.94 | -0.01
412 | 20.6 | 16.26 | 153.85 | 5.01 | 16.31 | 0.94 | 19.85 | 9.69 | 370 | 192.28 | 177.73 | 1.74 | 6 | 1.87 | 6 | 0.69 | 0.65 | 109.17 | 0.96 | -0.01
413 | 20.65 | 16.84 | 158.8 | 5.01 | 16.61 | 0.98 | 19.93 | 9.87 | 371 | 192.77 | 178.23 | 1.75 | 6 | 1.88 | 6 | 0.69 | 0.65 | 110.8 | 1.01 | -0.01
414 | 20.7 | 16.73 | 177.91 | 5.02 | 16.56 | 1 | 19.94 | 10.05 | 372 | 193.26 | 178.74 | 1.75 | 6 | 1.89 | 6 | 0.69 | 0.66 | 110.06 | 1.03 | -0.01
415 | 20.75 | 16.11 | 161.25 | 5.04 | 16.05 | 1.01 | 19.91 | 10.43 | 372.99 | 193.75 | 179.24 | 1.77 | 6 | 1.9 | 6 | 0.69 | 0.66 | 105.98 | 1.04 | -0.01
416 | 20.8 | 15.3 | 148.85 | 5.07 | 15.57 | 0.95 | 19.79 | 10.27 | 373.98 | 194.24 | 179.74 | 1.76 | 6 | 1.89 | 6 | 0.68 | 0.66 | 102.67 | 0.98 | -0.01
417 | 20.85 | 15.29 | 135.03 | 5.03 | 15.45 | 0.91 | 19.72 | 10.01 | 374.97 | 194.73 | 180.24 | 1.74 | 6 | 1.88 | 6 | 0.69 | 0.66 | 101.95 | 0.93 | -0.01
418 | 20.9 | 15.77 | 136.91 | 5.01 | 15.59 | 0.89 | 19.72 | 9.82 | 375.95 | 195.22 | 180.73 | 1.74 | 6 | 1.88 | 6 | 0.68 | 0.65 | 102.84 | 0.91 | -0.01
419 | 20.95 | 15.71 | 145.02 | 5.09 | 15.65 | 0.91 | 19.75 | 9.94 | 376.94 | 195.71 | 181.23 | 1.74 | 6 | 1.88 | 6 | 0.68 | 0.66 | 102.92 | 0.93 | -0.01
420 | 21 | 15.47 | 145.02 | 5.06 | 15.56 | 0.93 | 19.76 | 10.14 | 377.93 | 196.2 | 181.73 | 1.75 | 6 | 1.89 | 6 | 0.68 | 0.66 | 101.95 | 0.95 | -0.01
421 | 21.05 | 15.51 | 142.44 | 5.06 | 15.56 | 0.94 | 19.78 | 10.27 | 378.92 | 196.69 | 182.23 | 1.75 | 6 | 1.9 | 6 | 0.68 | 0.66 | 101.57 | 0.96 | -0.01
422 | 21.1 | 15.69 | 151.65 | 5.06 | 15.49 | 0.96 | 19.79 | 10.44 | 379.91 | 197.18 | 182.72 | 1.76 | 6 | 1.9 | 6 | 0.68 | 0.67 | 100.78 | 0.98 | -0.01
423 | 21.15 | 15.28 | 150.33 | 5.04 | 15.27 | 0.98 | 19.79 | 10.74 | 380.9 | 197.67 | 183.22 | 1.77 | 6 | 1.91 | 6 | 0.67 | 0.67 | 98.79 | 1 | -0.01
424 | 21.2 | 14.83 | 144.7 | 5.09 | 14.88 | 0.98 | 19.75 | 11.01 | 381.88 | 198.16 | 183.72 | 1.78 | 6 | 1.93 | 6 | 0.67 | 0.67 | 95.8 | 1 | -0.01
425 | 21.25 | 14.53 | 140.66 | 5.1 | 14.73 | 0.97 | 19.73 | 11.1 | 382.87 | 198.65 | 184.22 | 1.78 | 6 | 1.93 | 6 | 0.67 | 0.68 | 94.51 | 1 | -0.01
426 | 21.3 | 14.82 | 144.44 | 5.13 | 14.92 | 0.97 | 19.74 | 10.95 | 383.86 | 199.14 | 184.71 | 1.77 | 6 | 1.92 | 6 | 0.67 | 0.67 | 95.7 | 0.99 | -0.01
427 | 21.35 | 15.4 | 147.66 | 5.14 | 15.25 | 0.95 | 19.76 | 10.62 | 384.84 | 199.63 | 185.21 | 1.76 | 6 | 1.91 | 6 | 0.67 | 0.67 | 98.02 | 0.97 | -0.01
428 | 21.4 | 15.54 | 142.01 | 5.12 | 15.53 | 0.93 | 19.75 | 10.3 | 385.83 | 200.12 | 185.71 | 1.75 | 6 | 1.9 | 6 | 0.67 | 0.66 | 99.93 | 0.95 | -0.01
429 | 21.45 | 15.64 | 141.75 | 5.13 | 15.43 | 0.92 | 19.74 | 10.33 | 386.82 | 200.61 | 186.2 | 1.75 | 6 | 1.9 | 6 | 0.67 | 0.67 | 99.08 | 0.94 | -0.01
430 | 21.5 | 15.12 | 142.46 | 5.13 | 15.34 | 0.95 | 19.76 | 10.61 | 387.81 | 201.11 | 186.7 | 1.76 | 6 | 1.91 | 6 | 0.66 | 0.67 | 98.02 | 0.97 | -0.01
431 | 21.55 | 15.26 | 151.33 | 5.2 | 15.29 | 1 | 19.81 | 11.03 | 388.8 | 201.6 | 187.2 | 1.78 | 6 | 1.93 | 6 | 0.66 | 0.68 | 97.1 | 1.02 | -0.01
432 | 21.6 | 15.49 | 163.11 | 5.18 | 15.48 | 1.04 | 19.88 | 11.26 | 389.79 | 202.09 | 187.71 | 1.78 | 6 | 1.94 | 6 | 0.66 | 0.68 | 97.93 | 1.07 | -0.01
433 | 21.65 | 15.69 | 168.47 | 5.2 | 15.57 | 1.06 | 19.92 | 11.39 | 390.79 | 202.58 | 188.21 | 1.79 | 6 | 1.94 | 6 | 0.66 | 0.68 | 98.21 | 1.09 | -0.01
434 | 21.7 | 15.54 | 164.99 | 5.24 | 15.57 | 1.07 | 19.92 | 11.46 | 391.78 | 203.07 | 188.72 | 1.79 | 6 | 1.94 | 6 | 0.65 | 0.68 | 97.9 | 1.1 | -0.01
435 | 21.75 | 15.47 | 166.07 | 5.24 | 15.59 | 1.06 | 19.92 | 11.43 | 392.78 | 203.56 | 189.22 | 1.79 | 6 | 1.94 | 6 | 0.65 | 0.68 | 97.86 | 1.09 | -0.01
436 | 21.8 | 15.75 | 166.3 | 5.24 | 15.71 | 1.06 | 19.93 | 11.37 | 393.78 | 204.05 | 189.73 | 1.79 | 6 | 1.94 | 6 | 0.65 | 0.68 | 98.49 | 1.09 | -0.01
437 | 21.85 | 15.9 | 168.73 | 5.27 | 15.85 | 1.06 | 19.94 | 11.27 | 394.77 | 204.54 | 190.23 | 1.78 | 6 | 1.94 | 6 | 0.65 | 0.68 | 99.29 | 1.09 | -0.01

## LEE002 - Interpretation
| Input Data |  |  |  | Interpretation results
No. | Depth (m) | qc (MPa) | fs (kPa) | u (kPa) | qt (MPa) | Rf (%) | Gamma (kN/m³) | FC (%) | σ,v (kPa) | uo (kPa) | σ',vo (kPa) | Ic SBT | SBT | Ic | SBTn | Cn | n | Qtn | Fr (%) | Bq | U2 | I(B) | Mod. SBTn
1 | 0.05 | 2.9 | 12.59 | 0.29 | 3.61 | 0.44 | 16.66 | 5 | 0.83 | 0 | 0.83 | 2.1 | 5 | 1.9 | 6 | 1.7 | 0.57 | 60.55 | 0.44 | 0
2 | 0.1 | 5.03 | 22.46 | 0.67 | 4.7 | 0.48 | 17.15 | 5 | 1.69 | 0 | 1.69 | 2.01 | 6 | 1.81 | 6 | 1.7 | 0.54 | 78.83 | 0.48 | 0
3 | 0.15 | 6.17 | 31.98 | 1.23 | 6.07 | 0.52 | 17.65 | 6.83 | 2.57 | 0 | 2.57 | 1.93 | 6 | 1.74 | 6 | 1.7 | 0.51 | 101.8 | 0.52 | 0
4 | 0.2 | 7.01 | 40.6 | 0.5 | 6.84 | 0.58 | 17.96 | 6.49 | 3.47 | 0 | 3.47 | 1.91 | 6 | 1.72 | 6 | 1.7 | 0.51 | 114.7 | 0.58 | 0
5 | 0.25 | 7.34 | 46.53 | 0.22 | 7.18 | 0.63 | 18.13 | 6.57 | 4.38 | 0 | 4.38 | 1.91 | 6 | 1.72 | 6 | 1.7 | 0.51 | 120.45 | 0.63 | 0
6 | 0.3 | 7.2 | 48.93 | 0.2 | 7.14 | 0.68 | 18.2 | 6.97 | 5.29 | 0 | 5.29 | 1.93 | 6 | 1.74 | 6 | 1.7 | 0.52 | 119.76 | 0.68 | 0
7 | 0.35 | 6.89 | 49.76 | 0.29 | 6.91 | 0.72 | 18.22 | 7.52 | 6.2 | 0 | 6.2 | 1.96 | 6 | 1.77 | 6 | 1.7 | 0.53 | 115.83 | 0.72 | 0
8 | 0.4 | 6.64 | 50.32 | 0.6 | 6.78 | 0.74 | 18.23 | 7.84 | 7.11 | 0 | 7.11 | 1.97 | 6 | 1.79 | 6 | 1.7 | 0.53 | 113.58 | 0.74 | 0
9 | 0.45 | 6.8 | 51.03 | 0.66 | 6.91 | 0.73 | 18.24 | 7.6 | 8.02 | 0 | 8.02 | 1.96 | 6 | 1.78 | 6 | 1.7 | 0.53 | 115.8 | 0.73 | 0
10 | 0.5 | 7.29 | 49.9 | 0.48 | 7.57 | 0.66 | 18.27 | 6.47 | 8.94 | 0 | 8.94 | 1.91 | 6 | 1.72 | 6 | 1.7 | 0.51 | 126.8 | 0.66 | 0
11 | 0.55 | 8.61 | 49.37 | 0.31 | 9.08 | 0.53 | 18.29 | 4.32 | 9.85 | 0 | 9.85 | 1.79 | 6 | 1.6 | 6 | 1.7 | 0.46 | 152.18 | 0.53 | 0
12 | 0.6 | 11.34 | 45.34 | 0.4 | 11.51 | 0.55 | 18.69 | 3.19 | 10.79 | 0 | 10.79 | 1.71 | 6 | 1.52 | 6 | 1.7 | 0.44 | 192.93 | 0.55 | 0
13 | 0.65 | 14.58 | 94.91 | 0.43 | 12.1 | 0.87 | 19.3 | 5.09 | 11.75 | 0 | 11.75 | 1.81 | 6 | 1.64 | 6 | 1.7 | 0.48 | 202.76 | 0.87 | 0
14 | 0.7 | 10.37 | 176.08 | 0.41 | 12.3 | 1.38 | 19.86 | 7.82 | 12.74 | 0 | 12.74 | 1.94 | 6 | 1.79 | 6 | 1.7 | 0.54 | 206.1 | 1.38 | 0
15 | 0.75 | 11.94 | 239.3 | 0.45 | 10.56 | 2 | 20.05 | 11.68 | 13.75 | 0 | 13.75 | 2.1 | 5 | 1.95 | 6 | 1.7 | 0.6 | 176.94 | 2 | 0
16 | 0.8 | 9.37 | 218.85 | 0.44 | 9.37 | 2.3 | 20.03 | 13.83 | 14.75 | 0 | 14.75 | 2.18 | 5 | 2.03 | 5 | 1.7 | 0.63 | 157.02 | 2.31 | 0
17 | 0.85 | 6.81 | 189.29 | 0.46 | 6.92 | 2.74 | 19.76 | 18.16 | 15.74 | 0 | 15.74 | 2.33 | 5 | 2.17 | 5 | 1.7 | 0.69 | 115.9 | 2.75 | 0
18 | 0.9 | 4.59 | 161.5 | 0.44 | 4.79 | 3.36 | 19.43 | 24.29 | 16.71 | 0 | 16.71 | 2.5 | 4 | 2.35 | 5 | 1.7 | 0.75 | 80.14 | 3.37 | 0
19 | 0.95 | 2.98 | 132.11 | 0.42 | 3.32 | 4.1 | 19.1 | 31.57 | 17.66 | 0 | 17.66 | 2.68 | 4 | 2.52 | 4 | 1.7 | 0.82 | 55.35 | 4.12 | 0
20 | 1 | 2.38 | 114.12 | 0.47 | 2.53 | 4.48 | 18.78 | 36.89 | 18.6 | 0 | 18.6 | 2.79 | 3 | 2.63 | 4 | 1.7 | 0.86 | 42.08 | 4.51 | 0
21 | 1.05 | 2.22 | 93.46 | 0.5 | 2.16 | 4.49 | 18.54 | 39.43 | 19.53 | 0.49 | 19.04 | 2.84 | 3 | 2.68 | 4 | 1.7 | 0.88 | 35.91 | 4.53 | 0
22 | 1.1 | 1.88 | 83.16 | 0.49 | 1.96 | 4.27 | 18.34 | 40.29 | 20.45 | 0.98 | 19.46 | 2.86 | 3 | 2.7 | 4 | 1.7 | 0.89 | 32.54 | 4.32 | 0
23 | 1.15 | 1.78 | 74.49 | 0.48 | 1.8 | 4.24 | 18.2 | 41.72 | 21.36 | 1.47 | 19.88 | 2.89 | 3 | 2.72 | 4 | 1.7 | 0.9 | 29.79 | 4.3 | 0
24 | 1.2 | 1.73 | 71.16 | 0.47 | 1.73 | 4.17 | 18.12 | 42.13 | 22.26 | 1.96 | 20.3 | 2.9 | 3 | 2.73 | 4 | 1.7 | 0.9 | 28.65 | 4.23 | 0
25 | 1.25 | 1.68 | 70.9 | 0.46 | 1.65 | 4.15 | 18.04 | 42.96 | 23.16 | 2.45 | 20.71 | 2.91 | 3 | 2.75 | 4 | 1.7 | 0.91 | 27.24 | 4.21 | 0
26 | 1.3 | 1.53 | 63.01 | 0.47 | 1.52 | 4.26 | 17.95 | 44.91 | 24.06 | 2.94 | 21.12 | 2.95 | 3 | 2.78 | 3 | 1.7 | 0.92 | 25.1 | 4.33 | 0
27 | 1.35 | 1.35 | 60.56 | 0.47 | 1.45 | 4.39 | 17.9 | 46.36 | 24.96 | 3.43 | 21.52 | 2.97 | 3 | 2.81 | 3 | 1.7 | 0.93 | 23.85 | 4.47 | 0
28 | 1.4 | 1.46 | 67.01 | 0.49 | 1.44 | 4.43 | 17.91 | 46.58 | 25.85 | 3.92 | 21.93 | 2.97 | 3 | 2.81 | 3 | 1.7 | 0.93 | 23.78 | 4.51 | 0
29 | 1.45 | 1.52 | 64.25 | 0.49 | 1.49 | 4.3 | 17.93 | 45.5 | 26.75 | 4.41 | 22.33 | 2.96 | 3 | 2.79 | 3 | 1.7 | 0.92 | 24.55 | 4.38 | 0
30 | 1.5 | 1.49 | 61.16 | 0.48 | 1.55 | 4.04 | 17.91 | 43.79 | 27.64 | 4.91 | 22.74 | 2.93 | 3 | 2.76 | 4 | 1.7 | 0.91 | 25.49 | 4.12 | 0
31 | 1.55 | 1.63 | 62.22 | 0.46 | 1.61 | 3.97 | 17.95 | 42.75 | 28.54 | 5.4 | 23.15 | 2.91 | 3 | 2.74 | 4 | 1.7 | 0.91 | 26.53 | 4.04 | 0
32 | 1.6 | 1.71 | 68.15 | 0.43 | 1.64 | 4.12 | 18.02 | 43.09 | 29.44 | 5.89 | 23.56 | 2.91 | 3 | 2.75 | 4 | 1.7 | 0.91 | 26.97 | 4.2 | 0
33 | 1.65 | 1.57 | 72.03 | 0.43 | 1.6 | 4.56 | 18.11 | 45.17 | 30.35 | 6.38 | 23.97 | 2.95 | 3 | 2.79 | 3 | 1.7 | 0.92 | 26.39 | 4.65 | 0
34 | 1.7 | 1.53 | 79.38 | 0.36 | 1.54 | 4.84 | 18.11 | 46.99 | 31.25 | 6.87 | 24.39 | 2.98 | 3 | 2.82 | 3 | 1.7 | 0.94 | 25.26 | 4.94 | 0
35 | 1.75 | 1.51 | 71.63 | 0.4 | 1.49 | 4.83 | 18.06 | 47.55 | 32.16 | 7.36 | 24.8 | 2.99 | 3 | 2.83 | 3 | 1.7 | 0.94 | 24.52 | 4.94 | 0
36 | 1.8 | 1.44 | 65.43 | 0.36 | 1.45 | 4.49 | 17.94 | 46.84 | 33.05 | 7.85 | 25.21 | 2.98 | 3 | 2.81 | 3 | 1.7 | 0.93 | 23.83 | 4.59 | -0.01
37 | 1.85 | 1.41 | 58.6 | 0.33 | 1.4 | 4.18 | 17.8 | 46.42 | 33.94 | 8.34 | 25.6 | 2.97 | 3 | 2.81 | 3 | 1.7 | 0.93 | 22.92 | 4.29 | -0.01
38 | 1.9 | 1.35 | 51.59 | 0.37 | 1.35 | 4.07 | 17.72 | 46.68 | 34.83 | 8.83 | 26 | 2.97 | 3 | 2.81 | 3 | 1.7 | 0.93 | 22.12 | 4.18 | -0.01
39 | 1.95 | 1.3 | 55.22 | 0.35 | 1.32 | 4.13 | 17.69 | 47.5 | 35.71 | 9.32 | 26.39 | 2.99 | 3 | 2.83 | 3 | 1.7 | 0.94 | 21.49 | 4.25 | -0.01
40 | 2 | 1.3 | 56.41 | 0.35 | 1.37 | 4.1 | 17.75 | 46.55 | 36.6 | 9.81 | 26.79 | 2.97 | 3 | 2.81 | 3 | 1.7 | 0.93 | 22.43 | 4.21 | -0.01
41 | 2.05 | 1.52 | 57.33 | 0.38 | 1.4 | 4.02 | 17.76 | 45.81 | 37.49 | 10.3 | 27.19 | 2.96 | 3 | 2.8 | 3 | 1.7 | 0.93 | 22.92 | 4.13 | -0.01
42 | 2.1 | 1.39 | 55.51 | 0.38 | 1.4 | 3.88 | 17.71 | 45.35 | 38.37 | 10.79 | 27.58 | 2.95 | 3 | 2.79 | 3 | 1.7 | 0.93 | 22.79 | 3.99 | -0.01
43 | 2.15 | 1.28 | 49.7 | 0.37 | 1.31 | 3.83 | 17.6 | 46.42 | 39.25 | 11.28 | 27.97 | 2.97 | 3 | 2.81 | 3 | 1.7 | 0.93 | 21.38 | 3.95 | -0.01
44 | 2.2 | 1.27 | 45.89 | 0.38 | 1.25 | 3.75 | 17.5 | 47.08 | 40.13 | 11.77 | 28.36 | 2.98 | 3 | 2.82 | 3 | 1.7 | 0.94 | 20.3 | 3.87 | -0.01
45 | 2.25 | 1.2 | 44.97 | 0.39 | 1.22 | 3.7 | 17.44 | 47.44 | 41 | 12.26 | 28.74 | 2.99 | 3 | 2.82 | 3 | 1.7 | 0.94 | 19.73 | 3.82 | -0.01
46 | 2.3 | 1.18 | 44.05 | 0.39 | 1.19 | 3.78 | 17.43 | 48.38 | 41.87 | 12.75 | 29.12 | 3 | 3 | 2.84 | 3 | 1.7 | 0.95 | 19.21 | 3.92 | -0.01
47 | 2.35 | 1.18 | 45.64 | 0.37 | 1.19 | 3.78 | 17.43 | 48.38 | 42.74 | 13.24 | 29.5 | 3 | 3 | 2.84 | 3 | 1.7 | 0.95 | 19.19 | 3.92 | -0.01
48 | 2.4 | 1.2 | 44.8 | 0.36 | 1.2 | 3.71 | 17.43 | 47.9 | 43.62 | 13.73 | 29.88 | 2.99 | 3 | 2.83 | 3 | 1.7 | 0.94 | 19.4 | 3.85 | -0.01
49 | 2.45 | 1.22 | 43.29 | 0.36 | 1.24 | 3.46 | 17.39 | 46.07 | 44.48 | 14.22 | 30.26 | 2.96 | 3 | 2.8 | 4 | 1.7 | 0.93 | 20.06 | 3.58 | -0.01
50 | 2.5 | 1.3 | 40.49 | 0.39 | 1.26 | 3.24 | 17.34 | 44.82 | 45.35 | 14.72 | 30.64 | 2.94 | 3 | 2.78 | 4 | 1.7 | 0.92 | 20.32 | 3.36 | -0.01
51 | 2.55 | 1.25 | 38.44 | 0.38 | 1.24 | 2.98 | 17.22 | 43.82 | 46.21 | 15.21 | 31.01 | 2.92 | 3 | 2.76 | 4 | 1.7 | 0.92 | 20.03 | 3.09 | -0.01
52 | 2.6 | 1.17 | 31.89 | 0.4 | 1.17 | 2.82 | 17.07 | 44.28 | 47.07 | 15.7 | 31.37 | 2.93 | 3 | 2.77 | 4 | 1.7 | 0.92 | 18.79 | 2.94 | -0.01
53 | 2.65 | 1.08 | 28.36 | 0.39 | 1.1 | 2.78 | 16.96 | 45.35 | 47.91 | 16.19 | 31.73 | 2.95 | 3 | 2.79 | 4 | 1.7 | 0.93 | 17.65 | 2.91 | -0.02
54 | 2.7 | 1.05 | 31.56 | 0.42 | 1.06 | 3.12 | 17.04 | 47.86 | 48.77 | 16.68 | 32.09 | 2.99 | 3 | 2.83 | 3 | 1.7 | 0.94 | 17.02 | 3.27 | -0.02
55 | 2.75 | 1.06 | 39.48 | 0.39 | 1.11 | 3.46 | 17.23 | 48.64 | 49.63 | 17.17 | 32.46 | 3 | 3 | 2.85 | 3 | 1.7 | 0.95 | 17.79 | 3.63 | -0.02
56 | 2.8 | 1.22 | 44.35 | 0.43 | 1.15 | 3.58 | 17.32 | 48.42 | 50.49 | 17.66 | 32.84 | 3 | 3 | 2.84 | 3 | 1.7 | 0.95 | 18.45 | 3.74 | -0.02
57 | 2.85 | 1.17 | 39.67 | 0.41 | 1.19 | 3.4 | 17.31 | 46.9 | 51.36 | 18.15 | 33.21 | 2.97 | 3 | 2.82 | 3 | 1.7 | 0.94 | 19.11 | 3.56 | -0.02
58 | 2.9 | 1.18 | 37.51 | 0.42 | 1.18 | 3.07 | 17.18 | 45.51 | 52.22 | 18.64 | 33.58 | 2.95 | 3 | 2.79 | 4 | 1.7 | 0.93 | 18.92 | 3.22 | -0.02
59 | 2.95 | 1.19 | 31.61 | 0.43 | 1.17 | 2.87 | 17.09 | 44.61 | 53.07 | 19.13 | 33.94 | 2.93 | 3 | 2.78 | 4 | 1.7 | 0.92 | 18.8 | 3.01 | -0.02
60 | 3 | 1.15 | 31.88 | 0.43 | 1.18 | 2.77 | 17.06 | 43.91 | 53.93 | 19.62 | 34.31 | 2.92 | 3 | 2.76 | 4 | 1.7 | 0.92 | 18.95 | 2.9 | -0.02
61 | 3.05 | 1.21 | 34.69 | 0.46 | 1.19 | 2.81 | 17.09 | 44.09 | 54.78 | 20.11 | 34.67 | 2.92 | 3 | 2.77 | 4 | 1.7 | 0.92 | 18.99 | 2.94 | -0.02
62 | 3.1 | 1.2 | 33.3 | 0.46 | 1.18 | 2.79 | 17.07 | 44.17 | 55.63 | 20.6 | 35.03 | 2.92 | 3 | 2.77 | 4 | 1.7 | 0.92 | 18.87 | 2.93 | -0.02
63 | 3.15 | 1.13 | 30.95 | 0.47 | 1.15 | 2.73 | 17.01 | 44.41 | 56.48 | 21.09 | 35.39 | 2.93 | 3 | 2.77 | 4 | 1.7 | 0.92 | 18.35 | 2.87 | -0.02
64 | 3.2 | 1.12 | 30.05 | 0.49 | 1.12 | 2.71 | 16.96 | 44.83 | 57.33 | 21.58 | 35.75 | 2.94 | 3 | 2.78 | 4 | 1.7 | 0.93 | 17.89 | 2.86 | -0.02
65 | 3.25 | 1.12 | 30.43 | 0.49 | 1.12 | 2.66 | 16.93 | 44.71 | 58.18 | 22.07 | 36.11 | 2.93 | 3 | 2.78 | 4 | 1.7 | 0.93 | 17.76 | 2.81 | -0.02
66 | 3.3 | 1.11 | 28.7 | 0.5 | 1.1 | 2.6 | 16.88 | 44.71 | 59.02 | 22.56 | 36.46 | 2.93 | 3 | 2.78 | 4 | 1.7 | 0.93 | 17.47 | 2.75 | -0.02
67 | 3.35 | 1.07 | 26.65 | 0.5 | 1.08 | 2.58 | 16.85 | 45.04 | 59.87 | 23.05 | 36.81 | 2.94 | 3 | 2.78 | 4 | 1.7 | 0.93 | 17.12 | 2.73 | -0.02
68 | 3.4 | 1.06 | 28.33 | 0.51 | 1.1 | 2.59 | 16.88 | 44.71 | 60.71 | 23.54 | 37.17 | 2.93 | 3 | 2.78 | 4 | 1.7 | 0.93 | 17.44 | 2.74 | -0.02
69 | 3.45 | 1.17 | 30.48 | 0.51 | 1.13 | 2.54 | 16.9 | 43.83 | 61.55 | 24.03 | 37.52 | 2.92 | 3 | 2.76 | 4 | 1.7 | 0.92 | 17.98 | 2.69 | -0.02
70 | 3.5 | 1.17 | 27.67 | 0.52 | 1.17 | 2.48 | 16.92 | 42.84 | 62.4 | 24.53 | 37.88 | 2.9 | 3 | 2.74 | 4 | 1.7 | 0.91 | 18.58 | 2.62 | -0.02
71 | 3.55 | 1.17 | 29.07 | 0.51 | 1.18 | 2.48 | 16.93 | 42.65 | 63.25 | 25.02 | 38.23 | 2.9 | 3 | 2.74 | 4 | 1.7 | 0.91 | 18.74 | 2.62 | -0.02
72 | 3.6 | 1.2 | 30.99 | 0.52 | 1.2 | 2.58 | 17 | 42.88 | 64.1 | 25.51 | 38.59 | 2.9 | 3 | 2.74 | 4 | 1.7 | 0.91 | 19.06 | 2.72 | -0.02
73 | 3.65 | 1.23 | 32.69 | 0.53 | 1.23 | 2.59 | 17.05 | 42.42 | 64.95 | 26 | 38.95 | 2.89 | 3 | 2.74 | 4 | 1.7 | 0.91 | 19.6 | 2.74 | -0.02
74 | 3.7 | 1.27 | 32.25 | 0.52 | 1.26 | 2.61 | 17.09 | 42.09 | 65.81 | 26.49 | 39.32 | 2.88 | 3 | 2.73 | 4 | 1.7 | 0.91 | 20.04 | 2.75 | -0.02
75 | 3.75 | 1.28 | 33.61 | 0.56 | 1.28 | 2.59 | 17.11 | 41.7 | 66.66 | 26.98 | 39.68 | 2.88 | 3 | 2.72 | 4 | 1.7 | 0.91 | 20.36 | 2.73 | -0.02
76 | 3.8 | 1.29 | 33.65 | 0.55 | 1.29 | 2.53 | 17.1 | 41.23 | 67.52 | 27.47 | 40.05 | 2.87 | 4 | 2.71 | 4 | 1.7 | 0.9 | 20.51 | 2.67 | -0.02
77 | 3.85 | 1.3 | 30.72 | 0.55 | 1.27 | 2.5 | 17.05 | 41.45 | 68.37 | 27.96 | 40.41 | 2.87 | 4 | 2.72 | 4 | 1.7 | 0.91 | 20.11 | 2.64 | -0.02
78 | 3.9 | 1.21 | 30.63 | 0.54 | 1.22 | 2.9 | 17.16 | 44.51 | 69.23 | 28.45 | 40.78 | 2.92 | 3 | 2.77 | 4 | 1.7 | 0.93 | 19.25 | 3.08 | -0.02
79 | 3.95 | 1.14 | 44.66 | 0.54 | 1.16 | 3.22 | 17.21 | 47.17 | 70.09 | 28.94 | 41.15 | 2.97 | 3 | 2.82 | 3 | 1.7 | 0.94 | 18.29 | 3.42 | -0.03
80 | 4 | 1.13 | 36.7 | 0.55 | 1.17 | 3.14 | 17.2 | 46.64 | 70.95 | 29.43 | 41.52 | 2.96 | 3 | 2.81 | 4 | 1.7 | 0.94 | 18.44 | 3.35 | -0.03
81 | 4.05 | 1.24 | 29 | 0.57 | 1.18 | 2.56 | 16.97 | 43.45 | 71.79 | 29.92 | 41.87 | 2.9 | 3 | 2.76 | 4 | 1.7 | 0.92 | 18.54 | 2.73 | -0.03
82 | 4.1 | 1.16 | 24.73 | 0.56 | 1.18 | 2.36 | 16.88 | 42.23 | 72.64 | 30.41 | 42.23 | 2.88 | 4 | 2.73 | 4 | 1.7 | 0.91 | 18.58 | 2.51 | -0.03
83 | 4.15 | 1.14 | 29.74 | 0.55 | 1.16 | 2.53 | 16.93 | 43.71 | 73.49 | 30.9 | 42.58 | 2.91 | 3 | 2.76 | 4 | 1.7 | 0.92 | 18.18 | 2.71 | -0.03
84 | 4.2 | 1.17 | 33.47 | 0.57 | 1.18 | 2.66 | 17.02 | 43.95 | 74.34 | 31.39 | 42.94 | 2.91 | 3 | 2.76 | 4 | 1.7 | 0.92 | 18.61 | 2.84 | -0.03
85 | 4.25 | 1.24 | 31.22 | 0.59 | 1.23 | 2.8 | 17.14 | 43.83 | 75.19 | 31.88 | 43.31 | 2.91 | 3 | 2.76 | 4 | 1.7 | 0.92 | 19.43 | 2.98 | -0.03
86 | 4.3 | 1.29 | 38.82 | 0.59 | 1.29 | 3.08 | 17.33 | 44.3 | 76.06 | 32.37 | 43.69 | 2.92 | 3 | 2.77 | 4 | 1.7 | 0.93 | 20.43 | 3.27 | -0.03
87 | 4.35 | 1.35 | 49.49 | 0.58 | 1.4 | 3.08 | 17.44 | 42.74 | 76.93 | 32.86 | 44.07 | 2.89 | 3 | 2.74 | 4 | 1.7 | 0.92 | 22.14 | 3.26 | -0.02
88 | 4.4 | 1.55 | 40.91 | 0.6 | 1.44 | 2.91 | 17.42 | 41.27 | 77.8 | 33.35 | 44.45 | 2.86 | 3 | 2.72 | 4 | 1.7 | 0.91 | 22.86 | 3.07 | -0.02
89 | 4.45 | 1.42 | 35.2 | 0.61 | 1.42 | 2.56 | 17.26 | 39.69 | 78.67 | 33.84 | 44.82 | 2.84 | 4 | 2.69 | 4 | 1.7 | 0.9 | 22.56 | 2.71 | -0.02
90 | 4.5 | 1.3 | 33.2 | 0.59 | 1.31 | 2.56 | 17.13 | 41.39 | 79.52 | 34.34 | 45.19 | 2.87 | 4 | 2.72 | 4 | 1.7 | 0.91 | 20.65 | 2.73 | -0.03
91 | 4.55 | 1.21 | 32.21 | 0.62 | 1.23 | 2.56 | 17.03 | 42.72 | 80.37 | 34.83 | 45.55 | 2.89 | 3 | 2.74 | 4 | 1.7 | 0.92 | 19.29 | 2.74 | -0.03
92 | 4.6 | 1.18 | 28.93 | 0.62 | 1.18 | 2.49 | 16.94 | 43.32 | 81.22 | 35.32 | 45.9 | 2.9 | 3 | 2.75 | 4 | 1.7 | 0.92 | 18.38 | 2.67 | -0.03
93 | 4.65 | 1.14 | 26.72 | 0.61 | 1.15 | 2.23 | 16.77 | 42.27 | 82.06 | 35.81 | 46.25 | 2.88 | 4 | 2.73 | 4 | 1.7 | 0.91 | 17.92 | 2.4 | -0.03
94 | 4.7 | 1.13 | 21.16 | 0.61 | 1.13 | 2.14 | 16.7 | 42.14 | 82.89 | 36.3 | 46.6 | 2.88 | 4 | 2.73 | 4 | 1.7 | 0.91 | 17.57 | 2.31 | -0.03
95 | 4.75 | 1.12 | 24.71 | 0.63 | 1.14 | 2 | 16.64 | 40.98 | 83.73 | 36.79 | 46.94 | 2.86 | 4 | 2.71 | 4 | 1.7 | 0.91 | 17.78 | 2.16 | -0.03
96 | 4.8 | 1.18 | 22.71 | 0.62 | 1.13 | 2.02 | 16.63 | 41.39 | 84.56 | 37.28 | 47.28 | 2.86 | 4 | 2.72 | 4 | 1.7 | 0.91 | 17.54 | 2.18 | -0.04
97 | 4.85 | 1.09 | 21.03 | 0.63 | 1.13 | 1.91 | 16.56 | 40.75 | 85.39 | 37.77 | 47.62 | 2.85 | 4 | 2.71 | 4 | 1.7 | 0.9 | 17.47 | 2.07 | -0.04
98 | 4.9 | 1.11 | 20.84 | 0.64 | 1.09 | 1.94 | 16.53 | 41.61 | 86.21 | 38.26 | 47.95 | 2.87 | 4 | 2.72 | 4 | 1.7 | 0.91 | 16.9 | 2.1 | -0.04
99 | 4.95 | 1.08 | 21.65 | 0.66 | 1.08 | 1.96 | 16.53 | 41.99 | 87.04 | 38.75 | 48.29 | 2.87 | 4 | 2.73 | 4 | 1.7 | 0.91 | 16.72 | 2.13 | -0.04
100 | 5 | 1.06 | 21.15 | 0.63 | 1.06 | 1.98 | 16.51 | 42.68 | 87.87 | 39.24 | 48.63 | 2.88 | 4 | 2.74 | 4 | 1.7 | 0.92 | 16.31 | 2.16 | -0.04
101 | 5.05 | 1.04 | 20.26 | 0.66 | 1.02 | 1.89 | 16.39 | 43.01 | 88.69 | 39.73 | 48.95 | 2.89 | 4 | 2.75 | 4 | 1.7 | 0.92 | 15.57 | 2.07 | -0.04
102 | 5.1 | 0.95 | 16.23 | 0.65 | 0.96 | 1.72 | 16.19 | 43.23 | 89.49 | 40.22 | 49.27 | 2.89 | 4 | 2.75 | 4 | 1.7 | 0.92 | 14.55 | 1.9 | -0.05
103 | 5.15 | 0.88 | 12.92 | 0.63 | 0.89 | 1.55 | 15.96 | 43.75 | 90.29 | 40.71 | 49.58 | 2.9 | 4 | 2.76 | 4 | 1.7 | 0.93 | 13.36 | 1.73 | -0.05
104 | 5.2 | 0.83 | 12.17 | 0.65 | 0.87 | 1.4 | 15.81 | 43.06 | 91.08 | 41.2 | 49.88 | 2.88 | 4 | 2.75 | 4 | 1.7 | 0.92 | 13.01 | 1.57 | -0.05
105 | 5.25 | 0.89 | 11.39 | 0.67 | 0.82 | 1.48 | 15.78 | 45.11 | 91.87 | 41.69 | 50.18 | 2.91 | 4 | 2.78 | 4 | 1.7 | 0.94 | 12.22 | 1.66 | -0.06
106 | 5.3 | 0.74 | 12.74 | 0.69 | 0.78 | 1.43 | 15.66 | 46.16 | 92.66 | 42.18 | 50.47 | 2.93 | 4 | 2.8 | 4 | 1.7 | 0.94 | 11.48 | 1.63 | -0.06
107 | 5.35 | 0.7 | 9.23 | 0.7 | 0.72 | 1.33 | 15.47 | 47.34 | 93.43 | 42.67 | 50.75 | 2.94 | 4 | 2.82 | 4 | 1.7 | 0.95 | 10.51 | 1.53 | -0.07
108 | 5.4 | 0.72 | 6.87 | 0.7 | 0.69 | 1.07 | 15.15 | 45.89 | 94.19 | 43.16 | 51.02 | 2.92 | 4 | 2.8 | 4 | 1.7 | 0.94 | 10 | 1.24 | -0.07
109 | 5.45 | 0.65 | 6.15 | 0.7 | 0.67 | 1.02 | 15.05 | 46.02 | 94.94 | 43.65 | 51.28 | 2.92 | 4 | 2.8 | 4 | 1.7 | 0.94 | 9.71 | 1.19 | -0.07
110 | 5.5 | 0.65 | 7.62 | 0.71 | 0.64 | 1.6 | 15.49 | 53.28 | 95.71 | 44.15 | 51.57 | 3.03 | 3 | 2.92 | 4 | 1.7 | 0.99 | 9.13 | 1.88 | -0.08
111 | 5.55 | 0.62 | 16.93 | 0.74 | 0.68 | 2.63 | 16.17 | 59.01 | 96.52 | 44.64 | 51.89 | 3.11 | 3 | 3.01 | 3 | 1.7 | 1 | 9.85 | 3.07 | -0.07
112 | 5.6 | 0.78 | 29.46 | 0.73 | 0.92 | 2.84 | 16.7 | 51.92 | 97.36 | 45.13 | 52.23 | 3.02 | 3 | 2.9 | 3 | 1.7 | 0.98 | 13.75 | 3.18 | -0.05
113 | 5.65 | 1.35 | 31.73 | 0.75 | 1.25 | 2.42 | 17 | 42.11 | 98.21 | 45.62 | 52.59 | 2.87 | 4 | 2.73 | 4 | 1.7 | 0.92 | 19.33 | 2.63 | -0.04
114 | 5.7 | 1.62 | 29.63 | 0.76 | 1.47 | 2.19 | 17.13 | 37.45 | 99.06 | 46.11 | 52.96 | 2.79 | 4 | 2.64 | 4 | 1.7 | 0.88 | 22.95 | 2.35 | -0.03
115 | 5.75 | 1.43 | 35.09 | 0.73 | 1.58 | 2.04 | 17.16 | 35.08 | 99.92 | 46.6 | 53.32 | 2.74 | 4 | 2.59 | 4 | 1.7 | 0.86 | 24.83 | 2.17 | -0.03
116 | 5.8 | 1.69 | 31.83 | 0.76 | 1.46 | 2.26 | 17.16 | 37.99 | 100.78 | 47.09 | 53.69 | 2.8 | 4 | 2.65 | 4 | 1.7 | 0.89 | 22.81 | 2.43 | -0.03
117 | 5.85 | 1.26 | 32.11 | 0.76 | 1.34 | 2.35 | 17.07 | 40.26 | 101.63 | 47.58 | 54.05 | 2.84 | 4 | 2.7 | 4 | 1.7 | 0.9 | 20.84 | 2.54 | -0.04
118 | 5.9 | 1.08 | 30.85 | 0.75 | 1.2 | 2.48 | 16.96 | 43.56 | 102.48 | 48.07 | 54.41 | 2.89 | 3 | 2.76 | 4 | 1.7 | 0.93 | 18.36 | 2.71 | -0.04
119 | 5.95 | 1.25 | 26.12 | 0.77 | 1.24 | 2.16 | 16.85 | 40.85 | 103.32 | 48.56 | 54.76 | 2.84 | 4 | 2.71 | 4 | 1.7 | 0.91 | 19.07 | 2.36 | -0.04
120 | 6 | 1.39 | 23.46 | 0.77 | 1.37 | 1.97 | 16.9 | 37.56 | 104.17 | 49.05 | 55.12 | 2.79 | 4 | 2.64 | 4 | 1.7 | 0.88 | 21.24 | 2.13 | -0.04
121 | 6.05 | 1.47 | 31.49 | 0.8 | 1.38 | 2.01 | 16.93 | 37.67 | 105.01 | 49.54 | 55.47 | 2.79 | 4 | 2.65 | 4 | 1.7 | 0.89 | 21.39 | 2.17 | -0.04
122 | 6.1 | 1.28 | 28.22 | 0.81 | 1.25 | 2.18 | 16.87 | 40.94 | 105.86 | 50.03 | 55.83 | 2.85 | 4 | 2.71 | 4 | 1.7 | 0.91 | 19.14 | 2.38 | -0.04
123 | 6.15 | 0.99 | 21.91 | 0.81 | 1.08 | 2.01 | 16.56 | 43.05 | 106.69 | 50.52 | 56.16 | 2.88 | 4 | 2.75 | 4 | 1.7 | 0.92 | 16.33 | 2.23 | -0.05
124 | 6.2 | 0.97 | 14.86 | 0.82 | 1.01 | 1.8 | 16.33 | 43.18 | 107.5 | 51.01 | 56.49 | 2.88 | 4 | 2.75 | 4 | 1.7 | 0.93 | 15.14 | 2.01 | -0.06
125 | 6.25 | 1.07 | 17.69 | 0.83 | 1.07 | 1.39 | 16.12 | 38.95 | 108.31 | 51.5 | 56.81 | 2.8 | 4 | 2.67 | 4 | 1.68 | 0.9 | 15.89 | 1.55 | -0.05
126 | 6.3 | 1.16 | 11.99 | 0.85 | 1.19 | 1.16 | 16.07 | 34.96 | 109.11 | 51.99 | 57.12 | 2.72 | 4 | 2.59 | 4 | 1.64 | 0.87 | 17.47 | 1.27 | -0.05
127 | 6.35 | 1.33 | 11.48 | 0.86 | 1.23 | 0.95 | 15.89 | 32.56 | 109.91 | 52.48 | 57.42 | 2.67 | 4 | 2.54 | 5 | 1.62 | 0.85 | 17.83 | 1.04 | -0.05
128 | 6.4 | 1.19 | 11.54 | 0.85 | 1.2 | 0.95 | 15.86 | 32.98 | 110.7 | 52.97 | 57.72 | 2.68 | 4 | 2.55 | 5 | 1.61 | 0.85 | 17.41 | 1.04 | -0.05
129 | 6.45 | 1.09 | 11.2 | 0.85 | 1.11 | 1.04 | 15.84 | 35.54 | 111.49 | 53.46 | 58.03 | 2.73 | 4 | 2.6 | 4 | 1.63 | 0.87 | 16.02 | 1.16 | -0.05
130 | 6.5 | 1.05 | 11.95 | 0.86 | 1.09 | 1.12 | 15.9 | 36.65 | 112.29 | 53.96 | 58.33 | 2.75 | 4 | 2.63 | 4 | 1.63 | 0.88 | 15.74 | 1.25 | -0.05
131 | 6.55 | 1.14 | 13.54 | 0.88 | 1.13 | 0.99 | 15.82 | 34.87 | 113.08 | 54.45 | 58.63 | 2.71 | 4 | 2.59 | 4 | 1.61 | 0.87 | 16.18 | 1.1 | -0.05
132 | 6.6 | 1.21 | 8.32 | 0.88 | 1.22 | 0.85 | 15.75 | 32.07 | 113.86 | 54.94 | 58.93 | 2.65 | 4 | 2.53 | 5 | 1.58 | 0.84 | 17.24 | 0.93 | -0.05
133 | 6.65 | 1.31 | 9.1 | 0.9 | 1.21 | 0.76 | 15.62 | 31.41 | 114.65 | 55.43 | 59.22 | 2.63 | 4 | 2.52 | 5 | 1.57 | 0.84 | 16.96 | 0.84 | -0.05
134 | 6.7 | 1.11 | 10.23 | 0.91 | 1.16 | 0.85 | 15.67 | 33.26 | 115.43 | 55.92 | 59.51 | 2.67 | 4 | 2.56 | 5 | 1.57 | 0.85 | 16.18 | 0.94 | -0.05
135 | 6.75 | 1.05 | 10.01 | 0.92 | 1.08 | 0.89 | 15.62 | 35.15 | 116.21 | 56.41 | 59.8 | 2.71 | 4 | 2.6 | 4 | 1.58 | 0.87 | 15.04 | 0.99 | -0.06
136 | 6.8 | 1.08 | 8.49 | 0.93 | 1.06 | 0.87 | 15.56 | 35.49 | 116.99 | 56.9 | 60.09 | 2.71 | 4 | 2.6 | 4 | 1.58 | 0.87 | 14.62 | 0.97 | -0.06
137 | 6.85 | 1.04 | 8.98 | 0.95 | 1.04 | 0.89 | 15.56 | 36.22 | 117.77 | 57.39 | 60.38 | 2.72 | 4 | 2.62 | 4 | 1.57 | 0.88 | 14.28 | 1 | -0.06
138 | 6.9 | 0.99 | 10.18 | 0.95 | 1.03 | 0.94 | 15.6 | 37.04 | 118.55 | 57.88 | 60.67 | 2.74 | 4 | 2.63 | 4 | 1.57 | 0.88 | 14.11 | 1.06 | -0.06
139 | 6.95 | 1.05 | 9.77 | 0.95 | 1.03 | 0.92 | 15.6 | 36.83 | 119.33 | 58.37 | 60.96 | 2.73 | 4 | 2.63 | 4 | 1.57 | 0.88 | 14.13 | 1.04 | -0.06
140 | 7 | 1.06 | 8.67 | 0.94 | 1.05 | 0.86 | 15.54 | 35.93 | 120.1 | 58.86 | 61.24 | 2.71 | 4 | 2.61 | 4 | 1.55 | 0.88 | 14.27 | 0.97 | -0.06
141 | 7.05 | 1.04 | 8.68 | 0.97 | 1.03 | 0.81 | 15.43 | 35.83 | 120.87 | 59.35 | 61.52 | 2.71 | 4 | 2.61 | 4 | 1.55 | 0.88 | 13.89 | 0.91 | -0.06
142 | 7.1 | 0.99 | 7.57 | 0.96 | 1.03 | 0.66 | 15.21 | 34.12 | 121.63 | 59.84 | 61.79 | 2.67 | 4 | 2.57 | 5 | 1.53 | 0.86 | 13.78 | 0.75 | -0.06
143 | 7.15 | 1.07 | 4.18 | 0.98 | 1.05 | 0.44 | 14.77 | 30.82 | 122.37 | 60.33 | 62.04 | 2.6 | 5 | 2.5 | 5 | 1.51 | 0.83 | 13.84 | 0.5 | -0.06
144 | 7.2 | 1.1 | 2.16 | 1 | 0.98 | 0.35 | 14.4 | 30.81 | 123.09 | 60.82 | 62.27 | 2.6 | 5 | 2.5 | 5 | 1.5 | 0.83 | 12.75 | 0.4 | -0.07
145 | 7.25 | 0.78 | 3.95 | 1.03 | 0.89 | 0.43 | 14.47 | 34.39 | 123.82 | 61.31 | 62.5 | 2.67 | 4 | 2.58 | 5 | 1.52 | 0.86 | 11.43 | 0.5 | -0.08
146 | 7.3 | 0.78 | 5.25 | 1.02 | 0.79 | 0.59 | 14.67 | 39.54 | 124.55 | 61.8 | 62.75 | 2.76 | 4 | 2.68 | 4 | 1.54 | 0.9 | 10.18 | 0.7 | -0.09
147 | 7.35 | 0.82 | 4.84 | 1.02 | 0.82 | 0.64 | 14.83 | 39.57 | 125.29 | 62.29 | 63 | 2.76 | 4 | 2.68 | 4 | 1.54 | 0.9 | 10.54 | 0.76 | -0.09
148 | 7.4 | 0.86 | 5.74 | 1.02 | 0.83 | 0.69 | 14.93 | 39.89 | 126.04 | 62.78 | 63.25 | 2.77 | 4 | 2.69 | 4 | 1.53 | 0.91 | 10.7 | 0.81 | -0.09
149 | 7.45 | 0.82 | 6.67 | 1.03 | 0.84 | 0.73 | 15.02 | 40.23 | 126.79 | 63.27 | 63.51 | 2.77 | 4 | 2.7 | 4 | 1.53 | 0.91 | 10.81 | 0.86 | -0.09
150 | 7.5 | 0.85 | 6.09 | 1.04 | 0.88 | 0.6 | 14.84 | 37.61 | 127.53 | 63.77 | 63.77 | 2.72 | 4 | 2.65 | 4 | 1.51 | 0.89 | 11.17 | 0.7 | -0.08
151 | 7.55 | 0.96 | 2.91 | 1.02 | 0.91 | 0.41 | 14.46 | 34.14 | 128.25 | 64.26 | 64 | 2.65 | 4 | 2.57 | 5 | 1.49 | 0.86 | 11.42 | 0.48 | -0.08
152 | 7.6 | 0.91 | 2.18 | 1.06 | 0.88 | 0.25 | 13.86 | 32.02 | 128.95 | 64.75 | 64.2 | 2.61 | 1 | 2.53 | 5 | 1.47 | 0.85 | 10.9 | 0.3 | -0.08
153 | 7.65 | 0.77 | 1.62 | 1.07 | 0.81 | 0.28 | 13.86 | 34.4 | 129.64 | 65.24 | 64.4 | 2.65 | 1 | 2.58 | 5 | 1.48 | 0.86 | 9.99 | 0.33 | -0.09
154 | 7.7 | 0.76 | 3.06 | 1.09 | 0.75 | 0.3 | 13.83 | 36.73 | 130.33 | 65.73 | 64.6 | 2.69 | 1 | 2.63 | 4 | 1.49 | 0.88 | 9.15 | 0.37 | -0.1
155 | 7.75 | 0.73 | 2.16 | 1.09 | 0.76 | 0.38 | 14.11 | 38.1 | 131.04 | 66.22 | 64.82 | 2.72 | 4 | 2.65 | 4 | 1.49 | 0.89 | 9.26 | 0.46 | -0.1
156 | 7.8 | 0.79 | 3.48 | 1.1 | 0.77 | 0.4 | 14.17 | 38.24 | 131.75 | 66.71 | 65.04 | 2.72 | 4 | 2.66 | 4 | 1.49 | 0.9 | 9.32 | 0.48 | -0.1
157 | 7.85 | 0.78 | 3.48 | 1.12 | 0.79 | 0.46 | 14.4 | 38.63 | 132.47 | 67.2 | 65.27 | 2.72 | 4 | 2.67 | 4 | 1.48 | 0.9 | 9.69 | 0.56 | -0.1
158 | 7.9 | 0.81 | 4.1 | 1.13 | 0.8 | 0.5 | 14.51 | 39.01 | 133.19 | 67.69 | 65.5 | 2.73 | 4 | 2.67 | 4 | 1.48 | 0.9 | 9.8 | 0.6 | -0.1
159 | 7.95 | 0.82 | 4.51 | 1.15 | 0.83 | 0.52 | 14.61 | 38.64 | 133.92 | 68.18 | 65.74 | 2.72 | 4 | 2.67 | 4 | 1.48 | 0.9 | 10.14 | 0.63 | -0.1
160 | 8 | 0.86 | 4.45 | 1.15 | 0.85 | 0.53 | 14.67 | 38.21 | 134.65 | 68.67 | 65.98 | 2.72 | 4 | 2.66 | 4 | 1.47 | 0.9 | 10.42 | 0.63 | -0.09
161 | 8.05 | 0.88 | 4.73 | 1.12 | 0.88 | 0.51 | 14.68 | 37.24 | 135.39 | 69.16 | 66.23 | 2.7 | 4 | 2.64 | 4 | 1.46 | 0.89 | 10.72 | 0.61 | -0.09
162 | 8.1 | 0.9 | 4.4 | 1.19 | 0.89 | 0.5 | 14.68 | 36.82 | 136.12 | 69.65 | 66.47 | 2.69 | 4 | 2.63 | 4 | 1.45 | 0.89 | 10.86 | 0.59 | -0.09
163 | 8.15 | 0.9 | 4.38 | 1.16 | 0.9 | 0.5 | 14.67 | 36.61 | 136.86 | 70.14 | 66.71 | 2.68 | 4 | 2.63 | 4 | 1.45 | 0.88 | 10.9 | 0.59 | -0.09
164 | 8.2 | 0.9 | 4.63 | 1.18 | 0.9 | 0.54 | 14.76 | 37.29 | 137.59 | 70.63 | 66.96 | 2.69 | 4 | 2.64 | 4 | 1.45 | 0.89 | 10.88 | 0.63 | -0.09
165 | 8.25 | 0.9 | 5.45 | 1.2 | 0.9 | 0.56 | 14.81 | 37.62 | 138.33 | 71.12 | 67.21 | 2.7 | 4 | 2.65 | 4 | 1.44 | 0.89 | 10.89 | 0.66 | -0.09
166 | 8.3 | 0.91 | 5.04 | 1.18 | 0.9 | 0.57 | 14.83 | 37.98 | 139.08 | 71.61 | 67.46 | 2.7 | 4 | 2.65 | 4 | 1.44 | 0.89 | 10.81 | 0.67 | -0.09
167 | 8.35 | 0.89 | 4.92 | 1.2 | 0.9 | 0.54 | 14.78 | 37.69 | 139.81 | 72.1 | 67.71 | 2.7 | 4 | 2.65 | 4 | 1.43 | 0.89 | 10.75 | 0.64 | -0.09
168 | 8.4 | 0.9 | 4.74 | 1.21 | 0.88 | 0.54 | 14.73 | 38.27 | 140.55 | 72.59 | 67.96 | 2.7 | 4 | 2.66 | 4 | 1.43 | 0.9 | 10.44 | 0.64 | -0.1
169 | 8.45 | 0.85 | 4.63 | 1.19 | 0.87 | 0.58 | 14.8 | 39.24 | 141.29 | 73.08 | 68.21 | 2.72 | 4 | 2.68 | 4 | 1.43 | 0.9 | 10.29 | 0.69 | -0.1
170 | 8.5 | 0.86 | 5.8 | 1.22 | 0.86 | 0.6 | 14.82 | 39.75 | 142.03 | 73.58 | 68.46 | 2.73 | 4 | 2.69 | 4 | 1.43 | 0.91 | 10.17 | 0.71 | -0.1
171 | 8.55 | 0.88 | 5.02 | 1.21 | 0.86 | 0.6 | 14.83 | 39.92 | 142.77 | 74.07 | 68.71 | 2.73 | 4 | 2.69 | 4 | 1.42 | 0.91 | 10.13 | 0.72 | -0.1
172 | 8.6 | 0.85 | 4.77 | 1.22 | 0.86 | 0.56 | 14.75 | 39.47 | 143.51 | 74.56 | 68.96 | 2.72 | 4 | 2.68 | 4 | 1.42 | 0.91 | 10.07 | 0.68 | -0.1
173 | 8.65 | 0.86 | 4.84 | 1.23 | 0.87 | 0.67 | 14.95 | 40.91 | 144.26 | 75.05 | 69.21 | 2.74 | 4 | 2.71 | 4 | 1.42 | 0.92 | 10.11 | 0.8 | -0.1
174 | 8.7 | 0.89 | 7.71 | 1.2 | 0.9 | 0.7 | 15.06 | 40.44 | 145.01 | 75.54 | 69.47 | 2.74 | 4 | 2.7 | 4 | 1.41 | 0.91 | 10.52 | 0.83 | -0.1
175 | 8.75 | 0.95 | 6.23 | 1.24 | 0.93 | 0.81 | 15.27 | 41.21 | 145.78 | 76.03 | 69.75 | 2.75 | 4 | 2.71 | 4 | 1.41 | 0.92 | 10.86 | 0.96 | -0.1
176 | 8.8 | 0.94 | 8.5 | 1.25 | 0.99 | 0.9 | 15.51 | 40.68 | 146.55 | 76.52 | 70.03 | 2.74 | 4 | 2.7 | 4 | 1.4 | 0.92 | 11.72 | 1.06 | -0.09
177 | 8.85 | 1.09 | 12.14 | 1.25 | 1.01 | 1.13 | 15.78 | 42.81 | 147.34 | 77.01 | 70.33 | 2.78 | 4 | 2.74 | 4 | 1.4 | 0.93 | 11.91 | 1.32 | -0.09
178 | 8.9 | 0.99 | 13.37 | 1.28 | 0.98 | 1.3 | 15.91 | 45.19 | 148.14 | 77.5 | 70.64 | 2.82 | 4 | 2.79 | 4 | 1.41 | 0.95 | 11.6 | 1.53 | -0.09
179 | 8.95 | 0.87 | 12.89 | 1.3 | 0.91 | 1.29 | 15.78 | 47.4 | 148.92 | 77.99 | 70.93 | 2.85 | 4 | 2.82 | 4 | 1.41 | 0.96 | 10.54 | 1.55 | -0.1
180 | 9 | 0.86 | 8.93 | 1.3 | 0.84 | 1.19 | 15.58 | 48.59 | 149.7 | 78.48 | 71.22 | 2.86 | 4 | 2.84 | 4 | 1.41 | 0.97 | 9.64 | 1.45 | -0.11
181 | 9.05 | 0.8 | 8.38 | 1.3 | 0.83 | 1.23 | 15.59 | 49.51 | 150.48 | 78.97 | 71.51 | 2.87 | 4 | 2.86 | 4 | 1.4 | 0.97 | 9.42 | 1.5 | -0.11
182 | 9.1 | 0.83 | 13.25 | 1.33 | 0.82 | 1.58 | 15.85 | 53.41 | 151.28 | 79.46 | 71.81 | 2.93 | 4 | 2.92 | 3 | 1.41 | 1 | 9.27 | 1.94 | -0.12
183 | 9.15 | 0.82 | 17.17 | 1.35 | 0.83 | 2.1 | 16.21 | 57.28 | 152.09 | 79.95 | 72.13 | 2.99 | 3 | 2.98 | 3 | 1.4 | 1 | 9.4 | 2.57 | -0.12
184 | 9.2 | 0.84 | 21.94 | 1.38 | 0.94 | 2.32 | 16.51 | 55.14 | 152.91 | 80.44 | 72.47 | 2.96 | 3 | 2.95 | 3 | 1.4 | 1 | 10.82 | 2.77 | -0.1
185 | 9.25 | 1.15 | 26.12 | 1.42 | 1.15 | 2.34 | 16.83 | 49.57 | 153.75 | 80.93 | 72.82 | 2.89 | 3 | 2.86 | 4 | 1.38 | 0.98 | 13.62 | 2.7 | -0.08
186 | 9.3 | 1.47 | 32.89 | 1.44 | 1.42 | 2.31 | 17.14 | 44.38 | 154.61 | 81.42 | 73.19 | 2.81 | 4 | 2.77 | 4 | 1.36 | 0.94 | 17.02 | 2.59 | -0.06
187 | 9.35 | 1.65 | 39.69 | 1.44 | 1.63 | 2.24 | 17.32 | 41.05 | 155.48 | 81.91 | 73.56 | 2.75 | 4 | 2.71 | 4 | 1.34 | 0.92 | 19.58 | 2.48 | -0.05
188 | 9.4 | 1.78 | 37.4 | 1.45 | 1.75 | 2.26 | 17.43 | 39.87 | 156.35 | 82.4 | 73.94 | 2.73 | 4 | 2.69 | 4 | 1.33 | 0.91 | 20.92 | 2.49 | -0.05
189 | 9.45 | 1.81 | 41.56 | 1.46 | 1.79 | 2.36 | 17.52 | 40.01 | 157.22 | 82.89 | 74.33 | 2.73 | 4 | 2.69 | 4 | 1.33 | 0.91 | 21.38 | 2.59 | -0.05
190 | 9.5 | 1.78 | 47.75 | 1.48 | 1.8 | 2.51 | 17.59 | 40.86 | 158.1 | 83.39 | 74.72 | 2.75 | 4 | 2.71 | 4 | 1.32 | 0.92 | 21.4 | 2.75 | -0.05
191 | 9.55 | 1.8 | 45.87 | 1.49 | 1.75 | 2.53 | 17.56 | 41.57 | 158.98 | 83.88 | 75.11 | 2.76 | 4 | 2.72 | 4 | 1.32 | 0.92 | 20.75 | 2.78 | -0.05
192 | 9.6 | 1.68 | 39.23 | 1.51 | 1.7 | 2.48 | 17.5 | 42.02 | 159.86 | 84.37 | 75.49 | 2.76 | 4 | 2.73 | 4 | 1.31 | 0.93 | 20.02 | 2.74 | -0.05
193 | 9.65 | 1.63 | 41.57 | 1.53 | 1.66 | 2.24 | 17.34 | 41.35 | 160.72 | 84.86 | 75.87 | 2.75 | 4 | 2.72 | 4 | 1.31 | 0.92 | 19.29 | 2.48 | -0.06
194 | 9.7 | 1.66 | 30.59 | 1.53 | 1.66 | 2.12 | 17.28 | 40.73 | 161.59 | 85.35 | 76.24 | 2.74 | 4 | 2.71 | 4 | 1.3 | 0.92 | 19.16 | 2.35 | -0.06
195 | 9.75 | 1.68 | 33.36 | 1.56 | 1.68 | 1.75 | 17.08 | 38.07 | 162.44 | 85.84 | 76.6 | 2.68 | 4 | 2.65 | 4 | 1.29 | 0.9 | 19.31 | 1.94 | -0.06
196 | 9.8 | 1.71 | 24.6 | 1.58 | 1.7 | 1.73 | 17.08 | 37.74 | 163.29 | 86.33 | 76.97 | 2.68 | 4 | 2.65 | 4 | 1.28 | 0.9 | 19.45 | 1.91 | -0.06
197 | 9.85 | 1.72 | 30.34 | 1.59 | 1.77 | 1.73 | 17.14 | 37.08 | 164.15 | 86.82 | 77.33 | 2.66 | 4 | 2.63 | 4 | 1.27 | 0.89 | 20.13 | 1.91 | -0.05
198 | 9.9 | 1.87 | 36.67 | 1.61 | 1.81 | 1.93 | 17.3 | 38.05 | 165.02 | 87.31 | 77.71 | 2.68 | 4 | 2.65 | 4 | 1.27 | 0.9 | 20.57 | 2.12 | -0.05
199 | 9.95 | 1.83 | 37.44 | 1.63 | 1.81 | 2.04 | 17.36 | 38.84 | 165.88 | 87.8 | 78.09 | 2.69 | 4 | 2.67 | 4 | 1.27 | 0.91 | 20.51 | 2.24 | -0.05
200 | 10 | 1.72 | 36.29 | 1.63 | 1.79 | 2.01 | 17.33 | 39 | 166.75 | 88.29 | 78.46 | 2.7 | 4 | 2.67 | 4 | 1.26 | 0.91 | 20.16 | 2.22 | -0.05
201 | 10.05 | 1.81 | 34.09 | 1.63 | 1.77 | 2.04 | 17.33 | 39.41 | 167.62 | 88.78 | 78.84 | 2.7 | 4 | 2.68 | 4 | 1.26 | 0.91 | 19.92 | 2.25 | -0.05
202 | 10.1 | 1.79 | 38.01 | 1.65 | 1.81 | 2.15 | 17.43 | 39.73 | 168.49 | 89.27 | 79.22 | 2.71 | 4 | 2.69 | 4 | 1.25 | 0.91 | 20.33 | 2.37 | -0.05
203 | 10.15 | 1.84 | 44.76 | 1.68 | 1.89 | 2.47 | 17.65 | 40.82 | 169.37 | 89.76 | 79.61 | 2.73 | 4 | 2.71 | 4 | 1.25 | 0.92 | 21.21 | 2.71 | -0.05
204 | 10.2 | 2.04 | 57.19 | 1.69 | 2.12 | 2.85 | 17.99 | 40.55 | 170.27 | 90.25 | 80.02 | 2.72 | 4 | 2.7 | 4 | 1.24 | 0.92 | 23.91 | 3.09 | -0.05
205 | 10.25 | 2.48 | 79.06 | 1.71 | 2.44 | 2.92 | 18.24 | 38.31 | 171.18 | 90.74 | 80.44 | 2.68 | 4 | 2.66 | 4 | 1.23 | 0.9 | 27.54 | 3.14 | -0.04
206 | 10.3 | 2.79 | 77.32 | 1.74 | 2.7 | 3.4 | 18.57 | 38.64 | 172.11 | 91.23 | 80.88 | 2.69 | 4 | 2.67 | 4 | 1.23 | 0.91 | 30.64 | 3.63 | -0.04
207 | 10.35 | 2.84 | 119.52 | 1.73 | 2.59 | 4.26 | 18.76 | 43 | 173.05 | 91.72 | 81.33 | 2.77 | 3 | 2.75 | 3 | 1.23 | 0.94 | 29.27 | 4.56 | -0.04
208 | 10.4 | 2.13 | 133.58 | 1.73 | 2.6 | 4.94 | 18.94 | 45.46 | 174 | 92.21 | 81.78 | 2.81 | 3 | 2.79 | 3 | 1.23 | 0.95 | 29.33 | 5.29 | -0.04
209 | 10.45 | 2.82 | 131.64 | 1.76 | 2.56 | 4.82 | 18.89 | 45.43 | 174.94 | 92.7 | 82.24 | 2.81 | 3 | 2.79 | 3 | 1.22 | 0.95 | 28.73 | 5.17 | -0.04
210 | 10.5 | 2.73 | 104.75 | 1.8 | 2.69 | 4.17 | 18.8 | 42.25 | 175.88 | 93.2 | 82.69 | 2.75 | 4 | 2.73 | 4 | 1.21 | 0.93 | 29.95 | 4.47 | -0.04
211 | 10.55 | 2.51 | 100.11 | 1.82 | 2.38 | 4 | 18.56 | 44.07 | 176.81 | 93.69 | 83.12 | 2.78 | 3 | 2.77 | 3 | 1.21 | 0.94 | 26.18 | 4.32 | -0.04
212 | 10.6 | 1.89 | 80.04 | 1.83 | 2.16 | 3.6 | 18.29 | 44.54 | 177.72 | 94.18 | 83.55 | 2.78 | 4 | 2.77 | 4 | 1.2 | 0.95 | 23.46 | 3.92 | -0.05
213 | 10.65 | 2.07 | 52.83 | 1.84 | 1.98 | 3.07 | 17.97 | 44.02 | 178.62 | 94.67 | 83.96 | 2.77 | 4 | 2.77 | 4 | 1.19 | 0.95 | 21.24 | 3.37 | -0.05
214 | 10.7 | 1.98 | 49.37 | 1.88 | 2.02 | 2.36 | 17.7 | 39.88 | 179.51 | 95.16 | 84.35 | 2.69 | 4 | 2.69 | 4 | 1.18 | 0.92 | 21.53 | 2.59 | -0.05
215 | 10.75 | 2.02 | 40.86 | 1.94 | 1.96 | 2.04 | 17.49 | 38.78 | 180.38 | 95.65 | 84.73 | 2.67 | 4 | 2.67 | 4 | 1.18 | 0.91 | 20.63 | 2.25 | -0.05
216 | 10.8 | 1.87 | 29.7 | 1.96 | 1.92 | 1.71 | 17.26 | 37.05 | 181.24 | 96.14 | 85.11 | 2.63 | 4 | 2.63 | 4 | 1.17 | 0.9 | 20.07 | 1.89 | -0.05
217 | 10.85 | 1.87 | 28.14 | 1.96 | 1.89 | 1.55 | 17.11 | 36.28 | 182.1 | 96.63 | 85.47 | 2.61 | 4 | 2.62 | 4 | 1.16 | 0.89 | 19.58 | 1.71 | -0.06
218 | 10.9 | 1.92 | 29.77 | 1.94 | 1.87 | 1.56 | 17.11 | 36.58 | 182.96 | 97.12 | 85.84 | 2.62 | 4 | 2.62 | 4 | 1.16 | 0.89 | 19.35 | 1.72 | -0.06
219 | 10.95 | 1.83 | 29.58 | 1.97 | 1.86 | 1.54 | 17.09 | 36.75 | 183.81 | 97.61 | 86.2 | 2.62 | 4 | 2.63 | 4 | 1.16 | 0.89 | 19.08 | 1.71 | -0.06
220 | 11 | 1.82 | 26.7 | 1.96 | 1.83 | 1.5 | 17.03 | 36.76 | 184.66 | 98.1 | 86.56 | 2.62 | 4 | 2.63 | 4 | 1.15 | 0.89 | 18.7 | 1.66 | -0.06
221 | 11.05 | 1.84 | 25.82 | 1.99 | 1.85 | 1.36 | 16.94 | 35.55 | 185.51 | 98.59 | 86.92 | 2.59 | 4 | 2.6 | 4 | 1.15 | 0.89 | 18.82 | 1.52 | -0.06
222 | 11.1 | 1.89 | 23.15 | 2.01 | 1.87 | 1.29 | 16.89 | 34.73 | 186.35 | 99.08 | 87.27 | 2.57 | 4 | 2.59 | 4 | 1.14 | 0.88 | 18.99 | 1.43 | -0.06
223 | 11.15 | 1.89 | 23.31 | 2.01 | 1.88 | 1.16 | 16.77 | 33.63 | 187.19 | 99.57 | 87.62 | 2.55 | 5 | 2.56 | 4 | 1.13 | 0.87 | 18.93 | 1.28 | -0.06
224 | 11.2 | 1.85 | 18.67 | 2.03 | 1.85 | 1.07 | 16.66 | 33.17 | 188.02 | 100.06 | 87.96 | 2.54 | 5 | 2.55 | 4 | 1.13 | 0.87 | 18.55 | 1.19 | -0.06
225 | 11.25 | 1.81 | 17.25 | 2.01 | 1.82 | 1.01 | 16.57 | 33.02 | 188.85 | 100.55 | 88.3 | 2.53 | 5 | 2.55 | 5 | 1.13 | 0.87 | 18.14 | 1.13 | -0.06
226 | 11.3 | 1.8 | 19.22 | 2.04 | 1.81 | 1.01 | 16.55 | 33.21 | 189.68 | 101.04 | 88.64 | 2.53 | 5 | 2.56 | 4 | 1.12 | 0.87 | 17.93 | 1.13 | -0.06
227 | 11.35 | 1.81 | 18.12 | 2.06 | 1.8 | 1.02 | 16.55 | 33.49 | 190.51 | 101.53 | 88.97 | 2.54 | 5 | 2.56 | 4 | 1.12 | 0.87 | 17.75 | 1.14 | -0.06
228 | 11.4 | 1.78 | 17.46 | 2.1 | 1.79 | 0.98 | 16.51 | 33.25 | 191.33 | 102.02 | 89.31 | 2.53 | 5 | 2.56 | 5 | 1.12 | 0.87 | 17.65 | 1.1 | -0.06
229 | 11.45 | 1.79 | 17.25 | 2.09 | 1.77 | 0.95 | 16.46 | 33.32 | 192.16 | 102.51 | 89.64 | 2.53 | 5 | 2.56 | 5 | 1.11 | 0.87 | 17.33 | 1.07 | -0.06
230 | 11.5 | 1.74 | 15.98 | 2.1 | 1.72 | 0.87 | 16.32 | 33.1 | 192.97 | 103.01 | 89.97 | 2.52 | 5 | 2.55 | 5 | 1.11 | 0.87 | 16.75 | 0.98 | -0.07
231 | 11.55 | 1.64 | 12 | 2.11 | 1.66 | 0.78 | 16.13 | 32.82 | 193.78 | 103.5 | 90.28 | 2.51 | 5 | 2.55 | 5 | 1.1 | 0.86 | 16.03 | 0.88 | -0.07
232 | 11.6 | 1.61 | 10.83 | 2.13 | 1.62 | 0.74 | 16.03 | 32.97 | 194.58 | 103.99 | 90.59 | 2.51 | 5 | 2.55 | 5 | 1.1 | 0.87 | 15.51 | 0.84 | -0.07
233 | 11.65 | 1.61 | 12.98 | 2.1 | 1.61 | 0.78 | 16.08 | 33.63 | 195.38 | 104.48 | 90.91 | 2.53 | 5 | 2.56 | 5 | 1.1 | 0.87 | 15.39 | 0.89 | -0.07
234 | 11.7 | 1.62 | 13.91 | 2.15 | 1.64 | 0.81 | 16.15 | 33.62 | 196.19 | 104.97 | 91.22 | 2.53 | 5 | 2.56 | 5 | 1.1 | 0.87 | 15.66 | 0.92 | -0.07
235 | 11.75 | 1.7 | 12.86 | 2.13 | 1.66 | 0.83 | 16.2 | 33.71 | 197 | 105.46 | 91.54 | 2.53 | 5 | 2.57 | 5 | 1.09 | 0.87 | 15.78 | 0.94 | -0.07
236 | 11.8 | 1.66 | 14.42 | 2.16 | 1.69 | 0.84 | 16.23 | 33.49 | 197.81 | 105.95 | 91.86 | 2.52 | 5 | 2.56 | 5 | 1.09 | 0.87 | 16.04 | 0.95 | -0.07
237 | 11.85 | 1.71 | 15.08 | 2.16 | 1.72 | 0.85 | 16.28 | 33.3 | 198.63 | 106.44 | 92.19 | 2.52 | 5 | 2.56 | 5 | 1.09 | 0.87 | 16.31 | 0.96 | -0.07
238 | 11.9 | 1.79 | 14.15 | 2.16 | 1.78 | 1.25 | 16.78 | 36.72 | 199.47 | 106.93 | 92.54 | 2.59 | 4 | 2.63 | 4 | 1.08 | 0.9 | 16.89 | 1.41 | -0.07
239 | 11.95 | 1.83 | 37.56 | 2.17 | 1.85 | 1.68 | 17.18 | 39.41 | 200.32 | 107.42 | 92.91 | 2.64 | 4 | 2.68 | 4 | 1.08 | 0.92 | 17.63 | 1.89 | -0.06
240 | 12 | 1.93 | 41.79 | 2.19 | 2.07 | 2.13 | 17.62 | 40.06 | 201.21 | 107.91 | 93.3 | 2.66 | 4 | 2.69 | 4 | 1.08 | 0.92 | 19.91 | 2.36 | -0.06
241 | 12.05 | 2.45 | 52.95 | 2.2 | 2.26 | 2.65 | 18.01 | 41.27 | 202.11 | 108.4 | 93.71 | 2.68 | 4 | 2.72 | 4 | 1.08 | 0.93 | 21.85 | 2.9 | -0.05
242 | 12.1 | 2.4 | 84.64 | 2.22 | 2.72 | 2.49 | 18.22 | 36.74 | 203.02 | 108.89 | 94.13 | 2.6 | 4 | 2.63 | 4 | 1.07 | 0.9 | 26.58 | 2.69 | -0.04
243 | 12.15 | 3.32 | 66.01 | 2.24 | 4.41 | 1.72 | 18.54 | 24.42 | 203.94 | 109.38 | 94.56 | 2.34 | 5 | 2.35 | 5 | 1.06 | 0.79 | 43.85 | 1.81 | -0.03
244 | 12.2 | 7.51 | 77.36 | 2.23 | 6.23 | 1.2 | 18.65 | 16.72 | 204.88 | 109.87 | 95 | 2.12 | 5 | 2.13 | 5 | 1.05 | 0.71 | 62.28 | 1.24 | -0.02
245 | 12.25 | 7.87 | 81.31 | 2.23 | 7.78 | 1.04 | 18.83 | 13.3 | 205.82 | 110.36 | 95.46 | 2.01 | 6 | 2.01 | 6 | 1.04 | 0.66 | 77.74 | 1.07 | -0.01
246 | 12.3 | 7.95 | 83.5 | 2.26 | 7.87 | 1.03 | 18.83 | 13.16 | 206.76 | 110.85 | 95.91 | 2 | 6 | 2.01 | 6 | 1.04 | 0.66 | 78.4 | 1.06 | -0.01
247 | 12.35 | 7.78 | 78.33 | 2.25 | 7.91 | 1.03 | 18.84 | 13.15 | 207.7 | 111.34 | 96.36 | 2 | 6 | 2.01 | 6 | 1.03 | 0.66 | 78.56 | 1.06 | -0.01
248 | 12.4 | 7.99 | 82.82 | 2.26 | 7.82 | 1.13 | 18.94 | 14 | 208.65 | 111.83 | 96.81 | 2.03 | 6 | 2.04 | 6 | 1.03 | 0.67 | 77.5 | 1.17 | -0.01
249 | 12.45 | 7.7 | 105.15 | 2.26 | 7.78 | 1.18 | 18.98 | 14.41 | 209.6 | 112.32 | 97.27 | 2.05 | 6 | 2.05 | 5 | 1.03 | 0.68 | 76.82 | 1.22 | -0.01
250 | 12.5 | 7.65 | 88.02 | 2.3 | 7.84 | 1.12 | 18.93 | 13.95 | 210.54 | 112.82 | 97.73 | 2.03 | 6 | 2.04 | 6 | 1.02 | 0.67 | 77.19 | 1.15 | -0.01
251 | 12.55 | 8.18 | 70.83 | 2.32 | 7.91 | 0.96 | 18.77 | 12.78 | 211.48 | 113.31 | 98.18 | 1.98 | 6 | 1.99 | 6 | 1.02 | 0.66 | 77.58 | 0.99 | -0.01
252 | 12.6 | 7.9 | 69.69 | 2.31 | 7.93 | 0.88 | 18.67 | 12.17 | 212.42 | 113.8 | 98.62 | 1.96 | 6 | 1.97 | 6 | 1.02 | 0.65 | 77.52 | 0.91 | -0.01
253 | 12.65 | 7.71 | 69.21 | 2.3 | 7.86 | 0.87 | 18.64 | 12.22 | 213.35 | 114.29 | 99.06 | 1.96 | 6 | 1.97 | 6 | 1.01 | 0.65 | 76.62 | 0.9 | -0.01
254 | 12.7 | 7.98 | 67.27 | 2.32 | 8.12 | 0.87 | 18.69 | 11.92 | 214.28 | 114.78 | 99.51 | 1.95 | 6 | 1.96 | 6 | 1.01 | 0.65 | 78.95 | 0.89 | -0.01
255 | 12.75 | 8.67 | 75.76 | 2.35 | 8.52 | 0.92 | 18.83 | 11.89 | 215.22 | 115.27 | 99.96 | 1.95 | 6 | 1.96 | 6 | 1.01 | 0.65 | 82.66 | 0.95 | -0.01
256 | 12.8 | 8.9 | 92.57 | 2.37 | 8.92 | 1.01 | 19 | 12.12 | 216.17 | 115.76 | 100.42 | 1.96 | 6 | 1.97 | 6 | 1.01 | 0.65 | 86.38 | 1.03 | -0.01
257 | 12.85 | 9.18 | 101.79 | 2.36 | 9.33 | 1.03 | 19.1 | 11.91 | 217.13 | 116.25 | 100.88 | 1.95 | 6 | 1.96 | 6 | 1 | 0.65 | 90.23 | 1.06 | -0.01
258 | 12.9 | 9.92 | 95.24 | 2.36 | 9.9 | 0.97 | 19.12 | 11 | 218.09 | 116.74 | 101.35 | 1.91 | 6 | 1.92 | 6 | 1 | 0.63 | 95.51 | 1 | -0.01
259 | 12.95 | 10.59 | 92.36 | 2.37 | 10.18 | 0.99 | 19.18 | 10.88 | 219.04 | 117.23 | 101.81 | 1.91 | 6 | 1.92 | 6 | 1 | 0.63 | 98.01 | 1.01 | -0.01
260 | 13 | 10.03 | 114.37 | 2.38 | 9.82 | 1.08 | 19.23 | 11.87 | 220.01 | 117.72 | 102.29 | 1.94 | 6 | 1.96 | 6 | 0.99 | 0.65 | 94.21 | 1.11 | -0.01
261 | 13.05 | 8.85 | 112.76 | 2.36 | 9.4 | 1.08 | 19.16 | 12.23 | 220.96 | 118.21 | 102.75 | 1.96 | 6 | 1.97 | 6 | 0.99 | 0.65 | 89.8 | 1.1 | -0.01
262 | 13.1 | 9.33 | 76.24 | 2.43 | 9.24 | 0.9 | 18.92 | 11.14 | 221.91 | 118.7 | 103.21 | 1.91 | 6 | 1.93 | 6 | 0.99 | 0.64 | 88 | 0.92 | -0.01
263 | 13.15 | 9.55 | 59.69 | 2.42 | 9.22 | 0.74 | 18.7 | 9.97 | 222.84 | 119.19 | 103.65 | 1.86 | 6 | 1.88 | 6 | 0.99 | 0.62 | 87.53 | 0.76 | -0.01
264 | 13.2 | 8.77 | 68.64 | 2.41 | 8.82 | 0.73 | 18.62 | 10.32 | 223.78 | 119.68 | 104.09 | 1.88 | 6 | 1.9 | 6 | 0.98 | 0.62 | 83.39 | 0.75 | -0.01
265 | 13.25 | 8.13 | 65.15 | 2.42 | 8.32 | 0.79 | 18.61 | 11.36 | 224.71 | 120.17 | 104.53 | 1.92 | 6 | 1.94 | 6 | 0.98 | 0.64 | 78.29 | 0.81 | -0.01
266 | 13.3 | 8.05 | 63.19 | 2.43 | 8.16 | 0.8 | 18.6 | 11.63 | 225.64 | 120.66 | 104.97 | 1.92 | 6 | 1.95 | 6 | 0.98 | 0.64 | 76.58 | 0.82 | -0.01
267 | 13.35 | 8.31 | 67.24 | 2.45 | 8.37 | 0.78 | 18.62 | 11.3 | 226.57 | 121.15 | 105.41 | 1.91 | 6 | 1.94 | 6 | 0.98 | 0.64 | 78.4 | 0.81 | -0.01
268 | 13.4 | 8.76 | 66.42 | 2.46 | 8.69 | 0.82 | 18.72 | 11.23 | 227.5 | 121.64 | 105.86 | 1.91 | 6 | 1.93 | 6 | 0.97 | 0.64 | 81.25 | 0.84 | -0.01
269 | 13.45 | 9.01 | 78.96 | 2.46 | 9.02 | 0.87 | 18.86 | 11.37 | 228.45 | 122.13 | 106.31 | 1.91 | 6 | 1.94 | 6 | 0.97 | 0.64 | 84.17 | 0.9 | -0.01
270 | 13.5 | 9.3 | 91.39 | 2.47 | 9.45 | 0.93 | 19 | 11.4 | 229.4 | 122.63 | 106.77 | 1.91 | 6 | 1.94 | 6 | 0.97 | 0.64 | 87.96 | 0.95 | -0.01
271 | 13.55 | 10.03 | 93.51 | 2.47 | 9.85 | 0.96 | 19.1 | 11.26 | 230.35 | 123.12 | 107.24 | 1.91 | 6 | 1.94 | 6 | 0.96 | 0.64 | 91.56 | 0.98 | -0.01
272 | 13.6 | 10.22 | 98.66 | 2.47 | 10.09 | 0.92 | 19.09 | 10.8 | 231.31 | 123.61 | 107.7 | 1.89 | 6 | 1.92 | 6 | 0.96 | 0.63 | 93.65 | 0.94 | -0.01
273 | 13.65 | 10.03 | 87.09 | 2.5 | 10.18 | 0.94 | 19.12 | 10.86 | 232.26 | 124.1 | 108.16 | 1.89 | 6 | 1.92 | 6 | 0.96 | 0.63 | 94.19 | 0.96 | -0.01
274 | 13.7 | 10.29 | 100.66 | 2.49 | 10.55 | 0.92 | 19.16 | 10.48 | 233.22 | 124.59 | 108.63 | 1.88 | 6 | 1.9 | 6 | 0.96 | 0.63 | 97.43 | 0.95 | -0.01
275 | 13.75 | 11.32 | 104.77 | 2.5 | 11.07 | 0.93 | 19.24 | 10.14 | 234.18 | 125.08 | 109.1 | 1.86 | 6 | 1.89 | 6 | 0.95 | 0.62 | 102.12 | 0.95 | -0.01
276 | 13.8 | 11.6 | 103.99 | 2.51 | 11.18 | 0.92 | 19.24 | 9.99 | 235.14 | 125.57 | 109.58 | 1.85 | 6 | 1.88 | 6 | 0.95 | 0.62 | 102.89 | 0.94 | -0.01
277 | 13.85 | 10.62 | 99.26 | 2.53 | 10.66 | 0.94 | 19.2 | 10.57 | 236.1 | 126.06 | 110.04 | 1.88 | 6 | 1.91 | 6 | 0.95 | 0.63 | 97.69 | 0.96 | -0.01
278 | 13.9 | 9.77 | 97.4 | 2.56 | 10.1 | 0.97 | 19.14 | 11.25 | 237.06 | 126.55 | 110.51 | 1.9 | 6 | 1.93 | 6 | 0.95 | 0.64 | 92.1 | 0.99 | -0.01
279 | 13.95 | 9.92 | 96.03 | 2.57 | 10.19 | 0.96 | 19.15 | 11.18 | 238.02 | 127.04 | 110.98 | 1.9 | 6 | 1.93 | 6 | 0.94 | 0.64 | 92.63 | 0.99 | -0.01
280 | 14 | 10.87 | 100.74 | 2.56 | 11.01 | 0.93 | 19.23 | 10.29 | 238.98 | 127.53 | 111.45 | 1.86 | 6 | 1.9 | 6 | 0.94 | 0.63 | 100.11 | 0.95 | -0.01
281 | 14.05 | 12.23 | 110.1 | 2.58 | 12.23 | 0.9 | 19.35 | 9.22 | 239.95 | 128.02 | 111.93 | 1.82 | 6 | 1.85 | 6 | 0.94 | 0.61 | 111.34 | 0.91 | -0.01
282 | 14.1 | 13.58 | 118.15 | 2.59 | 13.29 | 0.87 | 19.45 | 8.43 | 240.92 | 128.51 | 112.41 | 1.78 | 6 | 1.81 | 6 | 0.94 | 0.6 | 121.05 | 0.89 | -0.01
283 | 14.15 | 14.06 | 120.4 | 2.6 | 13.74 | 0.86 | 19.48 | 8.08 | 241.89 | 129 | 112.89 | 1.77 | 6 | 1.8 | 6 | 0.94 | 0.59 | 125.01 | 0.87 | -0.01
284 | 14.2 | 13.59 | 115.23 | 2.62 | 13.53 | 0.84 | 19.43 | 8.09 | 242.87 | 129.49 | 113.37 | 1.77 | 6 | 1.8 | 6 | 0.94 | 0.59 | 122.71 | 0.85 | -0.01
285 | 14.25 | 12.94 | 105.14 | 2.62 | 12.57 | 0.83 | 19.3 | 8.59 | 243.83 | 129.98 | 113.85 | 1.79 | 6 | 1.82 | 6 | 0.93 | 0.6 | 113.47 | 0.85 | -0.01
286 | 14.3 | 11.19 | 92.26 | 2.6 | 11.34 | 0.82 | 19.13 | 9.37 | 244.79 | 130.47 | 114.31 | 1.82 | 6 | 1.86 | 6 | 0.93 | 0.61 | 101.66 | 0.84 | -0.01
287 | 14.35 | 9.88 | 81.3 | 2.66 | 10.11 | 0.82 | 18.96 | 10.38 | 245.73 | 130.96 | 114.77 | 1.86 | 6 | 1.9 | 6 | 0.92 | 0.63 | 90 | 0.84 | -0.01
288 | 14.4 | 9.26 | 75.35 | 2.67 | 9.39 | 0.81 | 18.83 | 10.98 | 246.68 | 131.45 | 115.22 | 1.88 | 6 | 1.92 | 6 | 0.92 | 0.64 | 83.15 | 0.83 | -0.01
289 | 14.45 | 9.04 | 71.3 | 2.67 | 9.14 | 0.79 | 18.76 | 11.1 | 247.61 | 131.94 | 115.67 | 1.88 | 6 | 1.93 | 6 | 0.92 | 0.64 | 80.61 | 0.81 | -0.01
290 | 14.5 | 9.12 | 70.06 | 2.7 | 9.12 | 0.77 | 18.72 | 10.95 | 248.55 | 132.44 | 116.12 | 1.88 | 6 | 1.92 | 6 | 0.92 | 0.64 | 80.22 | 0.79 | -0.01
291 | 14.55 | 9.19 | 68.23 | 2.69 | 9.16 | 0.76 | 18.71 | 10.85 | 249.49 | 132.93 | 116.56 | 1.87 | 6 | 1.92 | 6 | 0.91 | 0.64 | 80.45 | 0.78 | -0.01
292 | 14.6 | 9.18 | 69.68 | 2.7 | 9.2 | 0.77 | 18.74 | 10.94 | 250.42 | 133.42 | 117.01 | 1.87 | 6 | 1.92 | 6 | 0.91 | 0.64 | 80.56 | 0.79 | -0.01
293 | 14.65 | 9.23 | 74.23 | 2.71 | 9.31 | 0.8 | 18.8 | 11.09 | 251.36 | 133.91 | 117.46 | 1.88 | 6 | 1.93 | 6 | 0.91 | 0.64 | 81.34 | 0.82 | -0.01
294 | 14.7 | 9.53 | 79.12 | 2.72 | 9.75 | 0.82 | 18.9 | 10.85 | 252.31 | 134.4 | 117.91 | 1.87 | 6 | 1.92 | 6 | 0.91 | 0.64 | 85.11 | 0.84 | -0.01
295 | 14.75 | 10.5 | 86.24 | 2.75 | 10.4 | 0.83 | 19.01 | 10.36 | 253.26 | 134.89 | 118.37 | 1.85 | 6 | 1.9 | 6 | 0.91 | 0.63 | 90.74 | 0.85 | -0.01
296 | 14.8 | 11.16 | 92.64 | 2.77 | 11.13 | 0.82 | 19.1 | 9.72 | 254.21 | 135.38 | 118.84 | 1.82 | 6 | 1.87 | 6 | 0.91 | 0.62 | 97.18 | 0.84 | -0.01
297 | 14.85 | 11.72 | 94.15 | 2.77 | 11.57 | 0.81 | 19.15 | 9.36 | 255.17 | 135.87 | 119.3 | 1.81 | 6 | 1.86 | 6 | 0.9 | 0.62 | 100.98 | 0.83 | -0.01
298 | 14.9 | 11.83 | 94.59 | 2.81 | 11.73 | 0.83 | 19.2 | 9.42 | 256.13 | 136.36 | 119.77 | 1.81 | 6 | 1.86 | 6 | 0.9 | 0.62 | 102.16 | 0.85 | -0.01
299 | 14.95 | 11.65 | 103.85 | 2.82 | 11.9 | 0.87 | 19.28 | 9.65 | 257.09 | 136.85 | 120.25 | 1.82 | 6 | 1.87 | 6 | 0.9 | 0.62 | 103.28 | 0.89 | -0.01
300 | 15 | 12.21 | 113.7 | 2.79 | 12.41 | 0.89 | 19.37 | 9.45 | 258.06 | 137.34 | 120.72 | 1.81 | 6 | 1.86 | 6 | 0.9 | 0.62 | 107.59 | 0.91 | -0.01
301 | 15.05 | 13.36 | 114.47 | 2.84 | 13.22 | 0.86 | 19.42 | 8.73 | 259.03 | 137.83 | 121.2 | 1.78 | 6 | 1.83 | 6 | 0.9 | 0.61 | 114.72 | 0.88 | -0.01
302 | 15.1 | 14.08 | 112.86 | 2.82 | 13.53 | 0.82 | 19.41 | 8.3 | 260 | 138.32 | 121.68 | 1.76 | 6 | 1.81 | 6 | 0.9 | 0.6 | 117.39 | 0.84 | -0.01
303 | 15.15 | 13.16 | 107.14 | 2.82 | 12.86 | 0.83 | 19.34 | 8.79 | 260.97 | 138.81 | 122.16 | 1.78 | 6 | 1.83 | 6 | 0.89 | 0.61 | 110.99 | 0.85 | -0.01
304 | 15.2 | 11.34 | 101.2 | 2.86 | 11.72 | 0.9 | 19.29 | 10.06 | 261.94 | 139.3 | 122.63 | 1.83 | 6 | 1.89 | 6 | 0.89 | 0.63 | 100.32 | 0.92 | -0.01
305 | 15.25 | 10.67 | 107.73 | 2.85 | 11.14 | 0.99 | 19.32 | 11.16 | 262.9 | 139.79 | 123.11 | 1.87 | 6 | 1.93 | 6 | 0.88 | 0.65 | 94.65 | 1.01 | -0.01
306 | 15.3 | 11.41 | 120.53 | 2.86 | 11.76 | 1.01 | 19.43 | 10.88 | 263.87 | 140.28 | 123.59 | 1.86 | 6 | 1.92 | 6 | 0.88 | 0.64 | 99.84 | 1.03 | -0.01
307 | 15.35 | 13.19 | 128.02 | 2.89 | 12.97 | 0.97 | 19.54 | 9.81 | 264.85 | 140.77 | 124.08 | 1.82 | 6 | 1.88 | 6 | 0.88 | 0.63 | 110.49 | 0.99 | -0.01
308 | 15.4 | 14.32 | 130.42 | 2.88 | 13.71 | 0.94 | 19.58 | 9.16 | 265.83 | 141.26 | 124.57 | 1.79 | 6 | 1.85 | 6 | 0.88 | 0.62 | 116.82 | 0.96 | -0.01
309 | 15.45 | 13.61 | 128.67 | 2.89 | 13.55 | 0.95 | 19.57 | 9.32 | 266.81 | 141.75 | 125.05 | 1.8 | 6 | 1.85 | 6 | 0.88 | 0.62 | 115.07 | 0.97 | -0.01
310 | 15.5 | 12.71 | 126.39 | 2.94 | 12.95 | 0.99 | 19.55 | 10.01 | 267.79 | 142.25 | 125.54 | 1.83 | 6 | 1.88 | 6 | 0.87 | 0.63 | 109.36 | 1.01 | -0.01
311 | 15.55 | 12.53 | 129.79 | 2.96 | 12.66 | 1.01 | 19.54 | 10.36 | 268.76 | 142.74 | 126.03 | 1.84 | 6 | 1.9 | 6 | 0.87 | 0.64 | 106.49 | 1.03 | -0.01
312 | 15.6 | 12.75 | 127.92 | 2.93 | 12.84 | 1.03 | 19.58 | 10.39 | 269.74 | 143.23 | 126.52 | 1.84 | 6 | 1.9 | 6 | 0.87 | 0.64 | 107.68 | 1.05 | -0.01
313 | 15.65 | 13.23 | 138.87 | 2.95 | 13.57 | 1.02 | 19.66 | 9.9 | 270.73 | 143.72 | 127.01 | 1.82 | 6 | 1.88 | 6 | 0.87 | 0.63 | 113.85 | 1.04 | -0.01
314 | 15.7 | 14.72 | 149.22 | 2.99 | 14.37 | 1.04 | 19.77 | 9.56 | 271.71 | 144.21 | 127.51 | 1.81 | 6 | 1.86 | 6 | 0.87 | 0.62 | 120.6 | 1.06 | -0.01
315 | 15.75 | 15.17 | 159.85 | 2.98 | 15.13 | 1.05 | 19.86 | 9.26 | 272.71 | 144.7 | 128.01 | 1.79 | 6 | 1.85 | 6 | 0.87 | 0.62 | 126.86 | 1.07 | -0.01
316 | 15.8 | 15.49 | 167.56 | 2.99 | 15.48 | 1.1 | 19.95 | 9.45 | 273.7 | 145.19 | 128.52 | 1.8 | 6 | 1.86 | 6 | 0.86 | 0.62 | 129.42 | 1.12 | -0.01
317 | 15.85 | 15.77 | 185.52 | 3 | 15.86 | 1.16 | 20.05 | 9.64 | 274.71 | 145.68 | 129.03 | 1.81 | 6 | 1.87 | 6 | 0.86 | 0.63 | 132.24 | 1.18 | -0.01
318 | 15.9 | 16.32 | 199.7 | 3.01 | 16.71 | 1.15 | 20.11 | 9.18 | 275.71 | 146.17 | 129.54 | 1.79 | 6 | 1.85 | 6 | 0.86 | 0.62 | 139.32 | 1.17 | -0.01
319 | 15.95 | 18.03 | 190.59 | 3.03 | 18 | 1.1 | 20.18 | 8.38 | 276.72 | 146.66 | 130.06 | 1.76 | 6 | 1.81 | 6 | 0.86 | 0.6 | 150.38 | 1.12 | -0.01
320 | 16 | 19.64 | 205.95 | 3.03 | 19.25 | 1.03 | 20.21 | 7.49 | 277.73 | 147.15 | 130.58 | 1.72 | 6 | 1.77 | 6 | 0.86 | 0.59 | 161.3 | 1.05 | -0.01
321 | 16.05 | 20.09 | 200.38 | 3.05 | 19.72 | 1.01 | 20.22 | 7.17 | 278.74 | 147.64 | 131.1 | 1.7 | 6 | 1.75 | 6 | 0.86 | 0.58 | 165.08 | 1.02 | -0.01
322 | 16.1 | 19.42 | 188.5 | 3.07 | 18.97 | 0.99 | 20.13 | 7.32 | 279.75 | 148.13 | 131.62 | 1.71 | 6 | 1.76 | 6 | 0.86 | 0.59 | 158.22 | 1 | -0.01
323 | 16.15 | 17.39 | 171.68 | 3.1 | 17.24 | 0.98 | 19.98 | 8 | 280.75 | 148.62 | 132.13 | 1.73 | 6 | 1.79 | 6 | 0.85 | 0.6 | 142.79 | 1 | -0.01
324 | 16.2 | 14.91 | 148.74 | 3.08 | 14.84 | 0.99 | 19.76 | 9.19 | 281.74 | 149.11 | 132.63 | 1.78 | 6 | 1.85 | 6 | 0.85 | 0.62 | 121.61 | 1.01 | -0.01
325 | 16.25 | 12.22 | 120.5 | 3.09 | 12.68 | 1.03 | 19.56 | 10.78 | 282.72 | 149.6 | 133.11 | 1.84 | 6 | 1.92 | 6 | 0.84 | 0.65 | 102.57 | 1.05 | -0.01
326 | 16.3 | 10.9 | 121.48 | 3.12 | 11.12 | 1.04 | 19.37 | 12.06 | 283.68 | 150.09 | 133.59 | 1.89 | 6 | 1.97 | 6 | 0.83 | 0.67 | 89.01 | 1.06 | -0.01
327 | 16.35 | 10.25 | 104.33 | 3.14 | 10.22 | 1.07 | 19.28 | 13.13 | 284.65 | 150.58 | 134.06 | 1.93 | 6 | 2.01 | 6 | 0.83 | 0.68 | 81.07 | 1.1 | -0.01
328 | 16.4 | 9.52 | 101.55 | 3.12 | 9.81 | 1.04 | 19.19 | 13.39 | 285.61 | 151.07 | 134.53 | 1.93 | 6 | 2.02 | 6 | 0.82 | 0.68 | 77.42 | 1.07 | -0.02
329 | 16.45 | 9.66 | 100.85 | 3.11 | 9.62 | 1.06 | 19.17 | 13.72 | 286.57 | 151.56 | 135 | 1.94 | 6 | 2.03 | 6 | 0.82 | 0.69 | 75.61 | 1.09 | -0.02
330 | 16.5 | 9.69 | 102.79 | 3.14 | 9.7 | 1.06 | 19.18 | 13.65 | 287.52 | 152.06 | 135.47 | 1.94 | 6 | 2.03 | 6 | 0.82 | 0.69 | 76.09 | 1.09 | -0.02
331 | 16.55 | 9.76 | 103.55 | 3.16 | 9.76 | 0.99 | 19.12 | 13.14 | 288.48 | 152.55 | 135.94 | 1.92 | 6 | 2.01 | 6 | 0.82 | 0.68 | 76.54 | 1.02 | -0.02
332 | 16.6 | 9.84 | 84.27 | 3.16 | 9.87 | 0.94 | 19.08 | 12.66 | 289.43 | 153.04 | 136.4 | 1.9 | 6 | 1.99 | 6 | 0.82 | 0.68 | 77.34 | 0.97 | -0.02
333 | 16.65 | 10 | 90.85 | 3.19 | 9.99 | 0.91 | 19.05 | 12.28 | 290.39 | 153.53 | 136.86 | 1.89 | 6 | 1.97 | 6 | 0.82 | 0.67 | 78.27 | 0.93 | -0.02
334 | 16.7 | 10.13 | 96.15 | 3.2 | 10.17 | 0.94 | 19.13 | 12.42 | 291.34 | 154.02 | 137.33 | 1.89 | 6 | 1.98 | 6 | 0.82 | 0.67 | 79.48 | 0.97 | -0.02
335 | 16.75 | 10.38 | 100.72 | 3.2 | 10.32 | 0.96 | 19.17 | 12.46 | 292.3 | 154.51 | 137.8 | 1.89 | 6 | 1.98 | 6 | 0.81 | 0.67 | 80.47 | 0.99 | -0.02
336 | 16.8 | 10.45 | 101.61 | 3.19 | 10.43 | 0.97 | 19.2 | 12.44 | 293.26 | 155 | 138.26 | 1.89 | 6 | 1.98 | 6 | 0.81 | 0.67 | 81.19 | 1 | -0.01
337 | 16.85 | 10.47 | 102.06 | 3.24 | 10.54 | 0.97 | 19.22 | 12.37 | 294.22 | 155.49 | 138.74 | 1.89 | 6 | 1.98 | 6 | 0.81 | 0.67 | 81.87 | 1 | -0.01
338 | 16.9 | 10.7 | 104.1 | 3.25 | 10.78 | 0.97 | 19.25 | 12.17 | 295.19 | 155.98 | 139.21 | 1.88 | 6 | 1.97 | 6 | 0.81 | 0.67 | 83.63 | 1 | -0.01
339 | 16.95 | 11.16 | 108.4 | 3.26 | 11.17 | 0.97 | 19.3 | 11.83 | 296.15 | 156.47 | 139.68 | 1.87 | 6 | 1.96 | 6 | 0.81 | 0.66 | 86.72 | 1 | -0.01
340 | 17 | 11.66 | 113.07 | 3.27 | 11.69 | 0.97 | 19.37 | 11.42 | 297.12 | 156.96 | 140.16 | 1.85 | 6 | 1.94 | 6 | 0.81 | 0.66 | 90.8 | 1 | -0.01
341 | 17.05 | 12.25 | 118.76 | 3.28 | 12.31 | 0.98 | 19.46 | 11.03 | 298.09 | 157.45 | 140.64 | 1.84 | 6 | 1.93 | 6 | 0.81 | 0.65 | 95.69 | 1 | -0.01
342 | 17.1 | 13.02 | 130.05 | 3.27 | 13.09 | 1.01 | 19.6 | 10.74 | 299.07 | 157.94 | 141.13 | 1.83 | 6 | 1.91 | 6 | 0.81 | 0.65 | 101.82 | 1.04 | -0.01
343 | 17.15 | 14 | 148.73 | 3.31 | 14.13 | 1.03 | 19.73 | 10.2 | 300.06 | 158.43 | 141.63 | 1.81 | 6 | 1.89 | 6 | 0.81 | 0.64 | 110.16 | 1.05 | -0.01
344 | 17.2 | 15.38 | 157.03 | 3.32 | 15.34 | 0.99 | 19.81 | 9.27 | 301.05 | 158.92 | 142.13 | 1.77 | 6 | 1.85 | 6 | 0.81 | 0.63 | 120.08 | 1.01 | -0.01
345 | 17.25 | 16.63 | 148.83 | 3.35 | 16.17 | 0.92 | 19.82 | 8.43 | 302.04 | 159.41 | 142.63 | 1.74 | 6 | 1.81 | 6 | 0.81 | 0.61 | 127.05 | 0.94 | -0.01
346 | 17.3 | 16.5 | 142.75 | 3.35 | 15.77 | 0.88 | 19.72 | 8.31 | 303.03 | 159.9 | 143.12 | 1.73 | 6 | 1.81 | 6 | 0.81 | 0.61 | 123.64 | 0.89 | -0.01
347 | 17.35 | 14.17 | 123.44 | 3.37 | 14.35 | 0.86 | 19.55 | 8.95 | 304 | 160.39 | 143.61 | 1.75 | 6 | 1.84 | 6 | 0.81 | 0.62 | 111.63 | 0.88 | -0.01
348 | 17.4 | 12.38 | 104.47 | 3.41 | 12.74 | 0.86 | 19.37 | 9.99 | 304.97 | 160.88 | 144.09 | 1.79 | 6 | 1.88 | 6 | 0.8 | 0.64 | 98.01 | 0.88 | -0.01
349 | 17.45 | 11.67 | 101.77 | 3.4 | 11.78 | 0.85 | 19.24 | 10.65 | 305.93 | 161.37 | 144.56 | 1.82 | 6 | 1.91 | 6 | 0.79 | 0.65 | 89.94 | 0.88 | -0.01
350 | 17.5 | 11.3 | 95.41 | 3.39 | 11.36 | 0.85 | 19.18 | 10.98 | 306.89 | 161.87 | 145.03 | 1.83 | 6 | 1.92 | 6 | 0.79 | 0.65 | 86.27 | 0.87 | -0.01
351 | 17.55 | 11.11 | 92.36 | 3.41 | 11.26 | 0.81 | 19.11 | 10.8 | 307.85 | 162.36 | 145.49 | 1.82 | 6 | 1.92 | 6 | 0.79 | 0.65 | 85.38 | 0.84 | -0.01
352 | 17.6 | 11.37 | 87.44 | 3.43 | 11.55 | 0.79 | 19.13 | 10.42 | 308.81 | 162.85 | 145.96 | 1.8 | 6 | 1.9 | 6 | 0.79 | 0.65 | 87.66 | 0.82 | -0.01
353 | 17.65 | 12.18 | 95.7 | 3.43 | 12.2 | 0.78 | 19.19 | 9.85 | 309.76 | 163.34 | 146.43 | 1.78 | 6 | 1.88 | 6 | 0.79 | 0.64 | 92.83 | 0.81 | -0.01
354 | 17.7 | 13.06 | 104.11 | 3.45 | 13.09 | 0.82 | 19.35 | 9.53 | 310.73 | 163.83 | 146.91 | 1.77 | 6 | 1.86 | 6 | 0.79 | 0.63 | 99.69 | 0.84 | -0.01
355 | 17.75 | 14.02 | 121.55 | 3.48 | 14.03 | 0.85 | 19.5 | 9.2 | 311.71 | 164.32 | 147.39 | 1.76 | 6 | 1.85 | 6 | 0.79 | 0.63 | 107.03 | 0.87 | -0.01
356 | 17.8 | 15.01 | 132.1 | 3.48 | 14.56 | 0.89 | 19.61 | 9.2 | 312.69 | 164.81 | 147.88 | 1.76 | 6 | 1.85 | 6 | 0.79 | 0.63 | 110.95 | 0.91 | -0.01
357 | 17.85 | 14.66 | 134.79 | 3.51 | 14.79 | 0.91 | 19.66 | 9.25 | 313.67 | 165.3 | 148.37 | 1.76 | 6 | 1.85 | 6 | 0.79 | 0.63 | 112.45 | 0.93 | -0.01
358 | 17.9 | 14.71 | 137.44 | 3.51 | 14.87 | 0.92 | 19.68 | 9.3 | 314.66 | 165.79 | 148.87 | 1.76 | 6 | 1.85 | 6 | 0.78 | 0.63 | 112.78 | 0.94 | -0.01
359 | 17.95 | 15.25 | 138.67 | 3.51 | 15.23 | 0.94 | 19.74 | 9.22 | 315.64 | 166.28 | 149.36 | 1.76 | 6 | 1.85 | 6 | 0.78 | 0.63 | 115.37 | 0.96 | -0.01
360 | 18 | 15.74 | 151.32 | 3.52 | 15.89 | 0.95 | 19.82 | 9.01 | 316.63 | 166.77 | 149.86 | 1.75 | 6 | 1.84 | 6 | 0.78 | 0.63 | 120.36 | 0.97 | -0.01
361 | 18.05 | 16.69 | 163.8 | 3.55 | 16.59 | 0.97 | 19.91 | 8.83 | 317.63 | 167.26 | 150.37 | 1.74 | 6 | 1.83 | 6 | 0.78 | 0.62 | 125.61 | 0.99 | -0.01
362 | 18.1 | 17.34 | 168.88 | 3.52 | 17.04 | 0.99 | 19.97 | 8.73 | 318.63 | 167.75 | 150.88 | 1.74 | 6 | 1.83 | 6 | 0.78 | 0.62 | 128.91 | 1 | -0.01
363 | 18.15 | 17.1 | 171.1 | 3.57 | 16.99 | 0.99 | 19.97 | 8.78 | 319.63 | 168.24 | 151.38 | 1.74 | 6 | 1.83 | 6 | 0.78 | 0.62 | 128.17 | 1.01 | -0.01
364 | 18.2 | 16.53 | 163.05 | 3.54 | 16.54 | 0.99 | 19.93 | 9.02 | 320.62 | 168.73 | 151.89 | 1.75 | 6 | 1.84 | 6 | 0.78 | 0.63 | 124.22 | 1.01 | -0.01
365 | 18.25 | 15.99 | 156.5 | 3.56 | 16.06 | 0.96 | 19.85 | 9.07 | 321.61 | 169.22 | 152.39 | 1.75 | 6 | 1.84 | 6 | 0.77 | 0.63 | 120.24 | 0.98 | -0.01
366 | 18.3 | 15.66 | 142.31 | 3.54 | 15.87 | 0.91 | 19.77 | 8.83 | 322.6 | 169.71 | 152.89 | 1.74 | 6 | 1.83 | 6 | 0.77 | 0.62 | 118.72 | 0.93 | -0.01
367 | 18.35 | 15.96 | 134.5 | 3.54 | 15.89 | 0.85 | 19.69 | 8.37 | 323.59 | 170.2 | 153.38 | 1.72 | 6 | 1.81 | 6 | 0.77 | 0.62 | 118.98 | 0.86 | -0.01
368 | 18.4 | 16.04 | 126.68 | 3.56 | 15.84 | 0.8 | 19.61 | 8.04 | 324.57 | 170.69 | 153.87 | 1.7 | 6 | 1.8 | 6 | 0.77 | 0.61 | 118.64 | 0.81 | -0.01
369 | 18.45 | 15.51 | 117.52 | 3.57 | 15.53 | 0.77 | 19.55 | 8.02 | 325.54 | 171.18 | 154.36 | 1.7 | 6 | 1.8 | 6 | 0.77 | 0.61 | 116.07 | 0.79 | -0.01
370 | 18.5 | 15.04 | 115.81 | 3.58 | 15.12 | 0.81 | 19.56 | 8.56 | 326.52 | 171.68 | 154.85 | 1.72 | 6 | 1.82 | 6 | 0.77 | 0.62 | 112.22 | 0.83 | -0.01
371 | 18.55 | 14.8 | 135.07 | 3.56 | 14.81 | 0.84 | 19.57 | 8.98 | 327.5 | 172.17 | 155.34 | 1.74 | 6 | 1.84 | 6 | 0.76 | 0.63 | 109.35 | 0.86 | -0.01
372 | 18.6 | 14.6 | 123.79 | 3.59 | 14.46 | 0.85 | 19.54 | 9.25 | 328.48 | 172.66 | 155.82 | 1.75 | 6 | 1.85 | 6 | 0.76 | 0.63 | 106.25 | 0.87 | -0.01
373 | 18.65 | 13.98 | 109.19 | 3.57 | 13.91 | 0.79 | 19.41 | 9.15 | 329.45 | 173.15 | 156.3 | 1.74 | 6 | 1.85 | 6 | 0.76 | 0.63 | 101.99 | 0.81 | -0.01
374 | 18.7 | 13.16 | 97.76 | 3.57 | 13.43 | 0.76 | 19.31 | 9.23 | 330.41 | 173.64 | 156.78 | 1.74 | 6 | 1.85 | 6 | 0.76 | 0.63 | 98.08 | 0.78 | -0.01
375 | 18.75 | 13.14 | 99.8 | 3.6 | 13.12 | 0.73 | 19.22 | 9.18 | 331.38 | 174.13 | 157.25 | 1.74 | 6 | 1.85 | 6 | 0.76 | 0.63 | 95.64 | 0.75 | -0.01
376 | 18.8 | 13.07 | 89.94 | 3.63 | 13 | 0.74 | 19.22 | 9.35 | 332.34 | 174.62 | 157.72 | 1.74 | 6 | 1.86 | 6 | 0.76 | 0.63 | 94.43 | 0.76 | -0.01
377 | 18.85 | 12.8 | 98.24 | 3.63 | 12.74 | 0.72 | 19.17 | 9.44 | 333.3 | 175.11 | 158.19 | 1.75 | 6 | 1.86 | 6 | 0.75 | 0.64 | 92.19 | 0.74 | -0.01
378 | 18.9 | 12.34 | 88.71 | 3.63 | 12.19 | 0.74 | 19.13 | 10.03 | 334.25 | 175.6 | 158.65 | 1.77 | 6 | 1.88 | 6 | 0.75 | 0.65 | 87.55 | 0.76 | -0.01
379 | 18.95 | 11.42 | 85.03 | 3.6 | 11.57 | 0.72 | 19.01 | 10.3 | 335.2 | 176.09 | 159.11 | 1.78 | 6 | 1.9 | 6 | 0.75 | 0.65 | 82.66 | 0.74 | -0.02
380 | 19 | 10.95 | 75.08 | 3.63 | 11.14 | 0.7 | 18.92 | 10.53 | 336.15 | 176.58 | 159.57 | 1.78 | 6 | 1.91 | 6 | 0.74 | 0.65 | 79.2 | 0.72 | -0.02
381 | 19.05 | 11.05 | 73.88 | 3.65 | 11.2 | 0.67 | 18.88 | 10.24 | 337.09 | 177.07 | 160.02 | 1.77 | 6 | 1.89 | 6 | 0.74 | 0.65 | 79.65 | 0.69 | -0.02
382 | 19.1 | 11.6 | 76.62 | 3.61 | 11.5 | 0.67 | 18.93 | 10 | 338.04 | 177.56 | 160.48 | 1.76 | 6 | 1.88 | 6 | 0.74 | 0.65 | 81.84 | 0.69 | -0.02
383 | 19.15 | 11.86 | 81.33 | 3.69 | 11.83 | 0.7 | 19.02 | 10.01 | 338.99 | 178.05 | 160.94 | 1.76 | 6 | 1.88 | 6 | 0.74 | 0.65 | 84.09 | 0.72 | -0.02
384 | 19.2 | 12.04 | 90.38 | 3.68 | 12.2 | 0.74 | 19.12 | 10.07 | 339.95 | 178.54 | 161.4 | 1.76 | 6 | 1.89 | 6 | 0.74 | 0.65 | 86.55 | 0.76 | -0.01
385 | 19.25 | 12.7 | 98.18 | 3.66 | 12.79 | 0.8 | 19.28 | 10.16 | 340.91 | 179.03 | 161.88 | 1.77 | 6 | 1.89 | 6 | 0.74 | 0.65 | 90.58 | 0.82 | -0.01
386 | 19.3 | 13.62 | 117.27 | 3.67 | 13.58 | 0.86 | 19.47 | 10.15 | 341.88 | 179.52 | 162.36 | 1.77 | 6 | 1.89 | 6 | 0.74 | 0.65 | 96.18 | 0.88 | -0.01
387 | 19.35 | 14.43 | 135.76 | 3.66 | 14.33 | 0.92 | 19.62 | 10.14 | 342.86 | 180.01 | 162.85 | 1.77 | 6 | 1.89 | 6 | 0.73 | 0.65 | 101.37 | 0.94 | -0.01
388 | 19.4 | 14.93 | 142.7 | 3.68 | 14.81 | 0.95 | 19.71 | 10.09 | 343.85 | 180.5 | 163.35 | 1.77 | 6 | 1.89 | 6 | 0.73 | 0.65 | 104.72 | 0.97 | -0.01
389 | 19.45 | 15.08 | 143.7 | 3.67 | 14.92 | 0.96 | 19.73 | 10.1 | 344.84 | 180.99 | 163.84 | 1.77 | 6 | 1.89 | 6 | 0.73 | 0.65 | 105.28 | 0.98 | -0.01
390 | 19.5 | 14.76 | 142.43 | 3.69 | 14.7 | 0.95 | 19.7 | 10.22 | 345.82 | 181.49 | 164.34 | 1.77 | 6 | 1.89 | 6 | 0.73 | 0.65 | 103.32 | 0.98 | -0.01
391 | 19.55 | 14.25 | 134.33 | 3.69 | 14.39 | 0.94 | 19.65 | 10.31 | 346.8 | 181.98 | 164.83 | 1.78 | 6 | 1.9 | 6 | 0.73 | 0.65 | 100.85 | 0.96 | -0.01
392 | 19.6 | 14.17 | 128.3 | 3.69 | 14.21 | 0.92 | 19.61 | 10.33 | 347.79 | 182.47 | 165.32 | 1.78 | 6 | 1.9 | 6 | 0.73 | 0.65 | 99.28 | 0.95 | -0.01
393 | 19.65 | 14.2 | 130.65 | 3.69 | 14 | 0.92 | 19.59 | 10.46 | 348.76 | 182.96 | 165.81 | 1.78 | 6 | 1.9 | 6 | 0.72 | 0.66 | 97.52 | 0.94 | -0.01
394 | 19.7 | 13.64 | 127.39 | 3.7 | 13.94 | 0.94 | 19.6 | 10.66 | 349.75 | 183.45 | 166.3 | 1.79 | 6 | 1.91 | 6 | 0.72 | 0.66 | 96.69 | 0.96 | -0.01
395 | 19.75 | 13.97 | 133.98 | 3.72 | 14.03 | 0.96 | 19.64 | 10.76 | 350.73 | 183.94 | 166.79 | 1.79 | 6 | 1.91 | 6 | 0.72 | 0.66 | 97.07 | 0.98 | -0.01
396 | 19.8 | 14.48 | 141.21 | 3.76 | 14.39 | 0.99 | 19.72 | 10.83 | 351.71 | 184.43 | 167.28 | 1.79 | 6 | 1.92 | 6 | 0.72 | 0.66 | 99.38 | 1.02 | -0.01
397 | 19.85 | 14.73 | 154.44 | 3.73 | 14.79 | 1.08 | 19.86 | 11.22 | 352.71 | 184.92 | 167.79 | 1.81 | 6 | 1.93 | 6 | 0.71 | 0.67 | 101.68 | 1.11 | -0.01
398 | 19.9 | 15.17 | 184.44 | 3.73 | 15.48 | 1.14 | 19.99 | 11.24 | 353.71 | 185.41 | 168.3 | 1.81 | 6 | 1.93 | 6 | 0.71 | 0.67 | 106.23 | 1.17 | -0.01
399 | 19.95 | 16.53 | 191.25 | 3.75 | 16.58 | 1.14 | 20.09 | 10.63 | 354.71 | 185.9 | 168.81 | 1.79 | 6 | 1.91 | 6 | 0.71 | 0.66 | 114.25 | 1.16 | -0.01
400 | 20 | 18.03 | 190.81 | 3.74 | 17.67 | 1.09 | 20.14 | 9.75 | 355.72 | 186.39 | 169.33 | 1.76 | 6 | 1.87 | 6 | 0.72 | 0.65 | 122.59 | 1.11 | -0.01
401 | 20.05 | 18.46 | 193.96 | 3.75 | 18.25 | 1.04 | 20.14 | 9.21 | 356.72 | 186.88 | 169.84 | 1.73 | 6 | 1.85 | 6 | 0.72 | 0.64 | 126.98 | 1.06 | -0.01
402 | 20.1 | 18.26 | 186.2 | 7.12 | 17.97 | 1.03 | 20.1 | 9.26 | 357.73 | 187.37 | 170.36 | 1.73 | 6 | 1.85 | 6 | 0.72 | 0.64 | 124.66 | 1.05 | -0.01
403 | 20.15 | 17.18 | 174.34 | 7.09 | 17.23 | 1.01 | 20.01 | 9.47 | 358.73 | 187.86 | 170.87 | 1.74 | 6 | 1.86 | 6 | 0.71 | 0.64 | 118.98 | 1.03 | -0.01
404 | 20.2 | 16.25 | 159.72 | 7.08 | 16.35 | 1 | 19.93 | 9.91 | 359.73 | 188.35 | 171.37 | 1.76 | 6 | 1.88 | 6 | 0.71 | 0.65 | 112.11 | 1.03 | -0.01
405 | 20.25 | 15.62 | 158.21 | 7.09 | 15.65 | 0.98 | 19.83 | 10.15 | 360.72 | 188.84 | 171.87 | 1.76 | 6 | 1.89 | 6 | 0.71 | 0.65 | 106.73 | 1 | -0.01
406 | 20.3 | 15.07 | 142.85 | 7.06 | 15.11 | 0.97 | 19.76 | 10.38 | 361.71 | 189.33 | 172.37 | 1.77 | 6 | 1.9 | 6 | 0.7 | 0.66 | 102.59 | 0.99 | -0.01
407 | 20.35 | 14.65 | 138.03 | 7.07 | 14.86 | 0.95 | 19.71 | 10.4 | 362.69 | 189.82 | 172.87 | 1.77 | 6 | 1.9 | 6 | 0.7 | 0.66 | 100.63 | 0.97 | -0.01
408 | 20.4 | 14.87 | 141.94 | 7.07 | 14.97 | 0.95 | 19.72 | 10.34 | 363.68 | 190.31 | 173.36 | 1.77 | 6 | 1.9 | 6 | 0.7 | 0.66 | 101.21 | 0.97 | -0.01
409 | 20.45 | 15.39 | 144.99 | 7.05 | 15.48 | 0.92 | 19.75 | 9.89 | 364.66 | 190.8 | 173.86 | 1.75 | 6 | 1.88 | 6 | 0.7 | 0.65 | 104.96 | 0.95 | -0.01
410 | 20.5 | 16.19 | 142.17 | 7.07 | 16.24 | 0.91 | 19.8 | 9.36 | 365.65 | 191.3 | 174.36 | 1.73 | 6 | 1.86 | 6 | 0.71 | 0.64 | 110.52 | 0.93 | -0.01
411 | 20.55 | 17.15 | 154.93 | 7.1 | 17.34 | 0.9 | 19.89 | 8.78 | 366.65 | 191.79 | 174.86 | 1.71 | 6 | 1.83 | 6 | 0.71 | 0.63 | 118.53 | 0.92 | -0.01
412 | 20.6 | 18.67 | 170.96 | 7.06 | 18.34 | 1.03 | 20.13 | 9.24 | 367.66 | 192.28 | 175.38 | 1.73 | 6 | 1.85 | 6 | 0.7 | 0.64 | 124.77 | 1.05 | -0.01
413 | 20.65 | 19.21 | 238.8 | 7.09 | 19.22 | 1.12 | 20.3 | 9.5 | 368.67 | 192.77 | 175.9 | 1.74 | 6 | 1.86 | 6 | 0.7 | 0.65 | 130.24 | 1.14 | -0.01
414 | 20.7 | 19.77 | 235.17 | 7.1 | 20.48 | 1.14 | 20.42 | 9.15 | 369.69 | 193.26 | 176.43 | 1.73 | 6 | 1.85 | 6 | 0.7 | 0.64 | 139.14 | 1.16 | -0.01
415 | 20.75 | 22.47 | 226.95 | 7.09 | 21.02 | 1.08 | 20.4 | 8.6 | 370.71 | 193.75 | 176.96 | 1.7 | 6 | 1.82 | 6 | 0.7 | 0.63 | 143.3 | 1.1 | -0.01
416 | 20.8 | 20.82 | 221.31 | 7.14 | 21.53 | 0.99 | 20.34 | 7.83 | 371.73 | 194.24 | 177.49 | 1.67 | 6 | 1.79 | 6 | 0.71 | 0.62 | 147.64 | 1.01 | -0.01
417 | 20.85 | 21.29 | 192.84 | 7.09 | 20.89 | 0.95 | 20.24 | 7.78 | 372.74 | 194.73 | 178.01 | 1.66 | 6 | 1.78 | 6 | 0.71 | 0.62 | 142.99 | 0.97 | -0.01
418 | 20.9 | 20.56 | 181.28 | 7.08 | 20.43 | 0.89 | 20.13 | 7.51 | 373.75 | 195.22 | 178.53 | 1.65 | 6 | 1.77 | 6 | 0.71 | 0.61 | 139.91 | 0.9 | -0.01
419 | 20.95 | 19.45 | 169.66 | 7.08 | 19.36 | 0.87 | 20.02 | 7.8 | 374.75 | 195.71 | 179.04 | 1.66 | 6 | 1.79 | 6 | 0.7 | 0.62 | 131.77 | 0.89 | -0.01
420 | 21 | 18.07 | 153.92 | 7.03 | 18.26 | 0.85 | 19.91 | 8.14 | 375.74 | 196.2 | 179.54 | 1.67 | 6 | 1.8 | 6 | 0.7 | 0.62 | 123.47 | 0.87 | -0.01
421 | 21.05 | 17.26 | 142.27 | 7.07 | 17.5 | 0.83 | 19.81 | 8.35 | 376.73 | 196.69 | 180.04 | 1.68 | 6 | 1.81 | 6 | 0.7 | 0.63 | 117.76 | 0.85 | -0.01
422 | 21.1 | 17.18 | 140.33 | 7.03 | 17.33 | 0.82 | 19.79 | 8.38 | 377.72 | 197.18 | 180.54 | 1.68 | 6 | 1.81 | 6 | 0.7 | 0.63 | 116.31 | 0.84 | -0.01
423 | 21.15 | 17.55 | 145.38 | 7.04 | 17.65 | 0.82 | 19.82 | 8.26 | 378.71 | 197.67 | 181.04 | 1.67 | 6 | 1.81 | 6 | 0.69 | 0.63 | 118.44 | 0.84 | -0.01
424 | 21.2 | 18.23 | 151.07 | 7.03 | 18.16 | 0.83 | 19.86 | 8.07 | 379.71 | 198.16 | 181.55 | 1.67 | 6 | 1.8 | 6 | 0.69 | 0.62 | 121.9 | 0.84 | -0.01
425 | 21.25 | 18.69 | 154.13 | 7.02 | 18.54 | 0.84 | 19.91 | 8 | 380.7 | 198.65 | 182.05 | 1.66 | 6 | 1.79 | 6 | 0.69 | 0.62 | 124.4 | 0.86 | -0.01
426 | 21.3 | 18.71 | 161.11 | 7.04 | 18.57 | 0.86 | 19.94 | 8.14 | 381.7 | 199.14 | 182.56 | 1.67 | 6 | 1.8 | 6 | 0.69 | 0.63 | 124.15 | 0.87 | -0.01
427 | 21.35 | 18.31 | 162.19 | 7.02 | 18.35 | 0.86 | 19.93 | 8.29 | 382.7 | 199.63 | 183.06 | 1.67 | 6 | 1.81 | 6 | 0.69 | 0.63 | 122.22 | 0.88 | -0.01
428 | 21.4 | 18.03 | 151.1 | 7.05 | 18.15 | 0.83 | 19.86 | 8.13 | 383.69 | 200.12 | 183.57 | 1.67 | 6 | 1.8 | 6 | 0.69 | 0.63 | 120.81 | 0.84 | -0.01
429 | 21.45 | 18.1 | 136.84 | 6.94 | 18.16 | 0.78 | 19.8 | 7.78 | 384.68 | 200.61 | 184.07 | 1.65 | 6 | 1.78 | 6 | 0.69 | 0.62 | 121.12 | 0.8 | -0.01
430 | 21.5 | 18.35 | 137.97 | 6.99 | 18.13 | 0.76 | 19.76 | 7.62 | 385.67 | 201.11 | 184.56 | 1.64 | 6 | 1.78 | 6 | 0.69 | 0.62 | 120.93 | 0.77 | -0.01
431 | 21.55 | 17.95 | 137.15 | 7.02 | 17.64 | 0.77 | 19.73 | 7.93 | 386.65 | 201.6 | 185.06 | 1.65 | 6 | 1.79 | 6 | 0.69 | 0.62 | 116.94 | 0.78 | -0.01
432 | 21.6 | 16.62 | 131.08 | 7.19 | 16.64 | 0.78 | 19.66 | 8.53 | 387.64 | 202.09 | 185.55 | 1.68 | 6 | 1.82 | 6 | 0.68 | 0.63 | 109.28 | 0.8 | -0.01
433 | 21.65 | 15.36 | 121.28 | 7.19 | 15.33 | 0.78 | 19.53 | 9.23 | 388.61 | 202.58 | 186.04 | 1.7 | 6 | 1.85 | 6 | 0.67 | 0.65 | 99.51 | 0.8 | -0.01
434 | 21.7 | 14 | 104.7 | 7.16 | 13.97 | 0.74 | 19.34 | 9.83 | 389.58 | 203.07 | 186.51 | 1.72 | 6 | 1.88 | 6 | 0.67 | 0.66 | 89.79 | 0.77 | -0.01
435 | 21.75 | 12.56 | 86.21 | 7.17 | 12.66 | 0.71 | 19.13 | 10.46 | 390.54 | 203.56 | 186.98 | 1.74 | 6 | 1.9 | 6 | 0.66 | 0.67 | 80.46 | 0.73 | -0.02
436 | 21.8 | 11.42 | 77.74 | 7.19 | 11.65 | 0.7 | 19 | 11.29 | 391.49 | 204.05 | 187.44 | 1.77 | 6 | 1.94 | 6 | 0.66 | 0.68 | 73.1 | 0.73 | -0.02
437 | 21.85 | 10.96 | 81.58 | 7.16 | 11.05 | 0.74 | 18.97 | 12.18 | 392.44 | 204.54 | 187.9 | 1.8 | 6 | 1.97 | 6 | 0.65 | 0.69 | 68.51 | 0.76 | -0.02
438 | 21.9 | 10.76 | 84.46 | 7.16 | 10.81 | 0.8 | 19.03 | 13.03 | 393.39 | 205.03 | 188.36 | 1.83 | 6 | 2 | 6 | 0.65 | 0.71 | 66.38 | 0.83 | -0.02
439 | 21.95 | 10.72 | 93.26 | 7.17 | 10.81 | 0.83 | 19.07 | 13.33 | 394.34 | 205.52 | 188.82 | 1.84 | 6 | 2.01 | 6 | 0.64 | 0.71 | 66.06 | 0.86 | -0.02
440 | 22 | 10.95 | 91.03 | 7.15 | 10.83 | 0.85 | 19.1 | 13.53 | 395.3 | 206.01 | 189.29 | 1.84 | 6 | 2.02 | 6 | 0.64 | 0.71 | 65.94 | 0.88 | -0.02
441 | 22.05 | 10.82 | 92.2 | 7.72 | 10.92 | 0.86 | 19.12 | 13.5 | 396.25 | 206.5 | 189.75 | 1.84 | 6 | 2.02 | 6 | 0.64 | 0.71 | 66.39 | 0.89 | -0.02
442 | 22.1 | 10.99 | 97.28 | 7.74 | 11.21 | 0.85 | 19.16 | 13.22 | 397.21 | 206.99 | 190.22 | 1.83 | 6 | 2.01 | 6 | 0.64 | 0.71 | 68.23 | 0.89 | -0.02
443 | 22.15 | 11.81 | 97.95 | 7.7 | 11.8 | 0.86 | 19.25 | 12.73 | 398.17 | 207.48 | 190.69 | 1.82 | 6 | 1.99 | 6 | 0.64 | 0.7 | 72.17 | 0.89 | -0.02
444 | 22.2 | 12.61 | 110.24 | 7.69 | 12.44 | 0.82 | 19.28 | 11.83 | 399.14 | 207.97 | 191.17 | 1.79 | 6 | 1.96 | 6 | 0.65 | 0.69 | 76.68 | 0.85 | -0.02
445 | 22.25 | 12.9 | 98.26 | 7.7 | 12.78 | 0.78 | 19.25 | 11.18 | 400.1 | 208.46 | 191.64 | 1.76 | 6 | 1.93 | 6 | 0.65 | 0.68 | 79.16 | 0.8 | -0.02
446 | 22.3 | 12.82 | 89 | 7.72 | 12.73 | 0.72 | 19.16 | 10.7 | 401.06 | 208.95 | 192.1 | 1.74 | 6 | 1.91 | 6 | 0.65 | 0.67 | 79.08 | 0.74 | -0.02
447 | 22.35 | 12.47 | 86.9 | 7.7 | 12.48 | 0.71 | 19.11 | 10.85 | 402.01 | 209.44 | 192.57 | 1.75 | 6 | 1.92 | 6 | 0.65 | 0.68 | 77.24 | 0.73 | -0.02
448 | 22.4 | 12.16 | 90.06 | 7.68 | 12.39 | 0.73 | 19.14 | 11.15 | 402.97 | 209.93 | 193.04 | 1.76 | 6 | 1.93 | 6 | 0.64 | 0.68 | 76.3 | 0.76 | -0.02
449 | 22.45 | 12.55 | 95.25 | 7.67 | 12.82 | 0.75 | 19.21 | 10.94 | 403.93 | 210.42 | 193.51 | 1.75 | 6 | 1.92 | 6 | 0.64 | 0.68 | 79.03 | 0.77 | -0.02
450 | 22.5 | 13.75 | 101.55 | 7.67 | 14.08 | 0.74 | 19.35 | 10.03 | 404.9 | 210.92 | 193.98 | 1.72 | 6 | 1.88 | 6 | 0.65 | 0.66 | 87.7 | 0.77 | -0.01
451 | 22.55 | 15.94 | 117.86 | 7.64 | 15.98 | 0.72 | 19.51 | 8.66 | 405.87 | 211.41 | 194.47 | 1.67 | 6 | 1.82 | 6 | 0.66 | 0.64 | 101.16 | 0.74 | -0.01
452 | 22.6 | 18.24 | 125.38 | 7.68 | 17.87 | 0.72 | 19.68 | 7.71 | 406.86 | 211.9 | 194.96 | 1.63 | 6 | 1.78 | 6 | 0.66 | 0.62 | 114.49 | 0.73 | -0.01
453 | 22.65 | 19.42 | 141.43 | 7.63 | 19.24 | 0.74 | 19.83 | 7.34 | 407.85 | 212.39 | 195.46 | 1.62 | 6 | 1.76 | 6 | 0.67 | 0.62 | 123.83 | 0.76 | -0.01
454 | 22.7 | 20.06 | 161.81 | 7.64 | 20.08 | 0.8 | 19.99 | 7.51 | 408.85 | 212.88 | 195.97 | 1.63 | 6 | 1.77 | 6 | 0.66 | 0.62 | 128.82 | 0.82 | -0.01
455 | 22.75 | 20.75 | 181.12 | 7.66 | 20.67 | 0.89 | 20.14 | 7.93 | 409.86 | 213.37 | 196.49 | 1.65 | 6 | 1.79 | 6 | 0.66 | 0.63 | 131.8 | 0.9 | -0.01
456 | 22.8 | 21.2 | 207 | 7.61 | 21.34 | 0.98 | 20.3 | 8.33 | 410.87 | 213.86 | 197.01 | 1.67 | 6 | 1.81 | 6 | 0.65 | 0.64 | 135.25 | 0.99 | -0.01
457 | 22.85 | 22.07 | 236.14 | 7.63 | 22.25 | 0.97 | 20.36 | 8.01 | 411.89 | 214.35 | 197.54 | 1.65 | 6 | 1.79 | 6 | 0.66 | 0.63 | 141.39 | 0.99 | -0.01
458 | 22.9 | 23.48 | 207 | 7.68 | 23.34 | -46.16 | 13.73 | 100 | 412.58 | 214.84 | 197.74 | 0 | 0 | 4.06 | 0 | 0.51 | 1 | 115.97 | -46.99 | -0.01
459 | 22.95 | 24.48 | -32768 | 7.62 | 24.48 | -88.96 | 13.73 | 100 | 413.26 | 215.33 | 197.93 | 0 | 0 | 4.06 | 0 | 0.51 | 1 | 121.58 | -90.49 | -0.01
460 | 23 | 25.47 | -32768 | 7.62 | 25.14 | -130.33 | 13.73 | 100 | 413.95 | 215.82 | 198.13 | 0 | 0 | 4.06 | 0 | 0.51 | 1 | 124.81 | -132.52 | -0.01

## LEE003 - Interpretation
| Input Data |  |  |  | Interpretation results
No. | Depth (m) | qc (MPa) | fs (kPa) | u (kPa) | qt (MPa) | Rf (%) | Gamma (kN/m³) | FC (%) | σ,v (kPa) | uo (kPa) | σ',vo (kPa) | Ic SBT | SBT | Ic | SBTn | Cn | n | Qtn | Fr (%) | Bq | U2 | I(B) | Mod. SBTn
1 | 0.05 | 3.07 | 30.42 | 5.92 | 6.73 | 0.72 | 18.18 | 7.68 | 0.91 | 0 | 0.91 | 1.97 | 6 | 1.78 | 6 | 1.7 | 0.53 | 112.92 | 0.72 | 0
2 | 0.1 | 14.05 | 83.85 | 4.18 | 11.34 | 0.77 | 19.06 | 4.81 | 1.86 | 0 | 1.86 | 1.8 | 6 | 1.63 | 6 | 1.7 | 0.47 | 190.19 | 0.77 | 0
3 | 0.15 | 16.89 | 148.69 | 4.52 | 15.52 | 0.97 | 19.81 | 4.41 | 2.85 | 0 | 2.85 | 1.76 | 6 | 1.6 | 6 | 1.7 | 0.46 | 260.41 | 0.97 | 0
4 | 0.2 | 15.63 | 219.68 | 5.24 | 16.73 | 1.23 | 20.19 | 5.41 | 3.86 | 0 | 3.86 | 1.81 | 6 | 1.66 | 6 | 1.7 | 0.48 | 280.64 | 1.23 | 0
5 | 0.25 | 17.67 | 248.48 | 4.74 | 18.15 | 1.41 | 20.48 | 5.88 | 4.89 | 0 | 4.89 | 1.83 | 6 | 1.69 | 6 | 1.7 | 0.5 | 304.51 | 1.41 | 0
6 | 0.3 | 21.16 | 299.52 | 4.62 | 19.63 | 1.49 | 20.66 | 5.9 | 5.92 | 0 | 5.92 | 1.83 | 6 | 1.69 | 6 | 1.7 | 0.5 | 329.26 | 1.49 | 0
7 | 0.35 | 20.06 | 330.62 | 4.39 | 19.51 | 1.73 | 20.82 | 6.94 | 6.96 | 0 | 6.96 | 1.88 | 6 | 1.74 | 6 | 1.7 | 0.52 | 327.18 | 1.73 | 0
8 | 0.4 | 17.3 | 380.5 | 4.71 | 16.8 | 1.75 | 20.61 | 7.79 | 7.99 | 0 | 7.99 | 1.92 | 6 | 1.78 | 6 | 1.7 | 0.53 | 281.69 | 1.75 | 0
9 | 0.45 | 13.03 | 171.73 | 4.6 | 13.45 | 1.73 | 20.26 | 8.95 | 9 | 0 | 9 | 1.99 | 6 | 1.84 | 6 | 1.7 | 0.55 | 225.58 | 1.74 | 0
10 | 0.5 | 10.03 | 147.88 | 4.57 | 10.01 | 1.51 | 19.64 | 9.73 | 9.99 | 0 | 9.99 | 2.03 | 5 | 1.87 | 6 | 1.7 | 0.57 | 167.85 | 1.51 | 0
11 | 0.55 | 6.98 | 132.67 | 4.56 | 7.63 | 1.78 | 19.41 | 13.1 | 10.96 | 0 | 10.96 | 2.17 | 5 | 2.01 | 5 | 1.7 | 0.62 | 127.79 | 1.78 | 0
12 | 0.6 | 5.87 | 126.32 | 4.55 | 6 | 2.12 | 19.25 | 16.79 | 11.92 | 0 | 11.92 | 2.3 | 5 | 2.13 | 5 | 1.7 | 0.67 | 100.54 | 2.12 | 0
13 | 0.65 | 5.16 | 122.23 | 4.49 | 5.31 | 2.27 | 19.14 | 18.68 | 12.88 | 0 | 12.88 | 2.35 | 5 | 2.19 | 5 | 1.7 | 0.69 | 88.94 | 2.27 | 0
14 | 0.7 | 4.91 | 112.95 | 4.5 | 4.82 | 2.38 | 19.05 | 20.23 | 13.83 | 0 | 13.83 | 2.4 | 5 | 2.24 | 5 | 1.7 | 0.71 | 80.65 | 2.39 | 0
15 | 0.75 | 4.39 | 109.71 | 4.52 | 4.39 | 2.53 | 18.97 | 21.92 | 14.78 | 0 | 14.78 | 2.45 | 5 | 2.28 | 5 | 1.7 | 0.73 | 73.37 | 2.54 | 0
16 | 0.8 | 3.86 | 110.68 | 4.52 | 3.87 | 2.73 | 18.87 | 24.23 | 15.72 | 0 | 15.72 | 2.51 | 4 | 2.35 | 5 | 1.7 | 0.75 | 64.74 | 2.74 | 0
17 | 0.85 | 3.37 | 96.69 | 4.51 | 3.42 | 2.71 | 18.67 | 25.66 | 16.65 | 0 | 16.65 | 2.55 | 4 | 2.38 | 5 | 1.7 | 0.77 | 57.17 | 2.72 | 0
18 | 0.9 | 3.04 | 70.71 | 4.49 | 3.09 | 2.31 | 18.33 | 25.11 | 17.57 | 0 | 17.57 | 2.54 | 4 | 2.37 | 5 | 1.7 | 0.76 | 51.51 | 2.32 | 0
19 | 0.95 | 2.85 | 46.36 | 4.46 | 2.83 | 1.92 | 17.98 | 24.22 | 18.47 | 0 | 18.47 | 2.52 | 4 | 2.34 | 5 | 1.7 | 0.75 | 47.13 | 1.93 | 0
20 | 1 | 2.59 | 45.97 | 4.49 | 2.59 | 2 | 17.9 | 25.84 | 19.36 | 0 | 19.36 | 2.56 | 4 | 2.39 | 5 | 1.7 | 0.77 | 43.14 | 2.02 | 0
21 | 1.05 | 2.33 | 63.36 | 4.53 | 2.31 | 2.95 | 18.16 | 32.28 | 20.27 | 0.49 | 19.78 | 2.71 | 4 | 2.54 | 4 | 1.7 | 0.83 | 38.38 | 2.98 | 0
22 | 1.1 | 2 | 95.14 | 4.57 | 2.12 | 4.13 | 18.42 | 38.48 | 21.19 | 0.98 | 20.21 | 2.83 | 3 | 2.66 | 4 | 1.7 | 0.87 | 35.17 | 4.17 | 0
23 | 1.15 | 2.02 | 103.9 | 4.59 | 2.03 | 4.74 | 18.51 | 41.43 | 22.12 | 1.47 | 20.65 | 2.88 | 3 | 2.72 | 4 | 1.7 | 0.9 | 33.65 | 4.8 | 0
24 | 1.2 | 2.06 | 89.55 | 4.6 | 2.05 | 4.54 | 18.48 | 40.51 | 23.04 | 1.96 | 21.08 | 2.86 | 3 | 2.7 | 4 | 1.7 | 0.89 | 34.08 | 4.59 | 0
25 | 1.25 | 2.08 | 86.26 | 4.61 | 2.06 | 4.3 | 18.42 | 39.63 | 23.96 | 2.45 | 21.51 | 2.85 | 3 | 2.68 | 4 | 1.7 | 0.88 | 34.12 | 4.35 | 0
26 | 1.3 | 2.03 | 89.66 | 4.62 | 2.06 | 4.43 | 18.46 | 40.06 | 24.89 | 2.94 | 21.94 | 2.86 | 3 | 2.69 | 4 | 1.7 | 0.89 | 34.22 | 4.48 | 0
27 | 1.35 | 2.08 | 98.3 | 4.63 | 2.15 | 4.58 | 18.56 | 39.88 | 25.82 | 3.43 | 22.38 | 2.85 | 3 | 2.69 | 4 | 1.7 | 0.89 | 35.71 | 4.63 | 0
28 | 1.4 | 2.35 | 107.85 | 4.62 | 2.32 | 4.57 | 18.68 | 38.66 | 26.75 | 3.92 | 22.83 | 2.83 | 3 | 2.67 | 4 | 1.7 | 0.88 | 38.49 | 4.63 | 0
29 | 1.45 | 2.53 | 112.27 | 4.65 | 2.44 | 4.49 | 18.73 | 37.53 | 27.69 | 4.41 | 23.27 | 2.8 | 3 | 2.64 | 4 | 1.7 | 0.87 | 40.54 | 4.54 | 0
30 | 1.5 | 2.45 | 108.78 | 4.66 | 2.44 | 4.46 | 18.73 | 37.47 | 28.62 | 4.91 | 23.72 | 2.8 | 3 | 2.64 | 4 | 1.7 | 0.87 | 40.53 | 4.52 | 0
31 | 1.55 | 2.35 | 106.32 | 4.65 | 2.39 | 4.28 | 18.64 | 37.19 | 29.55 | 5.4 | 24.16 | 2.8 | 3 | 2.64 | 4 | 1.7 | 0.87 | 39.56 | 4.33 | 0
32 | 1.6 | 2.36 | 91.27 | 4.65 | 2.36 | 4.11 | 18.58 | 36.76 | 30.48 | 5.89 | 24.6 | 2.79 | 3 | 2.63 | 4 | 1.7 | 0.86 | 39.1 | 4.16 | 0
33 | 1.65 | 2.37 | 93.32 | 4.66 | 2.34 | 3.9 | 18.5 | 36.15 | 31.41 | 6.38 | 25.03 | 2.78 | 4 | 2.62 | 4 | 1.7 | 0.86 | 38.69 | 3.95 | 0
34 | 1.7 | 2.28 | 88.88 | 4.62 | 2.28 | 3.88 | 18.46 | 36.44 | 32.33 | 6.87 | 25.46 | 2.78 | 3 | 2.62 | 4 | 1.7 | 0.86 | 37.78 | 3.93 | 0
35 | 1.75 | 2.2 | 83.41 | 4.64 | 2.19 | 3.94 | 18.42 | 37.37 | 33.25 | 7.36 | 25.9 | 2.8 | 3 | 2.64 | 4 | 1.7 | 0.87 | 36.26 | 4.01 | 0
36 | 1.8 | 2.1 | 87.36 | 4.65 | 2.14 | 4.04 | 18.41 | 38.16 | 34.17 | 7.85 | 26.32 | 2.82 | 3 | 2.66 | 4 | 1.7 | 0.87 | 35.29 | 4.1 | 0
37 | 1.85 | 2.11 | 88.03 | 4.64 | 2.11 | 4.04 | 18.39 | 38.38 | 35.09 | 8.34 | 26.75 | 2.82 | 3 | 2.66 | 4 | 1.7 | 0.88 | 34.88 | 4.11 | 0
38 | 1.9 | 2.13 | 80.86 | 4.62 | 2.07 | 4.09 | 18.37 | 38.91 | 36.01 | 8.83 | 27.18 | 2.83 | 3 | 2.67 | 4 | 1.7 | 0.88 | 34.14 | 4.16 | 0
39 | 1.95 | 1.97 | 84.95 | 4.66 | 2 | 4.18 | 18.35 | 39.87 | 36.93 | 9.32 | 27.61 | 2.85 | 3 | 2.69 | 4 | 1.7 | 0.89 | 32.95 | 4.26 | 0
40 | 2 | 1.9 | 85.1 | 4.62 | 1.97 | 4.28 | 18.35 | 40.54 | 37.85 | 9.81 | 28.04 | 2.86 | 3 | 2.7 | 4 | 1.7 | 0.89 | 32.38 | 4.36 | 0
41 | 2.05 | 2.03 | 82.38 | 4.62 | 1.93 | 4.13 | 18.28 | 40.29 | 38.76 | 10.3 | 28.46 | 2.86 | 3 | 2.7 | 4 | 1.7 | 0.89 | 31.8 | 4.21 | 0
42 | 2.1 | 1.87 | 72.08 | 4.64 | 1.91 | 3.83 | 18.18 | 39.33 | 39.67 | 10.79 | 28.88 | 2.84 | 3 | 2.68 | 4 | 1.7 | 0.88 | 31.45 | 3.91 | 0
43 | 2.15 | 1.84 | 65.52 | 4.63 | 1.82 | 3.62 | 18.04 | 39.33 | 40.57 | 11.28 | 29.29 | 2.84 | 3 | 2.68 | 4 | 1.7 | 0.89 | 29.93 | 3.7 | 0
44 | 2.2 | 1.76 | 60.65 | 4.62 | 1.83 | 3.22 | 17.91 | 37.55 | 41.47 | 11.77 | 29.69 | 2.81 | 4 | 2.64 | 4 | 1.7 | 0.87 | 30.02 | 3.3 | 0
45 | 2.25 | 1.89 | 50.81 | 4.58 | 1.83 | 3.07 | 17.85 | 36.91 | 42.36 | 12.26 | 30.1 | 2.8 | 4 | 2.63 | 4 | 1.7 | 0.87 | 29.95 | 3.14 | 0
46 | 2.3 | 1.83 | 56.94 | 4.62 | 1.8 | 3.12 | 17.84 | 37.41 | 43.25 | 12.75 | 30.5 | 2.81 | 4 | 2.64 | 4 | 1.7 | 0.87 | 29.43 | 3.19 | 0
47 | 2.35 | 1.67 | 60.24 | 4.61 | 1.75 | 3.28 | 17.86 | 38.6 | 44.14 | 13.24 | 30.9 | 2.83 | 3 | 2.66 | 4 | 1.7 | 0.88 | 28.69 | 3.36 | -0.01
48 | 2.4 | 1.76 | 55.38 | 4.63 | 1.7 | 3.28 | 17.81 | 39.19 | 45.03 | 13.73 | 31.3 | 2.84 | 3 | 2.68 | 4 | 1.7 | 0.89 | 27.73 | 3.37 | -0.01
49 | 2.45 | 1.66 | 51.21 | 4.64 | 1.64 | 3.15 | 17.72 | 39.25 | 45.92 | 14.22 | 31.7 | 2.84 | 3 | 2.68 | 4 | 1.7 | 0.89 | 26.76 | 3.24 | -0.01
50 | 2.5 | 1.5 | 48.51 | 4.63 | 1.58 | 3.14 | 17.65 | 39.94 | 46.8 | 14.72 | 32.09 | 2.85 | 3 | 2.69 | 4 | 1.7 | 0.89 | 25.68 | 3.24 | -0.01
51 | 2.55 | 1.57 | 48.85 | 4.62 | 1.54 | 3.12 | 17.6 | 40.33 | 47.68 | 15.21 | 32.48 | 2.86 | 3 | 2.7 | 4 | 1.7 | 0.89 | 25 | 3.22 | -0.01
52 | 2.6 | 1.54 | 46.41 | 4.6 | 1.53 | 3.89 | 17.86 | 43.8 | 48.58 | 15.7 | 32.88 | 2.92 | 3 | 2.76 | 4 | 1.7 | 0.92 | 24.93 | 4.02 | -0.01
53 | 2.65 | 1.49 | 83.76 | 4.6 | 1.49 | 4.81 | 18.06 | 47.9 | 49.48 | 16.19 | 33.29 | 2.99 | 3 | 2.83 | 3 | 1.7 | 0.95 | 24.24 | 4.98 | -0.01
54 | 2.7 | 1.45 | 85.56 | 4.62 | 1.63 | 4.79 | 18.19 | 46.1 | 50.39 | 16.68 | 33.71 | 2.96 | 3 | 2.8 | 3 | 1.7 | 0.93 | 26.52 | 4.94 | -0.01
55 | 2.75 | 1.95 | 64.87 | 4.59 | 1.66 | 3.97 | 18 | 42.69 | 51.29 | 17.17 | 34.12 | 2.9 | 3 | 2.74 | 4 | 1.7 | 0.91 | 27.01 | 4.1 | -0.01
56 | 2.8 | 1.58 | 47.56 | 4.58 | 1.66 | 2.95 | 17.66 | 38.21 | 52.17 | 17.66 | 34.51 | 2.82 | 4 | 2.66 | 4 | 1.7 | 0.88 | 26.99 | 3.05 | -0.01
57 | 2.85 | 1.45 | 34.59 | 4.58 | 1.47 | 2.59 | 17.32 | 38.7 | 53.04 | 18.15 | 34.89 | 2.83 | 4 | 2.67 | 4 | 1.7 | 0.88 | 23.73 | 2.69 | -0.01
58 | 2.9 | 1.37 | 32.07 | 4.59 | 1.38 | 2.34 | 17.1 | 38.49 | 53.89 | 18.64 | 35.25 | 2.83 | 4 | 2.66 | 4 | 1.7 | 0.88 | 22.21 | 2.43 | -0.01
59 | 2.95 | 1.31 | 29.95 | 4.58 | 1.34 | 2.24 | 17.02 | 38.41 | 54.74 | 19.13 | 35.61 | 2.82 | 4 | 2.66 | 4 | 1.7 | 0.88 | 21.63 | 2.34 | -0.01
60 | 3 | 1.35 | 28.35 | 4.61 | 1.33 | 2.17 | 16.96 | 38.27 | 55.59 | 19.62 | 35.97 | 2.82 | 4 | 2.66 | 4 | 1.7 | 0.88 | 21.34 | 2.27 | -0.01
61 | 3.05 | 1.32 | 28.29 | 4.6 | 1.31 | 2.19 | 16.96 | 38.6 | 56.44 | 20.11 | 36.33 | 2.83 | 4 | 2.66 | 4 | 1.7 | 0.88 | 21.1 | 2.29 | -0.01
62 | 3.1 | 1.27 | 29.8 | 4.61 | 1.26 | 2.27 | 16.93 | 39.89 | 57.29 | 20.6 | 36.69 | 2.85 | 4 | 2.69 | 4 | 1.7 | 0.89 | 20.19 | 2.37 | -0.01
63 | 3.15 | 1.19 | 27.66 | 4.63 | 1.2 | 2.23 | 16.83 | 40.7 | 58.13 | 21.09 | 37.04 | 2.86 | 4 | 2.7 | 4 | 1.7 | 0.9 | 19.12 | 2.34 | -0.01
64 | 3.2 | 1.13 | 22.53 | 4.63 | 1.13 | 2.07 | 16.66 | 41.01 | 58.96 | 21.58 | 37.38 | 2.87 | 4 | 2.71 | 4 | 1.7 | 0.9 | 17.93 | 2.19 | -0.02
65 | 3.25 | 1.06 | 19.94 | 4.63 | 1.08 | 1.93 | 16.51 | 40.96 | 59.79 | 22.07 | 37.71 | 2.87 | 4 | 2.71 | 4 | 1.7 | 0.9 | 17.13 | 2.04 | -0.02
66 | 3.3 | 1.05 | 20.07 | 4.64 | 1.07 | 2.03 | 16.56 | 41.83 | 60.62 | 22.56 | 38.05 | 2.88 | 4 | 2.73 | 4 | 1.7 | 0.91 | 17.01 | 2.16 | -0.02
67 | 3.35 | 1.11 | 25.55 | 4.65 | 1.1 | 2.22 | 16.7 | 42.44 | 61.45 | 23.05 | 38.4 | 2.89 | 4 | 2.74 | 4 | 1.7 | 0.91 | 17.5 | 2.35 | -0.02
68 | 3.4 | 1.15 | 27.82 | 4.66 | 1.16 | 2.23 | 16.79 | 41.5 | 62.29 | 23.54 | 38.75 | 2.88 | 4 | 2.72 | 4 | 1.7 | 0.91 | 18.43 | 2.36 | -0.02
69 | 3.45 | 1.22 | 24.36 | 4.67 | 1.18 | 2.18 | 16.79 | 40.85 | 63.13 | 24.03 | 39.09 | 2.86 | 4 | 2.71 | 4 | 1.7 | 0.9 | 18.75 | 2.3 | -0.02
70 | 3.5 | 1.17 | 25.07 | 4.67 | 1.16 | 2.22 | 16.79 | 41.41 | 63.97 | 24.53 | 39.44 | 2.87 | 4 | 2.72 | 4 | 1.7 | 0.9 | 18.46 | 2.35 | -0.02
71 | 3.55 | 1.1 | 28.07 | 4.69 | 1.13 | 2.57 | 16.92 | 44.08 | 64.81 | 25.02 | 39.8 | 2.92 | 3 | 2.77 | 4 | 1.7 | 0.92 | 17.94 | 2.73 | -0.02
72 | 3.6 | 1.13 | 34.4 | 4.69 | 1.12 | 3.23 | 17.17 | 47.78 | 65.67 | 25.51 | 40.17 | 2.98 | 3 | 2.83 | 3 | 1.7 | 0.95 | 17.76 | 3.43 | -0.02
73 | 3.65 | 1.14 | 46.51 | 4.67 | 1.23 | 3.45 | 17.37 | 46.9 | 66.54 | 26 | 40.54 | 2.96 | 3 | 2.82 | 3 | 1.7 | 0.94 | 19.48 | 3.64 | -0.02
74 | 3.7 | 1.41 | 46 | 4.68 | 1.25 | 3.45 | 17.4 | 46.62 | 67.41 | 26.49 | 40.92 | 2.96 | 3 | 2.81 | 3 | 1.7 | 0.94 | 19.8 | 3.65 | -0.02
75 | 3.75 | 1.19 | 36.76 | 4.67 | 1.21 | 3.17 | 17.26 | 45.88 | 68.27 | 26.98 | 41.3 | 2.95 | 3 | 2.8 | 4 | 1.7 | 0.94 | 19.23 | 3.36 | -0.02
76 | 3.8 | 1.04 | 32.78 | 4.69 | 1.1 | 3.16 | 17.11 | 48.01 | 69.13 | 27.47 | 41.66 | 2.98 | 3 | 2.83 | 3 | 1.7 | 0.95 | 17.31 | 3.37 | -0.02
77 | 3.85 | 1.07 | 34.78 | 4.69 | 1.1 | 3.17 | 17.11 | 48.11 | 69.99 | 27.96 | 42.03 | 2.98 | 3 | 2.84 | 3 | 1.7 | 0.95 | 17.3 | 3.39 | -0.02
78 | 3.9 | 1.19 | 37.18 | 4.7 | 1.15 | 3.34 | 17.24 | 47.88 | 70.85 | 28.45 | 42.4 | 2.98 | 3 | 2.83 | 3 | 1.7 | 0.95 | 18.18 | 3.55 | -0.02
79 | 3.95 | 1.2 | 43.58 | 4.7 | 1.19 | 3.48 | 17.34 | 47.9 | 71.71 | 28.94 | 42.77 | 2.98 | 3 | 2.83 | 3 | 1.7 | 0.95 | 18.78 | 3.7 | -0.02
80 | 4 | 1.18 | 43.64 | 4.72 | 1.22 | 3.5 | 17.39 | 47.39 | 72.58 | 29.43 | 43.15 | 2.97 | 3 | 2.82 | 3 | 1.7 | 0.95 | 19.32 | 3.72 | -0.02
81 | 4.05 | 1.29 | 41.21 | 4.69 | 1.24 | 3.35 | 17.35 | 46.47 | 73.45 | 29.92 | 43.53 | 2.95 | 3 | 2.81 | 3 | 1.7 | 0.94 | 19.53 | 3.56 | -0.02
82 | 4.1 | 1.24 | 39.42 | 4.72 | 1.26 | 3.16 | 17.32 | 45.19 | 74.32 | 30.41 | 43.91 | 2.93 | 3 | 2.79 | 4 | 1.7 | 0.93 | 19.91 | 3.36 | -0.02
83 | 4.15 | 1.25 | 38.88 | 4.73 | 1.23 | 3.01 | 17.22 | 44.98 | 75.18 | 30.9 | 44.28 | 2.93 | 3 | 2.78 | 4 | 1.7 | 0.93 | 19.39 | 3.2 | -0.02
84 | 4.2 | 1.2 | 32.81 | 4.75 | 1.18 | 2.7 | 17.04 | 44.24 | 76.03 | 31.39 | 44.64 | 2.92 | 3 | 2.77 | 4 | 1.7 | 0.93 | 18.59 | 2.89 | -0.02
85 | 4.25 | 1.1 | 24.41 | 4.73 | 1.11 | 2.43 | 16.81 | 44.14 | 76.87 | 31.88 | 44.99 | 2.91 | 3 | 2.77 | 4 | 1.7 | 0.93 | 17.29 | 2.61 | -0.03
86 | 4.3 | 1.02 | 23.38 | 4.75 | 1.04 | 2.3 | 16.65 | 44.85 | 77.7 | 32.37 | 45.33 | 2.92 | 3 | 2.78 | 4 | 1.7 | 0.93 | 16.11 | 2.48 | -0.03
87 | 4.35 | 0.99 | 23.68 | 4.77 | 0.99 | 2.35 | 16.61 | 46.19 | 78.53 | 32.86 | 45.67 | 2.94 | 3 | 2.8 | 4 | 1.7 | 0.94 | 15.36 | 2.55 | -0.03
88 | 4.4 | 0.97 | 22.94 | 4.76 | 0.97 | 2.29 | 16.55 | 46.45 | 79.36 | 33.35 | 46.01 | 2.95 | 3 | 2.81 | 4 | 1.7 | 0.94 | 14.96 | 2.5 | -0.03
89 | 4.45 | 0.95 | 20.21 | 4.77 | 0.95 | 2.23 | 16.49 | 46.47 | 80.19 | 33.84 | 46.34 | 2.95 | 3 | 2.81 | 4 | 1.7 | 0.94 | 14.67 | 2.43 | -0.03
90 | 4.5 | 0.94 | 20.61 | 4.77 | 0.95 | 2.27 | 16.5 | 46.96 | 81.01 | 34.34 | 46.68 | 2.95 | 3 | 2.82 | 4 | 1.7 | 0.95 | 14.54 | 2.48 | -0.03
91 | 4.55 | 0.95 | 23.77 | 4.79 | 1.01 | 2 | 16.46 | 43.62 | 81.83 | 34.83 | 47.01 | 2.9 | 4 | 2.76 | 4 | 1.7 | 0.92 | 15.64 | 2.18 | -0.03
92 | 4.6 | 1.15 | 16.6 | 4.77 | 1.14 | 2.34 | 16.82 | 43.19 | 82.67 | 35.32 | 47.36 | 2.89 | 3 | 2.75 | 4 | 1.7 | 0.92 | 17.76 | 2.53 | -0.03
93 | 4.65 | 1.32 | 39.89 | 4.8 | 1.32 | 2.66 | 17.19 | 41.81 | 83.53 | 35.81 | 47.73 | 2.87 | 3 | 2.73 | 4 | 1.7 | 0.91 | 20.82 | 2.83 | -0.02
94 | 4.7 | 1.5 | 49.02 | 4.83 | 1.5 | 3.06 | 17.54 | 41.4 | 84.41 | 36.3 | 48.11 | 2.86 | 3 | 2.72 | 4 | 1.7 | 0.91 | 23.71 | 3.24 | -0.02
95 | 4.75 | 1.67 | 48.59 | 4.79 | 1.56 | 3.15 | 17.64 | 41.03 | 85.29 | 36.79 | 48.51 | 2.86 | 3 | 2.71 | 4 | 1.7 | 0.91 | 24.76 | 3.33 | -0.02
96 | 4.8 | 1.51 | 49.97 | 4.83 | 1.64 | 2.88 | 17.62 | 38.74 | 86.17 | 37.28 | 48.9 | 2.82 | 4 | 2.67 | 4 | 1.7 | 0.89 | 26.14 | 3.04 | -0.02
97 | 4.85 | 1.75 | 43.65 | 4.82 | 1.75 | 2.44 | 17.52 | 35.31 | 87.05 | 37.77 | 49.28 | 2.75 | 4 | 2.6 | 4 | 1.7 | 0.86 | 27.86 | 2.57 | -0.02
98 | 4.9 | 1.98 | 34.18 | 4.84 | 1.84 | 1.98 | 17.36 | 31.73 | 87.92 | 38.26 | 49.66 | 2.68 | 4 | 2.52 | 4 | 1.7 | 0.84 | 29.47 | 2.08 | -0.02
99 | 4.95 | 1.8 | 31.58 | 4.83 | 1.77 | 1.89 | 17.25 | 31.88 | 88.78 | 38.75 | 50.03 | 2.68 | 4 | 2.53 | 4 | 1.7 | 0.84 | 28.28 | 1.99 | -0.02
100 | 5 | 1.54 | 35.01 | 4.83 | 1.6 | 2.25 | 17.3 | 35.9 | 89.65 | 39.24 | 50.41 | 2.76 | 4 | 2.61 | 4 | 1.7 | 0.87 | 25.41 | 2.39 | -0.02
101 | 5.05 | 1.47 | 41.88 | 4.83 | 1.54 | 2.49 | 17.35 | 38 | 90.51 | 39.73 | 50.78 | 2.8 | 4 | 2.65 | 4 | 1.7 | 0.89 | 24.39 | 2.65 | -0.02
102 | 5.1 | 1.62 | 38.67 | 4.81 | 1.65 | 2.19 | 17.3 | 35 | 91.38 | 40.22 | 51.16 | 2.74 | 4 | 2.59 | 4 | 1.7 | 0.86 | 26.17 | 2.31 | -0.02
103 | 5.15 | 1.86 | 27.69 | 4.84 | 1.74 | 1.81 | 17.17 | 31.78 | 92.24 | 40.71 | 51.52 | 2.68 | 4 | 2.52 | 4 | 1.7 | 0.84 | 27.61 | 1.91 | -0.02
104 | 5.2 | 1.73 | 28.04 | 4.81 | 1.66 | 1.81 | 17.1 | 32.55 | 93.09 | 41.2 | 51.89 | 2.7 | 4 | 2.54 | 4 | 1.7 | 0.84 | 26.36 | 1.92 | -0.02
105 | 5.25 | 1.4 | 34.65 | 4.82 | 1.53 | 2.09 | 17.14 | 35.86 | 93.95 | 41.69 | 52.26 | 2.76 | 4 | 2.61 | 4 | 1.7 | 0.87 | 24.17 | 2.23 | -0.03
106 | 5.3 | 1.47 | 33.63 | 4.84 | 1.42 | 2.26 | 17.12 | 38.36 | 94.8 | 42.18 | 52.62 | 2.81 | 4 | 2.66 | 4 | 1.7 | 0.89 | 22.31 | 2.42 | -0.03
107 | 5.35 | 1.4 | 28.39 | 4.84 | 1.47 | 2 | 17.02 | 36.2 | 95.66 | 42.67 | 52.98 | 2.77 | 4 | 2.62 | 4 | 1.7 | 0.87 | 23.02 | 2.14 | -0.03
108 | 5.4 | 1.53 | 26.2 | 4.86 | 1.51 | 2.14 | 17.15 | 36.48 | 96.51 | 43.16 | 53.35 | 2.77 | 4 | 2.62 | 4 | 1.7 | 0.88 | 23.79 | 2.29 | -0.03
109 | 5.45 | 1.61 | 42.76 | 4.84 | 1.67 | 2.28 | 17.38 | 35.42 | 97.38 | 43.65 | 53.73 | 2.75 | 4 | 2.6 | 4 | 1.7 | 0.87 | 26.46 | 2.42 | -0.02
110 | 5.5 | 1.88 | 45.73 | 4.83 | 1.83 | 2.09 | 17.41 | 32.71 | 98.25 | 44.15 | 54.11 | 2.7 | 4 | 2.54 | 4 | 1.7 | 0.85 | 29.07 | 2.21 | -0.02
111 | 5.55 | 2 | 26.47 | 4.82 | 1.94 | 1.39 | 17.03 | 27.62 | 99.1 | 44.64 | 54.47 | 2.58 | 4 | 2.43 | 5 | 1.65 | 0.8 | 29.87 | 1.47 | -0.02
112 | 5.6 | 1.93 | 8.68 | 4.84 | 1.8 | 0.95 | 16.48 | 25.41 | 99.93 | 45.13 | 54.8 | 2.52 | 5 | 2.38 | 5 | 1.62 | 0.78 | 27.16 | 1.01 | -0.02
113 | 5.65 | 1.47 | 16.25 | 4.84 | 1.63 | 0.9 | 16.26 | 26.47 | 100.74 | 45.62 | 55.12 | 2.55 | 5 | 2.4 | 5 | 1.62 | 0.79 | 24.52 | 0.95 | -0.03
114 | 5.7 | 1.5 | 18.97 | 4.85 | 1.52 | 1.13 | 16.42 | 29.78 | 101.56 | 46.11 | 55.46 | 2.62 | 4 | 2.48 | 5 | 1.64 | 0.82 | 22.95 | 1.21 | -0.03
115 | 5.75 | 1.58 | 16.28 | 4.85 | 1.49 | 1.03 | 16.29 | 29.31 | 102.38 | 46.6 | 55.78 | 2.61 | 4 | 2.47 | 5 | 1.63 | 0.82 | 22.39 | 1.11 | -0.03
116 | 5.8 | 1.4 | 11.12 | 4.87 | 1.4 | 0.92 | 16.06 | 29.46 | 103.18 | 47.09 | 56.09 | 2.61 | 4 | 2.47 | 5 | 1.62 | 0.82 | 20.8 | 0.99 | -0.03
117 | 5.85 | 1.22 | 11.29 | 4.87 | 1.24 | 0.94 | 15.89 | 31.87 | 103.97 | 47.58 | 56.4 | 2.66 | 4 | 2.53 | 5 | 1.64 | 0.84 | 18.31 | 1.02 | -0.04
118 | 5.9 | 1.09 | 12.31 | 4.86 | 1.13 | 1.14 | 15.98 | 35.46 | 104.77 | 48.07 | 56.7 | 2.74 | 4 | 2.6 | 4 | 1.66 | 0.87 | 16.83 | 1.25 | -0.04
119 | 5.95 | 1.09 | 15.07 | 4.89 | 1.13 | 1.26 | 16.09 | 36.66 | 105.58 | 48.56 | 57.02 | 2.76 | 4 | 2.63 | 4 | 1.66 | 0.88 | 16.78 | 1.39 | -0.04
120 | 6 | 1.21 | 15.35 | 4.9 | 1.21 | 1.24 | 16.17 | 35.28 | 106.39 | 49.05 | 57.34 | 2.73 | 4 | 2.6 | 4 | 1.64 | 0.87 | 17.82 | 1.35 | -0.04
121 | 6.05 | 1.32 | 14.34 | 4.89 | 1.26 | 1.1 | 16.1 | 33.46 | 107.19 | 49.54 | 57.65 | 2.69 | 4 | 2.56 | 4 | 1.62 | 0.85 | 18.38 | 1.2 | -0.04
122 | 6.1 | 1.24 | 11.85 | 4.91 | 1.24 | 0.99 | 15.95 | 32.76 | 107.99 | 50.03 | 57.96 | 2.67 | 4 | 2.55 | 5 | 1.61 | 0.85 | 17.97 | 1.08 | -0.04
123 | 6.15 | 1.16 | 10.51 | 4.89 | 1.16 | 0.96 | 15.82 | 33.79 | 108.78 | 50.52 | 58.26 | 2.69 | 4 | 2.57 | 4 | 1.61 | 0.86 | 16.75 | 1.06 | -0.04
124 | 6.2 | 1.09 | 11.1 | 4.9 | 1.1 | 1 | 15.78 | 35.35 | 109.57 | 51.01 | 58.56 | 2.72 | 4 | 2.6 | 4 | 1.61 | 0.87 | 15.77 | 1.11 | -0.05
125 | 6.25 | 1.05 | 11.26 | 4.92 | 1.07 | 0.99 | 15.74 | 36 | 110.36 | 51.5 | 58.85 | 2.73 | 4 | 2.61 | 4 | 1.61 | 0.88 | 15.25 | 1.11 | -0.05
126 | 6.3 | 1.07 | 9.59 | 4.93 | 1.06 | 0.86 | 15.55 | 35.02 | 111.13 | 51.99 | 59.14 | 2.71 | 4 | 2.59 | 4 | 1.59 | 0.87 | 14.9 | 0.96 | -0.05
127 | 6.35 | 1.05 | 6.48 | 4.92 | 1.03 | 0.7 | 15.28 | 33.75 | 111.9 | 52.48 | 59.41 | 2.68 | 4 | 2.57 | 5 | 1.58 | 0.86 | 14.39 | 0.78 | -0.05
128 | 6.4 | 0.98 | 5.62 | 4.95 | 0.94 | 0.63 | 15.02 | 34.92 | 112.65 | 52.97 | 59.67 | 2.7 | 4 | 2.59 | 5 | 1.58 | 0.87 | 12.99 | 0.72 | -0.06
129 | 6.45 | 0.8 | 5.86 | 4.95 | 0.85 | 0.67 | 14.92 | 37.72 | 113.39 | 53.46 | 59.93 | 2.75 | 4 | 2.65 | 4 | 1.6 | 0.89 | 11.61 | 0.77 | -0.07
130 | 6.5 | 0.77 | 5.56 | 4.95 | 0.78 | 0.76 | 14.93 | 41.09 | 114.14 | 53.96 | 60.19 | 2.81 | 4 | 2.71 | 4 | 1.61 | 0.91 | 10.54 | 0.89 | -0.07
131 | 6.55 | 0.76 | 6.26 | 4.96 | 0.77 | 0.85 | 15.06 | 42.57 | 114.89 | 54.45 | 60.45 | 2.83 | 4 | 2.74 | 4 | 1.61 | 0.92 | 10.44 | 1 | -0.08
132 | 6.6 | 0.78 | 7.95 | 4.97 | 0.8 | 1.06 | 15.36 | 43.96 | 115.66 | 54.94 | 60.73 | 2.86 | 4 | 2.76 | 4 | 1.61 | 0.93 | 10.91 | 1.24 | -0.07
133 | 6.65 | 0.86 | 11.29 | 4.95 | 0.84 | 1.18 | 15.57 | 43.94 | 116.44 | 55.43 | 61.01 | 2.86 | 4 | 2.76 | 4 | 1.61 | 0.93 | 11.53 | 1.37 | -0.07
134 | 6.7 | 0.89 | 10.66 | 4.95 | 0.91 | 1.2 | 15.7 | 42.46 | 117.22 | 55.92 | 61.31 | 2.83 | 4 | 2.74 | 4 | 1.59 | 0.92 | 12.41 | 1.38 | -0.06
135 | 6.75 | 0.97 | 10.66 | 4.99 | 0.91 | 1.14 | 15.65 | 41.89 | 118.01 | 56.41 | 61.6 | 2.82 | 4 | 2.73 | 4 | 1.58 | 0.92 | 12.42 | 1.31 | -0.06
136 | 6.8 | 0.88 | 10.02 | 4.99 | 0.92 | 0.98 | 15.48 | 40.17 | 118.78 | 56.9 | 61.88 | 2.79 | 4 | 2.69 | 4 | 1.56 | 0.91 | 12.39 | 1.12 | -0.06
137 | 6.85 | 0.91 | 6.28 | 5 | 0.9 | 0.85 | 15.29 | 39.55 | 119.55 | 57.39 | 62.16 | 2.77 | 4 | 2.68 | 4 | 1.55 | 0.9 | 11.94 | 0.98 | -0.07
138 | 6.9 | 0.9 | 6.68 | 4.99 | 0.86 | 0.74 | 15.06 | 39.15 | 120.3 | 57.88 | 62.42 | 2.76 | 4 | 2.68 | 4 | 1.55 | 0.9 | 11.36 | 0.85 | -0.07
139 | 6.95 | 0.78 | 6.12 | 4.99 | 0.82 | 0.83 | 15.11 | 41.71 | 121.05 | 58.37 | 62.69 | 2.8 | 4 | 2.72 | 4 | 1.55 | 0.92 | 10.69 | 0.97 | -0.08
140 | 7 | 0.77 | 7.51 | 4.99 | 0.79 | 1.03 | 15.31 | 44.77 | 121.82 | 58.86 | 62.96 | 2.85 | 4 | 2.78 | 4 | 1.56 | 0.94 | 10.38 | 1.21 | -0.08
141 | 7.05 | 0.83 | 10.84 | 4.98 | 0.84 | 1.12 | 15.5 | 44.25 | 122.6 | 59.35 | 63.25 | 2.85 | 4 | 2.77 | 4 | 1.55 | 0.94 | 11.08 | 1.31 | -0.08
142 | 7.1 | 0.93 | 9.95 | 4.99 | 0.92 | 1.01 | 15.52 | 41.03 | 123.37 | 59.84 | 63.53 | 2.79 | 4 | 2.71 | 4 | 1.53 | 0.91 | 12.11 | 1.16 | -0.07
143 | 7.15 | 1.01 | 7.15 | 4.98 | 0.93 | 0.87 | 15.37 | 39.5 | 124.14 | 60.33 | 63.81 | 2.76 | 4 | 2.68 | 4 | 1.52 | 0.9 | 12.09 | 1 | -0.07
144 | 7.2 | 0.85 | 7.21 | 4.99 | 0.91 | 0.78 | 15.21 | 39.18 | 124.9 | 60.82 | 64.08 | 2.75 | 4 | 2.68 | 4 | 1.51 | 0.9 | 11.68 | 0.91 | -0.07
145 | 7.25 | 0.86 | 6.94 | 5 | 0.86 | 0.82 | 15.17 | 41.1 | 125.66 | 61.31 | 64.35 | 2.78 | 4 | 2.71 | 4 | 1.52 | 0.92 | 10.95 | 0.96 | -0.08
146 | 7.3 | 0.86 | 6.97 | 5 | 0.88 | 0.8 | 15.2 | 40.25 | 126.42 | 61.8 | 64.62 | 2.77 | 4 | 2.7 | 4 | 1.51 | 0.91 | 11.26 | 0.94 | -0.07
147 | 7.35 | 0.93 | 7.41 | 5 | 0.92 | 0.74 | 15.17 | 38.53 | 127.18 | 62.29 | 64.88 | 2.74 | 4 | 2.66 | 4 | 1.49 | 0.9 | 11.74 | 0.86 | -0.07
148 | 7.4 | 0.98 | 6.14 | 4.98 | 0.95 | 0.64 | 15.04 | 36.69 | 127.93 | 62.78 | 65.15 | 2.7 | 4 | 2.63 | 4 | 1.48 | 0.88 | 12 | 0.74 | -0.07
149 | 7.45 | 0.94 | 4.69 | 5 | 0.94 | 0.61 | 14.97 | 36.72 | 128.68 | 63.27 | 65.4 | 2.7 | 4 | 2.63 | 4 | 1.47 | 0.88 | 11.76 | 0.71 | -0.07
150 | 7.5 | 0.89 | 6.37 | 5 | 0.93 | 0.63 | 14.99 | 37.3 | 129.43 | 63.77 | 65.66 | 2.71 | 4 | 2.64 | 4 | 1.47 | 0.89 | 11.58 | 0.73 | -0.07
151 | 7.55 | 0.95 | 6.46 | 4.97 | 0.94 | 0.7 | 15.13 | 37.86 | 130.18 | 64.26 | 65.93 | 2.72 | 4 | 2.65 | 4 | 1.47 | 0.89 | 11.79 | 0.81 | -0.07
152 | 7.6 | 0.99 | 6.9 | 4.99 | 0.97 | 0.8 | 15.32 | 38.6 | 130.95 | 64.75 | 66.2 | 2.73 | 4 | 2.66 | 4 | 1.47 | 0.9 | 12.1 | 0.92 | -0.07
153 | 7.65 | 0.96 | 9.74 | 5.02 | 0.96 | 0.94 | 15.51 | 40.38 | 131.73 | 65.24 | 66.49 | 2.76 | 4 | 2.7 | 4 | 1.47 | 0.91 | 12.06 | 1.09 | -0.07
154 | 7.7 | 0.94 | 10.49 | 5.01 | 0.99 | 0.97 | 15.58 | 40.25 | 132.5 | 65.73 | 66.78 | 2.76 | 4 | 2.7 | 4 | 1.46 | 0.91 | 12.34 | 1.12 | -0.07
155 | 7.75 | 1.06 | 8.51 | 5.02 | 1.01 | 0.88 | 15.51 | 38.94 | 133.28 | 66.22 | 67.06 | 2.73 | 4 | 2.67 | 4 | 1.45 | 0.9 | 12.52 | 1.02 | -0.07
156 | 7.8 | 1.02 | 7.69 | 5.05 | 1.02 | 0.82 | 15.44 | 38.11 | 134.05 | 66.71 | 67.34 | 2.72 | 4 | 2.66 | 4 | 1.44 | 0.9 | 12.57 | 0.95 | -0.07
157 | 7.85 | 0.97 | 8.87 | 5.04 | 1 | 0.87 | 15.48 | 39.2 | 134.83 | 67.2 | 67.63 | 2.73 | 4 | 2.68 | 4 | 1.44 | 0.9 | 12.32 | 1.01 | -0.07
158 | 7.9 | 1.01 | 9.71 | 5.02 | 0.98 | 1.06 | 15.68 | 41.77 | 135.61 | 67.69 | 67.92 | 2.78 | 4 | 2.72 | 4 | 1.45 | 0.92 | 12.06 | 1.23 | -0.07
159 | 7.95 | 0.96 | 12.66 | 5.04 | 0.99 | 1.21 | 15.85 | 42.97 | 136.4 | 68.18 | 68.22 | 2.8 | 4 | 2.75 | 4 | 1.44 | 0.93 | 12.23 | 1.4 | -0.07
160 | 8 | 1.01 | 13.69 | 5.05 | 0.99 | 1.22 | 15.85 | 43.27 | 137.19 | 68.67 | 68.52 | 2.8 | 4 | 2.75 | 4 | 1.44 | 0.93 | 12.14 | 1.42 | -0.07
161 | 8.05 | 1 | 9.93 | 5.08 | 0.95 | 1.11 | 15.68 | 43.47 | 137.98 | 69.16 | 68.82 | 2.8 | 4 | 2.76 | 4 | 1.44 | 0.93 | 11.47 | 1.3 | -0.08
162 | 8.1 | 0.83 | 8.02 | 5.09 | 0.87 | 0.97 | 15.38 | 44.34 | 138.75 | 69.65 | 69.1 | 2.81 | 4 | 2.77 | 4 | 1.43 | 0.94 | 10.31 | 1.15 | -0.09
163 | 8.15 | 0.77 | 7.25 | 5.12 | 0.79 | 1 | 15.28 | 47.2 | 139.51 | 70.14 | 69.37 | 2.85 | 4 | 2.82 | 4 | 1.44 | 0.96 | 9.29 | 1.21 | -0.1
164 | 8.2 | 0.78 | 8.5 | 5.13 | 0.79 | 0.95 | 15.22 | 46.74 | 140.27 | 70.63 | 69.64 | 2.84 | 4 | 2.81 | 4 | 1.43 | 0.96 | 9.24 | 1.15 | -0.1
165 | 8.25 | 0.83 | 6.82 | 5.12 | 0.79 | 0.83 | 15.05 | 45.66 | 141.03 | 71.12 | 69.9 | 2.82 | 4 | 2.79 | 4 | 1.42 | 0.95 | 9.08 | 1.01 | -0.1
166 | 8.3 | 0.75 | 4.24 | 5.14 | 0.77 | 0.63 | 14.7 | 43.84 | 141.76 | 71.61 | 70.15 | 2.78 | 4 | 2.76 | 4 | 1.41 | 0.94 | 8.72 | 0.78 | -0.11
167 | 8.35 | 0.72 | 3.5 | 5.14 | 0.73 | 0.52 | 14.41 | 43.63 | 142.48 | 72.1 | 70.38 | 2.78 | 4 | 2.76 | 4 | 1.41 | 0.94 | 8.17 | 0.65 | -0.11
168 | 8.4 | 0.72 | 3.72 | 5.13 | 0.71 | 0.54 | 14.4 | 44.77 | 143.2 | 72.59 | 70.61 | 2.79 | 4 | 2.78 | 4 | 1.41 | 0.94 | 7.88 | 0.67 | -0.12
169 | 8.45 | 0.69 | 4.24 | 5.15 | 0.69 | 0.71 | 14.69 | 48.28 | 143.94 | 73.08 | 70.85 | 2.84 | 4 | 2.84 | 4 | 1.41 | 0.97 | 7.68 | 0.9 | -0.12
170 | 8.5 | 0.67 | 6.9 | 5.14 | 0.68 | 1.14 | 15.19 | 54.31 | 144.7 | 73.58 | 71.12 | 2.93 | 4 | 2.94 | 4 | 1.42 | 1 | 7.54 | 1.44 | -0.13
171 | 8.55 | 0.68 | 12.06 | 5.17 | 0.71 | 1.89 | 15.85 | 60.29 | 145.49 | 74.07 | 71.42 | 3.02 | 3 | 3.03 | 3 | 1.42 | 1 | 7.92 | 2.38 | -0.12
172 | 8.6 | 0.78 | 21.38 | 5.19 | 0.77 | 2.34 | 16.22 | 61.06 | 146.3 | 74.56 | 71.74 | 3.04 | 3 | 3.04 | 3 | 1.41 | 1 | 8.71 | 2.89 | -0.11
173 | 8.65 | 0.85 | 20.76 | 5.18 | 0.8 | 2.45 | 16.33 | 60.49 | 147.12 | 75.05 | 72.07 | 3.03 | 3 | 3.03 | 3 | 1.41 | 1 | 9.12 | 2.99 | -0.11
174 | 8.7 | 0.78 | 16.89 | 5.16 | 0.8 | 2.29 | 16.25 | 59.87 | 147.93 | 75.54 | 72.39 | 3.02 | 3 | 3.02 | 3 | 1.4 | 1 | 8.98 | 2.82 | -0.11
175 | 8.75 | 0.76 | 17.26 | 5.16 | 0.76 | 2.32 | 16.19 | 61.74 | 148.74 | 76.03 | 72.71 | 3.04 | 3 | 3.05 | 3 | 1.39 | 1 | 8.47 | 2.89 | -0.12
176 | 8.8 | 0.75 | 19.16 | 5.17 | 0.77 | 2.55 | 16.31 | 63.3 | 149.55 | 76.52 | 73.03 | 3.06 | 3 | 3.07 | 3 | 1.39 | 1 | 8.46 | 3.16 | -0.12
177 | 8.85 | 0.79 | 22.23 | 5.16 | 0.76 | 2.89 | 16.43 | 66.16 | 150.37 | 77.01 | 73.37 | 3.09 | 3 | 3.11 | 3 | 1.38 | 1 | 8.28 | 3.6 | -0.12
178 | 8.9 | 0.73 | 24.19 | 5.17 | 0.73 | 3.21 | 16.5 | 69.66 | 151.2 | 77.5 | 73.7 | 3.13 | 3 | 3.16 | 3 | 1.37 | 1 | 7.87 | 4.04 | -0.12
179 | 8.95 | 0.67 | 23.92 | 5.13 | 0.73 | 3.26 | 16.52 | 69.98 | 152.02 | 77.99 | 74.04 | 3.13 | 3 | 3.16 | 3 | 1.37 | 1 | 7.87 | 4.11 | -0.13
180 | 9 | 0.8 | 23.72 | 5.17 | 0.77 | 3.18 | 16.57 | 67.86 | 152.85 | 78.48 | 74.37 | 3.11 | 3 | 3.13 | 3 | 1.36 | 1 | 8.31 | 3.97 | -0.12
181 | 9.05 | 0.84 | 25.99 | 5.21 | 0.8 | 2.96 | 16.54 | 65.28 | 153.68 | 78.97 | 74.71 | 3.08 | 3 | 3.1 | 3 | 1.36 | 1 | 8.66 | 3.66 | -0.11
182 | 9.1 | 0.76 | 21.38 | 5.21 | 0.75 | 2.79 | 16.37 | 66.96 | 154.5 | 79.46 | 75.04 | 3.09 | 3 | 3.12 | 3 | 1.35 | 1 | 7.91 | 3.52 | -0.13
183 | 9.15 | 0.64 | 15.26 | 5.21 | 0.66 | 2.38 | 16 | 69.15 | 155.3 | 79.95 | 75.35 | 3.1 | 3 | 3.15 | 3 | 1.34 | 1 | 6.71 | 3.11 | -0.15
184 | 9.2 | 0.58 | 10.59 | 5.2 | 0.6 | 2.08 | 15.69 | 71.27 | 156.08 | 80.44 | 75.64 | 3.11 | 3 | 3.18 | 3 | 1.34 | 1 | 5.84 | 2.82 | -0.17
185 | 9.25 | 0.57 | 11.45 | 5.21 | 0.58 | 2.17 | 15.69 | 73.78 | 156.87 | 80.93 | 75.94 | 3.13 | 3 | 3.21 | 3 | 1.33 | 1 | 5.54 | 2.98 | -0.18
186 | 9.3 | 0.58 | 15.61 | 5.21 | 0.59 | 2.75 | 16 | 77.03 | 157.67 | 81.42 | 76.24 | 3.17 | 3 | 3.25 | 3 | 1.33 | 1 | 5.73 | 3.74 | -0.17
187 | 9.35 | 0.63 | 21.9 | 5.21 | 0.65 | 3.55 | 16.44 | 78.21 | 158.49 | 81.91 | 76.58 | 3.2 | 3 | 3.27 | 3 | 1.32 | 1 | 6.43 | 4.7 | -0.16
188 | 9.4 | 0.74 | 31.88 | 5.19 | 0.74 | 4.15 | 16.81 | 76.09 | 159.33 | 82.4 | 76.93 | 3.19 | 3 | 3.24 | 3 | 1.32 | 1 | 7.56 | 5.29 | -0.13
189 | 9.45 | 0.85 | 38.53 | 5.19 | 0.86 | 4.26 | 17.08 | 70.82 | 160.18 | 82.89 | 77.29 | 3.14 | 3 | 3.17 | 3 | 1.31 | 1 | 9.11 | 5.23 | -0.11
190 | 9.5 | 1 | 40.11 | 5.14 | 0.99 | 4.07 | 17.24 | 65.29 | 161.05 | 83.39 | 77.66 | 3.08 | 3 | 3.1 | 3 | 1.3 | 1 | 10.69 | 4.86 | -0.09
191 | 9.55 | 1.12 | 42.35 | 5.15 | 1.12 | 3.7 | 17.32 | 59.72 | 161.91 | 83.88 | 78.04 | 3.01 | 3 | 3.02 | 3 | 1.3 | 1 | 12.29 | 4.32 | -0.08
192 | 9.6 | 1.24 | 41.87 | 5.11 | 1.21 | 3.53 | 17.38 | 56.76 | 162.78 | 84.37 | 78.42 | 2.97 | 3 | 2.97 | 3 | 1.29 | 1 | 13.37 | 4.08 | -0.08
193 | 9.65 | 1.27 | 44.1 | 5.12 | 1.28 | 3.48 | 17.46 | 55 | 163.65 | 84.86 | 78.8 | 2.95 | 3 | 2.95 | 3 | 1.29 | 1 | 14.22 | 3.99 | -0.07
194 | 9.7 | 1.34 | 48.29 | 5.1 | 1.34 | 3.56 | 17.54 | 54.39 | 164.53 | 85.35 | 79.18 | 2.94 | 3 | 2.94 | 3 | 1.28 | 1 | 14.82 | 4.06 | -0.07
195 | 9.75 | 1.4 | 50.53 | 5.1 | 1.38 | 3.65 | 17.63 | 54.04 | 165.41 | 85.84 | 79.58 | 2.94 | 3 | 2.93 | 3 | 1.27 | 1 | 15.32 | 4.15 | -0.07
196 | 9.8 | 1.41 | 52.94 | 5.09 | 1.4 | 3.67 | 17.64 | 53.98 | 166.29 | 86.33 | 79.97 | 2.93 | 3 | 2.93 | 3 | 1.27 | 1 | 15.4 | 4.16 | -0.07
197 | 9.85 | 1.38 | 50.27 | 5.09 | 1.35 | 3.6 | 17.57 | 54.71 | 167.17 | 86.82 | 80.35 | 2.94 | 3 | 2.94 | 3 | 1.26 | 1 | 14.73 | 4.11 | -0.07
198 | 9.9 | 1.26 | 42.68 | 5.07 | 1.25 | 3.46 | 17.4 | 56.39 | 168.04 | 87.31 | 80.73 | 2.96 | 3 | 2.97 | 3 | 1.26 | 1 | 13.37 | 4 | -0.08
199 | 9.95 | 1.1 | 36.56 | 5.06 | 1.18 | 3.36 | 17.28 | 57.7 | 168.91 | 87.8 | 81.11 | 2.97 | 3 | 2.99 | 3 | 1.25 | 1 | 12.44 | 3.92 | -0.08
200 | 10 | 1.17 | 39.4 | 5.03 | 1.31 | 3.48 | 17.49 | 55.28 | 169.78 | 88.29 | 81.49 | 2.94 | 3 | 2.95 | 3 | 1.24 | 1 | 14.04 | 3.99 | -0.07
201 | 10.05 | 1.67 | 61.14 | 2.37 | 1.67 | 3.54 | 17.88 | 49.47 | 170.68 | 88.78 | 81.9 | 2.86 | 3 | 2.86 | 3 | 1.23 | 0.98 | 18.28 | 3.94 | -0.06
202 | 10.1 | 2.18 | 77.33 | 2.37 | 1.97 | 3.7 | 18.18 | 46.54 | 171.59 | 89.27 | 82.31 | 2.82 | 3 | 2.81 | 3 | 1.22 | 0.96 | 21.68 | 4.05 | -0.05
203 | 10.15 | 2.06 | 80.06 | 2.41 | 2.02 | 3.73 | 18.23 | 46.27 | 172.5 | 89.76 | 82.74 | 2.81 | 3 | 2.8 | 3 | 1.21 | 0.96 | 22.11 | 4.08 | -0.05
204 | 10.2 | 1.81 | 68.23 | 2.41 | 1.82 | 3.8 | 18.09 | 49.02 | 173.4 | 90.25 | 83.15 | 2.85 | 3 | 2.85 | 3 | 1.21 | 0.98 | 19.72 | 4.21 | -0.05
205 | 10.25 | 1.59 | 59.51 | 2.43 | 1.68 | 3.57 | 17.9 | 49.96 | 174.3 | 90.74 | 83.55 | 2.86 | 3 | 2.87 | 3 | 1.21 | 0.98 | 18.01 | 3.99 | -0.06
206 | 10.3 | 1.65 | 52.83 | 2.42 | 1.68 | 3.15 | 17.75 | 48.07 | 175.18 | 91.23 | 83.95 | 2.83 | 4 | 2.84 | 3 | 1.2 | 0.97 | 17.84 | 3.51 | -0.06
207 | 10.35 | 1.8 | 46.29 | 2.42 | 1.71 | 2.8 | 17.65 | 45.94 | 176.07 | 91.72 | 84.34 | 2.79 | 4 | 2.8 | 4 | 1.19 | 0.96 | 18.09 | 3.12 | -0.06
208 | 10.4 | 1.69 | 44.95 | 2.42 | 1.74 | 2.55 | 17.56 | 44.32 | 176.94 | 92.21 | 84.73 | 2.76 | 4 | 2.77 | 4 | 1.18 | 0.95 | 18.24 | 2.83 | -0.06
209 | 10.45 | 1.72 | 41.4 | 2.41 | 1.71 | 2.54 | 17.54 | 44.72 | 177.82 | 92.7 | 85.12 | 2.77 | 4 | 2.78 | 4 | 1.18 | 0.95 | 17.89 | 2.84 | -0.06
210 | 10.5 | 1.73 | 44.44 | 2.4 | 1.86 | 2.71 | 17.73 | 43.94 | 178.71 | 93.2 | 85.51 | 2.76 | 4 | 2.76 | 4 | 1.17 | 0.95 | 19.45 | 3 | -0.05
211 | 10.55 | 2.12 | 65.33 | 2.38 | 2.5 | 2.95 | 18.29 | 39.1 | 179.62 | 93.69 | 85.94 | 2.68 | 4 | 2.67 | 4 | 1.16 | 0.91 | 26.58 | 3.18 | -0.04
212 | 10.6 | 3.64 | 111.5 | 2.4 | 3.21 | 3.44 | 18.85 | 36.73 | 180.56 | 94.18 | 86.39 | 2.64 | 4 | 2.63 | 4 | 1.15 | 0.89 | 34.52 | 3.64 | -0.03
213 | 10.65 | 3.88 | 154.47 | 2.38 | 3.51 | 3.96 | 19.14 | 37.36 | 181.52 | 94.67 | 86.86 | 2.65 | 4 | 2.64 | 4 | 1.15 | 0.9 | 37.73 | 4.17 | -0.03
214 | 10.7 | 3.01 | 150.6 | 2.38 | 3.17 | 4.37 | 19.11 | 40.78 | 182.48 | 95.16 | 87.32 | 2.71 | 4 | 2.71 | 4 | 1.15 | 0.92 | 33.87 | 4.64 | -0.03
215 | 10.75 | 2.63 | 111.29 | 2.37 | 2.67 | 4.3 | 18.82 | 43.89 | 183.42 | 95.65 | 87.77 | 2.76 | 3 | 2.76 | 3 | 1.15 | 0.95 | 28.12 | 4.61 | -0.04
216 | 10.8 | 2.37 | 82.26 | 2.36 | 2.19 | 3.87 | 18.39 | 46.47 | 184.34 | 96.14 | 88.2 | 2.8 | 3 | 2.81 | 3 | 1.14 | 0.96 | 22.59 | 4.23 | -0.05
217 | 10.85 | 1.56 | 60.61 | 2.37 | 1.91 | 3.29 | 18 | 46.98 | 185.24 | 96.63 | 88.61 | 2.8 | 4 | 2.82 | 3 | 1.14 | 0.97 | 19.42 | 3.65 | -0.05
218 | 10.9 | 1.81 | 46.23 | 2.33 | 1.65 | 2.85 | 17.61 | 48.28 | 186.12 | 97.12 | 89 | 2.81 | 4 | 2.84 | 3 | 1.13 | 0.98 | 16.44 | 3.21 | -0.06
219 | 10.95 | 1.59 | 34.32 | 2.31 | 1.63 | 2.72 | 17.54 | 48.07 | 187 | 97.61 | 89.39 | 2.8 | 4 | 2.84 | 4 | 1.13 | 0.97 | 16.1 | 3.08 | -0.07
220 | 11 | 1.49 | 52.67 | 2.29 | 1.37 | 3.35 | 17.51 | 56.24 | 187.87 | 98.1 | 89.77 | 2.92 | 3 | 2.97 | 3 | 1.13 | 1 | 13.17 | 3.89 | -0.08
221 | 11.05 | 1.03 | 50.9 | 2.27 | 1.38 | 3.92 | 17.7 | 59.03 | 188.76 | 98.59 | 90.17 | 2.96 | 3 | 3.01 | 3 | 1.12 | 1 | 13.18 | 4.55 | -0.08
222 | 11.1 | 1.61 | 58.53 | 2.26 | 1.49 | 3.89 | 17.81 | 56.77 | 189.65 | 99.08 | 90.57 | 2.93 | 3 | 2.97 | 3 | 1.12 | 1 | 14.33 | 4.45 | -0.07
223 | 11.15 | 1.82 | 63.93 | 2.21 | 1.77 | 3.49 | 17.95 | 50.39 | 190.54 | 99.57 | 90.97 | 2.84 | 3 | 2.87 | 3 | 1.11 | 0.99 | 17.35 | 3.91 | -0.06
224 | 11.2 | 1.88 | 62.87 | 2.18 | 1.81 | 3.55 | 18.01 | 50.21 | 191.44 | 100.06 | 91.38 | 2.84 | 3 | 2.87 | 3 | 1.11 | 0.99 | 17.73 | 3.97 | -0.06
225 | 11.25 | 1.74 | 66.51 | 2.16 | 1.75 | 3.89 | 18.06 | 52.82 | 192.35 | 100.55 | 91.79 | 2.87 | 3 | 2.91 | 3 | 1.1 | 1 | 16.94 | 4.38 | -0.06
226 | 11.3 | 1.62 | 74.7 | 2.13 | 1.91 | 3.9 | 18.19 | 50.75 | 193.26 | 101.04 | 92.21 | 2.85 | 3 | 2.88 | 3 | 1.1 | 0.99 | 18.57 | 4.33 | -0.06
227 | 11.35 | 2.36 | 81.65 | 2.13 | 2.08 | 4.08 | 18.38 | 49.53 | 194.18 | 101.53 | 92.64 | 2.83 | 3 | 2.86 | 3 | 1.09 | 0.99 | 20.37 | 4.5 | -0.05
228 | 11.4 | 2.27 | 98.69 | 2.08 | 2.37 | 3.98 | 18.55 | 46.32 | 195.1 | 102.02 | 93.08 | 2.78 | 3 | 2.81 | 3 | 1.09 | 0.96 | 23.3 | 4.34 | -0.05
229 | 11.45 | 2.48 | 102.94 | 2.07 | 2.46 | 4.31 | 18.7 | 46.88 | 196.04 | 102.51 | 93.52 | 2.79 | 3 | 2.82 | 3 | 1.08 | 0.97 | 24.19 | 4.68 | -0.04
230 | 11.5 | 2.64 | 116.67 | 2.06 | 2.59 | 4.39 | 18.8 | 46.22 | 196.98 | 103.01 | 93.97 | 2.78 | 3 | 2.8 | 3 | 1.08 | 0.96 | 25.44 | 4.76 | -0.04
231 | 11.55 | 2.66 | 122.36 | 2.07 | 2.61 | 4.35 | 18.8 | 45.97 | 197.92 | 103.5 | 94.42 | 2.77 | 3 | 2.8 | 3 | 1.07 | 0.96 | 25.52 | 4.7 | -0.04
232 | 11.6 | 2.54 | 101.84 | 2.06 | 2.55 | 4.24 | 18.73 | 46.17 | 198.85 | 103.99 | 94.87 | 2.77 | 3 | 2.8 | 3 | 1.07 | 0.96 | 24.73 | 4.6 | -0.04
233 | 11.65 | 2.45 | 100.24 | 2.07 | 2.55 | 4.01 | 18.67 | 45.37 | 199.79 | 104.48 | 95.31 | 2.76 | 4 | 2.79 | 3 | 1.06 | 0.96 | 24.57 | 4.35 | -0.04
234 | 11.7 | 2.65 | 104.39 | 2.09 | 2.66 | 4.07 | 18.75 | 44.83 | 200.73 | 104.97 | 95.76 | 2.75 | 4 | 2.78 | 3 | 1.06 | 0.96 | 25.59 | 4.41 | -0.04
235 | 11.75 | 2.87 | 120.01 | 2.06 | 2.82 | 4.14 | 18.86 | 43.92 | 201.67 | 105.46 | 96.21 | 2.73 | 4 | 2.76 | 3 | 1.05 | 0.95 | 27.18 | 4.46 | -0.04
236 | 11.8 | 2.95 | 126.06 | 2.1 | 2.97 | 4.28 | 18.98 | 43.56 | 202.62 | 105.95 | 96.67 | 2.73 | 4 | 2.76 | 3 | 1.05 | 0.95 | 28.53 | 4.59 | -0.04
237 | 11.85 | 3.08 | 134.74 | 2.12 | 3.04 | 4.34 | 19.03 | 43.43 | 203.57 | 106.44 | 97.13 | 2.72 | 4 | 2.75 | 3 | 1.04 | 0.95 | 29.11 | 4.66 | -0.04
238 | 11.9 | 3.08 | 134.91 | 2.17 | 3.01 | 4.52 | 19.06 | 44.34 | 204.52 | 106.93 | 97.59 | 2.74 | 4 | 2.77 | 3 | 1.04 | 0.95 | 28.74 | 4.85 | -0.04
239 | 11.95 | 2.88 | 139.11 | 2.19 | 3.02 | 4.7 | 19.11 | 45.04 | 205.48 | 107.42 | 98.06 | 2.75 | 3 | 2.78 | 3 | 1.03 | 0.96 | 28.67 | 5.04 | -0.04
240 | 12 | 3.1 | 151.76 | 2.23 | 3.05 | 4.88 | 19.17 | 45.55 | 206.44 | 107.91 | 98.53 | 2.76 | 3 | 2.79 | 3 | 1.03 | 0.96 | 28.87 | 5.23 | -0.04
241 | 12.05 | 3.18 | 156.1 | 2.18 | 3.09 | 4.97 | 19.21 | 45.7 | 207.4 | 108.4 | 99 | 2.76 | 3 | 2.79 | 3 | 1.02 | 0.96 | 29.13 | 5.33 | -0.04
242 | 12.1 | 3 | 153.43 | 2.24 | 3.03 | 4.84 | 19.15 | 45.77 | 208.35 | 108.89 | 99.46 | 2.76 | 3 | 2.8 | 3 | 1.02 | 0.96 | 28.32 | 5.19 | -0.04
243 | 12.15 | 2.9 | 129.73 | 2.3 | 2.88 | 4.66 | 19.03 | 46.27 | 209.31 | 109.38 | 99.92 | 2.76 | 3 | 2.8 | 3 | 1.01 | 0.97 | 26.69 | 5.02 | -0.04
244 | 12.2 | 2.73 | 118.77 | 2.34 | 2.67 | 4.48 | 18.87 | 47.27 | 210.25 | 109.87 | 100.38 | 2.77 | 3 | 2.82 | 3 | 1.01 | 0.97 | 24.54 | 4.86 | -0.04
245 | 12.25 | 2.39 | 110.85 | 2.39 | 2.37 | 4.83 | 18.77 | 51.48 | 211.19 | 110.36 | 100.83 | 2.84 | 3 | 2.89 | 3 | 1 | 1 | 21.38 | 5.31 | -0.05
246 | 12.3 | 1.98 | 113.61 | 2.41 | 2.26 | 5.08 | 18.76 | 53.63 | 212.13 | 110.85 | 101.27 | 2.87 | 3 | 2.93 | 3 | 1 | 1 | 20.23 | 5.61 | -0.05
247 | 12.35 | 2.41 | 120.35 | 2.44 | 2.63 | 4.43 | 18.83 | 47.74 | 213.07 | 111.34 | 101.72 | 2.78 | 3 | 2.83 | 3 | 1 | 0.98 | 23.73 | 4.82 | -0.05
248 | 12.4 | 3.49 | 114.93 | 2.46 | 4.37 | 2.52 | 18.96 | 29.87 | 214.02 | 111.83 | 102.18 | 2.45 | 5 | 2.48 | 4 | 0.99 | 0.85 | 40.76 | 2.65 | -0.03
249 | 12.45 | 7.22 | 95.37 | 2.48 | 5.29 | 1.82 | 18.88 | 23.39 | 214.96 | 112.32 | 102.64 | 2.29 | 5 | 2.32 | 5 | 0.99 | 0.79 | 49.56 | 1.9 | -0.02
250 | 12.5 | 5.15 | 78.96 | 2.49 | 5.23 | 1.91 | 18.92 | 24.1 | 215.91 | 112.82 | 103.09 | 2.31 | 5 | 2.34 | 5 | 0.99 | 0.79 | 48.85 | 2 | -0.02
251 | 12.55 | 3.33 | 126.28 | 2.47 | 4.11 | 2.63 | 18.92 | 31.58 | 216.85 | 113.31 | 103.55 | 2.48 | 4 | 2.52 | 4 | 0.98 | 0.86 | 37.75 | 2.77 | -0.03
252 | 12.6 | 3.86 | 119.08 | 2.49 | 5.48 | 2.45 | 19.28 | 26.39 | 217.82 | 113.8 | 104.02 | 2.37 | 5 | 2.4 | 5 | 0.98 | 0.82 | 50.87 | 2.55 | -0.02
253 | 12.65 | 9.26 | 158.02 | 2.46 | 7.83 | 2.1 | 19.65 | 20.17 | 218.8 | 114.29 | 104.51 | 2.21 | 5 | 2.23 | 5 | 0.98 | 0.75 | 73.36 | 2.16 | -0.01
254 | 12.7 | 10.36 | 216.8 | 2.52 | 10.55 | 1.96 | 20.03 | 16.35 | 219.8 | 114.78 | 105.02 | 2.1 | 5 | 2.12 | 5 | 0.97 | 0.71 | 99.43 | 2 | -0.01
255 | 12.75 | 12.04 | 246.51 | 2.54 | 12.5 | 1.91 | 20.26 | 14.55 | 220.81 | 115.27 | 105.54 | 2.04 | 5 | 2.06 | 5 | 0.97 | 0.69 | 117.85 | 1.94 | -0.01
256 | 12.8 | 15.1 | 253.13 | 2.56 | 14.42 | 1.7 | 20.34 | 12.35 | 221.83 | 115.76 | 106.07 | 1.96 | 6 | 1.98 | 6 | 0.97 | 0.66 | 135.99 | 1.73 | -0.01
257 | 12.85 | 16.12 | 236.32 | 2.6 | 15.71 | 1.5 | 20.33 | 10.69 | 222.85 | 116.25 | 106.6 | 1.89 | 6 | 1.91 | 6 | 0.97 | 0.63 | 148 | 1.52 | -0.01
258 | 12.9 | 15.9 | 218.33 | 2.63 | 15.99 | 1.4 | 20.27 | 10.03 | 223.86 | 116.74 | 107.12 | 1.87 | 6 | 1.88 | 6 | 0.97 | 0.62 | 150.35 | 1.42 | -0.01
259 | 12.95 | 15.96 | 215.78 | 2.68 | 16.04 | 1.34 | 20.23 | 9.72 | 224.87 | 117.23 | 107.64 | 1.85 | 6 | 1.87 | 6 | 0.96 | 0.62 | 150.38 | 1.36 | -0.01
260 | 13 | 16.26 | 211.1 | 2.71 | 16.31 | 1.26 | 20.18 | 9.17 | 225.88 | 117.72 | 108.16 | 1.83 | 6 | 1.85 | 6 | 0.96 | 0.61 | 152.6 | 1.28 | -0.01
261 | 13.05 | 16.72 | 189.85 | 2.74 | 16.81 | 1.16 | 20.14 | 8.44 | 226.89 | 118.21 | 108.68 | 1.79 | 6 | 1.81 | 6 | 0.96 | 0.6 | 157.02 | 1.18 | -0.01
262 | 13.1 | 17.46 | 186.59 | 2.75 | 16.67 | 1.15 | 20.11 | 8.43 | 227.89 | 118.7 | 109.19 | 1.79 | 6 | 1.81 | 6 | 0.96 | 0.6 | 155.18 | 1.17 | -0.01
263 | 13.15 | 15.82 | 198.72 | 2.78 | 15.66 | 1.18 | 20.05 | 9.09 | 228.89 | 119.19 | 109.7 | 1.82 | 6 | 1.84 | 6 | 0.95 | 0.61 | 145.13 | 1.2 | -0.01
264 | 13.2 | 13.7 | 170.98 | 2.8 | 14.11 | 1.18 | 19.89 | 9.89 | 229.89 | 119.68 | 110.21 | 1.85 | 6 | 1.88 | 6 | 0.95 | 0.62 | 130 | 1.2 | -0.01
265 | 13.25 | 12.8 | 131.72 | 2.84 | 12.55 | 1.11 | 19.63 | 10.35 | 230.87 | 120.17 | 110.7 | 1.87 | 6 | 1.9 | 6 | 0.95 | 0.63 | 115.05 | 1.13 | -0.01
266 | 13.3 | 11.16 | 114.13 | 2.86 | 11.09 | 1.16 | 19.5 | 11.79 | 231.85 | 120.66 | 111.18 | 1.92 | 6 | 1.96 | 6 | 0.94 | 0.65 | 100.86 | 1.19 | -0.01
267 | 13.35 | 9.3 | 140.87 | 2.88 | 8.99 | 1.72 | 19.63 | 17.14 | 232.83 | 121.15 | 111.67 | 2.1 | 5 | 2.14 | 5 | 0.93 | 0.72 | 80.6 | 1.76 | -0.01
268 | 13.4 | 6.52 | 207.74 | 2.91 | 6.99 | 2.74 | 19.78 | 25.25 | 233.82 | 121.64 | 112.17 | 2.33 | 5 | 2.37 | 5 | 0.92 | 0.81 | 61.45 | 2.83 | -0.02
269 | 13.45 | 5.16 | 225.5 | 2.9 | 5.76 | 3.57 | 19.79 | 31.58 | 234.81 | 122.13 | 112.67 | 2.47 | 4 | 2.52 | 4 | 0.91 | 0.87 | 49.75 | 3.72 | -0.02
270 | 13.5 | 5.6 | 183.28 | 2.9 | 6.64 | 2.74 | 19.7 | 26.06 | 235.79 | 122.63 | 113.17 | 2.34 | 5 | 2.39 | 5 | 0.91 | 0.82 | 57.72 | 2.84 | -0.02
271 | 13.55 | 9.15 | 136.26 | 2.96 | 8.46 | 1.73 | 19.54 | 18.06 | 236.77 | 123.12 | 113.65 | 2.13 | 5 | 2.17 | 5 | 0.92 | 0.73 | 74.61 | 1.78 | -0.01
272 | 13.6 | 10.63 | 120.53 | 2.97 | 10.15 | 1.33 | 19.52 | 13.85 | 237.74 | 123.61 | 114.14 | 1.99 | 6 | 2.03 | 6 | 0.92 | 0.68 | 90.18 | 1.37 | -0.01
273 | 13.65 | 10.66 | 149.4 | 2.96 | 10.69 | 1.39 | 19.65 | 13.7 | 238.73 | 124.1 | 114.63 | 1.99 | 6 | 2.03 | 6 | 0.92 | 0.68 | 94.89 | 1.42 | -0.01
274 | 13.7 | 10.79 | 174.96 | 2.98 | 10.72 | 1.54 | 19.77 | 14.62 | 239.72 | 124.59 | 115.13 | 2.02 | 6 | 2.06 | 5 | 0.92 | 0.69 | 94.72 | 1.58 | -0.01
275 | 13.75 | 10.72 | 172.32 | 2.98 | 10.9 | 1.57 | 19.82 | 14.66 | 240.71 | 125.08 | 115.63 | 2.02 | 5 | 2.06 | 5 | 0.91 | 0.69 | 95.98 | 1.61 | -0.01
276 | 13.8 | 11.18 | 167.13 | 3 | 11.21 | 1.52 | 19.82 | 14.1 | 241.7 | 125.57 | 116.13 | 2 | 6 | 2.04 | 5 | 0.91 | 0.69 | 98.57 | 1.55 | -0.01
277 | 13.85 | 11.72 | 170.22 | 3.01 | 11.59 | 1.47 | 19.84 | 13.54 | 242.69 | 126.06 | 116.63 | 1.98 | 6 | 2.02 | 6 | 0.91 | 0.68 | 101.81 | 1.5 | -0.01
278 | 13.9 | 11.87 | 173.35 | 3.03 | 11.79 | 1.45 | 19.85 | 13.32 | 243.68 | 126.55 | 117.13 | 1.97 | 6 | 2.01 | 6 | 0.91 | 0.68 | 103.34 | 1.48 | -0.01
279 | 13.95 | 11.78 | 169.99 | 3.04 | 11.72 | 1.46 | 19.85 | 13.47 | 244.67 | 127.04 | 117.63 | 1.97 | 6 | 2.02 | 6 | 0.9 | 0.68 | 102.34 | 1.49 | -0.01
280 | 14 | 11.5 | 171.07 | 3.04 | 11.87 | 1.42 | 19.84 | 13.13 | 245.67 | 127.53 | 118.14 | 1.96 | 6 | 2.01 | 6 | 0.9 | 0.67 | 103.5 | 1.45 | -0.01
281 | 14.05 | 12.34 | 165.49 | 3.03 | 12.54 | 1.33 | 19.84 | 12.12 | 246.66 | 128.02 | 118.64 | 1.92 | 6 | 1.97 | 6 | 0.9 | 0.66 | 109.36 | 1.35 | -0.01
282 | 14.1 | 13.78 | 163.09 | 3.04 | 13.23 | 1.24 | 19.85 | 11.16 | 247.65 | 128.51 | 119.14 | 1.89 | 6 | 1.93 | 6 | 0.9 | 0.64 | 115.43 | 1.26 | -0.01
283 | 14.15 | 13.57 | 164.04 | 3.04 | 13.31 | 1.23 | 19.85 | 11.08 | 248.64 | 129 | 119.64 | 1.88 | 6 | 1.93 | 6 | 0.9 | 0.64 | 115.86 | 1.26 | -0.01
284 | 14.2 | 12.59 | 165.46 | 3.06 | 12.54 | 1.28 | 19.8 | 11.92 | 249.63 | 129.49 | 120.14 | 1.91 | 6 | 1.96 | 6 | 0.89 | 0.66 | 108.5 | 1.31 | -0.01
285 | 14.25 | 11.47 | 153.57 | 3.06 | 11.6 | 1.3 | 19.7 | 12.75 | 250.62 | 129.98 | 120.64 | 1.94 | 6 | 1.99 | 6 | 0.89 | 0.67 | 99.71 | 1.33 | -0.01
286 | 14.3 | 10.75 | 134.08 | 3.06 | 11.07 | 1.23 | 19.57 | 12.79 | 251.6 | 130.47 | 121.12 | 1.94 | 6 | 1.99 | 6 | 0.89 | 0.67 | 94.75 | 1.26 | -0.01
287 | 14.35 | 10.99 | 122.33 | 3.07 | 11.15 | 1.15 | 19.49 | 12.16 | 252.57 | 130.96 | 121.61 | 1.92 | 6 | 1.97 | 6 | 0.89 | 0.66 | 95.37 | 1.17 | -0.01
288 | 14.4 | 11.72 | 126.75 | 3.09 | 11.46 | 1.13 | 19.52 | 11.86 | 253.55 | 131.45 | 122.09 | 1.91 | 6 | 1.96 | 6 | 0.88 | 0.66 | 97.86 | 1.16 | -0.01
289 | 14.45 | 11.67 | 140.55 | 3.1 | 11.76 | 1.17 | 19.6 | 11.92 | 254.53 | 131.94 | 122.58 | 1.91 | 6 | 1.96 | 6 | 0.88 | 0.66 | 100.16 | 1.2 | -0.01
290 | 14.5 | 11.88 | 146.37 | 3.09 | 11.85 | 1.22 | 19.66 | 12.16 | 255.51 | 132.44 | 123.07 | 1.92 | 6 | 1.97 | 6 | 0.88 | 0.66 | 100.59 | 1.24 | -0.01
291 | 14.55 | 11.99 | 146.01 | 3.09 | 11.98 | 1.23 | 19.68 | 12.16 | 256.49 | 132.93 | 123.57 | 1.92 | 6 | 1.97 | 6 | 0.88 | 0.66 | 101.44 | 1.26 | -0.01
292 | 14.6 | 12.06 | 149.24 | 3.1 | 12.07 | 1.2 | 19.67 | 11.92 | 257.48 | 133.42 | 124.06 | 1.91 | 6 | 1.96 | 6 | 0.88 | 0.66 | 102.03 | 1.22 | -0.01
293 | 14.65 | 12.16 | 138.72 | 3.1 | 12.2 | 1.19 | 19.67 | 11.78 | 258.46 | 133.91 | 124.55 | 1.9 | 6 | 1.96 | 6 | 0.87 | 0.66 | 102.92 | 1.21 | -0.01
294 | 14.7 | 12.38 | 146.58 | 3.11 | 12.26 | 1.19 | 19.68 | 11.77 | 259.44 | 134.4 | 125.05 | 1.9 | 6 | 1.96 | 6 | 0.87 | 0.66 | 103.13 | 1.21 | -0.01
295 | 14.75 | 12.23 | 151.92 | 3.1 | 12.12 | 1.25 | 19.72 | 12.25 | 260.43 | 134.89 | 125.54 | 1.92 | 6 | 1.97 | 6 | 0.87 | 0.66 | 101.55 | 1.27 | -0.01
296 | 14.8 | 11.76 | 154.43 | 3.09 | 11.89 | 1.27 | 19.71 | 12.6 | 261.42 | 135.38 | 126.04 | 1.93 | 6 | 1.99 | 6 | 0.86 | 0.67 | 99.14 | 1.3 | -0.01
297 | 14.85 | 11.67 | 145.93 | 3.11 | 11.73 | 1.27 | 19.69 | 12.78 | 262.4 | 135.87 | 126.53 | 1.93 | 6 | 1.99 | 6 | 0.86 | 0.67 | 97.51 | 1.3 | -0.01
298 | 14.9 | 11.77 | 147.84 | 3.09 | 11.7 | 1.28 | 19.7 | 12.88 | 263.38 | 136.36 | 127.03 | 1.93 | 6 | 2 | 6 | 0.86 | 0.67 | 96.95 | 1.31 | -0.01
299 | 14.95 | 11.67 | 156.35 | 3.11 | 11.82 | 1.33 | 19.75 | 13.09 | 264.37 | 136.85 | 127.52 | 1.94 | 6 | 2.01 | 6 | 0.86 | 0.68 | 97.58 | 1.36 | -0.01
300 | 15 | 12.01 | 165.62 | 3.1 | 12.19 | 1.35 | 19.81 | 12.96 | 265.36 | 137.34 | 128.02 | 1.94 | 6 | 2 | 6 | 0.85 | 0.68 | 100.47 | 1.38 | -0.01
301 | 15.05 | 12.88 | 170.22 | 3.12 | 12.68 | 1.32 | 19.85 | 12.47 | 266.36 | 137.83 | 128.52 | 1.92 | 6 | 1.98 | 6 | 0.85 | 0.67 | 104.48 | 1.35 | -0.01
302 | 15.1 | 13.14 | 166.7 | 3.11 | 13.04 | 1.28 | 19.86 | 11.98 | 267.35 | 138.32 | 129.03 | 1.9 | 6 | 1.96 | 6 | 0.85 | 0.66 | 107.45 | 1.31 | -0.01
303 | 15.15 | 13.11 | 163.94 | 3.1 | 13.05 | 1.25 | 19.84 | 11.83 | 268.34 | 138.81 | 129.53 | 1.89 | 6 | 1.96 | 6 | 0.85 | 0.66 | 107.3 | 1.28 | -0.01
304 | 15.2 | 12.91 | 159.76 | 3.11 | 12.86 | 1.27 | 19.83 | 12.06 | 269.33 | 139.3 | 130.03 | 1.9 | 6 | 1.97 | 6 | 0.85 | 0.66 | 105.33 | 1.29 | -0.01
305 | 15.25 | 12.57 | 164.65 | 3.1 | 12.72 | 1.32 | 19.86 | 12.56 | 270.32 | 139.79 | 130.53 | 1.92 | 6 | 1.99 | 6 | 0.84 | 0.67 | 103.67 | 1.35 | -0.01
306 | 15.3 | 12.68 | 181.09 | 3.12 | 12.66 | 1.4 | 19.92 | 13.08 | 271.32 | 140.28 | 131.04 | 1.94 | 6 | 2 | 6 | 0.84 | 0.68 | 102.66 | 1.43 | -0.01
307 | 15.35 | 12.72 | 186.01 | 3.11 | 12.72 | 1.43 | 19.95 | 13.24 | 272.32 | 140.77 | 131.54 | 1.94 | 6 | 2.01 | 6 | 0.84 | 0.68 | 102.81 | 1.46 | -0.01
308 | 15.4 | 12.75 | 178.54 | 3.12 | 12.69 | 1.43 | 19.95 | 13.3 | 273.32 | 141.26 | 132.05 | 1.94 | 6 | 2.01 | 6 | 0.83 | 0.68 | 102.29 | 1.46 | -0.01
309 | 15.45 | 12.6 | 180.57 | 3.12 | 12.59 | 1.46 | 19.95 | 13.54 | 274.31 | 141.75 | 132.56 | 1.95 | 6 | 2.02 | 6 | 0.83 | 0.69 | 101.12 | 1.49 | -0.01
310 | 15.5 | 12.43 | 191.13 | 3.11 | 12.34 | 1.49 | 19.95 | 13.98 | 275.31 | 142.25 | 133.07 | 1.96 | 6 | 2.04 | 5 | 0.83 | 0.69 | 98.58 | 1.53 | -0.01
311 | 15.55 | 11.98 | 180.89 | 3.13 | 11.95 | 1.5 | 19.91 | 14.34 | 276.31 | 142.74 | 133.57 | 1.98 | 6 | 2.05 | 5 | 0.82 | 0.7 | 95 | 1.53 | -0.01
312 | 15.6 | 11.43 | 164.65 | 3.13 | 11.67 | 1.41 | 19.8 | 14.08 | 277.3 | 143.23 | 134.07 | 1.96 | 6 | 2.04 | 5 | 0.82 | 0.69 | 92.56 | 1.45 | -0.01
313 | 15.65 | 11.59 | 148.23 | 3.14 | 11.6 | 1.34 | 19.73 | 13.72 | 278.28 | 143.72 | 134.57 | 1.95 | 6 | 2.03 | 6 | 0.82 | 0.69 | 91.87 | 1.37 | -0.01
314 | 15.7 | 11.77 | 152.93 | 3.11 | 11.78 | 1.29 | 19.71 | 13.26 | 279.27 | 144.21 | 135.06 | 1.93 | 6 | 2.01 | 6 | 0.82 | 0.68 | 93.25 | 1.32 | -0.01
315 | 15.75 | 11.97 | 153.22 | 3.1 | 11.76 | 1.28 | 19.7 | 13.24 | 280.25 | 144.7 | 135.56 | 1.93 | 6 | 2.01 | 6 | 0.82 | 0.68 | 92.88 | 1.31 | -0.01
316 | 15.8 | 11.54 | 144.61 | 3.1 | 11.71 | 1.26 | 19.67 | 13.18 | 281.24 | 145.19 | 136.05 | 1.93 | 6 | 2.01 | 6 | 0.82 | 0.68 | 92.23 | 1.29 | -0.01
317 | 15.85 | 11.61 | 143.46 | 3.09 | 11.13 | 1.46 | 19.77 | 15 | 282.22 | 145.68 | 136.55 | 1.99 | 6 | 2.07 | 5 | 0.81 | 0.71 | 86.73 | 1.5 | -0.01
318 | 15.9 | 10.25 | 200.57 | 3.1 | 10.12 | 1.83 | 19.88 | 18.2 | 283.22 | 146.17 | 137.05 | 2.09 | 5 | 2.18 | 5 | 0.8 | 0.75 | 77.45 | 1.89 | -0.01
319 | 15.95 | 8.49 | 212.12 | 3.09 | 9.61 | 2.18 | 20 | 20.67 | 284.22 | 146.66 | 137.56 | 2.16 | 5 | 2.25 | 5 | 0.79 | 0.77 | 72.63 | 2.24 | -0.02
320 | 16 | 10.09 | 215.08 | 3.07 | 10.63 | 1.96 | 20.04 | 18.4 | 285.22 | 147.15 | 138.07 | 2.09 | 5 | 2.18 | 5 | 0.79 | 0.75 | 80.99 | 2.01 | -0.01
321 | 16.05 | 13.32 | 197.97 | 3.1 | 12.91 | 1.56 | 20.07 | 14.23 | 286.22 | 147.64 | 138.58 | 1.97 | 6 | 2.05 | 5 | 0.8 | 0.7 | 100.16 | 1.6 | -0.01
322 | 16.1 | 15.33 | 192.69 | 3.11 | 14.65 | 1.38 | 20.12 | 12.02 | 287.23 | 148.13 | 139.1 | 1.89 | 6 | 1.96 | 6 | 0.81 | 0.67 | 114.71 | 1.41 | -0.01
323 | 16.15 | 15.29 | 215.1 | 3.12 | 15.19 | 1.39 | 20.18 | 11.77 | 288.24 | 148.62 | 139.62 | 1.88 | 6 | 1.96 | 6 | 0.81 | 0.66 | 118.85 | 1.41 | -0.01
324 | 16.2 | 14.94 | 223.77 | 3.15 | 15.17 | 1.46 | 20.24 | 12.23 | 289.25 | 149.11 | 140.14 | 1.9 | 6 | 1.97 | 6 | 0.8 | 0.67 | 118.15 | 1.49 | -0.01
325 | 16.25 | 15.28 | 225.97 | 3.15 | 15.37 | 1.47 | 20.27 | 12.18 | 290.27 | 149.6 | 140.66 | 1.89 | 6 | 1.97 | 6 | 0.8 | 0.67 | 119.48 | 1.5 | -0.01
326 | 16.3 | 15.9 | 226.95 | 3.17 | 15.87 | 1.43 | 20.29 | 11.74 | 291.28 | 150.09 | 141.19 | 1.88 | 6 | 1.95 | 6 | 0.8 | 0.66 | 123.37 | 1.46 | -0.01
327 | 16.35 | 16.44 | 230.39 | 3.17 | 16.31 | 1.39 | 20.3 | 11.27 | 292.29 | 150.58 | 141.71 | 1.86 | 6 | 1.94 | 6 | 0.8 | 0.66 | 126.78 | 1.41 | -0.01
328 | 16.4 | 16.58 | 221.84 | 3.2 | 16.51 | 1.34 | 20.28 | 10.92 | 293.31 | 151.07 | 142.23 | 1.84 | 6 | 1.92 | 6 | 0.8 | 0.65 | 128.29 | 1.37 | -0.01
329 | 16.45 | 16.51 | 212.78 | 3.2 | 16.47 | 1.3 | 20.23 | 10.69 | 294.32 | 151.56 | 142.76 | 1.83 | 6 | 1.91 | 6 | 0.8 | 0.65 | 127.8 | 1.32 | -0.01
330 | 16.5 | 16.32 | 206.39 | 3.21 | 16.43 | 1.26 | 20.2 | 10.51 | 295.33 | 152.06 | 143.28 | 1.83 | 6 | 1.91 | 6 | 0.8 | 0.65 | 127.26 | 1.28 | -0.01
331 | 16.55 | 16.45 | 202.27 | 3.23 | 16.53 | 1.19 | 20.14 | 10.03 | 296.34 | 152.55 | 143.79 | 1.8 | 6 | 1.88 | 6 | 0.8 | 0.64 | 128.13 | 1.21 | -0.01
332 | 16.6 | 16.83 | 180.59 | 3.24 | 16.89 | 1.15 | 20.13 | 9.62 | 297.34 | 153.04 | 144.31 | 1.79 | 6 | 1.87 | 6 | 0.8 | 0.63 | 130.94 | 1.17 | -0.01
333 | 16.65 | 17.39 | 197.83 | 3.24 | 17.49 | 1.12 | 20.15 | 9.18 | 298.35 | 153.53 | 144.82 | 1.77 | 6 | 1.85 | 6 | 0.8 | 0.63 | 135.67 | 1.14 | -0.01
334 | 16.7 | 18.24 | 207.51 | 3.26 | 18.18 | 1.14 | 20.24 | 9.07 | 299.36 | 154.02 | 145.35 | 1.76 | 6 | 1.84 | 6 | 0.8 | 0.62 | 140.9 | 1.16 | -0.01
335 | 16.75 | 18.91 | 218.11 | 3.28 | 18.56 | 1.16 | 20.29 | 9.04 | 300.38 | 154.51 | 145.87 | 1.76 | 6 | 1.84 | 6 | 0.8 | 0.62 | 143.6 | 1.18 | -0.01
336 | 16.8 | 18.54 | 220.94 | 3.26 | 18.46 | 1.18 | 20.3 | 9.22 | 301.39 | 155 | 146.39 | 1.77 | 6 | 1.85 | 6 | 0.79 | 0.63 | 142.29 | 1.2 | -0.01
337 | 16.85 | 17.93 | 214.48 | 3.29 | 17.97 | 1.2 | 20.28 | 9.57 | 302.41 | 155.49 | 146.92 | 1.78 | 6 | 1.86 | 6 | 0.79 | 0.63 | 137.82 | 1.22 | -0.01
338 | 16.9 | 17.44 | 211.71 | 3.31 | 17.5 | 1.21 | 20.25 | 9.88 | 303.42 | 155.98 | 147.44 | 1.79 | 6 | 1.88 | 6 | 0.79 | 0.64 | 133.55 | 1.24 | -0.01
339 | 16.95 | 17.12 | 211.14 | 3.3 | 17.23 | 1.23 | 20.24 | 10.1 | 304.43 | 156.47 | 147.96 | 1.8 | 6 | 1.89 | 6 | 0.78 | 0.64 | 131.01 | 1.25 | -0.01
340 | 17 | 17.14 | 212.11 | 3.3 | 17.18 | 1.24 | 20.24 | 10.21 | 305.44 | 156.96 | 148.48 | 1.81 | 6 | 1.89 | 6 | 0.78 | 0.64 | 130.17 | 1.26 | -0.01
341 | 17.05 | 17.27 | 214.92 | 3.3 | 17.31 | 1.24 | 20.26 | 10.2 | 306.46 | 157.45 | 149.01 | 1.81 | 6 | 1.89 | 6 | 0.78 | 0.64 | 130.89 | 1.27 | -0.01
342 | 17.1 | 17.52 | 219.06 | 3.3 | 17.49 | 1.25 | 20.29 | 10.19 | 307.47 | 157.94 | 149.53 | 1.8 | 6 | 1.89 | 6 | 0.78 | 0.64 | 131.99 | 1.28 | -0.01
343 | 17.15 | 17.69 | 223.7 | 3.31 | 17.65 | 1.27 | 20.31 | 10.22 | 308.49 | 158.43 | 150.05 | 1.81 | 6 | 1.89 | 6 | 0.78 | 0.65 | 132.84 | 1.29 | -0.01
344 | 17.2 | 17.74 | 228.05 | 3.3 | 17.76 | 1.28 | 20.33 | 10.29 | 309.5 | 158.92 | 150.58 | 1.81 | 6 | 1.9 | 6 | 0.77 | 0.65 | 133.29 | 1.3 | -0.01
345 | 17.25 | 17.84 | 231.19 | 3.32 | 17.85 | 1.29 | 20.35 | 10.29 | 310.52 | 159.41 | 151.11 | 1.81 | 6 | 1.9 | 6 | 0.77 | 0.65 | 133.67 | 1.31 | -0.01
346 | 17.3 | 17.97 | 229.58 | 3.33 | 17.96 | 1.27 | 20.34 | 10.16 | 311.54 | 159.9 | 151.63 | 1.8 | 6 | 1.89 | 6 | 0.77 | 0.65 | 134.32 | 1.29 | -0.01
347 | 17.35 | 18.08 | 223.66 | 3.34 | 18.03 | 1.24 | 20.32 | 9.99 | 312.55 | 160.39 | 152.16 | 1.79 | 6 | 1.88 | 6 | 0.77 | 0.64 | 134.66 | 1.26 | -0.01
348 | 17.4 | 18.04 | 219.11 | 3.33 | 17.94 | 1.23 | 20.3 | 9.96 | 313.57 | 160.88 | 152.68 | 1.79 | 6 | 1.88 | 6 | 0.77 | 0.64 | 133.66 | 1.25 | -0.01
349 | 17.45 | 17.69 | 218.42 | 3.36 | 17.68 | 1.23 | 20.28 | 10.13 | 314.58 | 161.37 | 153.21 | 1.8 | 6 | 1.89 | 6 | 0.77 | 0.65 | 131.25 | 1.26 | -0.01
350 | 17.5 | 17.31 | 217.34 | 3.37 | 17.36 | 1.26 | 20.28 | 10.43 | 315.6 | 161.87 | 153.73 | 1.81 | 6 | 1.9 | 6 | 0.76 | 0.65 | 128.25 | 1.28 | -0.01
351 | 17.55 | 17.07 | 218.06 | 3.39 | 17.11 | 1.28 | 20.27 | 10.7 | 316.61 | 162.36 | 154.25 | 1.82 | 6 | 1.91 | 6 | 0.76 | 0.65 | 125.84 | 1.3 | -0.01
352 | 17.6 | 16.94 | 220.53 | 3.39 | 17.09 | 1.24 | 20.24 | 10.49 | 317.62 | 162.85 | 154.78 | 1.81 | 6 | 1.9 | 6 | 0.76 | 0.65 | 125.62 | 1.26 | -0.01
353 | 17.65 | 17.27 | 196.83 | 3.37 | 17.35 | 1.22 | 20.25 | 10.29 | 318.63 | 163.34 | 155.3 | 1.8 | 6 | 1.9 | 6 | 0.76 | 0.65 | 127.44 | 1.25 | -0.01
354 | 17.7 | 17.85 | 219.45 | 3.4 | 17.67 | 1.22 | 20.27 | 10.15 | 319.65 | 163.83 | 155.82 | 1.79 | 6 | 1.89 | 6 | 0.76 | 0.65 | 129.6 | 1.24 | -0.01
355 | 17.75 | 17.88 | 231.51 | 3.4 | 17.89 | 1.28 | 20.35 | 10.43 | 320.66 | 164.32 | 156.35 | 1.81 | 6 | 1.9 | 6 | 0.75 | 0.65 | 130.7 | 1.31 | -0.01
356 | 17.8 | 17.94 | 237.03 | 3.42 | 17.95 | 1.32 | 20.38 | 10.64 | 321.68 | 164.81 | 156.88 | 1.81 | 6 | 1.91 | 6 | 0.75 | 0.66 | 130.63 | 1.34 | -0.01
357 | 17.85 | 18.02 | 240.44 | 3.37 | 17.99 | 1.33 | 20.4 | 10.72 | 322.7 | 165.3 | 157.41 | 1.82 | 6 | 1.91 | 6 | 0.75 | 0.66 | 130.59 | 1.35 | -0.01
358 | 17.9 | 18.02 | 240.8 | 3.4 | 17.97 | 1.34 | 20.41 | 10.81 | 323.72 | 165.79 | 157.94 | 1.82 | 6 | 1.92 | 6 | 0.75 | 0.66 | 130.05 | 1.37 | -0.01
359 | 17.95 | 17.88 | 242.36 | 3.41 | 17.89 | 1.37 | 20.42 | 11.05 | 324.75 | 166.28 | 158.47 | 1.83 | 6 | 1.93 | 6 | 0.74 | 0.66 | 128.92 | 1.4 | -0.01
360 | 18 | 17.77 | 252.73 | 3.41 | 17.75 | 1.42 | 20.45 | 11.39 | 325.77 | 166.77 | 159 | 1.84 | 6 | 1.94 | 6 | 0.74 | 0.67 | 127.31 | 1.44 | -0.01
361 | 18.05 | 17.61 | 259.31 | 3.7 | 17.69 | 1.47 | 20.49 | 11.77 | 326.79 | 167.26 | 159.53 | 1.85 | 6 | 1.96 | 6 | 0.74 | 0.67 | 126.22 | 1.5 | -0.01
362 | 18.1 | 17.69 | 269.71 | 3.7 | 17.64 | 1.54 | 20.53 | 12.18 | 327.82 | 167.75 | 160.07 | 1.87 | 6 | 1.97 | 6 | 0.73 | 0.68 | 125.23 | 1.57 | -0.01
363 | 18.15 | 17.63 | 284.33 | 3.7 | 17.59 | 1.61 | 20.58 | 12.65 | 328.85 | 168.24 | 160.61 | 1.88 | 6 | 1.99 | 6 | 0.73 | 0.69 | 124.12 | 1.64 | -0.01
364 | 18.2 | 17.44 | 297.2 | 3.68 | 17.61 | 1.69 | 20.64 | 13.06 | 329.88 | 168.73 | 161.15 | 1.9 | 6 | 2 | 6 | 0.73 | 0.69 | 123.65 | 1.72 | -0.01
365 | 18.25 | 17.76 | 309.37 | 3.67 | 17.68 | 1.72 | 20.67 | 13.24 | 330.91 | 169.22 | 161.69 | 1.91 | 6 | 2.01 | 5 | 0.72 | 0.7 | 123.66 | 1.76 | -0.01
366 | 18.3 | 17.83 | 307.5 | 3.71 | 17.71 | 1.72 | 20.67 | 13.21 | 331.95 | 169.71 | 162.23 | 1.9 | 6 | 2.01 | 5 | 0.72 | 0.7 | 123.64 | 1.75 | -0.01
367 | 18.35 | 17.55 | 295.4 | 3.69 | 17.45 | 1.69 | 20.62 | 13.2 | 332.98 | 170.2 | 162.77 | 1.9 | 6 | 2.01 | 5 | 0.72 | 0.7 | 121.47 | 1.72 | -0.01
368 | 18.4 | 16.97 | 279.9 | 3.71 | 16.82 | 1.65 | 20.54 | 13.37 | 334.01 | 170.69 | 163.31 | 1.91 | 6 | 2.02 | 5 | 0.72 | 0.7 | 116.6 | 1.69 | -0.01
369 | 18.45 | 15.95 | 258.45 | 3.69 | 15.86 | 1.63 | 20.43 | 13.8 | 335.03 | 171.18 | 163.84 | 1.92 | 6 | 2.03 | 5 | 0.71 | 0.7 | 109.19 | 1.66 | -0.01
370 | 18.5 | 14.65 | 234.7 | 3.67 | 14.82 | 1.6 | 20.31 | 14.33 | 336.04 | 171.68 | 164.37 | 1.93 | 6 | 2.05 | 5 | 0.71 | 0.71 | 101.32 | 1.64 | -0.01
371 | 18.55 | 13.87 | 218.57 | 3.68 | 14.2 | 1.56 | 20.22 | 14.57 | 337.05 | 172.17 | 164.89 | 1.94 | 6 | 2.06 | 5 | 0.71 | 0.72 | 96.6 | 1.6 | -0.01
372 | 18.6 | 14.09 | 213.17 | 3.67 | 14.26 | 1.5 | 20.18 | 14.17 | 338.06 | 172.66 | 165.41 | 1.92 | 6 | 2.04 | 5 | 0.71 | 0.71 | 97.03 | 1.54 | -0.01
373 | 18.65 | 14.83 | 210 | 3.66 | 14.67 | 1.43 | 20.17 | 13.48 | 339.07 | 173.15 | 165.92 | 1.9 | 6 | 2.02 | 6 | 0.71 | 0.7 | 100.1 | 1.46 | -0.01
374 | 18.7 | 15.1 | 205.96 | 3.68 | 14.91 | 1.42 | 20.18 | 13.29 | 340.08 | 173.64 | 166.44 | 1.89 | 6 | 2.01 | 6 | 0.71 | 0.7 | 101.65 | 1.45 | -0.01
375 | 18.75 | 14.8 | 219.11 | 3.69 | 14.68 | 1.48 | 20.21 | 13.85 | 341.09 | 174.13 | 166.96 | 1.91 | 6 | 2.03 | 5 | 0.7 | 0.71 | 99.43 | 1.52 | -0.01
376 | 18.8 | 14.14 | 227.83 | 3.71 | 14.36 | 1.58 | 20.25 | 14.66 | 342.1 | 174.62 | 167.48 | 1.94 | 6 | 2.06 | 5 | 0.7 | 0.72 | 96.47 | 1.62 | -0.01
377 | 18.85 | 14.15 | 233.27 | 3.72 | 14.58 | 1.62 | 20.3 | 14.77 | 343.12 | 175.11 | 168.01 | 1.94 | 6 | 2.06 | 5 | 0.69 | 0.72 | 97.67 | 1.66 | -0.01
378 | 18.9 | 15.46 | 247.39 | 3.74 | 15.39 | 1.63 | 20.39 | 14.3 | 344.14 | 175.6 | 168.54 | 1.93 | 6 | 2.05 | 5 | 0.7 | 0.71 | 103.26 | 1.66 | -0.01
379 | 18.95 | 16.55 | 269.78 | 3.74 | 16.67 | 1.59 | 20.49 | 13.37 | 345.16 | 176.09 | 169.07 | 1.9 | 6 | 2.02 | 5 | 0.7 | 0.7 | 112.53 | 1.63 | -0.01
380 | 19 | 18.01 | 280.23 | 3.73 | 17.77 | 1.62 | 20.61 | 12.98 | 346.19 | 176.58 | 169.61 | 1.88 | 6 | 2 | 6 | 0.7 | 0.7 | 120.16 | 1.66 | -0.01
381 | 19.05 | 18.76 | 316.27 | 3.72 | 18.55 | 1.68 | 20.71 | 12.9 | 347.23 | 177.07 | 170.16 | 1.88 | 6 | 2 | 6 | 0.7 | 0.7 | 125.31 | 1.71 | -0.01
382 | 19.1 | 18.89 | 337.05 | 3.72 | 18.95 | 1.79 | 20.82 | 13.35 | 348.27 | 177.56 | 170.71 | 1.9 | 6 | 2.01 | 5 | 0.69 | 0.7 | 127.28 | 1.83 | -0.01
383 | 19.15 | 19.19 | 366.32 | 3.71 | 19.22 | 1.87 | 20.89 | 13.64 | 349.31 | 178.05 | 171.26 | 1.91 | 6 | 2.03 | 5 | 0.69 | 0.71 | 128.59 | 1.91 | -0.01
384 | 19.2 | 19.59 | 375.43 | 3.72 | 19.88 | 1.86 | 20.93 | 13.29 | 350.36 | 178.54 | 171.82 | 1.9 | 6 | 2.01 | 5 | 0.69 | 0.7 | 133.09 | 1.89 | -0.01
385 | 19.25 | 20.87 | 365.62 | 3.73 | 20.76 | 1.75 | 20.93 | 12.37 | 351.41 | 179.03 | 172.37 | 1.87 | 6 | 1.98 | 6 | 0.69 | 0.69 | 139.71 | 1.78 | -0.01
386 | 19.3 | 21.83 | 346.22 | 3.73 | 21.44 | 1.6 | 20.88 | 11.37 | 352.45 | 179.52 | 172.93 | 1.83 | 6 | 1.94 | 6 | 0.7 | 0.67 | 145.1 | 1.63 | -0.01
387 | 19.35 | 21.61 | 319.21 | 3.76 | 21.53 | 1.5 | 20.81 | 10.78 | 353.49 | 180.01 | 173.48 | 1.8 | 6 | 1.92 | 6 | 0.7 | 0.67 | 146.14 | 1.52 | -0.01
388 | 19.4 | 21.16 | 301.89 | 3.73 | 20.94 | 1.42 | 20.7 | 10.58 | 354.53 | 180.5 | 174.02 | 1.79 | 6 | 1.91 | 6 | 0.7 | 0.66 | 141.99 | 1.44 | -0.01
389 | 19.45 | 20.06 | 270.31 | 3.72 | 20.28 | 1.34 | 20.59 | 10.42 | 355.56 | 180.99 | 174.56 | 1.78 | 6 | 1.9 | 6 | 0.7 | 0.66 | 137.29 | 1.37 | -0.01
390 | 19.5 | 19.62 | 245.32 | 3.74 | 19.64 | 1.26 | 20.47 | 10.18 | 356.58 | 181.49 | 175.09 | 1.77 | 6 | 1.89 | 6 | 0.7 | 0.66 | 132.84 | 1.28 | -0.01
391 | 19.55 | 19.23 | 225.69 | 3.73 | 19.17 | 1.18 | 20.36 | 9.9 | 357.6 | 181.98 | 175.62 | 1.76 | 6 | 1.88 | 6 | 0.7 | 0.65 | 129.68 | 1.2 | -0.01
392 | 19.6 | 18.67 | 208 | 3.77 | 18.62 | 1.12 | 20.25 | 9.78 | 358.61 | 182.47 | 176.14 | 1.75 | 6 | 1.87 | 6 | 0.7 | 0.65 | 125.77 | 1.14 | -0.01
393 | 19.65 | 17.97 | 193.03 | 3.75 | 17.86 | 1.1 | 20.17 | 10.01 | 359.62 | 182.96 | 176.66 | 1.76 | 6 | 1.88 | 6 | 0.69 | 0.66 | 119.98 | 1.12 | -0.01
394 | 19.7 | 16.93 | 189.1 | 3.77 | 16.87 | 1.11 | 20.09 | 10.59 | 360.62 | 183.45 | 177.18 | 1.78 | 6 | 1.91 | 6 | 0.69 | 0.66 | 112.4 | 1.14 | -0.01
395 | 19.75 | 15.71 | 180.48 | 3.76 | 15.73 | 1.14 | 20.01 | 11.43 | 361.62 | 183.94 | 177.69 | 1.81 | 6 | 1.94 | 6 | 0.68 | 0.68 | 103.64 | 1.17 | -0.01
396 | 19.8 | 14.54 | 167.78 | 3.75 | 14.6 | 1.15 | 19.91 | 12.24 | 362.62 | 184.43 | 178.19 | 1.83 | 6 | 1.97 | 6 | 0.68 | 0.69 | 95.22 | 1.18 | -0.01
397 | 19.85 | 13.56 | 156.23 | 3.73 | 13.51 | 1.18 | 19.83 | 13.26 | 363.61 | 184.92 | 178.69 | 1.87 | 6 | 2.01 | 6 | 0.67 | 0.7 | 87.02 | 1.22 | -0.01
398 | 19.9 | 12.44 | 156.33 | 3.73 | 12.59 | 1.25 | 19.78 | 14.51 | 364.6 | 185.41 | 179.19 | 1.91 | 6 | 2.06 | 5 | 0.66 | 0.72 | 79.98 | 1.29 | -0.01
399 | 19.95 | 11.78 | 160.88 | 3.74 | 12.21 | 1.3 | 19.77 | 15.17 | 365.59 | 185.9 | 179.69 | 1.92 | 6 | 2.08 | 5 | 0.66 | 0.73 | 76.9 | 1.34 | -0.02
400 | 20 | 12.4 | 157.2 | 3.76 | 13.22 | 1.17 | 19.77 | 13.42 | 366.58 | 186.39 | 180.19 | 1.87 | 6 | 2.02 | 6 | 0.67 | 0.71 | 84.44 | 1.2 | -0.01
401 | 20.05 | 15.49 | 144.52 | 3.74 | 15.17 | 1.03 | 19.84 | 11.11 | 367.57 | 186.88 | 180.69 | 1.79 | 6 | 1.93 | 6 | 0.68 | 0.67 | 98.93 | 1.06 | -0.01
402 | 20.1 | 17.63 | 167.8 | 3.77 | 17.13 | 1 | 20 | 9.85 | 368.57 | 187.37 | 181.2 | 1.74 | 6 | 1.88 | 6 | 0.68 | 0.65 | 113.09 | 1.03 | -0.01
403 | 20.15 | 18.28 | 204.15 | 3.74 | 18.5 | 1.1 | 20.23 | 9.91 | 369.58 | 187.86 | 181.72 | 1.75 | 6 | 1.88 | 6 | 0.68 | 0.66 | 121.97 | 1.13 | -0.01
404 | 20.2 | 19.58 | 241.05 | 3.72 | 19.31 | 1.2 | 20.39 | 10.19 | 370.6 | 188.35 | 182.25 | 1.76 | 6 | 1.89 | 6 | 0.68 | 0.66 | 126.8 | 1.22 | -0.01
405 | 20.25 | 20.06 | 250.15 | 3.73 | 19.88 | 1.23 | 20.46 | 10.18 | 371.62 | 188.84 | 182.78 | 1.76 | 6 | 1.89 | 6 | 0.68 | 0.66 | 130.41 | 1.26 | -0.01
406 | 20.3 | 20.01 | 244.53 | 3.71 | 19.63 | 1.22 | 20.43 | 10.21 | 372.64 | 189.33 | 183.31 | 1.76 | 6 | 1.89 | 6 | 0.68 | 0.66 | 128.42 | 1.24 | -0.01
407 | 20.35 | 18.83 | 223.52 | 3.75 | 18.76 | 1.18 | 20.32 | 10.36 | 373.66 | 189.82 | 183.84 | 1.76 | 6 | 1.9 | 6 | 0.67 | 0.66 | 122.15 | 1.2 | -0.01
408 | 20.4 | 17.43 | 195.74 | 3.75 | 17.52 | 1.12 | 20.16 | 10.59 | 374.67 | 190.31 | 184.35 | 1.77 | 6 | 1.91 | 6 | 0.67 | 0.67 | 113.47 | 1.15 | -0.01
409 | 20.45 | 16.31 | 171.5 | 3.73 | 16.44 | 1.06 | 20 | 10.75 | 375.67 | 190.8 | 184.86 | 1.77 | 6 | 1.91 | 6 | 0.67 | 0.67 | 105.9 | 1.09 | -0.01
410 | 20.5 | 15.57 | 156.26 | 3.75 | 15.68 | 1 | 19.86 | 10.78 | 376.66 | 191.3 | 185.37 | 1.77 | 6 | 1.92 | 6 | 0.67 | 0.67 | 100.7 | 1.03 | -0.01
411 | 20.55 | 15.17 | 144.46 | 3.75 | 15.2 | 0.96 | 19.76 | 10.74 | 377.65 | 191.79 | 185.86 | 1.77 | 6 | 1.91 | 6 | 0.67 | 0.67 | 97.36 | 0.98 | -0.01
412 | 20.6 | 14.86 | 136.12 | 3.77 | 14.91 | 0.91 | 19.67 | 10.55 | 378.63 | 192.28 | 186.36 | 1.76 | 6 | 1.91 | 6 | 0.67 | 0.67 | 95.45 | 0.93 | -0.01
413 | 20.65 | 14.71 | 125.86 | 3.79 | 14.76 | 0.9 | 19.64 | 10.56 | 379.62 | 192.77 | 186.85 | 1.76 | 6 | 1.91 | 6 | 0.66 | 0.67 | 94.27 | 0.92 | -0.01
414 | 20.7 | 14.72 | 134.59 | 3.81 | 14.48 | 0.91 | 19.62 | 10.85 | 380.6 | 193.26 | 187.34 | 1.76 | 6 | 1.92 | 6 | 0.66 | 0.67 | 92 | 0.93 | -0.01
415 | 20.75 | 14.02 | 133.39 | 3.78 | 14.17 | 0.94 | 19.63 | 11.37 | 381.58 | 193.75 | 187.83 | 1.78 | 6 | 1.94 | 6 | 0.66 | 0.68 | 89.32 | 0.97 | -0.01
416 | 20.8 | 13.76 | 132.69 | 3.76 | 13.85 | 0.96 | 19.62 | 11.71 | 382.56 | 194.24 | 188.32 | 1.79 | 6 | 1.95 | 6 | 0.65 | 0.69 | 86.84 | 0.98 | -0.01
417 | 20.85 | 13.78 | 130.94 | 3.77 | 13.7 | 0.96 | 19.61 | 11.9 | 383.54 | 194.73 | 188.81 | 1.8 | 6 | 1.96 | 6 | 0.65 | 0.69 | 85.53 | 0.99 | -0.01
418 | 20.9 | 13.56 | 132.12 | 3.75 | 13.61 | 0.99 | 19.63 | 12.17 | 384.52 | 195.22 | 189.3 | 1.81 | 6 | 1.97 | 6 | 0.65 | 0.69 | 84.57 | 1.01 | -0.01
419 | 20.95 | 13.49 | 139.63 | 3.77 | 13.51 | 1.03 | 19.67 | 12.62 | 385.5 | 195.71 | 189.79 | 1.82 | 6 | 1.99 | 6 | 0.64 | 0.7 | 83.45 | 1.06 | -0.01
420 | 21 | 13.49 | 146.46 | 3.76 | 13.58 | 1.07 | 19.71 | 12.88 | 386.49 | 196.2 | 190.29 | 1.83 | 6 | 2 | 6 | 0.64 | 0.71 | 83.48 | 1.1 | -0.01
421 | 21.05 | 13.75 | 149.46 | 3.78 | 14.05 | 1.06 | 19.76 | 12.49 | 387.48 | 196.69 | 190.79 | 1.82 | 6 | 1.98 | 6 | 0.64 | 0.7 | 86.6 | 1.09 | -0.01
422 | 21.1 | 14.91 | 151.91 | 3.79 | 14.93 | 1.05 | 19.84 | 11.83 | 388.47 | 197.18 | 191.29 | 1.8 | 6 | 1.96 | 6 | 0.64 | 0.69 | 92.53 | 1.08 | -0.01
423 | 21.15 | 16.12 | 169.79 | 3.78 | 16.13 | 1 | 19.9 | 10.7 | 389.46 | 197.67 | 191.79 | 1.76 | 6 | 1.91 | 6 | 0.65 | 0.67 | 101.06 | 1.02 | -0.01
424 | 21.2 | 17.35 | 160.66 | 3.82 | 17.35 | 0.99 | 20 | 9.98 | 390.46 | 198.16 | 192.3 | 1.73 | 6 | 1.88 | 6 | 0.65 | 0.66 | 109.48 | 1.01 | -0.01
425 | 21.25 | 18.57 | 182.56 | 3.8 | 18.48 | 0.93 | 20.03 | 9.06 | 391.47 | 198.65 | 192.81 | 1.7 | 6 | 1.84 | 6 | 0.66 | 0.65 | 117.69 | 0.95 | -0.01
426 | 21.3 | 19.51 | 173.63 | 3.77 | 19.26 | 0.91 | 20.07 | 8.58 | 392.47 | 199.14 | 193.33 | 1.68 | 6 | 1.82 | 6 | 0.66 | 0.64 | 123.22 | 0.93 | -0.01
427 | 21.35 | 19.71 | 170.94 | 3.77 | 19.64 | 0.87 | 20.05 | 8.15 | 393.47 | 199.63 | 193.84 | 1.66 | 6 | 1.8 | 6 | 0.66 | 0.63 | 126.04 | 0.89 | -0.01
428 | 21.4 | 19.69 | 169.79 | 3.78 | 19.73 | 0.88 | 20.06 | 8.14 | 394.47 | 200.12 | 194.35 | 1.66 | 6 | 1.8 | 6 | 0.66 | 0.63 | 126.42 | 0.89 | -0.01
429 | 21.45 | 19.79 | 177.51 | 3.84 | 19.55 | 0.89 | 20.06 | 8.35 | 395.48 | 200.61 | 194.86 | 1.67 | 6 | 1.81 | 6 | 0.66 | 0.64 | 124.68 | 0.91 | -0.01
430 | 21.5 | 19.16 | 175.73 | 3.86 | 19.22 | 0.91 | 20.06 | 8.61 | 396.48 | 201.11 | 195.38 | 1.68 | 6 | 1.82 | 6 | 0.66 | 0.64 | 121.96 | 0.93 | -0.01
431 | 21.55 | 18.71 | 169.28 | 3.84 | 18.74 | 0.89 | 20 | 8.74 | 397.48 | 201.6 | 195.88 | 1.68 | 6 | 1.83 | 6 | 0.65 | 0.64 | 118.47 | 0.91 | -0.01
432 | 21.6 | 18.36 | 157.59 | 3.85 | 18.56 | 0.9 | 19.99 | 8.86 | 398.48 | 202.09 | 196.39 | 1.68 | 6 | 1.83 | 6 | 0.65 | 0.65 | 116.92 | 0.92 | -0.01
433 | 21.65 | 18.62 | 172.77 | 3.88 | 18.49 | 0.87 | 19.95 | 8.71 | 399.48 | 202.58 | 196.9 | 1.68 | 6 | 1.83 | 6 | 0.65 | 0.64 | 116.41 | 0.89 | -0.01
434 | 21.7 | 18.48 | 152.49 | 3.95 | 17.93 | 0.9 | 19.94 | 9.2 | 400.47 | 203.07 | 197.41 | 1.69 | 6 | 1.85 | 6 | 0.65 | 0.65 | 112.02 | 0.92 | -0.01
435 | 21.75 | 16.7 | 158.25 | 3.9 | 17.71 | 0.88 | 19.9 | 9.22 | 401.47 | 203.56 | 197.91 | 1.69 | 6 | 1.85 | 6 | 0.65 | 0.65 | 110.36 | 0.91 | -0.01
436 | 21.8 | 17.95 | 159.21 | 3.89 | 17.47 | 0.9 | 19.91 | 9.49 | 402.47 | 204.05 | 198.42 | 1.7 | 6 | 1.86 | 6 | 0.64 | 0.66 | 108.27 | 0.92 | -0.01
437 | 21.85 | 17.75 | 155.38 | 3.94 | 17.81 | 0.86 | 19.89 | 9.05 | 403.46 | 204.54 | 198.92 | 1.69 | 6 | 1.84 | 6 | 0.64 | 0.65 | 110.79 | 0.88 | -0.01
438 | 21.9 | 17.73 | 147.53 | 3.94 | 17.65 | 0.85 | 19.85 | 9.03 | 404.45 | 205.03 | 199.42 | 1.68 | 6 | 1.84 | 6 | 0.64 | 0.65 | 109.57 | 0.87 | -0.01
439 | 21.95 | 17.46 | 147.73 | 3.94 | 17.48 | 0.84 | 19.83 | 9.07 | 405.44 | 205.52 | 199.92 | 1.68 | 6 | 1.84 | 6 | 0.64 | 0.65 | 108.29 | 0.86 | -0.01
440 | 22 | 17.26 | 146.97 | 3.96 | 17.4 | 0.86 | 19.84 | 9.25 | 406.44 | 206.01 | 200.43 | 1.69 | 6 | 1.85 | 6 | 0.64 | 0.65 | 107.33 | 0.88 | -0.01
441 | 22.05 | 17.48 | 153.69 | 4.02 | 17.88 | 0.88 | 19.91 | 9.16 | 407.43 | 206.5 | 200.93 | 1.69 | 6 | 1.85 | 6 | 0.64 | 0.65 | 110.29 | 0.9 | -0.01
442 | 22.1 | 18.91 | 169.22 | 3.99 | 18.82 | 0.95 | 20.08 | 9.33 | 408.44 | 206.99 | 201.44 | 1.7 | 6 | 1.85 | 6 | 0.64 | 0.66 | 115.78 | 0.98 | -0.01
443 | 22.15 | 20.08 | 215.82 | 3.97 | 19.79 | 1.08 | 20.3 | 9.79 | 409.45 | 207.48 | 201.97 | 1.72 | 6 | 1.87 | 6 | 0.63 | 0.66 | 121.01 | 1.1 | -0.01
444 | 22.2 | 20.39 | 253.74 | 3.99 | 20.73 | 1.11 | 20.4 | 9.63 | 410.47 | 207.97 | 202.5 | 1.72 | 6 | 1.87 | 6 | 0.63 | 0.66 | 126.83 | 1.13 | -0.01
445 | 22.25 | 21.72 | 219.39 | 4 | 21.67 | 1.04 | 20.4 | 8.84 | 411.49 | 208.46 | 203.03 | 1.68 | 6 | 1.83 | 6 | 0.64 | 0.65 | 133.66 | 1.06 | -0.01
446 | 22.3 | 22.9 | 204.69 | 4.02 | 22.89 | 0.95 | 20.38 | 7.77 | 412.51 | 208.95 | 203.56 | 1.64 | 6 | 1.78 | 6 | 0.64 | 0.63 | 142.95 | 0.97 | -0.01
447 | 22.35 | 24.06 | 227.61 | 3.99 | 23.71 | 0.95 | 20.43 | 7.54 | 413.53 | 209.44 | 204.09 | 1.63 | 6 | 1.77 | 6 | 0.65 | 0.63 | 148.31 | 0.97 | -0.01
448 | 22.4 | 24.17 | 243.98 | 3.98 | 24.22 | 0.98 | 20.5 | 7.57 | 414.56 | 209.93 | 204.62 | 1.63 | 6 | 1.77 | 6 | 0.64 | 0.63 | 151.23 | 0.99 | -0.01
449 | 22.45 | 24.44 | 237.95 | 3.96 | 24.33 | 0.97 | 20.5 | 7.53 | 415.58 | 210.42 | 205.16 | 1.63 | 6 | 1.77 | 6 | 0.64 | 0.63 | 151.69 | 0.99 | -0.01
450 | 22.5 | 24.37 | 228.06 | 3.89 | 24.38 | 0.95 | 20.48 | 7.39 | 416.61 | 210.92 | 205.69 | 1.62 | 6 | 1.77 | 6 | 0.64 | 0.62 | 151.99 | 0.97 | -0.01
451 | 22.55 | 24.32 | 231.42 | 3.9 | 24.45 | 0.95 | 20.47 | 7.33 | 417.63 | 211.41 | 206.22 | 1.62 | 6 | 1.76 | 6 | 0.64 | 0.62 | 152.32 | 0.96 | -0.01
452 | 22.6 | 24.66 | 233.7 | 3.89 | 24.6 | 0.9 | 20.43 | 7.01 | 418.65 | 211.9 | 206.75 | 1.6 | 6 | 1.75 | 6 | 0.64 | 0.62 | 153.63 | 0.92 | -0.01
453 | 22.65 | 24.82 | 202.77 | 3.92 | 24.78 | 0.88 | 20.42 | 6.81 | 419.67 | 212.39 | 207.28 | 1.59 | 6 | 1.74 | 6 | 0.64 | 0.61 | 154.91 | 0.9 | -0.01
454 | 22.7 | 24.85 | 218.96 | 3.91 | 24.76 | 0.87 | 20.4 | 6.76 | 420.69 | 212.88 | 207.81 | 1.59 | 6 | 1.73 | 6 | 0.64 | 0.61 | 154.6 | 0.89 | -0.01
455 | 22.75 | 24.6 | 226.64 | 3.92 | 24.56 | 0.91 | 20.44 | 7.11 | 421.71 | 213.37 | 208.35 | 1.6 | 6 | 1.75 | 6 | 0.64 | 0.62 | 152.36 | 0.93 | -0.01
456 | 22.8 | 24.24 | 226.43 | 3.87 | 24.24 | 0.93 | 20.44 | 7.34 | 422.74 | 213.86 | 208.88 | 1.61 | 6 | 1.76 | 6 | 0.64 | 0.62 | 149.58 | 0.95 | -0.01
457 | 22.85 | 23.88 | 222.25 | 3.89 | 23.93 | 0.93 | 20.43 | 7.47 | 423.76 | 214.35 | 209.41 | 1.62 | 6 | 1.77 | 6 | 0.63 | 0.63 | 147.13 | 0.95 | -0.01
458 | 22.9 | 23.68 | 220.3 | 3.87 | 23.75 | 0.93 | 20.41 | 7.54 | 424.78 | 214.84 | 209.94 | 1.62 | 6 | 1.77 | 6 | 0.63 | 0.63 | 145.59 | 0.95 | -0.01
459 | 22.95 | 23.69 | 220.9 | 3.88 | 23.58 | 0.93 | 20.4 | 7.62 | 425.8 | 215.33 | 210.47 | 1.62 | 6 | 1.78 | 6 | 0.63 | 0.63 | 144.12 | 0.95 | -0.01
460 | 23 | 23.38 | 219.15 | 3.89 | 23.33 | 0.94 | 20.39 | 7.75 | 426.82 | 215.82 | 211 | 1.63 | 6 | 1.78 | 6 | 0.63 | 0.63 | 142.05 | 0.96 | -0.01
461 | 23.05 | 22.93 | 217.04 | 3.89 | 22.98 | 0.95 | 20.38 | 7.95 | 427.84 | 216.31 | 211.53 | 1.64 | 6 | 1.79 | 6 | 0.63 | 0.64 | 139.26 | 0.97 | -0.01
462 | 23.1 | 22.64 | 217.72 | 3.88 | 22.73 | 0.97 | 20.39 | 8.2 | 428.86 | 216.8 | 212.06 | 1.65 | 6 | 1.8 | 6 | 0.62 | 0.64 | 136.99 | 0.99 | -0.01
463 | 23.15 | 22.62 | 225.92 | 3.83 | 22.76 | 1.01 | 20.44 | 8.46 | 429.88 | 217.29 | 212.59 | 1.66 | 6 | 1.82 | 6 | 0.62 | 0.65 | 136.44 | 1.02 | -0.01
464 | 23.2 | 23.01 | 242.7 | 3.83 | 23.19 | 1.05 | 20.51 | 8.61 | 430.9 | 217.78 | 213.12 | 1.66 | 6 | 1.82 | 6 | 0.62 | 0.65 | 138.55 | 1.07 | -0.01
465 | 23.25 | 23.94 | 259.57 | 3.82 | 24.2 | 1.07 | 20.6 | 8.45 | 431.93 | 218.27 | 213.66 | 1.66 | 6 | 1.82 | 6 | 0.62 | 0.65 | 144.73 | 1.09 | -0.01
466 | 23.3 | 25.65 | 274.54 | 3.8 | 25.52 | 1.07 | 20.69 | 8.08 | 432.97 | 218.76 | 214.2 | 1.65 | 6 | 1.8 | 6 | 0.62 | 0.64 | 153.24 | 1.09 | -0.01
467 | 23.35 | 26.97 | 287.25 | 3.78 | 26.64 | 1.07 | 20.74 | 7.73 | 434.01 | 219.25 | 214.75 | 1.63 | 6 | 1.78 | 6 | 0.62 | 0.63 | 160.51 | 1.08 | -0.01
468 | 23.4 | 27.29 | 290.25 | 3.76 | 27.1 | 1.08 | 20.79 | 7.72 | 435.04 | 219.74 | 215.3 | 1.63 | 6 | 1.78 | 6 | 0.62 | 0.64 | 163.07 | 1.1 | -0.01
469 | 23.45 | 27.04 | 301.65 | 3.71 | 27.03 | 1.1 | 20.8 | 7.88 | 436.08 | 220.23 | 215.85 | 1.64 | 6 | 1.79 | 6 | 0.62 | 0.64 | 161.97 | 1.12 | -0.01
470 | 23.5 | 26.75 | 300.28 | 3.72 | 26.93 | 1.12 | 20.82 | 8.06 | 437.13 | 220.73 | 216.4 | 1.65 | 6 | 1.8 | 6 | 0.61 | 0.64 | 160.69 | 1.14 | -0.01
471 | 23.55 | 27.01 | 305.96 | 3.72 | 26.97 | 1.16 | 20.86 | 8.29 | 438.17 | 221.22 | 216.95 | 1.66 | 6 | 1.81 | 6 | 0.61 | 0.65 | 160.12 | 1.18 | -0.01
472 | 23.6 | 27.15 | 330.86 | 3.69 | 27.24 | 1.18 | 20.9 | 8.36 | 439.21 | 221.71 | 217.51 | 1.66 | 6 | 1.81 | 6 | 0.61 | 0.65 | 161.3 | 1.2 | -0.01
473 | 23.65 | 27.57 | 327.39 | 3.64 | 28.06 | 1.11 | 20.87 | 7.71 | 440.26 | 222.2 | 218.06 | 1.63 | 6 | 1.78 | 6 | 0.61 | 0.64 | 167.37 | 1.13 | -0.01
474 | 23.7 | 29.45 | 275.24 | 3.66 | 28.78 | 1.01 | 20.8 | 6.91 | 441.3 | 222.69 | 218.61 | 1.59 | 6 | 1.74 | 6 | 0.62 | 0.62 | 173.44 | 1.03 | -0.01
475 | 23.75 | 29.33 | 271 | 3.64 | 27.34 | 1.02 | 20.73 | 7.32 | 442.33 | 223.18 | 219.16 | 1.61 | 6 | 1.76 | 6 | 0.62 | 0.63 | 163.34 | 1.03 | -0.01
476 | 23.8 | 23.24 | 287.41 | 3.64 | 26.63 | 1.04 | 20.71 | 7.68 | 443.37 | 223.67 | 219.7 | 1.62 | 6 | 1.78 | 6 | 0.61 | 0.64 | 157.91 | 1.06 | -0.01
477 | 23.85 | 27.31 | 271.49 | 3.65 | 25.22 | 1.06 | 20.65 | 8.22 | 444.4 | 224.16 | 220.24 | 1.64 | 6 | 1.8 | 6 | 0.61 | 0.65 | 148.04 | 1.08 | -0.01
478 | 23.9 | 25.12 | 241.48 | 3.62 | 25.38 | 0.97 | 20.56 | 7.58 | 445.43 | 224.65 | 220.78 | 1.61 | 6 | 1.77 | 6 | 0.61 | 0.64 | 150.05 | 0.99 | -0.01
479 | 23.95 | 23.71 | 225.32 | 3.61 | 23.73 | 0.95 | 20.44 | 7.98 | 446.45 | 225.14 | 221.31 | 1.63 | 6 | 1.79 | 6 | 0.61 | 0.64 | 139.06 | 0.97 | -0.01
480 | 24 | 22.35 | 210.28 | 3.61 | 22.34 | 0.93 | 20.32 | 8.33 | 447.47 | 225.63 | 221.84 | 1.64 | 6 | 1.81 | 6 | 0.6 | 0.65 | 129.9 | 0.95 | -0.01
481 | 24.05 | 20.96 | 189.28 | 3.62 | 21.1 | 0.91 | 20.2 | 8.63 | 448.48 | 226.12 | 222.36 | 1.65 | 6 | 1.82 | 6 | 0.6 | 0.65 | 121.8 | 0.93 | -0.01
482 | 24.1 | 19.98 | 174.86 | 3.58 | 19.88 | 0.88 | 20.07 | 8.94 | 449.48 | 226.61 | 222.87 | 1.66 | 6 | 1.84 | 6 | 0.59 | 0.66 | 113.93 | 0.9 | -0.01
483 | 24.15 | 18.69 | 160.16 | 3.59 | 18.98 | 0.86 | 19.97 | 9.18 | 450.48 | 227.1 | 223.38 | 1.66 | 6 | 1.85 | 6 | 0.59 | 0.66 | 108.16 | 0.88 | -0.01
484 | 24.2 | 18.28 | 152.93 | 3.62 | 18.07 | 0.85 | 19.89 | 9.62 | 451.47 | 227.59 | 223.88 | 1.68 | 6 | 1.87 | 6 | 0.59 | 0.67 | 102.03 | 0.88 | -0.01
485 | 24.25 | 17.23 | 149.88 | 3.6 | 17.09 | 0.94 | 19.92 | 10.88 | 452.47 | 228.08 | 224.39 | 1.72 | 6 | 1.92 | 6 | 0.58 | 0.69 | 94.68 | 0.97 | -0.01
486 | 24.3 | 15.76 | 180.93 | 3.63 | 14.8 | 1.36 | 20.13 | 15.54 | 453.48 | 228.57 | 224.9 | 1.88 | 6 | 2.09 | 5 | 0.55 | 0.76 | 77.39 | 1.41 | -0.02
487 | 24.35 | 11.42 | 274.89 | 3.6 | 13.39 | 1.78 | 20.28 | 19.51 | 454.49 | 229.06 | 225.43 | 2 | 6 | 2.22 | 5 | 0.53 | 0.81 | 67.06 | 1.84 | -0.02
488 | 24.4 | 13 | 259.23 | 3.63 | 13.14 | 1.9 | 20.33 | 20.54 | 455.51 | 229.55 | 225.95 | 2.02 | 5 | 2.24 | 5 | 0.52 | 0.82 | 65.02 | 1.97 | -0.02
489 | 24.45 | 15 | 215.98 | 3.62 | 14.88 | 1.58 | 20.3 | 16.98 | 456.52 | 230.04 | 226.48 | 1.93 | 6 | 2.14 | 5 | 0.54 | 0.78 | 76.25 | 1.63 | -0.02
490 | 24.5 | 16.65 | 229.34 | 3.61 | 16.85 | 1.26 | 20.24 | 13.5 | 457.53 | 230.54 | 227 | 1.82 | 6 | 2.02 | 6 | 0.55 | 0.73 | 89.63 | 1.3 | -0.01
491 | 24.55 | 18.89 | 193.45 | 3.59 | 18.35 | 1.06 | 20.17 | 11.21 | 458.54 | 231.03 | 227.52 | 1.74 | 6 | 1.93 | 6 | 0.57 | 0.7 | 100.33 | 1.09 | -0.01
492 | 24.6 | 19.52 | 162.14 | 3.62 | 18.94 | 0.89 | 20.02 | 9.62 | 459.54 | 231.52 | 228.03 | 1.68 | 6 | 1.87 | 6 | 0.58 | 0.67 | 105.55 | 0.91 | -0.01
493 | 24.65 | 18.41 | 151.4 | 3.59 | 18.4 | 0.86 | 19.93 | 9.65 | 460.54 | 232.01 | 228.53 | 1.67 | 6 | 1.87 | 6 | 0.58 | 0.68 | 102.24 | 0.88 | -0.01
494 | 24.7 | 17.27 | 161.71 | 3.59 | 17.58 | 0.88 | 19.89 | 10.26 | 461.53 | 232.5 | 229.04 | 1.69 | 6 | 1.89 | 6 | 0.57 | 0.69 | 96.6 | 0.9 | -0.01
495 | 24.75 | 17.05 | 151.54 | 3.61 | 17.25 | 0.85 | 19.82 | 10.21 | 462.53 | 232.99 | 229.54 | 1.69 | 6 | 1.89 | 6 | 0.57 | 0.68 | 94.66 | 0.87 | -0.01
496 | 24.8 | 17.43 | 126.88 | 3.59 | 17.28 | 0.79 | 19.74 | 9.73 | 463.51 | 233.48 | 230.03 | 1.67 | 6 | 1.87 | 6 | 0.57 | 0.68 | 95.24 | 0.82 | -0.01
497 | 24.85 | 17.35 | 133.37 | 3.6 | 17.36 | 0.76 | 19.7 | 9.4 | 464.5 | 233.97 | 230.53 | 1.66 | 6 | 1.86 | 6 | 0.58 | 0.67 | 95.96 | 0.78 | -0.01
498 | 24.9 | 17.29 | 135.25 | 3.6 | 17.58 | 0.74 | 19.69 | 9.15 | 465.48 | 234.46 | 231.02 | 1.64 | 6 | 1.85 | 6 | 0.58 | 0.67 | 97.42 | 0.76 | -0.01
499 | 24.95 | 18.11 | 123.4 | 3.61 | 18.04 | 0.7 | 19.67 | 8.57 | 466.47 | 234.95 | 231.52 | 1.62 | 6 | 1.82 | 6 | 0.58 | 0.66 | 100.66 | 0.72 | -0.01
500 | 25 | 18.72 | 122.05 | 3.62 | 18.65 | 0.68 | 19.68 | 8.06 | 467.45 | 235.44 | 232.01 | 1.6 | 6 | 1.8 | 6 | 0.58 | 0.65 | 104.79 | 0.7 | -0.01
501 | 25.05 | 19.13 | 133.85 | 3.58 | 18.67 | 0.69 | 19.69 | 8.13 | 468.43 | 235.93 | 232.5 | 1.6 | 6 | 1.8 | 6 | 0.58 | 0.65 | 104.62 | 0.7 | -0.01
502 | 25.1 | 18.17 | 127.88 | 3.52 | 18.25 | 0.69 | 19.67 | 8.44 | 469.42 | 236.42 | 233 | 1.61 | 6 | 1.81 | 6 | 0.58 | 0.66 | 101.54 | 0.71 | -0.01
503 | 25.15 | 17.44 | 118.69 | 3.61 | 17.93 | 0.68 | 19.62 | 8.46 | 470.4 | 236.91 | 233.49 | 1.61 | 6 | 1.82 | 6 | 0.58 | 0.66 | 99.52 | 0.7 | -0.01
504 | 25.2 | 18.17 | 118.11 | 3.64 | 18.14 | 0.68 | 19.63 | 8.37 | 471.38 | 237.4 | 233.98 | 1.61 | 6 | 1.81 | 6 | 0.58 | 0.66 | 100.68 | 0.7 | -0.01
505 | 25.25 | 18.8 | 132.15 | 3.64 | 18.5 | 0.71 | 19.73 | 8.54 | 472.37 | 237.89 | 234.47 | 1.62 | 6 | 1.82 | 6 | 0.58 | 0.66 | 102.33 | 0.73 | -0.01
506 | 25.3 | 18.53 | 146.56 | 3.63 | 18.26 | 0.75 | 19.76 | 8.97 | 473.35 | 238.38 | 234.97 | 1.63 | 6 | 1.84 | 6 | 0.57 | 0.67 | 100.17 | 0.77 | -0.01
507 | 25.35 | 17.45 | 131.72 | 3.61 | 17.52 | 0.74 | 19.69 | 9.33 | 474.34 | 238.87 | 235.47 | 1.65 | 6 | 1.85 | 6 | 0.57 | 0.67 | 95.36 | 0.76 | -0.01
508 | 25.4 | 16.58 | 112.92 | 3.63 | 16.51 | 0.69 | 19.51 | 9.39 | 475.31 | 239.36 | 235.95 | 1.64 | 6 | 1.86 | 6 | 0.57 | 0.67 | 89.47 | 0.71 | -0.01
509 | 25.45 | 15.49 | 95.67 | 3.6 | 15.78 | 0.62 | 19.33 | 9.23 | 476.28 | 239.85 | 236.43 | 1.63 | 6 | 1.85 | 6 | 0.57 | 0.67 | 85.46 | 0.64 | -0.02
510 | 25.5 | 15.27 | 86.75 | 3.64 | 15.22 | 0.58 | 19.19 | 9.18 | 477.24 | 240.35 | 236.9 | 1.63 | 6 | 1.85 | 6 | 0.57 | 0.67 | 82.26 | 0.6 | -0.02
511 | 25.55 | 14.9 | 83.68 | 3.65 | 14.92 | 0.55 | 19.1 | 9.07 | 478.2 | 240.84 | 237.36 | 1.62 | 6 | 1.84 | 6 | 0.57 | 0.67 | 80.58 | 0.57 | -0.02
512 | 25.6 | 14.59 | 76.73 | 3.65 | 14.55 | 0.54 | 19.03 | 9.16 | 479.15 | 241.33 | 237.82 | 1.62 | 6 | 1.85 | 6 | 0.56 | 0.67 | 78.31 | 0.55 | -0.02
513 | 25.65 | 14.17 | 73.54 | 3.64 | 14.16 | 0.53 | 18.97 | 9.36 | 480.09 | 241.82 | 238.28 | 1.63 | 6 | 1.86 | 6 | 0.56 | 0.68 | 75.81 | 0.55 | -0.02
514 | 25.7 | 13.73 | 73.84 | 3.68 | 13.62 | 0.52 | 18.88 | 9.66 | 481.04 | 242.31 | 238.73 | 1.63 | 6 | 1.87 | 6 | 0.56 | 0.68 | 72.4 | 0.54 | -0.02
515 | 25.75 | 12.97 | 63.71 | 3.67 | 13.08 | 0.51 | 18.8 | 10.02 | 481.98 | 242.8 | 239.18 | 1.64 | 6 | 1.88 | 6 | 0.55 | 0.69 | 68.97 | 0.53 | -0.02
516 | 25.8 | 12.55 | 62.23 | 3.71 | 12.58 | 0.5 | 18.73 | 10.4 | 482.92 | 243.29 | 239.63 | 1.66 | 6 | 1.9 | 6 | 0.55 | 0.69 | 65.77 | 0.52 | -0.02
517 | 25.85 | 12.22 | 64.03 | 3.71 | 12.36 | 0.54 | 18.78 | 11 | 483.85 | 243.78 | 240.08 | 1.68 | 6 | 1.92 | 6 | 0.55 | 0.7 | 63.96 | 0.56 | -0.02
518 | 25.9 | 12.31 | 72.72 | 3.71 | 12.41 | 0.57 | 18.85 | 11.35 | 484.8 | 244.27 | 240.53 | 1.69 | 6 | 1.94 | 6 | 0.54 | 0.71 | 63.84 | 0.59 | -0.02
519 | 25.95 | 12.71 | 75.8 | 3.71 | 12.67 | 0.61 | 18.96 | 11.53 | 485.74 | 244.76 | 240.99 | 1.7 | 6 | 1.95 | 6 | 0.54 | 0.71 | 64.96 | 0.63 | -0.02
520 | 26 | 12.99 | 82.04 | 3.73 | 12.87 | 0.67 | 19.09 | 12 | 486.7 | 245.25 | 241.45 | 1.72 | 6 | 1.96 | 6 | 0.54 | 0.72 | 65.52 | 0.69 | -0.02
521 | 26.05 | 12.91 | 99.33 | 3.59 | 12.84 | 0.68 | 19.1 | 12.16 | 487.65 | 245.74 | 241.91 | 1.72 | 6 | 1.97 | 6 | 0.53 | 0.72 | 65.1 | 0.7 | -0.02
522 | 26.1 | 12.61 | 79.31 | 3.66 | 12.53 | 0.68 | 19.07 | 12.49 | 488.61 | 246.23 | 242.38 | 1.73 | 6 | 1.98 | 6 | 0.53 | 0.73 | 63.14 | 0.71 | -0.02
523 | 26.15 | 12.08 | 76.98 | 3.61 | 12.25 | 0.6 | 18.9 | 11.97 | 489.55 | 246.72 | 242.83 | 1.71 | 6 | 1.96 | 6 | 0.53 | 0.72 | 61.97 | 0.63 | -0.02
524 | 26.2 | 12.07 | 66.12 | 3.62 | 12.09 | 0.58 | 18.82 | 11.82 | 490.49 | 247.21 | 243.28 | 1.7 | 6 | 1.96 | 6 | 0.53 | 0.72 | 61.15 | 0.6 | -0.02
525 | 26.25 | 12.13 | 65.75 | 3.65 | 12.19 | 0.55 | 18.79 | 11.46 | 491.43 | 247.7 | 243.73 | 1.69 | 6 | 1.94 | 6 | 0.54 | 0.71 | 61.86 | 0.57 | -0.02
526 | 26.3 | 12.37 | 69.49 | 3.63 | 12.46 | 0.55 | 18.83 | 11.27 | 492.37 | 248.19 | 244.18 | 1.68 | 6 | 1.94 | 6 | 0.54 | 0.71 | 63.32 | 0.58 | -0.02
527 | 26.35 | 12.87 | 72.02 | 3.66 | 12.64 | 0.57 | 18.89 | 11.33 | 493.32 | 248.68 | 244.64 | 1.69 | 6 | 1.94 | 6 | 0.53 | 0.71 | 64.12 | 0.6 | -0.02
528 | 26.4 | 12.67 | 75.74 | 3.63 | 12.63 | 0.61 | 18.96 | 11.78 | 494.27 | 249.17 | 245.09 | 1.7 | 6 | 1.96 | 6 | 0.53 | 0.72 | 63.59 | 0.64 | -0.02
529 | 26.45 | 12.34 | 83.68 | 3.66 | 12.55 | 0.7 | 19.11 | 12.84 | 495.22 | 249.66 | 245.56 | 1.74 | 6 | 2 | 6 | 0.52 | 0.73 | 62.25 | 0.73 | -0.02
530 | 26.5 | 12.65 | 105.21 | 3.65 | 12.72 | 0.77 | 19.23 | 13.35 | 496.18 | 250.16 | 246.03 | 1.76 | 6 | 2.01 | 6 | 0.52 | 0.74 | 62.61 | 0.8 | -0.02
531 | 26.55 | 13.17 | 103.86 | 3.64 | 13.59 | 0.77 | 19.34 | 12.62 | 497.15 | 250.65 | 246.51 | 1.74 | 6 | 1.99 | 6 | 0.52 | 0.73 | 67.58 | 0.8 | -0.02
532 | 26.6 | 14.96 | 105.27 | 3.66 | 14.96 | 0.71 | 19.39 | 10.99 | 498.12 | 251.14 | 246.98 | 1.69 | 6 | 1.92 | 6 | 0.53 | 0.71 | 76.14 | 0.74 | -0.02
533 | 26.65 | 16.76 | 109.92 | 3.66 | 16.69 | 0.67 | 19.49 | 9.48 | 499.1 | 251.63 | 247.47 | 1.63 | 6 | 1.86 | 6 | 0.54 | 0.68 | 86.93 | 0.69 | -0.02
534 | 26.7 | 18.35 | 119.84 | 3.68 | 18.03 | 0.67 | 19.62 | 8.8 | 500.08 | 252.12 | 247.96 | 1.61 | 6 | 1.83 | 6 | 0.55 | 0.67 | 94.96 | 0.69 | -0.01
535 | 26.75 | 18.99 | 135.2 | 3.7 | 18.89 | 0.7 | 19.73 | 8.61 | 501.06 | 252.61 | 248.46 | 1.6 | 6 | 1.82 | 6 | 0.55 | 0.67 | 99.71 | 0.72 | -0.01
536 | 26.8 | 19.32 | 140.76 | 3.69 | 19.57 | 0.7 | 19.78 | 8.28 | 502.05 | 253.1 | 248.95 | 1.59 | 6 | 1.81 | 6 | 0.55 | 0.66 | 103.81 | 0.71 | -0.01
537 | 26.85 | 20.41 | 132.84 | 3.67 | 20.2 | 0.7 | 19.84 | 8.07 | 503.04 | 253.59 | 249.46 | 1.58 | 6 | 1.8 | 6 | 0.55 | 0.66 | 107.44 | 0.72 | -0.01
538 | 26.9 | 20.88 | 151.76 | 3.71 | 20.56 | 0.71 | 19.88 | 8.01 | 504.04 | 254.08 | 249.96 | 1.58 | 6 | 1.79 | 6 | 0.55 | 0.66 | 109.33 | 0.73 | -0.01
539 | 26.95 | 20.4 | 154 | 3.73 | 20.79 | 0.82 | 20.06 | 8.82 | 505.04 | 254.57 | 250.47 | 1.62 | 6 | 1.83 | 6 | 0.54 | 0.67 | 108.97 | 0.84 | -0.01
540 | 27 | 21.09 | 202.66 | 3.62 | 20.67 | 0.89 | 20.15 | 9.5 | 506.05 | 255.06 | 250.99 | 1.65 | 6 | 1.86 | 6 | 0.54 | 0.68 | 107.02 | 0.91 | -0.01
541 | 27.05 | 20.51 | 194.67 | 3.75 | 20.87 | 1.01 | 20.3 | 10.34 | 507.06 | 255.55 | 251.51 | 1.68 | 6 | 1.9 | 6 | 0.53 | 0.7 | 106.61 | 1.03 | -0.01
542 | 27.1 | 21.02 | 232.7 | 3.79 | 21.16 | 1.04 | 20.37 | 10.51 | 508.08 | 256.04 | 252.04 | 1.69 | 6 | 1.9 | 6 | 0.53 | 0.7 | 107.68 | 1.07 | -0.01
543 | 27.15 | 21.96 | 235.26 | 3.78 | 21.91 | 1.07 | 20.45 | 10.41 | 509.1 | 256.53 | 252.57 | 1.69 | 6 | 1.9 | 6 | 0.53 | 0.7 | 111.51 | 1.1 | -0.01
544 | 27.2 | 22.74 | 236.3 | 3.8 | 22.91 | 1.08 | 20.53 | 10.08 | 510.13 | 257.02 | 253.11 | 1.68 | 6 | 1.89 | 6 | 0.53 | 0.69 | 117.11 | 1.11 | -0.01
545 | 27.25 | 24.04 | 271.38 | 3.82 | 24.11 | 1.16 | 20.69 | 10.2 | 511.17 | 257.51 | 253.65 | 1.69 | 6 | 1.89 | 6 | 0.53 | 0.7 | 122.92 | 1.19 | -0.01
546 | 27.3 | 25.55 | 332.14 | 3.91 | 25.6 | 1.28 | 20.9 | 10.51 | 512.21 | 258 | 254.21 | 1.7 | 6 | 1.9 | 6 | 0.52 | 0.7 | 129.87 | 1.31 | -0.01
547 | 27.35 | 27.21 | 382.71 | 3.92 | 27.52 | 1.38 | 21.09 | 10.5 | 513.26 | 258.49 | 254.77 | 1.71 | 6 | 1.9 | 6 | 0.52 | 0.7 | 139.58 | 1.4 | -0.01
548 | 27.4 | 29.8 | 423.36 | 3.97 | 29.52 | 1.4 | 21.22 | 10.06 | 514.33 | 258.98 | 255.34 | 1.7 | 6 | 1.89 | 6 | 0.53 | 0.69 | 150.61 | 1.42 | -0.01
549 | 27.45 | 31.55 | 433.59 | 3.97 | 31.2 | 1.34 | 21.25 | 9.3 | 515.39 | 259.47 | 255.91 | 1.67 | 6 | 1.85 | 6 | 0.53 | 0.68 | 160.86 | 1.37 | -0.01
550 | 27.5 | 32.24 | 401.73 | 4.01 | 31.75 | 1.26 | 21.21 | 8.68 | 516.45 | 259.97 | 256.48 | 1.64 | 6 | 1.83 | 6 | 0.54 | 0.67 | 165.05 | 1.28 | -0.01
551 | 27.55 | 31.45 | 367.29 | 3.99 | 31.09 | 1.17 | 21.09 | 8.26 | 517.5 | 260.46 | 257.05 | 1.62 | 6 | 1.81 | 6 | 0.54 | 0.67 | 162.4 | 1.19 | -0.01
552 | 27.6 | 29.58 | 321.09 | 4.05 | 29.64 | 1.12 | 20.97 | 8.33 | 518.55 | 260.95 | 257.61 | 1.62 | 6 | 1.81 | 6 | 0.54 | 0.67 | 154.23 | 1.14 | -0.01
553 | 27.65 | 27.88 | 308.6 | 4.06 | 28.14 | 1.06 | 20.83 | 8.36 | 519.59 | 261.44 | 258.16 | 1.62 | 6 | 1.81 | 6 | 0.54 | 0.67 | 145.96 | 1.08 | -0.01
554 | 27.7 | 26.96 | 269.03 | 4.13 | 27.4 | 0.99 | 20.7 | 8.07 | 520.63 | 261.93 | 258.7 | 1.6 | 6 | 1.8 | 6 | 0.54 | 0.66 | 142.5 | 1.01 | -0.01
555 | 27.75 | 27.36 | 237.07 | 4.13 | 26.87 | 0.91 | 20.58 | 7.66 | 521.66 | 262.42 | 259.24 | 1.58 | 6 | 1.78 | 6 | 0.54 | 0.66 | 140.42 | 0.93 | -0.01
556 | 27.8 | 26.28 | 228.51 | 4.17 | 26.88 | 0.87 | 20.52 | 7.34 | 522.68 | 262.91 | 259.77 | 1.56 | 6 | 1.76 | 6 | 0.54 | 0.65 | 141.03 | 0.89 | -0.01
557 | 27.85 | 27 | 234.86 | 4.18 | 26.9 | 0.89 | 20.55 | 7.5 | 523.71 | 263.4 | 260.31 | 1.57 | 6 | 1.77 | 6 | 0.54 | 0.65 | 140.54 | 0.91 | -0.01
558 | 27.9 | 27.43 | 253.56 | 4.19 | 26.8 | 0.92 | 20.58 | 7.76 | 524.74 | 263.89 | 260.85 | 1.58 | 6 | 1.78 | 6 | 0.54 | 0.66 | 139.15 | 0.94 | -0.01
559 | 27.95 | 25.98 | 249.39 | 4.13 | 26 | 0.96 | 20.59 | 8.33 | 525.77 | 264.38 | 261.39 | 1.6 | 6 | 1.81 | 6 | 0.53 | 0.67 | 133.37 | 0.98 | -0.01
560 | 28 | 24.59 | 245.68 | 4.23 | 25.03 | 0.97 | 20.54 | 8.74 | 526.8 | 264.87 | 261.93 | 1.62 | 6 | 1.83 | 6 | 0.53 | 0.68 | 127.21 | 0.99 | -0.01
561 | 28.05 | 24.52 | 233.89 | 4.22 | 24.61 | 0.96 | 20.5 | 8.79 | 527.82 | 265.36 | 262.46 | 1.62 | 6 | 1.83 | 6 | 0.52 | 0.68 | 124.72 | 0.98 | -0.01
562 | 28.1 | 24.72 | 226.4 | 4.24 | 24.97 | 0.91 | 20.47 | 8.35 | 528.84 | 265.85 | 262.99 | 1.6 | 6 | 1.81 | 6 | 0.53 | 0.67 | 127.32 | 0.93 | -0.01
563 | 28.15 | 25.68 | 223.38 | 4.2 | 25.29 | 0.88 | 20.45 | 8.04 | 529.87 | 266.34 | 263.53 | 1.58 | 6 | 1.8 | 6 | 0.53 | 0.66 | 129.43 | 0.9 | -0.01
564 | 28.2 | 25.47 | 221.03 | 4.2 | 25.38 | 0.88 | 20.45 | 7.97 | 530.89 | 266.83 | 264.06 | 1.58 | 6 | 1.79 | 6 | 0.53 | 0.66 | 129.82 | 0.9 | -0.01
565 | 28.25 | 24.98 | 223.64 | 4.21 | 25.06 | 0.89 | 20.44 | 8.17 | 531.91 | 267.32 | 264.59 | 1.59 | 6 | 1.8 | 6 | 0.53 | 0.67 | 127.51 | 0.91 | -0.01
566 | 28.3 | 24.72 | 222.36 | 4.19 | 24.72 | 0.9 | 20.43 | 8.36 | 532.93 | 267.81 | 265.12 | 1.6 | 6 | 1.81 | 6 | 0.52 | 0.67 | 125.18 | 0.91 | -0.01
567 | 28.35 | 24.47 | 217.99 | 4.19 | 25.03 | 0.87 | 20.42 | 8.1 | 533.95 | 268.3 | 265.65 | 1.58 | 6 | 1.8 | 6 | 0.53 | 0.67 | 127.11 | 0.89 | -0.01
568 | 28.4 | 25.9 | 215.89 | 4.16 | 25.6 | 0.86 | 20.44 | 7.84 | 534.98 | 268.79 | 266.18 | 1.57 | 6 | 1.79 | 6 | 0.53 | 0.66 | 130.44 | 0.88 | -0.01
569 | 28.45 | 26.42 | 228.1 | 3.83 | 26.42 | 0.86 | 20.48 | 7.54 | 536 | 269.28 | 266.71 | 1.56 | 6 | 1.77 | 6 | 0.53 | 0.66 | 135.2 | 0.87 | -0.01
570 | 28.5 | 26.94 | 234.16 | 4.23 | 27.33 | 0.86 | 20.54 | 7.34 | 537.03 | 269.78 | 267.25 | 1.55 | 6 | 1.76 | 6 | 0.53 | 0.65 | 140.26 | 0.88 | -0.01
571 | 28.55 | 28.64 | 245.24 | 4.23 | 28.33 | 0.87 | 20.61 | 7.15 | 538.06 | 270.27 | 267.79 | 1.55 | 6 | 1.75 | 6 | 0.53 | 0.65 | 145.75 | 0.89 | -0.01
572 | 28.6 | 29.41 | 262.15 | 4.2 | 29.43 | 0.88 | 20.68 | 6.95 | 539.09 | 270.76 | 268.33 | 1.54 | 6 | 1.74 | 6 | 0.53 | 0.65 | 151.8 | 0.9 | -0.01
573 | 28.65 | 30.23 | 272.31 | 4.18 | 30.04 | 0.89 | 20.72 | 6.84 | 540.13 | 271.25 | 268.88 | 1.54 | 6 | 1.74 | 6 | 0.53 | 0.65 | 155.1 | 0.9 | -0.01
574 | 28.7 | 30.47 | 264.43 | 4.18 | 30.33 | 0.88 | 20.73 | 6.76 | 541.16 | 271.74 | 269.43 | 1.53 | 6 | 1.73 | 6 | 0.53 | 0.64 | 156.6 | 0.9 | -0.01
575 | 28.75 | 30.28 | 267.66 | 4.17 | 30.8 | 0.88 | 20.74 | 6.61 | 542.2 | 272.23 | 269.97 | 1.53 | 6 | 1.73 | 6 | 0.53 | 0.64 | 159.28 | 0.89 | -0.01
576 | 28.8 | 31.65 | 279.12 | 4.12 | 31.51 | 0.89 | 20.79 | 6.54 | 543.24 | 272.72 | 270.52 | 1.52 | 6 | 1.72 | 6 | 0.53 | 0.64 | 163 | 0.9 | -0.01
577 | 28.85 | 32.6 | 292.91 | 4.1 | 32.4 | 0.88 | 20.83 | 6.32 | 544.28 | 273.21 | 271.07 | 1.51 | 6 | 1.71 | 6 | 0.53 | 0.64 | 168.14 | 0.9 | -0.01
578 | 28.9 | 32.96 | 287.76 | 4.05 | 32.83 | 0.89 | 20.86 | 6.28 | 545.32 | 273.7 | 271.63 | 1.51 | 6 | 1.71 | 6 | 0.53 | 0.64 | 170.25 | 0.91 | -0.01
579 | 28.95 | 32.93 | 296.26 | 4.05 | 32.88 | 0.87 | 20.83 | 6.13 | 546.37 | 274.19 | 272.18 | 1.5 | 6 | 1.7 | 6 | 0.54 | 0.63 | 170.73 | 0.88 | -0.01
580 | 29 | 32.74 | 273.79 | 4.04 | 32.85 | 0.85 | 20.8 | 5.99 | 547.41 | 274.68 | 272.73 | 1.5 | 6 | 1.69 | 6 | 0.54 | 0.63 | 170.84 | 0.86 | -0.01
581 | 29.05 | 32.89 | 265.2 | 4.05 | 32.43 | 0.81 | 20.74 | 5.84 | 548.44 | 275.17 | 273.27 | 1.49 | 6 | 1.68 | 6 | 0.54 | 0.63 | 168.83 | 0.83 | -0.01
582 | 29.1 | 31.65 | 252.88 | 4.08 | 31.77 | 0.8 | 20.69 | 5.91 | 549.48 | 275.66 | 273.82 | 1.49 | 6 | 1.69 | 6 | 0.54 | 0.63 | 164.86 | 0.82 | -0.01
583 | 29.15 | 30.77 | 247.1 | 3.96 | 30.73 | 0.8 | 20.63 | 6.14 | 550.51 | 276.15 | 274.36 | 1.5 | 6 | 1.7 | 6 | 0.53 | 0.63 | 158.39 | 0.82 | -0.01
584 | 29.2 | 29.78 | 238.48 | 3.94 | 29.72 | 0.87 | 20.68 | 6.92 | 551.54 | 276.64 | 274.9 | 1.53 | 6 | 1.74 | 6 | 0.52 | 0.65 | 150.5 | 0.89 | -0.01
585 | 29.25 | 28.61 | 289.97 | 4.01 | 28.84 | 0.99 | 20.78 | 8.06 | 552.58 | 277.13 | 275.45 | 1.58 | 6 | 1.8 | 6 | 0.51 | 0.67 | 142.69 | 1.01 | -0.01
586 | 29.3 | 28.13 | 328.58 | 4 | 28.92 | 1.05 | 20.85 | 8.44 | 553.62 | 277.62 | 276 | 1.6 | 6 | 1.81 | 6 | 0.51 | 0.68 | 141.9 | 1.07 | -0.01
587 | 29.35 | 30.02 | 288.22 | 4 | 29.74 | 1 | 20.84 | 7.92 | 554.67 | 278.11 | 276.55 | 1.58 | 6 | 1.79 | 6 | 0.51 | 0.67 | 147.11 | 1.02 | -0.01
588 | 29.4 | 31.06 | 276.03 | 4 | 30.9 | 0.88 | 20.75 | 6.73 | 555.7 | 278.6 | 277.1 | 1.52 | 6 | 1.73 | 6 | 0.52 | 0.65 | 156.18 | 0.89 | -0.01
589 | 29.45 | 31.63 | 248.7 | 3.97 | 31.62 | 0.8 | 20.68 | 6 | 556.74 | 279.09 | 277.64 | 1.49 | 6 | 1.69 | 6 | 0.53 | 0.63 | 161.95 | 0.82 | -0.01
590 | 29.5 | 32.16 | 235.1 | 3.94 | 31.46 | 0.82 | 20.69 | 6.17 | 557.77 | 279.59 | 278.19 | 1.5 | 6 | 1.7 | 6 | 0.53 | 0.64 | 160.33 | 0.83 | -0.01
591 | 29.55 | 30.59 | 287.22 | 3.92 | 30.19 | 1.11 | 20.98 | 8.62 | 558.82 | 280.08 | 278.75 | 1.61 | 6 | 1.82 | 6 | 0.5 | 0.68 | 146.54 | 1.13 | -0.01
592 | 29.6 | 27.81 | 484.68 | 3.91 | 29.71 | 1.34 | 21.17 | 10.25 | 559.88 | 280.57 | 279.31 | 1.68 | 6 | 1.89 | 6 | 0.49 | 0.71 | 140.07 | 1.36 | -0.01
593 | 29.65 | 30.73 | 420.16 | 3.88 | 31.89 | 1.32 | 21.26 | 9.55 | 560.94 | 281.06 | 279.89 | 1.66 | 6 | 1.86 | 6 | 0.49 | 0.7 | 152.01 | 1.34 | -0.01
594 | 29.7 | 37.13 | 356.4 | 3.8 | 37.1 | 1.02 | 21.21 | 6.54 | 562 | 281.55 | 280.46 | 1.53 | 6 | 1.72 | 6 | 0.52 | 0.65 | 187 | 1.04 | -0.01
595 | 29.75 | 43.44 | 362.93 | 3.89 | 42.13 | 0.93 | 21.29 | 5.11 | 563.07 | 282.04 | 281.03 | 1.46 | 6 | 1.64 | 6 | 0.53 | 0.62 | 218.94 | 0.94 | -0.01
596 | 29.8 | 45.83 | 456.66 | 3.95 | 45.12 | 0.95 | 21.42 | 4.85 | 564.14 | 282.53 | 281.61 | 1.45 | 6 | 1.63 | 6 | 0.54 | 0.61 | 235.69 | 0.96 | -0.01
597 | 29.85 | 46.1 | 468.16 | 3.97 | 45.78 | 1.01 | 21.52 | 5.17 | 565.22 | 283.02 | 282.2 | 1.47 | 6 | 1.65 | 6 | 0.53 | 0.62 | 237.1 | 1.03 | -0.01
598 | 29.9 | 45.42 | 466.36 | 3.93 | 44.88 | 1.06 | 21.54 | 5.61 | 566.29 | 283.51 | 282.78 | 1.49 | 6 | 1.67 | 6 | 0.53 | 0.63 | 229.76 | 1.08 | -0.01
599 | 29.95 | 43.13 | 497.04 | 4.06 | 43.76 | 1.13 | 21.58 | 6.21 | 567.37 | 284 | 283.37 | 1.52 | 6 | 1.7 | 6 | 0.52 | 0.64 | 220.75 | 1.15 | -0.01
600 | 30 | 42.72 | 523.98 | 4.06 | 43.17 | 1.23 | 21.58 | 6.88 | 568.45 | 284.49 | 283.96 | 1.56 | 6 | 1.74 | 6 | 0.51 | 0.65 | 214.43 | 1.25 | -0.01
601 | 30.05 | 43.66 | 570.63 | 4.07 | 43.77 | 1.23 | 21.58 | 6.83 | 569.53 | 284.98 | 284.55 | 1.55 | 6 | 1.74 | 6 | 0.51 | 0.65 | 217.34 | 1.25 | -0.01
602 | 30.1 | 44.93 | 523.98 | 4.11 | 44.86 | -23.53 | 13.73 | 100 | 570.22 | 285.47 | 284.74 | 0 | 0 | 4.06 | 0 | 0.36 | 1 | 155.56 | -23.84 | -0.01
603 | 30.15 | 46 | -32768 | 4.13 | 46.1 | -47.01 | 13.73 | 100 | 570.9 | 285.96 | 284.94 | 0 | 0 | 4.06 | 0 | 0.36 | 1 | 159.78 | -47.6 | -0.01
604 | 30.2 | 47.36 | -32768 | 4.15 | 46.91 | -69.86 | 13.73 | 100 | 571.59 | 286.45 | 285.14 | 0 | 0 | 4.06 | 0 | 0.36 | 1 | 162.5 | -70.72 | -0.01

## LEE004 - Interpretation
| Input Data |  |  |  | Interpretation results
No. | Depth (m) | qc (MPa) | fs (kPa) | u (kPa) | qt (MPa) | Rf (%) | Gamma (kN/m³) | FC (%) | σ,v (kPa) | uo (kPa) | σ',vo (kPa) | Ic SBT | SBT | Ic | SBTn | Cn | n | Qtn | Fr (%) | Bq | U2 | I(B) | Mod. SBTn
1 | 0.05 | 3.08 | 25.96 | 2.47 | 3.93 | 0.81 | 17.49 | 12.92 | 0.87 | 0 | 0.87 | 2.19 | 5 | 2 | 6 | 1.7 | 0.61 | 65.93 | 0.81 | 0
2 | 0.1 | 5.63 | 43.28 | 3.2 | 4.99 | 0.87 | 17.94 | 11.24 | 1.77 | 0 | 1.77 | 2.12 | 5 | 1.93 | 6 | 1.7 | 0.59 | 83.7 | 0.87 | 0
3 | 0.15 | 6.26 | 61.35 | 2.63 | 5.89 | 1.01 | 18.37 | 10.82 | 2.69 | 0 | 2.69 | 2.1 | 5 | 1.92 | 6 | 1.7 | 0.58 | 98.73 | 1.01 | 0
4 | 0.2 | 5.77 | 73.83 | 1.47 | 5.69 | 1.26 | 18.57 | 12.73 | 3.62 | 0 | 3.62 | 2.17 | 5 | 1.99 | 6 | 1.7 | 0.61 | 95.47 | 1.26 | 0
5 | 0.25 | 5.05 | 80.62 | 3.06 | 4.98 | 1.53 | 18.59 | 15.52 | 4.55 | 0 | 4.55 | 2.27 | 5 | 2.09 | 5 | 1.7 | 0.65 | 83.48 | 1.53 | 0
6 | 0.3 | 4.12 | 73.66 | 2.8 | 4.14 | 1.69 | 18.42 | 18.34 | 5.47 | 0 | 5.47 | 2.36 | 5 | 2.18 | 5 | 1.7 | 0.68 | 69.32 | 1.69 | 0
7 | 0.35 | 3.24 | 55.72 | 2.87 | 3.43 | 1.63 | 18.09 | 20.09 | 6.37 | 0 | 6.37 | 2.41 | 5 | 2.23 | 5 | 1.7 | 0.7 | 57.45 | 1.64 | 0
8 | 0.4 | 2.93 | 38.68 | 2.79 | 2.94 | 1.42 | 17.7 | 20.59 | 7.26 | 0 | 7.26 | 2.43 | 5 | 2.25 | 5 | 1.7 | 0.71 | 49.27 | 1.43 | 0
9 | 0.45 | 2.66 | 31.21 | 2.85 | 2.53 | 1.4 | 17.45 | 22.36 | 8.13 | 0 | 8.13 | 2.48 | 5 | 2.3 | 5 | 1.7 | 0.73 | 42.32 | 1.41 | 0
10 | 0.5 | 2 | 36.48 | 2.8 | 1.93 | 1.51 | 17.12 | 26.86 | 8.99 | 0 | 8.99 | 2.6 | 4 | 2.41 | 5 | 1.7 | 0.77 | 32.24 | 1.52 | 0
11 | 0.55 | 1.13 | 19.89 | 2.83 | 1.28 | 1.79 | 16.69 | 35.43 | 9.82 | 0 | 9.82 | 2.79 | 4 | 2.6 | 4 | 1.7 | 0.85 | 21.32 | 1.81 | 0
12 | 0.6 | 0.71 | 12.58 | 2.83 | 0.84 | 1.7 | 15.98 | 42.86 | 10.62 | 0 | 10.62 | 2.93 | 3 | 2.74 | 4 | 1.7 | 0.9 | 13.92 | 1.72 | 0
13 | 0.65 | 0.68 | 10.41 | 2.81 | 0.99 | 1.28 | 15.91 | 36.23 | 11.42 | 0 | 11.42 | 2.81 | 4 | 2.62 | 4 | 1.7 | 0.85 | 16.48 | 1.3 | 0
14 | 0.7 | 1.59 | 15.24 | 2.83 | 1.24 | 1.37 | 16.33 | 32.92 | 12.23 | 0 | 12.23 | 2.74 | 4 | 2.55 | 4 | 1.7 | 0.83 | 20.66 | 1.39 | 0
15 | 0.75 | 1.46 | 25.53 | 2.8 | 1.59 | 1.39 | 16.73 | 28.98 | 13.07 | 0 | 13.07 | 2.65 | 4 | 2.46 | 5 | 1.7 | 0.79 | 26.47 | 1.4 | 0
16 | 0.8 | 1.72 | 25.46 | 2.85 | 1.42 | 1.66 | 16.76 | 32.73 | 13.91 | 0 | 13.91 | 2.73 | 4 | 2.54 | 4 | 1.7 | 0.83 | 23.66 | 1.67 | 0
17 | 0.85 | 1.09 | 19.74 | 2.83 | 1.23 | 1.88 | 16.68 | 36.83 | 14.74 | 0 | 14.74 | 2.81 | 4 | 2.63 | 4 | 1.7 | 0.86 | 20.4 | 1.9 | 0
18 | 0.9 | 0.88 | 24.19 | 2.82 | 0.91 | 2.79 | 16.68 | 48.17 | 15.57 | 0 | 15.57 | 3.02 | 3 | 2.84 | 4 | 1.7 | 0.94 | 15.07 | 2.83 | 0
19 | 0.95 | 0.77 | 32.47 | 2.85 | 0.81 | 3.88 | 16.87 | 56.31 | 16.42 | 0 | 16.42 | 3.14 | 3 | 2.97 | 3 | 1.7 | 0.99 | 13.32 | 3.96 | 0
20 | 1 | 0.78 | 37.7 | 2.86 | 0.82 | 4.66 | 17.11 | 59.28 | 17.27 | 0 | 17.27 | 3.18 | 3 | 3.01 | 3 | 1.7 | 1 | 13.53 | 4.76 | 0
21 | 1.05 | 0.92 | 45.04 | 2.85 | 0.92 | 4.84 | 17.32 | 57.43 | 18.14 | 0.49 | 17.65 | 3.15 | 3 | 2.98 | 3 | 1.7 | 1 | 15.14 | 4.94 | 0
22 | 1.1 | 1.06 | 51 | 2.85 | 1.03 | 4.9 | 17.51 | 55.13 | 19.02 | 0.98 | 18.03 | 3.12 | 3 | 2.95 | 3 | 1.7 | 0.98 | 16.97 | 4.99 | 0
23 | 1.15 | 1.11 | 55.37 | 2.88 | 1.11 | 5.08 | 17.67 | 54.14 | 19.9 | 1.47 | 18.43 | 3.1 | 3 | 2.93 | 3 | 1.7 | 0.98 | 18.35 | 5.17 | 0
24 | 1.2 | 1.17 | 63.46 | 2.9 | 1.15 | 5.56 | 17.82 | 55.21 | 20.79 | 1.96 | 18.83 | 3.11 | 3 | 2.95 | 3 | 1.7 | 0.98 | 18.9 | 5.67 | 0
25 | 1.25 | 1.16 | 72.62 | 2.89 | 1.15 | 5.9 | 17.89 | 56.29 | 21.69 | 2.45 | 19.23 | 3.13 | 3 | 2.97 | 3 | 1.7 | 0.99 | 18.94 | 6.01 | 0
26 | 1.3 | 1.12 | 67.49 | 2.89 | 1.12 | 5.57 | 17.79 | 55.82 | 22.57 | 2.94 | 19.63 | 3.12 | 3 | 2.96 | 3 | 1.7 | 0.99 | 18.42 | 5.69 | 0
27 | 1.35 | 1.08 | 47.19 | 2.89 | 1.08 | 5.56 | 17.73 | 56.62 | 23.46 | 3.43 | 20.03 | 3.13 | 3 | 2.97 | 3 | 1.7 | 0.99 | 17.74 | 5.68 | 0
28 | 1.4 | 1.04 | 65.56 | 2.88 | 0.91 | 6.38 | 17.62 | 63.34 | 24.34 | 3.92 | 20.42 | 3.23 | 3 | 3.07 | 3 | 1.7 | 1 | 14.87 | 6.55 | 0
29 | 1.45 | 0.61 | 61.4 | 2.91 | 0.86 | 6.91 | 17.63 | 66.34 | 25.22 | 4.41 | 20.81 | 3.27 | 3 | 3.11 | 3 | 1.7 | 1 | 14.07 | 7.11 | 0
30 | 1.5 | 0.94 | 52 | 2.91 | 0.82 | 6.55 | 17.5 | 66.48 | 26.1 | 4.91 | 21.19 | 3.27 | 3 | 3.11 | 3 | 1.7 | 1 | 13.39 | 6.77 | 0
31 | 1.55 | 0.92 | 48.55 | 2.91 | 0.93 | 5.35 | 17.45 | 59.45 | 26.97 | 5.4 | 21.58 | 3.17 | 3 | 3.01 | 3 | 1.7 | 1 | 15.16 | 5.51 | 0
32 | 1.6 | 0.93 | 48.69 | 2.9 | 0.91 | 5.53 | 17.45 | 60.75 | 27.84 | 5.89 | 21.96 | 3.19 | 3 | 3.03 | 3 | 1.7 | 1 | 14.75 | 5.71 | 0
33 | 1.65 | 0.87 | 53.29 | 2.88 | 0.87 | 5.68 | 17.43 | 62.23 | 28.72 | 6.38 | 22.34 | 3.21 | 3 | 3.05 | 3 | 1.7 | 1 | 14.18 | 5.87 | 0
34 | 1.7 | 0.82 | 46.9 | 2.89 | 0.83 | 5.58 | 17.32 | 63.27 | 29.58 | 6.87 | 22.72 | 3.23 | 3 | 3.07 | 3 | 1.7 | 1 | 13.38 | 5.78 | 0
35 | 1.75 | 0.79 | 38.18 | 2.87 | 0.82 | 5.19 | 17.23 | 62.1 | 30.44 | 7.36 | 23.09 | 3.21 | 3 | 3.05 | 3 | 1.7 | 1 | 13.26 | 5.39 | -0.01
36 | 1.8 | 0.85 | 42.62 | 2.87 | 0.86 | 4.95 | 17.24 | 60.15 | 31.31 | 7.85 | 23.46 | 3.18 | 3 | 3.02 | 3 | 1.7 | 1 | 13.86 | 5.13 | -0.01
37 | 1.85 | 0.93 | 46.38 | 2.88 | 0.91 | 5.07 | 17.37 | 59.12 | 32.17 | 8.34 | 23.84 | 3.17 | 3 | 3.01 | 3 | 1.7 | 1 | 14.79 | 5.26 | -0.01
38 | 1.9 | 0.96 | 50.07 | 2.86 | 0.97 | 5.24 | 17.5 | 58.25 | 33.05 | 8.83 | 24.22 | 3.15 | 3 | 3 | 3 | 1.7 | 1 | 15.79 | 5.42 | -0.01
39 | 1.95 | 1.03 | 56.57 | 2.86 | 1.02 | 5.32 | 17.59 | 57.56 | 33.93 | 9.32 | 24.61 | 3.14 | 3 | 2.99 | 3 | 1.7 | 1 | 16.5 | 5.5 | -0.01
40 | 2 | 1.06 | 55.64 | 2.85 | 1.07 | 5.23 | 17.64 | 56.1 | 34.81 | 9.81 | 25 | 3.12 | 3 | 2.96 | 3 | 1.7 | 0.99 | 17.38 | 5.4 | -0.01
41 | 2.05 | 1.12 | 55.68 | 2.83 | 1.09 | 5.04 | 17.63 | 55.11 | 35.69 | 10.3 | 25.39 | 3.11 | 3 | 2.95 | 3 | 1.7 | 0.99 | 17.64 | 5.21 | -0.01
42 | 2.1 | 1.08 | 53.17 | 2.81 | 1.09 | 4.97 | 17.61 | 54.82 | 36.57 | 10.79 | 25.78 | 3.1 | 3 | 2.94 | 3 | 1.7 | 0.98 | 17.68 | 5.15 | -0.01
43 | 2.15 | 1.07 | 53.86 | 2.82 | 1.09 | 4.91 | 17.6 | 54.7 | 37.45 | 11.28 | 26.17 | 3.1 | 3 | 2.94 | 3 | 1.7 | 0.98 | 17.61 | 5.09 | -0.01
44 | 2.2 | 1.11 | 53.22 | 2.82 | 1.12 | 4.76 | 17.61 | 53.49 | 38.33 | 11.77 | 26.56 | 3.08 | 3 | 2.92 | 3 | 1.7 | 0.98 | 18.16 | 4.93 | -0.01
45 | 2.25 | 1.18 | 53.05 | 2.81 | 1.17 | 4.51 | 17.61 | 51.64 | 39.21 | 12.26 | 26.95 | 3.05 | 3 | 2.89 | 3 | 1.7 | 0.97 | 18.93 | 4.66 | -0.01
46 | 2.3 | 1.21 | 51.59 | 2.81 | 1.19 | 4.38 | 17.61 | 50.66 | 40.09 | 12.75 | 27.34 | 3.04 | 3 | 2.88 | 3 | 1.7 | 0.96 | 19.36 | 4.53 | -0.01
47 | 2.35 | 1.19 | 52.08 | 2.83 | 1.15 | 4.41 | 17.56 | 51.56 | 40.97 | 13.24 | 27.73 | 3.05 | 3 | 2.89 | 3 | 1.7 | 0.97 | 18.67 | 4.57 | -0.01
48 | 2.4 | 1.06 | 49 | 2.82 | 1.07 | 4.5 | 17.47 | 53.64 | 41.84 | 13.73 | 28.11 | 3.08 | 3 | 2.93 | 3 | 1.7 | 0.98 | 17.26 | 4.69 | -0.01
49 | 2.45 | 0.96 | 43.6 | 2.82 | 0.99 | 4.49 | 17.35 | 55.42 | 42.71 | 14.22 | 28.49 | 3.11 | 3 | 2.95 | 3 | 1.7 | 0.99 | 15.9 | 4.69 | -0.01
50 | 2.5 | 0.95 | 40.9 | 2.84 | 0.96 | 4.3 | 17.25 | 55.49 | 43.57 | 14.72 | 28.86 | 3.11 | 3 | 2.95 | 3 | 1.7 | 0.99 | 15.33 | 4.51 | -0.01
51 | 2.55 | 0.96 | 39.06 | 2.85 | 0.94 | 4.03 | 17.15 | 54.7 | 44.43 | 15.21 | 29.23 | 3.1 | 3 | 2.94 | 3 | 1.7 | 0.99 | 15.09 | 4.23 | -0.01
52 | 2.6 | 0.92 | 34.19 | 2.82 | 0.92 | 3.81 | 17.05 | 54.34 | 45.28 | 15.7 | 29.59 | 3.09 | 3 | 2.94 | 3 | 1.7 | 0.98 | 14.69 | 4 | -0.01
53 | 2.65 | 0.88 | 31.9 | 2.85 | 0.88 | 3.64 | 16.93 | 54.58 | 46.13 | 16.19 | 29.94 | 3.09 | 3 | 2.94 | 3 | 1.7 | 0.99 | 14.06 | 3.84 | -0.02
54 | 2.7 | 0.85 | 30.4 | 2.85 | 0.85 | 3.42 | 16.8 | 54.57 | 46.97 | 16.68 | 30.29 | 3.09 | 3 | 2.94 | 3 | 1.7 | 0.99 | 13.43 | 3.62 | -0.02
55 | 2.75 | 0.81 | 24.51 | 2.88 | 0.82 | 3.37 | 16.73 | 55.17 | 47.81 | 17.17 | 30.64 | 3.1 | 3 | 2.95 | 3 | 1.7 | 0.99 | 12.97 | 3.58 | -0.02
56 | 2.8 | 0.8 | 28.03 | 2.88 | 0.84 | 3.18 | 16.7 | 53.66 | 48.64 | 17.66 | 30.98 | 3.08 | 3 | 2.93 | 3 | 1.7 | 0.98 | 13.29 | 3.38 | -0.02
57 | 2.85 | 0.91 | 27.68 | 2.88 | 0.86 | 3.28 | 16.77 | 53.61 | 49.48 | 18.15 | 31.33 | 3.08 | 3 | 2.93 | 3 | 1.7 | 0.98 | 13.61 | 3.48 | -0.02
58 | 2.9 | 0.87 | 28.85 | 2.89 | 0.88 | 3.37 | 16.84 | 53.57 | 50.32 | 18.64 | 31.68 | 3.08 | 3 | 2.92 | 3 | 1.7 | 0.98 | 13.93 | 3.58 | -0.02
59 | 2.95 | 0.86 | 32.52 | 2.86 | 0.87 | 3.65 | 16.92 | 55.17 | 51.17 | 19.13 | 32.04 | 3.1 | 3 | 2.95 | 3 | 1.7 | 0.99 | 13.8 | 3.88 | -0.02
60 | 3 | 0.89 | 34.44 | 2.89 | 0.89 | 3.83 | 17.01 | 55.48 | 52.02 | 19.62 | 32.4 | 3.1 | 3 | 2.95 | 3 | 1.7 | 0.99 | 14.12 | 4.07 | -0.02
61 | 3.05 | 0.93 | 35.86 | 2.86 | 0.91 | 3.63 | 16.97 | 54.22 | 52.87 | 20.11 | 32.76 | 3.08 | 3 | 2.94 | 3 | 1.7 | 0.98 | 14.33 | 3.86 | -0.02
62 | 3.1 | 0.9 | 28.55 | 2.88 | 0.89 | 3.24 | 16.8 | 52.86 | 53.71 | 20.6 | 33.11 | 3.06 | 3 | 2.91 | 3 | 1.7 | 0.98 | 13.98 | 3.44 | -0.02
63 | 3.15 | 0.83 | 21.72 | 2.86 | 0.82 | 2.77 | 16.51 | 52.3 | 54.53 | 21.09 | 33.44 | 3.05 | 3 | 2.9 | 3 | 1.7 | 0.97 | 12.85 | 2.97 | -0.02
64 | 3.2 | 0.73 | 17.91 | 2.84 | 0.74 | 2.45 | 16.22 | 52.93 | 55.34 | 21.58 | 33.76 | 3.06 | 3 | 2.91 | 3 | 1.7 | 0.98 | 11.55 | 2.65 | -0.03
65 | 3.25 | 0.67 | 15.14 | 2.85 | 0.68 | 2.45 | 16.07 | 55.4 | 56.15 | 22.07 | 34.08 | 3.1 | 3 | 2.95 | 3 | 1.7 | 0.99 | 10.42 | 2.67 | -0.03
66 | 3.3 | 0.63 | 16.64 | 2.85 | 0.67 | 2.4 | 16.02 | 55.57 | 56.95 | 22.56 | 34.39 | 3.1 | 3 | 2.96 | 3 | 1.7 | 0.99 | 10.24 | 2.63 | -0.03
67 | 3.35 | 0.7 | 16.31 | 2.85 | 0.66 | 2.42 | 16.01 | 55.98 | 57.75 | 23.05 | 34.7 | 3.1 | 3 | 2.96 | 3 | 1.7 | 1 | 10.11 | 2.65 | -0.03
68 | 3.4 | 0.65 | 14.91 | 2.86 | 0.66 | 2.28 | 15.94 | 55.25 | 58.55 | 23.54 | 35 | 3.09 | 3 | 2.95 | 3 | 1.7 | 0.99 | 10.04 | 2.5 | -0.03
69 | 3.45 | 0.62 | 13.69 | 2.84 | 0.62 | 2.23 | 15.82 | 56.54 | 59.34 | 24.03 | 35.3 | 3.11 | 3 | 2.97 | 3 | 1.7 | 1 | 9.42 | 2.46 | -0.04
70 | 3.5 | 0.59 | 12.83 | 2.87 | 0.59 | 2.06 | 15.66 | 56.84 | 60.12 | 24.53 | 35.6 | 3.11 | 3 | 2.98 | 3 | 1.7 | 1 | 8.9 | 2.3 | -0.04
71 | 3.55 | 0.56 | 10.02 | 2.88 | 0.56 | 1.8 | 15.42 | 56.59 | 60.89 | 25.02 | 35.88 | 3.1 | 3 | 2.97 | 3 | 1.7 | 1 | 8.33 | 2.03 | -0.04
72 | 3.6 | 0.52 | 7.31 | 2.87 | 0.52 | 1.51 | 15.1 | 56.3 | 61.65 | 25.51 | 36.14 | 3.1 | 3 | 2.97 | 3 | 1.7 | 1 | 7.64 | 1.71 | -0.05
73 | 3.65 | 0.47 | 6.08 | 2.88 | 0.49 | 1.2 | 14.76 | 54.92 | 62.38 | 26 | 36.39 | 3.07 | 3 | 2.95 | 4 | 1.7 | 0.99 | 7.18 | 1.38 | -0.05
74 | 3.7 | 0.48 | 4.31 | 2.91 | 0.47 | 1.22 | 14.71 | 56.45 | 63.12 | 26.49 | 36.63 | 3.09 | 3 | 2.97 | 3 | 1.7 | 1 | 6.84 | 1.41 | -0.06
75 | 3.75 | 0.46 | 6.83 | 2.88 | 0.48 | 1.29 | 14.81 | 56.35 | 63.86 | 26.98 | 36.88 | 3.09 | 3 | 2.97 | 3 | 1.7 | 1 | 7.05 | 1.48 | -0.06
76 | 3.8 | 0.51 | 7.53 | 2.91 | 0.48 | 1.41 | 14.92 | 57.68 | 64.61 | 27.47 | 37.14 | 3.11 | 3 | 2.99 | 3 | 1.7 | 1 | 7.03 | 1.63 | -0.06
77 | 3.85 | 0.48 | 6.12 | 2.89 | 0.48 | 1.22 | 14.73 | 56.27 | 65.34 | 27.96 | 37.39 | 3.09 | 3 | 2.97 | 3 | 1.7 | 1 | 6.91 | 1.42 | -0.06
78 | 3.9 | 0.44 | 3.88 | 2.92 | 0.45 | 1.72 | 15.03 | 63.31 | 66.09 | 28.45 | 37.65 | 3.18 | 3 | 3.07 | 3 | 1.7 | 1 | 6.39 | 2.02 | -0.07
79 | 3.95 | 0.42 | 13.08 | 2.93 | 0.45 | 2.26 | 15.34 | 67.81 | 66.86 | 28.94 | 37.92 | 3.23 | 3 | 3.13 | 3 | 1.7 | 1 | 6.38 | 2.66 | -0.07
80 | 4 | 0.48 | 13.4 | 2.94 | 0.56 | 2.46 | 15.79 | 61.83 | 67.65 | 29.43 | 38.22 | 3.17 | 3 | 3.05 | 3 | 1.7 | 1 | 8.27 | 2.8 | -0.05
81 | 4.05 | 0.78 | 14.93 | 2.92 | 0.69 | 2.03 | 15.88 | 52.8 | 68.45 | 29.92 | 38.52 | 3.05 | 3 | 2.91 | 3 | 1.7 | 0.98 | 10.44 | 2.26 | -0.04
82 | 4.1 | 0.81 | 13.78 | 2.92 | 0.78 | 1.8 | 15.93 | 47.93 | 69.24 | 30.41 | 38.83 | 2.98 | 3 | 2.83 | 4 | 1.7 | 0.95 | 11.93 | 1.98 | -0.04
83 | 4.15 | 0.75 | 13.52 | 2.96 | 0.77 | 1.77 | 15.89 | 48.16 | 70.04 | 30.9 | 39.14 | 2.98 | 3 | 2.84 | 4 | 1.7 | 0.95 | 11.7 | 1.95 | -0.04
84 | 4.2 | 0.74 | 13.47 | 2.97 | 0.75 | 1.77 | 15.86 | 48.66 | 70.83 | 31.39 | 39.44 | 2.98 | 3 | 2.85 | 4 | 1.7 | 0.95 | 11.46 | 1.96 | -0.04
85 | 4.25 | 0.77 | 13.09 | 2.94 | 0.77 | 1.84 | 15.93 | 48.75 | 71.63 | 31.88 | 39.74 | 2.99 | 3 | 2.85 | 4 | 1.7 | 0.95 | 11.67 | 2.03 | -0.04
86 | 4.3 | 0.79 | 15.74 | 2.94 | 0.79 | 2.07 | 16.11 | 49.74 | 72.43 | 32.37 | 40.06 | 3 | 3 | 2.86 | 4 | 1.7 | 0.96 | 12.05 | 2.28 | -0.04
87 | 4.35 | 0.81 | 20.34 | 2.98 | 0.84 | 2.29 | 16.33 | 49.56 | 73.25 | 32.86 | 40.38 | 3 | 3 | 2.86 | 4 | 1.7 | 0.96 | 12.93 | 2.5 | -0.04
88 | 4.4 | 0.93 | 21.79 | 2.98 | 0.9 | 2.24 | 16.41 | 47.59 | 74.07 | 33.35 | 40.71 | 2.97 | 3 | 2.83 | 4 | 1.7 | 0.95 | 13.92 | 2.44 | -0.04
89 | 4.45 | 0.97 | 18.57 | 3.01 | 0.97 | 1.97 | 16.37 | 44.15 | 74.89 | 33.84 | 41.04 | 2.91 | 4 | 2.77 | 4 | 1.7 | 0.92 | 15.03 | 2.14 | -0.03
90 | 4.5 | 1.01 | 17.06 | 2.99 | 0.98 | 2.01 | 16.41 | 44.22 | 75.71 | 34.34 | 41.37 | 2.91 | 4 | 2.77 | 4 | 1.7 | 0.93 | 15.18 | 2.18 | -0.03
91 | 4.55 | 0.96 | 23.55 | 3 | 1.03 | 2.73 | 16.83 | 47.6 | 76.55 | 34.83 | 41.72 | 2.97 | 3 | 2.83 | 4 | 1.7 | 0.95 | 15.95 | 2.95 | -0.03
92 | 4.6 | 1.11 | 43.48 | 3.01 | 1.25 | 3.19 | 17.31 | 45.64 | 77.41 | 35.32 | 42.1 | 2.94 | 3 | 2.79 | 4 | 1.7 | 0.94 | 19.63 | 3.4 | -0.03
93 | 4.65 | 1.67 | 52.17 | 3.02 | 1.49 | 3.14 | 17.56 | 41.76 | 78.29 | 35.81 | 42.49 | 2.87 | 3 | 2.72 | 4 | 1.7 | 0.91 | 23.64 | 3.31 | -0.02
94 | 4.7 | 1.68 | 44.27 | 3.03 | 1.61 | 2.66 | 17.49 | 37.86 | 79.17 | 36.3 | 42.87 | 2.8 | 4 | 2.65 | 4 | 1.7 | 0.88 | 25.64 | 2.79 | -0.02
95 | 4.75 | 1.47 | 31.59 | 3.04 | 1.49 | 2.62 | 17.36 | 39.15 | 80.04 | 36.79 | 43.25 | 2.83 | 4 | 2.68 | 4 | 1.7 | 0.89 | 23.67 | 2.77 | -0.02
96 | 4.8 | 1.32 | 41.38 | 3.06 | 1.44 | 2.67 | 17.32 | 40.17 | 80.9 | 37.28 | 43.62 | 2.84 | 4 | 2.69 | 4 | 1.7 | 0.9 | 22.76 | 2.83 | -0.03
97 | 4.85 | 1.52 | 42.31 | 3.05 | 1.42 | 2.92 | 17.4 | 41.75 | 81.77 | 37.77 | 44 | 2.87 | 3 | 2.72 | 4 | 1.7 | 0.91 | 22.41 | 3.1 | -0.03
98 | 4.9 | 1.41 | 40.5 | 3.03 | 1.43 | 2.81 | 17.37 | 41.05 | 82.64 | 38.26 | 44.38 | 2.86 | 4 | 2.71 | 4 | 1.7 | 0.9 | 22.56 | 2.98 | -0.03
99 | 4.95 | 1.35 | 37.38 | 3.05 | 1.38 | 2.79 | 17.31 | 41.7 | 83.51 | 38.75 | 44.76 | 2.87 | 3 | 2.72 | 4 | 1.7 | 0.91 | 21.71 | 2.97 | -0.03
100 | 5 | 1.37 | 37.35 | 3.05 | 1.33 | 2.79 | 17.26 | 42.38 | 84.37 | 39.24 | 45.13 | 2.88 | 3 | 2.74 | 4 | 1.7 | 0.91 | 20.96 | 2.98 | -0.03
101 | 5.05 | 1.28 | 36.83 | 3.05 | 1.36 | 2.58 | 17.2 | 40.81 | 85.23 | 39.73 | 45.5 | 2.85 | 4 | 2.71 | 4 | 1.7 | 0.9 | 21.45 | 2.75 | -0.03
102 | 5.1 | 1.44 | 31.29 | 3.03 | 1.43 | 2.37 | 17.18 | 38.7 | 86.09 | 40.22 | 45.87 | 2.82 | 4 | 2.67 | 4 | 1.7 | 0.89 | 22.56 | 2.52 | -0.03
103 | 5.15 | 1.57 | 33.57 | 3.03 | 1.5 | 2.13 | 17.13 | 36.44 | 86.94 | 40.71 | 46.23 | 2.77 | 4 | 2.62 | 4 | 1.7 | 0.87 | 23.66 | 2.27 | -0.03
104 | 5.2 | 1.48 | 31 | 3.05 | 1.54 | 1.94 | 17.07 | 34.68 | 87.8 | 41.2 | 46.59 | 2.74 | 4 | 2.59 | 4 | 1.7 | 0.86 | 24.43 | 2.06 | -0.03
105 | 5.25 | 1.58 | 25.4 | 3.03 | 1.53 | 1.88 | 17.01 | 34.5 | 88.65 | 41.69 | 46.96 | 2.74 | 4 | 2.58 | 4 | 1.7 | 0.86 | 24.14 | 2 | -0.03
106 | 5.3 | 1.52 | 29.79 | 3.06 | 1.5 | 1.76 | 16.9 | 34.05 | 89.49 | 42.18 | 47.31 | 2.73 | 4 | 2.57 | 4 | 1.7 | 0.85 | 23.62 | 1.87 | -0.03
107 | 5.35 | 1.39 | 23.67 | 3.04 | 1.42 | 1.86 | 16.89 | 35.77 | 90.34 | 42.67 | 47.66 | 2.76 | 4 | 2.61 | 4 | 1.7 | 0.87 | 22.32 | 1.99 | -0.03
108 | 5.4 | 1.35 | 25.76 | 3.06 | 1.3 | 1.99 | 16.83 | 38.34 | 91.18 | 43.16 | 48.01 | 2.81 | 4 | 2.66 | 4 | 1.7 | 0.89 | 20.35 | 2.14 | -0.03
109 | 5.45 | 1.17 | 28.27 | 3.08 | 1.26 | 2.12 | 16.86 | 39.9 | 92.02 | 43.65 | 48.37 | 2.83 | 4 | 2.69 | 4 | 1.7 | 0.9 | 19.66 | 2.29 | -0.03
110 | 5.5 | 1.27 | 26.54 | 3.07 | 1.27 | 2.08 | 16.84 | 39.5 | 92.86 | 44.15 | 48.72 | 2.83 | 4 | 2.68 | 4 | 1.7 | 0.9 | 19.76 | 2.24 | -0.03
111 | 5.55 | 1.37 | 24.3 | 3.06 | 1.38 | 1.94 | 16.89 | 37 | 93.71 | 44.64 | 49.07 | 2.78 | 4 | 2.63 | 4 | 1.7 | 0.88 | 21.54 | 2.08 | -0.03
112 | 5.6 | 1.49 | 29.34 | 3.1 | 1.41 | 2.11 | 17.03 | 37.59 | 94.56 | 45.13 | 49.43 | 2.79 | 4 | 2.64 | 4 | 1.7 | 0.88 | 22.14 | 2.26 | -0.03
113 | 5.65 | 1.38 | 35.96 | 3.1 | 1.39 | 2.64 | 17.26 | 41.04 | 95.42 | 45.62 | 49.81 | 2.85 | 4 | 2.71 | 4 | 1.7 | 0.91 | 21.73 | 2.84 | -0.03
114 | 5.7 | 1.3 | 45.02 | 3.08 | 1.37 | 3.36 | 17.51 | 45.05 | 96.3 | 46.11 | 50.19 | 2.92 | 3 | 2.78 | 4 | 1.7 | 0.94 | 21.32 | 3.62 | -0.03
115 | 5.75 | 1.42 | 57.02 | 3.11 | 1.45 | 3.65 | 17.69 | 45.13 | 97.18 | 46.6 | 50.59 | 2.92 | 3 | 2.78 | 3 | 1.7 | 0.94 | 22.65 | 3.91 | -0.03
116 | 5.8 | 1.62 | 56.27 | 3.13 | 1.54 | 3.47 | 17.73 | 43.07 | 98.07 | 47.09 | 50.98 | 2.89 | 3 | 2.75 | 4 | 1.7 | 0.92 | 24.2 | 3.71 | -0.03
117 | 5.85 | 1.58 | 47.2 | 3.11 | 1.66 | 2.79 | 17.59 | 38.34 | 98.95 | 47.58 | 51.37 | 2.8 | 4 | 2.66 | 4 | 1.7 | 0.89 | 26.2 | 2.97 | -0.03
118 | 5.9 | 1.78 | 35.5 | 3.14 | 1.72 | 2.09 | 17.32 | 33.82 | 99.82 | 48.07 | 51.75 | 2.72 | 4 | 2.57 | 4 | 1.7 | 0.85 | 27.19 | 2.22 | -0.03
119 | 5.95 | 1.8 | 25.14 | 3.17 | 1.76 | 1.54 | 17 | 29.89 | 100.67 | 48.56 | 52.11 | 2.64 | 4 | 2.48 | 5 | 1.7 | 0.82 | 27.79 | 1.64 | -0.03
120 | 6 | 1.69 | 20.72 | 3.15 | 1.7 | 1.19 | 16.66 | 27.77 | 101.5 | 49.05 | 52.45 | 2.59 | 4 | 2.43 | 5 | 1.7 | 0.8 | 26.83 | 1.27 | -0.03
121 | 6.05 | 1.62 | 15.15 | 3.15 | 1.58 | 1.1 | 16.45 | 28.33 | 102.32 | 49.54 | 52.78 | 2.6 | 4 | 2.45 | 5 | 1.69 | 0.81 | 24.71 | 1.18 | -0.03
122 | 6.1 | 1.43 | 16.46 | 3.17 | 1.44 | 1.09 | 16.3 | 29.86 | 103.14 | 50.03 | 53.1 | 2.64 | 4 | 2.48 | 5 | 1.7 | 0.82 | 22.44 | 1.18 | -0.04
123 | 6.15 | 1.27 | 15.66 | 3.17 | 1.33 | 1.18 | 16.26 | 32.19 | 103.95 | 50.52 | 53.43 | 2.68 | 4 | 2.53 | 5 | 1.7 | 0.84 | 20.53 | 1.28 | -0.04
124 | 6.2 | 1.28 | 14.85 | 3.19 | 1.33 | 1.17 | 16.25 | 32.12 | 104.76 | 51.01 | 53.75 | 2.68 | 4 | 2.53 | 5 | 1.7 | 0.84 | 20.51 | 1.27 | -0.04
125 | 6.25 | 1.43 | 16.06 | 3.18 | 1.36 | 1.17 | 16.28 | 31.77 | 105.58 | 51.5 | 54.07 | 2.67 | 4 | 2.52 | 5 | 1.69 | 0.84 | 20.92 | 1.27 | -0.04
126 | 6.3 | 1.36 | 16.7 | 3.18 | 1.41 | 1.15 | 16.33 | 31.1 | 106.39 | 51.99 | 54.4 | 2.66 | 4 | 2.51 | 5 | 1.68 | 0.83 | 21.56 | 1.25 | -0.04
127 | 6.35 | 1.43 | 15.95 | 3.19 | 1.41 | 1.18 | 16.35 | 31.38 | 107.21 | 52.48 | 54.73 | 2.66 | 4 | 2.52 | 5 | 1.67 | 0.84 | 21.47 | 1.27 | -0.04
128 | 6.4 | 1.43 | 17.05 | 3.18 | 1.42 | 1.15 | 16.34 | 31.11 | 108.03 | 52.97 | 55.05 | 2.65 | 4 | 2.51 | 5 | 1.66 | 0.83 | 21.54 | 1.25 | -0.04
129 | 6.45 | 1.4 | 16.15 | 3.2 | 1.41 | 1.2 | 16.37 | 31.68 | 108.84 | 53.46 | 55.38 | 2.66 | 4 | 2.52 | 5 | 1.66 | 0.84 | 21.32 | 1.3 | -0.04
130 | 6.5 | 1.4 | 17.43 | 3.19 | 1.36 | 1.28 | 16.39 | 33.13 | 109.66 | 53.96 | 55.71 | 2.69 | 4 | 2.55 | 4 | 1.66 | 0.85 | 20.48 | 1.39 | -0.04
131 | 6.55 | 1.27 | 18.58 | 3.19 | 1.32 | 1.26 | 16.33 | 33.64 | 110.48 | 54.45 | 56.04 | 2.7 | 4 | 2.56 | 4 | 1.66 | 0.85 | 19.76 | 1.38 | -0.04
132 | 6.6 | 1.28 | 13.93 | 3.21 | 1.31 | 1.16 | 16.22 | 32.92 | 111.29 | 54.94 | 56.36 | 2.68 | 4 | 2.55 | 4 | 1.65 | 0.85 | 19.54 | 1.27 | -0.04
133 | 6.65 | 1.39 | 13.15 | 3.18 | 1.3 | 1.28 | 16.32 | 34.27 | 112.11 | 55.43 | 56.68 | 2.71 | 4 | 2.58 | 4 | 1.65 | 0.86 | 19.28 | 1.4 | -0.04
134 | 6.7 | 1.22 | 22.87 | 3.18 | 1.25 | 1.38 | 16.35 | 35.82 | 112.93 | 55.92 | 57.01 | 2.74 | 4 | 2.61 | 4 | 1.65 | 0.87 | 18.55 | 1.52 | -0.05
135 | 6.75 | 1.14 | 15.72 | 3.22 | 1.23 | 1.45 | 16.38 | 36.79 | 113.74 | 56.41 | 57.34 | 2.76 | 4 | 2.63 | 4 | 1.65 | 0.88 | 18.2 | 1.6 | -0.05
136 | 6.8 | 1.33 | 14.98 | 3.19 | 1.18 | 1.23 | 16.13 | 36.05 | 114.55 | 56.9 | 57.65 | 2.74 | 4 | 2.61 | 4 | 1.64 | 0.87 | 17.18 | 1.37 | -0.05
137 | 6.85 | 1.06 | 12.89 | 3.21 | 1.16 | 1.21 | 16.09 | 36.15 | 115.36 | 57.39 | 57.97 | 2.74 | 4 | 2.62 | 4 | 1.63 | 0.88 | 16.88 | 1.34 | -0.05
138 | 6.9 | 1.1 | 14.29 | 3.23 | 1.12 | 1.2 | 16.02 | 36.86 | 116.16 | 57.88 | 58.28 | 2.75 | 4 | 2.63 | 4 | 1.63 | 0.88 | 16.2 | 1.33 | -0.05
139 | 6.95 | 1.21 | 13.13 | 3.24 | 1.16 | 1.09 | 15.97 | 35.35 | 116.96 | 58.37 | 58.59 | 2.72 | 4 | 2.6 | 4 | 1.61 | 0.87 | 16.64 | 1.22 | -0.05
140 | 7 | 1.18 | 10.76 | 3.26 | 1.15 | 0.96 | 15.81 | 34.36 | 117.75 | 58.86 | 58.89 | 2.7 | 4 | 2.58 | 4 | 1.6 | 0.86 | 16.33 | 1.07 | -0.05
141 | 7.05 | 1.07 | 9.32 | 3.23 | 1.12 | 0.89 | 15.67 | 34.38 | 118.53 | 59.35 | 59.18 | 2.69 | 4 | 2.58 | 4 | 1.59 | 0.86 | 15.67 | 0.99 | -0.06
142 | 7.1 | 1.1 | 9.66 | 3.24 | 1.11 | 0.96 | 15.76 | 35.29 | 119.32 | 59.84 | 59.48 | 2.71 | 4 | 2.6 | 4 | 1.59 | 0.87 | 15.6 | 1.08 | -0.06
143 | 7.15 | 1.17 | 13.16 | 3.25 | 1.14 | 1.12 | 15.97 | 36.3 | 120.12 | 60.33 | 59.78 | 2.73 | 4 | 2.62 | 4 | 1.59 | 0.88 | 16.06 | 1.25 | -0.06
144 | 7.2 | 1.16 | 15.52 | 3.26 | 1.23 | 1.14 | 16.11 | 35.15 | 120.92 | 60.82 | 60.1 | 2.71 | 4 | 2.6 | 4 | 1.57 | 0.87 | 17.24 | 1.27 | -0.05
145 | 7.25 | 1.36 | 13.51 | 3.29 | 1.37 | 0.99 | 16.11 | 31.75 | 121.73 | 61.31 | 60.41 | 2.63 | 4 | 2.52 | 5 | 1.55 | 0.84 | 19.09 | 1.09 | -0.05
146 | 7.3 | 1.6 | 11.76 | 3.26 | 1.53 | 0.78 | 16 | 27.79 | 122.53 | 61.8 | 60.72 | 2.54 | 5 | 2.43 | 5 | 1.51 | 0.81 | 21.06 | 0.84 | -0.04
147 | 7.35 | 1.64 | 10.44 | 3.28 | 1.54 | 0.71 | 15.9 | 27.02 | 123.32 | 62.29 | 61.03 | 2.52 | 5 | 2.41 | 5 | 1.5 | 0.8 | 21.04 | 0.77 | -0.04
148 | 7.4 | 1.39 | 10.54 | 3.3 | 1.46 | 0.72 | 15.85 | 28.18 | 124.11 | 62.78 | 61.33 | 2.55 | 5 | 2.44 | 5 | 1.5 | 0.81 | 19.87 | 0.79 | -0.04
149 | 7.45 | 1.36 | 10.78 | 3.3 | 1.36 | 0.8 | 15.86 | 30.41 | 124.91 | 63.27 | 61.63 | 2.6 | 4 | 2.49 | 5 | 1.51 | 0.83 | 18.43 | 0.88 | -0.05
150 | 7.5 | 1.33 | 11.44 | 3.31 | 1.33 | 0.95 | 16.02 | 32.39 | 125.71 | 63.77 | 61.94 | 2.64 | 4 | 2.54 | 5 | 1.52 | 0.85 | 18.04 | 1.05 | -0.05
151 | 7.55 | 1.3 | 15.69 | 3.32 | 1.31 | 1.19 | 16.26 | 34.91 | 126.52 | 64.26 | 62.27 | 2.69 | 4 | 2.59 | 4 | 1.53 | 0.87 | 17.89 | 1.32 | -0.05
152 | 7.6 | 1.31 | 19.82 | 3.29 | 1.41 | 1.45 | 16.59 | 35.73 | 127.35 | 64.75 | 62.6 | 2.71 | 4 | 2.61 | 4 | 1.52 | 0.88 | 19.25 | 1.59 | -0.05
153 | 7.65 | 1.61 | 25.7 | 3.32 | 1.61 | 1.28 | 16.65 | 32.05 | 128.18 | 65.24 | 62.95 | 2.63 | 4 | 2.53 | 5 | 1.5 | 0.85 | 21.83 | 1.39 | -0.04
154 | 7.7 | 1.9 | 16.3 | 3.35 | 1.99 | 0.98 | 16.67 | 26.08 | 129.02 | 65.73 | 63.29 | 2.49 | 5 | 2.39 | 5 | 1.45 | 0.79 | 26.68 | 1.05 | -0.03
155 | 7.75 | 2.46 | 16.81 | 3.36 | 2.31 | 0.71 | 16.53 | 21.42 | 129.84 | 66.22 | 63.63 | 2.37 | 5 | 2.27 | 5 | 1.42 | 0.75 | 30.41 | 0.75 | -0.03
156 | 7.8 | 2.56 | 16.11 | 3.33 | 2.4 | 0.63 | 16.44 | 20.04 | 130.66 | 66.71 | 63.96 | 2.33 | 5 | 2.23 | 5 | 1.4 | 0.73 | 31.41 | 0.66 | -0.03
157 | 7.85 | 2.19 | 12.27 | 3.34 | 2.26 | 0.56 | 16.21 | 20.18 | 131.48 | 67.2 | 64.28 | 2.33 | 5 | 2.23 | 5 | 1.4 | 0.73 | 29.29 | 0.59 | -0.03
158 | 7.9 | 2.02 | 9.23 | 3.37 | 1.96 | 0.53 | 15.94 | 22 | 132.27 | 67.69 | 64.58 | 2.38 | 5 | 2.29 | 5 | 1.4 | 0.75 | 25.28 | 0.57 | -0.04
159 | 7.95 | 1.66 | 9.66 | 3.37 | 1.64 | 0.49 | 15.58 | 24.36 | 133.05 | 68.18 | 64.87 | 2.44 | 5 | 2.35 | 5 | 1.41 | 0.78 | 20.99 | 0.54 | -0.04
160 | 8 | 1.23 | 5.3 | 3.4 | 1.34 | 0.44 | 15.13 | 27.12 | 133.81 | 68.67 | 65.14 | 2.5 | 5 | 2.42 | 5 | 1.43 | 0.8 | 16.94 | 0.49 | -0.05
161 | 8.05 | 1.12 | 2.56 | 3.4 | 1.07 | 0.39 | 14.66 | 30.85 | 134.54 | 69.16 | 65.38 | 2.58 | 5 | 2.5 | 5 | 1.44 | 0.84 | 13.28 | 0.45 | -0.07
162 | 8.1 | 0.85 | 4.7 | 3.42 | 0.91 | 0.67 | 15.04 | 38.54 | 135.29 | 69.65 | 65.64 | 2.73 | 4 | 2.66 | 4 | 1.48 | 0.9 | 11.3 | 0.79 | -0.09
163 | 8.15 | 0.76 | 11.17 | 3.4 | 0.93 | 0.88 | 15.38 | 40.74 | 136.06 | 70.14 | 65.92 | 2.77 | 4 | 2.71 | 4 | 1.48 | 0.91 | 11.57 | 1.04 | -0.08
164 | 8.2 | 1.17 | 8.72 | 3.43 | 1.07 | 0.84 | 15.54 | 36.9 | 136.84 | 70.63 | 66.21 | 2.7 | 4 | 2.63 | 4 | 1.46 | 0.89 | 13.48 | 0.96 | -0.07
165 | 8.25 | 1.29 | 7.14 | 3.43 | 1.19 | 0.68 | 15.46 | 32.96 | 137.61 | 71.12 | 66.49 | 2.62 | 4 | 2.55 | 5 | 1.43 | 0.85 | 14.9 | 0.77 | -0.06
166 | 8.3 | 1.11 | 8.5 | 3.41 | 1.15 | 0.72 | 15.47 | 34.11 | 138.39 | 71.61 | 66.77 | 2.64 | 4 | 2.57 | 5 | 1.43 | 0.86 | 14.37 | 0.81 | -0.07
167 | 8.35 | 1.06 | 9.19 | 3.4 | 1.09 | 0.73 | 15.41 | 35.5 | 139.16 | 72.1 | 67.05 | 2.67 | 4 | 2.6 | 4 | 1.44 | 0.88 | 13.53 | 0.84 | -0.07
168 | 8.4 | 1.11 | 6.26 | 3.41 | 1.08 | 0.72 | 15.37 | 35.79 | 139.92 | 72.59 | 67.33 | 2.67 | 4 | 2.61 | 4 | 1.43 | 0.88 | 13.24 | 0.83 | -0.07
169 | 8.45 | 1.06 | 7.78 | 3.42 | 1.07 | 0.59 | 15.13 | 34.44 | 140.68 | 73.08 | 67.6 | 2.64 | 4 | 2.58 | 5 | 1.42 | 0.87 | 12.99 | 0.68 | -0.08
170 | 8.5 | 1.03 | 4.9 | 3.43 | 1.04 | 0.53 | 14.96 | 34.16 | 141.43 | 73.58 | 67.85 | 2.63 | 4 | 2.58 | 5 | 1.41 | 0.87 | 12.56 | 0.61 | -0.08
171 | 8.55 | 1.03 | 3.74 | 3.45 | 0.99 | 0.5 | 14.82 | 34.9 | 142.17 | 74.07 | 68.1 | 2.64 | 4 | 2.59 | 5 | 1.41 | 0.87 | 11.84 | 0.58 | -0.08
172 | 8.6 | 0.91 | 6.12 | 3.47 | 0.96 | 0.54 | 14.86 | 36.31 | 142.91 | 74.56 | 68.36 | 2.67 | 4 | 2.62 | 4 | 1.42 | 0.88 | 11.42 | 0.63 | -0.09
173 | 8.65 | 0.94 | 5.65 | 3.45 | 0.95 | 0.56 | 14.9 | 36.87 | 143.66 | 75.05 | 68.61 | 2.68 | 4 | 2.63 | 4 | 1.41 | 0.89 | 11.3 | 0.66 | -0.09
174 | 8.7 | 1.01 | 4.24 | 3.49 | 0.97 | 0.48 | 14.74 | 35.43 | 144.39 | 75.54 | 68.86 | 2.65 | 4 | 2.6 | 5 | 1.4 | 0.88 | 11.39 | 0.56 | -0.09
175 | 8.75 | 0.95 | 4.03 | 3.47 | 0.95 | 0.43 | 14.58 | 35.19 | 145.12 | 76.03 | 69.1 | 2.64 | 4 | 2.6 | 5 | 1.4 | 0.87 | 11.06 | 0.51 | -0.09
176 | 8.8 | 0.88 | 3.94 | 3.49 | 0.91 | 0.42 | 14.48 | 36.1 | 145.85 | 76.52 | 69.33 | 2.65 | 4 | 2.62 | 4 | 1.4 | 0.88 | 10.5 | 0.5 | -0.1
177 | 8.85 | 0.89 | 3.41 | 3.47 | 0.87 | 0.43 | 14.46 | 37.41 | 146.57 | 77.01 | 69.56 | 2.68 | 4 | 2.64 | 4 | 1.4 | 0.89 | 9.99 | 0.52 | -0.1
178 | 8.9 | 0.84 | 3.92 | 3.47 | 0.86 | 0.44 | 14.45 | 37.87 | 147.29 | 77.5 | 69.79 | 2.68 | 4 | 2.65 | 4 | 1.4 | 0.89 | 9.83 | 0.53 | -0.1
179 | 8.95 | 0.85 | 3.94 | 3.49 | 0.86 | 0.48 | 14.57 | 38.75 | 148.02 | 77.99 | 70.03 | 2.7 | 4 | 2.67 | 4 | 1.39 | 0.9 | 9.81 | 0.58 | -0.1
180 | 9 | 0.89 | 4.64 | 3.47 | 0.88 | 0.51 | 14.66 | 38.65 | 148.76 | 78.48 | 70.28 | 2.7 | 4 | 2.67 | 4 | 1.39 | 0.9 | 10.04 | 0.61 | -0.1
181 | 9.05 | 0.9 | 4.86 | 3.49 | 0.9 | 0.5 | 14.68 | 37.93 | 149.49 | 78.97 | 70.52 | 2.68 | 4 | 2.65 | 4 | 1.38 | 0.9 | 10.3 | 0.6 | -0.1
182 | 9.1 | 0.92 | 4.03 | 3.5 | 0.91 | 0.51 | 14.7 | 38.04 | 150.22 | 79.46 | 70.76 | 2.68 | 4 | 2.65 | 4 | 1.38 | 0.9 | 10.31 | 0.61 | -0.1
183 | 9.15 | 0.9 | 4.89 | 3.5 | 0.9 | 0.52 | 14.72 | 38.36 | 150.96 | 79.95 | 71.01 | 2.69 | 4 | 2.66 | 4 | 1.38 | 0.9 | 10.23 | 0.62 | -0.1
184 | 9.2 | 0.89 | 5.05 | 3.51 | 0.9 | 0.54 | 14.77 | 38.8 | 151.7 | 80.44 | 71.26 | 2.69 | 4 | 2.67 | 4 | 1.37 | 0.9 | 10.2 | 0.65 | -0.1
185 | 9.25 | 0.92 | 4.66 | 3.54 | 0.91 | 0.6 | 14.9 | 39.56 | 152.44 | 80.93 | 71.51 | 2.71 | 4 | 2.68 | 4 | 1.37 | 0.91 | 10.27 | 0.72 | -0.1
186 | 9.3 | 0.92 | 6.56 | 3.52 | 0.95 | 0.64 | 15.05 | 39.2 | 153.2 | 81.42 | 71.77 | 2.7 | 4 | 2.68 | 4 | 1.37 | 0.91 | 10.75 | 0.76 | -0.1
187 | 9.35 | 1.01 | 7.05 | 3.53 | 1.01 | 0.69 | 15.22 | 38.51 | 153.96 | 81.91 | 72.04 | 2.69 | 4 | 2.66 | 4 | 1.36 | 0.9 | 11.45 | 0.81 | -0.09
188 | 9.4 | 1.09 | 7.2 | 3.56 | 1.04 | 0.69 | 15.26 | 37.86 | 154.72 | 82.4 | 72.32 | 2.68 | 4 | 2.65 | 4 | 1.35 | 0.9 | 11.78 | 0.81 | -0.09
189 | 9.45 | 1.01 | 7.11 | 3.53 | 1.01 | 0.68 | 15.2 | 38.52 | 155.48 | 82.89 | 72.59 | 2.69 | 4 | 2.66 | 4 | 1.35 | 0.9 | 11.35 | 0.8 | -0.09
190 | 9.5 | 0.92 | 6.11 | 3.54 | 0.96 | 0.67 | 15.12 | 39.59 | 156.24 | 83.39 | 72.85 | 2.7 | 4 | 2.68 | 4 | 1.35 | 0.91 | 10.76 | 0.8 | -0.1
191 | 9.55 | 0.96 | 6.08 | 3.52 | 0.96 | 0.68 | 15.14 | 39.84 | 156.99 | 83.88 | 73.12 | 2.7 | 4 | 2.69 | 4 | 1.35 | 0.91 | 10.72 | 0.81 | -0.1
192 | 9.6 | 1.01 | 7.45 | 3.53 | 0.97 | 0.77 | 15.29 | 40.8 | 157.76 | 84.37 | 73.39 | 2.72 | 4 | 2.71 | 4 | 1.34 | 0.92 | 10.83 | 0.91 | -0.1
193 | 9.65 | 0.95 | 8.84 | 3.55 | 0.95 | 0.87 | 15.39 | 42.77 | 158.53 | 84.86 | 73.67 | 2.75 | 4 | 2.74 | 4 | 1.35 | 0.93 | 10.52 | 1.04 | -0.1
194 | 9.7 | 0.89 | 8.43 | 3.56 | 0.93 | 0.84 | 15.32 | 43.17 | 159.29 | 85.35 | 73.95 | 2.76 | 4 | 2.75 | 4 | 1.34 | 0.93 | 10.17 | 1.01 | -0.11
195 | 9.75 | 0.94 | 6 | 3.55 | 0.9 | 0.77 | 15.17 | 43.32 | 160.05 | 85.84 | 74.21 | 2.75 | 4 | 2.75 | 4 | 1.34 | 0.94 | 9.74 | 0.94 | -0.11
196 | 9.8 | 0.86 | 6.29 | 3.53 | 0.92 | 0.68 | 15.07 | 41.39 | 160.8 | 86.33 | 74.48 | 2.72 | 4 | 2.72 | 4 | 1.33 | 0.92 | 10.01 | 0.82 | -0.11
197 | 9.85 | 0.97 | 6.47 | 3.53 | 0.95 | 0.65 | 15.06 | 40.3 | 161.56 | 86.82 | 74.74 | 2.7 | 4 | 2.7 | 4 | 1.32 | 0.91 | 10.29 | 0.78 | -0.11
198 | 9.9 | 1.02 | 5.65 | 3.54 | 1.01 | 0.69 | 15.22 | 39.29 | 162.32 | 87.31 | 75.01 | 2.69 | 4 | 2.68 | 4 | 1.31 | 0.91 | 11.04 | 0.82 | -0.1
199 | 9.95 | 1.05 | 8.75 | 3.53 | 1.08 | 0.73 | 15.39 | 38.32 | 163.09 | 87.8 | 75.29 | 2.67 | 4 | 2.66 | 4 | 1.31 | 0.9 | 11.83 | 0.85 | -0.09
200 | 10 | 1.17 | 9.11 | 3.53 | 1.18 | 0.77 | 15.59 | 36.74 | 163.87 | 88.29 | 75.58 | 2.64 | 4 | 2.63 | 4 | 1.3 | 0.89 | 13.07 | 0.89 | -0.08
201 | 10.05 | 1.33 | 9.32 | 3.51 | 1.26 | 0.74 | 15.64 | 35 | 164.65 | 88.78 | 75.87 | 2.61 | 4 | 2.59 | 4 | 1.29 | 0.88 | 13.98 | 0.85 | -0.08
202 | 10.1 | 1.29 | 9.51 | 3.52 | 1.32 | 0.72 | 15.69 | 33.87 | 165.43 | 89.27 | 76.16 | 2.59 | 5 | 2.57 | 5 | 1.28 | 0.87 | 14.64 | 0.82 | -0.07
203 | 10.15 | 1.35 | 9.8 | 3.5 | 1.27 | 0.76 | 15.69 | 35.22 | 166.22 | 89.76 | 76.46 | 2.61 | 4 | 2.6 | 4 | 1.28 | 0.88 | 14 | 0.87 | -0.08
204 | 10.2 | 1.18 | 9.6 | 3.51 | 1.22 | 0.74 | 15.6 | 36.01 | 167 | 90.25 | 76.75 | 2.62 | 4 | 2.61 | 4 | 1.28 | 0.88 | 13.34 | 0.86 | -0.08
205 | 10.25 | 1.14 | 7.79 | 3.52 | 1.15 | 0.91 | 15.74 | 39.63 | 167.79 | 90.74 | 77.04 | 2.69 | 4 | 2.68 | 4 | 1.28 | 0.91 | 12.41 | 1.07 | -0.09
206 | 10.3 | 1.12 | 14.01 | 3.49 | 1.12 | 1.23 | 16.05 | 43.46 | 168.59 | 91.23 | 77.35 | 2.76 | 4 | 2.76 | 4 | 1.29 | 0.94 | 12.15 | 1.44 | -0.09
207 | 10.35 | 1.11 | 19.52 | 3.47 | 1.19 | 1.66 | 16.49 | 45.79 | 169.41 | 91.72 | 77.69 | 2.8 | 4 | 2.8 | 4 | 1.29 | 0.95 | 13.03 | 1.94 | -0.09
208 | 10.4 | 1.35 | 26.11 | 3.48 | 1.38 | 1.71 | 16.75 | 42.63 | 170.25 | 92.21 | 78.04 | 2.75 | 4 | 2.74 | 4 | 1.28 | 0.93 | 15.24 | 1.95 | -0.07
209 | 10.45 | 1.68 | 25.1 | 3.48 | 1.63 | 1.48 | 16.84 | 37.34 | 171.09 | 92.7 | 78.39 | 2.66 | 4 | 2.64 | 4 | 1.26 | 0.89 | 18.08 | 1.66 | -0.06
210 | 10.5 | 1.85 | 21.24 | 3.46 | 1.67 | 1.24 | 16.67 | 34.85 | 171.93 | 93.2 | 78.73 | 2.61 | 4 | 2.59 | 4 | 1.25 | 0.88 | 18.45 | 1.38 | -0.06
211 | 10.55 | 1.48 | 15.64 | 3.47 | 1.49 | 1.06 | 16.31 | 35.73 | 172.74 | 93.69 | 79.06 | 2.62 | 4 | 2.61 | 4 | 1.24 | 0.88 | 16.15 | 1.2 | -0.07
212 | 10.6 | 1.13 | 10.27 | 3.45 | 1.19 | 1 | 15.9 | 40.48 | 173.54 | 94.18 | 79.36 | 2.69 | 4 | 2.7 | 4 | 1.25 | 0.92 | 12.52 | 1.18 | -0.09
213 | 10.65 | 0.95 | 9.83 | 3.45 | 0.99 | 1 | 15.62 | 45.31 | 174.32 | 94.67 | 79.65 | 2.76 | 4 | 2.79 | 4 | 1.26 | 0.95 | 10.13 | 1.21 | -0.11
214 | 10.7 | 0.89 | 9.61 | 3.46 | 0.9 | 1.18 | 15.66 | 50.14 | 175.1 | 95.16 | 79.94 | 2.83 | 4 | 2.87 | 4 | 1.26 | 0.98 | 9.04 | 1.46 | -0.13
215 | 10.75 | 0.86 | 12.35 | 3.42 | 0.85 | 1.46 | 15.83 | 54.85 | 175.89 | 95.65 | 80.24 | 2.9 | 4 | 2.94 | 3 | 1.26 | 1 | 8.45 | 1.84 | -0.14
216 | 10.8 | 0.81 | 15.49 | 3.42 | 0.88 | 1.73 | 16.07 | 56.53 | 176.7 | 96.14 | 80.56 | 2.92 | 4 | 2.97 | 3 | 1.26 | 1 | 8.7 | 2.17 | -0.13
217 | 10.85 | 0.96 | 17.72 | 3.44 | 1.01 | 1.79 | 16.32 | 52.52 | 177.51 | 96.63 | 80.88 | 2.88 | 4 | 2.91 | 3 | 1.25 | 1 | 10.3 | 2.17 | -0.11
218 | 10.9 | 1.26 | 20.94 | 3.43 | 1.26 | 1.73 | 16.63 | 45.99 | 178.34 | 97.12 | 81.22 | 2.79 | 4 | 2.8 | 4 | 1.24 | 0.96 | 13.24 | 2.02 | -0.09
219 | 10.95 | 1.57 | 27.08 | 3.45 | 1.51 | 1.89 | 17 | 42.83 | 179.19 | 97.61 | 81.58 | 2.74 | 4 | 2.74 | 4 | 1.22 | 0.94 | 16.09 | 2.14 | -0.07
220 | 11 | 1.7 | 37.62 | 3.42 | 1.65 | 2.08 | 17.25 | 42.1 | 180.06 | 98.1 | 81.96 | 2.73 | 4 | 2.73 | 4 | 1.22 | 0.93 | 17.72 | 2.33 | -0.06
221 | 11.05 | 1.69 | 38.44 | 3.48 | 1.69 | 2.25 | 17.38 | 42.71 | 180.92 | 98.59 | 82.33 | 2.74 | 4 | 2.74 | 4 | 1.21 | 0.94 | 18.13 | 2.51 | -0.06
222 | 11.1 | 1.69 | 38.08 | 3.46 | 1.7 | 2.24 | 17.38 | 42.75 | 181.79 | 99.08 | 82.71 | 2.74 | 4 | 2.74 | 4 | 1.21 | 0.94 | 18.09 | 2.51 | -0.06
223 | 11.15 | 1.71 | 37.73 | 3.47 | 1.7 | 2.15 | 17.33 | 42.23 | 182.66 | 99.57 | 83.09 | 2.73 | 4 | 2.73 | 4 | 1.2 | 0.93 | 18.03 | 2.41 | -0.06
224 | 11.2 | 1.7 | 33.96 | 3.45 | 1.71 | 1.97 | 17.24 | 41.04 | 183.52 | 100.06 | 83.46 | 2.71 | 4 | 2.71 | 4 | 1.2 | 0.92 | 18.03 | 2.21 | -0.06
225 | 11.25 | 1.72 | 29.56 | 3.46 | 1.77 | 1.75 | 17.16 | 38.9 | 184.38 | 100.55 | 83.83 | 2.67 | 4 | 2.67 | 4 | 1.19 | 0.91 | 18.56 | 1.96 | -0.06
226 | 11.3 | 1.88 | 29.41 | 3.46 | 1.9 | 1.64 | 17.19 | 36.6 | 185.24 | 101.04 | 84.2 | 2.62 | 4 | 2.63 | 4 | 1.18 | 0.89 | 20.01 | 1.82 | -0.06
227 | 11.35 | 2.11 | 34.66 | 3.48 | 2.06 | 1.58 | 17.28 | 34.63 | 186.1 | 101.53 | 84.57 | 2.59 | 4 | 2.59 | 4 | 1.17 | 0.88 | 21.72 | 1.74 | -0.05
228 | 11.4 | 2.2 | 33.88 | 3.49 | 2.14 | 1.57 | 17.32 | 33.88 | 186.97 | 102.02 | 84.94 | 2.57 | 4 | 2.57 | 4 | 1.17 | 0.87 | 22.52 | 1.72 | -0.05
229 | 11.45 | 2.12 | 32.4 | 3.47 | 2.17 | 1.46 | 17.26 | 32.96 | 187.83 | 102.51 | 85.32 | 2.55 | 4 | 2.55 | 4 | 1.16 | 0.86 | 22.66 | 1.6 | -0.05
230 | 11.5 | 2.18 | 28.84 | 3.47 | 2.16 | 1.44 | 17.24 | 32.95 | 188.69 | 103.01 | 85.69 | 2.55 | 4 | 2.55 | 4 | 1.16 | 0.86 | 22.46 | 1.58 | -0.05
231 | 11.55 | 2.17 | 32 | 3.49 | 2.2 | 1.45 | 17.28 | 32.69 | 189.56 | 103.5 | 86.06 | 2.54 | 4 | 2.54 | 4 | 1.15 | 0.86 | 22.89 | 1.59 | -0.05
232 | 11.6 | 2.26 | 35.1 | 3.48 | 2.24 | 1.58 | 17.4 | 33.4 | 190.43 | 103.99 | 86.44 | 2.56 | 4 | 2.56 | 4 | 1.15 | 0.87 | 23.26 | 1.73 | -0.05
233 | 11.65 | 2.3 | 39.41 | 3.48 | 2.27 | 1.77 | 17.55 | 34.58 | 191.31 | 104.48 | 86.83 | 2.58 | 4 | 2.58 | 4 | 1.15 | 0.88 | 23.5 | 1.94 | -0.05
234 | 11.7 | 2.25 | 46.28 | 3.5 | 2.34 | 1.81 | 17.63 | 34.31 | 192.19 | 104.97 | 87.22 | 2.57 | 4 | 2.58 | 4 | 1.14 | 0.88 | 24.22 | 1.98 | -0.05
235 | 11.75 | 2.48 | 41.82 | 3.49 | 2.47 | 2.01 | 17.83 | 34.62 | 193.08 | 105.46 | 87.62 | 2.58 | 4 | 2.58 | 4 | 1.14 | 0.88 | 25.58 | 2.18 | -0.04
236 | 11.8 | 2.69 | 61.06 | 3.48 | 2.57 | 2.24 | 18.01 | 35.36 | 193.98 | 105.95 | 88.03 | 2.6 | 4 | 2.6 | 4 | 1.13 | 0.88 | 26.53 | 2.42 | -0.04
237 | 11.85 | 2.53 | 69.54 | 3.52 | 2.62 | 2.49 | 18.16 | 36.4 | 194.89 | 106.44 | 88.45 | 2.62 | 4 | 2.62 | 4 | 1.13 | 0.89 | 27.07 | 2.68 | -0.04
238 | 11.9 | 2.65 | 65.03 | 3.47 | 2.49 | 2.64 | 18.16 | 38.29 | 195.79 | 106.93 | 88.87 | 2.65 | 4 | 2.66 | 4 | 1.13 | 0.91 | 25.55 | 2.87 | -0.05
239 | 11.95 | 2.3 | 63.12 | 3.48 | 2.61 | 2.61 | 18.21 | 37.27 | 196.71 | 107.42 | 89.29 | 2.63 | 4 | 2.64 | 4 | 1.12 | 0.9 | 26.73 | 2.82 | -0.04
240 | 12 | 2.89 | 76.2 | 3.48 | 2.66 | 2.83 | 18.34 | 38.18 | 197.62 | 107.91 | 89.71 | 2.65 | 4 | 2.66 | 4 | 1.12 | 0.91 | 27.14 | 3.06 | -0.04
241 | 12.05 | 2.79 | 86.83 | 3.5 | 2.76 | 2.89 | 18.42 | 37.82 | 198.54 | 108.4 | 90.14 | 2.64 | 4 | 2.65 | 4 | 1.11 | 0.9 | 28.14 | 3.12 | -0.04
242 | 12.1 | 2.61 | 76.77 | 3.5 | 2.68 | 2.89 | 18.37 | 38.49 | 199.46 | 108.89 | 90.57 | 2.65 | 4 | 2.66 | 4 | 1.11 | 0.91 | 27.12 | 3.12 | -0.04
243 | 12.15 | 2.64 | 68.94 | 3.51 | 2.6 | 2.68 | 18.23 | 38.12 | 200.37 | 109.38 | 90.99 | 2.64 | 4 | 2.66 | 4 | 1.1 | 0.91 | 26.08 | 2.9 | -0.04
244 | 12.2 | 2.54 | 63.11 | 3.5 | 2.55 | 2.42 | 18.09 | 37.13 | 201.28 | 109.87 | 91.41 | 2.62 | 4 | 2.64 | 4 | 1.1 | 0.9 | 25.47 | 2.63 | -0.05
245 | 12.25 | 2.48 | 53.28 | 3.5 | 2.47 | 2.28 | 17.97 | 37.06 | 202.18 | 110.36 | 91.81 | 2.61 | 4 | 2.63 | 4 | 1.09 | 0.9 | 24.46 | 2.48 | -0.05
246 | 12.3 | 2.39 | 52.44 | 3.49 | 2.47 | 2.08 | 17.86 | 35.96 | 203.07 | 110.85 | 92.22 | 2.59 | 4 | 2.61 | 4 | 1.09 | 0.89 | 24.3 | 2.26 | -0.05
247 | 12.35 | 2.53 | 47.95 | 3.5 | 2.5 | 1.99 | 17.84 | 35.26 | 203.96 | 111.34 | 92.62 | 2.57 | 4 | 2.6 | 4 | 1.08 | 0.89 | 24.54 | 2.17 | -0.05
248 | 12.4 | 2.58 | 49.21 | 3.5 | 2.58 | 1.99 | 17.88 | 34.72 | 204.86 | 111.83 | 93.02 | 2.56 | 4 | 2.59 | 4 | 1.08 | 0.88 | 25.28 | 2.16 | -0.05
249 | 12.45 | 2.63 | 57.07 | 3.48 | 2.64 | 2.18 | 18.02 | 35.51 | 205.76 | 112.32 | 93.43 | 2.58 | 4 | 2.6 | 4 | 1.07 | 0.89 | 25.83 | 2.37 | -0.04
250 | 12.5 | 2.71 | 66.58 | 3.49 | 2.75 | 2.45 | 18.22 | 36.34 | 206.67 | 112.82 | 93.85 | 2.6 | 4 | 2.62 | 4 | 1.07 | 0.89 | 26.89 | 2.65 | -0.04
251 | 12.55 | 2.91 | 78.67 | 3.47 | 2.92 | 2.55 | 18.36 | 35.79 | 207.59 | 113.31 | 94.28 | 2.59 | 4 | 2.61 | 4 | 1.07 | 0.89 | 28.59 | 2.74 | -0.04
252 | 12.6 | 3.15 | 78.43 | 3.49 | 3.08 | 2.31 | 18.32 | 33.61 | 208.5 | 113.8 | 94.71 | 2.54 | 4 | 2.56 | 4 | 1.06 | 0.87 | 30.03 | 2.47 | -0.04
253 | 12.65 | 3.17 | 55.74 | 3.49 | 3.01 | 2.46 | 18.36 | 34.9 | 209.42 | 114.29 | 95.13 | 2.57 | 4 | 2.59 | 4 | 1.06 | 0.88 | 29.23 | 2.64 | -0.04
254 | 12.7 | 2.71 | 87.63 | 3.48 | 2.79 | 2.92 | 18.44 | 38.79 | 210.34 | 114.78 | 95.56 | 2.64 | 4 | 2.67 | 4 | 1.05 | 0.91 | 26.87 | 3.15 | -0.04
255 | 12.75 | 2.49 | 100.78 | 3.46 | 2.83 | 3.55 | 18.69 | 41.53 | 211.28 | 115.27 | 96.01 | 2.69 | 4 | 2.72 | 4 | 1.05 | 0.93 | 27.19 | 3.84 | -0.04
256 | 12.8 | 3.29 | 113.24 | 3.47 | 2.91 | 3.62 | 18.76 | 41.37 | 212.21 | 115.76 | 96.46 | 2.69 | 4 | 2.72 | 4 | 1.05 | 0.93 | 27.88 | 3.91 | -0.04
257 | 12.85 | 2.95 | 102.37 | 3.48 | 3.02 | 3.52 | 18.78 | 40.27 | 213.15 | 116.25 | 96.9 | 2.67 | 4 | 2.7 | 4 | 1.04 | 0.93 | 28.88 | 3.79 | -0.04
258 | 12.9 | 2.82 | 103.24 | 3.45 | 2.89 | 3.51 | 18.71 | 41.19 | 214.09 | 116.74 | 97.35 | 2.68 | 4 | 2.71 | 4 | 1.04 | 0.93 | 27.42 | 3.79 | -0.04
259 | 12.95 | 2.9 | 98.92 | 3.5 | 2.86 | 3.8 | 18.78 | 42.73 | 215.03 | 117.23 | 97.8 | 2.7 | 4 | 2.74 | 4 | 1.03 | 0.94 | 26.96 | 4.1 | -0.04
260 | 13 | 2.85 | 123.22 | 3.5 | 3.54 | 3.52 | 19.02 | 37.53 | 215.98 | 117.72 | 98.26 | 2.61 | 4 | 2.64 | 4 | 1.03 | 0.91 | 33.7 | 3.75 | -0.03
261 | 13.05 | 4.86 | 151.12 | 3.49 | 4.67 | 3.08 | 19.3 | 31.06 | 216.94 | 118.21 | 98.73 | 2.49 | 4 | 2.51 | 4 | 1.02 | 0.85 | 44.97 | 3.23 | -0.03
262 | 13.1 | 6.31 | 157.59 | 3.53 | 5.4 | 2.84 | 19.43 | 27.93 | 217.91 | 118.7 | 99.21 | 2.42 | 5 | 2.44 | 5 | 1.02 | 0.83 | 52.05 | 2.96 | -0.02
263 | 13.15 | 5.03 | 152 | 3.52 | 5.19 | 3.14 | 19.48 | 29.86 | 218.89 | 119.19 | 99.7 | 2.46 | 4 | 2.48 | 4 | 1.01 | 0.84 | 49.78 | 3.28 | -0.02
264 | 13.2 | 4.24 | 180.41 | 3.51 | 4.49 | 3.61 | 19.42 | 34.09 | 219.86 | 119.68 | 100.18 | 2.55 | 4 | 2.57 | 4 | 1.01 | 0.88 | 42.61 | 3.79 | -0.03
265 | 13.25 | 4.21 | 154.1 | 3.51 | 6.41 | 2.54 | 19.56 | 24.38 | 220.84 | 120.17 | 100.66 | 2.33 | 5 | 2.35 | 5 | 1.01 | 0.79 | 61.37 | 2.63 | -0.02
266 | 13.3 | 10.77 | 153.49 | 3.53 | 9.07 | 1.75 | 19.66 | 16.51 | 221.82 | 120.66 | 101.16 | 2.11 | 5 | 2.12 | 5 | 1 | 0.71 | 87.47 | 1.79 | -0.01
267 | 13.35 | 12.24 | 168.71 | 3.53 | 11.88 | 1.39 | 19.81 | 12.07 | 222.81 | 121.15 | 101.66 | 1.95 | 6 | 1.97 | 6 | 1 | 0.65 | 114.78 | 1.42 | -0.01
268 | 13.4 | 12.62 | 172.89 | 3.53 | 12.61 | 1.31 | 19.83 | 11.12 | 223.8 | 121.64 | 102.16 | 1.92 | 6 | 1.93 | 6 | 0.99 | 0.64 | 121.65 | 1.33 | -0.01
269 | 13.45 | 12.98 | 152.77 | 3.52 | 12.82 | 1.16 | 19.72 | 10.16 | 224.79 | 122.13 | 102.65 | 1.88 | 6 | 1.89 | 6 | 0.99 | 0.62 | 123.28 | 1.18 | -0.01
270 | 13.5 | 12.85 | 121.04 | 3.54 | 12.57 | 0.98 | 19.49 | 9.16 | 225.76 | 122.63 | 103.14 | 1.83 | 6 | 1.85 | 6 | 0.99 | 0.6 | 120.54 | 0.99 | -0.01
271 | 13.55 | 11.88 | 94.67 | 3.54 | 11.83 | 0.92 | 19.33 | 9.28 | 226.73 | 123.12 | 103.61 | 1.84 | 6 | 1.85 | 6 | 0.99 | 0.61 | 112.98 | 0.94 | -0.01
272 | 13.6 | 10.76 | 111.62 | 3.56 | 10.43 | 1.21 | 19.45 | 12.26 | 227.7 | 123.61 | 104.1 | 1.95 | 6 | 1.97 | 6 | 0.98 | 0.65 | 98.9 | 1.24 | -0.01
273 | 13.65 | 8.64 | 172.26 | 3.56 | 7.89 | 1.64 | 19.37 | 17.63 | 228.67 | 124.1 | 104.57 | 2.13 | 5 | 2.16 | 5 | 0.98 | 0.72 | 73.88 | 1.69 | -0.02
274 | 13.7 | 4.26 | 103.61 | 3.56 | 5.44 | 2.34 | 19.21 | 26.1 | 229.63 | 124.59 | 105.04 | 2.36 | 5 | 2.39 | 5 | 0.97 | 0.81 | 49.91 | 2.44 | -0.02
275 | 13.75 | 3.41 | 105.29 | 3.59 | 4.13 | 2.76 | 18.98 | 32.48 | 230.58 | 125.08 | 105.5 | 2.49 | 4 | 2.54 | 4 | 0.97 | 0.87 | 37.16 | 2.92 | -0.03
276 | 13.8 | 4.72 | 132.53 | 3.6 | 4.86 | 2.8 | 19.25 | 30.12 | 231.54 | 125.57 | 105.97 | 2.45 | 5 | 2.49 | 4 | 0.96 | 0.85 | 44.01 | 2.94 | -0.03
277 | 13.85 | 6.46 | 170.89 | 3.58 | 6.59 | 2.14 | 19.4 | 22.64 | 232.51 | 126.06 | 106.45 | 2.27 | 5 | 2.3 | 5 | 0.96 | 0.78 | 60.38 | 2.22 | -0.02
278 | 13.9 | 8.59 | 119.35 | 3.59 | 8.51 | 1.54 | 19.41 | 16.41 | 233.48 | 126.55 | 106.93 | 2.09 | 5 | 2.12 | 5 | 0.96 | 0.71 | 78.59 | 1.58 | -0.01
279 | 13.95 | 10.47 | 102.04 | 3.59 | 10.06 | 1.17 | 19.35 | 12.5 | 234.45 | 127.04 | 107.41 | 1.96 | 6 | 1.98 | 6 | 0.96 | 0.66 | 93.29 | 1.19 | -0.01
280 | 14 | 11.11 | 130.44 | 3.58 | 10.97 | 1.15 | 19.47 | 11.62 | 235.42 | 127.53 | 107.89 | 1.92 | 6 | 1.95 | 6 | 0.96 | 0.65 | 101.73 | 1.17 | -0.01
281 | 14.05 | 11.33 | 145.17 | 3.58 | 11.31 | 1.26 | 19.63 | 12.12 | 236.41 | 128.02 | 108.39 | 1.94 | 6 | 1.97 | 6 | 0.96 | 0.65 | 104.56 | 1.29 | -0.01
282 | 14.1 | 11.48 | 153.3 | 3.61 | 11.31 | 1.37 | 19.72 | 12.79 | 237.39 | 128.51 | 108.88 | 1.97 | 6 | 1.99 | 6 | 0.95 | 0.66 | 104.19 | 1.4 | -0.01
283 | 14.15 | 11.12 | 167.24 | 3.59 | 11.16 | 1.49 | 19.79 | 13.6 | 238.38 | 129 | 109.38 | 1.99 | 6 | 2.02 | 5 | 0.95 | 0.68 | 102.37 | 1.52 | -0.01
284 | 14.2 | 10.88 | 177.18 | 3.59 | 11.17 | 1.55 | 19.84 | 13.97 | 239.37 | 129.49 | 109.88 | 2.01 | 6 | 2.04 | 5 | 0.95 | 0.68 | 102.09 | 1.58 | -0.01
285 | 14.25 | 11.51 | 174.49 | 3.59 | 11.76 | 1.5 | 19.88 | 13.23 | 240.37 | 129.98 | 110.39 | 1.98 | 6 | 2.01 | 6 | 0.94 | 0.67 | 107.35 | 1.53 | -0.01
286 | 14.3 | 12.89 | 175.97 | 3.59 | 12.58 | 1.38 | 19.89 | 11.99 | 241.36 | 130.47 | 110.89 | 1.93 | 6 | 1.96 | 6 | 0.94 | 0.65 | 114.81 | 1.4 | -0.01
287 | 14.35 | 13.34 | 168.94 | 3.58 | 13.17 | 1.29 | 19.88 | 11.12 | 242.36 | 130.96 | 111.39 | 1.9 | 6 | 1.93 | 6 | 0.94 | 0.64 | 120.12 | 1.31 | -0.01
288 | 14.4 | 13.29 | 164.41 | 3.59 | 13.42 | 1.18 | 19.81 | 10.36 | 243.35 | 131.45 | 111.89 | 1.87 | 6 | 1.9 | 6 | 0.94 | 0.63 | 122.16 | 1.2 | -0.01
289 | 14.45 | 13.62 | 142.36 | 3.59 | 13.24 | 1.1 | 19.7 | 9.95 | 244.33 | 131.94 | 112.39 | 1.85 | 6 | 1.88 | 6 | 0.94 | 0.62 | 120.29 | 1.12 | -0.01
290 | 14.5 | 12.82 | 128.74 | 3.59 | 12.62 | 1.03 | 19.56 | 9.91 | 245.31 | 132.44 | 112.88 | 1.85 | 6 | 1.88 | 6 | 0.94 | 0.62 | 114.21 | 1.05 | -0.01
291 | 14.55 | 11.42 | 118.07 | 3.58 | 11.66 | 1.03 | 19.43 | 10.57 | 246.28 | 132.93 | 113.36 | 1.87 | 6 | 1.91 | 6 | 0.93 | 0.63 | 104.93 | 1.05 | -0.01
292 | 14.6 | 10.74 | 111.76 | 3.6 | 10.95 | 1.03 | 19.34 | 11.19 | 247.25 | 133.42 | 113.83 | 1.89 | 6 | 1.93 | 6 | 0.93 | 0.64 | 97.99 | 1.06 | -0.01
293 | 14.65 | 10.68 | 109.51 | 3.58 | 10.86 | 1 | 19.3 | 11.09 | 248.21 | 133.91 | 114.31 | 1.89 | 6 | 1.93 | 6 | 0.93 | 0.64 | 96.98 | 1.03 | -0.01
294 | 14.7 | 11.17 | 106.24 | 3.58 | 11.15 | 0.91 | 19.23 | 10.23 | 249.18 | 134.4 | 114.78 | 1.85 | 6 | 1.89 | 6 | 0.92 | 0.63 | 99.52 | 0.93 | -0.01
295 | 14.75 | 11.61 | 89.76 | 3.58 | 11.48 | 0.88 | 19.23 | 9.74 | 250.14 | 134.89 | 115.25 | 1.83 | 6 | 1.87 | 6 | 0.92 | 0.62 | 102.3 | 0.9 | -0.01
296 | 14.8 | 11.65 | 105.68 | 3.56 | 11.57 | 0.9 | 19.27 | 9.86 | 251.1 | 135.38 | 115.72 | 1.84 | 6 | 1.88 | 6 | 0.92 | 0.62 | 102.88 | 0.92 | -0.01
297 | 14.85 | 11.46 | 116.63 | 3.56 | 11.65 | 0.99 | 19.39 | 10.47 | 252.07 | 135.87 | 116.2 | 1.86 | 6 | 1.9 | 6 | 0.92 | 0.63 | 103.19 | 1.01 | -0.01
298 | 14.9 | 11.85 | 123.68 | 3.58 | 11.88 | 1.04 | 19.48 | 10.66 | 253.04 | 136.36 | 116.68 | 1.87 | 6 | 1.91 | 6 | 0.91 | 0.64 | 104.88 | 1.06 | -0.01
299 | 14.95 | 12.32 | 129.62 | 3.58 | 12.2 | 1.06 | 19.54 | 10.62 | 254.02 | 136.85 | 117.17 | 1.87 | 6 | 1.91 | 6 | 0.91 | 0.64 | 107.48 | 1.08 | -0.01
300 | 15 | 12.42 | 135.19 | 3.6 | 12.42 | 1.07 | 19.58 | 10.54 | 255 | 137.34 | 117.66 | 1.86 | 6 | 1.91 | 6 | 0.91 | 0.63 | 109.2 | 1.09 | -0.01
301 | 15.05 | 12.52 | 134.02 | 3.57 | 12.59 | 1.07 | 19.6 | 10.48 | 255.98 | 137.83 | 118.15 | 1.86 | 6 | 1.9 | 6 | 0.91 | 0.63 | 110.44 | 1.1 | -0.01
302 | 15.1 | 12.83 | 136.81 | 3.59 | 12.71 | 1.07 | 19.61 | 10.38 | 256.96 | 138.32 | 118.64 | 1.85 | 6 | 1.9 | 6 | 0.91 | 0.63 | 111.27 | 1.09 | -0.01
303 | 15.15 | 12.79 | 136.74 | 3.62 | 12.87 | 1.05 | 19.61 | 10.21 | 257.94 | 138.81 | 119.13 | 1.85 | 6 | 1.89 | 6 | 0.9 | 0.63 | 112.38 | 1.07 | -0.01
304 | 15.2 | 12.98 | 133.08 | 3.58 | 12.89 | 1.04 | 19.61 | 10.13 | 258.92 | 139.3 | 119.62 | 1.84 | 6 | 1.89 | 6 | 0.9 | 0.63 | 112.34 | 1.06 | -0.01
305 | 15.25 | 12.91 | 133.27 | 3.6 | 12.86 | 1.02 | 19.58 | 10.05 | 259.9 | 139.79 | 120.11 | 1.84 | 6 | 1.89 | 6 | 0.9 | 0.63 | 111.79 | 1.05 | -0.01
306 | 15.3 | 12.7 | 128.83 | 3.6 | 12.86 | 0.99 | 19.55 | 9.87 | 260.88 | 140.28 | 120.6 | 1.83 | 6 | 1.88 | 6 | 0.9 | 0.63 | 111.55 | 1.01 | -0.01
307 | 15.35 | 12.98 | 121.4 | 3.57 | 12.97 | 0.94 | 19.49 | 9.44 | 261.85 | 140.77 | 121.08 | 1.81 | 6 | 1.86 | 6 | 0.9 | 0.62 | 112.32 | 0.96 | -0.01
308 | 15.4 | 13.22 | 114.72 | 3.59 | 12.77 | 0.89 | 19.4 | 9.22 | 262.82 | 141.26 | 121.56 | 1.8 | 6 | 1.85 | 6 | 0.89 | 0.62 | 110.34 | 0.91 | -0.01
309 | 15.45 | 12.1 | 103.63 | 3.6 | 12.08 | 0.87 | 19.29 | 9.53 | 263.79 | 141.75 | 122.03 | 1.81 | 6 | 1.86 | 6 | 0.89 | 0.62 | 103.91 | 0.88 | -0.01
310 | 15.5 | 10.92 | 95.16 | 3.58 | 11.17 | 0.87 | 19.18 | 10.28 | 264.75 | 142.25 | 122.5 | 1.84 | 6 | 1.9 | 6 | 0.89 | 0.63 | 95.45 | 0.89 | -0.01
311 | 15.55 | 10.49 | 93.74 | 3.61 | 10.58 | 0.89 | 19.12 | 10.91 | 265.7 | 142.74 | 122.97 | 1.86 | 6 | 1.92 | 6 | 0.88 | 0.64 | 89.89 | 0.91 | -0.01
312 | 15.6 | 10.33 | 93.23 | 3.58 | 10.4 | 0.9 | 19.11 | 11.21 | 266.66 | 143.23 | 123.43 | 1.87 | 6 | 1.93 | 6 | 0.88 | 0.65 | 87.99 | 0.93 | -0.01
313 | 15.65 | 10.37 | 94.82 | 3.63 | 10.36 | 0.9 | 19.1 | 11.26 | 267.61 | 143.72 | 123.9 | 1.87 | 6 | 1.94 | 6 | 0.88 | 0.65 | 87.4 | 0.93 | -0.01
314 | 15.7 | 10.37 | 92.28 | 3.6 | 10.36 | 0.9 | 19.1 | 11.26 | 268.57 | 144.21 | 124.36 | 1.87 | 6 | 1.94 | 6 | 0.88 | 0.65 | 87.2 | 0.92 | -0.01
315 | 15.75 | 10.34 | 92.88 | 3.62 | 10.29 | 0.91 | 19.1 | 11.39 | 269.52 | 144.7 | 124.83 | 1.88 | 6 | 1.94 | 6 | 0.87 | 0.65 | 86.37 | 0.93 | -0.01
316 | 15.8 | 10.17 | 94.74 | 3.6 | 10.26 | 0.9 | 19.09 | 11.39 | 270.48 | 145.19 | 125.29 | 1.88 | 6 | 1.94 | 6 | 0.87 | 0.65 | 85.86 | 0.92 | -0.01
317 | 15.85 | 10.27 | 89.11 | 3.6 | 10.47 | 0.93 | 19.15 | 11.43 | 271.44 | 145.68 | 125.76 | 1.88 | 6 | 1.94 | 6 | 0.87 | 0.65 | 87.4 | 0.95 | -0.01
318 | 15.9 | 10.96 | 107.09 | 3.65 | 11.22 | 0.93 | 19.27 | 10.88 | 272.4 | 146.17 | 126.23 | 1.86 | 6 | 1.92 | 6 | 0.87 | 0.64 | 93.82 | 0.96 | -0.01
319 | 15.95 | 12.44 | 118.58 | 3.62 | 12.63 | 0.94 | 19.46 | 9.93 | 273.37 | 146.66 | 126.71 | 1.82 | 6 | 1.88 | 6 | 0.87 | 0.63 | 105.93 | 0.96 | -0.01
320 | 16 | 14.48 | 131.2 | 3.62 | 14.1 | 0.93 | 19.61 | 8.98 | 274.35 | 147.15 | 127.2 | 1.78 | 6 | 1.84 | 6 | 0.87 | 0.61 | 118.65 | 0.95 | -0.01
321 | 16.05 | 15.37 | 144.41 | 3.65 | 14.76 | 0.98 | 19.74 | 8.96 | 275.34 | 147.64 | 127.7 | 1.78 | 6 | 1.84 | 6 | 0.87 | 0.61 | 124.02 | 1 | -0.01
322 | 16.1 | 14.42 | 157.09 | 3.6 | 14.64 | 1.07 | 19.83 | 9.64 | 276.33 | 148.13 | 128.2 | 1.81 | 6 | 1.87 | 6 | 0.86 | 0.62 | 122.41 | 1.09 | -0.01
323 | 16.15 | 14.14 | 167.44 | 3.64 | 14.42 | 1.15 | 19.89 | 10.31 | 277.33 | 148.62 | 128.7 | 1.84 | 6 | 1.9 | 6 | 0.86 | 0.64 | 119.91 | 1.17 | -0.01
324 | 16.2 | 14.71 | 172.96 | 3.62 | 14.75 | 1.17 | 19.94 | 10.25 | 278.32 | 149.11 | 129.21 | 1.83 | 6 | 1.89 | 6 | 0.86 | 0.64 | 122.42 | 1.19 | -0.01
325 | 16.25 | 15.41 | 175.81 | 3.63 | 15.21 | 1.16 | 19.98 | 9.96 | 279.32 | 149.6 | 129.72 | 1.82 | 6 | 1.88 | 6 | 0.86 | 0.63 | 126.06 | 1.18 | -0.01
326 | 16.3 | 15.5 | 178.21 | 3.63 | 15.43 | 1.15 | 20 | 9.85 | 280.32 | 150.09 | 130.23 | 1.82 | 6 | 1.88 | 6 | 0.85 | 0.63 | 127.7 | 1.17 | -0.01
327 | 16.35 | 15.39 | 180.11 | 3.67 | 15.45 | 1.17 | 20.02 | 9.98 | 281.32 | 150.58 | 130.74 | 1.82 | 6 | 1.88 | 6 | 0.85 | 0.63 | 127.44 | 1.19 | -0.01
328 | 16.4 | 15.46 | 185.25 | 3.64 | 15.78 | 1.19 | 20.06 | 9.91 | 282.32 | 151.07 | 131.25 | 1.82 | 6 | 1.88 | 6 | 0.85 | 0.63 | 129.94 | 1.21 | -0.01
329 | 16.45 | 16.5 | 196.04 | 3.66 | 16.47 | 1.2 | 20.14 | 9.7 | 283.33 | 151.56 | 131.77 | 1.81 | 6 | 1.87 | 6 | 0.85 | 0.63 | 135.44 | 1.22 | -0.01
330 | 16.5 | 17.44 | 212.55 | 3.67 | 17.33 | 1.21 | 20.24 | 9.41 | 284.34 | 152.06 | 132.29 | 1.8 | 6 | 1.86 | 6 | 0.85 | 0.62 | 142.48 | 1.23 | -0.01
331 | 16.55 | 18.05 | 222.83 | 3.67 | 18.05 | 1.23 | 20.31 | 9.21 | 285.36 | 152.55 | 132.81 | 1.79 | 6 | 1.85 | 6 | 0.85 | 0.62 | 148.24 | 1.25 | -0.01
332 | 16.6 | 18.66 | 229.83 | 3.66 | 18.49 | 1.23 | 20.35 | 9.06 | 286.38 | 153.04 | 133.34 | 1.78 | 6 | 1.84 | 6 | 0.84 | 0.62 | 151.62 | 1.25 | -0.01
333 | 16.65 | 18.76 | 230.02 | 3.65 | 18.68 | 1.22 | 20.36 | 8.95 | 287.39 | 153.53 | 133.87 | 1.78 | 6 | 1.84 | 6 | 0.84 | 0.62 | 152.92 | 1.24 | -0.01
334 | 16.7 | 18.63 | 224.64 | 3.68 | 18.65 | 1.18 | 20.32 | 8.76 | 288.41 | 154.02 | 134.39 | 1.77 | 6 | 1.83 | 6 | 0.84 | 0.61 | 152.42 | 1.2 | -0.01
335 | 16.75 | 18.57 | 208.12 | 3.69 | 18.47 | 1.16 | 20.28 | 8.69 | 289.42 | 154.51 | 134.92 | 1.76 | 6 | 1.83 | 6 | 0.84 | 0.61 | 150.61 | 1.18 | -0.01
336 | 16.8 | 18.22 | 208.71 | 3.71 | 18.39 | 1.07 | 20.18 | 8.18 | 290.43 | 155 | 135.44 | 1.74 | 6 | 1.8 | 6 | 0.84 | 0.6 | 149.96 | 1.08 | -0.01
337 | 16.85 | 18.39 | 171.77 | 3.76 | 18.32 | 1.04 | 20.14 | 8.04 | 291.44 | 155.49 | 135.95 | 1.73 | 6 | 1.8 | 6 | 0.84 | 0.6 | 149.1 | 1.05 | -0.01
338 | 16.9 | 18.35 | 189.97 | 3.74 | 18.42 | 1.01 | 20.12 | 7.85 | 292.45 | 155.98 | 136.47 | 1.72 | 6 | 1.79 | 6 | 0.84 | 0.6 | 149.69 | 1.03 | -0.01
339 | 16.95 | 18.51 | 196.99 | 3.76 | 18.5 | 1.06 | 20.18 | 8.17 | 293.46 | 156.47 | 136.99 | 1.74 | 6 | 1.8 | 6 | 0.83 | 0.6 | 149.79 | 1.08 | -0.01
340 | 17 | 18.65 | 203.8 | 3.78 | 18.69 | 1.08 | 20.22 | 8.21 | 294.47 | 156.96 | 137.51 | 1.74 | 6 | 1.8 | 6 | 0.83 | 0.61 | 150.92 | 1.1 | -0.01
341 | 17.05 | 18.91 | 204.68 | 3.82 | 18.93 | 1.08 | 20.24 | 8.16 | 295.48 | 157.45 | 138.03 | 1.73 | 6 | 1.8 | 6 | 0.83 | 0.6 | 152.57 | 1.1 | -0.01
342 | 17.1 | 19.23 | 206.22 | 3.8 | 19.02 | 1.07 | 20.24 | 8.09 | 296.49 | 157.94 | 138.55 | 1.73 | 6 | 1.8 | 6 | 0.83 | 0.6 | 152.99 | 1.09 | -0.01
343 | 17.15 | 18.92 | 201.83 | 3.83 | 18.92 | 1.06 | 20.21 | 8.02 | 297.5 | 158.43 | 139.07 | 1.73 | 6 | 1.8 | 6 | 0.83 | 0.6 | 151.89 | 1.07 | -0.01
344 | 17.2 | 18.62 | 191.18 | 3.83 | 18.6 | 1.04 | 20.17 | 8.07 | 298.51 | 158.92 | 139.59 | 1.73 | 6 | 1.8 | 6 | 0.82 | 0.6 | 148.89 | 1.06 | -0.01
345 | 17.25 | 18.27 | 187.63 | 3.86 | 17.93 | 1.04 | 20.11 | 8.37 | 299.51 | 159.41 | 140.1 | 1.74 | 6 | 1.81 | 6 | 0.82 | 0.61 | 142.8 | 1.06 | -0.01
346 | 17.3 | 16.89 | 182.03 | 3.84 | 16.95 | 1.08 | 20.06 | 9.04 | 300.52 | 159.9 | 140.61 | 1.77 | 6 | 1.84 | 6 | 0.82 | 0.62 | 134.06 | 1.1 | -0.01
347 | 17.35 | 15.69 | 178.82 | 3.89 | 16.14 | 1.14 | 20.05 | 9.82 | 301.52 | 160.39 | 141.13 | 1.8 | 6 | 1.88 | 6 | 0.81 | 0.63 | 126.66 | 1.16 | -0.01
348 | 17.4 | 15.83 | 190.29 | 3.89 | 16.21 | 1.2 | 20.12 | 10.2 | 302.53 | 160.88 | 141.64 | 1.81 | 6 | 1.89 | 6 | 0.81 | 0.64 | 126.65 | 1.22 | -0.01
349 | 17.45 | 17.1 | 214.89 | 3.89 | 17.17 | 1.29 | 20.29 | 10.28 | 303.54 | 161.37 | 142.17 | 1.82 | 6 | 1.9 | 6 | 0.8 | 0.64 | 133.92 | 1.31 | -0.01
350 | 17.5 | 18.58 | 257.93 | 3.93 | 18.53 | 1.4 | 20.5 | 10.36 | 304.57 | 161.87 | 142.7 | 1.82 | 6 | 1.9 | 6 | 0.8 | 0.64 | 144.29 | 1.42 | -0.01
351 | 17.55 | 19.91 | 306.29 | 3.92 | 20.09 | 1.52 | 20.72 | 10.42 | 305.6 | 162.36 | 143.25 | 1.83 | 6 | 1.9 | 6 | 0.8 | 0.64 | 156.16 | 1.54 | -0.01
352 | 17.6 | 21.77 | 352.26 | 3.94 | 21.87 | 1.62 | 20.92 | 10.31 | 306.65 | 162.85 | 143.8 | 1.83 | 6 | 1.9 | 6 | 0.8 | 0.64 | 169.89 | 1.64 | -0.01
353 | 17.65 | 23.93 | 403.02 | 3.95 | 23.62 | 1.68 | 21.08 | 10.08 | 307.7 | 163.34 | 144.37 | 1.82 | 6 | 1.89 | 6 | 0.8 | 0.64 | 183.45 | 1.7 | -0.01
354 | 17.7 | 25.17 | 435.55 | 3.96 | 25.01 | 1.69 | 21.18 | 9.78 | 308.76 | 163.83 | 144.93 | 1.81 | 6 | 1.87 | 6 | 0.8 | 0.64 | 194.16 | 1.72 | -0.01
355 | 17.75 | 25.92 | 432.74 | 4 | 25.82 | 1.74 | 21.26 | 9.77 | 309.82 | 164.32 | 145.51 | 1.81 | 6 | 1.87 | 6 | 0.79 | 0.64 | 200.02 | 1.76 | -0.01
356 | 17.8 | 26.37 | 476.23 | 3.98 | 26.4 | 1.61 | 21.21 | 9.05 | 310.88 | 164.81 | 146.08 | 1.77 | 6 | 1.84 | 6 | 0.8 | 0.62 | 204.93 | 1.63 | -0.01
357 | 17.85 | 26.91 | 368.59 | 3.97 | 26.62 | 1.56 | 21.18 | 8.74 | 311.94 | 165.3 | 146.64 | 1.76 | 6 | 1.83 | 6 | 0.8 | 0.62 | 206.51 | 1.58 | -0.01
358 | 17.9 | 26.57 | 398.96 | 3.98 | 26.66 | 1.44 | 21.09 | 8.15 | 313 | 165.79 | 147.21 | 1.73 | 6 | 1.8 | 6 | 0.8 | 0.61 | 207.16 | 1.46 | -0.01
359 | 17.95 | 26.51 | 383.72 | 3.99 | 26.34 | 1.5 | 21.12 | 8.54 | 314.05 | 166.28 | 147.77 | 1.75 | 6 | 1.82 | 6 | 0.79 | 0.62 | 203.58 | 1.52 | -0.01
360 | 18 | 25.94 | 400.74 | 4 | 26.08 | 1.53 | 21.13 | 8.78 | 315.11 | 166.77 | 148.34 | 1.76 | 6 | 1.83 | 6 | 0.79 | 0.62 | 200.7 | 1.55 | -0.01
361 | 18.05 | 25.78 | 411 | 4.09 | 25.77 | 1.6 | 21.16 | 9.23 | 316.17 | 167.26 | 148.91 | 1.78 | 6 | 1.85 | 6 | 0.79 | 0.63 | 197.26 | 1.62 | -0.01
362 | 18.1 | 25.6 | 424.72 | 4.09 | 25.64 | 1.65 | 21.19 | 9.53 | 317.23 | 167.75 | 149.48 | 1.79 | 6 | 1.86 | 6 | 0.78 | 0.63 | 195.36 | 1.67 | -0.01
363 | 18.15 | 25.55 | 434.12 | 4.09 | 25.54 | 1.69 | 21.21 | 9.75 | 318.29 | 168.24 | 150.05 | 1.8 | 6 | 1.87 | 6 | 0.78 | 0.64 | 193.82 | 1.71 | -0.01
364 | 18.2 | 25.48 | 433.02 | 4.09 | 25.43 | 1.71 | 21.21 | 9.89 | 319.35 | 168.73 | 150.62 | 1.8 | 6 | 1.88 | 6 | 0.78 | 0.64 | 192.25 | 1.73 | -0.01
365 | 18.25 | 25.25 | 433.74 | 4.08 | 25.33 | 1.71 | 21.21 | 9.97 | 320.41 | 169.22 | 151.19 | 1.81 | 6 | 1.88 | 6 | 0.77 | 0.64 | 190.9 | 1.73 | -0.01
366 | 18.3 | 25.25 | 433.83 | 4.11 | 25.26 | 1.73 | 21.22 | 10.08 | 321.47 | 169.71 | 151.76 | 1.81 | 6 | 1.89 | 6 | 0.77 | 0.64 | 189.74 | 1.75 | -0.01
367 | 18.35 | 25.27 | 440.99 | 4.11 | 25.25 | 1.75 | 21.23 | 10.2 | 322.53 | 170.2 | 152.33 | 1.81 | 6 | 1.89 | 6 | 0.77 | 0.65 | 189.08 | 1.77 | -0.01
368 | 18.4 | 25.24 | 449.62 | 4.12 | 25.28 | 1.79 | 21.26 | 10.42 | 323.59 | 170.69 | 152.9 | 1.82 | 6 | 1.9 | 6 | 0.77 | 0.65 | 188.55 | 1.82 | -0.01
369 | 18.45 | 25.34 | 469.02 | 4.1 | 25.39 | 1.86 | 21.31 | 10.73 | 324.66 | 171.18 | 153.48 | 1.83 | 6 | 1.91 | 6 | 0.76 | 0.65 | 188.49 | 1.88 | -0.01
370 | 18.5 | 25.59 | 497.75 | 4.1 | 25.71 | 1.95 | 21.38 | 11.05 | 325.73 | 171.68 | 154.05 | 1.85 | 6 | 1.93 | 6 | 0.76 | 0.66 | 189.97 | 1.97 | -0.01
371 | 18.55 | 26.19 | 533.49 | 4.1 | 26.26 | 2.02 | 21.46 | 11.27 | 326.8 | 172.17 | 154.64 | 1.86 | 6 | 1.94 | 6 | 0.76 | 0.66 | 193.35 | 2.05 | -0.01
372 | 18.6 | 27.01 | 562.96 | 4.11 | 26.93 | 2.09 | 21.53 | 11.39 | 327.88 | 172.66 | 155.22 | 1.86 | 6 | 1.94 | 6 | 0.75 | 0.67 | 197.66 | 2.11 | -0.01
373 | 18.65 | 27.6 | 590.14 | 4.09 | 27.53 | 2.16 | 21.58 | 11.55 | 328.96 | 173.15 | 155.81 | 1.87 | 6 | 1.95 | 6 | 0.75 | 0.67 | 201.32 | 2.18 | -0.01
374 | 18.7 | 27.97 | 626.79 | 4.09 | 27.91 | 2.23 | 21.58 | 11.79 | 330.04 | 173.64 | 156.4 | 1.88 | 6 | 1.96 | 6 | 0.75 | 0.67 | 203.32 | 2.26 | -0.01
375 | 18.75 | 28.17 | 651.17 | 4.1 | 28.31 | 2.29 | 21.58 | 11.94 | 331.12 | 174.13 | 156.99 | 1.88 | 6 | 1.96 | 6 | 0.74 | 0.68 | 205.46 | 2.31 | -0.01
376 | 18.8 | 28.78 | 663.87 | 4.08 | 28.79 | 2.19 | 21.58 | 11.45 | 332.2 | 174.62 | 157.58 | 1.86 | 6 | 1.94 | 6 | 0.74 | 0.67 | 209.09 | 2.22 | -0.01
377 | 18.85 | 29.41 | 580 | 4.09 | 29.36 | 1.99 | 21.58 | 10.46 | 333.27 | 175.11 | 158.17 | 1.82 | 6 | 1.9 | 6 | 0.75 | 0.65 | 214.21 | 2.01 | -0.01
378 | 18.9 | 29.9 | 511.04 | 4.07 | 29.77 | 1.86 | 21.56 | 9.8 | 334.35 | 175.6 | 158.75 | 1.8 | 6 | 1.88 | 6 | 0.75 | 0.64 | 217.68 | 1.88 | -0.01
379 | 18.95 | 30 | 571.34 | 4.06 | 30.27 | 1.86 | 21.58 | 9.71 | 335.43 | 176.09 | 159.34 | 1.79 | 6 | 1.87 | 6 | 0.75 | 0.64 | 220.99 | 1.88 | -0.01
380 | 19 | 30.92 | 609.09 | 4.05 | 30.63 | 2 | 21.58 | 10.27 | 336.51 | 176.58 | 159.93 | 1.81 | 6 | 1.89 | 6 | 0.74 | 0.65 | 222.12 | 2.02 | -0.01
381 | 19.05 | 30.96 | 657.59 | 4.07 | 30.93 | 2.09 | 21.58 | 10.6 | 337.59 | 177.07 | 160.52 | 1.83 | 6 | 1.91 | 6 | 0.74 | 0.66 | 223.23 | 2.11 | -0.01
382 | 19.1 | 30.91 | 671.03 | 4.04 | 31 | 2.16 | 21.58 | 10.89 | 338.67 | 177.56 | 161.11 | 1.84 | 6 | 1.92 | 6 | 0.74 | 0.66 | 222.68 | 2.18 | -0.01
383 | 19.15 | 31.12 | 675.64 | 4.05 | 31.03 | 2.13 | 21.58 | 10.8 | 339.75 | 178.05 | 161.7 | 1.83 | 6 | 1.92 | 6 | 0.73 | 0.66 | 222.46 | 2.16 | -0.01
384 | 19.2 | 31.05 | 637.72 | 4.06 | 31.04 | 2.11 | 21.58 | 10.73 | 340.83 | 178.54 | 162.28 | 1.83 | 6 | 1.91 | 6 | 0.73 | 0.66 | 222.07 | 2.14 | -0.01
385 | 19.25 | 30.94 | 653.76 | 4.01 | 31.18 | 2.09 | 21.58 | 10.6 | 341.91 | 179.03 | 162.87 | 1.83 | 6 | 1.91 | 6 | 0.73 | 0.66 | 222.73 | 2.11 | -0.01
386 | 19.3 | 31.54 | 659.16 | 4.01 | 31.24 | 2.1 | 21.58 | 10.68 | 342.99 | 179.52 | 163.46 | 1.83 | 6 | 1.91 | 6 | 0.73 | 0.66 | 222.51 | 2.13 | -0.01
387 | 19.35 | 31.25 | 658.79 | 4 | 31.25 | 2.1 | 21.58 | 10.67 | 344.06 | 180.01 | 164.05 | 1.83 | 6 | 1.91 | 6 | 0.73 | 0.66 | 221.99 | 2.12 | -0.01
388 | 19.4 | 30.95 | 647.51 | 3.99 | 30.96 | 2.07 | 21.58 | 10.63 | 345.14 | 180.5 | 164.64 | 1.82 | 6 | 1.91 | 6 | 0.73 | 0.66 | 219.47 | 2.09 | -0.01
389 | 19.45 | 30.69 | 615.1 | 4.01 | 30.59 | 2 | 21.58 | 10.44 | 346.22 | 180.99 | 165.23 | 1.82 | 6 | 1.9 | 6 | 0.73 | 0.66 | 216.55 | 2.03 | -0.01
390 | 19.5 | 30.13 | 575.86 | 3.98 | 29.92 | 1.93 | 21.58 | 10.28 | 347.3 | 181.49 | 165.82 | 1.81 | 6 | 1.9 | 6 | 0.72 | 0.65 | 211.49 | 1.95 | -0.01
391 | 19.55 | 28.94 | 541.95 | 4.01 | 28.72 | 1.9 | 21.52 | 10.43 | 348.38 | 181.98 | 166.4 | 1.81 | 6 | 1.9 | 6 | 0.72 | 0.66 | 202.14 | 1.92 | -0.01
392 | 19.6 | 27.08 | 517.08 | 4.01 | 27.01 | 1.92 | 21.44 | 11 | 349.45 | 182.47 | 166.98 | 1.83 | 6 | 1.92 | 6 | 0.72 | 0.67 | 188.68 | 1.95 | -0.01
393 | 19.65 | 25.01 | 498.45 | 4 | 25.91 | 1.93 | 21.38 | 11.34 | 350.52 | 182.96 | 167.56 | 1.84 | 6 | 1.94 | 6 | 0.71 | 0.67 | 179.97 | 1.95 | -0.01
394 | 19.7 | 25.64 | 481.18 | 4.01 | 26.3 | 1.88 | 21.38 | 11.03 | 351.59 | 183.45 | 168.14 | 1.83 | 6 | 1.93 | 6 | 0.71 | 0.67 | 182.68 | 1.9 | -0.01
395 | 19.75 | 28.24 | 502.87 | 3.99 | 27.67 | 1.75 | 21.37 | 10.04 | 352.66 | 183.94 | 168.72 | 1.79 | 6 | 1.89 | 6 | 0.72 | 0.65 | 193.42 | 1.77 | -0.01
396 | 19.8 | 29.14 | 465 | 3.98 | 29.02 | 1.6 | 21.34 | 9 | 353.72 | 184.43 | 169.3 | 1.75 | 6 | 1.84 | 6 | 0.72 | 0.63 | 204.28 | 1.62 | -0.01
397 | 19.85 | 29.69 | 422.88 | 4.01 | 29.48 | 1.55 | 21.33 | 8.65 | 354.79 | 184.92 | 169.87 | 1.73 | 6 | 1.82 | 6 | 0.72 | 0.63 | 207.66 | 1.56 | -0.01
398 | 19.9 | 29.6 | 478.95 | 3.97 | 29.62 | 1.59 | 21.37 | 8.86 | 355.86 | 185.41 | 170.45 | 1.74 | 6 | 1.83 | 6 | 0.72 | 0.63 | 207.84 | 1.61 | -0.01
399 | 19.95 | 29.58 | 511.05 | 3.96 | 29.64 | 1.72 | 21.46 | 9.51 | 356.93 | 185.9 | 171.03 | 1.77 | 6 | 1.86 | 6 | 0.71 | 0.64 | 206.26 | 1.74 | -0.01
400 | 20 | 29.73 | 539.44 | 3.97 | 29.74 | 1.79 | 21.51 | 9.86 | 358.01 | 186.39 | 171.62 | 1.78 | 6 | 1.88 | 6 | 0.71 | 0.65 | 205.9 | 1.82 | -0.01
401 | 20.05 | 29.92 | 550.88 | 3.99 | 30.02 | 1.83 | 21.55 | 9.96 | 359.08 | 186.88 | 172.2 | 1.79 | 6 | 1.88 | 6 | 0.71 | 0.65 | 207.17 | 1.85 | -0.01
402 | 20.1 | 30.42 | 555.43 | 3.96 | 30.23 | 1.83 | 21.56 | 9.94 | 360.16 | 187.37 | 172.79 | 1.79 | 6 | 1.88 | 6 | 0.71 | 0.65 | 208.17 | 1.85 | -0.01
403 | 20.15 | 30.36 | 553.1 | 3.96 | 30.18 | 1.83 | 21.56 | 9.99 | 361.24 | 187.86 | 173.38 | 1.79 | 6 | 1.88 | 6 | 0.7 | 0.65 | 207.2 | 1.86 | -0.01
404 | 20.2 | 29.75 | 551.22 | 3.96 | 29.57 | 1.85 | 21.54 | 10.24 | 362.32 | 188.35 | 173.96 | 1.8 | 6 | 1.89 | 6 | 0.7 | 0.66 | 202.04 | 1.87 | -0.01
405 | 20.25 | 28.59 | 538.41 | 3.96 | 28.5 | 1.92 | 21.52 | 10.83 | 363.39 | 188.84 | 174.55 | 1.82 | 6 | 1.92 | 6 | 0.7 | 0.67 | 193.22 | 1.94 | -0.01
406 | 20.3 | 27.16 | 551.22 | 3.94 | 27.7 | -38.12 | 13.73 | 100 | 364.08 | 189.33 | 174.75 | 0 | 0 | 4.06 | 0 | 0.58 | 1 | 156.42 | -38.63 | -0.01
407 | 20.35 | 27.34 | -32768 | 3.93 | 27.42 | -79 | 13.73 | 100 | 364.77 | 189.82 | 174.94 | 0 | 0 | 4.06 | 0 | 0.58 | 1 | 154.66 | -80.06 | -0.01
408 | 20.4 | 27.76 | -32768 | 3.94 | 27.62 | -118.64 | 13.73 | 100 | 365.45 | 190.31 | 175.14 | 0 | 0 | 4.06 | 0 | 0.58 | 1 | 155.62 | -120.23 | -0.01