## MSC001 - Interpretation
| Input Data |  |  |  | Interpretation results
No. | Depth (m) | qc (MPa) | fs (kPa) | u (kPa) | qt (MPa) | Rf (%) | Gamma (kN/m³) | FC (%) | σ,v (kPa) | uo (kPa) | σ',vo (kPa) | Ic SBT | SBT | Ic | SBTn | Cn | n | Qtn | Fr (%) | Bq | U2 | I(B) | Mod. SBTn
1 | 0.05 | 2.48 | 84.2 | 0.14 | 2.55 | 2.96 | 18.32 | 30.64 | 0.92 | 0 | 0.92 | 2.67 | 4 | 2.5 | 4 | 1.7 | 0.8 | 42.71 | 2.96 | 0
2 | 0.1 | 2.68 | 57.9 | 0.07 | 1.96 | 3.88 | 18.22 | 38.51 | 1.83 | 0 | 1.83 | 2.84 | 3 | 2.66 | 4 | 1.7 | 0.87 | 32.8 | 3.88 | 0
3 | 0.15 | 0.71 | 85.4 | 0.07 | 1.74 | 4.54 | 18.23 | 43.02 | 2.74 | 0 | 2.74 | 2.92 | 3 | 2.75 | 3 | 1.7 | 0.9 | 29.15 | 4.55 | 0
4 | 0.2 | 1.83 | 93.8 | 0.06 | 1.69 | 5.73 | 18.45 | 47.53 | 3.66 | 0 | 3.66 | 2.99 | 3 | 2.83 | 3 | 1.7 | 0.93 | 28.35 | 5.75 | 0
5 | 0.25 | 2.54 | 112.1 | 0.06 | 2.38 | 4.44 | 18.68 | 37.47 | 4.6 | 0 | 4.6 | 2.81 | 3 | 2.64 | 4 | 1.7 | 0.86 | 39.91 | 4.45 | 0
6 | 0.3 | 2.78 | 111.4 | 0.05 | 2.45 | 4.45 | 18.73 | 37.08 | 5.53 | 0 | 5.53 | 2.8 | 3 | 2.63 | 4 | 1.7 | 0.86 | 41.07 | 4.46 | 0
7 | 0.35 | 2.04 | 104.2 | 0.06 | 2.09 | 4.95 | 18.61 | 41.37 | 6.46 | 0 | 6.46 | 2.88 | 3 | 2.72 | 3 | 1.7 | 0.89 | 34.96 | 4.97 | 0
8 | 0.4 | 1.45 | 94.8 | 0.05 | 1.56 | 6.11 | 18.4 | 50.36 | 7.38 | 0 | 7.38 | 3.04 | 3 | 2.87 | 3 | 1.7 | 0.95 | 25.99 | 6.14 | 0
9 | 0.45 | 1.18 | 86.5 | 0.04 | 1.25 | 7.14 | 18.24 | 57.82 | 8.29 | 0 | 8.29 | 3.16 | 3 | 2.99 | 3 | 1.7 | 0.99 | 20.83 | 7.19 | 0
10 | 0.5 | 1.12 | 86.6 | 0.04 | 1.13 | 7.76 | 18.18 | 61.73 | 9.2 | 0 | 9.2 | 3.21 | 3 | 3.05 | 3 | 1.7 | 1 | 18.8 | 7.82 | 0
11 | 0.55 | 1.09 | 89.8 | 0.05 | 1.07 | 8.12 | 18.15 | 63.9 | 10.11 | 0 | 10.11 | 3.24 | 3 | 3.08 | 3 | 1.7 | 1 | 17.84 | 8.2 | 0
12 | 0.6 | 1.01 | 85 | 0.06 | 1.04 | 8.03 | 18.1 | 64.35 | 11.02 | 0 | 11.02 | 3.25 | 3 | 3.08 | 3 | 1.7 | 1 | 17.32 | 8.11 | 0
13 | 0.65 | 1.03 | 76.5 | 0.06 | 1 | 7.86 | 18 | 65 | 11.92 | 0 | 11.92 | 3.26 | 3 | 3.09 | 3 | 1.7 | 1 | 16.52 | 7.96 | 0
14 | 0.7 | 0.95 | 73.6 | 0.06 | 0.99 | 7.57 | 17.95 | 64.39 | 12.81 | 0 | 12.81 | 3.25 | 3 | 3.08 | 3 | 1.7 | 1 | 16.4 | 7.67 | 0
15 | 0.75 | 0.99 | 74.8 | 0.06 | 0.95 | 7.73 | 17.9 | 65.92 | 13.71 | 0 | 13.71 | 3.27 | 3 | 3.11 | 3 | 1.7 | 1 | 15.65 | 7.84 | 0
16 | 0.8 | 0.9 | 71 | 0.04 | 0.93 | 7.57 | 17.85 | 66.04 | 14.6 | 0 | 14.6 | 3.27 | 3 | 3.11 | 3 | 1.7 | 1 | 15.3 | 7.69 | 0
17 | 0.85 | 0.89 | 64.7 | 0.05 | 0.9 | 7.31 | 17.76 | 66.03 | 15.49 | 0 | 15.49 | 3.27 | 3 | 3.11 | 3 | 1.7 | 1 | 14.84 | 7.44 | 0
18 | 0.9 | 0.91 | 61.6 | 0.05 | 0.89 | 7.15 | 17.73 | 65.78 | 16.38 | 0 | 16.38 | 3.27 | 3 | 3.1 | 3 | 1.7 | 1 | 14.71 | 7.28 | 0
19 | 0.95 | 0.88 | 65.2 | 0.05 | 0.91 | 7.18 | 17.76 | 65.38 | 17.26 | 0 | 17.26 | 3.26 | 3 | 3.1 | 3 | 1.7 | 1 | 15.03 | 7.32 | 0
20 | 1 | 0.95 | 69.9 | 0.06 | 0.92 | 7.32 | 17.8 | 65.65 | 18.15 | 0 | 18.15 | 3.26 | 3 | 3.1 | 3 | 1.7 | 1 | 15.13 | 7.46 | 0
21 | 1.05 | 0.93 | 66.8 | 0.06 | 0.92 | 7.31 | 17.79 | 65.78 | 19.04 | 0.49 | 18.55 | 3.27 | 3 | 3.1 | 3 | 1.7 | 1 | 15.06 | 7.47 | 0
22 | 1.1 | 0.87 | 64.4 | 0.06 | 0.93 | 7.01 | 17.77 | 64.59 | 19.93 | 0.98 | 18.95 | 3.25 | 3 | 3.09 | 3 | 1.7 | 1 | 15.27 | 7.17 | 0
23 | 1.15 | 0.99 | 64.5 | 0.06 | 0.94 | 6.98 | 17.77 | 64.34 | 20.82 | 1.47 | 19.35 | 3.24 | 3 | 3.08 | 3 | 1.7 | 1 | 15.37 | 7.13 | 0
24 | 1.2 | 0.95 | 67.1 | 0.05 | 0.95 | 7 | 17.8 | 64.11 | 21.71 | 1.96 | 19.75 | 3.24 | 3 | 3.08 | 3 | 1.7 | 1 | 15.57 | 7.16 | 0
25 | 1.25 | 0.91 | 67.8 | 0.05 | 0.94 | 7.2 | 17.81 | 65.02 | 22.6 | 2.45 | 20.15 | 3.25 | 3 | 3.09 | 3 | 1.7 | 1 | 15.39 | 7.38 | 0
26 | 1.3 | 0.96 | 68.2 | 0.06 | 0.97 | 7.1 | 17.85 | 63.93 | 23.49 | 2.94 | 20.55 | 3.24 | 3 | 3.08 | 3 | 1.7 | 1 | 15.94 | 7.28 | 0
27 | 1.35 | 1.05 | 71.4 | 0.04 | 0.99 | 7.09 | 17.87 | 63.54 | 24.39 | 3.43 | 20.95 | 3.23 | 3 | 3.07 | 3 | 1.7 | 1 | 16.2 | 7.27 | 0
28 | 1.4 | 0.96 | 71.1 | 0.05 | 1 | 7.01 | 17.88 | 63.09 | 25.28 | 3.92 | 21.36 | 3.22 | 3 | 3.07 | 3 | 1.7 | 1 | 16.35 | 7.19 | 0
29 | 1.45 | 0.99 | 67.8 | 0.05 | 0.98 | 6.94 | 17.84 | 63.31 | 26.17 | 4.41 | 21.76 | 3.23 | 3 | 3.07 | 3 | 1.7 | 1 | 16.06 | 7.13 | 0
30 | 1.5 | 1 | 65.7 | 0.07 | 1 | 6.7 | 17.82 | 62.32 | 27.06 | 4.91 | 22.16 | 3.21 | 3 | 3.06 | 3 | 1.7 | 1 | 16.27 | 6.89 | 0
31 | 1.55 | 1 | 66.9 | 0.06 | 1.01 | 6.6 | 17.83 | 61.65 | 27.95 | 5.4 | 22.56 | 3.2 | 3 | 3.05 | 3 | 1.7 | 1 | 16.53 | 6.79 | -0.01
32 | 1.6 | 1.04 | 68 | 0.06 | 1.04 | 6.57 | 17.87 | 60.91 | 28.85 | 5.89 | 22.96 | 3.19 | 3 | 3.04 | 3 | 1.7 | 1 | 17.02 | 6.76 | -0.01
33 | 1.65 | 1.09 | 70.7 | 0.05 | 1.08 | 6.44 | 17.89 | 59.82 | 29.74 | 6.38 | 23.37 | 3.18 | 3 | 3.02 | 3 | 1.7 | 1 | 17.57 | 6.63 | -0.01
34 | 1.7 | 1.1 | 69.4 | 0.04 | 1.1 | 6.22 | 17.88 | 58.75 | 30.64 | 6.87 | 23.77 | 3.16 | 3 | 3 | 3 | 1.7 | 1 | 17.89 | 6.4 | -0.01
35 | 1.75 | 1.1 | 64.7 | 0.05 | 1.1 | 6.14 | 17.87 | 58.45 | 31.53 | 7.36 | 24.17 | 3.16 | 3 | 3 | 3 | 1.7 | 1 | 17.93 | 6.32 | -0.01
36 | 1.8 | 1.1 | 68.6 | 0.06 | 1.12 | 6.12 | 17.89 | 58.08 | 32.43 | 7.85 | 24.58 | 3.15 | 3 | 2.99 | 3 | 1.7 | 1 | 18.19 | 6.31 | -0.01
37 | 1.85 | 1.15 | 71.8 | 0.05 | 1.12 | 6.32 | 17.93 | 58.67 | 33.32 | 8.34 | 24.98 | 3.16 | 3 | 3 | 3 | 1.7 | 1 | 18.23 | 6.51 | -0.01
38 | 1.9 | 1.11 | 71.9 | 0.06 | 1.13 | 6.21 | 17.93 | 58.17 | 34.22 | 8.83 | 25.39 | 3.15 | 3 | 3 | 3 | 1.7 | 1 | 18.38 | 6.41 | -0.01
39 | 1.95 | 1.13 | 66.9 | 0.05 | 1.1 | 6.19 | 17.88 | 58.82 | 35.11 | 9.32 | 25.79 | 3.16 | 3 | 3 | 3 | 1.7 | 1 | 17.81 | 6.4 | -0.01
40 | 2 | 1.05 | 64.9 | 0.04 | 1.09 | 5.97 | 17.83 | 58.22 | 36 | 9.81 | 26.19 | 3.15 | 3 | 3 | 3 | 1.7 | 1 | 17.74 | 6.18 | -0.01
41 | 2.05 | 1.1 | 64.1 | 0.05 | 1.08 | 5.87 | 17.79 | 58.12 | 36.89 | 10.3 | 26.59 | 3.15 | 3 | 2.99 | 3 | 1.7 | 1 | 17.56 | 6.07 | -0.01
42 | 2.1 | 1.1 | 61.7 | 0.05 | 1.08 | 5.74 | 17.76 | 57.86 | 37.78 | 10.79 | 26.99 | 3.14 | 3 | 2.99 | 3 | 1.7 | 1 | 17.43 | 5.95 | -0.01
43 | 2.15 | 1.03 | 59.5 | 0.06 | 1.07 | 5.74 | 17.75 | 57.96 | 38.67 | 11.28 | 27.39 | 3.15 | 3 | 2.99 | 3 | 1.7 | 1 | 17.36 | 5.95 | -0.01
44 | 2.2 | 1.09 | 63.5 | 0.06 | 1.06 | 5.9 | 17.77 | 58.76 | 39.56 | 11.77 | 27.79 | 3.16 | 3 | 3 | 3 | 1.7 | 1 | 17.18 | 6.13 | -0.01
45 | 2.25 | 1.07 | 65.2 | 0.04 | 1.09 | 5.92 | 17.82 | 58.23 | 40.45 | 12.26 | 28.19 | 3.15 | 3 | 3 | 3 | 1.7 | 1 | 17.67 | 6.15 | -0.01
46 | 2.3 | 1.12 | 65.6 | 0.06 | 1.12 | 5.9 | 17.86 | 57.55 | 41.34 | 12.75 | 28.59 | 3.14 | 3 | 2.99 | 3 | 1.7 | 1 | 18.15 | 6.12 | -0.01
47 | 2.35 | 1.18 | 67.9 | 0.06 | 1.16 | 5.8 | 17.89 | 56.47 | 42.24 | 13.24 | 28.99 | 3.12 | 3 | 2.97 | 3 | 1.7 | 1 | 18.81 | 6.02 | -0.01
48 | 2.4 | 1.19 | 69 | 0.05 | 1.18 | 5.8 | 17.91 | 56.16 | 43.13 | 13.73 | 29.4 | 3.12 | 3 | 2.97 | 3 | 1.7 | 0.99 | 19.07 | 6.02 | -0.01
49 | 2.45 | 1.17 | 68.3 | 0.05 | 1.17 | 5.73 | 17.89 | 56.18 | 44.03 | 14.22 | 29.8 | 3.12 | 3 | 2.97 | 3 | 1.7 | 0.99 | 18.89 | 5.96 | -0.01
50 | 2.5 | 1.15 | 64 | 0.05 | 1.14 | 5.69 | 17.83 | 56.71 | 44.92 | 14.72 | 30.2 | 3.12 | 3 | 2.97 | 3 | 1.7 | 1 | 18.32 | 5.92 | -0.01
51 | 2.55 | 1.09 | 61.6 | 0.06 | 1.12 | 5.56 | 17.78 | 56.71 | 45.81 | 15.21 | 30.6 | 3.12 | 3 | 2.97 | 3 | 1.7 | 1 | 17.97 | 5.8 | -0.01
52 | 2.6 | 1.11 | 60.6 | 0.05 | 1.09 | 5.59 | 17.75 | 57.35 | 46.69 | 15.7 | 31 | 3.13 | 3 | 2.98 | 3 | 1.7 | 1 | 17.56 | 5.84 | -0.01
53 | 2.65 | 1.08 | 61.2 | 0.05 | 1.09 | 5.61 | 17.75 | 57.53 | 47.58 | 16.19 | 31.39 | 3.13 | 3 | 2.99 | 3 | 1.7 | 1 | 17.49 | 5.87 | -0.02
54 | 2.7 | 1.08 | 61.7 | 0.05 | 1.09 | 5.67 | 17.76 | 57.83 | 48.47 | 16.68 | 31.79 | 3.14 | 3 | 2.99 | 3 | 1.7 | 1 | 17.42 | 5.93 | -0.02
55 | 2.75 | 1.1 | 61.9 | 0.05 | 1.12 | 5.45 | 17.76 | 56.46 | 49.36 | 17.17 | 32.19 | 3.12 | 3 | 2.97 | 3 | 1.7 | 1 | 17.91 | 5.7 | -0.02
56 | 2.8 | 1.17 | 58.9 | 0.05 | 1.1 | 5.43 | 17.72 | 56.85 | 50.24 | 17.66 | 32.59 | 3.12 | 3 | 2.98 | 3 | 1.7 | 1 | 17.56 | 5.69 | -0.02
57 | 2.85 | 1.02 | 57.8 | 0.06 | 1.09 | 5.36 | 17.7 | 56.8 | 51.13 | 18.15 | 32.98 | 3.12 | 3 | 2.97 | 3 | 1.7 | 1 | 17.43 | 5.63 | -0.02
58 | 2.9 | 1.08 | 58.7 | 0.05 | 1.11 | 5.3 | 17.71 | 56.26 | 52.01 | 18.64 | 33.37 | 3.11 | 3 | 2.97 | 3 | 1.7 | 1 | 17.69 | 5.56 | -0.02
59 | 2.95 | 1.22 | 59.5 | 0.06 | 1.15 | 5.29 | 17.77 | 55.29 | 52.9 | 19.13 | 33.77 | 3.1 | 3 | 2.95 | 3 | 1.7 | 0.99 | 18.46 | 5.54 | -0.02
60 | 3 | 1.16 | 64.8 | 0.05 | 1.19 | 5.19 | 17.79 | 54.33 | 53.79 | 19.62 | 34.17 | 3.08 | 3 | 2.94 | 3 | 1.7 | 0.99 | 19.01 | 5.44 | -0.02
61 | 3.05 | 1.18 | 60.6 | 0.05 | 1.15 | 5.31 | 17.77 | 55.56 | 54.68 | 20.11 | 34.57 | 3.1 | 3 | 2.96 | 3 | 1.7 | 0.99 | 18.32 | 5.57 | -0.02
62 | 3.1 | 1.1 | 57.2 | 0.06 | 1.13 | 5.11 | 17.7 | 55.22 | 55.57 | 20.6 | 34.96 | 3.1 | 3 | 2.95 | 3 | 1.7 | 0.99 | 18.03 | 5.38 | -0.02
63 | 3.15 | 1.11 | 55.5 | 0.05 | 1.1 | 4.99 | 17.64 | 55.37 | 56.45 | 21.09 | 35.36 | 3.1 | 3 | 2.95 | 3 | 1.7 | 0.99 | 17.56 | 5.26 | -0.02
64 | 3.2 | 1.1 | 52.5 | 0.06 | 1.11 | 4.63 | 17.56 | 53.89 | 57.33 | 21.58 | 35.74 | 3.08 | 3 | 2.93 | 3 | 1.7 | 0.98 | 17.66 | 4.88 | -0.02
65 | 3.25 | 1.12 | 46.2 | 0.05 | 1.15 | 4.25 | 17.51 | 51.57 | 58.2 | 22.07 | 36.13 | 3.04 | 3 | 2.89 | 3 | 1.7 | 0.97 | 18.32 | 4.47 | -0.02
66 | 3.3 | 1.23 | 47.8 | 0.06 | 1.17 | 4.13 | 17.5 | 50.8 | 59.08 | 22.56 | 36.51 | 3.03 | 3 | 2.88 | 3 | 1.7 | 0.97 | 18.58 | 4.35 | -0.02
67 | 3.35 | 1.15 | 50.6 | 0.06 | 1.2 | 4.36 | 17.61 | 51.22 | 59.96 | 23.05 | 36.9 | 3.03 | 3 | 2.89 | 3 | 1.7 | 0.97 | 19.07 | 4.6 | -0.02
68 | 3.4 | 1.21 | 58.3 | 0.05 | 1.23 | 4.73 | 17.74 | 52.13 | 60.84 | 23.54 | 37.3 | 3.05 | 3 | 2.9 | 3 | 1.7 | 0.97 | 19.56 | 4.98 | -0.02
69 | 3.45 | 1.32 | 65.3 | 0.04 | 1.3 | 4.87 | 17.86 | 51.4 | 61.74 | 24.03 | 37.7 | 3.04 | 3 | 2.89 | 3 | 1.7 | 0.97 | 20.78 | 5.12 | -0.02
70 | 3.5 | 1.37 | 66.5 | 0.06 | 1.35 | 4.93 | 17.93 | 50.86 | 62.63 | 24.53 | 38.11 | 3.03 | 3 | 2.88 | 3 | 1.7 | 0.97 | 21.54 | 5.17 | -0.02
71 | 3.55 | 1.35 | 67.4 | 0.04 | 1.36 | 4.84 | 17.92 | 50.41 | 63.53 | 25.02 | 38.51 | 3.02 | 3 | 2.87 | 3 | 1.7 | 0.96 | 21.7 | 5.08 | -0.02
72 | 3.6 | 1.35 | 63.2 | 0.05 | 1.34 | 4.8 | 17.89 | 50.54 | 64.42 | 25.51 | 38.92 | 3.02 | 3 | 2.88 | 3 | 1.7 | 0.97 | 21.4 | 5.04 | -0.02
73 | 3.65 | 1.32 | 62.3 | 0.07 | 1.35 | 4.7 | 17.87 | 50.09 | 65.32 | 26 | 39.32 | 3.01 | 3 | 2.87 | 3 | 1.7 | 0.96 | 21.5 | 4.94 | -0.02
74 | 3.7 | 1.37 | 64.4 | 0.06 | 1.36 | 4.62 | 17.87 | 49.53 | 66.21 | 26.49 | 39.72 | 3.01 | 3 | 2.86 | 3 | 1.7 | 0.96 | 21.76 | 4.85 | -0.02
75 | 3.75 | 1.4 | 62.1 | 0.06 | 1.37 | 4.61 | 17.87 | 49.48 | 67.1 | 26.98 | 40.13 | 3 | 3 | 2.86 | 3 | 1.7 | 0.96 | 21.8 | 4.85 | -0.02
76 | 3.8 | 1.33 | 62.5 | 0.05 | 1.35 | 4.71 | 17.87 | 50.19 | 68 | 27.47 | 40.53 | 3.01 | 3 | 2.87 | 3 | 1.7 | 0.96 | 21.45 | 4.96 | -0.02
77 | 3.85 | 1.31 | 65.5 | 0.05 | 1.35 | 4.85 | 17.91 | 50.7 | 68.89 | 27.96 | 40.94 | 3.02 | 3 | 2.88 | 3 | 1.7 | 0.97 | 21.49 | 5.11 | -0.02
78 | 3.9 | 1.41 | 68.4 | 0.04 | 1.35 | 4.98 | 17.94 | 51.18 | 69.79 | 28.45 | 41.34 | 3.03 | 3 | 2.89 | 3 | 1.7 | 0.97 | 21.48 | 5.25 | -0.02
79 | 3.95 | 1.33 | 67.6 | 0.07 | 1.33 | 4.93 | 17.91 | 51.33 | 70.69 | 28.94 | 41.75 | 3.03 | 3 | 2.89 | 3 | 1.7 | 0.97 | 21.18 | 5.21 | -0.02
80 | 4 | 1.26 | 61.3 | 0.06 | 1.34 | 4.69 | 17.86 | 50.35 | 71.58 | 29.43 | 42.15 | 3.02 | 3 | 2.87 | 3 | 1.7 | 0.97 | 21.28 | 4.96 | -0.02
81 | 4.05 | 1.43 | 59.7 | 0.05 | 1.4 | 4.56 | 17.89 | 48.96 | 72.47 | 29.92 | 42.55 | 2.99 | 3 | 2.85 | 3 | 1.7 | 0.96 | 22.22 | 4.81 | -0.02
82 | 4.1 | 1.5 | 69.9 | 0.05 | 1.46 | 4.56 | 17.96 | 48.1 | 73.37 | 30.41 | 42.96 | 2.98 | 3 | 2.84 | 3 | 1.7 | 0.95 | 23.21 | 4.8 | -0.02
83 | 4.15 | 1.44 | 69.6 | 0.07 | 1.46 | 4.72 | 18 | 48.67 | 74.27 | 30.9 | 43.37 | 2.99 | 3 | 2.85 | 3 | 1.7 | 0.96 | 23.25 | 4.97 | -0.02
84 | 4.2 | 1.44 | 67.1 | 0.05 | 1.41 | 4.74 | 17.95 | 49.54 | 75.17 | 31.39 | 43.78 | 3 | 3 | 2.86 | 3 | 1.7 | 0.96 | 22.4 | 5.01 | -0.02
85 | 4.25 | 1.35 | 64 | 0.05 | 1.37 | 4.62 | 17.88 | 49.68 | 76.06 | 31.88 | 44.18 | 3 | 3 | 2.86 | 3 | 1.7 | 0.96 | 21.77 | 4.89 | -0.02
86 | 4.3 | 1.33 | 59.3 | 0.05 | 1.34 | 4.6 | 17.84 | 50.16 | 76.96 | 32.37 | 44.58 | 3.01 | 3 | 2.87 | 3 | 1.7 | 0.97 | 21.19 | 4.88 | -0.03
87 | 4.35 | 1.34 | 61.6 | 0.05 | 1.35 | 4.58 | 17.85 | 49.9 | 77.85 | 32.86 | 44.99 | 3.01 | 3 | 2.87 | 3 | 1.7 | 0.96 | 21.4 | 4.86 | -0.03
88 | 4.4 | 1.39 | 65.1 | 0.06 | 1.38 | 4.84 | 17.95 | 50.42 | 78.75 | 33.35 | 45.39 | 3.01 | 3 | 2.87 | 3 | 1.7 | 0.97 | 21.89 | 5.13 | -0.03
89 | 4.45 | 1.42 | 74.2 | 0.06 | 1.39 | 5.12 | 18.02 | 51.35 | 79.65 | 33.84 | 45.8 | 3.03 | 3 | 2.89 | 3 | 1.7 | 0.97 | 21.98 | 5.43 | -0.03
90 | 4.5 | 1.36 | 74.2 | 0.06 | 1.38 | 5.24 | 18.03 | 52.01 | 80.55 | 34.34 | 46.21 | 3.04 | 3 | 2.9 | 3 | 1.7 | 0.98 | 21.75 | 5.57 | -0.03
91 | 4.55 | 1.35 | 68 | 0.07 | 1.37 | 5.17 | 18.01 | 51.83 | 81.45 | 34.83 | 46.62 | 3.03 | 3 | 2.9 | 3 | 1.7 | 0.98 | 21.68 | 5.49 | -0.03
92 | 4.6 | 1.41 | 70.6 | 0.06 | 1.37 | 5.07 | 17.99 | 51.58 | 82.35 | 35.32 | 47.03 | 3.03 | 3 | 2.89 | 3 | 1.7 | 0.98 | 21.6 | 5.4 | -0.03
93 | 4.65 | 1.35 | 69.9 | 0.05 | 1.34 | 5.12 | 17.96 | 52.35 | 83.25 | 35.81 | 47.44 | 3.04 | 3 | 2.91 | 3 | 1.7 | 0.98 | 21.03 | 5.47 | -0.03
94 | 4.7 | 1.25 | 65 | 0.05 | 1.27 | 5.13 | 17.88 | 53.65 | 84.14 | 36.3 | 47.84 | 3.06 | 3 | 2.93 | 3 | 1.7 | 0.99 | 19.84 | 5.5 | -0.03
95 | 4.75 | 1.2 | 60.2 | 0.07 | 1.19 | 5.14 | 17.78 | 55.25 | 85.03 | 36.79 | 48.24 | 3.08 | 3 | 2.95 | 3 | 1.7 | 1 | 18.48 | 5.54 | -0.03
96 | 4.8 | 1.11 | 57.8 | 0.05 | 1.11 | 5.16 | 17.68 | 57.08 | 85.91 | 37.28 | 48.64 | 3.11 | 3 | 2.98 | 3 | 1.7 | 1 | 17.13 | 5.6 | -0.04
97 | 4.85 | 1.01 | 53.4 | 0.05 | 0.99 | 5.41 | 17.57 | 60.81 | 86.79 | 37.77 | 49.02 | 3.16 | 3 | 3.03 | 3 | 1.7 | 1 | 15.21 | 5.93 | -0.04
98 | 4.9 | 0.86 | 50 | 0.06 | 0.94 | 5.31 | 17.47 | 61.87 | 87.67 | 38.26 | 49.41 | 3.17 | 3 | 3.05 | 3 | 1.7 | 1 | 14.36 | 5.85 | -0.04
99 | 4.95 | 0.96 | 46.8 | 0.06 | 0.91 | 5.22 | 17.4 | 62.49 | 88.54 | 38.75 | 49.79 | 3.18 | 3 | 3.06 | 3 | 1.7 | 1 | 13.84 | 5.78 | -0.05
100 | 5 | 0.92 | 46.3 | 0.06 | 0.97 | 4.85 | 17.41 | 59.46 | 89.41 | 39.24 | 50.17 | 3.13 | 3 | 3.01 | 3 | 1.7 | 1 | 14.77 | 5.34 | -0.04
101 | 5.05 | 1.03 | 48.1 | 0.06 | 0.99 | 4.76 | 17.42 | 58.58 | 90.28 | 39.73 | 50.55 | 3.12 | 3 | 3 | 3 | 1.7 | 1 | 15.1 | 5.23 | -0.04
102 | 5.1 | 1.02 | 46.9 | 0.05 | 0.98 | 4.78 | 17.4 | 58.96 | 91.15 | 40.22 | 50.93 | 3.13 | 3 | 3.01 | 3 | 1.7 | 1 | 14.91 | 5.27 | -0.05
103 | 5.15 | 0.89 | 45.4 | 0.05 | 0.96 | 4.77 | 17.37 | 59.53 | 92.02 | 40.71 | 51.3 | 3.13 | 3 | 3.02 | 3 | 1.7 | 1 | 14.56 | 5.27 | -0.05
104 | 5.2 | 0.97 | 45 | 0.06 | 0.96 | 4.92 | 17.41 | 60.17 | 92.89 | 41.2 | 51.68 | 3.14 | 3 | 3.02 | 3 | 1.7 | 1 | 14.55 | 5.45 | -0.05
105 | 5.25 | 1.02 | 51.3 | 0.05 | 1.03 | 4.78 | 17.49 | 57.69 | 93.76 | 41.69 | 52.07 | 3.11 | 3 | 2.99 | 3 | 1.7 | 1 | 15.76 | 5.25 | -0.04
106 | 5.3 | 1.11 | 51.8 | 0.05 | 1.05 | 4.79 | 17.52 | 57.27 | 94.64 | 42.18 | 52.45 | 3.1 | 3 | 2.98 | 3 | 1.7 | 1 | 16.08 | 5.26 | -0.04
107 | 5.35 | 1.03 | 48.2 | 0.04 | 1.07 | 4.51 | 17.47 | 55.88 | 95.51 | 42.67 | 52.84 | 3.08 | 3 | 2.96 | 3 | 1.7 | 1 | 16.29 | 4.96 | -0.04
108 | 5.4 | 1.06 | 44.4 | 0.06 | 1.05 | 4.32 | 17.39 | 55.59 | 96.38 | 43.16 | 53.22 | 3.08 | 3 | 2.96 | 3 | 1.7 | 1 | 15.94 | 4.75 | -0.05
109 | 5.45 | 1.05 | 42.9 | 0.06 | 1.06 | 4.34 | 17.42 | 55.32 | 97.25 | 43.65 | 53.6 | 3.07 | 3 | 2.95 | 3 | 1.7 | 1 | 16.21 | 4.78 | -0.05
110 | 5.5 | 1.08 | 51.1 | 0.05 | 1.1 | 4.7 | 17.56 | 55.95 | 98.13 | 44.15 | 53.98 | 3.08 | 3 | 2.96 | 3 | 1.7 | 1 | 16.81 | 5.16 | -0.04
111 | 5.55 | 1.17 | 61.1 | 0.06 | 1.13 | 5.09 | 17.69 | 56.89 | 99.01 | 44.64 | 54.38 | 3.1 | 3 | 2.98 | 3 | 1.7 | 1 | 17.24 | 5.59 | -0.04
112 | 5.6 | 1.13 | 60 | 0.06 | 1.13 | 5.19 | 17.72 | 57.22 | 99.9 | 45.13 | 54.77 | 3.1 | 3 | 2.98 | 3 | 1.7 | 1 | 17.28 | 5.7 | -0.04
113 | 5.65 | 1.09 | 55 | 0.04 | 1.12 | 3.36 | 17.2 | 49.72 | 100.76 | 45.62 | 55.14 | 2.99 | 3 | 2.86 | 3 | 1.7 | 0.97 | 17.1 | 3.69 | -0.04
114 | 5.7 | 1.14 | -2.2 | 0.05 | 1.11 | 2.93 | 17.03 | 47.78 | 101.61 | 46.11 | 55.5 | 2.96 | 3 | 2.83 | 3 | 1.7 | 0.96 | 16.92 | 3.22 | -0.05
115 | 5.75 | 1.1 | 44.7 | 0.04 | 0.89 | 3.48 | 16.89 | 56.35 | 102.46 | 46.6 | 55.86 | 3.08 | 3 | 2.97 | 3 | 1.7 | 1 | 13.21 | 3.93 | -0.06
116 | 5.8 | 0.43 | 50.3 | 0.05 | 0.98 | 4.75 | 17.39 | 59.55 | 103.32 | 47.09 | 56.24 | 3.13 | 3 | 3.02 | 3 | 1.7 | 1 | 14.65 | 5.32 | -0.05
117 | 5.85 | 1.4 | 44.3 | 0.05 | 2.1 | 2.25 | 17.7 | 32 | 104.21 | 47.58 | 56.63 | 2.67 | 4 | 2.53 | 4 | 1.63 | 0.84 | 32.09 | 2.37 | -0.02
118 | 5.9 | 4.46 | 46.8 | 0.06 | 5.65 | 0.82 | 18.07 | 11.57 | 105.11 | 48.07 | 57.04 | 2.06 | 6 | 1.95 | 6 | 1.43 | 0.62 | 78.19 | 0.84 | -0.01
119 | 5.95 | 11.1 | 48.3 | 0.04 | 9.73 | 0.58 | 18.5 | 5.85 | 106.04 | 48.56 | 57.48 | 1.78 | 6 | 1.69 | 6 | 1.34 | 0.52 | 127.57 | 0.59 | -0.01
120 | 6 | 13.63 | 74.8 | 0.04 | 13.14 | 0.54 | 18.89 | 3.9 | 106.98 | 49.05 | 57.93 | 1.66 | 6 | 1.57 | 6 | 1.31 | 0.48 | 167.98 | 0.55 | 0
121 | 6.05 | 14.7 | 91.2 | 0.06 | 14.67 | 0.6 | 19.16 | 3.73 | 107.94 | 49.54 | 58.4 | 1.64 | 6 | 1.56 | 6 | 1.3 | 0.47 | 186.47 | 0.6 | 0
122 | 6.1 | 15.67 | 95.9 | 0.05 | 15.34 | 0.63 | 19.3 | 3.78 | 108.91 | 50.03 | 58.87 | 1.65 | 6 | 1.56 | 6 | 1.29 | 0.47 | 194.53 | 0.64 | 0
123 | 6.15 | 15.66 | 104.1 | 0.05 | 15.19 | 0.66 | 19.34 | 4.05 | 109.87 | 50.52 | 59.35 | 1.66 | 6 | 1.58 | 6 | 1.29 | 0.48 | 192.49 | 0.67 | 0
124 | 6.2 | 14.23 | 102.7 | 0.05 | 13.45 | 0.74 | 19.27 | 5.16 | 110.84 | 51.01 | 59.82 | 1.73 | 6 | 1.65 | 6 | 1.31 | 0.51 | 172 | 0.74 | 0
125 | 6.25 | 10.47 | 90.2 | 0.05 | 10.38 | 0.85 | 19.05 | 7.48 | 111.79 | 51.5 | 60.29 | 1.86 | 6 | 1.77 | 6 | 1.33 | 0.55 | 135.14 | 0.86 | -0.01
126 | 6.3 | 6.45 | 73.3 | 0.05 | 7.52 | 0.92 | 18.63 | 10.21 | 112.72 | 51.99 | 60.73 | 1.99 | 6 | 1.89 | 6 | 1.36 | 0.6 | 99.44 | 0.93 | -0.01
127 | 6.35 | 5.64 | 43.4 | 0.05 | 5.81 | 0.9 | 18.21 | 12.27 | 113.63 | 52.48 | 61.15 | 2.08 | 5 | 1.97 | 6 | 1.38 | 0.63 | 77.41 | 0.92 | -0.01
128 | 6.4 | 5.35 | 40.1 | 0.05 | 5.24 | 0.74 | 17.83 | 12.03 | 114.52 | 52.97 | 61.55 | 2.07 | 6 | 1.97 | 6 | 1.37 | 0.63 | 69.22 | 0.76 | -0.01
129 | 6.45 | 4.73 | 32.7 | 0.05 | 5.06 | 0.62 | 17.58 | 11.41 | 115.4 | 53.46 | 61.94 | 2.04 | 6 | 1.94 | 6 | 1.36 | 0.62 | 66.26 | 0.64 | -0.01
130 | 6.5 | 5.11 | 21.8 | 0.05 | 5.02 | 0.62 | 17.57 | 11.52 | 116.28 | 53.96 | 62.32 | 2.04 | 6 | 1.95 | 6 | 1.35 | 0.62 | 65.47 | 0.64 | -0.01
131 | 6.55 | 5.22 | 39.3 | 0.04 | 5.46 | 0.76 | 17.92 | 11.89 | 117.18 | 54.45 | 62.73 | 2.06 | 6 | 1.96 | 6 | 1.35 | 0.63 | 71.25 | 0.77 | -0.01
132 | 6.6 | 6.05 | 62.6 | 0.06 | 6.13 | 0.82 | 18.2 | 11.44 | 118.09 | 54.94 | 63.15 | 2.04 | 6 | 1.94 | 6 | 1.34 | 0.62 | 79.55 | 0.84 | -0.01
133 | 6.65 | 7.11 | 49.7 | 0.05 | 8.16 | 0.67 | 18.39 | 8.01 | 119 | 55.43 | 63.58 | 1.88 | 6 | 1.79 | 6 | 1.3 | 0.57 | 103.27 | 0.68 | -0.01
134 | 6.7 | 11.32 | 50.6 | 0.05 | 10.36 | 0.5 | 18.42 | 5.15 | 119.93 | 55.92 | 64.01 | 1.72 | 6 | 1.65 | 6 | 1.26 | 0.51 | 127.67 | 0.5 | -0.01
135 | 6.75 | 12.65 | 54.6 | 0.05 | 12.47 | 0.46 | 18.6 | 3.78 | 120.86 | 56.41 | 64.45 | 1.64 | 6 | 1.56 | 6 | 1.24 | 0.48 | 151.22 | 0.46 | 0
136 | 6.8 | 13.43 | 65.3 | 0.04 | 13.04 | 0.5 | 18.77 | 3.88 | 121.79 | 56.9 | 64.9 | 1.64 | 6 | 1.57 | 6 | 1.24 | 0.48 | 157.86 | 0.5 | 0
137 | 6.85 | 13.03 | 74.7 | 0.06 | 12.95 | 0.55 | 18.88 | 4.35 | 122.74 | 57.39 | 65.35 | 1.67 | 6 | 1.6 | 6 | 1.24 | 0.49 | 157.01 | 0.56 | 0
138 | 6.9 | 12.38 | 74.9 | 0.06 | 12.17 | 0.58 | 18.84 | 4.9 | 123.68 | 57.88 | 65.8 | 1.7 | 6 | 1.63 | 6 | 1.24 | 0.5 | 147.8 | 0.58 | 0
139 | 6.95 | 11.1 | 61.6 | 0.06 | 11.23 | 0.56 | 18.67 | 5.22 | 124.61 | 58.37 | 66.24 | 1.72 | 6 | 1.65 | 6 | 1.24 | 0.51 | 136.25 | 0.56 | -0.01
140 | 7 | 10.22 | 50.7 | 0.07 | 10.38 | 0.5 | 18.44 | 5.32 | 125.54 | 58.86 | 66.68 | 1.73 | 6 | 1.66 | 6 | 1.24 | 0.51 | 125.44 | 0.51 | -0.01
141 | 7.05 | 9.81 | 44.8 | 0.06 | 9.84 | 0.45 | 18.23 | 5 | 126.45 | 59.35 | 67.1 | 1.72 | 6 | 1.65 | 6 | 1.24 | 0.51 | 118.36 | 0.46 | -0.01
142 | 7.1 | 9.48 | 37.8 | 0.05 | 9.46 | 0.41 | 18.07 | 5 | 127.35 | 59.84 | 67.51 | 1.72 | 6 | 1.65 | 6 | 1.23 | 0.51 | 113.39 | 0.42 | -0.01
143 | 7.15 | 9.1 | 35.2 | 0.06 | 9.32 | 0.4 | 18.01 | 5 | 128.25 | 60.33 | 67.92 | 1.72 | 6 | 1.65 | 6 | 1.23 | 0.51 | 111.26 | 0.41 | -0.01
144 | 7.2 | 9.37 | 39.3 | 0.06 | 9.35 | 0.4 | 18 | 5 | 129.15 | 60.82 | 68.33 | 1.71 | 6 | 1.64 | 6 | 1.22 | 0.51 | 111.22 | 0.4 | -0.01
145 | 7.25 | 9.57 | 36.3 | 0.06 | 9.76 | 0.38 | 18.03 | 4.75 | 130.05 | 61.31 | 68.74 | 1.69 | 6 | 1.62 | 6 | 1.22 | 0.5 | 115.53 | 0.39 | -0.01
146 | 7.3 | 10.35 | 36.6 | 0.05 | 10.32 | 0.37 | 18.08 | 4.33 | 130.96 | 61.8 | 69.15 | 1.66 | 6 | 1.6 | 6 | 1.21 | 0.49 | 121.35 | 0.38 | -0.01
147 | 7.35 | 11.03 | 42.1 | 0.08 | 10.71 | 0.38 | 18.15 | 4.16 | 131.86 | 62.29 | 69.57 | 1.65 | 6 | 1.59 | 6 | 1.2 | 0.49 | 125.44 | 0.38 | -0.01
148 | 7.4 | 10.74 | 41.8 | 0.06 | 10.45 | 0.38 | 18.13 | 4.39 | 132.77 | 62.78 | 69.99 | 1.66 | 6 | 1.6 | 6 | 1.2 | 0.49 | 122.24 | 0.39 | -0.01
149 | 7.45 | 9.57 | 36.1 | 0.07 | 9.8 | 0.38 | 18.02 | 4.77 | 133.67 | 63.27 | 70.4 | 1.69 | 6 | 1.62 | 6 | 1.2 | 0.5 | 114.61 | 0.39 | -0.01
150 | 7.5 | 9.09 | 33.8 | 0.07 | 9.14 | 0.38 | 17.91 | 5 | 134.57 | 63.77 | 70.8 | 1.71 | 6 | 1.65 | 6 | 1.2 | 0.51 | 106.86 | 0.38 | -0.01
151 | 7.55 | 8.77 | 33.2 | 0.08 | 8.76 | 0.37 | 17.81 | 5 | 135.46 | 64.26 | 71.2 | 1.72 | 6 | 1.66 | 6 | 1.2 | 0.52 | 102.22 | 0.37 | -0.01
152 | 7.6 | 8.43 | 29.4 | 0.07 | 8.49 | 0.36 | 17.75 | 5 | 136.34 | 64.75 | 71.6 | 1.73 | 6 | 1.67 | 6 | 1.2 | 0.52 | 98.8 | 0.37 | -0.01
153 | 7.65 | 8.26 | 29.8 | 0.08 | 8.26 | 0.36 | 17.7 | 5 | 137.23 | 65.24 | 71.99 | 1.74 | 6 | 1.68 | 6 | 1.2 | 0.53 | 95.99 | 0.37 | -0.01
154 | 7.7 | 8.1 | 29.9 | 0.07 | 8.02 | 0.37 | 17.69 | 5 | 138.11 | 65.73 | 72.39 | 1.76 | 6 | 1.7 | 6 | 1.2 | 0.53 | 93.04 | 0.38 | -0.01
155 | 7.75 | 7.69 | 29.9 | 0.07 | 7.74 | 0.38 | 17.67 | 5 | 139 | 66.22 | 72.78 | 1.78 | 6 | 1.72 | 6 | 1.2 | 0.54 | 89.77 | 0.39 | -0.01
156 | 7.8 | 7.44 | 29.2 | 0.08 | 7.51 | 0.42 | 17.74 | 5 | 139.88 | 66.71 | 73.18 | 1.81 | 6 | 1.75 | 6 | 1.2 | 0.55 | 87.14 | 0.43 | -0.01
157 | 7.85 | 7.41 | 36.1 | 0.08 | 7.25 | 0.48 | 17.84 | 5 | 140.78 | 67.2 | 73.58 | 1.85 | 6 | 1.79 | 6 | 1.2 | 0.57 | 84.19 | 0.49 | -0.01
158 | 7.9 | 6.9 | 39.6 | 0.09 | 6.93 | 0.54 | 17.9 | 8.89 | 141.67 | 67.69 | 73.98 | 1.89 | 6 | 1.84 | 6 | 1.2 | 0.59 | 80.59 | 0.55 | -0.01
159 | 7.95 | 6.49 | 36.4 | 0.08 | 6.62 | 0.56 | 17.87 | 9.49 | 142.57 | 68.18 | 74.39 | 1.92 | 6 | 1.86 | 6 | 1.2 | 0.6 | 76.86 | 0.57 | -0.01
160 | 8 | 6.47 | 35.3 | 0.1 | 6.67 | 0.53 | 17.81 | 9.16 | 143.46 | 68.67 | 74.79 | 1.9 | 6 | 1.85 | 6 | 1.2 | 0.59 | 77.07 | 0.54 | -0.01
161 | 8.05 | 7.05 | 33.9 | 0.09 | 7 | 0.49 | 17.8 | 8.46 | 144.35 | 69.16 | 75.19 | 1.87 | 6 | 1.82 | 6 | 1.19 | 0.58 | 80.38 | 0.5 | -0.01
162 | 8.1 | 7.47 | 34.1 | 0.1 | 7.38 | 0.46 | 17.8 | 5 | 145.24 | 69.65 | 75.58 | 1.83 | 6 | 1.78 | 6 | 1.18 | 0.57 | 84.24 | 0.47 | -0.01
163 | 8.15 | 7.61 | 32.9 | 0.1 | 7.61 | 0.43 | 17.77 | 5 | 146.12 | 70.14 | 75.98 | 1.81 | 6 | 1.76 | 6 | 1.17 | 0.56 | 86.51 | 0.44 | -0.01
164 | 8.2 | 7.76 | 30.8 | 0.1 | 7.76 | 0.4 | 17.71 | 5 | 147.01 | 70.63 | 76.38 | 1.78 | 6 | 1.74 | 6 | 1.17 | 0.55 | 87.71 | 0.4 | -0.01
165 | 8.25 | 7.9 | 28.3 | 0.1 | 7.97 | 0.39 | 17.73 | 5 | 147.9 | 71.12 | 76.77 | 1.77 | 6 | 1.72 | 6 | 1.16 | 0.54 | 89.81 | 0.39 | -0.01
166 | 8.3 | 8.26 | 33.2 | 0.09 | 8.22 | 0.4 | 17.8 | 5 | 148.79 | 71.61 | 77.17 | 1.76 | 6 | 1.72 | 6 | 1.16 | 0.54 | 92.36 | 0.4 | -0.01
167 | 8.35 | 8.51 | 36.2 | 0.09 | 8.59 | 0.41 | 17.92 | 5 | 149.68 | 72.1 | 77.58 | 1.75 | 6 | 1.71 | 6 | 1.15 | 0.54 | 96.21 | 0.42 | -0.01
168 | 8.4 | 9 | 37.1 | 0.12 | 9.04 | 0.43 | 18.04 | 5 | 150.58 | 72.59 | 77.99 | 1.74 | 6 | 1.7 | 6 | 1.15 | 0.54 | 100.94 | 0.44 | -0.01
169 | 8.45 | 9.61 | 42.9 | 0.1 | 9.61 | 0.43 | 18.14 | 5 | 151.49 | 73.08 | 78.41 | 1.72 | 6 | 1.68 | 6 | 1.15 | 0.53 | 106.89 | 0.44 | -0.01
170 | 8.5 | 10.22 | 44.2 | 0.11 | 10.17 | 0.45 | 18.27 | 5 | 152.4 | 73.58 | 78.83 | 1.71 | 6 | 1.67 | 6 | 1.14 | 0.52 | 112.81 | 0.46 | -0.01
171 | 8.55 | 10.69 | 49.7 | 0.11 | 10.59 | 0.46 | 18.36 | 5 | 153.32 | 74.07 | 79.26 | 1.7 | 6 | 1.66 | 6 | 1.14 | 0.52 | 117.08 | 0.47 | -0.01
172 | 8.6 | 10.86 | 52.3 | 0.12 | 10.83 | 0.47 | 18.42 | 5 | 154.24 | 74.56 | 79.69 | 1.69 | 6 | 1.66 | 6 | 1.13 | 0.52 | 119.36 | 0.48 | -0.01
173 | 8.65 | 10.93 | 50.3 | 0.1 | 10.79 | 0.44 | 18.35 | 5 | 155.16 | 75.05 | 80.11 | 1.68 | 6 | 1.65 | 6 | 1.13 | 0.52 | 118.5 | 0.45 | -0.01
174 | 8.7 | 10.58 | 40.7 | 0.11 | 10.81 | 0.4 | 18.24 | 4.78 | 156.07 | 75.54 | 80.54 | 1.66 | 6 | 1.63 | 6 | 1.12 | 0.51 | 118.22 | 0.41 | -0.01
175 | 8.75 | 10.93 | 39.3 | 0.11 | 11.02 | 0.36 | 18.14 | 4.29 | 156.98 | 76.03 | 80.95 | 1.63 | 6 | 1.6 | 6 | 1.12 | 0.5 | 119.89 | 0.36 | -0.01
176 | 8.8 | 11.55 | 38.8 | 0.11 | 11.43 | 0.34 | 18.12 | 3.87 | 157.89 | 76.52 | 81.37 | 1.6 | 6 | 1.57 | 6 | 1.11 | 0.49 | 123.78 | 0.34 | -0.01
177 | 8.85 | 11.8 | 37.1 | 0.11 | 11.72 | 0.34 | 18.16 | 3.74 | 158.79 | 77.01 | 81.79 | 1.59 | 6 | 1.56 | 6 | 1.11 | 0.49 | 126.63 | 0.34 | -0.01
178 | 8.9 | 11.82 | 42.4 | 0.1 | 11.89 | 0.35 | 18.21 | 3.76 | 159.7 | 77.5 | 82.21 | 1.59 | 6 | 1.56 | 6 | 1.11 | 0.49 | 128.11 | 0.35 | -0.01
179 | 8.95 | 12.04 | 43.7 | 0.11 | 12.17 | 0.37 | 18.31 | 3.82 | 160.62 | 77.99 | 82.63 | 1.6 | 6 | 1.57 | 6 | 1.1 | 0.49 | 130.91 | 0.37 | -0.01
180 | 9 | 12.65 | 47.3 | 0.09 | 12.99 | 0.39 | 18.48 | 3.65 | 161.54 | 78.48 | 83.06 | 1.58 | 6 | 1.56 | 6 | 1.1 | 0.48 | 139.34 | 0.39 | -0.01
181 | 9.05 | 14.27 | 59.7 | 0.11 | 14.46 | 0.42 | 18.75 | 3.39 | 162.48 | 78.97 | 83.51 | 1.56 | 6 | 1.54 | 6 | 1.1 | 0.48 | 154.78 | 0.43 | -0.01
182 | 9.1 | 16.47 | 77.1 | 0.11 | 16.45 | 0.47 | 19.06 | 3.08 | 163.43 | 79.46 | 83.97 | 1.54 | 6 | 1.52 | 6 | 1.09 | 0.47 | 175.59 | 0.47 | 0
183 | 9.15 | 18.62 | 93.8 | 0.1 | 18.82 | 0.46 | 19.25 | 2.4 | 164.4 | 79.95 | 84.45 | 1.49 | 6 | 1.47 | 6 | 1.09 | 0.45 | 199.9 | 0.47 | 0
184 | 9.2 | 21.37 | 90.1 | 0.11 | 22.03 | 0.46 | 19.48 | 1.68 | 165.37 | 80.44 | 84.93 | 1.43 | 6 | 1.41 | 6 | 1.08 | 0.43 | 232.77 | 0.46 | 0
185 | 9.25 | 26.09 | 117.5 | 0.1 | 25.85 | 0.47 | 19.77 | 1.18 | 166.36 | 80.93 | 85.43 | 1.39 | 6 | 1.37 | 6 | 1.07 | 0.41 | 272.06 | 0.48 | 0
186 | 9.3 | 30.09 | 159.9 | 0.17 | 30.11 | 0.55 | 20.16 | 1.11 | 167.37 | 81.42 | 85.94 | 1.38 | 6 | 1.36 | 6 | 1.07 | 0.41 | 316.31 | 0.55 | 0
187 | 9.35 | 34.16 | 216.7 | 0.17 | 33.34 | 0.64 | 20.5 | 1.33 | 168.39 | 81.91 | 86.48 | 1.4 | 6 | 1.38 | 6 | 1.07 | 0.42 | 349.94 | 0.64 | 0
188 | 9.4 | 35.78 | 264.2 | 0.19 | 35.1 | 0.73 | 20.74 | 1.7 | 169.43 | 82.4 | 87.03 | 1.43 | 6 | 1.41 | 6 | 1.07 | 0.43 | 368.15 | 0.74 | 0
189 | 9.45 | 35.36 | 291.5 | 0.2 | 36.15 | 0.79 | 20.86 | 1.89 | 170.47 | 82.89 | 87.58 | 1.44 | 6 | 1.43 | 6 | 1.07 | 0.44 | 378.47 | 0.79 | 0
190 | 9.5 | 37.3 | 295.8 | 0.22 | 37.15 | 0.8 | 20.93 | 1.9 | 171.52 | 83.39 | 88.13 | 1.44 | 6 | 1.43 | 6 | 1.06 | 0.44 | 388.01 | 0.81 | 0
191 | 9.55 | 38.8 | 308 | 0.24 | 38.28 | 0.79 | 20.96 | 1.76 | 172.57 | 83.88 | 88.69 | 1.43 | 6 | 1.42 | 6 | 1.06 | 0.43 | 398.47 | 0.8 | 0
192 | 9.6 | 38.73 | 307.5 | 0.23 | 38.73 | 0.78 | 20.97 | 1.68 | 173.61 | 84.37 | 89.25 | 1.42 | 6 | 1.41 | 6 | 1.06 | 0.43 | 401.99 | 0.79 | 0
193 | 9.65 | 38.66 | 295.9 | 0.28 | 38.5 | 0.78 | 20.95 | 1.7 | 174.66 | 84.86 | 89.81 | 1.43 | 6 | 1.41 | 6 | 1.05 | 0.43 | 398.55 | 0.79 | 0
194 | 9.7 | 38.11 | 301 | 0.28 | 38.13 | 0.72 | 20.84 | 1.39 | 175.7 | 85.35 | 90.36 | 1.4 | 6 | 1.39 | 6 | 1.05 | 0.42 | 393.18 | 0.72 | 0
195 | 9.75 | 37.61 | 224.6 | 0.28 | 38.05 | 0.68 | 20.78 | 1.2 | 176.74 | 85.84 | 90.91 | 1.38 | 6 | 1.37 | 6 | 1.05 | 0.42 | 391.09 | 0.69 | 0
196 | 9.8 | 38.42 | 253.2 | 0.27 | 37.58 | 0.66 | 20.72 | 1.14 | 177.78 | 86.33 | 91.45 | 1.38 | 6 | 1.37 | 6 | 1.04 | 0.42 | 385.22 | 0.66 | 0
197 | 9.85 | 36.71 | 268 | 0.37 | 37.49 | 0.71 | 20.8 | 1.44 | 178.82 | 86.82 | 92 | 1.4 | 6 | 1.39 | 6 | 1.04 | 0.43 | 383.66 | 0.72 | 0
198 | 9.9 | 37.33 | 279.7 | 0.35 | 37 | 0.73 | 20.82 | 1.6 | 179.86 | 87.31 | 92.55 | 1.41 | 6 | 1.41 | 6 | 1.04 | 0.43 | 377.87 | 0.74 | 0
199 | 9.95 | 36.96 | 265 | 0.42 | 36.79 | 0.72 | 20.8 | 1.59 | 180.9 | 87.8 | 93.1 | 1.41 | 6 | 1.41 | 6 | 1.04 | 0.43 | 374.71 | 0.73 | 0
200 | 10 | 36.07 | 255.1 | 0.41 | 36.01 | 0.72 | 20.76 | 1.66 | 181.94 | 88.29 | 93.65 | 1.42 | 6 | 1.41 | 6 | 1.03 | 0.43 | 365.9 | 0.73 | 0
201 | 10.05 | 35 | 261.9 | 0.42 | 35.23 | 0.74 | 20.75 | 1.84 | 182.98 | 88.78 | 94.2 | 1.43 | 6 | 1.43 | 6 | 1.03 | 0.44 | 357.13 | 0.74 | 0
202 | 10.1 | 34.61 | 265.5 | 0.41 | 34.07 | 0.77 | 20.74 | 2.12 | 184.01 | 89.27 | 94.74 | 1.45 | 6 | 1.45 | 6 | 1.03 | 0.45 | 344.62 | 0.77 | 0
203 | 10.15 | 32.59 | 255.9 | 0.43 | 32.44 | 0.77 | 20.67 | 2.31 | 185.05 | 89.76 | 95.29 | 1.47 | 6 | 1.46 | 6 | 1.03 | 0.45 | 327.3 | 0.77 | 0
204 | 10.2 | 30.11 | 223.4 | 0.44 | 30.15 | 0.74 | 20.51 | 2.45 | 186.07 | 90.25 | 95.82 | 1.48 | 6 | 1.47 | 6 | 1.03 | 0.46 | 303.42 | 0.74 | 0
205 | 10.25 | 27.76 | 189.4 | 0.44 | 28.15 | 0.68 | 20.31 | 2.38 | 187.09 | 90.74 | 96.35 | 1.47 | 6 | 1.47 | 6 | 1.02 | 0.46 | 282.43 | 0.68 | 0
206 | 10.3 | 26.59 | 160.7 | 0.45 | 27.47 | 0.65 | 20.22 | 2.3 | 188.1 | 91.23 | 96.87 | 1.46 | 6 | 1.46 | 6 | 1.02 | 0.45 | 274.85 | 0.65 | 0
207 | 10.35 | 28.07 | 184.7 | 0.56 | 29.3 | 0.63 | 20.28 | 1.9 | 189.11 | 91.72 | 97.39 | 1.43 | 6 | 1.43 | 6 | 1.02 | 0.44 | 292.39 | 0.63 | 0
208 | 10.4 | 33.24 | 204.5 | 0.55 | 32.6 | 0.63 | 20.45 | 1.55 | 190.14 | 92.21 | 97.92 | 1.4 | 6 | 1.4 | 6 | 1.01 | 0.43 | 324.62 | 0.63 | 0
209 | 10.45 | 36.49 | 228.2 | 0.56 | 36.36 | 0.6 | 20.55 | 0.96 | 191.16 | 92.7 | 98.46 | 1.35 | 6 | 1.35 | 6 | 1.01 | 0.41 | 361.19 | 0.6 | 0
210 | 10.5 | 39.34 | 217.8 | 0.56 | 39.08 | 0.57 | 20.6 | 0.56 | 192.19 | 93.2 | 99 | 1.31 | 7 | 1.31 | 7 | 1.01 | 0.4 | 387.37 | 0.57 | 0
211 | 10.55 | 41.41 | 217.6 | 0.56 | 40.61 | 0.58 | 20.69 | 0.53 | 193.23 | 93.69 | 99.54 | 1.31 | 7 | 1.31 | 7 | 1.01 | 0.4 | 401.72 | 0.58 | 0
212 | 10.6 | 41.08 | 271.2 | 0.57 | 40.77 | 0.64 | 20.81 | 0.88 | 194.27 | 94.18 | 100.09 | 1.34 | 6 | 1.34 | 6 | 1.01 | 0.41 | 402.51 | 0.64 | 0
213 | 10.65 | 39.83 | 295.9 | 0.57 | 40.34 | 0.72 | 20.93 | 1.39 | 195.32 | 94.67 | 100.65 | 1.39 | 6 | 1.39 | 6 | 1 | 0.43 | 397.3 | 0.73 | 0
214 | 10.7 | 40.1 | 308.3 | 0.69 | 39.32 | 0.72 | 20.9 | 1.48 | 196.36 | 95.16 | 101.2 | 1.39 | 6 | 1.4 | 6 | 1 | 0.43 | 386.36 | 0.73 | 0
215 | 10.75 | 38.04 | 250 | 0.72 | 38.41 | 0.72 | 20.85 | 1.52 | 197.4 | 95.65 | 101.75 | 1.4 | 6 | 1.4 | 6 | 1 | 0.43 | 376.41 | 0.72 | 0
216 | 10.8 | 37.08 | 266.2 | 0.73 | 37.41 | 0.7 | 20.78 | 1.53 | 198.44 | 96.14 | 102.3 | 1.4 | 6 | 1.4 | 6 | 1 | 0.43 | 365.76 | 0.7 | 0
217 | 10.85 | 37.12 | 269.1 | 0.73 | 37.03 | 0.68 | 20.73 | 1.47 | 199.48 | 96.63 | 102.85 | 1.39 | 6 | 1.4 | 6 | 0.99 | 0.43 | 361.15 | 0.69 | 0
218 | 10.9 | 36.89 | 221.6 | 0.84 | 36.94 | 0.67 | 20.71 | 1.41 | 200.51 | 97.12 | 103.39 | 1.38 | 6 | 1.39 | 6 | 0.99 | 0.43 | 359.48 | 0.67 | 0
219 | 10.95 | 36.82 | 249.8 | 0.86 | 36.6 | 0.67 | 20.69 | 1.44 | 201.55 | 97.61 | 103.94 | 1.39 | 6 | 1.39 | 6 | 0.99 | 0.43 | 355.3 | 0.67 | 0
220 | 11 | 36.09 | 260.3 | 0.89 | 36.47 | 0.72 | 20.77 | 1.74 | 202.59 | 98.1 | 104.49 | 1.41 | 6 | 1.42 | 6 | 0.99 | 0.44 | 353.14 | 0.72 | 0
221 | 11.05 | 36.51 | 272.9 | 0.89 | 36.07 | 0.74 | 20.79 | 1.92 | 203.63 | 98.59 | 105.04 | 1.42 | 6 | 1.43 | 6 | 0.98 | 0.45 | 348.29 | 0.74 | 0
222 | 11.1 | 35.6 | 265.3 | 0.9 | 35.59 | 0.74 | 20.77 | 2.01 | 204.66 | 99.08 | 105.58 | 1.43 | 6 | 1.44 | 6 | 0.98 | 0.45 | 342.81 | 0.75 | 0
223 | 11.15 | 34.66 | 256 | 0.89 | 34.89 | 0.74 | 20.73 | 2.06 | 205.7 | 99.57 | 106.13 | 1.43 | 6 | 1.44 | 6 | 0.98 | 0.45 | 335.21 | 0.74 | 0
224 | 11.2 | 34.41 | 250.7 | 0.9 | 34.5 | 0.76 | 20.75 | 2.24 | 206.74 | 100.06 | 106.68 | 1.45 | 6 | 1.46 | 6 | 0.98 | 0.46 | 330.54 | 0.76 | 0
225 | 11.25 | 34.42 | 279.7 | 0.97 | 34.38 | 0.76 | 20.74 | 2.24 | 207.78 | 100.55 | 107.22 | 1.45 | 6 | 1.46 | 6 | 0.97 | 0.46 | 328.6 | 0.76 | 0
226 | 11.3 | 34.3 | 249.3 | 1.09 | 35.55 | 0.73 | 20.75 | 1.98 | 208.81 | 101.04 | 107.77 | 1.42 | 6 | 1.44 | 6 | 0.97 | 0.45 | 339.24 | 0.74 | 0
227 | 11.35 | 37.93 | 250.9 | 1.03 | 36.9 | 0.72 | 20.79 | 1.76 | 209.85 | 101.53 | 108.32 | 1.41 | 6 | 1.42 | 6 | 0.97 | 0.44 | 351.49 | 0.72 | 0
228 | 11.4 | 38.46 | 292.6 | 1.02 | 38.57 | 0.81 | 21 | 2.14 | 210.9 | 102.02 | 108.88 | 1.44 | 6 | 1.45 | 6 | 0.97 | 0.46 | 366.37 | 0.81 | 0
229 | 11.45 | 39.32 | 393.4 | 1.03 | 39.24 | 0.89 | 21.13 | 2.51 | 211.96 | 102.51 | 109.44 | 1.46 | 6 | 1.48 | 6 | 0.96 | 0.47 | 371.54 | 0.89 | 0
230 | 11.5 | 39.93 | 359.3 | 1.15 | 39.33 | 0.9 | 21.14 | 2.55 | 213.02 | 103.01 | 110.01 | 1.47 | 6 | 1.48 | 6 | 0.96 | 0.47 | 371.48 | 0.9 | 0
231 | 11.55 | 38.74 | 304.1 | 1.33 | 39 | 0.82 | 21.03 | 2.18 | 214.07 | 103.5 | 110.57 | 1.44 | 6 | 1.45 | 6 | 0.96 | 0.46 | 367.82 | 0.82 | 0
232 | 11.6 | 38.34 | 294.4 | 1.34 | 38.2 | 0.77 | 20.93 | 2.02 | 215.11 | 103.99 | 111.13 | 1.42 | 6 | 1.44 | 6 | 0.96 | 0.45 | 359.52 | 0.78 | 0
233 | 11.65 | 37.52 | 289.6 | 1.41 | 37.26 | 0.76 | 20.86 | 2.01 | 216.16 | 104.48 | 111.68 | 1.42 | 6 | 1.44 | 6 | 0.96 | 0.45 | 349.78 | 0.76 | 0
234 | 11.7 | 35.91 | 261.9 | 1.43 | 35.89 | 0.71 | 20.74 | 1.91 | 217.19 | 104.97 | 112.23 | 1.41 | 6 | 1.43 | 6 | 0.95 | 0.45 | 336.22 | 0.72 | 0
235 | 11.75 | 34.24 | 216.9 | 1.55 | 34.12 | 0.62 | 20.51 | 1.56 | 218.22 | 105.46 | 112.76 | 1.39 | 6 | 1.4 | 6 | 0.95 | 0.44 | 319.16 | 0.63 | 0
236 | 11.8 | 32.2 | 159.8 | 1.55 | 32.91 | 0.5 | 20.2 | 0.91 | 219.23 | 105.95 | 113.28 | 1.33 | 7 | 1.35 | 6 | 0.95 | 0.42 | 307.86 | 0.5 | 0
237 | 11.85 | 32.28 | 117.9 | 1.56 | 32.32 | 0.34 | 19.72 | 0 | 220.22 | 106.44 | 113.78 | 1.22 | 7 | 1.24 | 7 | 0.96 | 0.38 | 303.14 | 0.34 | 0
238 | 11.9 | 32.47 | 49.8 | 1.58 | 32.22 | 0.23 | 19.27 | 0 | 221.18 | 106.93 | 114.25 | 1.13 | 7 | 1.15 | 7 | 0.96 | 0.34 | 303.01 | 0.23 | 0
239 | 11.95 | 31.9 | 54 | 1.6 | 32.54 | 0.17 | 18.95 | 0 | 222.13 | 107.42 | 114.71 | 1.07 | 7 | 1.08 | 7 | 0.96 | 0.32 | 306.58 | 0.17 | 0
240 | 12 | 33.26 | 63.8 | 1.67 | 33.05 | 0.22 | 19.26 | 0 | 223.09 | 107.91 | 115.18 | 1.11 | 7 | 1.13 | 7 | 0.96 | 0.34 | 310.29 | 0.22 | 0
241 | 12.05 | 34 | 101 | 1.66 | 34.08 | 0.26 | 19.52 | 0 | 224.07 | 108.4 | 115.66 | 1.14 | 7 | 1.16 | 7 | 0.95 | 0.35 | 319 | 0.27 | 0
242 | 12.1 | 34.97 | 104.8 | 1.71 | 33.95 | 0.32 | 19.72 | 0 | 225.05 | 108.89 | 116.16 | 1.19 | 7 | 1.21 | 7 | 0.95 | 0.37 | 316.5 | 0.32 | 0
243 | 12.15 | 32.88 | 117.3 | 1.72 | 33.38 | 0.37 | 19.87 | 0 | 226.05 | 109.38 | 116.66 | 1.24 | 7 | 1.26 | 7 | 0.95 | 0.39 | 309.82 | 0.37 | 0
244 | 12.2 | 32.28 | 147.1 | 1.74 | 32.89 | 0.39 | 19.91 | 0.2 | 227.04 | 109.87 | 117.17 | 1.26 | 7 | 1.28 | 7 | 0.94 | 0.4 | 304.4 | 0.39 | 0
245 | 12.25 | 33.52 | 121.1 | 1.78 | 33.25 | 0.41 | 20 | 0.34 | 228.04 | 110.36 | 117.68 | 1.27 | 7 | 1.29 | 7 | 0.94 | 0.4 | 306.93 | 0.42 | 0
246 | 12.3 | 33.95 | 145.5 | 1.78 | 33.7 | 0.42 | 20.03 | 0.33 | 229.04 | 110.85 | 118.19 | 1.27 | 7 | 1.29 | 7 | 0.94 | 0.4 | 310.53 | 0.42 | 0
247 | 12.35 | 33.62 | 157.8 | 1.75 | 33.89 | 0.51 | 20.28 | 0.97 | 230.06 | 111.34 | 118.71 | 1.33 | 7 | 1.35 | 6 | 0.94 | 0.42 | 310.67 | 0.52 | 0
248 | 12.4 | 34.11 | 219.5 | 1.84 | 33.45 | 0.59 | 20.41 | 1.51 | 231.08 | 111.83 | 119.24 | 1.37 | 6 | 1.4 | 6 | 0.93 | 0.44 | 305.06 | 0.59 | 0
249 | 12.45 | 32.61 | 213.5 | 1.84 | 33.11 | 0.73 | 20.64 | 2.44 | 232.11 | 112.32 | 119.78 | 1.44 | 6 | 1.47 | 6 | 0.92 | 0.47 | 299.97 | 0.73 | 0
250 | 12.5 | 32.62 | 292 | 1.86 | 33.08 | 0.75 | 20.68 | 2.61 | 233.14 | 112.82 | 120.33 | 1.46 | 6 | 1.48 | 6 | 0.92 | 0.47 | 298.74 | 0.76 | 0
251 | 12.55 | 34 | 243.2 | 1.96 | 32.68 | 0.76 | 20.67 | 2.69 | 234.18 | 113.31 | 120.87 | 1.46 | 6 | 1.49 | 6 | 0.92 | 0.48 | 294.37 | 0.76 | 0
252 | 12.6 | 31.42 | 208.1 | 1.94 | 32.31 | 0.68 | 20.53 | 2.28 | 235.2 | 113.8 | 121.41 | 1.43 | 6 | 1.46 | 6 | 0.92 | 0.47 | 291.01 | 0.69 | 0
253 | 12.65 | 31.52 | 210.6 | 1.88 | 31.7 | 0.63 | 20.4 | 2.01 | 236.22 | 114.29 | 121.94 | 1.41 | 6 | 1.44 | 6 | 0.92 | 0.46 | 285.22 | 0.63 | 0
254 | 12.7 | 32.15 | 177.3 | 1.88 | 32.23 | 0.6 | 20.38 | 1.78 | 237.24 | 114.78 | 122.46 | 1.39 | 6 | 1.42 | 6 | 0.92 | 0.45 | 289.87 | 0.6 | 0
255 | 12.75 | 33.03 | 192.7 | 1.89 | 33.11 | 0.57 | 20.35 | 1.47 | 238.26 | 115.27 | 122.99 | 1.37 | 6 | 1.4 | 6 | 0.92 | 0.44 | 297.73 | 0.57 | 0
256 | 12.8 | 34.14 | 194.7 | 1.89 | 33.09 | 0.59 | 20.4 | 1.63 | 239.28 | 115.76 | 123.52 | 1.38 | 6 | 1.41 | 6 | 0.92 | 0.45 | 296.71 | 0.59 | 0
257 | 12.85 | 32.1 | 198.8 | 1.84 | 32.13 | 0.6 | 20.37 | 1.81 | 240.3 | 116.25 | 124.05 | 1.39 | 6 | 1.42 | 6 | 0.91 | 0.45 | 287.12 | 0.6 | 0
258 | 12.9 | 30.14 | 183.3 | 1.86 | 30.66 | 0.57 | 20.23 | 1.8 | 241.31 | 116.74 | 124.57 | 1.39 | 6 | 1.42 | 6 | 0.91 | 0.45 | 273.38 | 0.57 | 0
259 | 12.95 | 29.74 | 139.7 | 1.84 | 29.49 | 0.54 | 20.12 | 1.77 | 242.31 | 117.23 | 125.09 | 1.38 | 6 | 1.42 | 6 | 0.91 | 0.45 | 262.36 | 0.54 | 0
260 | 13 | 28.58 | 153.9 | 1.82 | 28.51 | 0.53 | 20.05 | 1.89 | 243.32 | 117.72 | 125.6 | 1.39 | 6 | 1.43 | 6 | 0.91 | 0.46 | 252.92 | 0.54 | 0
261 | 13.05 | 27.21 | 162.7 | 1.97 | 27.98 | 0.58 | 20.11 | 2.27 | 244.32 | 118.21 | 126.11 | 1.42 | 6 | 1.46 | 6 | 0.9 | 0.47 | 247.08 | 0.58 | 0
262 | 13.1 | 28.15 | 166.4 | 1.97 | 27.61 | 0.61 | 20.15 | 2.55 | 245.33 | 118.7 | 126.63 | 1.44 | 6 | 1.48 | 6 | 0.9 | 0.48 | 242.85 | 0.61 | 0
263 | 13.15 | 27.46 | 172.1 | 1.97 | 27.58 | 0.61 | 20.15 | 2.57 | 246.34 | 119.19 | 127.15 | 1.44 | 6 | 1.48 | 6 | 0.9 | 0.48 | 242.06 | 0.61 | 0
264 | 13.2 | 27.12 | 163 | 1.98 | 27.07 | 0.61 | 20.13 | 2.7 | 247.34 | 119.68 | 127.66 | 1.45 | 6 | 1.49 | 6 | 0.89 | 0.48 | 236.86 | 0.62 | 0
265 | 13.25 | 26.62 | 161.7 | 1.99 | 26.78 | 0.6 | 20.09 | 2.67 | 248.35 | 120.17 | 128.18 | 1.45 | 6 | 1.49 | 6 | 0.89 | 0.48 | 233.93 | 0.6 | 0
266 | 13.3 | 26.61 | 156.5 | 1.99 | 26.68 | 0.6 | 20.09 | 2.71 | 249.35 | 120.66 | 128.69 | 1.45 | 6 | 1.49 | 6 | 0.89 | 0.48 | 232.46 | 0.61 | 0
267 | 13.35 | 26.8 | 161.8 | 1.99 | 26.71 | 0.6 | 20.1 | 2.74 | 250.36 | 121.15 | 129.2 | 1.45 | 6 | 1.49 | 6 | 0.89 | 0.48 | 232.23 | 0.61 | 0
268 | 13.4 | 26.72 | 166.1 | 2 | 26.64 | 0.64 | 20.16 | 3.01 | 251.37 | 121.64 | 129.72 | 1.47 | 6 | 1.51 | 6 | 0.89 | 0.49 | 230.76 | 0.65 | 0
269 | 13.45 | 26.41 | 183.9 | 2.01 | 25.87 | 0.7 | 20.22 | 3.58 | 252.38 | 122.13 | 130.24 | 1.51 | 6 | 1.55 | 6 | 0.88 | 0.51 | 222.72 | 0.71 | 0
270 | 13.5 | 24.48 | 193.9 | 2.01 | 23.66 | 0.84 | 20.29 | 4.98 | 253.39 | 122.63 | 130.77 | 1.59 | 6 | 1.64 | 6 | 0.87 | 0.54 | 201.35 | 0.85 | -0.01
271 | 13.55 | 20.08 | 217.5 | 2.01 | 21.37 | 0.98 | 20.32 | 6.52 | 254.41 | 123.12 | 131.29 | 1.67 | 6 | 1.72 | 6 | 0.86 | 0.57 | 179.79 | 1 | -0.01
272 | 13.6 | 19.56 | 220.1 | 2.02 | 19.9 | 1.1 | 20.33 | 7.68 | 255.42 | 123.61 | 131.82 | 1.72 | 6 | 1.78 | 6 | 0.86 | 0.59 | 165.88 | 1.11 | -0.01
273 | 13.65 | 20.06 | 217.6 | 2.02 | 20.25 | 1.05 | 20.31 | 7.32 | 256.44 | 124.1 | 132.34 | 1.71 | 6 | 1.76 | 6 | 0.86 | 0.59 | 168.69 | 1.07 | -0.01
274 | 13.7 | 21.12 | 202.2 | 2.04 | 20.31 | 0.98 | 20.24 | 6.88 | 257.45 | 124.59 | 132.86 | 1.68 | 6 | 1.74 | 6 | 0.85 | 0.58 | 169.2 | 1 | -0.01
275 | 13.75 | 19.75 | 179.7 | 2.29 | 19.55 | 0.92 | 20.1 | 6.74 | 258.46 | 125.08 | 133.38 | 1.68 | 6 | 1.73 | 6 | 0.85 | 0.58 | 162.5 | 0.93 | -0.01
276 | 13.8 | 17.77 | 158.1 | 2.29 | 17.53 | 0.92 | 19.93 | 7.46 | 259.45 | 125.57 | 133.88 | 1.71 | 6 | 1.77 | 6 | 0.85 | 0.59 | 144.62 | 0.93 | -0.01
277 | 13.85 | 15.07 | 143.6 | 2.35 | 15.07 | 0.98 | 19.77 | 9.01 | 260.44 | 126.06 | 134.38 | 1.77 | 6 | 1.84 | 6 | 0.84 | 0.62 | 122.75 | 0.99 | -0.01
278 | 13.9 | 12.36 | 139.3 | 2.36 | 12.67 | 1.1 | 19.64 | 11.33 | 261.42 | 126.55 | 134.87 | 1.86 | 6 | 1.94 | 6 | 0.83 | 0.65 | 101.52 | 1.12 | -0.01
279 | 13.95 | 10.57 | 135 | 2.46 | 11.8 | 1.14 | 19.58 | 12.3 | 262.4 | 127.04 | 135.36 | 1.9 | 6 | 1.98 | 6 | 0.82 | 0.67 | 93.77 | 1.17 | -0.01
280 | 14 | 12.46 | 130.5 | 2.47 | 12.01 | 1.14 | 19.6 | 12.11 | 263.38 | 127.53 | 135.85 | 1.89 | 6 | 1.97 | 6 | 0.82 | 0.67 | 95.34 | 1.16 | -0.01
281 | 14.05 | 13 | 144.2 | 2.53 | 13.05 | 1.12 | 19.71 | 11.28 | 264.37 | 128.02 | 136.35 | 1.86 | 6 | 1.94 | 6 | 0.82 | 0.65 | 103.92 | 1.15 | -0.01
282 | 14.1 | 13.7 | 164.7 | 2.6 | 14.58 | 1.09 | 19.85 | 10.16 | 265.36 | 128.51 | 136.85 | 1.82 | 6 | 1.89 | 6 | 0.83 | 0.64 | 116.64 | 1.11 | -0.01
283 | 14.15 | 17.04 | 169.4 | 2.69 | 15.96 | 1.06 | 19.95 | 9.26 | 266.36 | 129 | 137.36 | 1.78 | 6 | 1.85 | 6 | 0.83 | 0.62 | 128.11 | 1.08 | -0.01
284 | 14.2 | 17.13 | 174.6 | 2.68 | 16.44 | 1.02 | 19.95 | 8.75 | 267.35 | 129.49 | 137.86 | 1.76 | 6 | 1.83 | 6 | 0.83 | 0.61 | 132.11 | 1.04 | -0.01
285 | 14.25 | 15.16 | 158.6 | 2.69 | 15.87 | 1.1 | 19.98 | 9.57 | 268.35 | 129.98 | 138.37 | 1.79 | 6 | 1.87 | 6 | 0.82 | 0.63 | 126.55 | 1.12 | -0.01
286 | 14.3 | 15.31 | 189.8 | 2.7 | 15.28 | 1.27 | 20.09 | 10.99 | 269.36 | 130.47 | 138.89 | 1.85 | 6 | 1.92 | 6 | 0.81 | 0.65 | 120.6 | 1.29 | -0.01
287 | 14.35 | 15.36 | 234.6 | 2.7 | 15.61 | 1.41 | 20.25 | 11.65 | 270.37 | 130.96 | 139.41 | 1.88 | 6 | 1.95 | 6 | 0.81 | 0.66 | 122.59 | 1.44 | -0.01
288 | 14.4 | 16.17 | 236.8 | 2.87 | 15.79 | 1.46 | 20.31 | 11.88 | 271.39 | 131.45 | 139.93 | 1.88 | 6 | 1.96 | 6 | 0.81 | 0.67 | 123.55 | 1.49 | -0.01
289 | 14.45 | 15.84 | 222.1 | 3.26 | 15.51 | 1.42 | 20.24 | 11.8 | 272.4 | 131.94 | 140.45 | 1.88 | 6 | 1.96 | 6 | 0.8 | 0.66 | 121.04 | 1.44 | -0.01
290 | 14.5 | 14.52 | 201.6 | 3.29 | 15.49 | 1.29 | 20.13 | 11.03 | 273.4 | 132.44 | 140.97 | 1.85 | 6 | 1.93 | 6 | 0.81 | 0.65 | 121.06 | 1.31 | -0.01
291 | 14.55 | 16.12 | 173.6 | 3.35 | 15.69 | 1.15 | 20.02 | 10.09 | 274.41 | 132.93 | 141.48 | 1.81 | 6 | 1.89 | 6 | 0.81 | 0.64 | 122.92 | 1.17 | -0.01
292 | 14.6 | 16.43 | 164.8 | 3.36 | 15.96 | 0.95 | 19.83 | 8.67 | 275.4 | 133.42 | 141.98 | 1.75 | 6 | 1.83 | 6 | 0.81 | 0.62 | 125.75 | 0.97 | -0.01
293 | 14.65 | 15.32 | 116.9 | 3.37 | 15.84 | 0.83 | 19.66 | 7.91 | 276.38 | 133.91 | 142.47 | 1.71 | 6 | 1.79 | 6 | 0.81 | 0.6 | 125.08 | 0.85 | -0.01
294 | 14.7 | 15.76 | 114.2 | 3.64 | 16.73 | 0.71 | 19.56 | 6.59 | 277.36 | 134.4 | 142.96 | 1.65 | 6 | 1.72 | 6 | 0.82 | 0.58 | 133.12 | 0.72 | -0.01
295 | 14.75 | 19.12 | 125.5 | 3.66 | 19.4 | 0.62 | 19.63 | 4.89 | 278.34 | 134.89 | 143.45 | 1.56 | 6 | 1.63 | 6 | 0.83 | 0.54 | 156.26 | 0.63 | -0.01
296 | 14.8 | 23.31 | 119.5 | 3.71 | 22.76 | 0.56 | 19.76 | 3.52 | 279.33 | 135.38 | 143.95 | 1.48 | 6 | 1.55 | 6 | 0.84 | 0.51 | 185.5 | 0.57 | -0.01
297 | 14.85 | 25.86 | 137.6 | 3.72 | 25.61 | 0.51 | 19.83 | 2.51 | 280.32 | 135.87 | 144.45 | 1.41 | 6 | 1.48 | 6 | 0.84 | 0.48 | 210.54 | 0.51 | -0.01
298 | 14.9 | 27.65 | 133.1 | 3.68 | 27.59 | 0.53 | 19.98 | 2.29 | 281.32 | 136.36 | 144.96 | 1.4 | 6 | 1.46 | 6 | 0.84 | 0.48 | 227.12 | 0.53 | 0
299 | 14.95 | 29.26 | 163.9 | 3.85 | 28.98 | 0.52 | 20.04 | 2 | 282.32 | 136.85 | 145.47 | 1.38 | 6 | 1.44 | 6 | 0.84 | 0.47 | 238.97 | 0.52 | 0
300 | 15 | 30.03 | 151.3 | 3.9 | 30.07 | 0.48 | 20.02 | 1.62 | 283.32 | 137.34 | 145.98 | 1.35 | 6 | 1.41 | 6 | 0.85 | 0.46 | 248.67 | 0.49 | 0
301 | 15.05 | 30.92 | 122 | 3.87 | 30.53 | 0.45 | 19.97 | 1.32 | 284.32 | 137.83 | 146.49 | 1.32 | 7 | 1.38 | 6 | 0.85 | 0.45 | 252.93 | 0.46 | 0
302 | 15.1 | 30.63 | 140.8 | 3.92 | 30.77 | 0.42 | 19.9 | 1.06 | 285.31 | 138.32 | 146.99 | 1.3 | 7 | 1.36 | 6 | 0.85 | 0.44 | 255.35 | 0.43 | 0
303 | 15.15 | 30.76 | 126.6 | 4.02 | 30.84 | 0.42 | 19.91 | 1.06 | 286.31 | 138.81 | 147.5 | 1.3 | 7 | 1.36 | 6 | 0.85 | 0.44 | 255.47 | 0.43 | 0
304 | 15.2 | 31.12 | 123.7 | 4.1 | 30.86 | 0.43 | 19.92 | 1.12 | 287.31 | 139.3 | 148 | 1.3 | 7 | 1.37 | 6 | 0.85 | 0.44 | 255.1 | 0.43 | 0
305 | 15.25 | 30.71 | 147.3 | 4.18 | 30.98 | 0.43 | 19.94 | 1.14 | 288.3 | 139.79 | 148.51 | 1.3 | 7 | 1.37 | 6 | 0.84 | 0.44 | 255.57 | 0.44 | 0
306 | 15.3 | 31.1 | 131.2 | 4.24 | 30.88 | 0.46 | 20.02 | 1.4 | 289.3 | 140.28 | 149.02 | 1.33 | 7 | 1.39 | 6 | 0.84 | 0.45 | 253.48 | 0.47 | 0
307 | 15.35 | 30.82 | 151.8 | 4.28 | 31.32 | 0.44 | 19.98 | 1.19 | 290.3 | 140.77 | 149.53 | 1.31 | 7 | 1.37 | 6 | 0.84 | 0.45 | 257.38 | 0.45 | 0
308 | 15.4 | 32.03 | 133.7 | 4.32 | 31.97 | 0.44 | 20 | 1.06 | 291.3 | 141.26 | 150.04 | 1.3 | 7 | 1.36 | 6 | 0.84 | 0.44 | 262.76 | 0.44 | 0
309 | 15.45 | 33.05 | 134.4 | 4.42 | 33 | 0.4 | 19.95 | 0.66 | 292.3 | 141.75 | 150.55 | 1.26 | 7 | 1.32 | 7 | 0.84 | 0.43 | 272.38 | 0.4 | 0
310 | 15.5 | 33.92 | 128.8 | 4.49 | 33.33 | 0.4 | 19.96 | 0.63 | 293.3 | 142.25 | 151.05 | 1.26 | 7 | 1.32 | 7 | 0.84 | 0.43 | 274.83 | 0.4 | 0
311 | 15.55 | 33.02 | 137.3 | 4.51 | 32.98 | 0.43 | 20.02 | 0.89 | 294.3 | 142.74 | 151.56 | 1.28 | 7 | 1.35 | 6 | 0.84 | 0.44 | 270.5 | 0.43 | 0
312 | 15.6 | 32 | 157.7 | 4.55 | 32.02 | 0.46 | 20.07 | 1.29 | 295.3 | 143.23 | 152.08 | 1.31 | 7 | 1.38 | 6 | 0.83 | 0.45 | 260.72 | 0.47 | 0
313 | 15.65 | 31.04 | 151.4 | 4.76 | 31.16 | 0.49 | 20.09 | 1.58 | 296.31 | 143.72 | 152.59 | 1.34 | 6 | 1.4 | 6 | 0.83 | 0.46 | 252.26 | 0.49 | 0
314 | 15.7 | 30.44 | 146.7 | 4.81 | 30.16 | 0.44 | 19.93 | 1.4 | 297.3 | 144.21 | 153.1 | 1.32 | 7 | 1.39 | 6 | 0.83 | 0.46 | 244.25 | 0.45 | 0
315 | 15.75 | 29 | 104.2 | 4.84 | 29.09 | 0.38 | 19.68 | 1.01 | 298.29 | 144.7 | 153.59 | 1.29 | 7 | 1.36 | 6 | 0.83 | 0.44 | 236.34 | 0.38 | 0
316 | 15.8 | 27.82 | 76.5 | 4.9 | 28.18 | 0.29 | 19.33 | 0.43 | 299.25 | 145.19 | 154.07 | 1.23 | 7 | 1.3 | 7 | 0.84 | 0.42 | 230.52 | 0.29 | -0.01
317 | 15.85 | 27.71 | 63.2 | 4.9 | 27.31 | 0.25 | 19.1 | 0.2 | 300.21 | 145.68 | 154.53 | 1.21 | 7 | 1.28 | 7 | 0.84 | 0.41 | 223.88 | 0.25 | -0.01
318 | 15.9 | 26.41 | 63.1 | 4.96 | 26.38 | 0.25 | 19.06 | 0.38 | 301.16 | 146.17 | 154.99 | 1.22 | 7 | 1.3 | 7 | 0.84 | 0.42 | 215.21 | 0.25 | -0.01
319 | 15.95 | 25.01 | 72 | 5.03 | 25.08 | 0.3 | 19.18 | 1.03 | 302.12 | 146.66 | 155.46 | 1.28 | 7 | 1.36 | 6 | 0.83 | 0.44 | 202.18 | 0.3 | -0.01
320 | 16 | 23.81 | 88.6 | 5.07 | 23.94 | 0.33 | 19.24 | 1.57 | 303.08 | 147.15 | 155.93 | 1.32 | 6 | 1.4 | 6 | 0.82 | 0.46 | 191.15 | 0.34 | -0.01
321 | 16.05 | 23 | 78.4 | 5.03 | 22.96 | 0.35 | 19.22 | 1.91 | 304.05 | 147.64 | 156.4 | 1.35 | 6 | 1.43 | 6 | 0.81 | 0.47 | 182.17 | 0.35 | -0.01
322 | 16.1 | 22.08 | 71.1 | 5.03 | 22.39 | 0.28 | 18.96 | 1.46 | 304.99 | 148.13 | 156.86 | 1.31 | 7 | 1.4 | 6 | 0.82 | 0.46 | 178.35 | 0.29 | -0.01
323 | 16.15 | 22.09 | 41.1 | 5.07 | 21.85 | 0.23 | 18.7 | 1.11 | 305.93 | 148.62 | 157.31 | 1.28 | 7 | 1.37 | 6 | 0.82 | 0.45 | 174.61 | 0.24 | -0.01
324 | 16.2 | 21.38 | 41.6 | 5.1 | 21.12 | 0.21 | 18.51 | 1.03 | 306.85 | 149.11 | 157.74 | 1.27 | 7 | 1.36 | 6 | 0.82 | 0.45 | 168.64 | 0.21 | -0.01
325 | 16.25 | 19.88 | 49.7 | 5.15 | 19.64 | 0.46 | 19.31 | 3.86 | 307.82 | 149.6 | 158.22 | 1.48 | 6 | 1.57 | 6 | 0.79 | 0.53 | 150.97 | 0.47 | -0.01
326 | 16.3 | 17.67 | 180.8 | 5.1 | 18.77 | 0.82 | 19.9 | 7.06 | 308.81 | 150.09 | 158.72 | 1.65 | 6 | 1.75 | 6 | 0.77 | 0.59 | 139.53 | 0.83 | -0.01
327 | 16.35 | 18.76 | 230.7 | 5.38 | 18.14 | 1.33 | 20.41 | 10.71 | 309.84 | 150.58 | 159.25 | 1.81 | 6 | 1.91 | 6 | 0.74 | 0.66 | 130.75 | 1.35 | -0.01
328 | 16.4 | 18 | 313 | 5.38 | 18.22 | 1.51 | 20.56 | 11.71 | 310.86 | 151.07 | 159.79 | 1.85 | 6 | 1.95 | 6 | 0.74 | 0.67 | 130.12 | 1.53 | -0.01
329 | 16.45 | 17.91 | 280.2 | 5.35 | 18.03 | 1.57 | 20.59 | 12.19 | 311.89 | 151.56 | 160.33 | 1.87 | 6 | 1.97 | 6 | 0.73 | 0.68 | 128.01 | 1.6 | -0.01
330 | 16.5 | 18.19 | 258.3 | 5.3 | 18.82 | 1.42 | 20.54 | 10.98 | 312.92 | 152.06 | 160.86 | 1.82 | 6 | 1.92 | 6 | 0.74 | 0.66 | 134.46 | 1.44 | -0.01
331 | 16.55 | 20.35 | 262.6 | 5.35 | 20.48 | 1.21 | 20.48 | 9.07 | 313.94 | 152.55 | 161.4 | 1.75 | 6 | 1.84 | 6 | 0.75 | 0.63 | 148.28 | 1.22 | -0.01
332 | 16.6 | 22.89 | 219.6 | 5.32 | 22.69 | 0.96 | 20.38 | 6.83 | 314.96 | 153.04 | 161.93 | 1.64 | 6 | 1.74 | 6 | 0.76 | 0.59 | 167.31 | 0.98 | -0.01
333 | 16.65 | 24.82 | 173.1 | 5.5 | 24.48 | 0.81 | 20.29 | 5.3 | 315.98 | 153.53 | 162.45 | 1.57 | 6 | 1.66 | 6 | 0.77 | 0.56 | 183.04 | 0.82 | -0.01
334 | 16.7 | 25.74 | 199.5 | 5.45 | 26.06 | 0.72 | 20.26 | 4.34 | 316.99 | 154.02 | 162.97 | 1.51 | 6 | 1.6 | 6 | 0.77 | 0.54 | 196.57 | 0.73 | -0.01
335 | 16.75 | 27.61 | 190.5 | 5.57 | 27.68 | 0.71 | 20.33 | 3.93 | 318.01 | 154.51 | 163.5 | 1.49 | 6 | 1.57 | 6 | 0.78 | 0.53 | 209.58 | 0.72 | -0.01
336 | 16.8 | 29.7 | 197.5 | 5.6 | 28.98 | 0.64 | 20.29 | 3.22 | 319.02 | 155 | 164.02 | 1.44 | 6 | 1.53 | 6 | 0.78 | 0.51 | 220.98 | 0.65 | -0.01
337 | 16.85 | 29.63 | 168.4 | 5.63 | 29.82 | 0.59 | 20.24 | 2.72 | 320.03 | 155.49 | 164.55 | 1.41 | 6 | 1.49 | 6 | 0.78 | 0.5 | 228.5 | 0.6 | -0.01
338 | 16.9 | 30.13 | 162.3 | 5.65 | 30.23 | 0.58 | 20.23 | 2.57 | 321.05 | 155.98 | 165.07 | 1.4 | 6 | 1.48 | 6 | 0.79 | 0.5 | 231.72 | 0.58 | -0.01
339 | 16.95 | 30.92 | 192.7 | 5.68 | 30.95 | 0.59 | 20.29 | 2.53 | 322.06 | 156.47 | 165.59 | 1.4 | 6 | 1.48 | 6 | 0.78 | 0.49 | 237.05 | 0.59 | 0
340 | 17 | 31.8 | 189.1 | 5.71 | 32.17 | 0.6 | 20.37 | 2.43 | 323.08 | 156.96 | 166.12 | 1.39 | 6 | 1.47 | 6 | 0.78 | 0.49 | 246.38 | 0.6 | 0
341 | 17.05 | 33.78 | 193.9 | 5.71 | 33.08 | 0.54 | 20.28 | 1.87 | 324.09 | 157.45 | 166.64 | 1.35 | 6 | 1.43 | 6 | 0.79 | 0.48 | 255.04 | 0.54 | 0
342 | 17.1 | 33.65 | 148.6 | 5.88 | 33.7 | 0.55 | 20.34 | 1.88 | 325.11 | 157.94 | 167.17 | 1.35 | 6 | 1.43 | 6 | 0.79 | 0.48 | 259.44 | 0.55 | 0
343 | 17.15 | 33.68 | 211.4 | 5.91 | 33.83 | 0.54 | 20.33 | 1.82 | 326.13 | 158.43 | 167.69 | 1.34 | 6 | 1.42 | 6 | 0.79 | 0.48 | 260.27 | 0.55 | 0
344 | 17.2 | 34.17 | 188.4 | 5.84 | 34.42 | 0.54 | 20.36 | 1.77 | 327.14 | 158.92 | 168.22 | 1.34 | 6 | 1.42 | 6 | 0.79 | 0.47 | 264.59 | 0.55 | 0
345 | 17.25 | 35.41 | 160.5 | 5.85 | 34.75 | 0.53 | 20.35 | 1.65 | 328.16 | 159.41 | 168.75 | 1.33 | 7 | 1.41 | 6 | 0.79 | 0.47 | 267.22 | 0.54 | 0
346 | 17.3 | 34.67 | 204.3 | 5.86 | 33.49 | 0.59 | 20.41 | 2.24 | 329.18 | 159.9 | 169.28 | 1.37 | 6 | 1.46 | 6 | 0.78 | 0.49 | 254.67 | 0.6 | 0
347 | 17.35 | 30.38 | 227.5 | 5.91 | 29.83 | 0.7 | 20.44 | 3.6 | 330.2 | 160.39 | 169.81 | 1.46 | 6 | 1.55 | 6 | 0.76 | 0.53 | 221.99 | 0.71 | -0.01
348 | 17.4 | 24.44 | 195.7 | 5.92 | 24.9 | 0.76 | 20.25 | 5.03 | 331.22 | 160.88 | 170.33 | 1.54 | 6 | 1.64 | 6 | 0.75 | 0.56 | 181.42 | 0.77 | -0.01
349 | 17.45 | 19.89 | 142.6 | 6.07 | 20.88 | 0.73 | 19.94 | 6.01 | 332.21 | 161.37 | 170.84 | 1.59 | 6 | 1.69 | 6 | 0.74 | 0.58 | 149.83 | 0.75 | -0.01
350 | 17.5 | 18.32 | 121.8 | 6.06 | 19.16 | 0.64 | 19.65 | 5.85 | 333.2 | 161.87 | 171.33 | 1.57 | 6 | 1.69 | 6 | 0.74 | 0.58 | 137.24 | 0.65 | -0.01
351 | 17.55 | 19.27 | 102.3 | 6.07 | 19.49 | 0.6 | 19.59 | 5.39 | 334.18 | 162.36 | 171.82 | 1.55 | 6 | 1.66 | 6 | 0.74 | 0.57 | 140.11 | 0.61 | -0.01
352 | 17.6 | 20.88 | 123.9 | 5.98 | 20.86 | 0.43 | 19.32 | 3.48 | 335.14 | 162.85 | 172.3 | 1.44 | 6 | 1.54 | 6 | 0.76 | 0.52 | 153.45 | 0.43 | -0.01
353 | 17.65 | 22.44 | 41.1 | 6.04 | 21.54 | 0.32 | 19.04 | 2.29 | 336.09 | 163.34 | 172.76 | 1.35 | 6 | 1.46 | 6 | 0.77 | 0.49 | 160.99 | 0.33 | -0.01
354 | 17.7 | 21.31 | 42.4 | 6.09 | 21.76 | 0.2 | 18.53 | 1.07 | 337.02 | 163.83 | 173.19 | 1.26 | 7 | 1.36 | 6 | 0.78 | 0.45 | 165.76 | 0.21 | -0.01
355 | 17.75 | 21.54 | 50 | 6.12 | 21.38 | 0.26 | 18.81 | 1.79 | 337.96 | 164.32 | 173.64 | 1.31 | 7 | 1.42 | 6 | 0.77 | 0.48 | 160.6 | 0.27 | -0.01
356 | 17.8 | 21.3 | 77.5 | 6.05 | 20.89 | 0.27 | 18.8 | 2 | 338.9 | 164.81 | 174.09 | 1.33 | 6 | 1.44 | 6 | 0.77 | 0.48 | 156.12 | 0.28 | -0.01
357 | 17.85 | 19.84 | 43 | 6.19 | 20.32 | 0.23 | 18.59 | 1.77 | 339.83 | 165.3 | 174.53 | 1.31 | 7 | 1.42 | 6 | 0.77 | 0.48 | 152.14 | 0.24 | -0.01
358 | 17.9 | 19.83 | 22.7 | 6.12 | 20.07 | 0.16 | 18.12 | 1.02 | 340.74 | 165.79 | 174.95 | 1.25 | 7 | 1.36 | 6 | 0.78 | 0.45 | 151.98 | 0.16 | -0.01
359 | 17.95 | 20.54 | 29.8 | 6.24 | 20.18 | 0.2 | 18.41 | 1.49 | 341.66 | 166.28 | 175.38 | 1.28 | 7 | 1.4 | 6 | 0.77 | 0.47 | 151.38 | 0.21 | -0.01
360 | 18 | 20.17 | 70.8 | 6.32 | 19.64 | 0.29 | 18.79 | 2.6 | 342.6 | 166.77 | 175.83 | 1.37 | 6 | 1.48 | 6 | 0.76 | 0.5 | 144.43 | 0.3 | -0.01
361 | 18.05 | 18.21 | 72 | 7.31 | 18.03 | 0.48 | 19.22 | 4.97 | 343.56 | 167.26 | 176.3 | 1.51 | 6 | 1.64 | 6 | 0.73 | 0.56 | 127.95 | 0.48 | -0.01
362 | 18.1 | 15.7 | 114.1 | 6.65 | 18.68 | 0.59 | 19.52 | 5.78 | 344.53 | 167.75 | 176.78 | 1.56 | 6 | 1.68 | 6 | 0.72 | 0.58 | 131.19 | 0.6 | -0.01
363 | 18.15 | 22.14 | 145.9 | 6.68 | 20.77 | 0.79 | 20.03 | 6.67 | 345.53 | 168.24 | 177.29 | 1.61 | 6 | 1.73 | 6 | 0.72 | 0.6 | 144.41 | 0.81 | -0.01
364 | 18.2 | 24.47 | 235.3 | 6.77 | 24.22 | 0.89 | 20.39 | 6.33 | 346.55 | 168.73 | 177.82 | 1.6 | 6 | 1.71 | 6 | 0.72 | 0.59 | 169.08 | 0.91 | -0.01
365 | 18.25 | 26.04 | 267.5 | 6.79 | 26.42 | 0.99 | 20.64 | 6.4 | 347.59 | 169.22 | 178.36 | 1.61 | 6 | 1.71 | 6 | 0.72 | 0.59 | 184.15 | 1 | -0.01
366 | 18.3 | 28.74 | 279.6 | 6.78 | 27.96 | 0.91 | 20.64 | 5.57 | 348.62 | 169.71 | 178.9 | 1.57 | 6 | 1.67 | 6 | 0.72 | 0.57 | 196.54 | 0.92 | -0.01
367 | 18.35 | 29.1 | 218.6 | 6.88 | 28.8 | 0.75 | 20.46 | 4.3 | 349.64 | 170.2 | 179.44 | 1.49 | 6 | 1.6 | 6 | 0.73 | 0.55 | 205.44 | 0.76 | -0.01
368 | 18.4 | 28.56 | 148.1 | 6.9 | 29.17 | 0.6 | 20.23 | 3.19 | 350.65 | 170.69 | 179.96 | 1.42 | 6 | 1.52 | 6 | 0.74 | 0.52 | 211.01 | 0.61 | -0.01
369 | 18.45 | 29.85 | 161.7 | 6.95 | 29.84 | 0.5 | 20.05 | 2.28 | 351.65 | 171.18 | 180.47 | 1.36 | 6 | 1.46 | 6 | 0.75 | 0.5 | 218.68 | 0.51 | -0.01
370 | 18.5 | 31.12 | 137.7 | 7.03 | 30.53 | 0.45 | 19.95 | 1.76 | 352.65 | 171.68 | 180.98 | 1.32 | 7 | 1.42 | 6 | 0.76 | 0.48 | 225.42 | 0.45 | -0.01
371 | 18.55 | 30.61 | 109.6 | 7.23 | 31.12 | 0.41 | 19.89 | 1.4 | 353.65 | 172.17 | 181.48 | 1.29 | 7 | 1.39 | 6 | 0.76 | 0.47 | 231.01 | 0.42 | -0.01
372 | 18.6 | 31.63 | 138 | 7.26 | 31.66 | 0.48 | 20.09 | 1.86 | 354.65 | 172.66 | 182 | 1.33 | 7 | 1.43 | 6 | 0.75 | 0.48 | 232.71 | 0.48 | -0.01
373 | 18.65 | 32.73 | 207.7 | 7.32 | 32.97 | 0.53 | 20.27 | 2.08 | 355.66 | 173.15 | 182.52 | 1.35 | 6 | 1.44 | 6 | 0.75 | 0.49 | 241.2 | 0.54 | -0.01
374 | 18.7 | 34.56 | 180.4 | 7.42 | 33.51 | 0.56 | 20.35 | 2.21 | 356.68 | 173.64 | 183.05 | 1.36 | 6 | 1.45 | 6 | 0.75 | 0.49 | 244.27 | 0.56 | -0.01
375 | 18.75 | 33.25 | 172.8 | 7.67 | 34.02 | 0.52 | 20.29 | 1.84 | 357.7 | 174.13 | 183.57 | 1.33 | 7 | 1.43 | 6 | 0.75 | 0.48 | 249.22 | 0.52 | 0
376 | 18.8 | 34.25 | 174 | 7.65 | 33.82 | 0.49 | 20.21 | 1.64 | 358.71 | 174.62 | 184.09 | 1.31 | 7 | 1.41 | 6 | 0.75 | 0.48 | 248.25 | 0.49 | 0
377 | 18.85 | 33.96 | 146.4 | 7.73 | 34.4 | 0.44 | 20.12 | 1.2 | 359.71 | 175.11 | 184.6 | 1.27 | 7 | 1.37 | 6 | 0.76 | 0.46 | 254.28 | 0.44 | 0
378 | 18.9 | 34.99 | 132.3 | 7.74 | 34.49 | 0.43 | 20.09 | 1.1 | 360.72 | 175.6 | 185.12 | 1.27 | 7 | 1.36 | 6 | 0.76 | 0.46 | 255.09 | 0.43 | 0
379 | 18.95 | 34.53 | 163.2 | 7.81 | 35.16 | 0.44 | 20.15 | 1.12 | 361.72 | 176.09 | 185.64 | 1.27 | 7 | 1.37 | 6 | 0.76 | 0.46 | 259.62 | 0.44 | 0
380 | 19 | 35.96 | 166.9 | 7.87 | 35.53 | 0.46 | 20.21 | 1.23 | 362.74 | 176.58 | 186.16 | 1.28 | 7 | 1.38 | 6 | 0.75 | 0.47 | 261.39 | 0.46 | 0
381 | 19.05 | 36.1 | 158.2 | 7.92 | 35.86 | 0.46 | 20.23 | 1.2 | 363.75 | 177.07 | 186.68 | 1.27 | 7 | 1.37 | 6 | 0.75 | 0.47 | 263.59 | 0.46 | 0
382 | 19.1 | 35.51 | 167.9 | 8.07 | 35.97 | 0.45 | 20.21 | 1.12 | 364.76 | 177.56 | 187.2 | 1.27 | 7 | 1.37 | 6 | 0.75 | 0.46 | 264.47 | 0.45 | 0
383 | 19.15 | 36.3 | 158.2 | 8.12 | 35.92 | 0.46 | 20.24 | 1.22 | 365.77 | 178.05 | 187.72 | 1.28 | 7 | 1.37 | 6 | 0.75 | 0.47 | 263.17 | 0.46 | 0
384 | 19.2 | 35.94 | 169.2 | 8.08 | 36.02 | 0.44 | 20.2 | 1.1 | 366.78 | 178.54 | 188.24 | 1.26 | 7 | 1.36 | 6 | 0.75 | 0.46 | 264.17 | 0.45 | 0
385 | 19.25 | 35.81 | 153.2 | 8.13 | 35.93 | 0.46 | 20.24 | 1.25 | 367.79 | 179.03 | 188.76 | 1.28 | 7 | 1.38 | 6 | 0.75 | 0.47 | 262.28 | 0.47 | 0
386 | 19.3 | 36.03 | 176.5 | 8.19 | 35.66 | 0.48 | 20.28 | 1.45 | 368.81 | 179.52 | 189.28 | 1.29 | 7 | 1.39 | 6 | 0.74 | 0.47 | 258.86 | 0.49 | 0
387 | 19.35 | 35.13 | 187.7 | 8.04 | 35.5 | 0.47 | 20.24 | 1.35 | 369.82 | 180.01 | 189.8 | 1.28 | 7 | 1.39 | 6 | 0.74 | 0.47 | 257.89 | 0.47 | 0
388 | 19.4 | 35.35 | 133 | 8.5 | 35.01 | 0.43 | 20.12 | 1.12 | 370.82 | 180.5 | 190.32 | 1.26 | 7 | 1.37 | 6 | 0.75 | 0.46 | 255.11 | 0.43 | 0
389 | 19.45 | 34.55 | 129.6 | 8.22 | 34.72 | 0.37 | 19.94 | 0.71 | 371.82 | 180.99 | 190.83 | 1.23 | 7 | 1.33 | 6 | 0.75 | 0.45 | 254.86 | 0.38 | -0.01
390 | 19.5 | 34.26 | 125.7 | 8.34 | 34.83 | 0.34 | 19.85 | 0.45 | 372.81 | 181.49 | 191.33 | 1.2 | 7 | 1.3 | 7 | 0.76 | 0.44 | 256.83 | 0.35 | -0.01
391 | 19.55 | 35.68 | 102.8 | 8.37 | 35.28 | 0.31 | 19.76 | 0.15 | 373.8 | 181.98 | 191.83 | 1.17 | 7 | 1.27 | 7 | 0.76 | 0.43 | 261.68 | 0.32 | 0
392 | 19.6 | 35.88 | 102 | 8.43 | 36.04 | 0.28 | 19.68 | 0 | 374.79 | 182.47 | 192.32 | 1.14 | 7 | 1.24 | 7 | 0.77 | 0.42 | 269.28 | 0.29 | 0
393 | 19.65 | 36.56 | 101.7 | 8.49 | 36.38 | 0.31 | 19.8 | 0.01 | 375.78 | 182.96 | 192.82 | 1.16 | 7 | 1.26 | 7 | 0.76 | 0.43 | 270.21 | 0.31 | 0
394 | 19.7 | 36.7 | 133.6 | 8.43 | 36.67 | 0.38 | 20.05 | 0.57 | 376.78 | 183.45 | 193.33 | 1.21 | 7 | 1.32 | 7 | 0.75 | 0.45 | 268.33 | 0.38 | 0
395 | 19.75 | 36.75 | 183.2 | 8.44 | 36.85 | 0.43 | 20.19 | 0.93 | 377.79 | 183.94 | 193.85 | 1.25 | 7 | 1.35 | 6 | 0.74 | 0.46 | 267.05 | 0.43 | 0
396 | 19.8 | 37.09 | 156.1 | 8.45 | 36.85 | 0.47 | 20.3 | 1.27 | 378.8 | 184.43 | 194.37 | 1.27 | 7 | 1.38 | 6 | 0.74 | 0.47 | 264.76 | 0.47 | 0
397 | 19.85 | 36.7 | 180.1 | 8.39 | 37.69 | 0.49 | 20.38 | 1.31 | 379.82 | 184.92 | 194.9 | 1.28 | 7 | 1.38 | 6 | 0.73 | 0.47 | 270.23 | 0.49 | 0
398 | 19.9 | 39.28 | 215 | 8.05 | 38.77 | 0.47 | 20.39 | 1.1 | 380.84 | 185.41 | 195.43 | 1.26 | 7 | 1.36 | 6 | 0.74 | 0.47 | 278.86 | 0.48 | 0
399 | 19.95 | 40.32 | 157.3 | 9.25 | 39.18 | 0.47 | 20.4 | 1.04 | 381.86 | 185.9 | 195.96 | 1.26 | 7 | 1.36 | 6 | 0.74 | 0.46 | 281.85 | 0.48 | 0
400 | 20 | 37.94 | 181.7 | 9.09 | 38.96 | 0.41 | 20.23 | 0.6 | 382.87 | 186.39 | 196.48 | 1.22 | 7 | 1.32 | 7 | 0.74 | 0.45 | 282.66 | 0.41 | 0
401 | 20.05 | 38.61 | 140.5 | 8.89 | 38.74 | 0.39 | 20.17 | 0.48 | 383.88 | 186.88 | 197 | 1.2 | 7 | 1.31 | 7 | 0.74 | 0.45 | 281.46 | 0.4 | 0
402 | 20.1 | 39.65 | 132.3 | 8.99 | 39.32 | 0.39 | 20.18 | 0.42 | 384.89 | 187.37 | 197.52 | 1.2 | 7 | 1.3 | 7 | 0.74 | 0.44 | 285.77 | 0.39 | 0
403 | 20.15 | 39.68 | 186.9 | 9.03 | 39.07 | 0.43 | 20.3 | 0.8 | 385.9 | 187.86 | 198.04 | 1.23 | 7 | 1.34 | 6 | 0.74 | 0.46 | 280.96 | 0.44 | 0
404 | 20.2 | 37.86 | 190.4 | 9.02 | 37.83 | 0.47 | 20.35 | 1.24 | 386.92 | 188.35 | 198.57 | 1.27 | 7 | 1.38 | 6 | 0.73 | 0.47 | 268.89 | 0.48 | 0
405 | 20.25 | 35.95 | 161.5 | 8.89 | 36.94 | 0.43 | 20.21 | 1.04 | 387.93 | 188.84 | 199.09 | 1.25 | 7 | 1.36 | 6 | 0.73 | 0.47 | 263.28 | 0.44 | 0
406 | 20.3 | 36.99 | 129.2 | 9.19 | 35.86 | 0.39 | 20.03 | 0.78 | 388.93 | 189.33 | 199.6 | 1.22 | 7 | 1.34 | 6 | 0.73 | 0.46 | 256.69 | 0.39 | -0.01
407 | 20.35 | 34.64 | 124.9 | 9.15 | 35.04 | 0.34 | 19.83 | 0.46 | 389.93 | 189.82 | 200.1 | 1.19 | 7 | 1.31 | 7 | 0.74 | 0.45 | 252.4 | 0.34 | -0.01
408 | 20.4 | 33.49 | 98.4 | 9.3 | 32.96 | 0.34 | 19.77 | 0.8 | 390.91 | 190.31 | 200.6 | 1.22 | 7 | 1.34 | 6 | 0.73 | 0.46 | 234.96 | 0.35 | -0.01
409 | 20.45 | 30.75 | 117.1 | 9.29 | 31.61 | 0.38 | 19.82 | 1.31 | 391.91 | 190.8 | 201.1 | 1.26 | 7 | 1.38 | 6 | 0.72 | 0.48 | 222.3 | 0.39 | -0.01
410 | 20.5 | 30.59 | 145.3 | 9.39 | 31.09 | 0.48 | 20.07 | 2.27 | 392.91 | 191.3 | 201.61 | 1.34 | 6 | 1.46 | 6 | 0.71 | 0.51 | 213.9 | 0.49 | -0.01
411 | 20.55 | 31.91 | 189.5 | 9.4 | 31.36 | 0.56 | 20.25 | 2.84 | 393.92 | 191.79 | 202.14 | 1.38 | 6 | 1.5 | 6 | 0.7 | 0.52 | 213.13 | 0.57 | -0.01
412 | 20.6 | 31.56 | 192 | 9.4 | 30.94 | 0.61 | 20.33 | 3.3 | 394.94 | 192.28 | 202.66 | 1.41 | 6 | 1.53 | 6 | 0.69 | 0.53 | 208.22 | 0.62 | -0.01
413 | 20.65 | 29.35 | 183.8 | 9.39 | 29.69 | 0.61 | 20.27 | 3.56 | 395.95 | 192.77 | 203.19 | 1.42 | 6 | 1.55 | 6 | 0.69 | 0.54 | 198.46 | 0.62 | -0.01
414 | 20.7 | 28.16 | 169.6 | 9.42 | 28.47 | 0.59 | 20.17 | 3.65 | 396.96 | 193.26 | 203.7 | 1.42 | 6 | 1.55 | 6 | 0.68 | 0.54 | 189.58 | 0.6 | -0.01
415 | 20.75 | 27.89 | 151.9 | 9.58 | 28.29 | 0.56 | 20.09 | 3.4 | 397.96 | 193.75 | 204.22 | 1.41 | 6 | 1.54 | 6 | 0.69 | 0.54 | 188.85 | 0.56 | -0.01
416 | 20.8 | 28.8 | 149.9 | 9.51 | 28.73 | 0.53 | 20.05 | 3.1 | 398.97 | 194.24 | 204.73 | 1.39 | 6 | 1.52 | 6 | 0.69 | 0.53 | 192.58 | 0.54 | -0.01
417 | 20.85 | 29.48 | 153.6 | 9.52 | 29.2 | -37.06 | 13.73 | 100 | 399.65 | 194.73 | 204.93 | 0 | 0 | 4.06 | 0 | 0.49 | 1 | 140.53 | -37.58 | -0.01
418 | 20.9 | 29.31 | -32768 | 9.62 | 29.28 | -74.43 | 13.73 | 100 | 400.34 | 195.22 | 205.12 | 0 | 0 | 4.06 | 0 | 0.49 | 1 | 140.8 | -75.46 | -0.01
419 | 20.95 | 29.05 | -32768 | 9.61 | 29.14 | -112.46 | 13.73 | 100 | 401.03 | 195.71 | 205.32 | 0 | 0 | 4.06 | 0 | 0.49 | 1 | 139.97 | -114.02 | -0.01

## MSC002 - Interpretation
| Input Data |  |  |  | Interpretation results
No. | Depth (m) | qc (MPa) | fs (kPa) | u (kPa) | qt (MPa) | Rf (%) | Gamma (kN/m³) | FC (%) | σ,v (kPa) | uo (kPa) | σ',vo (kPa) | Ic SBT | SBT | Ic | SBTn | Cn | n | Qtn | Fr (%) | Bq | U2 | I(B) | Mod. SBTn
1 | 0.05 | 16.63 | 22 | 1.12 | 12.89 | 0.17 | 17.51 | 0 | 0.88 | 0 | 0.88 | 1.44 | 6 | 1.22 | 7 | 1.7 | 0.32 | 216.31 | 0.17 | 0
2 | 0.1 | 5.42 | 21.1 | 0.97 | 8.77 | 0.32 | 17.67 | 2.73 | 1.76 | 0 | 1.76 | 1.7 | 6 | 1.49 | 6 | 1.7 | 0.42 | 147.06 | 0.32 | 0
3 | 0.15 | 4.25 | 41.8 | 0.24 | 3.95 | 1.08 | 17.83 | 14.94 | 2.65 | 0 | 2.65 | 2.26 | 5 | 2.07 | 5 | 1.7 | 0.64 | 66.23 | 1.08 | 0
4 | 0.2 | 2.18 | 64.7 | 0.33 | 2.48 | 2.5 | 18.09 | 28.9 | 3.55 | 0 | 3.55 | 2.64 | 4 | 2.46 | 5 | 1.7 | 0.79 | 41.61 | 2.51 | 0
5 | 0.25 | 1.02 | 80.1 | 0.21 | 1.32 | 6.27 | 18.17 | 54.01 | 4.46 | 0 | 4.46 | 3.1 | 3 | 2.93 | 3 | 1.7 | 0.97 | 22.07 | 6.29 | 0
6 | 0.3 | 0.76 | 103.5 | 0.1 | 1.35 | 7.65 | 18.44 | 57.46 | 5.39 | 0 | 5.39 | 3.15 | 3 | 2.98 | 3 | 1.7 | 0.99 | 22.62 | 7.68 | 0
7 | 0.35 | 2.28 | 127 | 0.08 | 2.41 | 5.11 | 18.86 | 39.55 | 6.33 | 0 | 6.33 | 2.85 | 3 | 2.68 | 4 | 1.7 | 0.88 | 40.38 | 5.13 | 0
8 | 0.4 | 4.2 | 139.7 | 0.04 | 3.73 | 3.4 | 19.06 | 27.38 | 7.28 | 0 | 7.28 | 2.59 | 4 | 2.42 | 4 | 1.7 | 0.78 | 62.46 | 3.41 | 0
9 | 0.45 | 4.71 | 113.6 | 0.03 | 5.27 | 2.59 | 19.28 | 20.18 | 8.25 | 0 | 8.25 | 2.4 | 5 | 2.23 | 5 | 1.7 | 0.71 | 88.34 | 2.6 | 0
10 | 0.5 | 6.91 | 156.9 | 0.05 | 5.7 | 2.52 | 19.37 | 19.07 | 9.21 | 0 | 9.21 | 2.36 | 5 | 2.2 | 5 | 1.7 | 0.69 | 95.48 | 2.52 | 0
11 | 0.55 | 5.48 | 160 | 0.05 | 5.33 | 2.74 | 19.36 | 20.69 | 10.18 | 0 | 10.18 | 2.41 | 5 | 2.25 | 5 | 1.7 | 0.71 | 89.2 | 2.74 | 0
12 | 0.6 | 3.59 | 120.6 | 0.06 | 5.04 | 2.53 | 19.18 | 20.39 | 11.14 | 0 | 11.14 | 2.4 | 5 | 2.24 | 5 | 1.7 | 0.71 | 84.32 | 2.54 | 0
13 | 0.65 | 6.04 | 101.6 | 0.06 | 4.3 | 2.38 | 18.87 | 21.44 | 12.08 | 0 | 12.08 | 2.44 | 5 | 2.27 | 5 | 1.7 | 0.72 | 71.89 | 2.38 | 0
14 | 0.7 | 3.26 | 84.3 | 0.06 | 4.1 | 2.15 | 18.68 | 20.88 | 13.02 | 0 | 13.02 | 2.43 | 5 | 2.25 | 5 | 1.7 | 0.72 | 68.57 | 2.16 | 0
15 | 0.75 | 3 | 78.6 | 0.06 | 2.59 | 2.81 | 18.28 | 29.88 | 13.93 | 0 | 13.93 | 2.65 | 4 | 2.48 | 4 | 1.7 | 0.8 | 43.16 | 2.83 | 0
16 | 0.8 | 1.5 | 55.2 | 0.06 | 1.78 | 3.28 | 17.89 | 37.81 | 14.83 | 0 | 14.83 | 2.82 | 4 | 2.65 | 4 | 1.7 | 0.87 | 29.67 | 3.31 | 0
17 | 0.85 | 0.85 | 41.9 | 0.06 | 0.96 | 4.96 | 17.42 | 56.8 | 15.7 | 0 | 15.7 | 3.14 | 3 | 2.97 | 3 | 1.7 | 0.99 | 15.84 | 5.04 | 0
18 | 0.9 | 0.53 | 45.7 | 0.07 | 0.68 | 6.3 | 17.15 | 70.16 | 16.56 | 0 | 16.56 | 3.33 | 3 | 3.16 | 3 | 1.7 | 1 | 11.08 | 6.46 | 0
19 | 0.95 | 0.65 | 40.3 | 0.05 | 0.66 | 6.78 | 17.2 | 72.45 | 17.42 | 0 | 17.42 | 3.36 | 3 | 3.19 | 3 | 1.7 | 1 | 10.78 | 6.96 | 0
20 | 1 | 0.8 | 48.2 | 0.03 | 0.61 | 7.04 | 17.11 | 75.67 | 18.27 | 0 | 18.27 | 3.39 | 3 | 3.23 | 3 | 1.7 | 1 | 9.87 | 7.26 | 0
21 | 1.05 | 0.37 | 39.6 | 0.05 | 0.62 | 6.88 | 17.13 | 74.47 | 19.13 | 0.49 | 18.64 | 3.38 | 3 | 3.22 | 3 | 1.7 | 1 | 10.14 | 7.09 | 0
22 | 1.1 | 0.7 | 40.8 | 0.03 | 0.47 | 9.22 | 17.02 | 90.12 | 19.98 | 0.98 | 19 | 3.56 | 2 | 3.4 | 3 | 1.7 | 1 | 7.49 | 9.63 | 0
23 | 1.15 | 0.33 | 48.7 | 0.05 | 0.47 | 9.64 | 17.08 | 91.12 | 20.83 | 1.47 | 19.36 | 3.57 | 2 | 3.42 | 2 | 1.7 | 1 | 7.54 | 10.09 | 0
24 | 1.2 | 0.38 | 46.4 | 0.07 | 0.49 | 9.99 | 17.19 | 90.8 | 21.69 | 1.96 | 19.73 | 3.56 | 2 | 3.41 | 2 | 1.7 | 1 | 7.86 | 10.46 | 0
25 | 1.25 | 0.76 | 51.8 | 0.05 | 0.48 | 10.18 | 17.18 | 92.05 | 22.55 | 2.45 | 20.1 | 3.57 | 2 | 3.43 | 2 | 1.7 | 1 | 7.68 | 10.68 | -0.01
26 | 1.3 | 0.3 | 48.4 | 0.05 | 0.62 | 7.69 | 17.26 | 77.33 | 23.42 | 2.94 | 20.47 | 3.41 | 3 | 3.25 | 3 | 1.7 | 1 | 10.07 | 7.99 | 0
27 | 1.35 | 0.81 | 43.6 | 0.05 | 0.62 | 7.43 | 17.22 | 76.62 | 24.28 | 3.43 | 20.84 | 3.4 | 3 | 3.25 | 3 | 1.7 | 1 | 10.05 | 7.73 | -0.01
28 | 1.4 | 0.76 | 47 | 0.06 | 0.64 | 7.07 | 17.2 | 74.81 | 25.14 | 3.92 | 21.21 | 3.38 | 3 | 3.22 | 3 | 1.7 | 1 | 10.32 | 7.36 | -0.01
29 | 1.45 | 0.35 | 45.1 | 0.06 | 0.58 | 8.07 | 17.2 | 80.79 | 26 | 4.41 | 21.58 | 3.45 | 3 | 3.3 | 3 | 1.7 | 1 | 9.3 | 8.45 | -0.01
30 | 1.5 | 0.63 | 48.4 | 0.05 | 0.47 | 9.96 | 17.13 | 92.49 | 26.85 | 4.91 | 21.95 | 3.57 | 2 | 3.43 | 2 | 1.7 | 1 | 7.49 | 10.56 | -0.01
31 | 1.55 | 0.44 | 48 | 0.07 | 0.48 | 9.85 | 17.13 | 92.05 | 27.71 | 5.4 | 22.31 | 3.57 | 2 | 3.43 | 2 | 1.7 | 1 | 7.53 | 10.45 | -0.01
32 | 1.6 | 0.36 | 44.4 | 0.06 | 0.44 | 10.53 | 17.09 | 96.65 | 28.56 | 5.89 | 22.68 | 3.61 | 2 | 3.48 | 2 | 1.7 | 1 | 6.9 | 11.26 | -0.01
33 | 1.65 | 0.52 | 46.6 | 0.05 | 0.45 | 10.09 | 17.07 | 94.86 | 29.42 | 6.38 | 23.04 | 3.59 | 2 | 3.46 | 2 | 1.7 | 1 | 7.06 | 10.79 | -0.02
34 | 1.7 | 0.47 | 45.2 | 0.06 | 0.57 | 8.4 | 17.21 | 82.84 | 30.28 | 6.87 | 23.41 | 3.47 | 3 | 3.32 | 3 | 1.7 | 1 | 9 | 8.87 | -0.01
35 | 1.75 | 0.71 | 51 | 0.03 | 0.49 | 9.52 | 17.13 | 90.68 | 31.13 | 7.36 | 23.78 | 3.55 | 2 | 3.41 | 2 | 1.7 | 1 | 7.7 | 10.16 | -0.02
36 | 1.8 | 0.29 | 43.7 | 0.07 | 0.58 | 8.21 | 17.22 | 81.73 | 32 | 7.85 | 24.15 | 3.45 | 3 | 3.31 | 3 | 1.7 | 1 | 9.19 | 8.69 | -0.01
37 | 1.85 | 0.74 | 48.1 | 0.03 | 0.48 | 9.45 | 17.11 | 91.18 | 32.85 | 8.34 | 24.51 | 3.55 | 2 | 3.42 | 2 | 1.7 | 1 | 7.56 | 10.14 | -0.02
38 | 1.9 | 0.42 | 45.3 | 0.07 | 0.56 | 8.34 | 17.19 | 83.37 | 33.71 | 8.83 | 24.88 | 3.47 | 3 | 3.33 | 3 | 1.7 | 1 | 8.83 | 8.87 | -0.02
39 | 1.95 | 0.52 | 46.7 | 0.05 | 0.45 | 9.83 | 17.05 | 94.62 | 34.56 | 9.32 | 25.24 | 3.58 | 2 | 3.45 | 2 | 1.7 | 1 | 7.03 | 10.64 | -0.02
40 | 2 | 0.42 | 41.7 | 0.07 | 0.58 | 7.55 | 17.13 | 80.1 | 35.42 | 9.81 | 25.61 | 3.43 | 3 | 3.29 | 3 | 1.7 | 1 | 9.14 | 8.04 | -0.02
41 | 2.05 | 0.8 | 43 | 0.04 | 0.58 | 7.38 | 17.09 | 79.83 | 36.27 | 10.3 | 25.97 | 3.42 | 3 | 3.29 | 3 | 1.7 | 1 | 9.07 | 7.88 | -0.02
42 | 2.1 | 0.51 | 43 | 0.06 | 0.61 | 6.9 | 17.1 | 76.66 | 37.13 | 10.79 | 26.34 | 3.39 | 3 | 3.25 | 3 | 1.7 | 1 | 9.61 | 7.35 | -0.02
43 | 2.15 | 0.52 | 40.3 | 0.06 | 0.55 | 7.47 | 17.04 | 81.56 | 37.98 | 11.28 | 26.7 | 3.44 | 3 | 3.31 | 3 | 1.7 | 1 | 8.65 | 8.02 | -0.02
44 | 2.2 | 0.63 | 40.7 | 0.06 | 0.62 | 6.92 | 17.12 | 76.56 | 38.84 | 11.77 | 27.07 | 3.38 | 3 | 3.24 | 3 | 1.7 | 1 | 9.69 | 7.39 | -0.02
45 | 2.25 | 0.7 | 47.1 | 0.05 | 0.62 | 7.22 | 17.19 | 77.27 | 39.7 | 12.26 | 27.43 | 3.39 | 3 | 3.25 | 3 | 1.7 | 1 | 9.79 | 7.72 | -0.02
46 | 2.3 | 0.54 | 47.3 | 0.05 | 0.72 | 6.38 | 17.26 | 70.52 | 40.56 | 12.75 | 27.81 | 3.31 | 3 | 3.17 | 3 | 1.7 | 1 | 11.34 | 6.76 | -0.02
47 | 2.35 | 0.91 | 42.7 | 0.04 | 0.79 | 5.57 | 17.26 | 64.99 | 41.42 | 13.24 | 28.18 | 3.24 | 3 | 3.09 | 3 | 1.7 | 1 | 12.62 | 5.87 | -0.02
48 | 2.4 | 0.93 | 42.5 | 0.05 | 0.82 | 5.36 | 17.26 | 63.5 | 42.29 | 13.73 | 28.55 | 3.22 | 3 | 3.07 | 3 | 1.7 | 1 | 12.99 | 5.65 | -0.02
49 | 2.45 | 0.61 | 46 | 0.05 | 0.75 | 5.63 | 17.19 | 66.71 | 43.14 | 14.22 | 28.92 | 3.26 | 3 | 3.12 | 3 | 1.7 | 1 | 11.92 | 5.97 | -0.02
50 | 2.5 | 0.72 | 38.7 | 0.07 | 0.76 | 5.48 | 17.17 | 66.1 | 44 | 14.72 | 29.29 | 3.25 | 3 | 3.11 | 3 | 1.7 | 1 | 11.96 | 5.82 | -0.02
51 | 2.55 | 0.94 | 39.7 | 0.06 | 0.75 | 5.54 | 17.16 | 66.74 | 44.86 | 15.21 | 29.66 | 3.26 | 3 | 3.12 | 3 | 1.7 | 1 | 11.77 | 5.89 | -0.02
52 | 2.6 | 0.58 | 45.7 | 0.06 | 0.73 | 6.22 | 17.25 | 69.96 | 45.72 | 15.7 | 30.03 | 3.3 | 3 | 3.16 | 3 | 1.7 | 1 | 11.42 | 6.64 | -0.02
53 | 2.65 | 0.66 | 50.2 | 0.05 | 0.68 | 6.91 | 17.26 | 74.37 | 46.59 | 16.19 | 30.4 | 3.35 | 3 | 3.22 | 3 | 1.7 | 1 | 10.57 | 7.42 | -0.03
54 | 2.7 | 0.79 | 44.4 | 0.04 | 0.74 | 6.4 | 17.32 | 70.04 | 47.45 | 16.68 | 30.78 | 3.3 | 3 | 3.16 | 3 | 1.7 | 1 | 11.68 | 6.84 | -0.02
55 | 2.75 | 0.78 | 48.1 | 0.06 | 0.76 | 6.15 | 17.3 | 68.63 | 48.32 | 17.17 | 31.15 | 3.28 | 3 | 3.14 | 3 | 1.7 | 1 | 11.94 | 6.57 | -0.02
56 | 2.8 | 0.71 | 47.7 | 0.06 | 0.87 | 5.73 | 17.42 | 63.67 | 49.19 | 17.66 | 31.53 | 3.22 | 3 | 3.07 | 3 | 1.7 | 1 | 13.72 | 6.07 | -0.02
57 | 2.85 | 1.11 | 53.1 | 0.03 | 0.83 | 5.9 | 17.39 | 65.59 | 50.06 | 18.15 | 31.91 | 3.24 | 3 | 3.1 | 3 | 1.7 | 1 | 13.03 | 6.28 | -0.02
58 | 2.9 | 0.66 | 45.6 | 0.07 | 0.89 | 5.34 | 17.39 | 61.6 | 50.93 | 18.64 | 32.29 | 3.19 | 3 | 3.05 | 3 | 1.7 | 1 | 14.13 | 5.67 | -0.02
59 | 2.95 | 0.91 | 44.5 | 0.06 | 0.76 | 6.15 | 17.31 | 68.73 | 51.79 | 19.13 | 32.66 | 3.28 | 3 | 3.14 | 3 | 1.7 | 1 | 11.94 | 6.6 | -0.03
60 | 3 | 0.72 | 50.7 | 0.05 | 0.82 | 6.02 | 17.39 | 66.46 | 52.66 | 19.62 | 33.04 | 3.25 | 3 | 3.11 | 3 | 1.7 | 1 | 12.82 | 6.43 | -0.03
61 | 3.05 | 0.82 | 52.2 | 0.06 | 0.78 | 6.66 | 17.43 | 70.06 | 53.53 | 20.11 | 33.42 | 3.3 | 3 | 3.16 | 3 | 1.7 | 1 | 12.13 | 7.15 | -0.03
62 | 3.1 | 0.79 | 52.3 | 0.06 | 0.78 | 6.68 | 17.43 | 70.19 | 54.41 | 20.6 | 33.8 | 3.3 | 3 | 3.16 | 3 | 1.7 | 1 | 12.12 | 7.19 | -0.03
63 | 3.15 | 0.72 | 51.2 | 0.05 | 0.79 | 6.5 | 17.43 | 69.05 | 55.28 | 21.09 | 34.19 | 3.28 | 3 | 3.15 | 3 | 1.7 | 1 | 12.38 | 6.99 | -0.03
64 | 3.2 | 0.87 | 51.2 | 0.05 | 0.79 | 6.37 | 17.4 | 68.92 | 56.15 | 21.58 | 34.57 | 3.28 | 3 | 3.15 | 3 | 1.7 | 1 | 12.26 | 6.86 | -0.03
65 | 3.25 | 0.77 | 48 | 0.07 | 0.88 | 5.52 | 17.41 | 62.96 | 57.02 | 22.07 | 34.95 | 3.2 | 3 | 3.06 | 3 | 1.7 | 1 | 13.81 | 5.91 | -0.03
66 | 3.3 | 1 | 46.6 | 0.06 | 0.84 | 5.65 | 17.35 | 64.81 | 57.89 | 22.56 | 35.32 | 3.23 | 3 | 3.09 | 3 | 1.7 | 1 | 13.07 | 6.07 | -0.03
67 | 3.35 | 0.74 | 47.2 | 0.05 | 0.79 | 6.29 | 17.4 | 68.55 | 58.76 | 23.05 | 35.7 | 3.27 | 3 | 3.14 | 3 | 1.7 | 1 | 12.32 | 6.79 | -0.03
68 | 3.4 | 0.64 | 55.8 | 0.06 | 0.72 | 7.26 | 17.41 | 74.61 | 59.63 | 23.54 | 36.08 | 3.34 | 3 | 3.22 | 3 | 1.7 | 1 | 11.08 | 7.92 | -0.04
69 | 3.45 | 0.78 | 53.9 | 0.05 | 0.84 | 6.65 | 17.54 | 68.37 | 60.5 | 24.03 | 36.47 | 3.27 | 3 | 3.14 | 3 | 1.7 | 1 | 13.02 | 7.17 | -0.03
70 | 3.5 | 1.09 | 57.3 | 0.05 | 0.98 | 6.08 | 17.68 | 62.38 | 61.39 | 24.53 | 36.86 | 3.19 | 3 | 3.06 | 3 | 1.7 | 1 | 15.36 | 6.48 | -0.03
71 | 3.55 | 1.06 | 66.8 | 0.05 | 1.03 | 6.38 | 17.81 | 62.16 | 62.28 | 25.02 | 37.26 | 3.19 | 3 | 3.05 | 3 | 1.7 | 1 | 16.18 | 6.8 | -0.03
72 | 3.6 | 0.93 | 72.5 | 0.04 | 0.97 | 7.33 | 17.89 | 66.49 | 63.17 | 25.51 | 37.67 | 3.25 | 3 | 3.11 | 3 | 1.7 | 1 | 15.27 | 7.84 | -0.03
73 | 3.65 | 0.93 | 74.7 | 0.04 | 0.99 | 7.24 | 17.9 | 65.81 | 64.07 | 26 | 38.07 | 3.24 | 3 | 3.1 | 3 | 1.7 | 1 | 15.54 | 7.74 | -0.03
74 | 3.7 | 1.11 | 67.7 | 0.05 | 1.07 | 6.21 | 17.84 | 60.7 | 64.96 | 26.49 | 38.47 | 3.17 | 3 | 3.03 | 3 | 1.7 | 1 | 16.86 | 6.62 | -0.03
75 | 3.75 | 1.17 | 57.1 | 0.05 | 1.15 | 5.21 | 17.75 | 55.55 | 65.85 | 26.98 | 38.87 | 3.1 | 3 | 2.96 | 3 | 1.7 | 1 | 18.19 | 5.53 | -0.02
76 | 3.8 | 1.17 | 55 | 0.05 | 1.05 | 5.27 | 17.63 | 57.91 | 66.73 | 27.47 | 39.26 | 3.13 | 3 | 2.99 | 3 | 1.7 | 1 | 16.55 | 5.63 | -0.03
77 | 3.85 | 0.82 | 54.4 | 0.06 | 0.93 | 5.8 | 17.55 | 62.94 | 67.61 | 27.96 | 39.65 | 3.2 | 3 | 3.06 | 3 | 1.7 | 1 | 14.53 | 6.26 | -0.03
78 | 3.9 | 0.81 | 53.1 | 0.06 | 0.82 | 6.69 | 17.51 | 69.66 | 68.48 | 28.45 | 40.03 | 3.28 | 3 | 3.16 | 3 | 1.7 | 1 | 12.55 | 7.3 | -0.04
79 | 3.95 | 0.82 | 56.4 | 0.06 | 0.77 | 6.72 | 17.43 | 71.41 | 69.35 | 28.94 | 40.41 | 3.3 | 3 | 3.18 | 3 | 1.7 | 1 | 11.81 | 7.38 | -0.04
80 | 4 | 0.69 | 46.4 | 0.07 | 0.77 | 6.31 | 17.36 | 70.09 | 70.22 | 29.43 | 40.79 | 3.28 | 3 | 3.16 | 3 | 1.7 | 1 | 11.8 | 6.94 | -0.04
81 | 4.05 | 0.81 | 43.5 | 0.04 | 0.79 | 5.64 | 17.27 | 67.06 | 71.08 | 29.92 | 41.16 | 3.24 | 3 | 3.12 | 3 | 1.7 | 1 | 12.12 | 6.2 | -0.04
82 | 4.1 | 0.88 | 44.4 | 0.05 | 0.84 | 5.32 | 17.3 | 64.17 | 71.95 | 30.41 | 41.54 | 3.21 | 3 | 3.08 | 3 | 1.7 | 1 | 12.94 | 5.81 | -0.04
83 | 4.15 | 0.84 | 46.6 | 0.04 | 0.85 | 5.61 | 17.36 | 65.18 | 72.82 | 30.9 | 41.92 | 3.22 | 3 | 3.1 | 3 | 1.7 | 1 | 12.98 | 6.13 | -0.04
84 | 4.2 | 0.82 | 51.4 | 0.05 | 0.89 | 5.65 | 17.44 | 64.09 | 73.69 | 31.39 | 42.3 | 3.21 | 3 | 3.08 | 3 | 1.7 | 1 | 13.64 | 6.16 | -0.04
85 | 4.25 | 1 | 52.2 | 0.05 | 0.92 | 5.83 | 17.53 | 63.86 | 74.57 | 31.88 | 42.68 | 3.2 | 3 | 3.08 | 3 | 1.7 | 1 | 14.13 | 6.34 | -0.04
86 | 4.3 | 0.93 | 56.6 | 0.06 | 0.89 | 6.21 | 17.55 | 66.13 | 75.44 | 32.37 | 43.07 | 3.23 | 3 | 3.11 | 3 | 1.7 | 1 | 13.61 | 6.78 | -0.04
87 | 4.35 | 0.73 | 56.3 | 0.06 | 0.8 | 6.96 | 17.53 | 71.52 | 76.32 | 32.86 | 43.46 | 3.3 | 3 | 3.18 | 3 | 1.7 | 1 | 12.2 | 7.69 | -0.05
88 | 4.4 | 0.75 | 54.9 | 0.05 | 0.73 | 7.77 | 17.51 | 77.02 | 77.2 | 33.35 | 43.84 | 3.36 | 3 | 3.25 | 3 | 1.7 | 1 | 10.95 | 8.69 | -0.05
89 | 4.45 | 0.71 | 58.9 | 0.05 | 0.71 | 7.77 | 17.48 | 77.85 | 78.07 | 33.84 | 44.23 | 3.37 | 3 | 3.26 | 3 | 1.7 | 1 | 10.66 | 8.73 | -0.05
90 | 4.5 | 0.68 | 52.5 | 0.06 | 0.74 | 7.33 | 17.46 | 75.52 | 78.94 | 34.34 | 44.61 | 3.34 | 3 | 3.23 | 3 | 1.7 | 1 | 11.04 | 8.2 | -0.05
91 | 4.55 | 0.82 | 50.5 | 0.05 | 0.68 | 7.44 | 17.35 | 78.54 | 79.81 | 34.83 | 44.98 | 3.37 | 3 | 3.27 | 3 | 1.7 | 1 | 10.07 | 8.42 | -0.06
92 | 4.6 | 0.54 | 48.7 | 0.06 | 0.65 | 8.03 | 17.37 | 81.98 | 80.68 | 35.32 | 45.36 | 3.41 | 3 | 3.31 | 3 | 1.7 | 1 | 9.55 | 9.17 | -0.06
93 | 4.65 | 0.59 | 57.4 | 0.06 | 0.68 | 8.2 | 17.47 | 80.84 | 81.55 | 35.81 | 45.75 | 3.4 | 3 | 3.3 | 3 | 1.7 | 1 | 10.1 | 9.31 | -0.06
94 | 4.7 | 0.92 | 62 | 0.05 | 0.76 | 8.08 | 17.62 | 77.06 | 82.43 | 36.3 | 46.14 | 3.36 | 3 | 3.25 | 3 | 1.7 | 1 | 11.37 | 9.07 | -0.05
95 | 4.75 | 0.77 | 64.9 | 0.06 | 0.76 | 7.82 | 17.58 | 76.33 | 83.31 | 36.79 | 46.53 | 3.35 | 3 | 3.24 | 3 | 1.7 | 1 | 11.35 | 8.78 | -0.05
96 | 4.8 | 0.59 | 51.3 | 0.06 | 0.67 | 7.86 | 17.4 | 80.56 | 84.18 | 37.28 | 46.9 | 3.39 | 3 | 3.29 | 3 | 1.7 | 1 | 9.88 | 8.98 | -0.06
97 | 4.85 | 0.66 | 42.6 | 0.06 | 0.69 | 6.99 | 17.3 | 77.22 | 85.05 | 37.77 | 47.28 | 3.35 | 3 | 3.25 | 3 | 1.7 | 1 | 10.09 | 7.98 | -0.06
98 | 4.9 | 0.81 | 50.1 | 0.06 | 0.83 | 6.37 | 17.47 | 69.32 | 85.92 | 38.26 | 47.66 | 3.26 | 3 | 3.15 | 3 | 1.7 | 1 | 12.43 | 7.11 | -0.05
99 | 4.95 | 1.01 | 65.2 | 0.06 | 0.93 | 6.83 | 17.73 | 67.54 | 86.81 | 38.75 | 48.06 | 3.24 | 3 | 3.13 | 3 | 1.7 | 1 | 14.09 | 7.54 | -0.05
100 | 5 | 0.96 | 74.6 | 0.06 | 1 | 7.27 | 17.91 | 66.9 | 87.7 | 39.24 | 48.46 | 3.24 | 3 | 3.12 | 3 | 1.7 | 1 | 15.25 | 7.98 | -0.04
101 | 5.05 | 1.02 | 77.7 | 0.05 | 0.86 | 8.38 | 17.84 | 74.56 | 88.6 | 39.73 | 48.87 | 3.33 | 3 | 3.22 | 3 | 1.7 | 1 | 12.89 | 9.35 | -0.05
102 | 5.1 | 0.59 | 63.1 | 0.07 | 0.74 | 8.64 | 17.66 | 80.06 | 89.48 | 40.22 | 49.26 | 3.38 | 3 | 3.29 | 3 | 1.7 | 1 | 10.91 | 9.83 | -0.06
103 | 5.15 | 0.61 | 51.1 | 0.06 | 0.63 | 8.53 | 17.39 | 85.69 | 90.35 | 40.71 | 49.64 | 3.44 | 3 | 3.35 | 3 | 1.7 | 1 | 9 | 9.97 | -0.08
104 | 5.2 | 0.68 | 46.2 | 0.05 | 0.74 | 6.35 | 17.3 | 73.08 | 91.21 | 41.2 | 50.01 | 3.3 | 3 | 3.2 | 3 | 1.7 | 1 | 10.89 | 7.24 | -0.06
105 | 5.25 | 0.93 | 43.7 | 0.07 | 0.77 | 5.61 | 17.22 | 69.21 | 92.07 | 41.69 | 50.38 | 3.25 | 3 | 3.15 | 3 | 1.7 | 1 | 11.37 | 6.37 | -0.06
106 | 5.3 | 0.7 | 39.7 | 0.07 | 0.74 | 6.13 | 17.25 | 72.58 | 92.94 | 42.18 | 50.75 | 3.29 | 3 | 3.19 | 3 | 1.7 | 1 | 10.8 | 7.02 | -0.07
107 | 5.35 | 0.58 | 52.1 | 0.05 | 0.61 | 8.02 | 17.27 | 85.52 | 93.8 | 42.67 | 51.13 | 3.43 | 3 | 3.35 | 3 | 1.7 | 1 | 8.66 | 9.48 | -0.08
108 | 5.4 | 0.55 | 55 | 0.05 | 1.03 | 4.63 | 17.44 | 57.3 | 94.67 | 43.16 | 51.51 | 3.1 | 3 | 2.98 | 3 | 1.7 | 1 | 15.64 | 5.1 | -0.05
109 | 5.45 | 1.95 | 35.4 | 0.06 | 2.27 | 1.81 | 17.58 | 27.42 | 95.55 | 43.65 | 51.9 | 2.58 | 4 | 2.42 | 5 | 1.7 | 0.8 | 36.54 | 1.89 | -0.02
110 | 5.5 | 4.32 | 33.2 | 0.04 | 3.92 | 0.99 | 17.72 | 15.69 | 96.44 | 44.15 | 52.29 | 2.24 | 5 | 2.1 | 5 | 1.56 | 0.67 | 59 | 1.02 | -0.01
111 | 5.55 | 5.5 | 48.2 | 0.05 | 5.7 | 0.83 | 18.1 | 11.18 | 97.34 | 44.64 | 52.71 | 2.06 | 6 | 1.93 | 6 | 1.49 | 0.61 | 82.54 | 0.85 | -0.01
112 | 5.6 | 7.29 | 61.4 | 0.04 | 8.1 | 0.8 | 18.58 | 8.29 | 98.27 | 45.13 | 53.15 | 1.93 | 6 | 1.81 | 6 | 1.44 | 0.56 | 113.7 | 0.81 | -0.01
113 | 5.65 | 11.51 | 83.7 | 0.07 | 10.42 | 0.73 | 18.87 | 6.25 | 99.21 | 45.62 | 53.6 | 1.82 | 6 | 1.71 | 6 | 1.4 | 0.53 | 142.44 | 0.74 | 0
114 | 5.7 | 12.46 | 82.6 | 0.06 | 12.09 | 0.65 | 18.96 | 4.89 | 100.16 | 46.11 | 54.06 | 1.73 | 6 | 1.63 | 6 | 1.37 | 0.5 | 161.78 | 0.65 | 0
115 | 5.75 | 12.29 | 68.9 | 0.07 | 12.56 | 0.57 | 18.87 | 4.19 | 101.11 | 46.6 | 54.51 | 1.69 | 6 | 1.59 | 6 | 1.35 | 0.48 | 165.75 | 0.58 | 0
116 | 5.8 | 12.92 | 63.8 | 0.06 | 13.8 | 0.45 | 18.73 | 2.83 | 102.04 | 47.09 | 54.96 | 1.59 | 6 | 1.5 | 6 | 1.32 | 0.45 | 177.88 | 0.45 | 0
117 | 5.85 | 16.2 | 51.7 | 0.05 | 15.5 | 0.38 | 18.74 | 1.86 | 102.98 | 47.58 | 55.4 | 1.52 | 6 | 1.43 | 6 | 1.29 | 0.42 | 195.96 | 0.39 | 0
118 | 5.9 | 17.39 | 62.7 | 0.07 | 16.76 | 0.37 | 18.81 | 1.44 | 103.92 | 48.07 | 55.85 | 1.48 | 6 | 1.39 | 6 | 1.28 | 0.41 | 209.57 | 0.37 | 0
119 | 5.95 | 16.68 | 70.5 | 0.06 | 16.36 | 0.4 | 18.88 | 1.82 | 104.86 | 48.56 | 56.31 | 1.51 | 6 | 1.42 | 6 | 1.28 | 0.42 | 205.33 | 0.41 | 0
120 | 6 | 15.01 | 65.1 | 0.05 | 15.26 | 0.46 | 18.92 | 2.54 | 105.81 | 49.05 | 56.76 | 1.56 | 6 | 1.48 | 6 | 1.29 | 0.44 | 193.12 | 0.46 | 0
121 | 6.05 | 14.09 | 74.8 | 0.06 | 13.58 | 0.66 | 19.15 | 4.48 | 106.77 | 49.54 | 57.23 | 1.7 | 6 | 1.61 | 6 | 1.32 | 0.49 | 175.91 | 0.66 | 0
122 | 6.1 | 11.63 | 127.3 | 0.06 | 10.83 | 1.16 | 19.46 | 8.86 | 107.74 | 50.03 | 57.71 | 1.93 | 6 | 1.83 | 6 | 1.38 | 0.58 | 146.47 | 1.17 | 0
123 | 6.15 | 6.78 | 175 | 0.07 | 7.79 | 1.88 | 19.51 | 14.97 | 108.72 | 50.52 | 58.2 | 2.18 | 5 | 2.07 | 5 | 1.45 | 0.67 | 109.8 | 1.9 | -0.01
124 | 6.2 | 4.96 | 136.4 | 0.06 | 7.53 | 1.89 | 19.46 | 15.35 | 109.69 | 51.01 | 58.68 | 2.19 | 5 | 2.08 | 5 | 1.44 | 0.67 | 105.82 | 1.91 | -0.01
125 | 6.25 | 10.86 | 114.9 | 0.05 | 12.76 | 1 | 19.54 | 6.99 | 110.67 | 51.5 | 59.16 | 1.83 | 6 | 1.75 | 6 | 1.34 | 0.54 | 167.33 | 1 | 0
126 | 6.3 | 22.47 | 129.8 | 0.07 | 17.29 | 0.77 | 19.71 | 4.11 | 111.65 | 51.99 | 59.66 | 1.66 | 6 | 1.58 | 6 | 1.29 | 0.48 | 218.92 | 0.78 | 0
127 | 6.35 | 18.53 | 156 | 0.06 | 21.48 | 0.72 | 19.96 | 2.84 | 112.65 | 52.48 | 60.17 | 1.57 | 6 | 1.5 | 6 | 1.27 | 0.45 | 266.81 | 0.72 | 0
128 | 6.4 | 23.45 | 175.7 | 0.06 | 21.91 | 0.77 | 20.07 | 3.09 | 113.65 | 52.97 | 60.68 | 1.59 | 6 | 1.52 | 6 | 1.26 | 0.46 | 272.1 | 0.78 | 0
129 | 6.45 | 23.76 | 175.5 | 0.06 | 23.45 | 0.75 | 20.15 | 2.71 | 114.66 | 53.46 | 61.2 | 1.56 | 6 | 1.49 | 6 | 1.25 | 0.45 | 288.7 | 0.75 | 0
130 | 6.5 | 23.14 | 176.7 | 0.05 | 22.38 | 0.75 | 20.08 | 2.93 | 115.67 | 53.96 | 61.71 | 1.57 | 6 | 1.51 | 6 | 1.25 | 0.45 | 275.3 | 0.76 | 0
131 | 6.55 | 20.25 | 153.8 | 0.07 | 20.35 | 0.73 | 19.9 | 3.23 | 116.66 | 54.45 | 62.21 | 1.59 | 6 | 1.53 | 6 | 1.25 | 0.46 | 250.25 | 0.74 | 0
132 | 6.6 | 17.67 | 117.4 | 0.06 | 18.03 | 0.68 | 19.63 | 3.46 | 117.64 | 54.94 | 62.71 | 1.61 | 6 | 1.54 | 6 | 1.25 | 0.47 | 221.39 | 0.68 | 0
133 | 6.65 | 16.18 | 96.6 | 0.06 | 16.42 | 0.61 | 19.37 | 3.48 | 118.61 | 55.43 | 63.18 | 1.61 | 6 | 1.54 | 6 | 1.25 | 0.47 | 200.76 | 0.62 | 0
134 | 6.7 | 15.4 | 87.8 | 0.05 | 15.17 | 0.59 | 19.21 | 3.75 | 119.57 | 55.92 | 63.65 | 1.63 | 6 | 1.56 | 6 | 1.25 | 0.48 | 185.39 | 0.6 | 0
135 | 6.75 | 13.94 | 85.9 | 0.08 | 14.15 | 0.58 | 19.07 | 4.02 | 120.52 | 56.41 | 64.12 | 1.65 | 6 | 1.58 | 6 | 1.25 | 0.48 | 172.68 | 0.58 | 0
136 | 6.8 | 13.1 | 72.3 | 0.07 | 13.43 | 0.56 | 18.95 | 4.16 | 121.47 | 56.9 | 64.57 | 1.66 | 6 | 1.59 | 6 | 1.25 | 0.49 | 163.51 | 0.56 | 0
137 | 6.85 | 13.24 | 66.7 | 0.07 | 12.98 | 0.51 | 18.8 | 4.04 | 122.41 | 57.39 | 65.02 | 1.65 | 6 | 1.58 | 6 | 1.24 | 0.48 | 157.29 | 0.52 | 0
138 | 6.9 | 12.6 | 61.5 | 0.08 | 13.37 | 0.48 | 18.77 | 3.63 | 123.35 | 57.88 | 65.47 | 1.62 | 6 | 1.55 | 6 | 1.23 | 0.47 | 160.78 | 0.48 | 0
139 | 6.95 | 14.26 | 63.8 | 0.06 | 13.74 | 0.48 | 18.82 | 3.54 | 124.29 | 58.37 | 65.92 | 1.61 | 6 | 1.55 | 6 | 1.22 | 0.47 | 164.57 | 0.49 | 0
140 | 7 | 14.35 | 73.6 | 0.07 | 14.11 | 0.51 | 18.92 | 3.6 | 125.24 | 58.86 | 66.38 | 1.62 | 6 | 1.55 | 6 | 1.22 | 0.47 | 168.69 | 0.51 | 0
141 | 7.05 | 13.73 | 77.4 | 0.09 | 13.3 | 0.55 | 18.91 | 4.23 | 126.18 | 59.35 | 66.83 | 1.66 | 6 | 1.59 | 6 | 1.23 | 0.49 | 159.42 | 0.55 | 0
142 | 7.1 | 11.83 | 67.8 | 0.08 | 12.14 | 0.55 | 18.79 | 4.79 | 127.12 | 59.84 | 67.28 | 1.69 | 6 | 1.63 | 6 | 1.23 | 0.5 | 145.69 | 0.56 | 0
143 | 7.15 | 10.87 | 56.5 | 0.08 | 10.91 | 0.53 | 18.58 | 5.29 | 128.05 | 60.33 | 67.72 | 1.72 | 6 | 1.65 | 6 | 1.23 | 0.51 | 130.88 | 0.54 | -0.01
144 | 7.2 | 10.03 | 50.1 | 0.09 | 10.19 | 0.5 | 18.41 | 5.49 | 128.97 | 60.82 | 68.15 | 1.73 | 6 | 1.67 | 6 | 1.23 | 0.52 | 121.96 | 0.51 | -0.01
145 | 7.25 | 9.67 | 47.4 | 0.09 | 9.75 | 0.5 | 18.33 | 5.77 | 129.89 | 61.31 | 68.58 | 1.75 | 6 | 1.68 | 6 | 1.23 | 0.52 | 116.47 | 0.51 | -0.01
146 | 7.3 | 9.54 | 48.8 | 0.08 | 9.79 | 0.49 | 18.3 | 5 | 130.8 | 61.8 | 69 | 1.74 | 6 | 1.67 | 6 | 1.22 | 0.52 | 116.49 | 0.49 | -0.01
147 | 7.35 | 10.16 | 46.4 | 0.09 | 10.06 | 0.46 | 18.3 | 5 | 131.72 | 62.29 | 69.42 | 1.72 | 6 | 1.66 | 6 | 1.21 | 0.51 | 119.08 | 0.47 | -0.01
148 | 7.4 | 10.49 | 45 | 0.08 | 10.33 | 0.44 | 18.26 | 4.91 | 132.63 | 62.78 | 69.85 | 1.7 | 6 | 1.63 | 6 | 1.21 | 0.51 | 121.55 | 0.44 | -0.01
149 | 7.45 | 10.35 | 43.6 | 0.08 | 10.22 | 0.42 | 18.2 | 4.87 | 133.54 | 63.27 | 70.27 | 1.69 | 6 | 1.63 | 6 | 1.2 | 0.51 | 119.79 | 0.43 | -0.01
150 | 7.5 | 9.82 | 40.3 | 0.08 | 9.84 | 0.41 | 18.12 | 5 | 134.45 | 63.77 | 70.68 | 1.7 | 6 | 1.64 | 6 | 1.2 | 0.51 | 115.06 | 0.42 | -0.01
151 | 7.55 | 9.34 | 37.7 | 0.08 | 9.44 | 0.42 | 18.09 | 5 | 135.35 | 64.26 | 71.1 | 1.72 | 6 | 1.66 | 6 | 1.2 | 0.52 | 110.35 | 0.43 | -0.01
152 | 7.6 | 9.16 | 41.8 | 0.1 | 9.44 | 0.45 | 18.15 | 5 | 136.26 | 64.75 | 71.51 | 1.73 | 6 | 1.68 | 6 | 1.2 | 0.52 | 110.16 | 0.45 | -0.01
153 | 7.65 | 9.81 | 47 | 0.09 | 10.06 | 0.46 | 18.28 | 5 | 137.17 | 65.24 | 71.94 | 1.72 | 6 | 1.66 | 6 | 1.19 | 0.52 | 116.97 | 0.47 | -0.01
154 | 7.7 | 11.22 | 49.9 | 0.09 | 11.38 | 0.46 | 18.48 | 4.68 | 138.1 | 65.73 | 72.37 | 1.67 | 6 | 1.62 | 6 | 1.18 | 0.5 | 131.4 | 0.47 | -0.01
155 | 7.75 | 13.11 | 61.7 | 0.1 | 13 | 0.45 | 18.65 | 3.8 | 139.03 | 66.22 | 72.81 | 1.62 | 6 | 1.57 | 6 | 1.17 | 0.48 | 148.85 | 0.45 | -0.01
156 | 7.8 | 14.67 | 63 | 0.09 | 14.57 | 0.44 | 18.79 | 3.13 | 139.97 | 66.71 | 73.26 | 1.57 | 6 | 1.52 | 6 | 1.16 | 0.47 | 165.62 | 0.44 | 0
157 | 7.85 | 15.93 | 66.2 | 0.09 | 15.6 | 0.43 | 18.89 | 2.78 | 140.91 | 67.2 | 73.72 | 1.54 | 6 | 1.5 | 6 | 1.16 | 0.46 | 176.4 | 0.44 | 0
158 | 7.9 | 16.2 | 73.5 | 0.12 | 16.25 | 0.45 | 18.98 | 2.7 | 141.86 | 67.69 | 74.17 | 1.54 | 6 | 1.49 | 6 | 1.15 | 0.45 | 183.14 | 0.45 | 0
159 | 7.95 | 16.61 | 77.8 | 0.11 | 16.76 | 0.48 | 19.11 | 2.78 | 142.82 | 68.18 | 74.64 | 1.54 | 6 | 1.5 | 6 | 1.15 | 0.46 | 188.61 | 0.48 | 0
160 | 8 | 17.48 | 87.9 | 0.11 | 17.35 | 0.49 | 19.2 | 2.75 | 143.78 | 68.67 | 75.11 | 1.54 | 6 | 1.49 | 6 | 1.15 | 0.46 | 194.63 | 0.5 | 0
161 | 8.05 | 17.95 | 90 | 0.11 | 18.14 | 0.49 | 19.25 | 2.52 | 144.74 | 69.16 | 75.58 | 1.52 | 6 | 1.48 | 6 | 1.14 | 0.45 | 202.61 | 0.49 | 0
162 | 8.1 | 18.98 | 86.7 | 0.17 | 18.66 | 0.5 | 19.32 | 2.48 | 145.71 | 69.65 | 76.06 | 1.51 | 6 | 1.47 | 6 | 1.14 | 0.45 | 207.82 | 0.5 | 0
163 | 8.15 | 19.04 | 101.5 | 0.14 | 19.25 | 0.53 | 19.44 | 2.57 | 146.68 | 70.14 | 76.54 | 1.52 | 6 | 1.48 | 6 | 1.14 | 0.45 | 214.03 | 0.53 | 0
164 | 8.2 | 19.73 | 116.7 | 0.14 | 19.49 | 0.59 | 19.58 | 2.93 | 147.66 | 70.63 | 77.03 | 1.54 | 6 | 1.51 | 6 | 1.14 | 0.46 | 216.68 | 0.59 | 0
165 | 8.25 | 19.7 | 125.1 | 0.18 | 19.8 | 0.63 | 19.68 | 3.14 | 148.64 | 71.12 | 77.52 | 1.56 | 6 | 1.52 | 6 | 1.13 | 0.47 | 219.8 | 0.63 | 0
166 | 8.3 | 19.96 | 130.9 | 0.19 | 19.93 | 0.64 | 19.72 | 3.23 | 149.63 | 71.61 | 78.01 | 1.56 | 6 | 1.53 | 6 | 1.13 | 0.47 | 220.72 | 0.65 | 0
167 | 8.35 | 20.12 | 128.1 | 0.21 | 19.82 | 0.64 | 19.71 | 3.27 | 150.61 | 72.1 | 78.51 | 1.56 | 6 | 1.53 | 6 | 1.13 | 0.47 | 218.99 | 0.65 | 0
168 | 8.4 | 19.39 | 124.1 | 0.21 | 19.69 | 0.62 | 19.66 | 3.16 | 151.6 | 72.59 | 79 | 1.56 | 6 | 1.52 | 6 | 1.12 | 0.47 | 216.66 | 0.62 | 0
169 | 8.45 | 19.55 | 113.5 | 0.22 | 19.11 | 0.6 | 19.57 | 3.18 | 152.57 | 73.08 | 79.49 | 1.56 | 6 | 1.52 | 6 | 1.12 | 0.47 | 209.66 | 0.61 | 0
170 | 8.5 | 18.38 | 106.5 | 0.21 | 18.68 | 0.58 | 19.5 | 3.17 | 153.55 | 73.58 | 79.97 | 1.55 | 6 | 1.52 | 6 | 1.12 | 0.47 | 204.3 | 0.58 | 0
171 | 8.55 | 18.1 | 104.9 | 0.26 | 17.9 | 0.58 | 19.44 | 3.42 | 154.52 | 74.07 | 80.46 | 1.57 | 6 | 1.54 | 6 | 1.12 | 0.48 | 195.47 | 0.59 | 0
172 | 8.6 | 17.22 | 102.5 | 0.24 | 17.18 | 0.58 | 19.37 | 3.58 | 155.49 | 74.56 | 80.93 | 1.58 | 6 | 1.55 | 6 | 1.11 | 0.48 | 187.19 | 0.58 | 0
173 | 8.65 | 16.22 | 90 | 0.22 | 16.41 | 0.55 | 19.24 | 3.63 | 156.45 | 75.05 | 81.41 | 1.58 | 6 | 1.55 | 6 | 1.11 | 0.48 | 178.23 | 0.55 | 0
174 | 8.7 | 15.78 | 77.6 | 0.25 | 16.35 | 0.51 | 19.14 | 3.34 | 157.41 | 75.54 | 81.87 | 1.56 | 6 | 1.53 | 6 | 1.11 | 0.48 | 176.81 | 0.51 | 0
175 | 8.75 | 17.04 | 80.3 | 0.25 | 16.84 | 0.49 | 19.14 | 3.05 | 158.37 | 76.03 | 82.34 | 1.54 | 6 | 1.52 | 6 | 1.1 | 0.47 | 181.46 | 0.49 | 0
176 | 8.8 | 17.71 | 87.3 | 0.26 | 17.92 | 0.53 | 19.32 | 3.06 | 159.33 | 76.52 | 82.81 | 1.54 | 6 | 1.52 | 6 | 1.1 | 0.47 | 192.69 | 0.53 | 0
177 | 8.85 | 19.02 | 115.3 | 0.25 | 19.82 | 0.54 | 19.51 | 2.7 | 160.31 | 77.01 | 83.3 | 1.52 | 6 | 1.49 | 6 | 1.09 | 0.46 | 212.28 | 0.55 | 0
178 | 8.9 | 22.73 | 119 | 0.23 | 22.69 | 0.53 | 19.69 | 2.02 | 161.29 | 77.5 | 83.79 | 1.46 | 6 | 1.44 | 6 | 1.09 | 0.44 | 241.72 | 0.53 | 0
179 | 8.95 | 26.32 | 123.8 | 0.23 | 25.12 | 0.53 | 19.86 | 1.66 | 162.28 | 77.99 | 84.29 | 1.43 | 6 | 1.41 | 6 | 1.08 | 0.43 | 266.53 | 0.54 | 0
180 | 9 | 26.3 | 158.9 | 0.29 | 26.75 | 0.59 | 20.07 | 1.79 | 163.29 | 78.48 | 84.81 | 1.44 | 6 | 1.42 | 6 | 1.08 | 0.43 | 283.39 | 0.59 | 0
181 | 9.05 | 27.62 | 189.5 | 0.29 | 27.42 | 0.63 | 20.18 | 1.94 | 164.3 | 78.97 | 85.33 | 1.45 | 6 | 1.43 | 6 | 1.08 | 0.44 | 290.08 | 0.63 | 0
182 | 9.1 | 28.35 | 167.8 | 0.28 | 28.87 | 0.66 | 20.32 | 1.96 | 165.31 | 79.46 | 85.85 | 1.45 | 6 | 1.43 | 6 | 1.08 | 0.44 | 304.64 | 0.66 | 0
183 | 9.15 | 30.63 | 214.7 | 0.27 | 29.13 | 0.75 | 20.48 | 2.48 | 166.34 | 79.95 | 86.39 | 1.49 | 6 | 1.47 | 6 | 1.08 | 0.45 | 307.34 | 0.76 | 0
184 | 9.2 | 28.41 | 275.2 | 0.27 | 30.54 | 0.88 | 20.74 | 3.03 | 167.37 | 80.44 | 86.93 | 1.53 | 6 | 1.51 | 6 | 1.07 | 0.47 | 322.12 | 0.89 | 0
185 | 9.25 | 32.58 | 319.3 | 0.28 | 31.67 | 0.97 | 20.9 | 3.35 | 168.42 | 80.93 | 87.49 | 1.55 | 6 | 1.54 | 6 | 1.07 | 0.48 | 333.49 | 0.97 | 0
186 | 9.3 | 34.01 | 326.4 | 0.27 | 33.61 | 0.97 | 21 | 3.16 | 169.47 | 81.42 | 88.05 | 1.54 | 6 | 1.52 | 6 | 1.07 | 0.47 | 352.77 | 0.98 | 0
187 | 9.35 | 34.25 | 336.8 | 0.28 | 33.56 | 0.97 | 21 | 3.17 | 170.52 | 81.91 | 88.6 | 1.54 | 6 | 1.52 | 6 | 1.07 | 0.47 | 351.21 | 0.98 | 0
188 | 9.4 | 32.43 | 317.9 | 0.28 | 32.44 | 0.97 | 20.94 | 3.3 | 171.57 | 82.4 | 89.16 | 1.54 | 6 | 1.53 | 6 | 1.06 | 0.48 | 338.53 | 0.97 | 0
189 | 9.45 | 30.64 | 289.1 | 0.27 | 31.02 | 0.93 | 20.82 | 3.26 | 172.61 | 82.89 | 89.71 | 1.54 | 6 | 1.53 | 6 | 1.06 | 0.48 | 322.61 | 0.93 | 0
190 | 9.5 | 29.98 | 256.1 | 0.27 | 30.87 | 0.86 | 20.73 | 2.95 | 173.64 | 83.39 | 90.26 | 1.52 | 6 | 1.51 | 6 | 1.06 | 0.47 | 319.81 | 0.87 | 0
191 | 9.55 | 31.98 | 254.1 | 0.28 | 31.01 | 0.81 | 20.67 | 2.67 | 174.68 | 83.88 | 90.8 | 1.5 | 6 | 1.49 | 6 | 1.05 | 0.46 | 320.13 | 0.82 | 0
192 | 9.6 | 31.07 | 247.3 | 0.28 | 30.74 | 0.79 | 20.62 | 2.59 | 175.71 | 84.37 | 91.34 | 1.49 | 6 | 1.48 | 6 | 1.05 | 0.46 | 316.42 | 0.8 | 0
193 | 9.65 | 29.18 | 228.7 | 0.3 | 29.14 | 0.78 | 20.52 | 2.75 | 176.73 | 84.86 | 91.88 | 1.5 | 6 | 1.49 | 6 | 1.05 | 0.46 | 299.11 | 0.78 | 0
194 | 9.7 | 27.16 | 205.9 | 0.29 | 26.95 | 0.76 | 20.38 | 2.98 | 177.75 | 85.35 | 92.4 | 1.52 | 6 | 1.51 | 6 | 1.04 | 0.47 | 275.94 | 0.77 | 0
195 | 9.75 | 24.51 | 181.7 | 0.31 | 25.93 | 0.72 | 20.24 | 2.87 | 178.76 | 85.84 | 92.93 | 1.51 | 6 | 1.5 | 6 | 1.04 | 0.47 | 264.69 | 0.72 | 0
196 | 9.8 | 26.13 | 168.8 | 0.28 | 25.7 | 0.7 | 20.21 | 2.84 | 179.77 | 86.33 | 93.45 | 1.51 | 6 | 1.5 | 6 | 1.04 | 0.47 | 261.58 | 0.71 | 0
197 | 9.85 | 26.46 | 190.4 | 0.31 | 26.12 | 0.7 | 20.23 | 2.78 | 180.79 | 86.82 | 93.97 | 1.5 | 6 | 1.5 | 6 | 1.04 | 0.47 | 265.13 | 0.71 | 0
198 | 9.9 | 25.76 | 190.4 | 0.29 | 24.91 | 0.71 | 20.18 | 3.07 | 181.79 | 87.31 | 94.49 | 1.52 | 6 | 1.52 | 6 | 1.03 | 0.47 | 252.31 | 0.72 | 0
199 | 9.95 | 22.52 | 151.6 | 0.35 | 23.84 | 0.69 | 20.07 | 3.11 | 182.8 | 87.8 | 95 | 1.52 | 6 | 1.52 | 6 | 1.03 | 0.48 | 240.75 | 0.69 | 0
200 | 10 | 23.24 | 148.4 | 0.32 | 22.72 | 0.67 | 19.97 | 3.25 | 183.8 | 88.29 | 95.51 | 1.53 | 6 | 1.53 | 6 | 1.03 | 0.48 | 228.78 | 0.68 | 0
201 | 10.05 | 22.39 | 157.1 | 0.4 | 22.28 | 0.69 | 19.97 | 3.47 | 184.8 | 88.78 | 96.01 | 1.55 | 6 | 1.54 | 6 | 1.03 | 0.49 | 223.8 | 0.69 | 0
202 | 10.1 | 21.2 | 154.8 | 0.4 | 20.85 | 0.74 | 19.94 | 4.12 | 185.79 | 89.27 | 96.52 | 1.59 | 6 | 1.59 | 6 | 1.02 | 0.5 | 209 | 0.74 | 0
203 | 10.15 | 18.97 | 149.2 | 0.37 | 19.03 | 0.75 | 19.82 | 4.71 | 186.78 | 89.76 | 97.02 | 1.62 | 6 | 1.62 | 6 | 1.02 | 0.52 | 190.21 | 0.76 | 0
204 | 10.2 | 16.93 | 124.3 | 0.45 | 17.35 | 0.73 | 19.66 | 5.13 | 187.77 | 90.25 | 97.51 | 1.65 | 6 | 1.65 | 6 | 1.02 | 0.53 | 172.86 | 0.74 | -0.01
205 | 10.25 | 16.16 | 108.8 | 0.42 | 16.3 | 0.69 | 19.5 | 5.23 | 188.74 | 90.74 | 98 | 1.65 | 6 | 1.65 | 6 | 1.02 | 0.53 | 161.83 | 0.7 | -0.01
206 | 10.3 | 15.81 | 105.8 | 0.46 | 15.89 | 0.68 | 19.43 | 5.27 | 189.71 | 91.23 | 98.48 | 1.65 | 6 | 1.65 | 6 | 1.02 | 0.53 | 157.3 | 0.68 | -0.01
207 | 10.35 | 15.7 | 107.5 | 0.46 | 15.81 | 0.67 | 19.41 | 5.28 | 190.68 | 91.72 | 98.96 | 1.65 | 6 | 1.65 | 6 | 1.01 | 0.53 | 156.12 | 0.68 | -0.01
208 | 10.4 | 15.93 | 104.8 | 0.52 | 15.7 | 0.66 | 19.39 | 5.29 | 191.65 | 92.21 | 99.44 | 1.65 | 6 | 1.65 | 6 | 1.01 | 0.53 | 154.55 | 0.67 | -0.01
209 | 10.45 | 15.46 | 100 | 0.49 | 15.96 | 0.65 | 19.39 | 5.1 | 192.62 | 92.7 | 99.92 | 1.64 | 6 | 1.64 | 6 | 1.01 | 0.53 | 156.79 | 0.66 | -0.01
210 | 10.5 | 16.5 | 106 | 0.53 | 16.42 | 0.65 | 19.44 | 4.99 | 193.59 | 93.2 | 100.4 | 1.63 | 6 | 1.64 | 6 | 1 | 0.52 | 160.91 | 0.66 | -0.01
211 | 10.55 | 17.3 | 116.6 | 0.53 | 17.31 | 0.65 | 19.52 | 4.7 | 194.57 | 93.69 | 100.88 | 1.61 | 6 | 1.62 | 6 | 1 | 0.52 | 169.33 | 0.66 | -0.01
212 | 10.6 | 18.14 | 117.6 | 0.53 | 18.06 | 0.67 | 19.61 | 4.55 | 195.55 | 94.18 | 101.37 | 1.6 | 6 | 1.61 | 6 | 1 | 0.51 | 176.27 | 0.67 | -0.01
213 | 10.65 | 18.74 | 126.4 | 0.56 | 18.66 | 0.67 | 19.66 | 4.39 | 196.53 | 94.67 | 101.87 | 1.59 | 6 | 1.6 | 6 | 1 | 0.51 | 181.73 | 0.67 | -0.01
214 | 10.7 | 19.1 | 129.1 | 0.64 | 18.99 | 0.68 | 19.71 | 4.38 | 197.52 | 95.16 | 102.36 | 1.59 | 6 | 1.6 | 6 | 0.99 | 0.51 | 184.54 | 0.69 | -0.01
215 | 10.75 | 19.14 | 130.9 | 0.62 | 19.08 | 0.67 | 19.7 | 4.3 | 198.5 | 95.65 | 102.86 | 1.59 | 6 | 1.6 | 6 | 0.99 | 0.51 | 184.96 | 0.67 | -0.01
216 | 10.8 | 19.01 | 122.4 | 0.63 | 18.7 | 0.65 | 19.64 | 4.32 | 199.49 | 96.14 | 103.35 | 1.59 | 6 | 1.6 | 6 | 0.99 | 0.51 | 180.76 | 0.66 | -0.01
217 | 10.85 | 17.95 | 112.9 | 0.63 | 18.5 | 0.65 | 19.61 | 4.36 | 200.47 | 96.63 | 103.84 | 1.59 | 6 | 1.6 | 6 | 0.99 | 0.51 | 178.33 | 0.66 | -0.01
218 | 10.9 | 18.53 | 124.3 | 0.62 | 18.95 | 0.59 | 19.55 | 3.83 | 201.44 | 97.12 | 104.32 | 1.56 | 6 | 1.57 | 6 | 0.99 | 0.5 | 182.4 | 0.6 | -0.01
219 | 10.95 | 20.38 | 99.2 | 0.62 | 20.18 | 0.57 | 19.6 | 3.38 | 202.42 | 97.61 | 104.81 | 1.53 | 6 | 1.54 | 6 | 0.98 | 0.49 | 193.94 | 0.58 | 0
220 | 11 | 21.63 | 123.1 | 0.62 | 21.18 | 0.58 | 19.7 | 3.21 | 203.41 | 98.1 | 105.31 | 1.51 | 6 | 1.53 | 6 | 0.98 | 0.48 | 203.2 | 0.59 | 0
221 | 11.05 | 21.53 | 147.1 | 0.73 | 22.04 | 0.65 | 19.89 | 3.52 | 204.4 | 98.59 | 105.81 | 1.53 | 6 | 1.55 | 6 | 0.98 | 0.49 | 210.99 | 0.66 | 0
222 | 11.1 | 22.97 | 161.5 | 0.76 | 22.66 | 0.71 | 20.03 | 3.76 | 205.4 | 99.08 | 106.32 | 1.55 | 6 | 1.56 | 6 | 0.98 | 0.5 | 216.36 | 0.71 | 0
223 | 11.15 | 23.48 | 172.7 | 0.76 | 23.66 | 0.76 | 20.17 | 3.87 | 206.41 | 99.57 | 106.84 | 1.56 | 6 | 1.57 | 6 | 0.97 | 0.5 | 225.38 | 0.76 | 0
224 | 11.2 | 24.52 | 201.9 | 0.74 | 24.87 | 0.8 | 20.3 | 3.89 | 207.43 | 100.06 | 107.37 | 1.56 | 6 | 1.57 | 6 | 0.97 | 0.5 | 236.44 | 0.8 | 0
225 | 11.25 | 26.61 | 219.6 | 0.74 | 26.85 | 0.82 | 20.45 | 3.67 | 208.45 | 100.55 | 107.9 | 1.54 | 6 | 1.56 | 6 | 0.97 | 0.5 | 254.86 | 0.82 | 0
226 | 11.3 | 29.42 | 237.7 | 0.76 | 28.49 | 0.81 | 20.53 | 3.35 | 209.48 | 101.04 | 108.43 | 1.52 | 6 | 1.54 | 6 | 0.97 | 0.49 | 270.05 | 0.81 | 0
227 | 11.35 | 29.45 | 233.2 | 0.75 | 29.64 | 0.78 | 20.55 | 3.03 | 210.5 | 101.53 | 108.97 | 1.5 | 6 | 1.51 | 6 | 0.97 | 0.48 | 280.5 | 0.79 | 0
228 | 11.4 | 30.06 | 224.8 | 0.75 | 29.36 | 0.78 | 20.54 | 3.09 | 211.53 | 102.02 | 109.51 | 1.5 | 6 | 1.52 | 6 | 0.96 | 0.48 | 277.06 | 0.79 | 0
229 | 11.45 | 28.56 | 232.5 | 0.76 | 28.12 | 0.8 | 20.49 | 3.37 | 212.56 | 102.51 | 110.04 | 1.52 | 6 | 1.54 | 6 | 0.96 | 0.49 | 264.48 | 0.8 | 0
230 | 11.5 | 25.73 | 214 | 0.76 | 25.51 | 0.82 | 20.37 | 3.97 | 213.57 | 103.01 | 110.57 | 1.56 | 6 | 1.58 | 6 | 0.96 | 0.51 | 238.86 | 0.82 | 0
231 | 11.55 | 22.23 | 179.3 | 0.77 | 22.24 | 0.79 | 20.13 | 4.52 | 214.58 | 103.5 | 111.09 | 1.59 | 6 | 1.61 | 6 | 0.95 | 0.52 | 207.29 | 0.8 | 0
232 | 11.6 | 18.77 | 134.8 | 0.76 | 19.49 | 0.73 | 19.83 | 4.84 | 215.57 | 103.99 | 111.59 | 1.61 | 6 | 1.63 | 6 | 0.95 | 0.53 | 180.85 | 0.74 | -0.01
233 | 11.65 | 17.48 | 111.7 | 0.79 | 17.46 | 0.67 | 19.55 | 5.05 | 216.55 | 104.48 | 112.07 | 1.62 | 6 | 1.64 | 6 | 0.95 | 0.53 | 161.35 | 0.67 | -0.01
234 | 11.7 | 16.14 | 102 | 0.79 | 16.63 | 0.61 | 19.38 | 4.95 | 217.52 | 104.97 | 112.55 | 1.61 | 6 | 1.64 | 6 | 0.95 | 0.53 | 153.2 | 0.62 | -0.01
235 | 11.75 | 16.26 | 90.8 | 0.82 | 16.98 | 0.58 | 19.35 | 4.58 | 218.49 | 105.46 | 113.03 | 1.59 | 6 | 1.61 | 6 | 0.94 | 0.52 | 156.31 | 0.58 | -0.01
236 | 11.8 | 18.55 | 101.1 | 0.84 | 17.18 | 0.59 | 19.4 | 4.64 | 219.46 | 105.95 | 113.51 | 1.59 | 6 | 1.62 | 6 | 0.94 | 0.52 | 157.78 | 0.6 | -0.01
237 | 11.85 | 16.74 | 113.7 | 0.76 | 16.77 | 0.6 | 19.38 | 4.88 | 220.42 | 106.44 | 113.99 | 1.6 | 6 | 1.63 | 6 | 0.94 | 0.53 | 153.52 | 0.61 | -0.01
238 | 11.9 | 15.03 | 88.5 | 0.82 | 15.67 | 0.61 | 19.28 | 5.35 | 221.39 | 106.93 | 114.46 | 1.63 | 6 | 1.66 | 6 | 0.94 | 0.54 | 142.81 | 0.62 | -0.01
239 | 11.95 | 15.25 | 83.4 | 0.82 | 15.18 | 0.53 | 19.07 | 4.93 | 222.34 | 107.42 | 114.92 | 1.6 | 6 | 1.63 | 6 | 0.94 | 0.53 | 138.13 | 0.54 | -0.01
240 | 12 | 15.27 | 68.8 | 0.86 | 14.97 | 0.5 | 18.98 | 4.76 | 223.29 | 107.91 | 115.38 | 1.59 | 6 | 1.62 | 6 | 0.93 | 0.53 | 135.9 | 0.5 | -0.01
241 | 12.05 | 14.38 | 70.7 | 0.83 | 14.61 | 0.49 | 18.92 | 4.84 | 224.24 | 108.4 | 115.84 | 1.59 | 6 | 1.63 | 6 | 0.93 | 0.53 | 132.29 | 0.49 | -0.01
242 | 12.1 | 14.18 | 73.6 | 0.81 | 14.3 | 0.54 | 19 | 5.42 | 225.19 | 108.89 | 116.3 | 1.63 | 6 | 1.66 | 6 | 0.93 | 0.54 | 128.96 | 0.54 | -0.01
243 | 12.15 | 14.35 | 85.6 | 0.83 | 13.84 | 0.65 | 19.17 | 6.61 | 226.15 | 109.38 | 116.76 | 1.69 | 6 | 1.73 | 6 | 0.92 | 0.57 | 123.98 | 0.66 | -0.01
244 | 12.2 | 12.98 | 111.3 | 0.91 | 13.27 | 0.92 | 19.5 | 8.93 | 227.12 | 109.87 | 117.25 | 1.8 | 6 | 1.84 | 6 | 0.92 | 0.61 | 117.83 | 0.93 | -0.01
245 | 12.25 | 12.49 | 168.9 | 0.9 | 14.08 | 1.1 | 19.8 | 9.7 | 228.11 | 110.36 | 117.75 | 1.83 | 6 | 1.87 | 6 | 0.91 | 0.62 | 124.5 | 1.12 | -0.01
246 | 12.3 | 16.76 | 184.5 | 0.94 | 16.82 | 1.1 | 20.07 | 8.39 | 229.12 | 110.85 | 118.26 | 1.78 | 6 | 1.81 | 6 | 0.91 | 0.6 | 149.26 | 1.11 | -0.01
247 | 12.35 | 21.21 | 200.9 | 0.96 | 20.02 | 0.97 | 20.2 | 6.47 | 230.13 | 111.34 | 118.78 | 1.68 | 6 | 1.72 | 6 | 0.91 | 0.56 | 178.55 | 0.98 | -0.01
248 | 12.4 | 22.08 | 198 | 0.98 | 22.24 | 0.88 | 20.25 | 5.31 | 231.14 | 111.83 | 119.3 | 1.62 | 6 | 1.66 | 6 | 0.92 | 0.54 | 198.88 | 0.89 | -0.01
249 | 12.45 | 23.43 | 189.8 | 0.97 | 23.42 | 0.84 | 20.27 | 4.75 | 232.15 | 112.32 | 119.83 | 1.59 | 6 | 1.62 | 6 | 0.92 | 0.53 | 209.49 | 0.85 | 0
250 | 12.5 | 24.76 | 200.4 | 0.98 | 24.58 | 0.81 | 20.31 | 4.34 | 233.17 | 112.82 | 120.35 | 1.57 | 6 | 1.6 | 6 | 0.91 | 0.52 | 219.77 | 0.82 | 0
251 | 12.55 | 25.55 | 207.6 | 1.07 | 25.07 | 0.79 | 20.31 | 4.12 | 234.18 | 113.31 | 120.88 | 1.55 | 6 | 1.59 | 6 | 0.91 | 0.51 | 223.87 | 0.8 | 0
252 | 12.6 | 24.9 | 186.5 | 1.07 | 25.43 | 0.75 | 20.27 | 3.8 | 235.2 | 113.8 | 121.4 | 1.53 | 6 | 1.56 | 6 | 0.91 | 0.51 | 226.89 | 0.76 | 0
253 | 12.65 | 25.83 | 177.3 | 1.07 | 25.84 | 0.72 | 20.24 | 3.52 | 236.21 | 114.29 | 121.92 | 1.51 | 6 | 1.55 | 6 | 0.91 | 0.5 | 230.36 | 0.72 | 0
254 | 12.7 | 26.78 | 191.6 | 1.07 | 26.62 | 0.74 | 20.32 | 3.52 | 237.22 | 114.78 | 122.45 | 1.51 | 6 | 1.55 | 6 | 0.91 | 0.5 | 236.85 | 0.74 | 0
255 | 12.75 | 27.24 | 219.7 | 1.07 | 27.07 | 0.76 | 20.39 | 3.61 | 238.24 | 115.27 | 122.98 | 1.52 | 6 | 1.55 | 6 | 0.91 | 0.5 | 240.27 | 0.77 | 0
256 | 12.8 | 27.19 | 208.7 | 1.13 | 27.19 | 0.8 | 20.44 | 3.81 | 239.26 | 115.76 | 123.51 | 1.53 | 6 | 1.57 | 6 | 0.9 | 0.51 | 240.53 | 0.8 | 0
257 | 12.85 | 27.13 | 221.4 | 1.12 | 27.27 | 0.79 | 20.43 | 3.76 | 240.29 | 116.25 | 124.04 | 1.53 | 6 | 1.56 | 6 | 0.9 | 0.51 | 240.76 | 0.8 | 0
258 | 12.9 | 27.48 | 215.6 | 1.12 | 27.21 | 0.81 | 20.46 | 3.93 | 241.31 | 116.74 | 124.57 | 1.54 | 6 | 1.57 | 6 | 0.9 | 0.51 | 239.48 | 0.82 | 0
259 | 12.95 | 27.01 | 225.9 | 1.12 | 27.3 | 0.83 | 20.49 | 4.02 | 242.33 | 117.23 | 125.1 | 1.54 | 6 | 1.58 | 6 | 0.9 | 0.51 | 239.68 | 0.84 | 0
260 | 13 | 27.42 | 237 | 1.13 | 27.51 | 0.87 | 20.56 | 4.27 | 243.36 | 117.72 | 125.64 | 1.56 | 6 | 1.59 | 6 | 0.89 | 0.52 | 240.68 | 0.88 | 0
261 | 13.05 | 28.11 | 258.1 | 1.28 | 27.78 | 0.86 | 20.56 | 4.14 | 244.39 | 118.21 | 126.18 | 1.55 | 6 | 1.59 | 6 | 0.89 | 0.52 | 242.61 | 0.87 | 0
262 | 13.1 | 27.8 | 219.6 | 1.22 | 27.84 | 0.82 | 20.51 | 3.89 | 245.42 | 118.7 | 126.71 | 1.53 | 6 | 1.57 | 6 | 0.89 | 0.51 | 242.91 | 0.82 | 0
263 | 13.15 | 27.6 | 204.5 | 1.26 | 27.79 | 0.73 | 20.38 | 3.38 | 246.43 | 119.19 | 127.24 | 1.5 | 6 | 1.54 | 6 | 0.89 | 0.5 | 242.66 | 0.74 | 0
264 | 13.2 | 27.97 | 186.8 | 1.29 | 27.79 | 0.7 | 20.32 | 3.15 | 247.45 | 119.68 | 127.77 | 1.48 | 6 | 1.52 | 6 | 0.89 | 0.49 | 242.47 | 0.7 | 0
265 | 13.25 | 27.8 | 189.6 | 1.28 | 27.88 | 0.69 | 20.31 | 3.07 | 248.47 | 120.17 | 128.29 | 1.48 | 6 | 1.52 | 6 | 0.89 | 0.49 | 242.83 | 0.69 | 0
266 | 13.3 | 27.86 | 196.8 | 1.37 | 27.62 | 0.71 | 20.33 | 3.29 | 249.48 | 120.66 | 128.82 | 1.49 | 6 | 1.53 | 6 | 0.89 | 0.5 | 239.75 | 0.72 | 0
267 | 13.35 | 27.2 | 202 | 1.37 | 27.21 | 0.76 | 20.38 | 3.67 | 250.5 | 121.15 | 129.35 | 1.51 | 6 | 1.56 | 6 | 0.88 | 0.51 | 235.13 | 0.76 | 0
268 | 13.4 | 26.58 | 218.3 | 1.38 | 26.98 | 0.77 | 20.38 | 3.79 | 251.52 | 121.64 | 129.88 | 1.52 | 6 | 1.56 | 6 | 0.88 | 0.51 | 232.39 | 0.77 | 0
269 | 13.45 | 27.15 | 199.8 | 1.4 | 27.32 | 0.75 | 20.38 | 3.65 | 252.54 | 122.13 | 130.41 | 1.51 | 6 | 1.56 | 6 | 0.88 | 0.51 | 235.09 | 0.76 | 0
270 | 13.5 | 28.24 | 199.1 | 1.42 | 27.63 | 0.74 | 20.37 | 3.49 | 253.56 | 122.63 | 130.93 | 1.5 | 6 | 1.54 | 6 | 0.88 | 0.5 | 237.51 | 0.74 | 0
271 | 13.55 | 27.51 | 210.8 | 1.42 | 27.17 | 0.79 | 20.43 | 3.93 | 254.58 | 123.12 | 131.46 | 1.53 | 6 | 1.57 | 6 | 0.87 | 0.51 | 232.35 | 0.8 | 0
272 | 13.6 | 25.76 | 232.4 | 1.42 | 25.64 | 0.87 | 20.45 | 4.74 | 255.6 | 123.61 | 132 | 1.57 | 6 | 1.62 | 6 | 0.87 | 0.53 | 217.57 | 0.88 | 0
273 | 13.65 | 23.65 | 223.3 | 1.43 | 25.02 | 0.87 | 20.42 | 4.92 | 256.62 | 124.1 | 132.53 | 1.58 | 6 | 1.63 | 6 | 0.87 | 0.54 | 211.52 | 0.88 | 0
274 | 13.7 | 25.64 | 199.2 | 1.43 | 25.53 | 0.8 | 20.35 | 4.36 | 257.64 | 124.59 | 133.05 | 1.55 | 6 | 1.6 | 6 | 0.87 | 0.53 | 216.2 | 0.81 | 0
275 | 13.75 | 27.31 | 190 | 1.44 | 26.3 | 0.74 | 20.3 | 3.8 | 258.66 | 125.08 | 133.58 | 1.52 | 6 | 1.56 | 6 | 0.87 | 0.51 | 223.07 | 0.74 | 0
276 | 13.8 | 25.94 | 191.1 | 1.48 | 26.26 | 0.74 | 20.3 | 3.83 | 259.67 | 125.57 | 134.1 | 1.52 | 6 | 1.57 | 6 | 0.87 | 0.51 | 222.24 | 0.75 | 0
277 | 13.85 | 25.53 | 200.1 | 1.49 | 26.83 | 0.76 | 20.36 | 3.85 | 260.69 | 126.06 | 134.63 | 1.52 | 6 | 1.57 | 6 | 0.86 | 0.51 | 226.59 | 0.76 | 0
278 | 13.9 | 29.02 | 217.5 | 1.49 | 27.8 | 0.74 | 20.4 | 3.6 | 261.71 | 126.55 | 135.16 | 1.5 | 6 | 1.55 | 6 | 0.86 | 0.51 | 234.78 | 0.75 | 0
279 | 13.95 | 28.85 | 202.7 | 1.48 | 28.93 | 0.74 | 20.45 | 3.38 | 262.73 | 127.04 | 135.69 | 1.49 | 6 | 1.54 | 6 | 0.86 | 0.5 | 244.32 | 0.74 | 0
280 | 14 | 28.93 | 220.5 | 1.5 | 28.88 | 0.76 | 20.48 | 3.53 | 263.75 | 127.53 | 136.22 | 1.5 | 6 | 1.55 | 6 | 0.86 | 0.51 | 243.09 | 0.77 | 0
281 | 14.05 | 28.86 | 233.8 | 1.53 | 29.18 | 0.8 | 20.55 | 3.75 | 264.78 | 128.02 | 136.76 | 1.51 | 6 | 1.56 | 6 | 0.86 | 0.51 | 244.74 | 0.81 | 0
282 | 14.1 | 29.76 | 245.6 | 1.55 | 29.45 | 0.86 | 20.66 | 4.12 | 265.82 | 128.51 | 137.3 | 1.53 | 6 | 1.58 | 6 | 0.85 | 0.52 | 245.84 | 0.87 | 0
283 | 14.15 | 29.74 | 284.1 | 1.52 | 30.1 | 0.91 | 20.74 | 4.27 | 266.85 | 129 | 137.85 | 1.54 | 6 | 1.59 | 6 | 0.85 | 0.53 | 250.45 | 0.91 | 0
284 | 14.2 | 30.8 | 288.3 | 1.52 | 31.18 | 0.93 | 20.83 | 4.27 | 267.89 | 129.49 | 138.4 | 1.54 | 6 | 1.59 | 6 | 0.85 | 0.53 | 258.91 | 0.94 | 0
285 | 14.25 | 32.99 | 301.1 | 1.54 | 32.33 | 0.93 | 20.89 | 4.09 | 268.94 | 129.98 | 138.96 | 1.53 | 6 | 1.58 | 6 | 0.85 | 0.52 | 268.32 | 0.94 | 0
286 | 14.3 | 33.19 | 313.2 | 1.54 | 33.67 | 0.93 | 20.95 | 3.9 | 269.99 | 130.47 | 139.51 | 1.52 | 6 | 1.57 | 6 | 0.85 | 0.52 | 279.37 | 0.94 | 0
287 | 14.35 | 34.84 | 325.8 | 1.52 | 34.12 | 0.96 | 21 | 4.01 | 271.04 | 130.96 | 140.07 | 1.53 | 6 | 1.58 | 6 | 0.84 | 0.52 | 282.23 | 0.97 | 0
288 | 14.4 | 34.32 | 341.4 | 1.52 | 34.14 | 0.98 | 21.02 | 4.12 | 272.09 | 131.45 | 140.63 | 1.53 | 6 | 1.59 | 6 | 0.84 | 0.52 | 281.55 | 0.98 | 0
289 | 14.45 | 33.26 | 333.3 | 1.53 | 33.37 | 0.99 | 21 | 4.29 | 273.14 | 131.94 | 141.19 | 1.54 | 6 | 1.6 | 6 | 0.84 | 0.53 | 274.18 | 0.99 | 0
290 | 14.5 | 32.53 | 311.6 | 1.53 | 32.53 | 0.98 | 20.95 | 4.38 | 274.18 | 132.44 | 141.75 | 1.55 | 6 | 1.6 | 6 | 0.84 | 0.53 | 266.45 | 0.99 | 0
291 | 14.55 | 31.8 | 309 | 1.54 | 31.8 | 0.97 | 20.9 | 4.45 | 275.23 | 132.93 | 142.3 | 1.55 | 6 | 1.61 | 6 | 0.83 | 0.53 | 259.71 | 0.98 | 0
292 | 14.6 | 31.07 | 302.5 | 1.52 | 31.14 | 0.97 | 20.87 | 4.58 | 276.27 | 133.42 | 142.86 | 1.56 | 6 | 1.61 | 6 | 0.83 | 0.54 | 253.46 | 0.98 | 0
293 | 14.65 | 30.55 | 294.2 | 1.53 | 30.16 | 0.99 | 20.84 | 4.84 | 277.32 | 133.91 | 143.41 | 1.57 | 6 | 1.63 | 6 | 0.83 | 0.54 | 244.33 | 0.99 | 0
294 | 14.7 | 28.85 | 294.8 | 1.53 | 28.55 | 1.02 | 20.8 | 5.37 | 278.36 | 134.4 | 143.96 | 1.6 | 6 | 1.66 | 6 | 0.82 | 0.55 | 229.74 | 1.03 | 0
295 | 14.75 | 26.24 | 286.7 | 1.52 | 27.52 | 1.03 | 20.76 | 5.63 | 279.39 | 134.89 | 144.51 | 1.61 | 6 | 1.67 | 6 | 0.82 | 0.56 | 220.49 | 1.04 | 0
296 | 14.8 | 27.48 | 269.7 | 1.52 | 28.02 | 0.97 | 20.71 | 5.16 | 280.43 | 135.38 | 145.05 | 1.58 | 6 | 1.65 | 6 | 0.82 | 0.55 | 224.79 | 0.98 | 0
297 | 14.85 | 30.33 | 255.5 | 1.53 | 29.42 | 0.88 | 20.67 | 4.36 | 281.46 | 135.87 | 145.59 | 1.54 | 6 | 1.6 | 6 | 0.82 | 0.53 | 237.21 | 0.88 | 0
298 | 14.9 | 30.46 | 248.4 | 1.54 | 30.23 | 0.82 | 20.64 | 3.88 | 282.49 | 136.36 | 146.14 | 1.51 | 6 | 1.57 | 6 | 0.83 | 0.52 | 244.32 | 0.83 | 0
299 | 14.95 | 29.91 | 238.8 | 1.54 | 30 | 0.81 | 20.62 | 3.89 | 283.53 | 136.85 | 146.68 | 1.51 | 6 | 1.57 | 6 | 0.82 | 0.52 | 241.88 | 0.82 | 0
300 | 15 | 29.63 | 245.2 | 1.53 | 29.81 | 0.8 | 20.58 | 3.83 | 284.55 | 137.34 | 147.21 | 1.5 | 6 | 1.57 | 6 | 0.82 | 0.52 | 239.96 | 0.8 | 0
301 | 15.05 | 29.88 | 228.5 | 1.53 | 29.84 | 0.81 | 20.6 | 3.9 | 285.58 | 137.83 | 147.75 | 1.51 | 6 | 1.57 | 6 | 0.82 | 0.52 | 239.59 | 0.81 | 0
302 | 15.1 | 30.01 | 248.6 | 1.53 | 30.04 | 0.81 | 20.61 | 3.9 | 286.61 | 138.32 | 148.29 | 1.51 | 6 | 1.57 | 6 | 0.82 | 0.52 | 240.73 | 0.82 | 0
303 | 15.15 | 30.23 | 253.1 | 1.54 | 30.23 | 0.84 | 20.67 | 4.07 | 287.65 | 138.81 | 148.84 | 1.52 | 6 | 1.58 | 6 | 0.82 | 0.53 | 241.37 | 0.85 | 0
304 | 15.2 | 30.45 | 261.8 | 1.55 | 30.36 | 0.85 | 20.68 | 4.1 | 288.68 | 139.3 | 149.38 | 1.52 | 6 | 1.58 | 6 | 0.81 | 0.53 | 241.89 | 0.86 | 0
305 | 15.25 | 30.41 | 257.7 | 1.55 | 30.34 | 0.85 | 20.68 | 4.13 | 289.72 | 139.79 | 149.92 | 1.52 | 6 | 1.59 | 6 | 0.81 | 0.53 | 241.13 | 0.86 | 0
306 | 15.3 | 30.16 | 254.8 | 1.56 | 30.03 | 0.85 | 20.67 | 4.19 | 290.75 | 140.28 | 150.47 | 1.52 | 6 | 1.59 | 6 | 0.81 | 0.53 | 238 | 0.86 | 0
307 | 15.35 | 29.51 | 252.8 | 1.54 | 29.62 | 0.86 | 20.65 | 4.31 | 291.78 | 140.77 | 151.01 | 1.53 | 6 | 1.6 | 6 | 0.81 | 0.53 | 234.01 | 0.86 | 0
308 | 15.4 | 29.19 | 252.8 | 1.54 | 29.26 | 0.86 | 20.65 | 4.43 | 292.81 | 141.26 | 151.55 | 1.53 | 6 | 1.6 | 6 | 0.81 | 0.54 | 230.37 | 0.87 | 0
309 | 15.45 | 29.07 | 252.3 | 1.55 | 29.01 | 0.88 | 20.65 | 4.56 | 293.85 | 141.75 | 152.09 | 1.54 | 6 | 1.61 | 6 | 0.8 | 0.54 | 227.68 | 0.88 | 0
310 | 15.5 | 28.78 | 256.9 | 1.55 | 28.49 | 0.89 | 20.64 | 4.78 | 294.88 | 142.25 | 152.63 | 1.55 | 6 | 1.63 | 6 | 0.8 | 0.54 | 222.65 | 0.9 | 0
311 | 15.55 | 27.63 | 254.2 | 1.54 | 27.76 | 0.92 | 20.63 | 5.08 | 295.91 | 142.74 | 153.18 | 1.57 | 6 | 1.64 | 6 | 0.8 | 0.55 | 215.8 | 0.92 | -0.01
312 | 15.6 | 26.86 | 250.9 | 1.54 | 26.75 | 0.97 | 20.64 | 5.63 | 296.94 | 143.23 | 153.72 | 1.6 | 6 | 1.67 | 6 | 0.79 | 0.56 | 206.46 | 0.98 | -0.01
313 | 15.65 | 25.77 | 271.9 | 1.56 | 25.75 | 1.05 | 20.68 | 6.37 | 297.98 | 143.72 | 154.26 | 1.64 | 6 | 1.71 | 6 | 0.78 | 0.58 | 196.94 | 1.06 | -0.01
314 | 15.7 | 24.62 | 288.6 | 1.54 | 25.34 | 1.09 | 20.69 | 6.71 | 299.01 | 144.21 | 154.8 | 1.65 | 6 | 1.73 | 6 | 0.78 | 0.59 | 192.82 | 1.1 | -0.01
315 | 15.75 | 25.64 | 266.4 | 1.55 | 25.97 | 1.02 | 20.65 | 6.14 | 300.04 | 144.7 | 155.35 | 1.62 | 6 | 1.7 | 6 | 0.78 | 0.57 | 198.16 | 1.03 | -0.01
316 | 15.8 | 27.65 | 237.1 | 1.54 | 27.3 | 0.9 | 20.59 | 5.14 | 301.07 | 145.19 | 155.89 | 1.57 | 6 | 1.65 | 6 | 0.79 | 0.55 | 209.91 | 0.91 | -0.01
317 | 15.85 | 28.62 | 234.2 | 1.53 | 28.3 | 0.85 | 20.58 | 4.63 | 302.1 | 145.68 | 156.42 | 1.54 | 6 | 1.62 | 6 | 0.79 | 0.54 | 218.31 | 0.86 | -0.01
318 | 15.9 | 28.64 | 250.8 | 1.53 | 29.14 | 0.84 | 20.61 | 4.42 | 303.13 | 146.17 | 156.96 | 1.53 | 6 | 1.6 | 6 | 0.79 | 0.54 | 224.88 | 0.85 | -0.01
319 | 15.95 | 30.17 | 250 | 1.54 | 30.04 | 0.83 | 20.64 | 4.22 | 304.16 | 146.66 | 157.51 | 1.52 | 6 | 1.59 | 6 | 0.79 | 0.53 | 231.86 | 0.84 | 0
320 | 16 | 31.3 | 249.6 | 1.53 | 30.99 | 0.84 | 20.7 | 4.1 | 305.2 | 147.15 | 158.05 | 1.51 | 6 | 1.58 | 6 | 0.79 | 0.53 | 239.1 | 0.85 | 0
321 | 16.05 | 31.5 | 280.3 | 1.45 | 31.51 | 0.9 | 20.8 | 4.39 | 306.24 | 147.64 | 158.6 | 1.53 | 6 | 1.6 | 6 | 0.79 | 0.54 | 241.94 | 0.91 | 0
322 | 16.1 | 31.73 | 317.4 | 1.45 | 31.76 | 0.96 | 20.89 | 4.73 | 307.28 | 148.13 | 159.15 | 1.55 | 6 | 1.62 | 6 | 0.78 | 0.55 | 242.52 | 0.97 | 0
323 | 16.15 | 32.05 | 315.2 | 1.44 | 32.17 | 0.98 | 20.94 | 4.79 | 308.33 | 148.62 | 159.71 | 1.55 | 6 | 1.63 | 6 | 0.78 | 0.55 | 245.02 | 0.99 | 0
324 | 16.2 | 32.73 | 311.6 | 1.44 | 32.82 | 0.97 | 20.95 | 4.64 | 309.38 | 149.11 | 160.27 | 1.54 | 6 | 1.62 | 6 | 0.78 | 0.55 | 249.89 | 0.98 | 0
325 | 16.25 | 33.68 | 326.8 | 1.4 | 33.31 | 0.96 | 20.96 | 4.51 | 310.43 | 149.6 | 160.82 | 1.53 | 6 | 1.61 | 6 | 0.78 | 0.54 | 253.48 | 0.97 | 0
326 | 16.3 | 33.52 | 318.8 | 1.4 | 33.44 | 0.95 | 20.96 | 4.47 | 311.48 | 150.09 | 161.38 | 1.53 | 6 | 1.61 | 6 | 0.78 | 0.54 | 254.1 | 0.96 | 0
327 | 16.35 | 33.13 | 310.2 | 1.41 | 32.98 | 0.95 | 20.94 | 4.52 | 312.52 | 150.58 | 161.94 | 1.53 | 6 | 1.61 | 6 | 0.78 | 0.54 | 249.93 | 0.96 | 0
328 | 16.4 | 32.3 | 308.4 | 1.39 | 31.82 | 0.95 | 20.89 | 4.74 | 313.57 | 151.07 | 162.49 | 1.54 | 6 | 1.62 | 6 | 0.77 | 0.55 | 240 | 0.96 | 0
329 | 16.45 | 30.04 | 289.6 | 1.38 | 30.46 | 0.95 | 20.81 | 4.97 | 314.61 | 151.56 | 163.04 | 1.55 | 6 | 1.64 | 6 | 0.77 | 0.55 | 228.58 | 0.96 | 0
330 | 16.5 | 29.03 | 267.6 | 1.36 | 29.57 | 0.92 | 20.73 | 4.94 | 315.64 | 152.06 | 163.59 | 1.55 | 6 | 1.63 | 6 | 0.77 | 0.55 | 221.5 | 0.92 | -0.01
331 | 16.55 | 29.65 | 254.6 | 1.29 | 29.72 | 0.87 | 20.68 | 4.63 | 316.68 | 152.55 | 164.13 | 1.53 | 6 | 1.62 | 6 | 0.77 | 0.55 | 222.92 | 0.88 | -0.01
332 | 16.6 | 30.48 | 251.7 | 1.29 | 30.05 | 0.83 | 20.64 | 4.33 | 317.71 | 153.04 | 164.67 | 1.51 | 6 | 1.6 | 6 | 0.77 | 0.54 | 225.75 | 0.84 | -0.01
333 | 16.65 | 30.03 | 241.8 | 1.29 | 29.97 | 0.81 | 20.61 | 4.24 | 318.74 | 153.53 | 165.21 | 1.51 | 6 | 1.59 | 6 | 0.77 | 0.54 | 224.92 | 0.82 | -0.01
334 | 16.7 | 29.4 | 236.4 | 1.29 | 29.22 | 0.8 | 20.56 | 4.34 | 319.77 | 154.02 | 165.75 | 1.51 | 6 | 1.6 | 6 | 0.77 | 0.54 | 218.58 | 0.81 | -0.01
335 | 16.75 | 28.24 | 227.5 | 1.29 | 28.72 | 0.79 | 20.51 | 4.34 | 320.79 | 154.51 | 166.29 | 1.51 | 6 | 1.6 | 6 | 0.76 | 0.54 | 214.33 | 0.8 | -0.01
336 | 16.8 | 28.51 | 216.2 | 1.3 | 28.54 | 0.78 | 20.49 | 4.3 | 321.82 | 155 | 166.82 | 1.51 | 6 | 1.6 | 6 | 0.76 | 0.54 | 212.67 | 0.79 | -0.01
337 | 16.85 | 28.86 | 221 | 1.28 | 28.68 | 0.77 | 20.49 | 4.27 | 322.84 | 155.49 | 167.35 | 1.51 | 6 | 1.59 | 6 | 0.76 | 0.54 | 213.41 | 0.78 | -0.01
338 | 16.9 | 28.67 | 229.6 | 1.29 | 28.17 | 0.8 | 20.5 | 4.57 | 323.87 | 155.98 | 167.89 | 1.52 | 6 | 1.61 | 6 | 0.76 | 0.55 | 208.42 | 0.81 | -0.01
339 | 16.95 | 26.97 | 228 | 1.28 | 27.38 | 0.83 | 20.5 | 4.92 | 324.89 | 156.47 | 168.42 | 1.54 | 6 | 1.63 | 6 | 0.75 | 0.56 | 201.38 | 0.84 | -0.01
340 | 17 | 26.51 | 222.9 | 1.28 | 26.65 | 0.84 | 20.47 | 5.15 | 325.92 | 156.96 | 168.96 | 1.55 | 6 | 1.65 | 6 | 0.75 | 0.56 | 195.04 | 0.85 | -0.01
341 | 17.05 | 26.47 | 218.7 | 1.29 | 26.38 | 0.8 | 20.4 | 4.98 | 326.94 | 157.45 | 169.49 | 1.54 | 6 | 1.64 | 6 | 0.75 | 0.56 | 193 | 0.81 | -0.01
342 | 17.1 | 26.15 | 193.7 | 1.28 | 26.05 | 0.78 | 20.35 | 4.92 | 327.95 | 157.94 | 170.01 | 1.54 | 6 | 1.63 | 6 | 0.75 | 0.56 | 190.38 | 0.79 | -0.01
343 | 17.15 | 25.54 | 198.2 | 1.29 | 25.2 | 0.78 | 20.3 | 5.12 | 328.97 | 158.43 | 170.54 | 1.55 | 6 | 1.64 | 6 | 0.75 | 0.56 | 183.32 | 0.79 | -0.01
344 | 17.2 | 23.92 | 197.5 | 1.16 | 24.2 | 0.81 | 20.29 | 5.61 | 329.98 | 158.92 | 171.06 | 1.57 | 6 | 1.67 | 6 | 0.74 | 0.57 | 174.64 | 0.82 | -0.01
345 | 17.25 | 23.15 | 194.5 | 1.17 | 22.6 | 0.85 | 20.23 | 6.31 | 330.99 | 159.41 | 171.58 | 1.6 | 6 | 1.71 | 6 | 0.73 | 0.59 | 161.36 | 0.86 | -0.01
346 | 17.3 | 20.72 | 181.9 | 1.16 | 19.9 | 0.92 | 20.13 | 7.73 | 332 | 159.9 | 172.1 | 1.67 | 6 | 1.78 | 6 | 0.72 | 0.61 | 139.49 | 0.93 | -0.01
347 | 17.35 | 15.82 | 171.9 | 1.16 | 16.12 | 1.09 | 20 | 10.67 | 333 | 160.39 | 172.61 | 1.79 | 6 | 1.91 | 6 | 0.7 | 0.66 | 109.39 | 1.12 | -0.01
348 | 17.4 | 11.81 | 174.2 | 1.16 | 12.95 | 1.35 | 19.91 | 14.53 | 334 | 160.88 | 173.11 | 1.92 | 6 | 2.06 | 5 | 0.68 | 0.72 | 84.69 | 1.38 | -0.01
349 | 17.45 | 11.21 | 176.8 | 1.14 | 12.36 | 1.36 | 19.84 | 15.11 | 334.99 | 161.37 | 173.61 | 1.93 | 6 | 2.08 | 5 | 0.68 | 0.73 | 80.23 | 1.39 | -0.01
350 | 17.5 | 14.06 | 152 | 1.16 | 14.05 | 1.19 | 19.89 | 12.69 | 335.98 | 161.87 | 174.12 | 1.86 | 6 | 1.99 | 6 | 0.69 | 0.69 | 92.94 | 1.22 | -0.01
351 | 17.55 | 16.88 | 172.8 | 1.15 | 16.76 | 0.99 | 19.94 | 9.65 | 336.98 | 162.36 | 174.62 | 1.74 | 6 | 1.87 | 6 | 0.7 | 0.65 | 113.89 | 1.01 | -0.01
352 | 17.6 | 19.34 | 170.6 | 1.16 | 19.64 | 0.89 | 20.07 | 7.69 | 337.98 | 162.85 | 175.14 | 1.66 | 6 | 1.78 | 6 | 0.71 | 0.61 | 136.12 | 0.9 | -0.01
353 | 17.65 | 22.71 | 179.1 | 1.15 | 22.4 | 0.8 | 20.15 | 6.14 | 338.99 | 163.34 | 175.65 | 1.59 | 6 | 1.7 | 6 | 0.72 | 0.58 | 157.8 | 0.81 | -0.01
354 | 17.7 | 25.14 | 187.4 | 1.23 | 25.1 | 0.73 | 20.21 | 4.9 | 340 | 163.83 | 176.17 | 1.53 | 6 | 1.63 | 6 | 0.73 | 0.56 | 179.41 | 0.74 | -0.01
355 | 17.75 | 27.46 | 181.9 | 1.23 | 27.29 | 0.72 | 20.33 | 4.35 | 341.02 | 164.32 | 176.7 | 1.5 | 6 | 1.6 | 6 | 0.74 | 0.55 | 196.27 | 0.73 | -0.01
356 | 17.8 | 29.28 | 220.1 | 1.23 | 28.62 | 0.79 | 20.51 | 4.57 | 342.04 | 164.81 | 177.24 | 1.51 | 6 | 1.61 | 6 | 0.73 | 0.55 | 204.99 | 0.8 | -0.01
357 | 17.85 | 29.13 | 275.5 | 1.38 | 29.19 | 0.93 | 20.73 | 5.41 | 343.08 | 165.3 | 177.78 | 1.56 | 6 | 1.66 | 6 | 0.73 | 0.57 | 206.58 | 0.94 | -0.01
358 | 17.9 | 29.17 | 319.5 | 1.4 | 29.49 | 1.01 | 20.84 | 5.87 | 344.12 | 165.79 | 178.33 | 1.59 | 6 | 1.69 | 6 | 0.72 | 0.58 | 207.13 | 1.02 | -0.01
359 | 17.95 | 30.16 | 300 | 1.41 | 30.24 | 1 | 20.87 | 5.68 | 345.17 | 166.28 | 178.89 | 1.58 | 6 | 1.68 | 6 | 0.72 | 0.58 | 212.54 | 1.02 | -0.01
360 | 18 | 31.39 | 290.9 | 1.41 | 31.18 | 0.98 | 20.89 | 5.35 | 346.21 | 166.77 | 179.44 | 1.56 | 6 | 1.66 | 6 | 0.72 | 0.57 | 219.69 | 0.99 | -0.01
361 | 18.05 | 32 | 323.3 | 1.41 | 32.07 | 0.99 | 20.94 | 5.25 | 347.26 | 167.26 | 180 | 1.55 | 6 | 1.65 | 6 | 0.72 | 0.57 | 225.83 | 1 | -0.01
362 | 18.1 | 32.82 | 334.4 | 1.47 | 32.61 | 1.03 | 21.01 | 5.41 | 348.31 | 167.75 | 180.56 | 1.56 | 6 | 1.66 | 6 | 0.72 | 0.57 | 228.75 | 1.04 | -0.01
363 | 18.15 | 33 | 345.9 | 1.46 | 32.66 | 1.03 | 21.01 | 5.41 | 349.36 | 168.24 | 181.12 | 1.56 | 6 | 1.66 | 6 | 0.72 | 0.57 | 228.65 | 1.04 | -0.01
364 | 18.2 | 32.15 | 324.6 | 1.47 | 32.49 | 1.01 | 20.99 | 5.38 | 350.41 | 168.73 | 181.68 | 1.56 | 6 | 1.66 | 6 | 0.72 | 0.57 | 227.14 | 1.02 | -0.01
365 | 18.25 | 32.33 | 317.5 | 1.46 | 33.21 | 0.97 | 20.97 | 4.98 | 351.46 | 169.22 | 182.23 | 1.54 | 6 | 1.64 | 6 | 0.72 | 0.56 | 232.91 | 0.98 | -0.01
366 | 18.3 | 35.14 | 320.6 | 1.53 | 34.32 | 0.92 | 20.97 | 4.55 | 352.5 | 169.71 | 182.79 | 1.51 | 6 | 1.61 | 6 | 0.72 | 0.55 | 241.73 | 0.93 | 0
367 | 18.35 | 35.49 | 312.3 | 1.53 | 35.66 | 0.89 | 20.98 | 4.13 | 353.55 | 170.2 | 183.35 | 1.49 | 6 | 1.59 | 6 | 0.72 | 0.54 | 252.21 | 0.9 | 0
368 | 18.4 | 36.34 | 315.9 | 1.54 | 35.89 | 0.84 | 20.92 | 3.79 | 354.6 | 170.69 | 183.91 | 1.47 | 6 | 1.56 | 6 | 0.73 | 0.54 | 254.69 | 0.84 | 0
369 | 18.45 | 35.85 | 272.2 | 1.54 | 35.49 | 0.78 | 20.83 | 3.52 | 355.64 | 171.18 | 184.46 | 1.45 | 6 | 1.55 | 6 | 0.73 | 0.53 | 252.38 | 0.79 | 0
370 | 18.5 | 34.29 | 246.8 | 1.54 | 34.34 | 0.69 | 20.64 | 3.09 | 356.67 | 171.68 | 185 | 1.42 | 6 | 1.52 | 6 | 0.73 | 0.52 | 245.3 | 0.7 | -0.01
371 | 18.55 | 32.88 | 195.8 | 1.54 | 33.19 | 0.61 | 20.44 | 2.67 | 357.7 | 172.17 | 185.53 | 1.39 | 6 | 1.49 | 6 | 0.74 | 0.51 | 238.16 | 0.62 | -0.01
372 | 18.6 | 32.39 | 165 | 1.55 | 31.89 | 0.54 | 20.24 | 2.36 | 358.71 | 172.66 | 186.05 | 1.36 | 6 | 1.47 | 6 | 0.74 | 0.5 | 229.61 | 0.55 | -0.01
373 | 18.65 | 30.4 | 156.2 | 1.54 | 29.96 | 0.87 | 20.69 | 5.02 | 359.74 | 173.15 | 186.59 | 1.53 | 6 | 1.64 | 6 | 0.71 | 0.57 | 206.67 | 0.88 | -0.01
374 | 18.7 | 27.08 | 457.5 | 1.58 | 28.47 | 1.24 | 21.02 | 7.65 | 360.79 | 173.64 | 187.16 | 1.66 | 6 | 1.78 | 6 | 0.68 | 0.62 | 189.69 | 1.26 | -0.01
375 | 18.75 | 27.94 | 444.9 | 1.58 | 29.93 | 1.44 | 21.27 | 8.43 | 361.86 | 174.13 | 187.73 | 1.7 | 6 | 1.81 | 6 | 0.68 | 0.63 | 197.36 | 1.46 | -0.01
376 | 18.8 | 34.76 | 388.3 | 1.57 | 33.73 | 1.2 | 21.24 | 6.39 | 362.92 | 174.62 | 188.3 | 1.61 | 6 | 1.71 | 6 | 0.69 | 0.6 | 227.57 | 1.21 | -0.01
377 | 18.85 | 38.49 | 382.6 | 1.65 | 37.32 | 1.03 | 21.22 | 4.83 | 363.98 | 175.11 | 188.87 | 1.53 | 6 | 1.63 | 6 | 0.7 | 0.56 | 256.75 | 1.04 | 0
378 | 18.9 | 38.7 | 377.2 | 1.56 | 38.51 | 0.96 | 21.19 | 4.27 | 365.04 | 175.6 | 189.44 | 1.49 | 6 | 1.59 | 6 | 0.71 | 0.55 | 266.67 | 0.97 | 0
379 | 18.95 | 38.34 | 345.4 | 1.56 | 38.09 | 0.9 | 21.1 | 4.02 | 366.09 | 176.09 | 190 | 1.48 | 6 | 1.58 | 6 | 0.71 | 0.55 | 264.23 | 0.91 | 0
380 | 19 | 37.23 | 311.5 | 1.79 | 36.56 | 0.88 | 21 | 4.06 | 367.14 | 176.58 | 190.56 | 1.48 | 6 | 1.58 | 6 | 0.71 | 0.55 | 252.89 | 0.88 | 0
381 | 19.05 | 34.1 | 303.6 | 1.86 | 33.53 | 0.9 | 20.9 | 4.69 | 368.19 | 177.07 | 191.12 | 1.51 | 6 | 1.62 | 6 | 0.7 | 0.56 | 229.18 | 0.91 | -0.01
382 | 19.1 | 29.26 | 291.3 | 1.72 | 28.81 | 0.99 | 20.77 | 6.14 | 369.23 | 177.56 | 191.67 | 1.58 | 6 | 1.7 | 6 | 0.69 | 0.59 | 192.34 | 1 | -0.01
383 | 19.15 | 23.06 | 257 | 1.71 | 24.34 | 0.99 | 20.52 | 7.33 | 370.25 | 178.05 | 192.2 | 1.63 | 6 | 1.76 | 6 | 0.67 | 0.62 | 159.42 | 1.01 | -0.01
384 | 19.2 | 20.69 | 177 | 1.72 | 21.59 | 0.91 | 20.23 | 7.6 | 371.27 | 178.54 | 192.72 | 1.64 | 6 | 1.78 | 6 | 0.67 | 0.62 | 140.42 | 0.92 | -0.01
385 | 19.25 | 21.02 | 152.4 | 1.72 | 21.03 | 0.77 | 20.01 | 6.82 | 372.27 | 179.03 | 193.23 | 1.6 | 6 | 1.74 | 6 | 0.68 | 0.61 | 137.8 | 0.79 | -0.01
386 | 19.3 | 21.39 | 157.6 | 1.85 | 22.66 | 0.75 | 20.09 | 6.13 | 373.27 | 179.52 | 193.75 | 1.57 | 6 | 1.7 | 6 | 0.68 | 0.59 | 149.68 | 0.76 | -0.01
387 | 19.35 | 25.57 | 200.4 | 1.85 | 25.03 | 0.8 | 20.32 | 5.86 | 374.29 | 180.01 | 194.27 | 1.56 | 6 | 1.69 | 6 | 0.68 | 0.59 | 165.9 | 0.82 | -0.01
388 | 19.4 | 28.13 | 245.3 | 1.85 | 27.4 | 0.88 | 20.57 | 5.83 | 375.32 | 180.5 | 194.81 | 1.56 | 6 | 1.68 | 6 | 0.68 | 0.59 | 181.62 | 0.89 | -0.01
389 | 19.45 | 28.51 | 278.4 | 1.85 | 27.74 | 0.95 | 20.67 | 6.22 | 376.35 | 180.99 | 195.35 | 1.58 | 6 | 1.71 | 6 | 0.68 | 0.6 | 182.6 | 0.96 | -0.01
390 | 19.5 | 26.59 | 266.2 | 1.85 | 26.48 | 0.98 | 20.64 | 6.75 | 377.38 | 181.49 | 195.9 | 1.61 | 6 | 1.73 | 6 | 0.67 | 0.61 | 172.62 | 1 | -0.01
391 | 19.55 | 24.33 | 234.6 | 1.85 | 24.21 | 0.97 | 20.49 | 7.32 | 378.41 | 181.98 | 196.43 | 1.63 | 6 | 1.76 | 6 | 0.66 | 0.62 | 156.24 | 0.99 | -0.01
392 | 19.6 | 21.72 | 204.3 | 1.86 | 21.86 | 0.94 | 20.3 | 7.89 | 379.42 | 182.47 | 196.95 | 1.65 | 6 | 1.79 | 6 | 0.66 | 0.63 | 139.54 | 0.96 | -0.01
393 | 19.65 | 19.52 | 179.1 | 1.85 | 20.17 | 0.92 | 20.15 | 8.4 | 380.43 | 182.96 | 197.47 | 1.67 | 6 | 1.81 | 6 | 0.65 | 0.64 | 127.57 | 0.94 | -0.01
394 | 19.7 | 19.27 | 175.7 | 1.9 | 19.25 | 0.91 | 20.07 | 8.71 | 381.43 | 183.45 | 197.98 | 1.68 | 6 | 1.83 | 6 | 0.65 | 0.64 | 120.99 | 0.93 | -0.01
395 | 19.75 | 18.97 | 172.3 | 1.91 | 19.01 | 0.89 | 20.02 | 8.67 | 382.43 | 183.94 | 198.49 | 1.67 | 6 | 1.83 | 6 | 0.65 | 0.64 | 119.28 | 0.91 | -0.01
396 | 19.8 | 18.8 | 160.5 | 1.92 | 19.31 | 0.85 | 19.98 | 8.21 | 383.43 | 184.43 | 199 | 1.65 | 6 | 1.8 | 6 | 0.65 | 0.64 | 121.62 | 0.86 | -0.01
397 | 19.85 | 20.16 | 157.2 | 1.93 | 20.08 | 0.81 | 19.99 | 7.61 | 384.43 | 184.92 | 199.51 | 1.63 | 6 | 1.78 | 6 | 0.65 | 0.63 | 127.26 | 0.82 | -0.01
398 | 19.9 | 21.28 | 168.3 | 1.93 | 20.94 | 0.79 | 20.03 | 7.16 | 385.43 | 185.41 | 200.02 | 1.61 | 6 | 1.75 | 6 | 0.66 | 0.62 | 133.36 | 0.8 | -0.01
399 | 19.95 | 21.39 | 170 | 1.92 | 21.19 | 0.8 | 20.07 | 7.21 | 386.44 | 185.9 | 200.54 | 1.61 | 6 | 1.76 | 6 | 0.66 | 0.62 | 134.63 | 0.82 | -0.01
400 | 20 | 20.9 | 173.4 | 1.91 | 20.76 | 0.84 | 20.09 | 7.64 | 387.44 | 186.39 | 201.05 | 1.63 | 6 | 1.78 | 6 | 0.65 | 0.63 | 130.9 | 0.86 | -0.01
401 | 20.05 | 20 | 179.7 | 1.93 | 20.6 | 0.97 | 20.25 | 8.71 | 388.45 | 186.88 | 201.57 | 1.68 | 6 | 1.83 | 6 | 0.64 | 0.65 | 127.94 | 0.99 | -0.01
402 | 20.1 | 20.9 | 248.6 | 1.93 | 20.39 | 1.03 | 20.3 | 9.24 | 389.47 | 187.37 | 202.1 | 1.7 | 6 | 1.85 | 6 | 0.64 | 0.66 | 125.55 | 1.05 | -0.01
403 | 20.15 | 20.26 | 204.6 | 1.94 | 20.92 | 1 | 20.3 | 8.8 | 390.48 | 187.86 | 202.62 | 1.68 | 6 | 1.83 | 6 | 0.64 | 0.65 | 129.34 | 1.02 | -0.01
404 | 20.2 | 21.61 | 174.8 | 1.94 | 21.45 | 0.9 | 20.22 | 7.9 | 391.49 | 188.35 | 203.14 | 1.64 | 6 | 1.79 | 6 | 0.64 | 0.63 | 133.91 | 0.92 | -0.01
405 | 20.25 | 22.49 | 199.8 | 2.04 | 21.82 | 0.91 | 20.26 | 7.87 | 392.51 | 188.84 | 203.66 | 1.64 | 6 | 1.79 | 6 | 0.64 | 0.63 | 136.01 | 0.93 | -0.01
406 | 20.3 | 21.35 | 222.4 | 2 | 21.97 | 0.89 | 20.24 | 7.65 | 393.52 | 189.33 | 204.19 | 1.63 | 6 | 1.78 | 6 | 0.64 | 0.63 | 137.1 | 0.9 | -0.01
407 | 20.35 | 22.06 | 162.4 | 2.14 | 21.49 | 0.82 | 20.12 | 7.35 | 394.52 | 189.82 | 204.7 | 1.61 | 6 | 1.76 | 6 | 0.65 | 0.62 | 134.35 | 0.84 | -0.01
408 | 20.4 | 21.06 | 145.9 | 2.2 | 21.35 | 0.71 | 19.94 | 6.52 | 395.52 | 190.31 | 205.21 | 1.57 | 6 | 1.72 | 6 | 0.65 | 0.61 | 134.72 | 0.72 | -0.01
409 | 20.45 | 20.93 | 146.9 | 2.2 | 20.87 | 0.7 | 19.88 | 6.61 | 396.52 | 190.8 | 205.71 | 1.57 | 6 | 1.73 | 6 | 0.65 | 0.61 | 131.22 | 0.71 | -0.01
410 | 20.5 | 20.61 | 144.7 | 2.3 | 20.7 | 0.7 | 19.88 | 6.7 | 397.51 | 191.3 | 206.21 | 1.57 | 6 | 1.73 | 6 | 0.65 | 0.61 | 129.79 | 0.71 | -0.01
411 | 20.55 | 20.57 | 143.7 | 2.3 | 20.6 | 0.71 | 19.88 | 6.82 | 398.5 | 191.79 | 206.72 | 1.58 | 6 | 1.74 | 6 | 0.65 | 0.61 | 128.68 | 0.72 | -0.01
412 | 20.6 | 20.61 | 149.5 | 2.32 | 20.48 | 0.82 | 20.04 | 7.79 | 399.51 | 192.28 | 207.23 | 1.63 | 6 | 1.78 | 6 | 0.64 | 0.63 | 126.06 | 0.84 | -0.01
413 | 20.65 | 20.26 | 212.2 | 2.37 | 20.02 | 0.92 | 20.14 | 8.74 | 400.51 | 192.77 | 207.75 | 1.67 | 6 | 1.83 | 6 | 0.63 | 0.65 | 121.48 | 0.94 | -0.01
414 | 20.7 | 19.19 | 191.3 | 2.36 | 19.02 | 0.99 | 20.14 | 9.71 | 401.52 | 193.26 | 208.26 | 1.71 | 6 | 1.87 | 6 | 0.62 | 0.67 | 113.75 | 1.01 | -0.01
415 | 20.75 | 17.62 | 162.3 | 2.49 | 17.77 | 1.01 | 20.07 | 10.51 | 402.52 | 193.75 | 208.78 | 1.73 | 6 | 1.9 | 6 | 0.61 | 0.68 | 104.94 | 1.04 | -0.01
416 | 20.8 | 16.51 | 187.3 | 2.43 | 15.69 | 1.13 | 20 | 12.55 | 403.52 | 194.24 | 209.28 | 1.8 | 6 | 1.99 | 6 | 0.6 | 0.71 | 90.17 | 1.16 | -0.01
417 | 20.85 | 12.95 | 180.9 | 2.43 | 13 | 1.44 | 19.99 | 16.88 | 404.52 | 194.73 | 209.79 | 1.94 | 6 | 2.13 | 5 | 0.57 | 0.77 | 71.13 | 1.49 | -0.02
418 | 20.9 | 9.54 | 194.3 | 2.6 | 14.64 | -73.77 | 13.73 | 100 | 405.21 | 195.22 | 209.99 | 0 | 0 | 4.06 | 0 | 0.48 | 1 | 67.77 | -75.87 | -0.01
419 | 20.95 | 21.42 | -32768 | 2.59 | 19.16 | -113.65 | 13.73 | 100 | 405.9 | 195.71 | 210.19 | 0 | 0 | 4.06 | 0 | 0.48 | 1 | 89.24 | -116.11 | -0.01
420 | 21 | 26.53 | -32768 | 2.59 | 24.83 | -131.98 | 13.73 | 100 | 406.58 | 196.2 | 210.38 | 0 | 0 | 4.06 | 0 | 0.48 | 1 | 116.08 | -134.18 | -0.01

## MSC003 - Interpretation
| Input Data |  |  |  | Interpretation results
No. | Depth (m) | qc (MPa) | fs (kPa) | u (kPa) | qt (MPa) | Rf (%) | Gamma (kN/m³) | FC (%) | σ,v (kPa) | uo (kPa) | σ',vo (kPa) | Ic SBT | SBT | Ic | SBTn | Cn | n | Qtn | Fr (%) | Bq | U2 | I(B) | Mod. SBTn
1 | 0.05 | 0.7 | 4.5 | 0.3 | 0.97 | 0.54 | 14.88 | 28.64 | 0.74 | 0 | 0.74 | 2.67 | 4 | 2.45 | 5 | 1.7 | 0.79 | 16.21 | 0.54 | 0
2 | 0.1 | 1.5 | 6.7 | 0.21 | 1.46 | 0.59 | 15.61 | 22.74 | 1.52 | 0 | 1.52 | 2.52 | 5 | 2.31 | 5 | 1.7 | 0.73 | 24.47 | 0.59 | 0
3 | 0.15 | 2.18 | 14.7 | 0.19 | 2.19 | 0.66 | 16.36 | 17.97 | 2.34 | 0 | 2.34 | 2.37 | 5 | 2.17 | 5 | 1.7 | 0.68 | 36.76 | 0.66 | 0
4 | 0.2 | 2.9 | 21.8 | 0.11 | 2.81 | 0.79 | 16.96 | 16.32 | 3.19 | 0 | 3.19 | 2.31 | 5 | 2.12 | 5 | 1.7 | 0.66 | 47.15 | 0.79 | 0
5 | 0.25 | 3.36 | 30.4 | 0.05 | 3.07 | 0.98 | 17.33 | 16.88 | 4.06 | 0 | 4.06 | 2.33 | 5 | 2.13 | 5 | 1.7 | 0.67 | 51.44 | 0.98 | 0
6 | 0.3 | 2.95 | 37.7 | 0.07 | 2.67 | 1.42 | 17.54 | 21.79 | 4.93 | 0 | 4.93 | 2.47 | 5 | 2.28 | 5 | 1.7 | 0.72 | 44.66 | 1.42 | 0
7 | 0.35 | 1.69 | 45.5 | 0.06 | 1.93 | 2.26 | 17.58 | 31.35 | 5.81 | 0 | 5.81 | 2.7 | 4 | 2.51 | 4 | 1.7 | 0.81 | 32.28 | 2.26 | 0
8 | 0.4 | 1.15 | 47.4 | 0.06 | 1.3 | 3.62 | 17.52 | 44.86 | 6.69 | 0 | 6.69 | 2.96 | 3 | 2.78 | 4 | 1.7 | 0.91 | 21.64 | 3.64 | 0
9 | 0.45 | 1.05 | 48 | 0.05 | 1.13 | 4.08 | 17.45 | 49.47 | 7.56 | 0 | 7.56 | 3.04 | 3 | 2.86 | 3 | 1.7 | 0.94 | 18.89 | 4.1 | 0
10 | 0.5 | 1.2 | 43.2 | 0.05 | 1.12 | 4 | 17.41 | 49.44 | 8.43 | 0 | 8.43 | 3.03 | 3 | 2.86 | 3 | 1.7 | 0.94 | 18.65 | 4.03 | 0
11 | 0.55 | 1.11 | 43.3 | 0.04 | 1.11 | 3.91 | 17.36 | 49.33 | 9.3 | 0 | 9.3 | 3.03 | 3 | 2.86 | 3 | 1.7 | 0.94 | 18.41 | 3.95 | 0
12 | 0.6 | 1.01 | 43.4 | 0.05 | 0.99 | 4.24 | 17.29 | 53.03 | 10.16 | 0 | 10.16 | 3.09 | 3 | 2.92 | 3 | 1.7 | 0.97 | 16.5 | 4.29 | 0
13 | 0.65 | 0.86 | 39.8 | 0.06 | 0.86 | 4.46 | 17.12 | 57.22 | 11.02 | 0 | 11.02 | 3.16 | 3 | 2.98 | 3 | 1.7 | 0.99 | 14.19 | 4.51 | 0
14 | 0.7 | 0.7 | 31.3 | 0.05 | 0.73 | 4.33 | 16.83 | 60.62 | 11.86 | 0 | 11.86 | 3.21 | 3 | 3.03 | 3 | 1.7 | 1 | 11.99 | 4.4 | 0
15 | 0.75 | 0.62 | 23.2 | 0.06 | 0.63 | 3.82 | 16.47 | 61.95 | 12.68 | 0 | 12.68 | 3.23 | 3 | 3.05 | 3 | 1.7 | 1 | 10.36 | 3.9 | 0
16 | 0.8 | 0.57 | 17.7 | 0.04 | 0.57 | 3.35 | 16.17 | 62.24 | 13.49 | 0 | 13.49 | 3.23 | 3 | 3.05 | 3 | 1.7 | 1 | 9.34 | 3.43 | 0
17 | 0.85 | 0.52 | 16.4 | 0.04 | 0.57 | 2.84 | 15.99 | 59.36 | 14.29 | 0 | 14.29 | 3.19 | 3 | 3.01 | 3 | 1.7 | 1 | 9.38 | 2.92 | 0
18 | 0.9 | 0.63 | 14.8 | 0.06 | 0.59 | 2.88 | 16.04 | 58.91 | 15.09 | 0 | 15.09 | 3.18 | 3 | 3.01 | 3 | 1.7 | 1 | 9.65 | 2.96 | 0
19 | 0.95 | 0.62 | 19.8 | 0.05 | 0.67 | 3.06 | 16.3 | 56.94 | 15.91 | 0 | 15.91 | 3.15 | 3 | 2.98 | 3 | 1.7 | 0.99 | 10.92 | 3.14 | 0
20 | 1 | 0.75 | 26.7 | 0.06 | 0.7 | 3.92 | 16.65 | 60.15 | 16.74 | 0 | 16.74 | 3.2 | 3 | 3.02 | 3 | 1.7 | 1 | 11.41 | 4.02 | 0
21 | 1.05 | 0.72 | 35.4 | 0.04 | 0.72 | 4.64 | 16.89 | 62.6 | 17.59 | 0.49 | 17.1 | 3.23 | 3 | 3.06 | 3 | 1.7 | 1 | 11.73 | 4.75 | 0
22 | 1.1 | 0.68 | 37.6 | 0.06 | 0.66 | 5.48 | 16.96 | 68.08 | 18.43 | 0.98 | 17.45 | 3.3 | 3 | 3.14 | 3 | 1.7 | 1 | 10.76 | 5.64 | 0
23 | 1.15 | 0.58 | 35.6 | 0.05 | 0.56 | 6.15 | 16.83 | 75.23 | 19.28 | 1.47 | 17.8 | 3.39 | 3 | 3.23 | 3 | 1.7 | 1 | 9.02 | 6.37 | 0
24 | 1.2 | 0.41 | 29.5 | 0.06 | 0.51 | 5.71 | 16.62 | 76.05 | 20.11 | 1.96 | 18.14 | 3.4 | 3 | 3.24 | 3 | 1.7 | 1 | 8.28 | 5.94 | 0
25 | 1.25 | 0.55 | 22.8 | 0.07 | 0.53 | 4.52 | 16.4 | 70.39 | 20.93 | 2.45 | 18.47 | 3.33 | 3 | 3.17 | 3 | 1.7 | 1 | 8.54 | 4.7 | 0
26 | 1.3 | 0.63 | 19.5 | 0.05 | 0.54 | 3.98 | 16.29 | 67.3 | 21.74 | 2.94 | 18.8 | 3.29 | 3 | 3.12 | 3 | 1.7 | 1 | 8.75 | 4.14 | -0.01
27 | 1.35 | 0.45 | 22.5 | 0.06 | 0.58 | 4.42 | 16.52 | 67.45 | 22.57 | 3.43 | 19.13 | 3.29 | 3 | 3.13 | 3 | 1.7 | 1 | 9.41 | 4.6 | -0.01
28 | 1.4 | 0.67 | 35.4 | 0.06 | 0.66 | 5.05 | 16.87 | 66.64 | 23.41 | 3.92 | 19.49 | 3.28 | 3 | 3.12 | 3 | 1.7 | 1 | 10.74 | 5.23 | -0.01
29 | 1.45 | 0.87 | 42.6 | 0.04 | 0.82 | 5.16 | 17.21 | 61.77 | 24.27 | 4.41 | 19.86 | 3.21 | 3 | 3.05 | 3 | 1.7 | 1 | 13.29 | 5.31 | -0.01
30 | 1.5 | 0.91 | 48.3 | 0.05 | 0.93 | 5.01 | 17.38 | 58.05 | 25.14 | 4.91 | 20.24 | 3.16 | 3 | 2.99 | 3 | 1.7 | 1 | 15.24 | 5.15 | -0.01
31 | 1.55 | 1.02 | 49.3 | 0.06 | 0.92 | 5.41 | 17.45 | 59.99 | 26.01 | 5.4 | 20.62 | 3.18 | 3 | 3.02 | 3 | 1.7 | 1 | 14.94 | 5.57 | -0.01
32 | 1.6 | 0.82 | 51.2 | 0.04 | 0.93 | 5.39 | 17.46 | 59.7 | 26.89 | 5.89 | 21 | 3.18 | 3 | 3.02 | 3 | 1.7 | 1 | 15.1 | 5.55 | -0.01
33 | 1.65 | 0.94 | 49.3 | 0.05 | 0.92 | 5.21 | 17.4 | 59.34 | 27.76 | 6.38 | 21.38 | 3.17 | 3 | 3.01 | 3 | 1.7 | 1 | 14.91 | 5.37 | -0.01
34 | 1.7 | 0.99 | 42.7 | 0.06 | 0.89 | 4.82 | 17.27 | 58.52 | 28.62 | 6.87 | 21.75 | 3.16 | 3 | 3 | 3 | 1.7 | 1 | 14.51 | 4.98 | -0.01
35 | 1.75 | 0.75 | 37.1 | 0.06 | 0.82 | 4.46 | 17.06 | 59.1 | 29.47 | 7.36 | 22.11 | 3.17 | 3 | 3.01 | 3 | 1.7 | 1 | 13.32 | 4.62 | -0.01
36 | 1.8 | 0.73 | 30.3 | 0.05 | 0.74 | 4.27 | 16.84 | 61.02 | 30.31 | 7.85 | 22.47 | 3.2 | 3 | 3.04 | 3 | 1.7 | 1 | 11.91 | 4.45 | -0.01
37 | 1.85 | 0.74 | 27.4 | 0.05 | 0.67 | 4.2 | 16.68 | 63.23 | 31.15 | 8.34 | 22.81 | 3.23 | 3 | 3.07 | 3 | 1.7 | 1 | 10.77 | 4.41 | -0.01
38 | 1.9 | 0.55 | 27.2 | 0.06 | 0.66 | 4.86 | 16.83 | 66.5 | 31.99 | 8.83 | 23.16 | 3.27 | 3 | 3.11 | 3 | 1.7 | 1 | 10.59 | 5.11 | -0.01
39 | 1.95 | 0.7 | 42.2 | 0.06 | 0.66 | 5.75 | 17 | 70.24 | 32.84 | 9.32 | 23.52 | 3.31 | 3 | 3.16 | 3 | 1.7 | 1 | 10.47 | 6.05 | -0.01
40 | 2 | 0.72 | 43.9 | 0.07 | 0.78 | 5.64 | 17.24 | 65.37 | 33.7 | 9.81 | 23.89 | 3.25 | 3 | 3.1 | 3 | 1.7 | 1 | 12.47 | 5.9 | -0.01
41 | 2.05 | 0.91 | 45.4 | 0.05 | 0.77 | 5.57 | 17.2 | 65.49 | 34.56 | 10.3 | 24.26 | 3.25 | 3 | 3.1 | 3 | 1.7 | 1 | 12.28 | 5.83 | -0.01
42 | 2.1 | 0.67 | 38.8 | 0.04 | 0.74 | 5.54 | 17.14 | 66.36 | 35.42 | 10.79 | 24.63 | 3.26 | 3 | 3.11 | 3 | 1.7 | 1 | 11.82 | 5.81 | -0.02
43 | 2.15 | 0.64 | 38.7 | 0.04 | 0.69 | 5.45 | 17.03 | 67.87 | 36.27 | 11.28 | 24.99 | 3.28 | 3 | 3.13 | 3 | 1.7 | 1 | 11.02 | 5.75 | -0.02
44 | 2.2 | 0.77 | 35.9 | 0.05 | 0.66 | 5.47 | 16.95 | 69.52 | 37.12 | 11.77 | 25.35 | 3.3 | 3 | 3.15 | 3 | 1.7 | 1 | 10.39 | 5.8 | -0.02
45 | 2.25 | 0.56 | 33.2 | 0.06 | 0.64 | 5.07 | 16.82 | 68.77 | 37.96 | 12.26 | 25.7 | 3.29 | 3 | 3.14 | 3 | 1.7 | 1 | 10.1 | 5.39 | -0.02
46 | 2.3 | 0.59 | 28.3 | 0.05 | 0.54 | 5.48 | 16.64 | 75.67 | 38.79 | 12.75 | 26.04 | 3.37 | 3 | 3.23 | 3 | 1.7 | 1 | 8.35 | 5.9 | -0.03
47 | 2.35 | 0.46 | 26.7 | 0.06 | 0.52 | 5.15 | 16.52 | 75.42 | 39.62 | 13.24 | 26.37 | 3.37 | 3 | 3.23 | 3 | 1.7 | 1 | 8.06 | 5.57 | -0.03
48 | 2.4 | 0.51 | 25.3 | 0.06 | 0.49 | 4.93 | 16.39 | 76.28 | 40.44 | 13.73 | 26.7 | 3.38 | 3 | 3.24 | 3 | 1.7 | 1 | 7.6 | 5.37 | -0.03
49 | 2.45 | 0.51 | 21 | 0.05 | 0.51 | 4.38 | 16.31 | 72.68 | 41.25 | 14.22 | 27.03 | 3.33 | 3 | 3.2 | 3 | 1.7 | 1 | 7.92 | 4.77 | -0.03
50 | 2.5 | 0.52 | 21.2 | 0.05 | 0.53 | 4.22 | 16.33 | 70.85 | 42.07 | 14.72 | 27.35 | 3.31 | 3 | 3.17 | 3 | 1.7 | 1 | 8.24 | 4.59 | -0.03
51 | 2.55 | 0.57 | 25.4 | 0.05 | 0.55 | 4.07 | 16.34 | 69.09 | 42.89 | 15.21 | 27.68 | 3.29 | 3 | 3.15 | 3 | 1.7 | 1 | 8.56 | 4.41 | -0.03
52 | 2.6 | 0.57 | 21 | 0.05 | 0.52 | 4.06 | 16.25 | 70.8 | 43.7 | 15.7 | 28 | 3.31 | 3 | 3.17 | 3 | 1.7 | 1 | 8.05 | 4.43 | -0.03
53 | 2.65 | 0.43 | 17.3 | 0.04 | 0.52 | 3.74 | 16.15 | 69.52 | 44.51 | 16.19 | 28.32 | 3.29 | 3 | 3.15 | 3 | 1.7 | 1 | 7.98 | 4.09 | -0.03
54 | 2.7 | 0.56 | 20.1 | 0.06 | 0.55 | 3.52 | 16.16 | 66.94 | 45.31 | 16.68 | 28.64 | 3.26 | 3 | 3.12 | 3 | 1.7 | 1 | 8.41 | 3.84 | -0.03
55 | 2.75 | 0.65 | 20.4 | 0.06 | 0.6 | 3.18 | 16.18 | 62.61 | 46.12 | 17.17 | 28.96 | 3.2 | 3 | 3.06 | 3 | 1.7 | 1 | 9.24 | 3.45 | -0.03
56 | 2.8 | 0.58 | 16.5 | 0.04 | 0.57 | 3.08 | 16.07 | 63.39 | 46.93 | 17.66 | 29.27 | 3.21 | 3 | 3.07 | 3 | 1.7 | 1 | 8.78 | 3.35 | -0.03
57 | 2.85 | 0.48 | 15.7 | 0.05 | 0.58 | 2.94 | 16.04 | 62.14 | 47.73 | 18.15 | 29.58 | 3.19 | 3 | 3.05 | 3 | 1.7 | 1 | 8.93 | 3.2 | -0.03
58 | 2.9 | 0.68 | 18.9 | 0.06 | 0.59 | 3.67 | 16.31 | 65.86 | 48.54 | 18.64 | 29.9 | 3.24 | 3 | 3.11 | 3 | 1.7 | 1 | 9.03 | 4 | -0.03
59 | 2.95 | 0.6 | 30 | 0.06 | 0.65 | 4.23 | 16.63 | 65.74 | 49.38 | 19.13 | 30.25 | 3.24 | 3 | 3.1 | 3 | 1.7 | 1 | 10.02 | 4.58 | -0.03
60 | 3 | 0.66 | 33.1 | 0.03 | 0.65 | 4.45 | 16.69 | 66.65 | 50.21 | 19.62 | 30.59 | 3.25 | 3 | 3.12 | 3 | 1.7 | 1 | 10.06 | 4.82 | -0.03
61 | 3.05 | 0.69 | 23.7 | 0.04 | 0.69 | 3.56 | 16.54 | 60.74 | 51.04 | 20.11 | 30.93 | 3.18 | 3 | 3.03 | 3 | 1.7 | 1 | 10.78 | 3.85 | -0.03
62 | 3.1 | 0.73 | 17.3 | 0.06 | 0.68 | 2.76 | 16.2 | 57.08 | 51.85 | 20.6 | 31.25 | 3.12 | 3 | 2.98 | 3 | 1.7 | 1 | 10.48 | 2.99 | -0.03
63 | 3.15 | 0.61 | 15 | 0.03 | 0.63 | 2.44 | 15.96 | 56.97 | 52.65 | 21.09 | 31.55 | 3.12 | 3 | 2.98 | 3 | 1.7 | 1 | 9.74 | 2.66 | -0.04
64 | 3.2 | 0.56 | 14.1 | 0.06 | 0.52 | 3.69 | 16.13 | 70.33 | 53.45 | 21.58 | 31.87 | 3.29 | 3 | 3.17 | 3 | 1.7 | 1 | 7.77 | 4.12 | -0.05
65 | 3.25 | 0.38 | 28.1 | 0.06 | 0.67 | 3.34 | 16.42 | 60.63 | 54.27 | 22.07 | 32.2 | 3.17 | 3 | 3.03 | 3 | 1.7 | 1 | 10.39 | 3.63 | -0.04
66 | 3.3 | 1.08 | 25.3 | 0.05 | 1.24 | 2.28 | 16.91 | 40.28 | 55.12 | 22.56 | 32.55 | 2.86 | 4 | 2.7 | 4 | 1.7 | 0.89 | 19.82 | 2.38 | -0.02
67 | 3.35 | 2.25 | 31.1 | 0.04 | 1.85 | 1.66 | 17.17 | 29.15 | 55.98 | 23.05 | 32.92 | 2.64 | 4 | 2.47 | 5 | 1.7 | 0.81 | 30.16 | 1.71 | -0.01
68 | 3.4 | 2.23 | 36 | 0.06 | 2.19 | 1.52 | 17.32 | 25.63 | 56.84 | 23.54 | 33.3 | 2.55 | 4 | 2.38 | 5 | 1.7 | 0.77 | 35.79 | 1.56 | -0.01
69 | 3.45 | 2.09 | 32.6 | 0.05 | 1.95 | 1.78 | 17.33 | 29.15 | 57.71 | 24.03 | 33.67 | 2.63 | 4 | 2.47 | 5 | 1.7 | 0.81 | 31.75 | 1.84 | -0.01
70 | 3.5 | 1.53 | 35.7 | 0.06 | 1.7 | 1.76 | 17.1 | 31.25 | 58.56 | 24.53 | 34.04 | 2.68 | 4 | 2.51 | 4 | 1.7 | 0.82 | 27.54 | 1.82 | -0.01
71 | 3.55 | 1.48 | 21.4 | 0.06 | 1.28 | 1.93 | 16.77 | 37.61 | 59.4 | 25.02 | 34.39 | 2.81 | 4 | 2.65 | 4 | 1.7 | 0.87 | 20.42 | 2.03 | -0.02
72 | 3.6 | 0.82 | 17 | 0.04 | 0.98 | 2.29 | 16.55 | 45.53 | 60.23 | 25.51 | 34.72 | 2.95 | 3 | 2.79 | 4 | 1.7 | 0.93 | 15.38 | 2.44 | -0.03
73 | 3.65 | 0.63 | 28.6 | 0.06 | 0.76 | 3.52 | 16.67 | 58.51 | 61.06 | 26 | 35.07 | 3.14 | 3 | 3 | 3 | 1.7 | 1 | 11.78 | 3.82 | -0.04
74 | 3.7 | 0.84 | 34.9 | 0.05 | 2.24 | 1.63 | 17.43 | 26.05 | 61.93 | 26.49 | 35.45 | 2.56 | 4 | 2.39 | 5 | 1.7 | 0.78 | 36.6 | 1.67 | -0.01
75 | 3.75 | 5.26 | 45.9 | 0.06 | 4.15 | 1.12 | 17.95 | 15.02 | 62.83 | 26.98 | 35.85 | 2.25 | 5 | 2.07 | 5 | 1.7 | 0.66 | 68.63 | 1.14 | -0.01
76 | 3.8 | 6.36 | 59.1 | 0.05 | 5.92 | 0.95 | 18.3 | 10.49 | 63.75 | 27.47 | 36.28 | 2.08 | 5 | 1.9 | 6 | 1.7 | 0.59 | 98.31 | 0.96 | 0
77 | 3.85 | 6.15 | 63.3 | 0.07 | 6.19 | 1.01 | 18.44 | 10.56 | 64.67 | 27.96 | 36.71 | 2.08 | 5 | 1.91 | 6 | 1.7 | 0.59 | 102.77 | 1.02 | 0
78 | 3.9 | 6.06 | 65.2 | 0.05 | 6.12 | 1.03 | 18.45 | 10.8 | 65.59 | 28.45 | 37.14 | 2.09 | 5 | 1.92 | 6 | 1.7 | 0.6 | 101.58 | 1.04 | 0
79 | 3.95 | 6.15 | 60.8 | 0.06 | 6.05 | 1.02 | 18.43 | 10.85 | 66.51 | 28.94 | 37.57 | 2.09 | 5 | 1.92 | 6 | 1.7 | 0.6 | 100.39 | 1.04 | 0
80 | 4 | 5.94 | 60 | 0.06 | 5.81 | 1.07 | 18.41 | 11.48 | 67.43 | 29.43 | 38 | 2.12 | 5 | 1.94 | 6 | 1.7 | 0.61 | 96.4 | 1.08 | -0.01
81 | 4.05 | 5.35 | 65.3 | 0.05 | 5.16 | 1.26 | 18.42 | 13.83 | 68.36 | 29.92 | 38.43 | 2.2 | 5 | 2.03 | 6 | 1.7 | 0.64 | 85.48 | 1.28 | -0.01
82 | 4.1 | 4.2 | 70.6 | 0.07 | 4.07 | 1.71 | 18.4 | 18.92 | 69.28 | 30.41 | 38.86 | 2.36 | 5 | 2.2 | 5 | 1.7 | 0.71 | 67.07 | 1.74 | -0.01
83 | 4.15 | 2.65 | 72.2 | 0.05 | 3.76 | 1.81 | 18.35 | 20.41 | 70.19 | 30.9 | 39.29 | 2.41 | 5 | 2.24 | 5 | 1.7 | 0.72 | 61.91 | 1.84 | -0.01
84 | 4.2 | 4.43 | 61.3 | 0.1 | 4.35 | 1.52 | 18.37 | 17.11 | 71.11 | 31.39 | 39.72 | 2.31 | 5 | 2.14 | 5 | 1.7 | 0.69 | 71.79 | 1.54 | -0.01
85 | 4.25 | 5.97 | 64.6 | 0.09 | 5.17 | 1.27 | 18.43 | 13.84 | 72.03 | 31.88 | 40.15 | 2.2 | 5 | 2.03 | 6 | 1.7 | 0.64 | 85.48 | 1.28 | -0.01
86 | 4.3 | 5.1 | 70.2 | 0.07 | 5.04 | 1.34 | 18.46 | 14.56 | 72.96 | 32.37 | 40.58 | 2.23 | 5 | 2.06 | 5 | 1.7 | 0.65 | 83.39 | 1.36 | -0.01
87 | 4.35 | 4.06 | 68.5 | 0.08 | 4.17 | 1.56 | 18.34 | 17.8 | 73.87 | 32.86 | 41.01 | 2.33 | 5 | 2.16 | 5 | 1.7 | 0.69 | 68.78 | 1.58 | -0.01
88 | 4.4 | 3.36 | 56.2 | 0.08 | 3.53 | 1.66 | 18.15 | 20.33 | 74.78 | 33.35 | 41.43 | 2.41 | 5 | 2.24 | 5 | 1.7 | 0.72 | 57.97 | 1.7 | -0.01
89 | 4.45 | 3.17 | 51 | 0.1 | 3.22 | 1.6 | 17.97 | 21.1 | 75.68 | 33.84 | 41.83 | 2.43 | 5 | 2.26 | 5 | 1.7 | 0.73 | 52.81 | 1.64 | -0.01
90 | 4.5 | 3.14 | 47.6 | 0.1 | 3.44 | 1.36 | 17.89 | 18.81 | 76.57 | 34.34 | 42.24 | 2.37 | 5 | 2.19 | 5 | 1.7 | 0.71 | 56.37 | 1.39 | -0.01
91 | 4.55 | 4 | 41.9 | 0.13 | 4.03 | 1.11 | 17.89 | 15.31 | 77.47 | 34.83 | 42.64 | 2.26 | 5 | 2.08 | 5 | 1.7 | 0.66 | 66.26 | 1.13 | -0.01
92 | 4.6 | 4.94 | 44.5 | 0.14 | 4.66 | 1 | 18 | 13.07 | 78.37 | 35.32 | 43.05 | 2.18 | 5 | 2 | 6 | 1.7 | 0.63 | 76.93 | 1.02 | -0.01
93 | 4.65 | 5.05 | 53.9 | 0.14 | 5.02 | 1.05 | 18.17 | 12.74 | 79.28 | 35.81 | 43.47 | 2.17 | 5 | 1.99 | 6 | 1.7 | 0.63 | 82.84 | 1.07 | -0.01
94 | 4.7 | 5.06 | 60.1 | 0.12 | 5.06 | 1.14 | 18.27 | 13.25 | 80.19 | 36.3 | 43.89 | 2.18 | 5 | 2.01 | 6 | 1.7 | 0.64 | 83.55 | 1.16 | -0.01
95 | 4.75 | 5.07 | 58.9 | 0.13 | 4.92 | 1.21 | 18.3 | 13.96 | 81.1 | 36.79 | 44.32 | 2.21 | 5 | 2.04 | 6 | 1.7 | 0.65 | 81.19 | 1.23 | -0.01
96 | 4.8 | 4.63 | 59 | 0.13 | 4.72 | 1.21 | 18.23 | 14.37 | 82.02 | 37.28 | 44.74 | 2.22 | 5 | 2.05 | 5 | 1.7 | 0.65 | 77.82 | 1.23 | -0.01
97 | 4.85 | 4.46 | 53 | 0.14 | 4.53 | 1.16 | 18.12 | 14.45 | 82.92 | 37.77 | 45.15 | 2.23 | 5 | 2.05 | 5 | 1.7 | 0.65 | 74.51 | 1.18 | -0.01
98 | 4.9 | 4.5 | 45 | 0.15 | 4.5 | 1.06 | 18.01 | 13.94 | 83.82 | 38.26 | 45.56 | 2.21 | 5 | 2.04 | 6 | 1.68 | 0.65 | 73.23 | 1.08 | -0.01
99 | 4.95 | 4.55 | 44.7 | 0.14 | 4.45 | 1.04 | 17.97 | 13.97 | 84.72 | 38.75 | 45.97 | 2.21 | 5 | 2.04 | 6 | 1.67 | 0.65 | 71.96 | 1.06 | -0.01
100 | 5 | 4.3 | 48.7 | 0.16 | 4.18 | 1.17 | 18.01 | 15.46 | 85.62 | 39.24 | 46.38 | 2.26 | 5 | 2.09 | 5 | 1.69 | 0.67 | 68.09 | 1.19 | -0.01
101 | 5.05 | 3.68 | 53.1 | 0.14 | 3.66 | 1.3 | 17.93 | 17.73 | 86.52 | 39.73 | 46.79 | 2.33 | 5 | 2.16 | 5 | 1.7 | 0.7 | 59.9 | 1.33 | -0.01
102 | 5.1 | 2.99 | 40.8 | 0.17 | 3.13 | 1.33 | 17.72 | 19.84 | 87.4 | 40.22 | 47.18 | 2.39 | 5 | 2.22 | 5 | 1.7 | 0.72 | 50.99 | 1.37 | -0.01
103 | 5.15 | 2.71 | 31.3 | 0.15 | 2.64 | 1.46 | 17.56 | 22.91 | 88.28 | 40.71 | 47.57 | 2.48 | 5 | 2.31 | 5 | 1.7 | 0.75 | 42.81 | 1.51 | -0.02
104 | 5.2 | 2.22 | 43.6 | 0.15 | 2.28 | 1.76 | 17.55 | 26.99 | 89.16 | 41.2 | 47.96 | 2.58 | 4 | 2.41 | 5 | 1.7 | 0.79 | 36.76 | 1.83 | -0.02
105 | 5.25 | 1.91 | 45.6 | 0.16 | 2.27 | 1.82 | 17.58 | 27.41 | 90.04 | 41.69 | 48.35 | 2.58 | 4 | 2.42 | 5 | 1.7 | 0.8 | 36.58 | 1.89 | -0.02
106 | 5.3 | 2.68 | 34.6 | 0.18 | 2.89 | 1.41 | 17.66 | 21.38 | 90.92 | 42.18 | 48.74 | 2.44 | 5 | 2.27 | 5 | 1.7 | 0.74 | 46.96 | 1.46 | -0.02
107 | 5.35 | 4.08 | 42.1 | 0.19 | 4.07 | 1.13 | 17.93 | 15.83 | 91.82 | 42.67 | 49.14 | 2.26 | 5 | 2.1 | 5 | 1.63 | 0.68 | 64 | 1.15 | -0.01
108 | 5.4 | 5.45 | 61.1 | 0.25 | 5.27 | 1.07 | 18.26 | 13.1 | 92.73 | 43.16 | 49.57 | 2.15 | 5 | 2.01 | 6 | 1.58 | 0.64 | 80.71 | 1.09 | -0.01
109 | 5.45 | 6.29 | 66 | 0.29 | 5.86 | 1.13 | 18.49 | 12.62 | 93.66 | 43.65 | 50 | 2.13 | 5 | 1.99 | 6 | 1.56 | 0.63 | 88.87 | 1.15 | -0.01
110 | 5.5 | 5.83 | 71.1 | 0.29 | 6.01 | 1.22 | 18.62 | 13.01 | 94.59 | 44.15 | 50.44 | 2.14 | 5 | 2 | 6 | 1.56 | 0.64 | 91.03 | 1.24 | -0.01
111 | 5.55 | 5.9 | 83 | 0.31 | 5.91 | 1.31 | 18.67 | 13.72 | 95.52 | 44.64 | 50.88 | 2.17 | 5 | 2.03 | 6 | 1.56 | 0.65 | 89.6 | 1.33 | -0.01
112 | 5.6 | 5.99 | 78.4 | 0.31 | 6.44 | 1.27 | 18.76 | 12.78 | 96.46 | 45.13 | 51.33 | 2.13 | 5 | 1.99 | 6 | 1.54 | 0.63 | 96.36 | 1.29 | -0.01
113 | 5.65 | 7.42 | 83.1 | 0.32 | 7.26 | 1.2 | 18.88 | 11.47 | 97.4 | 45.62 | 51.79 | 2.07 | 5 | 1.94 | 6 | 1.51 | 0.62 | 106.83 | 1.21 | -0.01
114 | 5.7 | 8.36 | 99 | 0.31 | 8.47 | 1.15 | 19.07 | 10.09 | 98.36 | 46.11 | 52.25 | 2.01 | 6 | 1.89 | 6 | 1.48 | 0.59 | 122.52 | 1.16 | -0.01
115 | 5.75 | 9.63 | 110.2 | 0.34 | 9.52 | 1.11 | 19.21 | 9.1 | 99.32 | 46.6 | 52.72 | 1.96 | 6 | 1.84 | 6 | 1.46 | 0.58 | 135.65 | 1.12 | 0
116 | 5.8 | 10.56 | 108 | 0.34 | 10.55 | 1.04 | 19.3 | 8.08 | 100.28 | 47.09 | 53.19 | 1.91 | 6 | 1.8 | 6 | 1.44 | 0.56 | 148.02 | 1.05 | 0
117 | 5.85 | 11.45 | 112 | 0.32 | 10.87 | 1.01 | 19.3 | 7.71 | 101.25 | 47.58 | 53.67 | 1.89 | 6 | 1.78 | 6 | 1.42 | 0.55 | 151.2 | 1.02 | 0
118 | 5.9 | 10.6 | 108.1 | 0.33 | 10.52 | 1 | 19.25 | 7.92 | 102.21 | 48.07 | 54.14 | 1.9 | 6 | 1.79 | 6 | 1.42 | 0.56 | 145.99 | 1.01 | 0
119 | 5.95 | 9.52 | 96.5 | 0.33 | 9.68 | 0.99 | 19.11 | 8.45 | 103.16 | 48.56 | 54.61 | 1.92 | 6 | 1.82 | 6 | 1.42 | 0.57 | 134.27 | 1.01 | -0.01
120 | 6 | 8.91 | 84.1 | 0.33 | 8.68 | 1.09 | 19.05 | 9.8 | 104.12 | 49.05 | 55.07 | 1.99 | 6 | 1.88 | 6 | 1.43 | 0.59 | 121.44 | 1.1 | -0.01
121 | 6.05 | 7.62 | 103.8 | 0.36 | 7.53 | 1.24 | 18.98 | 11.78 | 105.07 | 49.54 | 55.53 | 2.07 | 5 | 1.96 | 6 | 1.45 | 0.62 | 106.56 | 1.26 | -0.01
122 | 6.1 | 6.06 | 93.1 | 0.35 | 6.6 | 1.44 | 18.95 | 14.01 | 106.01 | 50.03 | 55.98 | 2.15 | 5 | 2.04 | 5 | 1.47 | 0.65 | 94.53 | 1.47 | -0.01
123 | 6.15 | 6.13 | 88.8 | 0.36 | 7.05 | 1.28 | 18.92 | 12.61 | 106.96 | 50.52 | 56.44 | 2.1 | 5 | 1.99 | 6 | 1.45 | 0.63 | 99.35 | 1.3 | -0.01
124 | 6.2 | 8.96 | 89 | 0.36 | 8.13 | 1.09 | 18.95 | 10.43 | 107.91 | 51.01 | 56.9 | 2.01 | 6 | 1.9 | 6 | 1.42 | 0.6 | 112.04 | 1.11 | -0.01
125 | 6.25 | 9.29 | 88.3 | 0.34 | 8.92 | 0.99 | 18.98 | 9.19 | 108.86 | 51.5 | 57.35 | 1.95 | 6 | 1.85 | 6 | 1.39 | 0.58 | 121.09 | 1.01 | -0.01
126 | 6.3 | 8.5 | 88.3 | 0.34 | 8.79 | 1.03 | 19 | 9.52 | 109.81 | 51.99 | 57.81 | 1.97 | 6 | 1.86 | 6 | 1.39 | 0.59 | 119.12 | 1.04 | -0.01
127 | 6.35 | 8.57 | 93.6 | 0.37 | 8.83 | 1.13 | 19.12 | 10.16 | 110.76 | 52.48 | 58.28 | 1.99 | 6 | 1.89 | 6 | 1.39 | 0.6 | 119.84 | 1.15 | -0.01
128 | 6.4 | 9.42 | 118.2 | 0.35 | 10.67 | 1.18 | 19.46 | 9.15 | 111.74 | 52.97 | 58.76 | 1.94 | 6 | 1.85 | 6 | 1.37 | 0.58 | 143.17 | 1.2 | 0
129 | 6.45 | 14.03 | 166.9 | 0.34 | 13.62 | 1.19 | 19.84 | 7.67 | 112.73 | 53.46 | 59.26 | 1.86 | 6 | 1.78 | 6 | 1.35 | 0.56 | 179.66 | 1.2 | 0
130 | 6.5 | 17.4 | 200.3 | 0.36 | 16.88 | 1.07 | 20.05 | 5.9 | 113.73 | 53.96 | 59.78 | 1.77 | 6 | 1.69 | 6 | 1.32 | 0.52 | 217.97 | 1.08 | 0
131 | 6.55 | 19.2 | 175 | 0.34 | 18.67 | 0.93 | 20.04 | 4.67 | 114.73 | 54.45 | 60.29 | 1.69 | 6 | 1.62 | 6 | 1.29 | 0.5 | 237 | 0.94 | 0
132 | 6.6 | 19.42 | 146.2 | 0.36 | 19.34 | 0.85 | 19.99 | 4.06 | 115.73 | 54.94 | 60.8 | 1.65 | 6 | 1.58 | 6 | 1.28 | 0.48 | 242.75 | 0.85 | 0
133 | 6.65 | 19.4 | 170.6 | 0.6 | 19.39 | 0.84 | 19.98 | 4.02 | 116.73 | 55.43 | 61.3 | 1.65 | 6 | 1.58 | 6 | 1.27 | 0.48 | 242.35 | 0.84 | 0
134 | 6.7 | 19.36 | 171.5 | 0.51 | 19.64 | 0.89 | 20.07 | 4.27 | 117.73 | 55.92 | 61.82 | 1.66 | 6 | 1.59 | 6 | 1.27 | 0.49 | 245.18 | 0.9 | 0
135 | 6.75 | 20.16 | 182.3 | 0.55 | 19.66 | 0.94 | 20.13 | 4.54 | 118.74 | 56.41 | 62.33 | 1.68 | 6 | 1.61 | 6 | 1.27 | 0.49 | 245.26 | 0.94 | 0
136 | 6.8 | 19.47 | 199.6 | 0.55 | 19.59 | 1 | 20.2 | 4.9 | 119.75 | 56.9 | 62.85 | 1.7 | 6 | 1.63 | 6 | 1.27 | 0.5 | 244.31 | 1 | 0
137 | 6.85 | 19.14 | 204.8 | 0.55 | 19.83 | 1.04 | 20.26 | 5.06 | 120.76 | 57.39 | 63.38 | 1.71 | 6 | 1.64 | 6 | 1.27 | 0.51 | 246.72 | 1.04 | 0
138 | 6.9 | 20.88 | 211.9 | 0.67 | 20.87 | 1.03 | 20.33 | 4.82 | 121.78 | 57.88 | 63.9 | 1.69 | 6 | 1.63 | 6 | 1.26 | 0.5 | 258 | 1.04 | 0
139 | 6.95 | 22.58 | 229.6 | 0.68 | 21.98 | 1.03 | 20.41 | 4.57 | 122.8 | 58.37 | 64.43 | 1.67 | 6 | 1.61 | 6 | 1.25 | 0.5 | 270.1 | 1.03 | 0
140 | 7 | 22.49 | 235.9 | 0.68 | 22.28 | 1.03 | 20.43 | 4.53 | 123.82 | 58.86 | 64.96 | 1.67 | 6 | 1.61 | 6 | 1.25 | 0.5 | 272.55 | 1.03 | 0
141 | 7.05 | 21.77 | 221.1 | 0.68 | 22.34 | 1.02 | 20.42 | 4.49 | 124.84 | 59.35 | 65.49 | 1.67 | 6 | 1.61 | 6 | 1.24 | 0.49 | 272.14 | 1.02 | 0
142 | 7.1 | 22.77 | 225.5 | 0.73 | 22.34 | 1.01 | 20.41 | 4.45 | 125.86 | 59.84 | 66.02 | 1.66 | 6 | 1.61 | 6 | 1.24 | 0.49 | 270.92 | 1.01 | 0
143 | 7.15 | 22.48 | 228.2 | 0.8 | 22.61 | 1 | 20.42 | 4.37 | 126.88 | 60.33 | 66.55 | 1.66 | 6 | 1.6 | 6 | 1.23 | 0.49 | 272.89 | 1 | 0
144 | 7.2 | 22.57 | 222.9 | 0.79 | 22.61 | 1 | 20.42 | 4.4 | 127.91 | 60.82 | 67.08 | 1.66 | 6 | 1.6 | 6 | 1.23 | 0.49 | 271.96 | 1.01 | 0
145 | 7.25 | 22.78 | 227.4 | 0.79 | 22.78 | 1 | 20.44 | 4.4 | 128.93 | 61.31 | 67.62 | 1.66 | 6 | 1.6 | 6 | 1.22 | 0.49 | 272.98 | 1.01 | 0
146 | 7.3 | 22.99 | 235.8 | 0.79 | 22.89 | 1.02 | 20.46 | 4.46 | 129.95 | 61.8 | 68.15 | 1.66 | 6 | 1.61 | 6 | 1.22 | 0.5 | 273.38 | 1.02 | 0
147 | 7.35 | 22.89 | 235 | 0.89 | 23.1 | 1.03 | 20.48 | 4.5 | 130.97 | 62.29 | 68.68 | 1.66 | 6 | 1.61 | 6 | 1.21 | 0.5 | 274.93 | 1.03 | 0
148 | 7.4 | 23.41 | 241.5 | 0.91 | 23.06 | 1.08 | 20.54 | 4.78 | 132 | 62.78 | 69.22 | 1.68 | 6 | 1.63 | 6 | 1.21 | 0.5 | 274.16 | 1.08 | 0
149 | 7.45 | 22.89 | 269.8 | 0.9 | 22.63 | 1.19 | 20.63 | 5.46 | 133.03 | 63.27 | 69.76 | 1.71 | 6 | 1.66 | 6 | 1.21 | 0.52 | 269.48 | 1.2 | 0
150 | 7.5 | 21.6 | 299.5 | 0.9 | 23.28 | 1.1 | 20.58 | 4.9 | 134.06 | 63.77 | 70.3 | 1.68 | 6 | 1.63 | 6 | 1.2 | 0.51 | 274.95 | 1.11 | 0
151 | 7.55 | 25.36 | 201.8 | 1.21 | 25.83 | 1.02 | 20.65 | 4.03 | 135.09 | 64.26 | 70.84 | 1.63 | 6 | 1.58 | 6 | 1.19 | 0.49 | 301.9 | 1.03 | 0
152 | 7.6 | 30.54 | 289.3 | 1.25 | 29.69 | 0.97 | 20.8 | 3.24 | 136.13 | 64.75 | 71.39 | 1.57 | 6 | 1.53 | 6 | 1.18 | 0.47 | 343.56 | 0.98 | 0
153 | 7.65 | 33.17 | 374.5 | 1.2 | 33.06 | 1.1 | 21.12 | 3.5 | 137.19 | 65.24 | 71.95 | 1.58 | 6 | 1.55 | 6 | 1.18 | 0.47 | 382.16 | 1.11 | 0
154 | 7.7 | 35.46 | 431.5 | 1.22 | 35.3 | 1.2 | 21.31 | 3.72 | 138.26 | 65.73 | 72.53 | 1.6 | 6 | 1.56 | 6 | 1.17 | 0.48 | 407.46 | 1.2 | 0
155 | 7.75 | 37.28 | 465.1 | 1.38 | 37.31 | 1.21 | 21.41 | 3.59 | 139.33 | 66.22 | 73.11 | 1.59 | 6 | 1.55 | 6 | 1.17 | 0.48 | 428.63 | 1.22 | 0
156 | 7.8 | 39.18 | 461.7 | 1.46 | 38.45 | 1.22 | 21.46 | 3.54 | 140.4 | 66.71 | 73.69 | 1.58 | 6 | 1.55 | 6 | 1.16 | 0.48 | 439.95 | 1.23 | 0
157 | 7.85 | 38.88 | 482.9 | 1.51 | 38.39 | 1.22 | 21.46 | 3.53 | 141.47 | 67.2 | 74.27 | 1.58 | 6 | 1.55 | 6 | 1.16 | 0.48 | 437.64 | 1.22 | 0
158 | 7.9 | 37.11 | 455 | 1.51 | 37.54 | 1.16 | 21.37 | 3.36 | 142.54 | 67.69 | 74.85 | 1.57 | 6 | 1.54 | 6 | 1.15 | 0.47 | 425.77 | 1.16 | 0
159 | 7.95 | 36.62 | 365.8 | 1.53 | 36.38 | 1.07 | 21.23 | 3.07 | 143.6 | 68.18 | 75.42 | 1.55 | 6 | 1.52 | 6 | 1.15 | 0.46 | 410.25 | 1.07 | 0
160 | 8 | 35.41 | 346.8 | 1.52 | 36.32 | 0.81 | 20.91 | 1.81 | 144.65 | 68.67 | 75.98 | 1.45 | 6 | 1.42 | 6 | 1.13 | 0.43 | 404.09 | 0.82 | 0
161 | 8.05 | 36.94 | 172.5 | 1.76 | 37.15 | 0.62 | 20.64 | 0.73 | 145.68 | 69.16 | 76.52 | 1.36 | 6 | 1.33 | 7 | 1.12 | 0.39 | 407.99 | 0.63 | 0
162 | 8.1 | 39.09 | 175.3 | 1.65 | 38.89 | 0.47 | 20.37 | 0 | 146.7 | 69.65 | 77.05 | 1.25 | 7 | 1.23 | 7 | 1.1 | 0.36 | 421.52 | 0.47 | 0
163 | 8.15 | 40.65 | 195.6 | 1.8 | 38.67 | 0.48 | 20.41 | 0 | 147.72 | 70.14 | 77.58 | 1.27 | 7 | 1.24 | 7 | 1.1 | 0.36 | 418.65 | 0.49 | 0
164 | 8.2 | 36.26 | 190.3 | 2.04 | 36.41 | 0.53 | 20.42 | 0.27 | 148.74 | 70.63 | 78.11 | 1.31 | 7 | 1.29 | 7 | 1.1 | 0.38 | 394.97 | 0.53 | 0
165 | 8.25 | 32.33 | 190.6 | 1.9 | 33.08 | 0.59 | 20.39 | 0.92 | 149.76 | 71.12 | 78.64 | 1.38 | 6 | 1.35 | 6 | 1.11 | 0.4 | 359.86 | 0.59 | 0
166 | 8.3 | 30.64 | 201.7 | 1.99 | 31.85 | 0.64 | 20.44 | 1.37 | 150.78 | 71.61 | 79.17 | 1.41 | 6 | 1.39 | 6 | 1.11 | 0.42 | 346.85 | 0.65 | 0
167 | 8.35 | 32.59 | 221.4 | 2.08 | 32.78 | 0.68 | 20.55 | 1.51 | 151.81 | 72.1 | 79.7 | 1.43 | 6 | 1.4 | 6 | 1.11 | 0.42 | 356.32 | 0.68 | 0
168 | 8.4 | 35.1 | 246.3 | 2.05 | 34.46 | 0.7 | 20.66 | 1.48 | 152.84 | 72.59 | 80.25 | 1.42 | 6 | 1.4 | 6 | 1.1 | 0.42 | 373.61 | 0.71 | 0
169 | 8.45 | 35.7 | 260.3 | 2.14 | 35.4 | 0.74 | 20.76 | 1.58 | 153.88 | 73.08 | 80.79 | 1.43 | 6 | 1.4 | 6 | 1.1 | 0.42 | 383.02 | 0.74 | 0
170 | 8.5 | 35.41 | 275.4 | 2.11 | 34.94 | 0.68 | 20.65 | 1.34 | 154.91 | 73.58 | 81.34 | 1.41 | 6 | 1.38 | 6 | 1.1 | 0.42 | 376.31 | 0.69 | 0
171 | 8.55 | 33.71 | 181.2 | 2.29 | 33.34 | 0.62 | 20.46 | 1.12 | 155.93 | 74.07 | 81.87 | 1.39 | 6 | 1.37 | 6 | 1.09 | 0.41 | 357.44 | 0.62 | 0
172 | 8.6 | 30.89 | 159.9 | 2.27 | 30.22 | 0.59 | 20.25 | 1.28 | 156.95 | 74.56 | 82.39 | 1.4 | 6 | 1.38 | 6 | 1.09 | 0.42 | 323.36 | 0.59 | 0
173 | 8.65 | 26.05 | 191 | 2.27 | 28.33 | 0.6 | 20.18 | 1.62 | 157.96 | 75.05 | 82.91 | 1.43 | 6 | 1.41 | 6 | 1.09 | 0.43 | 302.93 | 0.61 | 0
174 | 8.7 | 28.05 | 161.5 | 2.27 | 26.54 | 0.64 | 20.16 | 2.12 | 158.96 | 75.54 | 83.43 | 1.47 | 6 | 1.45 | 6 | 1.09 | 0.44 | 283.76 | 0.65 | 0
175 | 8.75 | 25.52 | 158.5 | 2.3 | 25.61 | 0.59 | 20.01 | 1.97 | 159.96 | 76.03 | 83.94 | 1.46 | 6 | 1.44 | 6 | 1.09 | 0.44 | 272.76 | 0.6 | 0
176 | 8.8 | 23.25 | 135.7 | 2.4 | 22.78 | 0.67 | 19.98 | 2.99 | 160.96 | 76.52 | 84.44 | 1.53 | 6 | 1.51 | 6 | 1.09 | 0.47 | 243.04 | 0.68 | 0
177 | 8.85 | 19.56 | 166.5 | 2.38 | 19.48 | 0.74 | 19.85 | 4.17 | 161.95 | 77.01 | 84.95 | 1.61 | 6 | 1.59 | 6 | 1.09 | 0.5 | 208.09 | 0.75 | 0
178 | 8.9 | 15.62 | 131.3 | 2.46 | 15.81 | 0.86 | 19.69 | 6.07 | 162.94 | 77.5 | 85.44 | 1.72 | 6 | 1.7 | 6 | 1.1 | 0.54 | 169.29 | 0.87 | 0
179 | 8.95 | 12.25 | 108.6 | 2.29 | 13.06 | 0.81 | 19.34 | 6.98 | 163.91 | 77.99 | 85.92 | 1.77 | 6 | 1.74 | 6 | 1.1 | 0.56 | 139.54 | 0.82 | -0.01
180 | 9 | 11.31 | 78.1 | 2.31 | 11.44 | 0.76 | 19.06 | 7.56 | 164.86 | 78.48 | 86.38 | 1.8 | 6 | 1.77 | 6 | 1.09 | 0.57 | 121.81 | 0.77 | -0.01
181 | 9.05 | 10.75 | 74.7 | 2.36 | 10.57 | 0.71 | 18.86 | 7.76 | 165.8 | 78.97 | 86.83 | 1.8 | 6 | 1.78 | 6 | 1.09 | 0.57 | 112.21 | 0.72 | -0.01
182 | 9.1 | 9.66 | 72.6 | 2.35 | 9.82 | 0.72 | 18.77 | 8.44 | 166.74 | 79.46 | 87.28 | 1.83 | 6 | 1.81 | 6 | 1.09 | 0.58 | 103.96 | 0.74 | -0.01
183 | 9.15 | 9.05 | 66 | 2.35 | 9.61 | 0.75 | 18.78 | 8.83 | 167.68 | 79.95 | 87.73 | 1.85 | 6 | 1.83 | 6 | 1.09 | 0.59 | 101.49 | 0.76 | -0.01
184 | 9.2 | 10.12 | 77.5 | 2.65 | 11.48 | 0.71 | 18.99 | 7.27 | 168.63 | 80.44 | 88.19 | 1.78 | 6 | 1.76 | 6 | 1.08 | 0.56 | 120.73 | 0.73 | -0.01
185 | 9.25 | 15.27 | 102.7 | 2.72 | 13.52 | 0.69 | 19.2 | 5.98 | 169.59 | 80.93 | 88.66 | 1.71 | 6 | 1.69 | 6 | 1.07 | 0.54 | 141.6 | 0.69 | -0.01
186 | 9.3 | 15.17 | 97.7 | 2.83 | 14.34 | 0.68 | 19.28 | 5.63 | 170.55 | 81.42 | 89.13 | 1.69 | 6 | 1.67 | 6 | 1.07 | 0.53 | 149.72 | 0.69 | -0.01
187 | 9.35 | 12.58 | 94 | 2.85 | 13.73 | 0.89 | 19.52 | 7.31 | 171.53 | 81.91 | 89.62 | 1.78 | 6 | 1.76 | 6 | 1.07 | 0.57 | 143.44 | 0.9 | -0.01
188 | 9.4 | 13.44 | 173.8 | 2.85 | 15.35 | 0.96 | 19.78 | 7.09 | 172.52 | 82.4 | 90.11 | 1.76 | 6 | 1.75 | 6 | 1.07 | 0.56 | 159.99 | 0.97 | -0.01
189 | 9.45 | 20.03 | 175.7 | 2.86 | 19.36 | 0.85 | 20 | 5.08 | 173.52 | 82.89 | 90.62 | 1.66 | 6 | 1.64 | 6 | 1.06 | 0.52 | 200.69 | 0.86 | 0
190 | 9.5 | 24.61 | 147 | 2.87 | 23.24 | 0.67 | 20 | 3.03 | 174.52 | 83.39 | 91.13 | 1.52 | 6 | 1.51 | 6 | 1.05 | 0.47 | 239.35 | 0.68 | 0
191 | 9.55 | 25.09 | 144.6 | 2.92 | 26.13 | 0.58 | 20.01 | 1.96 | 175.52 | 83.88 | 91.64 | 1.44 | 6 | 1.43 | 6 | 1.05 | 0.44 | 267.75 | 0.58 | 0
192 | 9.6 | 28.68 | 162.8 | 3.05 | 27.81 | 0.55 | 20.05 | 1.52 | 176.52 | 84.37 | 92.16 | 1.41 | 6 | 1.4 | 6 | 1.04 | 0.43 | 284.02 | 0.55 | 0
193 | 9.65 | 29.65 | 150.3 | 3.05 | 29.19 | 0.56 | 20.15 | 1.44 | 177.53 | 84.86 | 92.67 | 1.4 | 6 | 1.39 | 6 | 1.04 | 0.43 | 297.45 | 0.57 | 0
194 | 9.7 | 29.24 | 180.8 | 3.05 | 28.89 | 0.61 | 20.22 | 1.77 | 178.54 | 85.35 | 93.19 | 1.43 | 6 | 1.42 | 6 | 1.04 | 0.44 | 293.95 | 0.61 | 0
195 | 9.75 | 27.79 | 196.1 | 3.16 | 28.39 | 0.67 | 20.3 | 2.21 | 179.56 | 85.84 | 93.72 | 1.46 | 6 | 1.45 | 6 | 1.04 | 0.45 | 288.38 | 0.67 | 0
196 | 9.8 | 28.14 | 190.8 | 3.18 | 28.03 | 0.67 | 20.29 | 2.31 | 180.57 | 86.33 | 94.24 | 1.47 | 6 | 1.46 | 6 | 1.03 | 0.45 | 284.07 | 0.68 | 0
197 | 9.85 | 28.17 | 178 | 3.19 | 28 | 0.63 | 20.22 | 2.06 | 181.58 | 86.82 | 94.76 | 1.45 | 6 | 1.44 | 6 | 1.03 | 0.45 | 282.89 | 0.63 | 0
198 | 9.9 | 27.69 | 160.5 | 3.2 | 27.31 | 0.64 | 20.2 | 2.25 | 182.59 | 87.31 | 95.28 | 1.46 | 6 | 1.46 | 6 | 1.03 | 0.45 | 275.28 | 0.65 | 0
199 | 9.95 | 26.07 | 187.6 | 3.31 | 26.32 | 0.63 | 20.13 | 2.35 | 183.6 | 87.8 | 95.8 | 1.47 | 6 | 1.46 | 6 | 1.03 | 0.46 | 264.59 | 0.64 | 0
200 | 10 | 25.19 | 151.4 | 3.41 | 26.82 | 0.65 | 20.19 | 2.4 | 184.61 | 88.29 | 96.32 | 1.47 | 6 | 1.47 | 6 | 1.02 | 0.46 | 269.01 | 0.66 | 0
201 | 10.05 | 29.19 | 184.7 | 3.39 | 27.02 | 0.67 | 20.23 | 2.5 | 185.62 | 88.78 | 96.84 | 1.48 | 6 | 1.48 | 6 | 1.02 | 0.46 | 270.42 | 0.67 | 0
202 | 10.1 | 26.68 | 206.7 | 3.15 | 26.5 | 0.68 | 20.22 | 2.66 | 186.63 | 89.27 | 97.36 | 1.49 | 6 | 1.49 | 6 | 1.02 | 0.46 | 264.6 | 0.69 | 0
203 | 10.15 | 23.64 | 150.2 | 3.31 | 24.28 | 0.7 | 20.11 | 3.17 | 187.63 | 89.76 | 97.87 | 1.52 | 6 | 1.52 | 6 | 1.02 | 0.48 | 241.79 | 0.7 | 0
204 | 10.2 | 22.53 | 151.3 | 3.3 | 22.91 | 0.67 | 19.98 | 3.29 | 188.63 | 90.25 | 98.38 | 1.53 | 6 | 1.53 | 6 | 1.01 | 0.48 | 227.49 | 0.68 | 0
205 | 10.25 | 22.57 | 161.3 | 3.27 | 22.28 | 0.71 | 20.01 | 3.69 | 189.63 | 90.74 | 98.89 | 1.56 | 6 | 1.56 | 6 | 1.01 | 0.49 | 220.61 | 0.72 | 0
206 | 10.3 | 21.73 | 163.1 | 3.47 | 22.08 | 0.74 | 20.04 | 3.94 | 190.64 | 91.23 | 99.4 | 1.57 | 6 | 1.57 | 6 | 1.01 | 0.5 | 218.11 | 0.75 | 0
207 | 10.35 | 21.94 | 167.4 | 3.43 | 21.84 | 0.76 | 20.05 | 4.14 | 191.64 | 91.72 | 99.92 | 1.58 | 6 | 1.59 | 6 | 1.01 | 0.5 | 215.17 | 0.77 | 0
208 | 10.4 | 21.85 | 169.1 | 3.41 | 22.02 | 0.77 | 20.07 | 4.13 | 192.64 | 92.21 | 100.43 | 1.58 | 6 | 1.59 | 6 | 1 | 0.5 | 216.43 | 0.77 | 0
209 | 10.45 | 22.28 | 169.6 | 3.61 | 22.77 | 0.77 | 20.13 | 4.01 | 193.65 | 92.7 | 100.94 | 1.57 | 6 | 1.58 | 6 | 1 | 0.5 | 223.21 | 0.78 | 0
210 | 10.5 | 24.17 | 188 | 3.62 | 23.48 | 0.8 | 20.22 | 4.04 | 194.66 | 93.2 | 101.47 | 1.57 | 6 | 1.58 | 6 | 1 | 0.5 | 229.66 | 0.81 | 0
211 | 10.55 | 23.99 | 204.9 | 3.64 | 23.09 | 0.84 | 20.25 | 4.4 | 195.67 | 93.69 | 101.99 | 1.6 | 6 | 1.6 | 6 | 1 | 0.51 | 225.24 | 0.85 | 0
212 | 10.6 | 21.12 | 189.7 | 3.77 | 22.26 | 0.85 | 20.2 | 4.63 | 196.68 | 94.18 | 102.51 | 1.61 | 6 | 1.62 | 6 | 0.99 | 0.52 | 216.46 | 0.85 | 0
213 | 10.65 | 21.67 | 170.2 | 3.78 | 23.58 | 0.73 | 20.13 | 3.66 | 197.69 | 94.67 | 103.02 | 1.55 | 6 | 1.56 | 6 | 0.99 | 0.49 | 228.89 | 0.74 | 0
214 | 10.7 | 27.95 | 160 | 3.81 | 26.65 | 0.6 | 20.08 | 2.22 | 198.69 | 95.16 | 103.54 | 1.45 | 6 | 1.46 | 6 | 0.99 | 0.46 | 258.47 | 0.6 | 0
215 | 10.75 | 30.32 | 147.4 | 4.09 | 29.09 | 0.56 | 20.13 | 1.6 | 199.7 | 95.65 | 104.05 | 1.4 | 6 | 1.41 | 6 | 0.99 | 0.44 | 281.84 | 0.56 | 0
216 | 10.8 | 29 | 177.8 | 3.87 | 29.43 | 0.6 | 20.24 | 1.87 | 200.71 | 96.14 | 104.57 | 1.42 | 6 | 1.43 | 6 | 0.99 | 0.45 | 284.42 | 0.61 | 0
217 | 10.85 | 28.96 | 207.2 | 3.89 | 29.62 | 0.71 | 20.45 | 2.55 | 201.73 | 96.63 | 105.11 | 1.47 | 6 | 1.48 | 6 | 0.98 | 0.47 | 285.43 | 0.72 | 0
218 | 10.9 | 30.9 | 249.9 | 3.89 | 30.68 | 0.79 | 20.61 | 2.85 | 202.76 | 97.12 | 105.65 | 1.49 | 6 | 1.5 | 6 | 0.98 | 0.47 | 294.93 | 0.79 | 0
219 | 10.95 | 32.19 | 268.4 | 3.89 | 31.94 | 0.83 | 20.74 | 2.94 | 203.8 | 97.61 | 106.19 | 1.5 | 6 | 1.51 | 6 | 0.98 | 0.48 | 306.32 | 0.84 | 0
220 | 11 | 32.74 | 277.5 | 3.89 | 32.13 | 0.86 | 20.78 | 3.08 | 204.84 | 98.1 | 106.74 | 1.51 | 6 | 1.52 | 6 | 0.98 | 0.48 | 307.27 | 0.86 | 0
221 | 11.05 | 31.45 | 279.9 | 3.89 | 31.96 | 0.86 | 20.78 | 3.15 | 205.88 | 98.59 | 107.29 | 1.51 | 6 | 1.52 | 6 | 0.97 | 0.48 | 304.83 | 0.87 | 0
222 | 11.1 | 31.68 | 270.9 | 3.9 | 31.14 | 0.87 | 20.75 | 3.3 | 206.92 | 99.08 | 107.84 | 1.52 | 6 | 1.53 | 6 | 0.97 | 0.49 | 296.21 | 0.87 | 0
223 | 11.15 | 30.3 | 260.6 | 4.19 | 30.76 | 0.84 | 20.68 | 3.17 | 207.95 | 99.57 | 108.38 | 1.51 | 6 | 1.52 | 6 | 0.97 | 0.48 | 291.87 | 0.84 | 0
224 | 11.2 | 30.3 | 239.4 | 4.19 | 29.86 | 0.81 | 20.6 | 3.16 | 208.98 | 100.06 | 108.92 | 1.51 | 6 | 1.52 | 6 | 0.97 | 0.48 | 282.62 | 0.81 | 0
225 | 11.25 | 28.99 | 224.7 | 4.2 | 28.67 | 0.78 | 20.5 | 3.17 | 210.01 | 100.55 | 109.45 | 1.51 | 6 | 1.52 | 6 | 0.96 | 0.48 | 270.58 | 0.79 | 0
226 | 11.3 | 26.72 | 207 | 4.22 | 26.96 | 0.77 | 20.39 | 3.4 | 211.03 | 101.04 | 109.98 | 1.52 | 6 | 1.54 | 6 | 0.96 | 0.49 | 253.59 | 0.78 | 0
227 | 11.35 | 25.17 | 190.7 | 4.24 | 25.39 | 0.75 | 20.26 | 3.55 | 212.04 | 101.53 | 110.51 | 1.53 | 6 | 1.55 | 6 | 0.96 | 0.49 | 238.06 | 0.75 | 0
228 | 11.4 | 24.28 | 170.6 | 4.25 | 24.14 | 0.7 | 20.11 | 3.53 | 213.04 | 102.02 | 111.02 | 1.53 | 6 | 1.55 | 6 | 0.96 | 0.49 | 225.72 | 0.71 | 0
229 | 11.45 | 22.97 | 147.9 | 4.27 | 23.03 | 0.66 | 19.96 | 3.46 | 214.04 | 102.51 | 111.53 | 1.52 | 6 | 1.54 | 6 | 0.95 | 0.49 | 214.75 | 0.66 | 0
230 | 11.5 | 21.83 | 135.1 | 4.28 | 21.94 | 0.62 | 19.81 | 3.43 | 215.03 | 103.01 | 112.03 | 1.52 | 6 | 1.54 | 6 | 0.95 | 0.49 | 204.08 | 0.62 | 0
231 | 11.55 | 21.02 | 122 | 4.28 | 21.01 | 0.6 | 19.71 | 3.54 | 216.02 | 103.5 | 112.52 | 1.52 | 6 | 1.55 | 6 | 0.95 | 0.5 | 194.81 | 0.6 | 0
232 | 11.6 | 20.17 | 119.6 | 4.29 | 20.21 | 0.58 | 19.63 | 3.66 | 217 | 103.99 | 113.01 | 1.53 | 6 | 1.56 | 6 | 0.95 | 0.5 | 186.84 | 0.59 | 0
233 | 11.65 | 19.43 | 113 | 4.46 | 19.6 | 0.58 | 19.57 | 3.8 | 217.98 | 104.48 | 113.5 | 1.54 | 6 | 1.56 | 6 | 0.94 | 0.5 | 180.7 | 0.59 | -0.01
234 | 11.7 | 19.2 | 108.3 | 4.45 | 19.24 | 0.57 | 19.53 | 3.86 | 218.96 | 104.97 | 113.99 | 1.54 | 6 | 1.57 | 6 | 0.94 | 0.5 | 176.94 | 0.58 | -0.01
235 | 11.75 | 19.1 | 109.6 | 4.46 | 19.18 | 0.6 | 19.57 | 4.05 | 219.93 | 105.46 | 114.48 | 1.55 | 6 | 1.58 | 6 | 0.94 | 0.51 | 175.86 | 0.6 | -0.01
236 | 11.8 | 19.24 | 124.6 | 4.46 | 18.76 | 0.65 | 19.63 | 4.56 | 220.92 | 105.95 | 114.97 | 1.58 | 6 | 1.61 | 6 | 0.94 | 0.52 | 171.35 | 0.65 | -0.01
237 | 11.85 | 17.95 | 129.1 | 4.56 | 18.66 | 0.69 | 19.69 | 4.91 | 221.9 | 106.44 | 115.46 | 1.6 | 6 | 1.63 | 6 | 0.93 | 0.53 | 169.8 | 0.69 | -0.01
238 | 11.9 | 18.78 | 130.5 | 4.57 | 18.23 | 0.68 | 19.65 | 5.01 | 222.88 | 106.93 | 115.95 | 1.61 | 6 | 1.64 | 6 | 0.93 | 0.53 | 165.43 | 0.69 | -0.01
239 | 11.95 | 17.96 | 112.4 | 4.56 | 17.93 | 0.64 | 19.56 | 4.86 | 223.86 | 107.42 | 116.44 | 1.6 | 6 | 1.63 | 6 | 0.93 | 0.53 | 162.37 | 0.65 | -0.01
240 | 12 | 17.05 | 103.6 | 4.57 | 17.25 | 0.6 | 19.42 | 4.79 | 224.83 | 107.91 | 116.92 | 1.59 | 6 | 1.63 | 6 | 0.93 | 0.53 | 155.85 | 0.61 | -0.01
241 | 12.05 | 16.75 | 96 | 4.73 | 16.74 | 0.62 | 19.41 | 5.14 | 225.8 | 108.4 | 117.4 | 1.61 | 6 | 1.65 | 6 | 0.92 | 0.54 | 150.67 | 0.63 | -0.01
242 | 12.1 | 16.43 | 112.8 | 4.74 | 16.41 | 0.66 | 19.45 | 5.55 | 226.77 | 108.89 | 117.88 | 1.63 | 6 | 1.67 | 6 | 0.92 | 0.54 | 147.09 | 0.67 | -0.01
243 | 12.15 | 16.05 | 115.2 | 4.82 | 16.1 | 0.71 | 19.51 | 6.09 | 227.75 | 109.38 | 118.37 | 1.66 | 6 | 1.7 | 6 | 0.92 | 0.56 | 143.66 | 0.72 | -0.01
244 | 12.2 | 15.81 | 115.5 | 4.81 | 15.69 | 0.72 | 19.48 | 6.36 | 228.72 | 109.87 | 118.85 | 1.67 | 6 | 1.71 | 6 | 0.91 | 0.56 | 139.53 | 0.73 | -0.01
245 | 12.25 | 15.21 | 109 | 4.94 | 15.3 | 0.7 | 19.41 | 6.38 | 229.7 | 110.36 | 119.33 | 1.67 | 6 | 1.71 | 6 | 0.91 | 0.56 | 135.67 | 0.71 | -0.01
246 | 12.3 | 14.88 | 97.1 | 4.95 | 15.25 | 0.66 | 19.34 | 6.14 | 230.66 | 110.85 | 119.81 | 1.66 | 6 | 1.7 | 6 | 0.91 | 0.56 | 134.99 | 0.67 | -0.01
247 | 12.35 | 15.65 | 97.7 | 4.96 | 15.31 | 0.62 | 19.28 | 5.81 | 231.63 | 111.34 | 120.28 | 1.64 | 6 | 1.68 | 6 | 0.91 | 0.55 | 135.43 | 0.63 | -0.01
248 | 12.4 | 15.41 | 91.6 | 4.96 | 15.28 | 0.62 | 19.27 | 5.81 | 232.59 | 111.83 | 120.76 | 1.64 | 6 | 1.68 | 6 | 0.91 | 0.55 | 134.83 | 0.63 | -0.01
249 | 12.45 | 14.78 | 95 | 4.96 | 14.97 | 0.6 | 19.21 | 5.83 | 233.55 | 112.32 | 121.23 | 1.64 | 6 | 1.68 | 6 | 0.91 | 0.55 | 131.78 | 0.61 | -0.01
250 | 12.5 | 14.73 | 84.3 | 4.97 | 14.87 | 0.57 | 19.13 | 5.61 | 234.51 | 112.82 | 121.69 | 1.63 | 6 | 1.67 | 6 | 0.9 | 0.55 | 130.67 | 0.58 | -0.01
251 | 12.55 | 15.1 | 74.7 | 4.97 | 14.75 | 0.52 | 19.01 | 5.24 | 235.46 | 113.31 | 122.15 | 1.61 | 6 | 1.65 | 6 | 0.9 | 0.54 | 129.54 | 0.53 | -0.01
252 | 12.6 | 14.43 | 70.1 | 4.98 | 14.33 | 0.5 | 18.93 | 5.32 | 236.4 | 113.8 | 122.61 | 1.61 | 6 | 1.66 | 6 | 0.9 | 0.54 | 125.49 | 0.51 | -0.01
253 | 12.65 | 13.47 | 71.5 | 4.98 | 13.65 | 0.49 | 18.83 | 5.59 | 237.34 | 114.29 | 123.06 | 1.62 | 6 | 1.67 | 6 | 0.9 | 0.55 | 118.99 | 0.5 | -0.01
254 | 12.7 | 13.04 | 60.8 | 5.13 | 13.05 | 0.47 | 18.71 | 5 | 238.28 | 114.78 | 123.5 | 1.63 | 6 | 1.68 | 6 | 0.9 | 0.55 | 113.43 | 0.48 | -0.01
255 | 12.75 | 12.65 | 52.1 | 5.13 | 12.85 | 0.45 | 18.63 | 5 | 239.21 | 115.27 | 123.94 | 1.62 | 6 | 1.67 | 6 | 0.9 | 0.55 | 111.48 | 0.46 | -0.01
256 | 12.8 | 12.87 | 59.6 | 5.14 | 12.99 | 0.47 | 18.7 | 5 | 240.15 | 115.76 | 124.39 | 1.63 | 6 | 1.68 | 6 | 0.89 | 0.55 | 112.38 | 0.48 | -0.01
257 | 12.85 | 13.45 | 71.6 | 5.14 | 13.18 | 0.51 | 18.83 | 6.08 | 241.09 | 116.25 | 124.84 | 1.64 | 6 | 1.7 | 6 | 0.89 | 0.56 | 113.63 | 0.52 | -0.01
258 | 12.9 | 13.21 | 72.1 | 5.24 | 13.55 | 0.55 | 18.95 | 6.22 | 242.04 | 116.74 | 125.3 | 1.65 | 6 | 1.71 | 6 | 0.89 | 0.56 | 116.56 | 0.56 | -0.01
259 | 12.95 | 13.98 | 80 | 5.28 | 13.89 | 0.57 | 19.02 | 6.19 | 242.99 | 117.23 | 125.76 | 1.65 | 6 | 1.7 | 6 | 0.89 | 0.56 | 119.29 | 0.58 | -0.01
260 | 13 | 14.47 | 83.8 | 5.4 | 14.4 | 0.56 | 19.06 | 5.88 | 243.94 | 117.72 | 126.22 | 1.63 | 6 | 1.69 | 6 | 0.89 | 0.56 | 123.71 | 0.57 | -0.01
261 | 13.05 | 14.76 | 77.6 | 5.43 | 14.95 | 0.52 | 19.04 | 5.35 | 244.89 | 118.21 | 126.68 | 1.6 | 6 | 1.66 | 6 | 0.89 | 0.54 | 128.53 | 0.53 | -0.01
262 | 13.1 | 15.62 | 73.7 | 5.57 | 15.64 | 0.51 | 19.08 | 4.92 | 245.85 | 118.7 | 127.14 | 1.58 | 6 | 1.63 | 6 | 0.89 | 0.54 | 134.59 | 0.52 | -0.01
263 | 13.15 | 16.55 | 87.1 | 5.57 | 16.28 | 0.55 | 19.22 | 5.01 | 246.81 | 119.19 | 127.61 | 1.59 | 6 | 1.64 | 6 | 0.88 | 0.54 | 139.83 | 0.56 | -0.01
264 | 13.2 | 16.68 | 106.8 | 5.58 | 16.65 | 0.64 | 19.43 | 5.59 | 247.78 | 119.68 | 128.1 | 1.62 | 6 | 1.67 | 6 | 0.88 | 0.55 | 142.27 | 0.65 | -0.01
265 | 13.25 | 16.71 | 123.5 | 5.59 | 16.88 | 0.7 | 19.57 | 6.04 | 248.76 | 120.17 | 128.58 | 1.64 | 6 | 1.7 | 6 | 0.88 | 0.56 | 143.66 | 0.71 | -0.01
266 | 13.3 | 17.25 | 126.2 | 5.81 | 17.25 | 0.74 | 19.66 | 6.18 | 249.74 | 120.66 | 129.08 | 1.65 | 6 | 1.7 | 6 | 0.87 | 0.56 | 146.45 | 0.75 | -0.01
267 | 13.35 | 17.8 | 133.5 | 5.82 | 18 | 0.74 | 19.73 | 5.93 | 250.73 | 121.15 | 129.57 | 1.64 | 6 | 1.69 | 6 | 0.87 | 0.56 | 152.76 | 0.75 | -0.01
268 | 13.4 | 18.96 | 141.1 | 5.86 | 19.01 | 0.74 | 19.81 | 5.62 | 251.72 | 121.64 | 130.07 | 1.62 | 6 | 1.67 | 6 | 0.87 | 0.55 | 161.29 | 0.75 | -0.01
269 | 13.45 | 20.26 | 150 | 5.86 | 20.75 | 0.73 | 19.92 | 4.96 | 252.71 | 122.13 | 130.58 | 1.58 | 6 | 1.64 | 6 | 0.87 | 0.54 | 176.54 | 0.73 | -0.01
270 | 13.5 | 23.04 | 160.8 | 5.93 | 22.45 | 0.73 | 20.05 | 4.54 | 253.71 | 122.63 | 131.09 | 1.56 | 6 | 1.61 | 6 | 0.87 | 0.53 | 191.22 | 0.74 | -0.01
271 | 13.55 | 24.06 | 180.2 | 5.99 | 23.62 | 0.73 | 20.12 | 4.28 | 254.72 | 123.12 | 131.61 | 1.55 | 6 | 1.59 | 6 | 0.87 | 0.52 | 201.16 | 0.74 | -0.01
272 | 13.6 | 23.76 | 175.7 | 6.05 | 24.32 | 0.71 | 20.14 | 4 | 255.73 | 123.61 | 132.12 | 1.53 | 6 | 1.58 | 6 | 0.87 | 0.52 | 207.07 | 0.72 | 0
273 | 13.65 | 25.13 | 161.8 | 6.06 | 25.07 | 0.7 | 20.17 | 3.8 | 256.74 | 124.1 | 132.64 | 1.52 | 6 | 1.56 | 6 | 0.87 | 0.51 | 213.41 | 0.71 | 0
274 | 13.7 | 26.33 | 190.9 | 6.09 | 26.27 | 0.63 | 20.12 | 3.08 | 257.74 | 124.59 | 133.16 | 1.47 | 6 | 1.52 | 6 | 0.87 | 0.49 | 224.34 | 0.64 | 0
275 | 13.75 | 27.35 | 144.6 | 6.1 | 26.65 | 0.6 | 20.09 | 2.84 | 258.75 | 125.08 | 133.67 | 1.45 | 6 | 1.5 | 6 | 0.87 | 0.49 | 227.54 | 0.61 | 0
276 | 13.8 | 26.26 | 148 | 6.18 | 25.85 | 0.55 | 19.95 | 2.63 | 259.74 | 125.57 | 134.18 | 1.44 | 6 | 1.49 | 6 | 0.87 | 0.48 | 220.58 | 0.56 | 0
277 | 13.85 | 23.94 | 137.5 | 6.15 | 23.81 | 0.6 | 19.91 | 3.36 | 260.74 | 126.06 | 134.68 | 1.48 | 6 | 1.54 | 6 | 0.87 | 0.5 | 201.52 | 0.6 | -0.01
278 | 13.9 | 21.24 | 141 | 6.16 | 22.61 | 0.61 | 19.86 | 3.78 | 261.73 | 126.55 | 135.18 | 1.51 | 6 | 1.56 | 6 | 0.86 | 0.51 | 190.28 | 0.62 | -0.01
279 | 13.95 | 22.65 | 138.3 | 6.15 | 23.31 | 0.62 | 19.92 | 3.69 | 262.73 | 127.04 | 135.69 | 1.5 | 6 | 1.56 | 6 | 0.86 | 0.51 | 195.96 | 0.63 | -0.01
280 | 14 | 26.04 | 156.6 | 6.17 | 25.4 | 0.66 | 20.13 | 3.54 | 263.73 | 127.53 | 136.2 | 1.49 | 6 | 1.55 | 6 | 0.86 | 0.51 | 213.57 | 0.67 | 0
281 | 14.05 | 27.52 | 210.9 | 6.34 | 26.98 | 0.79 | 20.41 | 4.06 | 264.76 | 128.02 | 136.73 | 1.53 | 6 | 1.58 | 6 | 0.86 | 0.52 | 225.6 | 0.79 | 0
282 | 14.1 | 27.37 | 268.3 | 6.34 | 27.4 | 0.99 | 20.7 | 5.25 | 265.79 | 128.51 | 137.28 | 1.6 | 6 | 1.65 | 6 | 0.85 | 0.55 | 226.82 | 1 | 0
283 | 14.15 | 27.32 | 335.1 | 6.33 | 27.62 | 1.2 | 20.94 | 6.43 | 266.84 | 129 | 137.84 | 1.66 | 6 | 1.72 | 6 | 0.84 | 0.57 | 226.36 | 1.22 | 0
284 | 14.2 | 28.16 | 394.6 | 6.33 | 28.01 | 1.38 | 21.12 | 7.27 | 267.89 | 129.49 | 138.4 | 1.7 | 6 | 1.76 | 6 | 0.83 | 0.59 | 227.89 | 1.39 | 0
285 | 14.25 | 28.55 | 427.4 | 6.34 | 28.39 | 1.48 | 21.22 | 7.73 | 268.95 | 129.98 | 138.97 | 1.73 | 6 | 1.78 | 6 | 0.83 | 0.6 | 229.78 | 1.49 | 0
286 | 14.3 | 28.45 | 438.7 | 6.5 | 28.37 | 1.53 | 21.26 | 7.99 | 270.02 | 130.47 | 139.54 | 1.74 | 6 | 1.79 | 6 | 0.82 | 0.6 | 228.69 | 1.54 | 0
287 | 14.35 | 28.1 | 434.6 | 6.48 | 28.23 | 1.55 | 21.27 | 8.15 | 271.08 | 130.96 | 140.12 | 1.74 | 6 | 1.8 | 6 | 0.82 | 0.61 | 226.75 | 1.57 | 0
288 | 14.4 | 28.13 | 440.6 | 6.51 | 27.82 | 1.57 | 21.26 | 8.35 | 272.14 | 131.45 | 140.69 | 1.75 | 6 | 1.81 | 6 | 0.82 | 0.61 | 222.64 | 1.59 | 0
289 | 14.45 | 27.24 | 436.6 | 6.64 | 26.89 | 1.58 | 21.21 | 8.64 | 273.2 | 131.94 | 141.26 | 1.76 | 6 | 1.82 | 6 | 0.82 | 0.61 | 214.15 | 1.6 | 0
290 | 14.5 | 25.29 | 400.8 | 6.7 | 25.57 | 1.56 | 21.12 | 8.88 | 274.26 | 132.44 | 141.83 | 1.77 | 6 | 1.83 | 6 | 0.81 | 0.62 | 202.78 | 1.58 | 0
291 | 14.55 | 24.19 | 362.3 | 6.76 | 24.69 | 1.52 | 21.03 | 8.89 | 275.31 | 132.93 | 142.39 | 1.77 | 6 | 1.84 | 6 | 0.81 | 0.62 | 195.15 | 1.53 | -0.01
292 | 14.6 | 24.58 | 360.5 | 6.78 | 23.75 | 1.48 | 20.94 | 8.95 | 276.36 | 133.42 | 142.94 | 1.77 | 6 | 1.84 | 6 | 0.81 | 0.62 | 187.09 | 1.49 | -0.01
293 | 14.65 | 22.47 | 328.4 | 6.78 | 22.25 | 1.44 | 20.81 | 9.23 | 277.4 | 133.91 | 143.49 | 1.78 | 6 | 1.85 | 6 | 0.8 | 0.63 | 174.46 | 1.46 | -0.01
294 | 14.7 | 19.71 | 272.8 | 6.75 | 20.47 | 1.32 | 20.59 | 9.18 | 278.43 | 134.4 | 144.03 | 1.78 | 6 | 1.85 | 6 | 0.8 | 0.63 | 159.92 | 1.34 | -0.01
295 | 14.75 | 19.22 | 208.8 | 6.67 | 19.47 | 1.08 | 20.28 | 8.12 | 279.44 | 134.89 | 144.56 | 1.73 | 6 | 1.8 | 6 | 0.81 | 0.61 | 152.68 | 1.1 | -0.01
296 | 14.8 | 19.49 | 149 | 6.91 | 19.53 | 0.87 | 20.03 | 6.74 | 280.44 | 135.38 | 145.07 | 1.66 | 6 | 1.73 | 6 | 0.81 | 0.58 | 154.18 | 0.88 | -0.01
297 | 14.85 | 19.87 | 150.9 | 6.9 | 19.51 | 0.75 | 19.86 | 5.91 | 281.44 | 135.87 | 145.57 | 1.61 | 6 | 1.69 | 6 | 0.81 | 0.57 | 154.66 | 0.76 | -0.01
298 | 14.9 | 19.18 | 138.6 | 6.9 | 19.18 | 0.72 | 19.8 | 5.85 | 282.43 | 136.36 | 146.07 | 1.61 | 6 | 1.69 | 6 | 0.81 | 0.56 | 151.73 | 0.73 | -0.01
299 | 14.95 | 18.49 | 127.2 | 6.91 | 18.43 | 0.68 | 19.66 | 5.77 | 283.41 | 136.85 | 146.56 | 1.6 | 6 | 1.68 | 6 | 0.81 | 0.56 | 145.5 | 0.69 | -0.01
300 | 15 | 17.62 | 108.9 | 6.92 | 17.96 | 0.63 | 19.53 | 5.58 | 284.39 | 137.34 | 147.05 | 1.59 | 6 | 1.67 | 6 | 0.81 | 0.56 | 141.67 | 0.64 | -0.01
301 | 15.05 | 17.77 | 102.8 | 6.92 | 18.21 | 0.59 | 19.47 | 5.15 | 285.36 | 137.83 | 147.53 | 1.57 | 6 | 1.65 | 6 | 0.81 | 0.55 | 143.91 | 0.6 | -0.01
302 | 15.1 | 19.25 | 108.6 | 7.06 | 18.65 | 0.6 | 19.53 | 5.11 | 286.34 | 138.32 | 148.02 | 1.56 | 6 | 1.64 | 6 | 0.81 | 0.55 | 147.14 | 0.61 | -0.01
303 | 15.15 | 18.92 | 123.5 | 7.2 | 19.29 | 0.64 | 19.66 | 5.2 | 287.32 | 138.81 | 148.51 | 1.57 | 6 | 1.65 | 6 | 0.81 | 0.55 | 151.88 | 0.65 | -0.01
304 | 15.2 | 19.7 | 136.1 | 7.26 | 19.48 | 0.68 | 19.75 | 5.52 | 288.31 | 139.3 | 149.01 | 1.59 | 6 | 1.67 | 6 | 0.81 | 0.56 | 152.7 | 0.69 | -0.01
305 | 15.25 | 19.82 | 139.6 | 7.27 | 19.9 | 0.69 | 19.8 | 5.44 | 289.3 | 139.79 | 149.5 | 1.58 | 6 | 1.66 | 6 | 0.81 | 0.56 | 155.86 | 0.7 | -0.01
306 | 15.3 | 20.19 | 135.7 | 7.29 | 20.29 | 0.66 | 19.78 | 5.12 | 290.29 | 140.28 | 150 | 1.57 | 6 | 1.65 | 6 | 0.81 | 0.55 | 159.06 | 0.67 | -0.01
307 | 15.35 | 20.87 | 128.2 | 7.3 | 21.11 | 0.62 | 19.76 | 4.56 | 291.27 | 140.77 | 150.5 | 1.53 | 6 | 1.61 | 6 | 0.81 | 0.54 | 166.08 | 0.63 | -0.01
308 | 15.4 | 22.28 | 128.3 | 7.35 | 22.3 | 0.6 | 19.81 | 4.1 | 292.27 | 141.26 | 151 | 1.51 | 6 | 1.58 | 6 | 0.81 | 0.53 | 175.93 | 0.61 | -0.01
309 | 15.45 | 23.74 | 145.3 | 7.37 | 23.46 | 0.62 | 19.92 | 3.96 | 293.26 | 141.75 | 151.51 | 1.5 | 6 | 1.57 | 6 | 0.81 | 0.52 | 185.16 | 0.63 | -0.01
310 | 15.5 | 24.37 | 162 | 7.52 | 24.03 | 0.66 | 20.04 | 4.15 | 294.26 | 142.25 | 152.02 | 1.51 | 6 | 1.59 | 6 | 0.81 | 0.53 | 188.95 | 0.67 | -0.01
311 | 15.55 | 23.97 | 169 | 7.52 | 23.87 | 0.7 | 20.09 | 4.47 | 295.27 | 142.74 | 152.53 | 1.53 | 6 | 1.61 | 6 | 0.8 | 0.54 | 186.79 | 0.71 | -0.01
312 | 15.6 | 23.28 | 169.6 | 7.59 | 22.87 | 0.74 | 20.08 | 5 | 296.27 | 143.23 | 153.05 | 1.56 | 6 | 1.64 | 6 | 0.8 | 0.55 | 177.64 | 0.75 | -0.01
313 | 15.65 | 21.37 | 166.5 | 7.6 | 21.87 | 0.75 | 20.04 | 5.4 | 297.27 | 143.72 | 153.56 | 1.58 | 6 | 1.66 | 6 | 0.79 | 0.56 | 168.82 | 0.76 | -0.01
314 | 15.7 | 20.97 | 157.5 | 7.6 | 21.13 | 0.75 | 19.98 | 5.61 | 298.27 | 144.21 | 154.07 | 1.59 | 6 | 1.67 | 6 | 0.79 | 0.56 | 162.37 | 0.76 | -0.01
315 | 15.75 | 21.05 | 150.8 | 7.68 | 21.1 | 0.71 | 19.91 | 5.32 | 299.27 | 144.7 | 154.57 | 1.57 | 6 | 1.66 | 6 | 0.79 | 0.56 | 162.21 | 0.72 | -0.01
316 | 15.8 | 21.27 | 138.9 | 7.71 | 21.3 | 0.64 | 19.82 | 4.78 | 300.26 | 145.19 | 155.07 | 1.54 | 6 | 1.63 | 6 | 0.79 | 0.55 | 164.3 | 0.65 | -0.01
317 | 15.85 | 21.58 | 120.5 | 7.73 | 21.62 | 0.61 | 19.77 | 4.42 | 301.25 | 145.68 | 155.57 | 1.52 | 6 | 1.6 | 6 | 0.79 | 0.54 | 167.1 | 0.61 | -0.01
318 | 15.9 | 22.02 | 133.7 | 7.93 | 21.5 | 0.61 | 19.78 | 4.52 | 302.24 | 146.17 | 156.07 | 1.52 | 6 | 1.61 | 6 | 0.79 | 0.54 | 165.7 | 0.62 | -0.01
319 | 15.95 | 20.91 | 140.6 | 7.84 | 20.7 | 0.69 | 19.85 | 5.34 | 303.23 | 146.66 | 156.57 | 1.57 | 6 | 1.66 | 6 | 0.78 | 0.56 | 157.86 | 0.7 | -0.01
320 | 16 | 19.17 | 151.9 | 7.82 | 19.4 | 0.77 | 19.88 | 6.4 | 304.22 | 147.15 | 157.07 | 1.62 | 6 | 1.71 | 6 | 0.78 | 0.58 | 146.1 | 0.78 | -0.01
321 | 16.05 | 18.12 | 154.6 | 8 | 18.38 | 0.84 | 19.89 | 7.3 | 305.22 | 147.64 | 157.58 | 1.66 | 6 | 1.76 | 6 | 0.77 | 0.6 | 136.94 | 0.85 | -0.01
322 | 16.1 | 17.84 | 154.1 | 8.04 | 18.07 | 0.84 | 19.88 | 7.5 | 306.21 | 148.13 | 158.08 | 1.67 | 6 | 1.77 | 6 | 0.76 | 0.6 | 134.09 | 0.86 | -0.01
323 | 16.15 | 18.24 | 148.7 | 8.06 | 17.92 | 0.81 | 19.83 | 7.35 | 307.2 | 148.62 | 158.58 | 1.67 | 6 | 1.76 | 6 | 0.76 | 0.6 | 132.84 | 0.83 | -0.01
324 | 16.2 | 17.67 | 134.6 | 8.06 | 17.91 | 0.77 | 19.76 | 7.04 | 308.19 | 149.11 | 159.08 | 1.65 | 6 | 1.75 | 6 | 0.76 | 0.59 | 132.9 | 0.78 | -0.01
325 | 16.25 | 17.83 | 130.6 | 8.06 | 17.85 | 0.75 | 19.73 | 6.95 | 309.18 | 149.6 | 159.58 | 1.64 | 6 | 1.74 | 6 | 0.76 | 0.59 | 132.25 | 0.77 | -0.01
326 | 16.3 | 18.05 | 138.2 | 8.1 | 18 | 0.76 | 19.75 | 6.95 | 310.17 | 150.09 | 160.07 | 1.64 | 6 | 1.74 | 6 | 0.76 | 0.59 | 133.09 | 0.77 | -0.01
327 | 16.35 | 18.11 | 140.9 | 8.13 | 18.26 | 0.76 | 19.78 | 6.9 | 311.16 | 150.58 | 160.57 | 1.64 | 6 | 1.74 | 6 | 0.76 | 0.59 | 134.86 | 0.78 | -0.01
328 | 16.4 | 18.62 | 139.7 | 8.21 | 18.45 | 0.77 | 19.81 | 6.9 | 312.15 | 151.07 | 161.07 | 1.64 | 6 | 1.74 | 6 | 0.76 | 0.59 | 136.01 | 0.79 | -0.01
329 | 16.45 | 18.62 | 147 | 8.32 | 18.46 | 0.79 | 19.84 | 7.05 | 313.14 | 151.56 | 161.57 | 1.65 | 6 | 1.75 | 6 | 0.76 | 0.6 | 135.63 | 0.8 | -0.01
330 | 16.5 | 18.14 | 151.4 | 8.39 | 18.19 | 0.81 | 19.85 | 7.35 | 314.13 | 152.06 | 162.08 | 1.66 | 6 | 1.76 | 6 | 0.75 | 0.6 | 132.97 | 0.83 | -0.01
331 | 16.55 | 17.8 | 146.1 | 8.43 | 18.04 | 0.82 | 19.85 | 7.49 | 315.12 | 152.55 | 162.58 | 1.67 | 6 | 1.77 | 6 | 0.75 | 0.6 | 131.45 | 0.84 | -0.01
332 | 16.6 | 18.18 | 147.7 | 8.46 | 18.65 | 0.82 | 19.9 | 7.24 | 316.12 | 153.04 | 163.08 | 1.65 | 6 | 1.76 | 6 | 0.75 | 0.6 | 135.99 | 0.83 | -0.01
333 | 16.65 | 19.97 | 165.4 | 8.06 | 19.65 | 0.86 | 20.03 | 7.14 | 317.12 | 153.53 | 163.59 | 1.65 | 6 | 1.75 | 6 | 0.75 | 0.6 | 143.23 | 0.87 | -0.01
334 | 16.7 | 20.79 | 191.4 | 8.55 | 20.55 | 0.92 | 20.18 | 7.29 | 318.13 | 154.02 | 164.11 | 1.66 | 6 | 1.76 | 6 | 0.75 | 0.6 | 149.35 | 0.94 | -0.01
335 | 16.75 | 20.87 | 211.3 | 8.61 | 20.32 | 1 | 20.26 | 7.94 | 319.14 | 154.51 | 164.63 | 1.69 | 6 | 1.79 | 6 | 0.74 | 0.61 | 146.54 | 1.02 | -0.01
336 | 16.8 | 19.3 | 209.1 | 8.7 | 19.71 | 1.04 | 20.25 | 8.4 | 320.15 | 155 | 165.16 | 1.71 | 6 | 1.81 | 6 | 0.74 | 0.62 | 141.2 | 1.05 | -0.01
337 | 16.85 | 18.96 | 192.7 | 8.77 | 19.55 | 1.04 | 20.24 | 8.48 | 321.17 | 155.49 | 165.68 | 1.71 | 6 | 1.82 | 6 | 0.74 | 0.62 | 139.63 | 1.05 | -0.01
338 | 16.9 | 20.38 | 205.7 | 8.79 | 20.11 | 1.02 | 20.26 | 8.18 | 322.18 | 155.98 | 166.2 | 1.7 | 6 | 1.8 | 6 | 0.74 | 0.62 | 143.78 | 1.04 | -0.01
339 | 16.95 | 20.99 | 217.5 | 8.86 | 20.6 | 1.03 | 20.31 | 8.05 | 323.19 | 156.47 | 166.72 | 1.69 | 6 | 1.8 | 6 | 0.74 | 0.62 | 147.14 | 1.04 | -0.01
340 | 17 | 20.41 | 210.8 | 8.9 | 20.26 | 1.04 | 20.3 | 8.29 | 324.21 | 156.96 | 167.25 | 1.7 | 6 | 1.81 | 6 | 0.73 | 0.62 | 144.12 | 1.06 | -0.01
341 | 17.05 | 19.38 | 204.6 | 8.91 | 19.92 | 1.04 | 20.27 | 8.43 | 325.22 | 157.45 | 167.77 | 1.71 | 6 | 1.81 | 6 | 0.73 | 0.62 | 141.16 | 1.06 | -0.01
342 | 17.1 | 19.96 | 206.1 | 9 | 19.77 | 1.04 | 20.26 | 8.5 | 326.23 | 157.94 | 168.29 | 1.71 | 6 | 1.82 | 6 | 0.73 | 0.63 | 139.7 | 1.06 | -0.01
343 | 17.15 | 19.96 | 205.7 | 8.98 | 20.02 | 1.01 | 20.25 | 8.24 | 327.25 | 158.43 | 168.82 | 1.7 | 6 | 1.81 | 6 | 0.73 | 0.62 | 141.5 | 1.03 | -0.01
344 | 17.2 | 20.12 | 196 | 9.07 | 20.18 | 1.02 | 20.27 | 8.27 | 328.26 | 158.92 | 169.34 | 1.7 | 6 | 1.81 | 6 | 0.73 | 0.62 | 142.35 | 1.04 | -0.01
345 | 17.25 | 20.46 | 218.8 | 9.08 | 20.42 | 1.03 | 20.29 | 8.21 | 329.28 | 159.41 | 169.86 | 1.7 | 6 | 1.8 | 6 | 0.73 | 0.62 | 143.82 | 1.04 | -0.01
346 | 17.3 | 20.67 | 214 | 9.1 | 21.2 | 1.02 | 20.34 | 7.89 | 330.29 | 159.9 | 170.39 | 1.68 | 6 | 1.79 | 6 | 0.73 | 0.62 | 149.56 | 1.03 | -0.01
347 | 17.35 | 22.47 | 214.5 | 9.1 | 23.07 | 0.95 | 20.39 | 6.84 | 331.31 | 160.39 | 170.92 | 1.63 | 6 | 1.74 | 6 | 0.73 | 0.6 | 164.29 | 0.96 | -0.01
348 | 17.4 | 26.06 | 225.9 | 9.13 | 25.24 | 0.89 | 20.45 | 5.87 | 332.33 | 160.88 | 171.45 | 1.59 | 6 | 1.69 | 6 | 0.74 | 0.58 | 181.45 | 0.9 | -0.01
349 | 17.45 | 27.19 | 232 | 9.17 | 27.63 | 0.86 | 20.56 | 5.17 | 333.36 | 161.37 | 171.99 | 1.55 | 6 | 1.65 | 6 | 0.74 | 0.56 | 200.01 | 0.87 | -0.01
350 | 17.5 | 29.63 | 257.7 | 9.23 | 28.74 | 0.89 | 20.66 | 5.15 | 334.4 | 161.87 | 172.53 | 1.55 | 6 | 1.65 | 6 | 0.74 | 0.56 | 207.81 | 0.9 | -0.01
351 | 17.55 | 29.4 | 280.8 | 9.23 | 29.59 | 0.9 | 20.7 | 5.01 | 335.43 | 162.36 | 173.08 | 1.54 | 6 | 1.64 | 6 | 0.74 | 0.56 | 213.98 | 0.91 | -0.01
352 | 17.6 | 29.74 | 256.3 | 9.35 | 29.12 | 0.88 | 20.66 | 5.02 | 336.46 | 162.85 | 173.62 | 1.54 | 6 | 1.64 | 6 | 0.74 | 0.56 | 210.05 | 0.89 | -0.01
353 | 17.65 | 28.2 | 232.6 | 9.38 | 28.36 | 0.83 | 20.55 | 4.85 | 337.49 | 163.34 | 174.15 | 1.53 | 6 | 1.63 | 6 | 0.74 | 0.56 | 204.54 | 0.84 | -0.01
354 | 17.7 | 27.13 | 218.7 | 9.38 | 26.59 | 0.79 | 20.39 | 4.93 | 338.51 | 163.83 | 174.68 | 1.53 | 6 | 1.63 | 6 | 0.74 | 0.56 | 191.1 | 0.8 | -0.01
355 | 17.75 | 24.44 | 176.2 | 9.39 | 24.55 | 0.75 | 20.22 | 5.2 | 339.52 | 164.32 | 175.2 | 1.54 | 6 | 1.65 | 6 | 0.73 | 0.56 | 175.37 | 0.76 | -0.01
356 | 17.8 | 22.08 | 160 | 9.45 | 22.33 | 0.72 | 20.02 | 5.55 | 340.52 | 164.81 | 175.72 | 1.56 | 6 | 1.67 | 6 | 0.73 | 0.57 | 158.33 | 0.73 | -0.01
357 | 17.85 | 20.47 | 145 | 9.5 | 20.69 | 0.7 | 19.87 | 5.92 | 341.52 | 165.3 | 176.22 | 1.57 | 6 | 1.69 | 6 | 0.73 | 0.58 | 145.59 | 0.71 | -0.01
358 | 17.9 | 19.5 | 127.6 | 9.52 | 19.66 | 0.6 | 19.62 | 5.48 | 342.5 | 165.79 | 176.71 | 1.55 | 6 | 1.67 | 6 | 0.73 | 0.57 | 138.7 | 0.61 | -0.01
359 | 17.95 | 19 | 80.7 | 9.53 | 19.12 | 0.45 | 19.24 | 4.35 | 343.46 | 166.28 | 177.18 | 1.48 | 6 | 1.6 | 6 | 0.74 | 0.55 | 136.52 | 0.46 | -0.01
360 | 18 | 18.86 | 49.9 | 9.59 | 18.59 | 0.3 | 18.75 | 3.08 | 344.4 | 166.77 | 177.63 | 1.4 | 6 | 1.52 | 6 | 0.75 | 0.52 | 134.76 | 0.31 | -0.01
361 | 18.05 | 17.89 | 38.7 | 9.68 | 18.37 | 0.23 | 18.42 | 2.39 | 345.32 | 167.26 | 178.06 | 1.35 | 6 | 1.47 | 6 | 0.76 | 0.5 | 134.39 | 0.24 | -0.01
362 | 18.1 | 18.35 | 39.4 | 9.6 | 18.96 | 0.24 | 18.53 | 2.34 | 346.24 | 167.75 | 178.49 | 1.34 | 6 | 1.46 | 6 | 0.76 | 0.5 | 138.7 | 0.25 | -0.01
363 | 18.15 | 20.63 | 61 | 9.64 | 20.5 | 0.27 | 18.77 | 2.18 | 347.18 | 168.24 | 178.94 | 1.33 | 6 | 1.45 | 6 | 0.76 | 0.49 | 150.39 | 0.28 | -0.01
364 | 18.2 | 22.52 | 66.4 | 9.8 | 23 | 0.32 | 19.14 | 2.05 | 348.14 | 168.73 | 179.41 | 1.33 | 6 | 1.44 | 6 | 0.76 | 0.49 | 169.11 | 0.33 | -0.01
365 | 18.25 | 25.83 | 94 | 10.01 | 24.62 | 0.41 | 19.52 | 2.5 | 349.12 | 169.22 | 179.89 | 1.37 | 6 | 1.48 | 6 | 0.75 | 0.5 | 179.64 | 0.41 | -0.01
366 | 18.3 | 25.51 | 141.4 | 10.04 | 25.41 | 0.53 | 19.86 | 3.34 | 350.11 | 169.71 | 180.4 | 1.43 | 6 | 1.53 | 6 | 0.74 | 0.52 | 182.81 | 0.53 | -0.01
367 | 18.35 | 24.88 | 165 | 10.07 | 26.35 | 0.6 | 20.07 | 3.75 | 351.11 | 170.2 | 180.91 | 1.45 | 6 | 1.56 | 6 | 0.73 | 0.53 | 188.22 | 0.61 | -0.01
368 | 18.4 | 28.65 | 169.1 | 10.2 | 28.12 | 0.63 | 20.22 | 3.62 | 352.12 | 170.69 | 181.43 | 1.45 | 6 | 1.55 | 6 | 0.73 | 0.53 | 201.09 | 0.64 | -0.01
369 | 18.45 | 30.83 | 198.3 | 10.21 | 30.23 | 0.66 | 20.39 | 3.48 | 353.14 | 171.18 | 181.96 | 1.44 | 6 | 1.54 | 6 | 0.73 | 0.53 | 216.39 | 0.67 | -0.01
370 | 18.5 | 31.19 | 234.7 | 10.32 | 30.67 | 0.76 | 20.56 | 4.06 | 354.17 | 171.68 | 182.5 | 1.48 | 6 | 1.58 | 6 | 0.73 | 0.54 | 217.37 | 0.76 | -0.01
371 | 18.55 | 29.97 | 262.4 | 10.4 | 30.32 | 0.86 | 20.69 | 4.81 | 355.21 | 172.17 | 183.04 | 1.52 | 6 | 1.63 | 6 | 0.72 | 0.56 | 212.29 | 0.87 | -0.01
372 | 18.6 | 29.78 | 281.5 | 10.5 | 30.24 | 0.88 | 20.72 | 5.01 | 356.24 | 172.66 | 183.59 | 1.53 | 6 | 1.64 | 6 | 0.71 | 0.57 | 210.81 | 0.89 | -0.01
373 | 18.65 | 30.97 | 257.3 | 10.55 | 30.54 | 0.89 | 20.74 | 4.99 | 357.28 | 173.15 | 184.13 | 1.53 | 6 | 1.64 | 6 | 0.71 | 0.56 | 212.59 | 0.9 | -0.01
374 | 18.7 | 30.87 | 273.7 | 10.59 | 30.6 | 0.82 | 20.66 | 4.57 | 358.31 | 173.64 | 184.67 | 1.51 | 6 | 1.61 | 6 | 0.72 | 0.56 | 213.79 | 0.83 | -0.01
375 | 18.75 | 29.94 | 224.1 | 10.49 | 29.54 | 0.82 | 20.6 | 4.75 | 359.34 | 174.13 | 185.21 | 1.51 | 6 | 1.62 | 6 | 0.71 | 0.56 | 205.46 | 0.83 | -0.01
376 | 18.8 | 27.81 | 227.1 | 10.59 | 26.16 | -41.18 | 13.73 | 100 | 360.03 | 174.62 | 185.41 | 0 | 0 | 4.06 | 0 | 0.55 | 1 | 139.15 | -41.75 | -0.01
377 | 18.85 | 27.28 | -32768 | -32768 | 22.27 | -97.75 | 13.73 | 100 | 360.72 | 175.11 | 185.61 | 0 | 0 | 4.06 | 0 | 0.55 | 1 | 118.05 | -99.36 | -1.5
378 | 18.9 | 24.83 | -32768 | -32768 | 19.09 | -171.62 | 13.73 | 100 | 361.4 | 175.6 | 185.8 | 0 | 0 | 4.06 | 0 | 0.55 | 1 | 100.81 | -174.93 | -1.76

## MSC004 - Interpretation
| Input Data |  |  |  | Interpretation results
No. | Depth (m) | qc (MPa) | fs (kPa) | u (kPa) | qt (MPa) | Rf (%) | Gamma (kN/m³) | FC (%) | σ,v (kPa) | uo (kPa) | σ',vo (kPa) | Ic SBT | SBT | Ic | SBTn | Cn | n | Qtn | Fr (%) | Bq | U2 | I(B) | Mod. SBTn
1 | 0.05 | 0.7 | 49.3 | 1.98 | 1.43 | 4.39 | 17.89 | 45.97 | 0.89 | 0 | 0.89 | 2.98 | 3 | 2.8 | 3 | 1.7 | 0.92 | 23.98 | 4.39 | 0
2 | 0.1 | 2.89 | 89.7 | 0.79 | 2.71 | 3.06 | 18.46 | 30.19 | 1.82 | 0 | 1.82 | 2.66 | 4 | 2.49 | 4 | 1.7 | 0.8 | 45.5 | 3.06 | 0
3 | 0.15 | 4.55 | 110.3 | 0.5 | 4.2 | 2.45 | 18.87 | 21.96 | 2.76 | 0 | 2.76 | 2.45 | 5 | 2.28 | 5 | 1.7 | 0.72 | 70.48 | 2.45 | 0
4 | 0.2 | 5.17 | 108.8 | 0.41 | 4.99 | 2.12 | 18.97 | 18.61 | 3.71 | 0 | 3.71 | 2.36 | 5 | 2.19 | 5 | 1.7 | 0.69 | 83.66 | 2.13 | 0
5 | 0.25 | 5.25 | 99 | 0.24 | 5.2 | 1.91 | 18.91 | 17.13 | 4.65 | 0 | 4.65 | 2.31 | 5 | 2.14 | 5 | 1.7 | 0.67 | 87.22 | 1.91 | 0
6 | 0.3 | 5.19 | 89.8 | 0.18 | 5.1 | 1.79 | 18.81 | 16.74 | 5.59 | 0 | 5.59 | 2.3 | 5 | 2.13 | 5 | 1.7 | 0.66 | 85.47 | 1.79 | 0
7 | 0.35 | 4.86 | 85.4 | 0.15 | 4.89 | 1.73 | 18.7 | 16.84 | 6.53 | 0 | 6.53 | 2.31 | 5 | 2.13 | 5 | 1.7 | 0.67 | 81.88 | 1.73 | 0
8 | 0.4 | 4.61 | 78.5 | 0.11 | 4.48 | 1.71 | 18.55 | 17.6 | 7.46 | 0 | 7.46 | 2.33 | 5 | 2.16 | 5 | 1.7 | 0.68 | 75.1 | 1.71 | 0
9 | 0.45 | 3.98 | 65.9 | 0.05 | 4.17 | 1.73 | 18.46 | 18.47 | 8.38 | 0 | 8.38 | 2.36 | 5 | 2.18 | 5 | 1.7 | 0.69 | 69.88 | 1.73 | 0
10 | 0.5 | 3.93 | 72.1 | 0.04 | 4.11 | 1.83 | 18.5 | 19.18 | 9.31 | 0 | 9.31 | 2.38 | 5 | 2.21 | 5 | 1.7 | 0.69 | 68.74 | 1.83 | 0
11 | 0.55 | 4.41 | 87.1 | 0.04 | 4.36 | 1.94 | 18.66 | 19.14 | 10.24 | 0 | 10.24 | 2.38 | 5 | 2.2 | 5 | 1.7 | 0.69 | 72.98 | 1.95 | 0
12 | 0.6 | 4.74 | 94.7 | 0.03 | 4.39 | 2.08 | 18.75 | 19.79 | 11.18 | 0 | 11.18 | 2.39 | 5 | 2.22 | 5 | 1.7 | 0.7 | 73.47 | 2.09 | 0
13 | 0.65 | 4.02 | 92.7 | 0.05 | 4.17 | 2.06 | 18.66 | 20.24 | 12.11 | 0 | 12.11 | 2.41 | 5 | 2.24 | 5 | 1.7 | 0.71 | 69.7 | 2.07 | 0
14 | 0.7 | 3.74 | 70 | 0.05 | 3.86 | 1.88 | 18.43 | 20.15 | 13.03 | 0 | 13.03 | 2.41 | 5 | 2.23 | 5 | 1.7 | 0.71 | 64.6 | 1.88 | 0
15 | 0.75 | 3.83 | 55 | 0.03 | 3.72 | 1.8 | 18.33 | 20.15 | 13.95 | 0 | 13.95 | 2.41 | 5 | 2.23 | 5 | 1.7 | 0.71 | 62.24 | 1.81 | 0
16 | 0.8 | 3.6 | 76 | 0.05 | 3.61 | 1.99 | 18.39 | 21.52 | 14.87 | 0 | 14.87 | 2.45 | 5 | 2.27 | 5 | 1.7 | 0.72 | 60.32 | 1.99 | 0
17 | 0.85 | 3.4 | 84.1 | 0.05 | 3.51 | 2.33 | 18.54 | 23.6 | 15.79 | 0 | 15.79 | 2.5 | 4 | 2.33 | 5 | 1.7 | 0.75 | 58.62 | 2.34 | 0
18 | 0.9 | 3.53 | 85.3 | 0.06 | 3.36 | 2.55 | 18.57 | 25.18 | 16.72 | 0 | 16.72 | 2.54 | 4 | 2.37 | 5 | 1.7 | 0.76 | 56.15 | 2.56 | 0
19 | 0.95 | 3.16 | 88 | 0.04 | 3.26 | 2.66 | 18.57 | 26.07 | 17.65 | 0 | 17.65 | 2.56 | 4 | 2.39 | 5 | 1.7 | 0.77 | 54.4 | 2.67 | 0
20 | 1 | 3.09 | 86.5 | 0.06 | 3.1 | 2.76 | 18.54 | 27.2 | 18.58 | 0 | 18.58 | 2.59 | 4 | 2.42 | 5 | 1.7 | 0.78 | 51.64 | 2.77 | 0
21 | 1.05 | 3.04 | 81.6 | 0.04 | 3.02 | 2.7 | 18.47 | 27.32 | 19.5 | 0.49 | 19.01 | 2.59 | 4 | 2.42 | 5 | 1.7 | 0.78 | 50.29 | 2.72 | 0
22 | 1.1 | 2.92 | 76.6 | 0.05 | 2.96 | 2.64 | 18.42 | 27.28 | 20.42 | 0.98 | 19.44 | 2.59 | 4 | 2.42 | 5 | 1.7 | 0.78 | 49.38 | 2.66 | 0
23 | 1.15 | 2.93 | 76.6 | 0.05 | 2.96 | 2.57 | 18.39 | 26.97 | 21.34 | 1.47 | 19.87 | 2.58 | 4 | 2.41 | 5 | 1.7 | 0.78 | 49.36 | 2.59 | 0
24 | 1.2 | 3.04 | 75.7 | 0.07 | 3.01 | 2.55 | 18.41 | 26.66 | 22.26 | 1.96 | 20.3 | 2.58 | 4 | 2.41 | 5 | 1.7 | 0.78 | 50.18 | 2.57 | 0
25 | 1.25 | 3.07 | 78.6 | 0.05 | 3.02 | 2.52 | 18.39 | 26.51 | 23.18 | 2.45 | 20.73 | 2.57 | 4 | 2.4 | 5 | 1.7 | 0.78 | 50.22 | 2.54 | 0
26 | 1.3 | 2.94 | 74.1 | 0.06 | 2.83 | 2.58 | 18.32 | 27.64 | 24.1 | 2.94 | 21.15 | 2.6 | 4 | 2.43 | 5 | 1.7 | 0.79 | 47.02 | 2.6 | 0
27 | 1.35 | 2.47 | 65.7 | 0.06 | 2.61 | 2.57 | 18.19 | 28.74 | 25.01 | 3.43 | 21.57 | 2.63 | 4 | 2.46 | 5 | 1.7 | 0.8 | 43.31 | 2.59 | 0
28 | 1.4 | 2.41 | 61 | 0.04 | 2.49 | 2.39 | 18.04 | 28.55 | 25.91 | 3.92 | 21.99 | 2.62 | 4 | 2.45 | 5 | 1.7 | 0.79 | 41.34 | 2.42 | 0
29 | 1.45 | 2.59 | 52.2 | 0.06 | 2.46 | 2.34 | 18 | 28.42 | 26.81 | 4.41 | 22.39 | 2.62 | 4 | 2.45 | 5 | 1.7 | 0.79 | 40.88 | 2.36 | 0
30 | 1.5 | 2.39 | 59.6 | 0.05 | 2.2 | 2.55 | 17.92 | 31.16 | 27.71 | 4.91 | 22.8 | 2.68 | 4 | 2.51 | 4 | 1.7 | 0.82 | 36.45 | 2.58 | 0
31 | 1.55 | 1.62 | 56.3 | 0.05 | 1.8 | 3.14 | 17.85 | 37.27 | 28.6 | 5.4 | 23.2 | 2.81 | 4 | 2.64 | 4 | 1.7 | 0.87 | 29.66 | 3.19 | 0
32 | 1.6 | 1.38 | 53.2 | 0.04 | 1.59 | 3.22 | 17.7 | 39.76 | 29.48 | 5.89 | 23.6 | 2.86 | 3 | 2.69 | 4 | 1.7 | 0.89 | 26.24 | 3.28 | 0
33 | 1.65 | 1.78 | 44.3 | 0.06 | 1.72 | 2.75 | 17.64 | 36.19 | 30.36 | 6.38 | 23.99 | 2.79 | 4 | 2.62 | 4 | 1.7 | 0.86 | 28.4 | 2.8 | 0
34 | 1.7 | 2.01 | 44.9 | 0.05 | 1.94 | 2.38 | 17.65 | 32.3 | 31.25 | 6.87 | 24.38 | 2.71 | 4 | 2.54 | 4 | 1.7 | 0.83 | 32.02 | 2.42 | 0
35 | 1.75 | 2.03 | 49.2 | 0.05 | 2.09 | 2.33 | 17.74 | 30.9 | 32.13 | 7.36 | 24.78 | 2.68 | 4 | 2.5 | 4 | 1.7 | 0.82 | 34.53 | 2.37 | 0
36 | 1.8 | 2.23 | 52.1 | 0.05 | 2.04 | 2.58 | 17.82 | 32.6 | 33.02 | 7.85 | 25.18 | 2.71 | 4 | 2.54 | 4 | 1.7 | 0.83 | 33.62 | 2.62 | 0
37 | 1.85 | 1.85 | 56.3 | 0.06 | 1.88 | 2.75 | 17.77 | 34.8 | 33.91 | 8.34 | 25.57 | 2.76 | 4 | 2.59 | 4 | 1.7 | 0.85 | 30.92 | 2.8 | 0
38 | 1.9 | 1.55 | 46.6 | 0.05 | 1.51 | 3.27 | 17.63 | 41.1 | 34.79 | 8.83 | 25.97 | 2.88 | 3 | 2.71 | 4 | 1.7 | 0.9 | 24.75 | 3.35 | -0.01
39 | 1.95 | 1.13 | 45.2 | 0.04 | 1.27 | 3.6 | 17.48 | 45.97 | 35.67 | 9.32 | 26.35 | 2.96 | 3 | 2.8 | 3 | 1.7 | 0.93 | 20.71 | 3.7 | -0.01
40 | 2 | 1.13 | 45.3 | 0.06 | 1.34 | 3.29 | 17.46 | 43.53 | 36.54 | 9.81 | 26.73 | 2.92 | 3 | 2.76 | 4 | 1.7 | 0.91 | 21.87 | 3.39 | -0.01
41 | 2.05 | 1.76 | 41.9 | 0.05 | 1.96 | 2.19 | 17.57 | 31.25 | 37.42 | 10.3 | 27.12 | 2.68 | 4 | 2.51 | 4 | 1.7 | 0.82 | 32.2 | 2.24 | -0.01
42 | 2.1 | 2.98 | 41.5 | 0.06 | 2.75 | 1.36 | 17.54 | 21.26 | 38.3 | 10.79 | 27.51 | 2.45 | 5 | 2.27 | 5 | 1.7 | 0.73 | 45.44 | 1.38 | 0
43 | 2.15 | 3.5 | 28.5 | 0.05 | 3.24 | 1.13 | 17.58 | 17.64 | 39.18 | 11.28 | 27.89 | 2.34 | 5 | 2.16 | 5 | 1.7 | 0.69 | 53.76 | 1.14 | 0
44 | 2.2 | 3.25 | 40 | 0.04 | 3.27 | 1.18 | 17.65 | 17.94 | 40.06 | 11.77 | 28.29 | 2.35 | 5 | 2.17 | 5 | 1.7 | 0.69 | 54.19 | 1.2 | 0
45 | 2.25 | 3.06 | 47.7 | 0.06 | 2.87 | 1.72 | 17.88 | 23.08 | 40.95 | 12.26 | 28.69 | 2.49 | 5 | 2.31 | 5 | 1.7 | 0.75 | 47.41 | 1.75 | 0
46 | 2.3 | 2.29 | 60.6 | 0.03 | 2.2 | 2.32 | 17.81 | 30.2 | 41.84 | 12.75 | 29.09 | 2.66 | 4 | 2.49 | 4 | 1.7 | 0.81 | 36.15 | 2.37 | -0.01
47 | 2.35 | 1.24 | 44.6 | 0.06 | 1.43 | 3.18 | 17.52 | 41.89 | 42.72 | 13.24 | 29.47 | 2.89 | 3 | 2.73 | 4 | 1.7 | 0.9 | 23.28 | 3.28 | -0.01
48 | 2.4 | 0.76 | 31.2 | 0.05 | 1.17 | 3 | 17.14 | 45.04 | 43.58 | 13.73 | 29.84 | 2.95 | 3 | 2.78 | 4 | 1.7 | 0.93 | 18.9 | 3.11 | -0.01
49 | 2.45 | 1.51 | 29.4 | 0.06 | 1.6 | 2 | 17.16 | 33.54 | 44.43 | 14.22 | 30.21 | 2.73 | 4 | 2.56 | 4 | 1.7 | 0.84 | 26.15 | 2.06 | -0.01
50 | 2.5 | 2.54 | 35.7 | 0.07 | 2.17 | 1.62 | 17.38 | 26.33 | 45.3 | 14.72 | 30.59 | 2.57 | 4 | 2.4 | 5 | 1.7 | 0.78 | 35.65 | 1.66 | -0.01
51 | 2.55 | 2.46 | 40.5 | 0.06 | 2.31 | 1.71 | 17.54 | 25.98 | 46.18 | 15.21 | 30.97 | 2.56 | 4 | 2.39 | 5 | 1.7 | 0.78 | 38.04 | 1.75 | -0.01
52 | 2.6 | 1.94 | 42.6 | 0.04 | 2.14 | 1.86 | 17.52 | 28 | 47.06 | 15.7 | 31.36 | 2.61 | 4 | 2.44 | 5 | 1.7 | 0.79 | 35.17 | 1.9 | -0.01
53 | 2.65 | 2.03 | 36.2 | 0.05 | 1.93 | 1.93 | 17.41 | 30.08 | 47.93 | 16.19 | 31.74 | 2.66 | 4 | 2.49 | 5 | 1.7 | 0.81 | 31.63 | 1.98 | -0.01
54 | 2.7 | 1.83 | 33.3 | 0.06 | 1.88 | 1.82 | 17.3 | 29.81 | 48.79 | 16.68 | 32.11 | 2.65 | 4 | 2.48 | 5 | 1.7 | 0.81 | 30.78 | 1.87 | -0.01
55 | 2.75 | 1.79 | 33.3 | 0.06 | 1.74 | 1.81 | 17.16 | 31.05 | 49.65 | 17.17 | 32.48 | 2.68 | 4 | 2.51 | 4 | 1.7 | 0.82 | 28.3 | 1.86 | -0.01
56 | 2.8 | 1.59 | 27.5 | 0.06 | 1.4 | 1.66 | 16.74 | 33.77 | 50.49 | 17.66 | 32.83 | 2.74 | 4 | 2.57 | 4 | 1.7 | 0.84 | 22.7 | 1.72 | -0.01
57 | 2.85 | 0.83 | 9.1 | 0.05 | 0.98 | 1.88 | 16.33 | 42.44 | 51.3 | 18.15 | 33.15 | 2.9 | 4 | 2.74 | 4 | 1.7 | 0.91 | 15.58 | 1.98 | -0.02
58 | 2.9 | 0.52 | 18.7 | 0.06 | 0.65 | 2.13 | 15.85 | 53.96 | 52.09 | 18.64 | 33.46 | 3.08 | 3 | 2.93 | 3 | 1.7 | 0.98 | 10.09 | 2.31 | -0.03
59 | 2.95 | 0.61 | 13.9 | 0.07 | 0.53 | 2.85 | 15.86 | 64.97 | 52.89 | 19.13 | 33.76 | 3.22 | 3 | 3.09 | 3 | 1.7 | 1 | 7.95 | 3.17 | -0.04
60 | 3 | 0.45 | 12.5 | 0.07 | 0.5 | 2.5 | 15.64 | 64.2 | 53.67 | 19.62 | 34.05 | 3.21 | 3 | 3.08 | 3 | 1.7 | 1 | 7.54 | 2.8 | -0.04
61 | 3.05 | 0.45 | 11.4 | 0.06 | 0.44 | 3.51 | 15.83 | 74.62 | 54.46 | 20.11 | 34.35 | 3.33 | 3 | 3.22 | 3 | 1.7 | 1 | 6.52 | 4 | -0.05
62 | 3.1 | 0.43 | 22.8 | 0.05 | 0.49 | 3.71 | 16.05 | 72.38 | 55.26 | 20.6 | 34.66 | 3.31 | 3 | 3.19 | 3 | 1.7 | 1 | 7.29 | 4.19 | -0.05
63 | 3.15 | 0.59 | 20.4 | 0.05 | 1.82 | 1.48 | 17.01 | 28.23 | 56.11 | 21.09 | 35.02 | 2.62 | 4 | 2.44 | 5 | 1.7 | 0.8 | 29.54 | 1.53 | -0.01
64 | 3.2 | 4.43 | 37.6 | 0.06 | 3.44 | 1.09 | 17.63 | 16.81 | 57 | 21.58 | 35.41 | 2.31 | 5 | 2.13 | 5 | 1.7 | 0.68 | 56.7 | 1.11 | -0.01
65 | 3.25 | 5.29 | 54.6 | 0.07 | 4.62 | 1.13 | 18.12 | 13.98 | 57.9 | 22.07 | 35.83 | 2.21 | 5 | 2.04 | 6 | 1.7 | 0.64 | 76.49 | 1.14 | 0
66 | 3.3 | 4.13 | 64.1 | 0.06 | 4.03 | 1.6 | 18.31 | 18.36 | 58.82 | 22.56 | 36.25 | 2.35 | 5 | 2.18 | 5 | 1.7 | 0.7 | 66.63 | 1.62 | -0.01
67 | 3.35 | 2.67 | 74.6 | 0.06 | 2.72 | 2.45 | 18.2 | 27.92 | 59.73 | 23.05 | 36.67 | 2.6 | 4 | 2.44 | 5 | 1.7 | 0.8 | 44.58 | 2.5 | -0.01
68 | 3.4 | 1.35 | 60.9 | 0.06 | 1.72 | 3.47 | 17.9 | 40.14 | 60.62 | 23.54 | 37.08 | 2.85 | 3 | 2.69 | 4 | 1.7 | 0.89 | 27.78 | 3.59 | -0.01
69 | 3.45 | 1.13 | 43.1 | 0.04 | 1.18 | 4.35 | 17.58 | 51.51 | 61.5 | 24.03 | 37.47 | 3.04 | 3 | 2.89 | 3 | 1.7 | 0.97 | 18.77 | 4.59 | -0.02
70 | 3.5 | 1.06 | 49.9 | 0.05 | 0.99 | 4.93 | 17.46 | 57.9 | 62.37 | 24.53 | 37.85 | 3.13 | 3 | 2.99 | 3 | 1.7 | 1 | 15.62 | 5.26 | -0.03
71 | 3.55 | 0.79 | 53.8 | 0.07 | 1.44 | 3.52 | 17.64 | 43.8 | 63.26 | 25.02 | 38.24 | 2.91 | 3 | 2.76 | 4 | 1.7 | 0.92 | 23.1 | 3.68 | -0.02
72 | 3.6 | 2.47 | 48.2 | 0.07 | 3.35 | 1.6 | 18.03 | 20.57 | 64.16 | 25.51 | 38.65 | 2.42 | 5 | 2.25 | 5 | 1.7 | 0.72 | 55.07 | 1.63 | -0.01
73 | 3.65 | 6.78 | 58.9 | 0.06 | 5.48 | 1.11 | 18.36 | 12.26 | 65.08 | 26 | 39.08 | 2.15 | 5 | 1.97 | 6 | 1.7 | 0.62 | 90.79 | 1.12 | 0
74 | 3.7 | 7.18 | 74.7 | 0.07 | 7 | 1.01 | 18.63 | 9.57 | 66.01 | 26.49 | 39.52 | 2.04 | 6 | 1.87 | 6 | 1.7 | 0.58 | 116.28 | 1.02 | 0
75 | 3.75 | 7.03 | 77.8 | 0.06 | 6.76 | 1.11 | 18.69 | 10.52 | 66.94 | 26.98 | 39.96 | 2.08 | 5 | 1.91 | 6 | 1.7 | 0.6 | 112.29 | 1.12 | 0
76 | 3.8 | 6.07 | 73.3 | 0.07 | 6 | 1.05 | 18.44 | 11.09 | 67.86 | 27.47 | 40.4 | 2.1 | 5 | 1.93 | 6 | 1.7 | 0.6 | 99.53 | 1.06 | 0
77 | 3.85 | 4.9 | 37.8 | 0.08 | 4.93 | 1.03 | 18.11 | 12.67 | 68.77 | 27.96 | 40.81 | 2.17 | 5 | 1.99 | 6 | 1.7 | 0.63 | 81.56 | 1.04 | -0.01
78 | 3.9 | 3.82 | 40.5 | 0.07 | 3.87 | 1.07 | 17.79 | 15.38 | 69.66 | 28.45 | 41.21 | 2.26 | 5 | 2.09 | 5 | 1.7 | 0.66 | 63.82 | 1.09 | -0.01
79 | 3.95 | 2.9 | 45.7 | 0.06 | 2.86 | 1.58 | 17.77 | 22.45 | 70.55 | 28.94 | 41.61 | 2.47 | 5 | 2.3 | 5 | 1.7 | 0.75 | 46.74 | 1.62 | -0.01
80 | 4 | 1.85 | 48.8 | 0.09 | 1.97 | 2.25 | 17.61 | 31.97 | 71.43 | 29.43 | 42 | 2.69 | 4 | 2.53 | 4 | 1.7 | 0.83 | 31.8 | 2.33 | -0.02
81 | 4.05 | 1.15 | 38.1 | 0.08 | 1.25 | 3.45 | 17.4 | 46.71 | 72.3 | 29.92 | 42.38 | 2.96 | 3 | 2.81 | 3 | 1.7 | 0.94 | 19.76 | 3.66 | -0.03
82 | 4.1 | 0.75 | 42.5 | 0.08 | 1.05 | 3.47 | 17.15 | 50.69 | 73.16 | 30.41 | 42.74 | 3.02 | 3 | 2.88 | 3 | 1.7 | 0.97 | 16.45 | 3.72 | -0.03
83 | 4.15 | 1.26 | 28.9 | 0.1 | 0.99 | 3.4 | 17.02 | 51.97 | 74.01 | 30.9 | 43.11 | 3.04 | 3 | 2.9 | 3 | 1.7 | 0.98 | 15.31 | 3.67 | -0.03
84 | 4.2 | 0.95 | 29.2 | 0.14 | 0.88 | 2.88 | 16.66 | 52.16 | 74.84 | 31.39 | 43.45 | 3.04 | 3 | 2.9 | 3 | 1.7 | 0.98 | 13.51 | 3.15 | -0.04
85 | 4.25 | 0.43 | 18 | 0.15 | 0.6 | 3.54 | 16.3 | 66.94 | 75.65 | 31.88 | 43.77 | 3.23 | 3 | 3.12 | 3 | 1.7 | 1 | 8.74 | 4.06 | -0.06
86 | 4.3 | 0.41 | 16.2 | 0.15 | 0.39 | 4.58 | 15.96 | 88.03 | 76.45 | 32.37 | 44.08 | 3.44 | 3 | 3.38 | 3 | 1.7 | 1 | 5.32 | 5.69 | -0.1
87 | 4.35 | 0.34 | 19.9 | 0.14 | 0.44 | 5.06 | 16.23 | 85.91 | 77.26 | 32.86 | 44.4 | 3.43 | 3 | 3.36 | 3 | 1.7 | 1 | 6.03 | 6.15 | -0.09
88 | 4.4 | 0.56 | 30.2 | 0.15 | 0.55 | 4.97 | 16.55 | 76.94 | 78.09 | 33.35 | 44.74 | 3.34 | 3 | 3.25 | 3 | 1.7 | 1 | 7.86 | 5.8 | -0.07
89 | 4.45 | 0.74 | 31.4 | 0.16 | 1.01 | 2.55 | 16.72 | 47.16 | 78.93 | 33.84 | 45.08 | 2.96 | 3 | 2.82 | 4 | 1.7 | 0.95 | 15.57 | 2.77 | -0.04
90 | 4.5 | 1.72 | 15.5 | 0.15 | 1.4 | 1.84 | 16.85 | 35.7 | 79.77 | 34.34 | 45.44 | 2.76 | 4 | 2.61 | 4 | 1.7 | 0.87 | 22.1 | 1.95 | -0.03
91 | 4.55 | 1.73 | 30 | 0.16 | 1.45 | 1.82 | 16.89 | 34.89 | 80.61 | 34.83 | 45.79 | 2.75 | 4 | 2.59 | 4 | 1.7 | 0.86 | 22.98 | 1.93 | -0.03
92 | 4.6 | 0.9 | 33.6 | 0.16 | 1.06 | 2.74 | 16.89 | 47.04 | 81.46 | 35.32 | 46.14 | 2.96 | 3 | 2.82 | 4 | 1.7 | 0.95 | 16.47 | 2.97 | -0.04
93 | 4.65 | 0.56 | 23.8 | 0.16 | 0.66 | 3.86 | 16.55 | 65.89 | 82.29 | 35.81 | 46.48 | 3.21 | 3 | 3.11 | 3 | 1.7 | 1 | 9.69 | 4.41 | -0.06
94 | 4.7 | 0.52 | 19.1 | 0.16 | 0.54 | 3.71 | 16.19 | 72.16 | 83.1 | 36.3 | 46.8 | 3.28 | 3 | 3.19 | 3 | 1.7 | 1 | 7.61 | 4.39 | -0.08
95 | 4.75 | 0.53 | 16.9 | 0.13 | 0.47 | 3.65 | 15.98 | 76.63 | 83.9 | 36.79 | 47.11 | 3.32 | 3 | 3.25 | 3 | 1.7 | 1 | 6.53 | 4.44 | -0.09
96 | 4.8 | 0.37 | 15.9 | 0.14 | 0.39 | 3.97 | 15.78 | 86.63 | 84.68 | 37.28 | 47.41 | 3.41 | 3 | 3.37 | 3 | 1.7 | 1 | 5.12 | 5.07 | -0.12
97 | 4.85 | 0.27 | 13.6 | 0.15 | 0.3 | 5.58 | 15.77 | 100 | 85.47 | 37.77 | 47.7 | 3.59 | 3 | 3.6 | 2 | 1.7 | 1 | 3.6 | 7.8 | -0.18
98 | 4.9 | 0.26 | 20.7 | 0.16 | 0.33 | 5.16 | 15.81 | 100 | 86.26 | 38.26 | 48 | 3.54 | 3 | 3.53 | 3 | 1.7 | 1 | 4.03 | 7.02 | -0.16
99 | 4.95 | 0.45 | 16.3 | 0.14 | 0.51 | 3.37 | 15.99 | 72.83 | 87.06 | 38.75 | 48.31 | 3.28 | 3 | 3.2 | 3 | 1.7 | 1 | 7.04 | 4.07 | -0.09
100 | 5 | 0.81 | 14.3 | 0.14 | 0.52 | 2.9 | 15.87 | 68.87 | 87.86 | 39.24 | 48.62 | 3.23 | 3 | 3.15 | 3 | 1.7 | 1 | 7.31 | 3.48 | -0.09
101 | 5.05 | 0.31 | 14.9 | 0.13 | 0.5 | 3.65 | 16.05 | 75.32 | 88.66 | 39.73 | 48.93 | 3.3 | 3 | 3.23 | 3 | 1.7 | 1 | 6.85 | 4.44 | -0.1
102 | 5.1 | 0.37 | 25.2 | 0.13 | 0.5 | 3.79 | 16.1 | 76.17 | 89.46 | 40.22 | 49.24 | 3.31 | 3 | 3.24 | 3 | 1.7 | 1 | 6.83 | 4.62 | -0.1
103 | 5.15 | 0.81 | 16.4 | 0.14 | 1.17 | 1.92 | 16.63 | 40.11 | 90.3 | 40.71 | 49.58 | 2.84 | 4 | 2.69 | 4 | 1.7 | 0.9 | 18.17 | 2.08 | -0.04
104 | 5.2 | 2.34 | 26.1 | 0.13 | 1.61 | 1.67 | 16.96 | 32.12 | 91.14 | 41.2 | 49.94 | 2.69 | 4 | 2.53 | 4 | 1.7 | 0.84 | 25.54 | 1.77 | -0.03
105 | 5.25 | 1.69 | 38.3 | 0.12 | 1.57 | 1.88 | 17.05 | 34.09 | 92 | 41.69 | 50.3 | 2.73 | 4 | 2.57 | 4 | 1.7 | 0.86 | 24.74 | 2 | -0.03
106 | 5.3 | 0.67 | 24 | 0.12 | 1.02 | 2.75 | 16.84 | 48.43 | 92.84 | 42.18 | 50.65 | 2.97 | 3 | 2.84 | 3 | 1.7 | 0.96 | 15.61 | 3.02 | -0.05
107 | 5.35 | 0.71 | 22.1 | 0.13 | 0.58 | 3.92 | 16.37 | 71.73 | 93.66 | 42.67 | 50.98 | 3.26 | 3 | 3.18 | 3 | 1.7 | 1 | 8.1 | 4.69 | -0.09
108 | 5.4 | 0.35 | 21.8 | 0.11 | 0.58 | 3.31 | 16.19 | 68.1 | 94.47 | 43.16 | 51.3 | 3.22 | 3 | 3.14 | 3 | 1.7 | 1 | 8.2 | 3.95 | -0.09
109 | 5.45 | 0.69 | 14 | 0.14 | 0.58 | 3.61 | 16.29 | 69.84 | 95.28 | 43.65 | 51.63 | 3.24 | 3 | 3.16 | 3 | 1.7 | 1 | 8.19 | 4.32 | -0.09
110 | 5.5 | 0.71 | 27.4 | 0.13 | 0.69 | 3.29 | 16.44 | 62.57 | 96.1 | 44.15 | 51.96 | 3.16 | 3 | 3.06 | 3 | 1.7 | 1 | 9.96 | 3.83 | -0.07
111 | 5.55 | 0.67 | 26.8 | 0.14 | 0.69 | 4.48 | 16.8 | 68.31 | 96.94 | 44.64 | 52.31 | 3.23 | 3 | 3.14 | 3 | 1.7 | 1 | 10.01 | 5.21 | -0.07
112 | 5.6 | 0.7 | 39 | 0.14 | 0.92 | 3.05 | 16.78 | 53.09 | 97.78 | 45.13 | 52.66 | 3.04 | 3 | 2.92 | 3 | 1.7 | 0.99 | 13.74 | 3.41 | -0.05
113 | 5.65 | 1.38 | 18 | 0.14 | 1.51 | 1.93 | 17.02 | 35.26 | 98.63 | 45.62 | 53.02 | 2.75 | 4 | 2.6 | 4 | 1.7 | 0.87 | 23.62 | 2.06 | -0.03
114 | 5.7 | 2.44 | 30.1 | 0.13 | 1.82 | 1.56 | 17.07 | 29.54 | 99.49 | 46.11 | 53.38 | 2.63 | 4 | 2.47 | 5 | 1.69 | 0.82 | 28.65 | 1.65 | -0.03
115 | 5.75 | 1.63 | 37.1 | 0.29 | 2.11 | 1.54 | 17.27 | 27.21 | 100.35 | 46.6 | 53.75 | 2.57 | 4 | 2.42 | 5 | 1.66 | 0.8 | 32.85 | 1.61 | -0.02
116 | 5.8 | 2.25 | 29.9 | 0.26 | 1.87 | 1.66 | 17.18 | 29.86 | 101.21 | 47.09 | 54.12 | 2.63 | 4 | 2.48 | 5 | 1.67 | 0.82 | 29.29 | 1.75 | -0.03
117 | 5.85 | 1.74 | 26.3 | 0.22 | 1.91 | 1.42 | 17.03 | 28.11 | 102.06 | 47.58 | 54.48 | 2.59 | 4 | 2.44 | 5 | 1.65 | 0.81 | 29.39 | 1.5 | -0.03
118 | 5.9 | 1.73 | 25.1 | 0.25 | 1.52 | 2.14 | 17.15 | 36.57 | 102.92 | 48.07 | 54.85 | 2.77 | 4 | 2.62 | 4 | 1.7 | 0.88 | 23.72 | 2.3 | -0.03
119 | 5.95 | 1.08 | 46 | 0.31 | 1.28 | 2.57 | 17.1 | 42.66 | 103.77 | 48.56 | 55.21 | 2.88 | 3 | 2.74 | 4 | 1.7 | 0.92 | 19.68 | 2.8 | -0.04
120 | 6 | 1.02 | 27.3 | 0.32 | 1.51 | 1.97 | 17.05 | 35.81 | 104.62 | 49.05 | 55.57 | 2.75 | 4 | 2.61 | 4 | 1.69 | 0.87 | 23.36 | 2.12 | -0.03
121 | 6.05 | 2.42 | 15.9 | 0.3 | 1.83 | 1.2 | 16.77 | 27.42 | 105.46 | 49.54 | 55.92 | 2.57 | 4 | 2.42 | 5 | 1.61 | 0.8 | 27.47 | 1.27 | -0.03
122 | 6.1 | 2.06 | 22.6 | 0.31 | 1.82 | 1.22 | 16.78 | 27.85 | 106.3 | 50.03 | 56.27 | 2.57 | 4 | 2.43 | 5 | 1.61 | 0.81 | 27.12 | 1.3 | -0.03
123 | 6.15 | 0.97 | 28.2 | 0.31 | 1.22 | 2.14 | 16.82 | 41.2 | 107.14 | 50.52 | 56.62 | 2.85 | 4 | 2.71 | 4 | 1.7 | 0.91 | 18.67 | 2.35 | -0.05
124 | 6.2 | 0.63 | 27.6 | 0.33 | 0.79 | 3.17 | 16.6 | 58.51 | 107.97 | 51.01 | 56.96 | 3.1 | 3 | 3 | 3 | 1.7 | 1 | 11.44 | 3.67 | -0.07
125 | 6.25 | 0.77 | 19.4 | 0.31 | 0.83 | 2.44 | 16.38 | 52.64 | 108.79 | 51.5 | 57.29 | 3.02 | 3 | 2.91 | 3 | 1.7 | 0.99 | 12.16 | 2.8 | -0.07
126 | 6.3 | 1.1 | 13.9 | 0.32 | 0.99 | 2.09 | 16.46 | 45.9 | 109.62 | 51.99 | 57.62 | 2.92 | 3 | 2.8 | 4 | 1.7 | 0.94 | 14.72 | 2.35 | -0.06
127 | 6.35 | 1.09 | 28.5 | 0.32 | 1.08 | 1.91 | 16.49 | 42.87 | 110.44 | 52.48 | 57.96 | 2.87 | 4 | 2.74 | 4 | 1.68 | 0.92 | 15.98 | 2.13 | -0.05
128 | 6.4 | 1.04 | 19.3 | 0.35 | 1.11 | 2.03 | 16.61 | 43.16 | 111.27 | 52.97 | 58.3 | 2.87 | 4 | 2.75 | 4 | 1.67 | 0.93 | 16.4 | 2.26 | -0.05
129 | 6.45 | 1.19 | 19.6 | 0.35 | 0.99 | 2.23 | 16.54 | 47.12 | 112.1 | 53.46 | 58.63 | 2.94 | 3 | 2.82 | 4 | 1.68 | 0.95 | 14.54 | 2.51 | -0.06
130 | 6.5 | 0.73 | 27 | 0.35 | 0.83 | 3 | 16.62 | 56.23 | 112.93 | 53.96 | 58.97 | 3.07 | 3 | 2.97 | 3 | 1.7 | 1 | 12.09 | 3.47 | -0.07
131 | 6.55 | 0.58 | 28.3 | 0.36 | 0.7 | 3.87 | 16.64 | 66.54 | 113.76 | 54.45 | 59.31 | 3.19 | 3 | 3.11 | 3 | 1.7 | 1 | 9.78 | 4.62 | -0.09
132 | 6.6 | 0.78 | 25.5 | 0.36 | 0.85 | 3.73 | 16.9 | 59.63 | 114.61 | 54.94 | 59.67 | 3.11 | 3 | 3.02 | 3 | 1.7 | 1 | 12.33 | 4.31 | -0.07
133 | 6.65 | 1.19 | 41.4 | 0.35 | 1.42 | 2.58 | 17.27 | 41.69 | 115.47 | 55.43 | 60.04 | 2.84 | 4 | 2.72 | 4 | 1.62 | 0.92 | 20.81 | 2.81 | -0.04
134 | 6.7 | 2.29 | 43.1 | 0.39 | 2.42 | 1.49 | 17.45 | 26.31 | 116.34 | 55.92 | 60.42 | 2.51 | 5 | 2.4 | 5 | 1.51 | 0.79 | 34.26 | 1.57 | -0.02
135 | 6.75 | 3.78 | 23.9 | 0.41 | 3.24 | 1.14 | 17.59 | 20.05 | 117.22 | 56.41 | 60.81 | 2.34 | 5 | 2.23 | 5 | 1.45 | 0.73 | 44.74 | 1.18 | -0.02
136 | 6.8 | 3.65 | 43.4 | 0.4 | 3.3 | 1.19 | 17.67 | 20.23 | 118.1 | 56.9 | 61.21 | 2.35 | 5 | 2.24 | 5 | 1.45 | 0.73 | 45.47 | 1.23 | -0.02
137 | 6.85 | 2.48 | 50.3 | 0.41 | 2.54 | 2.25 | 18 | 30.25 | 119 | 57.39 | 61.62 | 2.6 | 4 | 2.49 | 4 | 1.51 | 0.83 | 36.04 | 2.37 | -0.02
138 | 6.9 | 1.48 | 77.9 | 0.39 | 1.83 | 2.86 | 17.78 | 38.74 | 119.89 | 57.88 | 62.01 | 2.78 | 4 | 2.67 | 4 | 1.55 | 0.9 | 26.27 | 3.06 | -0.03
139 | 6.95 | 1.54 | 29.2 | 0.42 | 2.06 | 2.25 | 17.68 | 33.71 | 120.78 | 58.37 | 62.41 | 2.67 | 4 | 2.57 | 4 | 1.52 | 0.86 | 29.07 | 2.39 | -0.03
140 | 7 | 3.17 | 32.4 | 0.42 | 2.45 | 1.6 | 17.55 | 27.27 | 121.65 | 58.86 | 62.79 | 2.53 | 4 | 2.42 | 5 | 1.47 | 0.8 | 33.7 | 1.68 | -0.03
141 | 7.05 | 2.63 | 55.5 | 0.41 | 2.53 | 1.62 | 17.61 | 26.99 | 122.53 | 59.35 | 63.18 | 2.52 | 5 | 2.41 | 5 | 1.46 | 0.8 | 34.68 | 1.7 | -0.02
142 | 7.1 | 1.79 | 34.9 | 0.42 | 2.14 | 1.8 | 17.47 | 30.78 | 123.41 | 59.84 | 63.57 | 2.6 | 4 | 2.5 | 4 | 1.48 | 0.83 | 29.32 | 1.91 | -0.03
143 | 7.15 | 1.99 | 24.7 | 0.42 | 1.68 | 1.99 | 17.23 | 36.18 | 124.27 | 60.33 | 63.94 | 2.71 | 4 | 2.62 | 4 | 1.5 | 0.88 | 23.06 | 2.15 | -0.04
144 | 7.2 | 1.27 | 40.8 | 0.45 | 1.29 | 2.61 | 17.13 | 45.17 | 125.13 | 60.82 | 64.3 | 2.87 | 3 | 2.79 | 4 | 1.54 | 0.94 | 17.71 | 2.88 | -0.05
145 | 7.25 | 0.62 | 35.6 | 0.47 | 0.86 | 4.25 | 17.07 | 64.29 | 125.98 | 61.31 | 64.67 | 3.14 | 3 | 3.08 | 3 | 1.57 | 1 | 11.35 | 4.98 | -0.08
146 | 7.3 | 0.69 | 33.3 | 0.58 | 0.69 | 4.09 | 16.69 | 71.08 | 126.81 | 61.8 | 65.01 | 3.21 | 3 | 3.18 | 3 | 1.56 | 1 | 8.72 | 5 | -0.11
147 | 7.35 | 0.77 | 16.1 | 0.53 | 1.04 | 2.71 | 16.85 | 51.19 | 127.66 | 62.29 | 65.36 | 2.96 | 3 | 2.89 | 3 | 1.54 | 0.98 | 13.9 | 3.08 | -0.07
148 | 7.4 | 1.67 | 35.3 | 0.55 | 1.22 | 2.27 | 16.88 | 45.03 | 128.5 | 62.78 | 65.72 | 2.86 | 4 | 2.78 | 4 | 1.5 | 0.94 | 16.21 | 2.53 | -0.06
149 | 7.45 | 1.22 | 31.6 | 0.53 | 1.75 | 1.85 | 17.21 | 35.15 | 129.36 | 63.27 | 66.09 | 2.68 | 4 | 2.6 | 4 | 1.45 | 0.87 | 23.27 | 2 | -0.04
150 | 7.5 | 2.37 | 30.6 | 0.55 | 1.99 | 1.42 | 17.1 | 30.09 | 130.22 | 63.77 | 66.45 | 2.57 | 4 | 2.49 | 5 | 1.42 | 0.83 | 26.1 | 1.52 | -0.03
151 | 7.55 | 2.39 | 22.9 | 0.55 | 2.25 | 1.32 | 17.2 | 27.47 | 131.08 | 64.26 | 66.82 | 2.51 | 5 | 2.43 | 5 | 1.4 | 0.81 | 29.26 | 1.4 | -0.03
152 | 7.6 | 1.99 | 35.7 | 0.55 | 1.81 | 1.7 | 17.15 | 33.86 | 131.93 | 64.75 | 67.19 | 2.65 | 4 | 2.57 | 4 | 1.43 | 0.86 | 23.56 | 1.83 | -0.04
153 | 7.65 | 1.04 | 33.4 | 0.62 | 1.83 | 2.18 | 17.46 | 36.66 | 132.81 | 65.24 | 67.57 | 2.71 | 4 | 2.63 | 4 | 1.43 | 0.88 | 24.02 | 2.35 | -0.04
154 | 7.7 | 2.47 | 50.8 | 0.63 | 1.85 | 2.43 | 17.61 | 37.95 | 133.69 | 65.73 | 67.96 | 2.73 | 4 | 2.65 | 4 | 1.43 | 0.89 | 24.26 | 2.62 | -0.04
155 | 7.75 | 2.05 | 51.1 | 0.62 | 2.14 | 2.05 | 17.63 | 33.32 | 134.57 | 66.22 | 68.35 | 2.64 | 4 | 2.56 | 4 | 1.4 | 0.86 | 27.75 | 2.19 | -0.03
156 | 7.8 | 1.9 | 29.7 | 0.64 | 2.4 | 1.79 | 17.65 | 29.97 | 135.45 | 66.71 | 68.74 | 2.56 | 4 | 2.48 | 5 | 1.38 | 0.83 | 30.81 | 1.9 | -0.03
157 | 7.85 | 3.24 | 47.9 | 0.62 | 2.38 | 1.94 | 17.73 | 31.02 | 136.34 | 67.2 | 69.14 | 2.58 | 4 | 2.51 | 4 | 1.38 | 0.84 | 30.57 | 2.05 | -0.03
158 | 7.9 | 2.01 | 60.8 | 0.62 | 2.38 | 1.98 | 17.75 | 31.41 | 137.23 | 67.69 | 69.54 | 2.59 | 4 | 2.52 | 4 | 1.37 | 0.84 | 30.36 | 2.1 | -0.03
159 | 7.95 | 1.88 | 32.6 | 0.7 | 1.71 | 2.46 | 17.5 | 40.13 | 138.1 | 68.18 | 69.92 | 2.76 | 4 | 2.69 | 4 | 1.4 | 0.91 | 21.8 | 2.67 | -0.04
160 | 8 | 1.25 | 33 | 0.72 | 1.27 | 2.85 | 17.2 | 48.99 | 138.96 | 68.67 | 70.29 | 2.9 | 3 | 2.85 | 3 | 1.43 | 0.97 | 15.88 | 3.2 | -0.06
161 | 8.05 | 0.67 | 42.8 | 0.74 | 0.94 | 3.94 | 17.13 | 62.84 | 139.82 | 69.16 | 70.66 | 3.09 | 3 | 3.06 | 3 | 1.43 | 1 | 11.37 | 4.63 | -0.09
162 | 8.1 | 0.91 | 35.8 | 0.72 | 1.86 | 2.25 | 17.52 | 37.69 | 140.69 | 69.65 | 71.04 | 2.71 | 4 | 2.65 | 4 | 1.37 | 0.89 | 23.26 | 2.44 | -0.04
163 | 8.15 | 3.99 | 46.8 | 0.74 | 3.28 | 1.47 | 17.9 | 23.75 | 141.59 | 70.14 | 71.45 | 2.4 | 5 | 2.33 | 5 | 1.31 | 0.77 | 40.64 | 1.54 | -0.02
164 | 8.2 | 4.95 | 62.1 | 0.74 | 4.5 | 1.32 | 18.26 | 18.86 | 142.5 | 70.63 | 71.87 | 2.26 | 5 | 2.2 | 5 | 1.28 | 0.72 | 55.11 | 1.36 | -0.02
165 | 8.25 | 4.56 | 69.1 | 0.74 | 4.82 | 1.25 | 18.31 | 17.71 | 143.42 | 71.12 | 72.29 | 2.23 | 5 | 2.16 | 5 | 1.27 | 0.71 | 58.64 | 1.29 | -0.02
166 | 8.3 | 4.95 | 50.2 | 0.73 | 4.94 | 1.09 | 18.19 | 16.37 | 144.33 | 71.61 | 72.71 | 2.18 | 5 | 2.12 | 5 | 1.26 | 0.69 | 59.61 | 1.13 | -0.01
167 | 8.35 | 5.32 | 42.7 | 0.74 | 5.02 | 1.07 | 18.19 | 16.11 | 145.24 | 72.1 | 73.13 | 2.17 | 5 | 2.11 | 5 | 1.25 | 0.69 | 60.25 | 1.1 | -0.01
168 | 8.4 | 4.79 | 68.5 | 0.74 | 4.29 | 1.46 | 18.31 | 20.55 | 146.15 | 72.59 | 73.56 | 2.31 | 5 | 2.25 | 5 | 1.27 | 0.74 | 51.82 | 1.51 | -0.02
169 | 8.45 | 2.75 | 76.9 | 0.81 | 2.97 | 2.55 | 18.38 | 31.74 | 147.07 | 73.08 | 73.99 | 2.58 | 4 | 2.52 | 4 | 1.31 | 0.85 | 36.34 | 2.69 | -0.03
170 | 8.5 | 1.36 | 82 | 0.8 | 2 | 3.91 | 18.27 | 44.98 | 147.98 | 73.58 | 74.41 | 2.83 | 3 | 2.78 | 3 | 1.34 | 0.95 | 24.44 | 4.22 | -0.04
171 | 8.55 | 1.88 | 75.4 | 0.81 | 2.99 | 2.6 | 18.41 | 31.97 | 148.9 | 74.07 | 74.84 | 2.58 | 4 | 2.53 | 4 | 1.29 | 0.85 | 36.28 | 2.73 | -0.03
172 | 8.6 | 5.73 | 75.4 | 0.8 | 5.04 | 1.58 | 18.64 | 19.53 | 149.84 | 74.56 | 75.28 | 2.27 | 5 | 2.22 | 5 | 1.24 | 0.73 | 59.94 | 1.62 | -0.02
173 | 8.65 | 7.5 | 87.2 | 0.81 | 6.21 | 1.48 | 18.89 | 16.75 | 150.78 | 75.05 | 75.73 | 2.18 | 5 | 2.13 | 5 | 1.23 | 0.7 | 73.34 | 1.52 | -0.01
174 | 8.7 | 5.41 | 113.7 | 0.8 | 5.42 | 1.96 | 19 | 20.9 | 151.73 | 75.54 | 76.19 | 2.31 | 5 | 2.26 | 5 | 1.24 | 0.75 | 64.3 | 2.02 | -0.01
175 | 8.75 | 3.34 | 117.7 | 0.82 | 3.47 | 3.08 | 18.84 | 32.15 | 152.67 | 76.03 | 76.64 | 2.58 | 4 | 2.53 | 4 | 1.27 | 0.85 | 41.54 | 3.22 | -0.02
176 | 8.8 | 1.66 | 88.9 | 0.81 | 2.32 | 3.15 | 18.24 | 39.43 | 153.58 | 76.52 | 77.07 | 2.72 | 4 | 2.68 | 4 | 1.28 | 0.91 | 27.38 | 3.37 | -0.03
177 | 8.85 | 1.95 | 12.2 | 0.96 | 3.07 | 1.7 | 17.97 | 27.08 | 154.48 | 77.01 | 77.47 | 2.46 | 5 | 2.42 | 5 | 1.24 | 0.81 | 35.8 | 1.79 | -0.03
178 | 8.9 | 5.61 | 55.3 | 1.18 | 2.82 | 1.76 | 17.88 | 28.85 | 155.38 | 77.5 | 77.88 | 2.5 | 5 | 2.46 | 5 | 1.24 | 0.83 | 32.72 | 1.86 | -0.03
179 | 8.95 | 0.91 | 81.6 | 1.11 | 3.85 | 2.06 | 18.54 | 26.05 | 156.3 | 77.99 | 78.31 | 2.43 | 5 | 2.39 | 5 | 1.23 | 0.8 | 44.8 | 2.15 | -0.02
180 | 9 | 5.03 | 101.3 | 1.14 | 3.68 | 2.63 | 18.75 | 29.6 | 157.24 | 78.48 | 78.76 | 2.52 | 4 | 2.48 | 4 | 1.23 | 0.83 | 42.92 | 2.75 | -0.02
181 | 9.05 | 5.11 | 107.9 | 1.16 | 6.35 | 1.82 | 19.16 | 18.7 | 158.2 | 78.97 | 79.23 | 2.23 | 5 | 2.19 | 5 | 1.2 | 0.72 | 73.07 | 1.86 | -0.01
182 | 9.1 | 8.92 | 137.2 | 1.16 | 8.38 | 1.58 | 19.42 | 14.71 | 159.17 | 79.46 | 79.71 | 2.1 | 5 | 2.06 | 5 | 1.18 | 0.68 | 95.45 | 1.61 | -0.01
183 | 9.15 | 11.12 | 151.8 | 1.24 | 10.87 | 1.43 | 19.71 | 11.75 | 160.16 | 79.95 | 80.2 | 1.99 | 6 | 1.95 | 6 | 1.16 | 0.63 | 122.63 | 1.45 | -0.01
184 | 9.2 | 12.58 | 178.2 | 1.37 | 12.41 | 1.46 | 19.94 | 10.92 | 161.15 | 80.44 | 80.71 | 1.96 | 6 | 1.92 | 6 | 1.15 | 0.62 | 139.27 | 1.48 | -0.01
185 | 9.25 | 13.53 | 214.5 | 1.38 | 13.65 | 1.55 | 20.15 | 10.72 | 162.16 | 80.93 | 81.23 | 1.95 | 6 | 1.91 | 6 | 1.15 | 0.62 | 152.65 | 1.57 | -0.01
186 | 9.3 | 14.84 | 243.7 | 1.44 | 15.61 | 1.54 | 20.35 | 9.77 | 163.18 | 81.42 | 81.75 | 1.9 | 6 | 1.87 | 6 | 1.14 | 0.6 | 173.6 | 1.56 | -0.01
187 | 9.35 | 18.47 | 264.5 | 1.45 | 18 | 1.49 | 20.53 | 8.65 | 164.2 | 81.91 | 82.29 | 1.85 | 6 | 1.82 | 6 | 1.13 | 0.59 | 198.85 | 1.51 | 0
188 | 9.4 | 20.69 | 299.1 | 1.47 | 19.99 | 1.51 | 20.7 | 8.1 | 165.24 | 82.4 | 82.84 | 1.83 | 6 | 1.8 | 6 | 1.12 | 0.58 | 219.76 | 1.52 | 0
189 | 9.45 | 20.81 | 340 | 1.54 | 20.75 | 1.53 | 20.78 | 8.01 | 166.28 | 82.89 | 83.38 | 1.82 | 6 | 1.79 | 6 | 1.12 | 0.58 | 227.21 | 1.54 | 0
190 | 9.5 | 20.74 | 312.3 | 1.53 | 21.78 | 1.46 | 20.8 | 7.46 | 167.32 | 83.39 | 83.93 | 1.79 | 6 | 1.77 | 6 | 1.11 | 0.57 | 237.23 | 1.47 | 0
191 | 9.55 | 23.78 | 303.4 | 1.61 | 22.39 | 1.36 | 20.76 | 6.85 | 168.36 | 83.88 | 84.48 | 1.76 | 6 | 1.74 | 6 | 1.11 | 0.55 | 242.59 | 1.37 | 0
192 | 9.6 | 22.66 | 299.4 | 1.59 | 22.87 | 1.29 | 20.73 | 6.41 | 169.39 | 84.37 | 85.03 | 1.74 | 6 | 1.72 | 6 | 1.1 | 0.55 | 246.54 | 1.3 | 0
193 | 9.65 | 22.17 | 283.4 | 1.6 | 22.28 | 1.27 | 20.67 | 6.44 | 170.43 | 84.86 | 85.57 | 1.74 | 6 | 1.72 | 6 | 1.1 | 0.55 | 239.29 | 1.28 | 0
194 | 9.7 | 22 | 263.6 | 1.59 | 22.06 | 1.23 | 20.62 | 6.32 | 171.46 | 85.35 | 86.11 | 1.73 | 6 | 1.71 | 6 | 1.09 | 0.54 | 236 | 1.24 | 0
195 | 9.75 | 22 | 266 | 1.6 | 21.83 | 1.2 | 20.58 | 6.26 | 172.49 | 85.84 | 86.65 | 1.73 | 6 | 1.71 | 6 | 1.09 | 0.54 | 232.75 | 1.21 | 0
196 | 9.8 | 21.5 | 257.3 | 1.87 | 21.55 | 1.08 | 20.44 | 5.71 | 173.51 | 86.33 | 87.18 | 1.7 | 6 | 1.68 | 6 | 1.08 | 0.53 | 228.56 | 1.09 | 0
197 | 9.85 | 21.15 | 175.8 | 1.78 | 21.16 | 0.99 | 20.31 | 5.35 | 174.52 | 86.82 | 87.7 | 1.68 | 6 | 1.66 | 6 | 1.08 | 0.53 | 223.39 | 1 | 0
198 | 9.9 | 20.82 | 198.4 | 1.79 | 21.11 | 0.87 | 20.16 | 4.67 | 175.53 | 87.31 | 88.22 | 1.63 | 6 | 1.62 | 6 | 1.07 | 0.51 | 221.74 | 0.88 | 0
199 | 9.95 | 21.36 | 178.5 | 1.87 | 21.44 | 0.91 | 20.23 | 4.82 | 176.54 | 87.8 | 88.74 | 1.64 | 6 | 1.63 | 6 | 1.07 | 0.51 | 224.66 | 0.92 | 0
200 | 10 | 22.14 | 207.9 | 1.87 | 22.36 | 0.91 | 20.29 | 4.61 | 177.56 | 88.29 | 89.27 | 1.63 | 6 | 1.62 | 6 | 1.07 | 0.51 | 233.53 | 0.91 | 0
201 | 10.05 | 23.58 | 222.2 | 2.05 | 23.49 | 0.92 | 20.38 | 4.46 | 178.58 | 88.78 | 89.8 | 1.62 | 6 | 1.61 | 6 | 1.06 | 0.51 | 244.61 | 0.93 | 0
202 | 10.1 | 24.76 | 218.7 | 2.05 | 24.21 | 0.89 | 20.39 | 4.17 | 179.6 | 89.27 | 90.33 | 1.6 | 6 | 1.59 | 6 | 1.06 | 0.5 | 251.22 | 0.9 | 0
203 | 10.15 | 24.3 | 207.2 | 2.05 | 23.95 | 0.88 | 20.35 | 4.14 | 180.61 | 89.76 | 90.85 | 1.6 | 6 | 1.59 | 6 | 1.06 | 0.5 | 247.69 | 0.88 | 0
204 | 10.2 | 22.78 | 202.9 | 2.05 | 22.27 | 0.89 | 20.27 | 4.62 | 181.63 | 90.25 | 91.38 | 1.63 | 6 | 1.62 | 6 | 1.05 | 0.51 | 229.82 | 0.9 | 0
205 | 10.25 | 19.73 | 187.6 | 2.05 | 19.37 | 0.94 | 20.11 | 5.61 | 182.63 | 90.74 | 91.89 | 1.68 | 6 | 1.67 | 6 | 1.05 | 0.53 | 199.49 | 0.94 | 0
206 | 10.3 | 15.6 | 153.3 | 2.05 | 15.65 | 0.98 | 19.84 | 7.19 | 183.62 | 91.23 | 92.39 | 1.76 | 6 | 1.76 | 6 | 1.05 | 0.56 | 160.81 | 1 | -0.01
207 | 10.35 | 11.62 | 121.2 | 2.06 | 12.22 | 0.99 | 19.47 | 8.97 | 184.6 | 91.72 | 92.87 | 1.85 | 6 | 1.84 | 6 | 1.05 | 0.6 | 125.15 | 1.01 | -0.01
208 | 10.4 | 9.45 | 89.7 | 2.06 | 9.84 | 0.98 | 19.12 | 10.62 | 185.55 | 92.21 | 93.34 | 1.91 | 6 | 1.91 | 6 | 1.05 | 0.62 | 100.29 | 1 | -0.01
209 | 10.45 | 8.45 | 78.7 | 2.25 | 8.84 | 0.99 | 18.96 | 11.6 | 186.5 | 92.7 | 93.8 | 1.95 | 6 | 1.95 | 6 | 1.05 | 0.64 | 89.72 | 1.01 | -0.01
210 | 10.5 | 8.62 | 93 | 2.25 | 9.24 | 1.21 | 19.26 | 12.7 | 187.47 | 93.2 | 94.27 | 1.99 | 6 | 1.99 | 6 | 1.05 | 0.66 | 93.64 | 1.23 | -0.01
211 | 10.55 | 10.64 | 162.7 | 2.25 | 12.4 | 1.34 | 19.84 | 11.05 | 188.46 | 93.69 | 94.77 | 1.93 | 6 | 1.93 | 6 | 1.04 | 0.63 | 125.68 | 1.36 | -0.01
212 | 10.6 | 17.93 | 243.3 | 2.26 | 18.27 | 1.28 | 20.38 | 8.02 | 189.48 | 94.18 | 95.3 | 1.8 | 6 | 1.8 | 6 | 1.04 | 0.58 | 184.92 | 1.3 | -0.01
213 | 10.65 | 26.24 | 297.3 | 2.37 | 24.46 | 1.18 | 20.73 | 5.83 | 190.51 | 94.67 | 95.85 | 1.69 | 6 | 1.68 | 6 | 1.03 | 0.54 | 246.78 | 1.19 | 0
214 | 10.7 | 29.2 | 323.4 | 2.36 | 28.47 | 1.11 | 20.89 | 4.75 | 191.56 | 95.16 | 96.4 | 1.63 | 6 | 1.62 | 6 | 1.03 | 0.52 | 286.36 | 1.12 | 0
215 | 10.75 | 29.97 | 327.4 | 2.39 | 29.71 | 1.04 | 20.89 | 4.23 | 192.6 | 95.65 | 96.95 | 1.59 | 6 | 1.59 | 6 | 1.02 | 0.5 | 297.9 | 1.05 | 0
216 | 10.8 | 29.97 | 280 | 2.62 | 29.96 | 1.02 | 20.87 | 4.05 | 193.64 | 96.14 | 97.51 | 1.58 | 6 | 1.58 | 6 | 1.02 | 0.5 | 299.51 | 1.02 | 0
217 | 10.85 | 29.95 | 305.1 | 2.65 | 30.91 | 0.87 | 20.74 | 3.14 | 194.68 | 96.63 | 98.05 | 1.52 | 6 | 1.52 | 6 | 1.02 | 0.48 | 307.93 | 0.87 | 0
218 | 10.9 | 32.81 | 220.7 | 2.72 | 32.35 | 0.86 | 20.79 | 2.89 | 195.72 | 97.12 | 98.6 | 1.5 | 6 | 1.5 | 6 | 1.01 | 0.47 | 321.41 | 0.86 | 0
219 | 10.95 | 34.28 | 304.9 | 2.73 | 34.15 | 0.89 | 20.92 | 2.88 | 196.77 | 97.61 | 99.16 | 1.5 | 6 | 1.5 | 6 | 1.01 | 0.47 | 338.53 | 0.9 | 0
220 | 11 | 35.36 | 386.9 | 2.83 | 35.85 | 1.1 | 21.24 | 3.77 | 197.83 | 98.1 | 99.73 | 1.56 | 6 | 1.56 | 6 | 1.01 | 0.49 | 354.67 | 1.11 | 0
221 | 11.05 | 37.92 | 490.6 | 2.92 | 37.84 | 1.19 | 21.4 | 3.99 | 198.9 | 98.59 | 100.31 | 1.57 | 6 | 1.58 | 6 | 1.01 | 0.5 | 373.34 | 1.19 | 0
222 | 11.1 | 40.23 | 468 | 3.02 | 41.19 | 1.06 | 21.4 | 3.06 | 199.97 | 99.08 | 100.89 | 1.51 | 6 | 1.52 | 6 | 1 | 0.48 | 405.38 | 1.06 | 0
223 | 11.15 | 45.42 | 347.3 | 3.03 | 44.23 | 0.86 | 21.28 | 1.85 | 201.03 | 99.57 | 101.46 | 1.42 | 6 | 1.43 | 6 | 1 | 0.44 | 434.28 | 0.87 | 0
224 | 11.2 | 47.04 | 331 | 3.08 | 45.94 | 0.72 | 21.13 | 0.97 | 202.09 | 100.06 | 102.03 | 1.35 | 6 | 1.35 | 6 | 1 | 0.42 | 450.11 | 0.72 | 0
225 | 11.25 | 45.36 | 312.6 | 3.02 | 44.99 | 0.73 | 21.11 | 1.1 | 203.15 | 100.55 | 102.59 | 1.36 | 6 | 1.36 | 6 | 0.99 | 0.42 | 439.71 | 0.73 | 0
226 | 11.3 | 42.57 | 341.1 | 3.02 | 42.46 | 0.77 | 21.08 | 1.5 | 204.2 | 101.04 | 103.16 | 1.39 | 6 | 1.4 | 6 | 0.99 | 0.43 | 413.78 | 0.77 | 0
227 | 11.35 | 39.44 | 325 | 3 | 39.6 | 0.81 | 21.04 | 1.97 | 205.25 | 101.53 | 103.72 | 1.43 | 6 | 1.44 | 6 | 0.99 | 0.45 | 384.72 | 0.81 | 0
228 | 11.4 | 36.78 | 295.8 | 3.05 | 36.57 | 0.81 | 20.92 | 2.29 | 206.3 | 102.02 | 104.27 | 1.45 | 6 | 1.46 | 6 | 0.99 | 0.46 | 354.18 | 0.82 | 0
229 | 11.45 | 33.48 | 271.9 | 3.04 | 33.5 | 0.76 | 20.7 | 2.32 | 207.33 | 102.51 | 104.82 | 1.45 | 6 | 1.46 | 6 | 0.98 | 0.46 | 323.51 | 0.76 | 0
230 | 11.5 | 30.24 | 194.8 | 3.05 | 30.52 | 0.67 | 20.41 | 2.15 | 208.35 | 103.01 | 105.35 | 1.44 | 6 | 1.45 | 6 | 0.98 | 0.45 | 293.88 | 0.67 | 0
231 | 11.55 | 27.83 | 144.4 | 3.07 | 28.43 | 0.55 | 20.08 | 1.66 | 209.36 | 103.5 | 105.86 | 1.4 | 6 | 1.41 | 6 | 0.98 | 0.44 | 273.24 | 0.55 | 0
232 | 11.6 | 27.23 | 126.8 | 3.1 | 27.24 | 0.52 | 19.95 | 1.65 | 210.35 | 103.99 | 106.37 | 1.4 | 6 | 1.41 | 6 | 0.98 | 0.44 | 261.1 | 0.52 | 0
233 | 11.65 | 26.65 | 152.7 | 3.22 | 26.9 | 0.54 | 19.98 | 1.88 | 211.35 | 104.48 | 106.88 | 1.42 | 6 | 1.43 | 6 | 0.98 | 0.45 | 257.23 | 0.55 | 0
234 | 11.7 | 26.83 | 159.1 | 3.45 | 26.29 | 0.58 | 20.02 | 2.21 | 212.35 | 104.97 | 107.39 | 1.44 | 6 | 1.45 | 6 | 0.97 | 0.46 | 250.63 | 0.58 | 0
235 | 11.75 | 25.39 | 142.6 | 3.5 | 25.26 | 0.59 | 19.98 | 2.47 | 213.35 | 105.46 | 107.9 | 1.46 | 6 | 1.47 | 6 | 0.97 | 0.46 | 240.11 | 0.59 | 0
236 | 11.8 | 23.57 | 143.4 | 3.56 | 24.16 | 0.62 | 19.98 | 2.95 | 214.35 | 105.95 | 108.4 | 1.49 | 6 | 1.51 | 6 | 0.97 | 0.48 | 228.83 | 0.63 | 0
237 | 11.85 | 23.52 | 167 | 3.68 | 24.11 | 0.69 | 20.09 | 3.38 | 215.36 | 106.44 | 108.92 | 1.52 | 6 | 1.54 | 6 | 0.97 | 0.49 | 227.6 | 0.69 | 0
238 | 11.9 | 25.23 | 186.2 | 3.69 | 25.15 | 0.73 | 20.22 | 3.46 | 216.37 | 106.93 | 109.44 | 1.53 | 6 | 1.54 | 6 | 0.96 | 0.49 | 236.94 | 0.73 | 0
239 | 11.95 | 26.7 | 196.4 | 3.68 | 26.59 | 0.75 | 20.34 | 3.34 | 217.38 | 107.42 | 109.96 | 1.52 | 6 | 1.53 | 6 | 0.96 | 0.49 | 250.07 | 0.76 | 0
240 | 12 | 27.84 | 215.7 | 3.67 | 27.31 | 0.78 | 20.43 | 3.44 | 218.41 | 107.91 | 110.5 | 1.52 | 6 | 1.54 | 6 | 0.96 | 0.49 | 256.25 | 0.79 | 0
241 | 12.05 | 27.4 | 230.8 | 3.69 | 26.63 | 0.83 | 20.46 | 3.87 | 219.43 | 108.4 | 111.03 | 1.55 | 6 | 1.57 | 6 | 0.96 | 0.5 | 248.91 | 0.84 | 0
242 | 12.1 | 24.64 | 219.4 | 4.02 | 24.16 | 0.86 | 20.35 | 4.54 | 220.45 | 108.89 | 111.56 | 1.59 | 6 | 1.61 | 6 | 0.95 | 0.52 | 224.74 | 0.87 | 0
243 | 12.15 | 20.43 | 174.8 | 4.04 | 21.56 | 0.84 | 20.15 | 5.05 | 221.45 | 109.38 | 112.07 | 1.62 | 6 | 1.64 | 6 | 0.95 | 0.53 | 199.63 | 0.85 | 0
244 | 12.2 | 19.61 | 151.7 | 4.09 | 20.47 | 0.79 | 20 | 5.01 | 222.45 | 109.87 | 112.58 | 1.61 | 6 | 1.64 | 6 | 0.95 | 0.53 | 189.02 | 0.8 | -0.01
245 | 12.25 | 21.38 | 159.1 | 4.12 | 21.14 | 0.76 | 20 | 4.63 | 223.45 | 110.36 | 113.09 | 1.59 | 6 | 1.62 | 6 | 0.94 | 0.52 | 194.91 | 0.77 | -0.01
246 | 12.3 | 22.42 | 169.5 | 4.12 | 22.54 | 0.78 | 20.13 | 4.43 | 224.46 | 110.85 | 113.61 | 1.58 | 6 | 1.6 | 6 | 0.94 | 0.52 | 207.56 | 0.79 | 0
247 | 12.35 | 23.81 | 197.7 | 4.12 | 24.29 | 0.72 | 20.16 | 3.7 | 225.47 | 111.34 | 114.12 | 1.53 | 6 | 1.56 | 6 | 0.94 | 0.5 | 223.76 | 0.73 | 0
248 | 12.4 | 26.63 | 159.4 | 4.14 | 27.44 | 0.61 | 20.14 | 2.36 | 226.47 | 111.83 | 114.64 | 1.44 | 6 | 1.47 | 6 | 0.94 | 0.46 | 253.6 | 0.61 | 0
249 | 12.45 | 31.88 | 141.2 | 4.3 | 30.4 | 0.51 | 20.1 | 1.3 | 227.48 | 112.32 | 115.16 | 1.36 | 6 | 1.38 | 6 | 0.95 | 0.43 | 281.76 | 0.51 | 0
250 | 12.5 | 32.7 | 165.6 | 4.4 | 31.04 | 0.49 | 20.1 | 1.12 | 228.48 | 112.82 | 115.67 | 1.34 | 6 | 1.37 | 6 | 0.94 | 0.43 | 287.39 | 0.5 | 0
251 | 12.55 | 28.55 | 154.1 | 4.4 | 29.21 | 0.52 | 20.06 | 1.53 | 229.49 | 113.31 | 116.18 | 1.38 | 6 | 1.4 | 6 | 0.94 | 0.44 | 269.24 | 0.52 | 0
252 | 12.6 | 26.37 | 134.6 | 4.5 | 26.65 | 0.53 | 19.94 | 2 | 230.48 | 113.8 | 116.69 | 1.41 | 6 | 1.44 | 6 | 0.94 | 0.46 | 244.47 | 0.53 | 0
253 | 12.65 | 25.02 | 135.1 | 4.54 | 25.85 | 0.53 | 19.89 | 2.14 | 231.48 | 114.29 | 117.19 | 1.42 | 6 | 1.45 | 6 | 0.94 | 0.46 | 236.51 | 0.53 | 0
254 | 12.7 | 26.17 | 140.6 | 4.59 | 25.17 | 0.56 | 19.91 | 2.46 | 232.47 | 114.78 | 117.7 | 1.44 | 6 | 1.47 | 6 | 0.93 | 0.47 | 229.38 | 0.56 | 0
255 | 12.75 | 24.31 | 143.5 | 4.66 | 23.91 | 0.6 | 19.91 | 3.01 | 233.47 | 115.27 | 118.2 | 1.48 | 6 | 1.51 | 6 | 0.93 | 0.48 | 216.84 | 0.6 | 0
256 | 12.8 | 21.24 | 144.3 | 4.63 | 21.48 | 0.6 | 19.75 | 3.59 | 234.46 | 115.76 | 118.7 | 1.52 | 6 | 1.55 | 6 | 0.92 | 0.5 | 193.74 | 0.61 | -0.01
257 | 12.85 | 18.89 | 99.3 | 4.64 | 19.23 | 0.51 | 19.41 | 3.54 | 235.43 | 116.25 | 119.18 | 1.51 | 6 | 1.55 | 6 | 0.92 | 0.5 | 172.93 | 0.52 | -0.01
258 | 12.9 | 17.57 | 53.2 | 4.87 | 17.56 | 0.44 | 19.08 | 3.41 | 236.38 | 116.74 | 119.64 | 1.5 | 6 | 1.54 | 6 | 0.92 | 0.5 | 157.49 | 0.44 | -0.01
259 | 12.95 | 16.23 | 77.5 | 4.89 | 16.41 | 0.41 | 18.9 | 3.58 | 237.33 | 117.23 | 120.1 | 1.51 | 6 | 1.55 | 6 | 0.92 | 0.5 | 146.59 | 0.42 | -0.01
260 | 13 | 15.42 | 71 | 4.95 | 15.56 | 0.46 | 18.95 | 4.34 | 238.27 | 117.72 | 120.55 | 1.56 | 6 | 1.6 | 6 | 0.91 | 0.52 | 138.22 | 0.47 | -0.01
261 | 13.05 | 15.04 | 65.3 | 4.95 | 15.04 | 0.44 | 18.84 | 4.38 | 239.22 | 118.21 | 121.01 | 1.56 | 6 | 1.6 | 6 | 0.91 | 0.52 | 133.21 | 0.44 | -0.01
262 | 13.1 | 14.66 | 61.1 | 4.99 | 15.06 | 0.42 | 18.81 | 4.26 | 240.16 | 118.7 | 121.46 | 1.55 | 6 | 1.59 | 6 | 0.91 | 0.52 | 133.19 | 0.43 | -0.01
263 | 13.15 | 15.48 | 65 | 5.09 | 15.8 | 0.43 | 18.91 | 4.06 | 241.1 | 119.19 | 121.91 | 1.54 | 6 | 1.58 | 6 | 0.91 | 0.51 | 139.7 | 0.44 | -0.01
264 | 13.2 | 17.27 | 79.5 | 5.09 | 17.11 | 0.45 | 19.08 | 3.77 | 242.06 | 119.68 | 122.37 | 1.52 | 6 | 1.56 | 6 | 0.91 | 0.51 | 151.29 | 0.46 | -0.01
265 | 13.25 | 18.57 | 87.9 | 5.08 | 18.14 | 0.48 | 19.23 | 3.66 | 243.02 | 120.17 | 122.85 | 1.51 | 6 | 1.56 | 6 | 0.91 | 0.5 | 160.32 | 0.48 | -0.01
266 | 13.3 | 18.58 | 92.7 | 5.26 | 19.05 | 0.48 | 19.31 | 3.41 | 243.98 | 120.66 | 123.32 | 1.5 | 6 | 1.54 | 6 | 0.91 | 0.5 | 168.3 | 0.49 | -0.01
267 | 13.35 | 19.99 | 93.6 | 5.26 | 19.5 | 0.48 | 19.34 | 3.27 | 244.95 | 121.15 | 123.8 | 1.49 | 6 | 1.53 | 6 | 0.91 | 0.49 | 172.11 | 0.48 | -0.01
268 | 13.4 | 19.92 | 93 | 5.28 | 20.26 | 0.44 | 19.31 | 2.8 | 245.92 | 121.64 | 124.27 | 1.46 | 6 | 1.5 | 6 | 0.91 | 0.48 | 179 | 0.45 | -0.01
269 | 13.45 | 20.86 | 82.7 | 5.3 | 20.79 | 0.44 | 19.35 | 2.66 | 246.88 | 122.13 | 124.75 | 1.45 | 6 | 1.49 | 6 | 0.91 | 0.48 | 183.56 | 0.45 | -0.01
270 | 13.5 | 21.59 | 99.8 | 5.31 | 21.43 | 0.47 | 19.46 | 2.71 | 247.86 | 122.63 | 125.23 | 1.45 | 6 | 1.49 | 6 | 0.9 | 0.48 | 188.83 | 0.47 | -0.01
271 | 13.55 | 21.83 | 116.6 | 5.46 | 21.44 | 0.53 | 19.61 | 3.22 | 248.84 | 123.12 | 125.72 | 1.48 | 6 | 1.53 | 6 | 0.9 | 0.49 | 188.06 | 0.54 | -0.01
272 | 13.6 | 20.91 | 123.9 | 5.49 | 20.89 | 0.57 | 19.65 | 3.69 | 249.82 | 123.61 | 126.21 | 1.51 | 6 | 1.56 | 6 | 0.89 | 0.51 | 182.29 | 0.58 | -0.01
273 | 13.65 | 19.93 | 117.4 | 5.53 | 19.85 | 0.6 | 19.63 | 4.18 | 250.8 | 124.1 | 126.7 | 1.54 | 6 | 1.59 | 6 | 0.89 | 0.52 | 172.32 | 0.6 | -0.01
274 | 13.7 | 18.72 | 114.4 | 5.54 | 19.36 | 0.6 | 19.59 | 4.35 | 251.78 | 124.59 | 127.19 | 1.55 | 6 | 1.6 | 6 | 0.89 | 0.52 | 167.45 | 0.61 | -0.01
275 | 13.75 | 19.42 | 115.9 | 5.54 | 19.42 | 0.59 | 19.58 | 4.29 | 252.76 | 125.08 | 127.68 | 1.55 | 6 | 1.6 | 6 | 0.89 | 0.52 | 167.71 | 0.6 | -0.01
276 | 13.8 | 20.12 | 114.1 | 5.57 | 19.98 | 0.57 | 19.59 | 3.98 | 253.74 | 125.57 | 128.17 | 1.53 | 6 | 1.58 | 6 | 0.89 | 0.51 | 172.57 | 0.58 | -0.01
277 | 13.85 | 20.41 | 112.2 | 5.62 | 20.13 | 0.56 | 19.57 | 3.85 | 254.72 | 126.06 | 128.66 | 1.52 | 6 | 1.57 | 6 | 0.89 | 0.51 | 173.6 | 0.56 | -0.01
278 | 13.9 | 19.85 | 110.4 | 5.62 | 19.5 | 0.53 | 19.46 | 3.8 | 255.69 | 126.55 | 129.14 | 1.51 | 6 | 1.56 | 6 | 0.88 | 0.51 | 167.84 | 0.53 | -0.01
279 | 13.95 | 18.24 | 85.9 | 5.64 | 17.96 | 0.5 | 19.27 | 4.08 | 256.65 | 127.04 | 129.61 | 1.53 | 6 | 1.58 | 6 | 0.88 | 0.52 | 153.84 | 0.51 | -0.01
280 | 14 | 15.79 | 74.2 | 5.7 | 15.3 | 0.48 | 18.98 | 4.93 | 257.6 | 127.53 | 130.07 | 1.58 | 6 | 1.63 | 6 | 0.87 | 0.54 | 129.84 | 0.49 | -0.01
281 | 14.05 | 11.87 | 61.4 | 5.71 | 12.86 | 0.5 | 18.75 | 6.31 | 258.54 | 128.02 | 130.52 | 1.65 | 6 | 1.71 | 6 | 0.87 | 0.57 | 107.8 | 0.51 | -0.01
282 | 14.1 | 10.93 | 56.7 | 5.73 | 11.22 | 0.53 | 18.62 | 7.73 | 259.47 | 128.51 | 130.96 | 1.71 | 6 | 1.78 | 6 | 0.86 | 0.59 | 92.88 | 0.55 | -0.01
283 | 14.15 | 10.85 | 61.5 | 5.83 | 10.98 | 0.59 | 18.71 | 8.49 | 260.41 | 129 | 131.41 | 1.75 | 6 | 1.82 | 6 | 0.85 | 0.61 | 90.33 | 0.61 | -0.01
284 | 14.2 | 11.15 | 77.7 | 5.79 | 11.69 | 0.58 | 18.78 | 7.86 | 261.35 | 129.49 | 131.86 | 1.72 | 6 | 1.79 | 6 | 0.85 | 0.6 | 96.44 | 0.59 | -0.01
285 | 14.25 | 13.08 | 64.8 | 5.82 | 13.74 | 0.58 | 19.03 | 6.59 | 262.3 | 129.98 | 132.32 | 1.66 | 6 | 1.72 | 6 | 0.86 | 0.57 | 114.21 | 0.59 | -0.01
286 | 14.3 | 17 | 95.9 | 5.98 | 16.31 | 0.6 | 19.33 | 5.6 | 263.26 | 130.47 | 132.79 | 1.61 | 6 | 1.67 | 6 | 0.86 | 0.55 | 136.36 | 0.61 | -0.01
287 | 14.35 | 18.84 | 133.7 | 5.93 | 18.51 | 0.69 | 19.68 | 5.44 | 264.25 | 130.96 | 133.29 | 1.6 | 6 | 1.66 | 6 | 0.86 | 0.55 | 154.9 | 0.7 | -0.01
288 | 14.4 | 19.69 | 151 | 5.94 | 19.69 | 0.75 | 19.87 | 5.52 | 265.24 | 131.45 | 133.79 | 1.61 | 6 | 1.67 | 6 | 0.86 | 0.55 | 164.45 | 0.76 | -0.01
289 | 14.45 | 20.53 | 156.8 | 6.01 | 20.37 | 0.76 | 19.95 | 5.43 | 266.24 | 131.94 | 134.3 | 1.6 | 6 | 1.66 | 6 | 0.86 | 0.55 | 169.98 | 0.77 | -0.01
290 | 14.5 | 20.9 | 158.3 | 6.13 | 20.64 | 0.75 | 19.95 | 5.28 | 267.24 | 132.44 | 134.8 | 1.6 | 6 | 1.65 | 6 | 0.86 | 0.55 | 172.05 | 0.76 | -0.01
291 | 14.55 | 20.5 | 149.7 | 6.12 | 20.16 | 0.74 | 19.89 | 5.34 | 268.23 | 132.93 | 135.31 | 1.6 | 6 | 1.66 | 6 | 0.85 | 0.55 | 167.57 | 0.75 | -0.01
292 | 14.6 | 19.09 | 137.6 | 6.11 | 19.29 | 0.72 | 19.79 | 5.48 | 269.22 | 133.42 | 135.81 | 1.6 | 6 | 1.67 | 6 | 0.85 | 0.55 | 159.73 | 0.73 | -0.01
293 | 14.65 | 18.28 | 126.9 | 6.12 | 18.67 | 0.71 | 19.73 | 5.66 | 270.21 | 133.91 | 136.3 | 1.61 | 6 | 1.68 | 6 | 0.85 | 0.56 | 154.02 | 0.72 | -0.01
294 | 14.7 | 18.64 | 133.4 | 6.12 | 18.64 | 0.71 | 19.73 | 5.7 | 271.19 | 134.4 | 136.8 | 1.61 | 6 | 1.68 | 6 | 0.85 | 0.56 | 153.38 | 0.72 | -0.01
295 | 14.75 | 18.99 | 137.8 | 6.15 | 18.55 | 0.71 | 19.71 | 5.69 | 272.18 | 134.89 | 137.29 | 1.61 | 6 | 1.68 | 6 | 0.84 | 0.56 | 152.36 | 0.72 | -0.01
296 | 14.8 | 18.03 | 121.3 | 6.15 | 18.39 | 0.67 | 19.64 | 5.48 | 273.16 | 135.38 | 137.78 | 1.6 | 6 | 1.67 | 6 | 0.84 | 0.55 | 150.89 | 0.68 | -0.01
297 | 14.85 | 18.15 | 109.3 | 6.14 | 18.33 | 0.62 | 19.54 | 5.12 | 274.14 | 135.87 | 138.27 | 1.58 | 6 | 1.64 | 6 | 0.84 | 0.54 | 150.44 | 0.63 | -0.01
298 | 14.9 | 18.81 | 109.1 | 6.16 | 18.54 | 0.56 | 19.45 | 4.6 | 275.11 | 136.36 | 138.75 | 1.55 | 6 | 1.61 | 6 | 0.85 | 0.53 | 152.44 | 0.57 | -0.01
299 | 14.95 | 18.66 | 92.9 | 6.18 | 18.83 | 0.55 | 19.45 | 4.42 | 276.08 | 136.85 | 139.23 | 1.54 | 6 | 1.6 | 6 | 0.85 | 0.53 | 154.75 | 0.56 | -0.01
300 | 15 | 19.02 | 107.7 | 6.17 | 18.88 | 0.55 | 19.46 | 4.45 | 277.06 | 137.34 | 139.72 | 1.54 | 6 | 1.61 | 6 | 0.84 | 0.53 | 154.83 | 0.56 | -0.01
301 | 15.05 | 18.96 | 112.4 | 6.28 | 19.14 | 0.58 | 19.54 | 4.6 | 278.03 | 137.83 | 140.2 | 1.55 | 6 | 1.61 | 6 | 0.84 | 0.53 | 156.54 | 0.59 | -0.01
302 | 15.1 | 19.45 | 112.9 | 6.29 | 19.3 | 0.58 | 19.55 | 4.55 | 279.01 | 138.32 | 140.69 | 1.54 | 6 | 1.61 | 6 | 0.84 | 0.53 | 157.62 | 0.59 | -0.01
303 | 15.15 | 19.5 | 109.5 | 6.29 | 19.54 | 0.56 | 19.52 | 4.31 | 279.99 | 138.81 | 141.18 | 1.53 | 6 | 1.6 | 6 | 0.84 | 0.53 | 159.52 | 0.56 | -0.01
304 | 15.2 | 19.66 | 103.7 | 6.38 | 19.63 | 0.53 | 19.47 | 4.08 | 280.96 | 139.3 | 141.66 | 1.51 | 6 | 1.58 | 6 | 0.84 | 0.52 | 160.28 | 0.54 | -0.01
305 | 15.25 | 19.73 | 99.2 | 6.37 | 19.65 | 0.51 | 19.43 | 3.93 | 281.93 | 139.79 | 142.14 | 1.5 | 6 | 1.57 | 6 | 0.84 | 0.52 | 160.31 | 0.52 | -0.01
306 | 15.3 | 19.55 | 98.4 | 6.37 | 19.55 | 0.51 | 19.42 | 3.96 | 282.9 | 140.28 | 142.62 | 1.5 | 6 | 1.57 | 6 | 0.84 | 0.52 | 159.14 | 0.52 | -0.01
307 | 15.35 | 19.36 | 101.4 | 6.4 | 19.73 | 0.51 | 19.45 | 3.95 | 283.88 | 140.77 | 143.1 | 1.5 | 6 | 1.57 | 6 | 0.84 | 0.52 | 160.33 | 0.52 | -0.01
308 | 15.4 | 20.27 | 104.5 | 6.42 | 20.19 | 0.52 | 19.49 | 3.87 | 284.85 | 141.26 | 143.59 | 1.5 | 6 | 1.57 | 6 | 0.83 | 0.52 | 163.93 | 0.53 | -0.01
309 | 15.45 | 20.93 | 108.7 | 6.43 | 20.73 | 0.53 | 19.55 | 3.79 | 285.83 | 141.75 | 144.07 | 1.49 | 6 | 1.56 | 6 | 0.83 | 0.52 | 168.2 | 0.53 | -0.01
310 | 15.5 | 20.99 | 114.7 | 6.58 | 21.21 | 0.53 | 19.58 | 3.67 | 286.81 | 142.25 | 144.56 | 1.49 | 6 | 1.56 | 6 | 0.83 | 0.51 | 172.04 | 0.53 | -0.01
311 | 15.55 | 21.72 | 112 | 6.58 | 21.07 | 0.51 | 19.54 | 3.59 | 287.78 | 142.74 | 145.05 | 1.48 | 6 | 1.55 | 6 | 0.83 | 0.51 | 170.63 | 0.52 | -0.01
312 | 15.6 | 20.49 | 96.8 | 6.59 | 20.72 | 0.51 | 19.51 | 3.69 | 288.76 | 143.23 | 145.53 | 1.49 | 6 | 1.56 | 6 | 0.83 | 0.52 | 167.3 | 0.52 | -0.01
313 | 15.65 | 19.94 | 108.8 | 6.64 | 20.9 | 0.49 | 19.49 | 3.5 | 289.73 | 143.72 | 146.02 | 1.47 | 6 | 1.55 | 6 | 0.83 | 0.51 | 168.77 | 0.5 | -0.01
314 | 15.7 | 22.27 | 103.6 | 6.79 | 21.74 | 0.48 | 19.51 | 3.16 | 290.71 | 144.21 | 146.5 | 1.45 | 6 | 1.52 | 6 | 0.83 | 0.5 | 175.93 | 0.48 | -0.01
315 | 15.75 | 23.02 | 98.9 | 6.81 | 22.66 | 0.46 | 19.53 | 2.8 | 291.69 | 144.7 | 146.99 | 1.43 | 6 | 1.5 | 6 | 0.83 | 0.49 | 183.79 | 0.47 | -0.01
316 | 15.8 | 22.7 | 110.2 | 6.83 | 22.89 | 0.48 | 19.59 | 2.93 | 292.67 | 145.19 | 147.48 | 1.43 | 6 | 1.51 | 6 | 0.83 | 0.5 | 185.07 | 0.49 | -0.01
317 | 15.85 | 22.94 | 120.5 | 6.83 | 23.4 | 0.51 | 19.71 | 3.1 | 293.65 | 145.68 | 147.97 | 1.45 | 6 | 1.52 | 6 | 0.83 | 0.5 | 188.58 | 0.52 | -0.01
318 | 15.9 | 24.55 | 130.6 | 6.84 | 24.02 | 0.52 | 19.77 | 3.03 | 294.64 | 146.17 | 148.47 | 1.44 | 6 | 1.51 | 6 | 0.83 | 0.5 | 193.48 | 0.53 | -0.01
319 | 15.95 | 24.58 | 125.5 | 6.88 | 24.87 | 0.54 | 19.86 | 3.01 | 295.63 | 146.66 | 148.97 | 1.44 | 6 | 1.51 | 6 | 0.82 | 0.5 | 200.06 | 0.55 | -0.01
320 | 16 | 25.48 | 148 | 6.93 | 25.19 | 0.56 | 19.91 | 3.05 | 296.63 | 147.15 | 149.48 | 1.44 | 6 | 1.52 | 6 | 0.82 | 0.5 | 202.2 | 0.56 | -0.01
321 | 16.05 | 25.51 | 146 | 6.91 | 25.54 | 0.59 | 19.99 | 3.23 | 297.63 | 147.64 | 149.99 | 1.46 | 6 | 1.53 | 6 | 0.82 | 0.51 | 204.26 | 0.59 | -0.01
322 | 16.1 | 25.62 | 156.1 | 6.93 | 25.68 | 0.63 | 20.08 | 3.52 | 298.63 | 148.13 | 150.5 | 1.47 | 6 | 1.55 | 6 | 0.82 | 0.51 | 204.47 | 0.64 | -0.01
323 | 16.15 | 25.92 | 182.6 | 7.05 | 25.66 | 0.67 | 20.15 | 3.83 | 299.64 | 148.62 | 151.02 | 1.49 | 6 | 1.57 | 6 | 0.81 | 0.52 | 203.29 | 0.68 | -0.01
324 | 16.2 | 25.45 | 177.3 | 7.05 | 25.52 | 0.7 | 20.2 | 4.09 | 300.65 | 149.11 | 151.54 | 1.51 | 6 | 1.58 | 6 | 0.81 | 0.53 | 201.23 | 0.71 | -0.01
325 | 16.25 | 25.18 | 176.3 | 7.06 | 25.33 | 0.68 | 20.16 | 4.02 | 301.66 | 149.6 | 152.05 | 1.5 | 6 | 1.58 | 6 | 0.81 | 0.53 | 199.5 | 0.69 | -0.01
326 | 16.3 | 25.37 | 166.4 | 7.06 | 24.64 | 0.67 | 20.09 | 4.07 | 302.66 | 150.09 | 152.57 | 1.51 | 6 | 1.58 | 6 | 0.81 | 0.53 | 193.55 | 0.68 | -0.01
327 | 16.35 | 23.38 | 150.8 | 7.08 | 23.9 | 0.63 | 19.97 | 3.97 | 303.66 | 150.58 | 153.08 | 1.5 | 6 | 1.58 | 6 | 0.8 | 0.53 | 187.49 | 0.64 | -0.01
328 | 16.4 | 22.96 | 134.4 | 7.1 | 23.46 | 0.6 | 19.9 | 3.9 | 304.66 | 151.07 | 153.58 | 1.49 | 6 | 1.57 | 6 | 0.8 | 0.52 | 183.72 | 0.61 | -0.01
329 | 16.45 | 24.03 | 140.5 | 7.13 | 24.33 | 0.6 | 19.95 | 3.7 | 305.65 | 151.56 | 154.09 | 1.48 | 6 | 1.56 | 6 | 0.8 | 0.52 | 190.67 | 0.61 | -0.01
330 | 16.5 | 25.99 | 165.6 | 7.15 | 25.95 | 0.64 | 20.12 | 3.63 | 306.66 | 152.06 | 154.6 | 1.48 | 6 | 1.55 | 6 | 0.8 | 0.52 | 203.32 | 0.65 | -0.01
331 | 16.55 | 27.83 | 192.2 | 7.16 | 27.19 | 0.71 | 20.31 | 3.88 | 307.67 | 152.55 | 155.13 | 1.49 | 6 | 1.57 | 6 | 0.8 | 0.52 | 212.18 | 0.72 | -0.01
332 | 16.6 | 27.75 | 221.2 | 7.32 | 28.11 | 0.72 | 20.38 | 3.79 | 308.69 | 153.04 | 155.66 | 1.49 | 6 | 1.56 | 6 | 0.8 | 0.52 | 219.21 | 0.73 | -0.01
333 | 16.65 | 28.74 | 193.7 | 7.32 | 28.58 | 0.66 | 20.31 | 3.32 | 309.71 | 153.53 | 156.18 | 1.46 | 6 | 1.53 | 6 | 0.8 | 0.51 | 223.63 | 0.67 | -0.01
334 | 16.7 | 29.25 | 154.5 | 7.43 | 28.85 | 0.57 | 20.15 | 2.61 | 310.72 | 154.02 | 156.7 | 1.41 | 6 | 1.48 | 6 | 0.81 | 0.49 | 227.24 | 0.58 | -0.01
335 | 16.75 | 28.57 | 145.7 | 7.45 | 28.99 | 0.53 | 20.07 | 2.29 | 311.72 | 154.51 | 157.21 | 1.38 | 6 | 1.46 | 6 | 0.81 | 0.48 | 228.8 | 0.54 | -0.01
336 | 16.8 | 29.14 | 160.2 | 7.46 | 28.5 | 0.6 | 20.19 | 2.94 | 312.73 | 155 | 157.73 | 1.43 | 6 | 1.51 | 6 | 0.8 | 0.5 | 222.75 | 0.61 | -0.01
337 | 16.85 | 27.78 | 210.4 | 7.49 | 27.43 | 0.65 | 20.22 | 3.45 | 313.74 | 155.49 | 158.25 | 1.46 | 6 | 1.54 | 6 | 0.79 | 0.52 | 212.63 | 0.65 | -0.01
338 | 16.9 | 25.36 | 162 | 7.55 | 25.24 | 0.69 | 20.16 | 4.23 | 314.75 | 155.98 | 158.77 | 1.51 | 6 | 1.59 | 6 | 0.79 | 0.53 | 193.45 | 0.7 | -0.01
339 | 16.95 | 22.57 | 150.4 | 7.81 | 22.72 | 0.64 | 19.91 | 4.45 | 315.74 | 156.47 | 159.27 | 1.52 | 6 | 1.61 | 6 | 0.78 | 0.54 | 173.19 | 0.65 | -0.01
340 | 17 | 20.23 | 121.4 | 7.73 | 19.77 | 0.63 | 19.68 | 5.27 | 316.73 | 156.96 | 159.77 | 1.56 | 6 | 1.65 | 6 | 0.78 | 0.56 | 148.83 | 0.64 | -0.01
341 | 17.05 | 16.5 | 100.9 | 7.88 | 17.4 | 0.62 | 19.47 | 6.11 | 317.7 | 157.45 | 160.25 | 1.6 | 6 | 1.7 | 6 | 0.77 | 0.58 | 129.41 | 0.63 | -0.01
342 | 17.1 | 15.46 | 102.5 | 7.9 | 16.35 | 0.65 | 19.42 | 6.79 | 318.67 | 157.94 | 160.73 | 1.63 | 6 | 1.73 | 6 | 0.76 | 0.59 | 120.48 | 0.66 | -0.01
343 | 17.15 | 17.08 | 113.8 | 8.01 | 17.02 | 0.68 | 19.54 | 6.75 | 319.65 | 158.43 | 161.22 | 1.63 | 6 | 1.73 | 6 | 0.76 | 0.59 | 125.35 | 0.69 | -0.01
344 | 17.2 | 18.53 | 129.8 | 8.05 | 18.59 | 0.69 | 19.69 | 6.23 | 320.63 | 158.92 | 161.71 | 1.61 | 6 | 1.71 | 6 | 0.76 | 0.58 | 137.47 | 0.7 | -0.01
345 | 17.25 | 20.15 | 141.3 | 8.13 | 19.94 | 0.69 | 19.79 | 5.73 | 321.62 | 159.41 | 162.21 | 1.58 | 6 | 1.68 | 6 | 0.76 | 0.57 | 148.12 | 0.7 | -0.01
346 | 17.3 | 21.15 | 139.3 | 8.15 | 20.86 | 0.66 | 19.81 | 5.23 | 322.61 | 159.9 | 162.71 | 1.55 | 6 | 1.65 | 6 | 0.77 | 0.56 | 155.49 | 0.67 | -0.01
347 | 17.35 | 21.27 | 131.3 | 8.23 | 21.32 | 0.6 | 19.75 | 4.68 | 323.6 | 160.39 | 163.21 | 1.52 | 6 | 1.62 | 6 | 0.77 | 0.55 | 159.63 | 0.61 | -0.01
348 | 17.4 | 21.54 | 116.3 | 8.28 | 21.04 | 0.57 | 19.66 | 4.5 | 324.58 | 160.88 | 163.7 | 1.51 | 6 | 1.61 | 6 | 0.77 | 0.54 | 157.53 | 0.58 | -0.01
349 | 17.45 | 20.31 | 112.8 | 8.3 | 20.45 | 0.54 | 19.55 | 4.41 | 325.56 | 161.37 | 164.19 | 1.5 | 6 | 1.6 | 6 | 0.77 | 0.54 | 152.95 | 0.55 | -0.01
350 | 17.5 | 19.51 | 100.6 | 8.32 | 19.93 | 0.54 | 19.51 | 4.59 | 326.54 | 161.87 | 164.67 | 1.51 | 6 | 1.61 | 6 | 0.77 | 0.55 | 148.36 | 0.55 | -0.01
351 | 17.55 | 19.95 | 108.1 | 8.44 | 19.99 | 0.55 | 19.55 | 4.72 | 327.51 | 162.36 | 165.16 | 1.52 | 6 | 1.62 | 6 | 0.76 | 0.55 | 148.33 | 0.56 | -0.01
352 | 17.6 | 20.49 | 123.6 | 8.44 | 19.87 | 0.57 | 19.58 | 4.92 | 328.49 | 162.85 | 165.65 | 1.53 | 6 | 1.63 | 6 | 0.76 | 0.55 | 146.88 | 0.58 | -0.01
353 | 17.65 | 19.17 | 109.6 | 8.52 | 19.92 | 0.55 | 19.54 | 4.75 | 329.47 | 163.34 | 166.13 | 1.52 | 6 | 1.62 | 6 | 0.76 | 0.55 | 147.23 | 0.56 | -0.01
354 | 17.7 | 20.08 | 96.6 | 8.53 | 20.03 | 0.49 | 19.42 | 4.23 | 330.44 | 163.83 | 166.62 | 1.49 | 6 | 1.59 | 6 | 0.76 | 0.54 | 148.71 | 0.5 | -0.01
355 | 17.75 | 20.83 | 91.1 | 8.75 | 20.75 | 0.46 | 19.39 | 3.68 | 331.41 | 164.32 | 167.09 | 1.45 | 6 | 1.56 | 6 | 0.77 | 0.53 | 154.93 | 0.46 | -0.01
356 | 17.8 | 21.34 | 96.5 | 8.7 | 21.17 | 0.5 | 19.51 | 3.92 | 332.39 | 164.81 | 167.58 | 1.47 | 6 | 1.57 | 6 | 0.77 | 0.53 | 157.36 | 0.5 | -0.01
357 | 17.85 | 21.33 | 127.5 | 8.77 | 21.38 | 0.52 | 19.58 | 4.07 | 333.37 | 165.3 | 168.07 | 1.48 | 6 | 1.58 | 6 | 0.76 | 0.54 | 158.37 | 0.53 | -0.01
358 | 17.9 | 21.46 | 109.7 | 8.79 | 21 | -51.65 | 13.73 | 100 | 334.05 | 165.79 | 168.26 | 0 | 0 | 4.06 | 0 | 0.6 | 1 | 122.79 | -52.48 | -0.01
359 | 17.95 | 20.19 | -32768 | 8.82 | 20.37 | -107.09 | 13.73 | 100 | 334.74 | 166.28 | 168.46 | 0 | 0 | 4.06 | 0 | 0.6 | 1 | 118.9 | -108.88 | -0.01
360 | 18 | 19.44 | -32768 | 8.83 | 19.69 | -166.4 | 13.73 | 100 | 335.43 | 166.77 | 168.66 | 0 | 0 | 4.06 | 0 | 0.6 | 1 | 114.77 | -169.29 | -0.01

## MSC005 - Interpretation
| Input Data |  |  |  | Interpretation results
No. | Depth (m) | qc (MPa) | fs (kPa) | u (kPa) | qt (MPa) | Rf (%) | Gamma (kN/m³) | FC (%) | σ,v (kPa) | uo (kPa) | σ',vo (kPa) | Ic SBT | SBT | Ic | SBTn | Cn | n | Qtn | Fr (%) | Bq | U2 | I(B) | Mod. SBTn
1 | 0.05 | 0.86 | 10.6 | 0.09 | 2.99 | 0.56 | 16.64 | 13.38 | 0.83 | 0 | 0.83 | 2.22 | 5 | 2.02 | 6 | 1.7 | 0.62 | 50.15 | 0.56 | 0
2 | 0.1 | 7.25 | 28.7 | 0.12 | 4.38 | 0.77 | 17.61 | 11.63 | 1.71 | 0 | 1.71 | 2.14 | 5 | 1.95 | 6 | 1.7 | 0.59 | 73.51 | 0.78 | 0
3 | 0.15 | 5.04 | 62.6 | 0.11 | 5.11 | 1.15 | 18.29 | 12.94 | 2.63 | 0 | 2.63 | 2.18 | 5 | 2 | 6 | 1.7 | 0.61 | 85.69 | 1.15 | 0
4 | 0.2 | 3.04 | 84.3 | 0.11 | 3.65 | 2.36 | 18.61 | 23.16 | 3.56 | 0 | 3.56 | 2.49 | 4 | 2.32 | 5 | 1.7 | 0.73 | 61.24 | 2.36 | 0
5 | 0.25 | 2.88 | 111.3 | 0.09 | 2.52 | 4.15 | 18.69 | 35.59 | 4.49 | 0 | 4.49 | 2.77 | 3 | 2.6 | 4 | 1.7 | 0.84 | 42.15 | 4.15 | 0
6 | 0.3 | 1.63 | 117.5 | 0.09 | 1.9 | 5.68 | 18.62 | 45.3 | 5.42 | 0 | 5.42 | 2.95 | 3 | 2.79 | 3 | 1.7 | 0.91 | 31.84 | 5.7 | 0
7 | 0.35 | 1.2 | 95.6 | 0.09 | 1.27 | 7.59 | 18.33 | 58.7 | 6.34 | 0 | 6.34 | 3.17 | 3 | 3 | 3 | 1.7 | 1 | 21.15 | 7.62 | 0
8 | 0.4 | 0.97 | 75.2 | 0.1 | 1.06 | 7.46 | 18.04 | 62.27 | 7.24 | 0 | 7.24 | 3.22 | 3 | 3.06 | 3 | 1.7 | 1 | 17.66 | 7.51 | 0
9 | 0.45 | 1.01 | 66.4 | 0.1 | 1.04 | 6.81 | 17.91 | 60.79 | 8.14 | 0 | 8.14 | 3.2 | 3 | 3.03 | 3 | 1.7 | 1 | 17.37 | 6.86 | 0
10 | 0.5 | 1.15 | 71.6 | 0.12 | 1.13 | 5.84 | 17.85 | 56.04 | 9.03 | 0 | 9.03 | 3.13 | 3 | 2.96 | 3 | 1.7 | 0.98 | 18.81 | 5.89 | 0
11 | 0.55 | 1.23 | 60 | 0.09 | 1.17 | 5.33 | 17.8 | 53.61 | 9.92 | 0 | 9.92 | 3.1 | 3 | 2.93 | 3 | 1.7 | 0.97 | 19.46 | 5.37 | 0
12 | 0.6 | 1.13 | 55.4 | 0.1 | 1.15 | 5.34 | 17.78 | 53.98 | 10.81 | 0 | 10.81 | 3.1 | 3 | 2.93 | 3 | 1.7 | 0.97 | 19.17 | 5.39 | 0
13 | 0.65 | 1.1 | 69.3 | 0.11 | 1.1 | 5.77 | 17.8 | 56.57 | 11.7 | 0 | 11.7 | 3.14 | 3 | 2.97 | 3 | 1.7 | 0.99 | 18.2 | 5.84 | 0
14 | 0.7 | 1.06 | 65.3 | 0.08 | 1.09 | 5.95 | 17.82 | 57.39 | 12.59 | 0 | 12.59 | 3.15 | 3 | 2.98 | 3 | 1.7 | 0.99 | 18.02 | 6.02 | 0
15 | 0.75 | 1.1 | 59.5 | 0.09 | 1.08 | 5.58 | 17.73 | 56.38 | 13.48 | 0 | 13.48 | 3.14 | 3 | 2.97 | 3 | 1.7 | 0.99 | 17.84 | 5.65 | 0
16 | 0.8 | 1.07 | 55.4 | 0.08 | 1.07 | 5.42 | 17.68 | 56.08 | 14.36 | 0 | 14.36 | 3.13 | 3 | 2.96 | 3 | 1.7 | 0.99 | 17.66 | 5.5 | 0
17 | 0.85 | 1.03 | 58.6 | 0.09 | 1.05 | 5.47 | 17.66 | 56.7 | 15.24 | 0 | 15.24 | 3.14 | 3 | 2.97 | 3 | 1.7 | 0.99 | 17.31 | 5.55 | 0
18 | 0.9 | 1.04 | 57.8 | 0.11 | 1.03 | 5.57 | 17.65 | 57.52 | 16.13 | 0 | 16.13 | 3.15 | 3 | 2.99 | 3 | 1.7 | 1 | 16.95 | 5.66 | 0
19 | 0.95 | 1.01 | 55.3 | 0.1 | 1.05 | 5.43 | 17.66 | 56.56 | 17.01 | 0 | 17.01 | 3.14 | 3 | 2.97 | 3 | 1.7 | 0.99 | 17.33 | 5.52 | 0
20 | 1 | 1.1 | 58 | 0.08 | 1.05 | 5.5 | 17.67 | 56.83 | 17.89 | 0 | 17.89 | 3.14 | 3 | 2.98 | 3 | 1.7 | 0.99 | 17.32 | 5.59 | 0
21 | 1.05 | 1.04 | 59.9 | 0.08 | 1.06 | 5.6 | 17.7 | 57.08 | 18.78 | 0.49 | 18.29 | 3.14 | 3 | 2.98 | 3 | 1.7 | 0.99 | 17.41 | 5.7 | 0
22 | 1.1 | 1.03 | 59.7 | 0.08 | 0.99 | 5.97 | 17.68 | 59.76 | 19.66 | 0.98 | 18.68 | 3.18 | 3 | 3.02 | 3 | 1.7 | 1 | 16.34 | 6.09 | 0
23 | 1.15 | 0.91 | 58.4 | 0.08 | 0.91 | 6.41 | 17.63 | 63.18 | 20.54 | 1.47 | 19.07 | 3.23 | 3 | 3.07 | 3 | 1.7 | 1 | 14.98 | 6.56 | 0
24 | 1.2 | 0.8 | 57.5 | 0.09 | 0.92 | 6.3 | 17.63 | 62.69 | 21.42 | 1.96 | 19.46 | 3.22 | 3 | 3.06 | 3 | 1.7 | 1 | 15.08 | 6.45 | 0
25 | 1.25 | 1.05 | 57.9 | 0.1 | 0.93 | 6.12 | 17.61 | 61.81 | 22.31 | 2.45 | 19.85 | 3.21 | 3 | 3.05 | 3 | 1.7 | 1 | 15.29 | 6.27 | 0
26 | 1.3 | 0.95 | 55.9 | 0.1 | 0.95 | 5.99 | 17.62 | 61.01 | 23.19 | 2.94 | 20.24 | 3.2 | 3 | 3.04 | 3 | 1.7 | 1 | 15.55 | 6.14 | 0
27 | 1.35 | 0.85 | 56.9 | 0.1 | 0.93 | 6.08 | 17.6 | 61.94 | 24.07 | 3.43 | 20.63 | 3.21 | 3 | 3.05 | 3 | 1.7 | 1 | 15.14 | 6.24 | 0
28 | 1.4 | 0.98 | 56.2 | 0.08 | 0.91 | 6.2 | 17.6 | 62.73 | 24.95 | 3.92 | 21.02 | 3.22 | 3 | 3.06 | 3 | 1.7 | 1 | 14.91 | 6.37 | 0
29 | 1.45 | 0.91 | 56.8 | 0.08 | 0.98 | 5.84 | 17.63 | 59.99 | 25.83 | 4.41 | 21.41 | 3.18 | 3 | 3.02 | 3 | 1.7 | 1 | 15.95 | 6 | 0
30 | 1.5 | 1.04 | 58.2 | 0.1 | 0.97 | 5.88 | 17.63 | 60.3 | 26.71 | 4.91 | 21.8 | 3.19 | 3 | 3.03 | 3 | 1.7 | 1 | 15.83 | 6.04 | -0.01
31 | 1.55 | 0.96 | 56 | 0.09 | 1 | 5.59 | 17.62 | 58.56 | 27.59 | 5.4 | 22.19 | 3.16 | 3 | 3 | 3 | 1.7 | 1 | 16.37 | 5.75 | -0.01
32 | 1.6 | 1.01 | 54 | 0.08 | 0.99 | 5.45 | 17.57 | 58.42 | 28.47 | 5.89 | 22.58 | 3.16 | 3 | 3 | 3 | 1.7 | 1 | 16.13 | 5.61 | -0.01
33 | 1.65 | 1 | 51.8 | 0.09 | 1 | 5.08 | 17.51 | 56.82 | 29.34 | 6.38 | 22.97 | 3.14 | 3 | 2.98 | 3 | 1.7 | 0.99 | 16.34 | 5.23 | -0.01
34 | 1.7 | 1 | 47.1 | 0.09 | 0.99 | 4.89 | 17.45 | 56.38 | 30.22 | 6.87 | 23.35 | 3.13 | 3 | 2.97 | 3 | 1.7 | 0.99 | 16.16 | 5.04 | -0.01
35 | 1.75 | 0.98 | 46.8 | 0.1 | 0.99 | 4.66 | 17.4 | 55.53 | 31.09 | 7.36 | 23.73 | 3.12 | 3 | 2.96 | 3 | 1.7 | 0.99 | 16.14 | 4.81 | -0.01
36 | 1.8 | 1 | 44.9 | 0.09 | 0.99 | 4.67 | 17.39 | 55.69 | 31.96 | 7.85 | 24.11 | 3.12 | 3 | 2.96 | 3 | 1.7 | 0.99 | 16.07 | 4.83 | -0.01
37 | 1.85 | 0.99 | 47 | 0.09 | 0.98 | 4.73 | 17.39 | 56.2 | 32.83 | 8.34 | 24.49 | 3.12 | 3 | 2.97 | 3 | 1.7 | 0.99 | 15.89 | 4.9 | -0.01
38 | 1.9 | 0.95 | 47.2 | 0.11 | 0.96 | 4.9 | 17.4 | 57.44 | 33.7 | 8.83 | 24.87 | 3.14 | 3 | 2.98 | 3 | 1.7 | 1 | 15.49 | 5.08 | -0.01
39 | 1.95 | 0.93 | 46.4 | 0.09 | 0.95 | 4.96 | 17.4 | 57.9 | 34.57 | 9.32 | 25.25 | 3.15 | 3 | 2.99 | 3 | 1.7 | 1 | 15.36 | 5.15 | -0.01
40 | 2 | 0.97 | 47.9 | 0.08 | 0.95 | 5 | 17.4 | 58.17 | 35.44 | 9.81 | 25.63 | 3.15 | 3 | 3 | 3 | 1.7 | 1 | 15.29 | 5.2 | -0.01
41 | 2.05 | 0.94 | 47.8 | 0.09 | 0.97 | 4.93 | 17.43 | 57.37 | 36.31 | 10.3 | 26.01 | 3.14 | 3 | 2.98 | 3 | 1.7 | 1 | 15.67 | 5.13 | -0.01
42 | 2.1 | 1 | 47.9 | 0.11 | 0.96 | 4.91 | 17.41 | 57.47 | 37.18 | 10.79 | 26.39 | 3.14 | 3 | 2.98 | 3 | 1.7 | 1 | 15.54 | 5.11 | -0.01
43 | 2.15 | 0.95 | 46.2 | 0.1 | 0.99 | 4.72 | 17.4 | 56.2 | 38.05 | 11.28 | 26.77 | 3.12 | 3 | 2.97 | 3 | 1.7 | 0.99 | 15.92 | 4.91 | -0.01
44 | 2.2 | 1.01 | 45.5 | 0.1 | 0.98 | 4.64 | 17.38 | 56.04 | 38.92 | 11.77 | 27.14 | 3.12 | 3 | 2.96 | 3 | 1.7 | 0.99 | 15.85 | 4.84 | -0.01
45 | 2.25 | 0.99 | 45.3 | 0.09 | 0.98 | 4.66 | 17.38 | 56.15 | 39.79 | 12.26 | 27.52 | 3.12 | 3 | 2.96 | 3 | 1.7 | 0.99 | 15.83 | 4.86 | -0.01
46 | 2.3 | 0.95 | 46.8 | 0.11 | 0.98 | 4.79 | 17.41 | 56.76 | 40.66 | 12.75 | 27.9 | 3.13 | 3 | 2.97 | 3 | 1.7 | 1 | 15.76 | 5 | -0.01
47 | 2.35 | 1 | 48.7 | 0.11 | 0.97 | 4.8 | 17.39 | 57.16 | 41.53 | 13.24 | 28.28 | 3.13 | 3 | 2.98 | 3 | 1.7 | 1 | 15.52 | 5.02 | -0.01
48 | 2.4 | 0.95 | 43.7 | 0.11 | 0.97 | 4.58 | 17.35 | 56.18 | 42.39 | 13.73 | 28.66 | 3.12 | 3 | 2.97 | 3 | 1.7 | 0.99 | 15.62 | 4.79 | -0.01
49 | 2.45 | 0.97 | 41.4 | 0.11 | 0.98 | 4.58 | 17.36 | 56.04 | 43.26 | 14.22 | 29.04 | 3.12 | 3 | 2.96 | 3 | 1.7 | 0.99 | 15.72 | 4.79 | -0.02
50 | 2.5 | 1.02 | 49.5 | 0.11 | 1.01 | 4.65 | 17.41 | 55.72 | 44.13 | 14.72 | 29.42 | 3.11 | 3 | 2.96 | 3 | 1.7 | 0.99 | 16.15 | 4.86 | -0.02
51 | 2.55 | 1.03 | 49.5 | 0.1 | 1 | 4.77 | 17.44 | 56.3 | 45 | 15.21 | 29.8 | 3.12 | 3 | 2.97 | 3 | 1.7 | 1 | 16.08 | 4.99 | -0.02
52 | 2.6 | 0.96 | 44.5 | 0.09 | 0.97 | 5.03 | 17.45 | 58.05 | 45.88 | 15.7 | 30.18 | 3.14 | 3 | 2.99 | 3 | 1.7 | 1 | 15.56 | 5.28 | -0.02
53 | 2.65 | 0.93 | 52.8 | 0.1 | 1.02 | 5.03 | 17.52 | 57.07 | 46.75 | 16.19 | 30.57 | 3.13 | 3 | 2.98 | 3 | 1.7 | 1 | 16.27 | 5.28 | -0.02
54 | 2.7 | 1.16 | 56.2 | 0.14 | 1.01 | 5.56 | 17.62 | 59.25 | 47.63 | 16.68 | 30.96 | 3.16 | 3 | 3.01 | 3 | 1.7 | 1 | 16.09 | 5.84 | -0.02
55 | 2.75 | 0.93 | 58.9 | 0.12 | 0.99 | 5.46 | 17.58 | 59.26 | 48.51 | 17.17 | 31.34 | 3.16 | 3 | 3.01 | 3 | 1.7 | 1 | 15.85 | 5.74 | -0.02
56 | 2.8 | 0.89 | 47.6 | 0.14 | 0.93 | 5.31 | 17.44 | 60.47 | 49.38 | 17.66 | 31.73 | 3.17 | 3 | 3.03 | 3 | 1.7 | 1 | 14.72 | 5.61 | -0.02
57 | 2.85 | 0.96 | 41.1 | 0.12 | 0.91 | 4.73 | 17.29 | 58.69 | 50.25 | 18.15 | 32.1 | 3.15 | 3 | 3 | 3 | 1.7 | 1 | 14.48 | 5.01 | -0.02
58 | 2.9 | 0.89 | 41 | 0.13 | 0.95 | 4.24 | 17.22 | 55.73 | 51.11 | 18.64 | 32.47 | 3.11 | 3 | 2.96 | 3 | 1.7 | 0.99 | 15.08 | 4.48 | -0.02
59 | 2.95 | 1 | 38.7 | 0.13 | 0.98 | 4.25 | 17.28 | 55 | 51.97 | 19.13 | 32.84 | 3.1 | 3 | 2.95 | 3 | 1.7 | 0.99 | 15.63 | 4.49 | -0.02
60 | 3 | 1.06 | 45.8 | 0.13 | 1.05 | 4.44 | 17.42 | 54.33 | 52.84 | 19.62 | 33.22 | 3.09 | 3 | 2.94 | 3 | 1.7 | 0.99 | 16.67 | 4.68 | -0.02
61 | 3.05 | 1.08 | 54.9 | 0.13 | 1.14 | 4.8 | 17.64 | 53.79 | 53.73 | 20.11 | 33.62 | 3.08 | 3 | 2.93 | 3 | 1.7 | 0.98 | 18.23 | 5.04 | -0.02
62 | 3.1 | 1.28 | 63.4 | 0.13 | 1.27 | 4.93 | 17.84 | 51.91 | 54.62 | 20.6 | 34.02 | 3.05 | 3 | 2.9 | 3 | 1.7 | 0.97 | 20.39 | 5.16 | -0.02
63 | 3.15 | 1.45 | 69.7 | 0.11 | 1.38 | 4.93 | 17.96 | 50.18 | 55.52 | 21.09 | 34.42 | 3.02 | 3 | 2.87 | 3 | 1.7 | 0.96 | 22.17 | 5.14 | -0.02
64 | 3.2 | 1.4 | 70.5 | 0.12 | 1.34 | 5.06 | 17.95 | 51.24 | 56.41 | 21.58 | 34.83 | 3.04 | 3 | 2.89 | 3 | 1.7 | 0.97 | 21.54 | 5.28 | -0.02
65 | 3.25 | 1.17 | 63.1 | 0.12 | 1.22 | 5.26 | 17.86 | 54.01 | 57.31 | 22.07 | 35.23 | 3.08 | 3 | 2.93 | 3 | 1.7 | 0.98 | 19.56 | 5.52 | -0.02
66 | 3.3 | 1.1 | 59.6 | 0.12 | 1.13 | 5.3 | 17.74 | 56.06 | 58.19 | 22.56 | 35.63 | 3.11 | 3 | 2.96 | 3 | 1.7 | 1 | 17.93 | 5.59 | -0.02
67 | 3.35 | 1.11 | 56.4 | 0.12 | 1.13 | 5.11 | 17.7 | 55.4 | 59.08 | 23.05 | 36.02 | 3.1 | 3 | 2.95 | 3 | 1.7 | 0.99 | 17.91 | 5.39 | -0.02
68 | 3.4 | 1.17 | 56.6 | 0.13 | 1.15 | 4.9 | 17.67 | 54.25 | 59.96 | 23.54 | 36.42 | 3.08 | 3 | 2.94 | 3 | 1.7 | 0.99 | 18.23 | 5.17 | -0.02
69 | 3.45 | 1.16 | 55.5 | 0.13 | 1.18 | 4.77 | 17.69 | 53.15 | 60.85 | 24.03 | 36.81 | 3.06 | 3 | 2.92 | 3 | 1.7 | 0.98 | 18.78 | 5.03 | -0.02
70 | 3.5 | 1.21 | 56.8 | 0.12 | 1.22 | 4.66 | 17.72 | 51.93 | 61.73 | 24.53 | 37.21 | 3.04 | 3 | 2.9 | 3 | 1.7 | 0.97 | 19.49 | 4.9 | -0.02
71 | 3.55 | 1.3 | 58.6 | 0.19 | 1.26 | 4.66 | 17.76 | 51.37 | 62.62 | 25.02 | 37.6 | 3.04 | 3 | 2.89 | 3 | 1.7 | 0.97 | 20.03 | 4.9 | -0.02
72 | 3.6 | 1.26 | 60.3 | 0.19 | 1.26 | 4.67 | 17.76 | 51.38 | 63.51 | 25.51 | 38 | 3.04 | 3 | 2.89 | 3 | 1.7 | 0.97 | 20.08 | 4.92 | -0.02
73 | 3.65 | 1.22 | 57.7 | 0.19 | 1.24 | 4.72 | 17.76 | 51.89 | 64.4 | 26 | 38.4 | 3.04 | 3 | 2.9 | 3 | 1.7 | 0.97 | 19.78 | 4.98 | -0.02
74 | 3.7 | 1.25 | 58 | 0.21 | 1.27 | 4.57 | 17.75 | 50.93 | 65.28 | 26.49 | 38.8 | 3.03 | 3 | 2.88 | 3 | 1.7 | 0.97 | 20.16 | 4.82 | -0.02
75 | 3.75 | 1.33 | 57.9 | 0.2 | 1.32 | 4.43 | 17.77 | 49.56 | 66.17 | 26.98 | 39.19 | 3.01 | 3 | 2.86 | 3 | 1.7 | 0.96 | 20.98 | 4.66 | -0.02
76 | 3.8 | 1.37 | 59 | 0.19 | 1.36 | 4.35 | 17.8 | 48.64 | 67.06 | 27.47 | 39.59 | 2.99 | 3 | 2.85 | 3 | 1.7 | 0.95 | 21.64 | 4.58 | -0.02
77 | 3.85 | 1.37 | 60.2 | 0.2 | 1.35 | 4.27 | 17.77 | 48.38 | 67.95 | 27.96 | 39.99 | 2.99 | 3 | 2.84 | 3 | 1.7 | 0.95 | 21.57 | 4.49 | -0.02
78 | 3.9 | 1.32 | 54 | 0.18 | 1.34 | 4.2 | 17.74 | 48.33 | 68.84 | 28.45 | 40.39 | 2.99 | 3 | 2.84 | 3 | 1.7 | 0.95 | 21.33 | 4.42 | -0.02
79 | 3.95 | 1.33 | 54.5 | 0.19 | 1.33 | 3.99 | 17.67 | 47.66 | 69.72 | 28.94 | 40.78 | 2.97 | 3 | 2.83 | 3 | 1.7 | 0.95 | 21.15 | 4.21 | -0.02
80 | 4 | 1.34 | 50.6 | 0.19 | 1.31 | 3.86 | 17.6 | 47.55 | 70.6 | 29.43 | 41.17 | 2.97 | 3 | 2.83 | 3 | 1.7 | 0.95 | 20.74 | 4.09 | -0.02
81 | 4.05 | 1.25 | 46.4 | 0.19 | 1.27 | 3.79 | 17.54 | 47.81 | 71.48 | 29.92 | 41.56 | 2.98 | 3 | 2.83 | 3 | 1.7 | 0.95 | 20.17 | 4.02 | -0.02
82 | 4.1 | 1.23 | 47.8 | 0.2 | 1.23 | 3.93 | 17.53 | 49.23 | 72.35 | 30.41 | 41.94 | 3 | 3 | 2.85 | 3 | 1.7 | 0.96 | 19.42 | 4.18 | -0.03
83 | 4.15 | 1.21 | 51 | 0.18 | 1.22 | 4.09 | 17.56 | 50.15 | 73.23 | 30.9 | 42.33 | 3.01 | 3 | 2.87 | 3 | 1.7 | 0.96 | 19.18 | 4.35 | -0.03
84 | 4.2 | 1.21 | 50.4 | 0.19 | 1.18 | 4.13 | 17.52 | 51.04 | 74.11 | 31.39 | 42.72 | 3.02 | 3 | 2.88 | 3 | 1.7 | 0.97 | 18.55 | 4.4 | -0.03
85 | 4.25 | 1.12 | 44.7 | 0.17 | 1.14 | 4.07 | 17.45 | 51.64 | 74.98 | 31.88 | 43.1 | 3.03 | 3 | 2.89 | 3 | 1.7 | 0.97 | 17.87 | 4.36 | -0.03
86 | 4.3 | 1.09 | 44.2 | 0.19 | 1.09 | 4.02 | 17.37 | 52.59 | 75.85 | 32.37 | 43.48 | 3.05 | 3 | 2.91 | 3 | 1.7 | 0.98 | 16.96 | 4.33 | -0.03
87 | 4.35 | 1.05 | 42.3 | 0.17 | 1.04 | 4.03 | 17.3 | 53.71 | 76.71 | 32.86 | 43.85 | 3.06 | 3 | 2.93 | 3 | 1.7 | 0.99 | 16.16 | 4.35 | -0.03
88 | 4.4 | 0.98 | 39.2 | 0.19 | 1 | 3.97 | 17.23 | 54.36 | 77.57 | 33.35 | 44.22 | 3.07 | 3 | 2.94 | 3 | 1.7 | 0.99 | 15.53 | 4.3 | -0.04
89 | 4.45 | 0.98 | 37.9 | 0.26 | 1.03 | 3.67 | 17.17 | 52.47 | 78.43 | 33.84 | 44.59 | 3.04 | 3 | 2.91 | 3 | 1.7 | 0.98 | 15.91 | 3.97 | -0.04
90 | 4.5 | 1.12 | 35.9 | 0.28 | 1.08 | 3.52 | 17.2 | 50.66 | 79.29 | 34.34 | 44.96 | 3.02 | 3 | 2.88 | 3 | 1.7 | 0.97 | 16.73 | 3.8 | -0.03
91 | 4.55 | 1.13 | 39.9 | 0.26 | 1.22 | 3.34 | 17.32 | 47.01 | 80.16 | 34.83 | 45.33 | 2.96 | 3 | 2.82 | 3 | 1.7 | 0.95 | 19.07 | 3.57 | -0.03
92 | 4.6 | 1.4 | 46 | 0.27 | 1.35 | 3.43 | 17.51 | 45.27 | 81.03 | 35.32 | 45.72 | 2.93 | 3 | 2.79 | 4 | 1.7 | 0.93 | 21.24 | 3.65 | -0.03
93 | 4.65 | 1.51 | 52.8 | 0.27 | 1.44 | 3.53 | 17.65 | 44.3 | 81.92 | 35.81 | 46.11 | 2.91 | 3 | 2.77 | 4 | 1.7 | 0.93 | 22.84 | 3.75 | -0.03
94 | 4.7 | 1.42 | 54.2 | 0.26 | 1.42 | 3.67 | 17.67 | 45.26 | 82.8 | 36.3 | 46.5 | 2.93 | 3 | 2.79 | 3 | 1.7 | 0.93 | 22.44 | 3.9 | -0.03
95 | 4.75 | 1.33 | 49.3 | 0.28 | 1.38 | 3.65 | 17.62 | 45.86 | 83.68 | 36.79 | 46.89 | 2.94 | 3 | 2.8 | 3 | 1.7 | 0.94 | 21.69 | 3.89 | -0.03
96 | 4.8 | 1.38 | 47.3 | 0.27 | 1.39 | 3.43 | 17.56 | 44.69 | 84.56 | 37.28 | 47.28 | 2.92 | 3 | 2.78 | 4 | 1.7 | 0.93 | 21.9 | 3.65 | -0.03
97 | 4.85 | 1.46 | 46.5 | 0.27 | 1.53 | 3.33 | 17.67 | 42.29 | 85.44 | 37.77 | 47.67 | 2.88 | 3 | 2.73 | 4 | 1.7 | 0.92 | 24.18 | 3.52 | -0.03
98 | 4.9 | 1.74 | 58.5 | 0.27 | 1.69 | 3.39 | 17.84 | 40.63 | 86.34 | 38.26 | 48.08 | 2.85 | 3 | 2.7 | 4 | 1.7 | 0.9 | 26.85 | 3.57 | -0.02
99 | 4.95 | 1.86 | 66.4 | 0.38 | 1.73 | 3.66 | 17.97 | 41.31 | 87.23 | 38.75 | 48.48 | 2.86 | 3 | 2.72 | 4 | 1.7 | 0.91 | 27.62 | 3.85 | -0.02
100 | 5 | 1.6 | 65.3 | 0.38 | 1.7 | 3.73 | 17.96 | 42.05 | 88.13 | 39.24 | 48.89 | 2.87 | 3 | 2.73 | 4 | 1.7 | 0.91 | 26.99 | 3.94 | -0.02
101 | 5.05 | 1.63 | 58.2 | 0.39 | 1.61 | 3.84 | 17.92 | 43.53 | 89.03 | 39.73 | 49.3 | 2.9 | 3 | 2.76 | 4 | 1.7 | 0.92 | 25.58 | 4.07 | -0.03
102 | 5.1 | 1.61 | 62.5 | 0.5 | 1.61 | 3.82 | 17.91 | 43.51 | 89.92 | 40.22 | 49.7 | 2.9 | 3 | 2.76 | 4 | 1.7 | 0.92 | 25.5 | 4.05 | -0.03
103 | 5.15 | 1.59 | 63.9 | 0.5 | 1.55 | 3.95 | 17.89 | 44.81 | 90.82 | 40.71 | 50.11 | 2.92 | 3 | 2.78 | 3 | 1.7 | 0.93 | 24.54 | 4.2 | -0.03
104 | 5.2 | 1.46 | 57.9 | 0.51 | 1.44 | 3.9 | 17.76 | 46.2 | 91.71 | 41.2 | 50.5 | 2.94 | 3 | 2.8 | 3 | 1.7 | 0.94 | 22.62 | 4.17 | -0.03
105 | 5.25 | 1.27 | 46.8 | 0.52 | 1.26 | 3.76 | 17.52 | 48.48 | 92.58 | 41.69 | 50.89 | 2.98 | 3 | 2.84 | 3 | 1.7 | 0.96 | 19.64 | 4.05 | -0.04
106 | 5.3 | 1.06 | 37.7 | 0.52 | 1.11 | 3.42 | 17.21 | 50.04 | 93.44 | 42.18 | 51.26 | 3 | 3 | 2.87 | 3 | 1.7 | 0.97 | 17 | 3.73 | -0.04
107 | 5.35 | 0.99 | 29 | 0.52 | 0.97 | 2.96 | 16.84 | 50.87 | 94.28 | 42.67 | 51.61 | 3.01 | 3 | 2.88 | 3 | 1.7 | 0.97 | 14.75 | 3.27 | -0.05
108 | 5.4 | 0.87 | 19.6 | 0.59 | 0.91 | 2.4 | 16.5 | 49.35 | 95.11 | 43.16 | 51.95 | 2.98 | 3 | 2.86 | 4 | 1.7 | 0.96 | 13.67 | 2.67 | -0.05
109 | 5.45 | 0.87 | 16.8 | 0.56 | 0.83 | 1.98 | 16.14 | 48.98 | 95.92 | 43.65 | 52.26 | 2.97 | 3 | 2.85 | 4 | 1.7 | 0.96 | 12.32 | 2.24 | -0.06
110 | 5.5 | 0.75 | 12.9 | 0.57 | 0.82 | 1.67 | 15.93 | 46.84 | 96.71 | 44.15 | 52.57 | 2.94 | 3 | 2.81 | 4 | 1.7 | 0.95 | 12.19 | 1.89 | -0.06
111 | 5.55 | 0.85 | 11.5 | 0.6 | 0.78 | 1.55 | 15.77 | 47.21 | 97.5 | 44.64 | 52.87 | 2.94 | 4 | 2.82 | 4 | 1.7 | 0.95 | 11.51 | 1.77 | -0.06
112 | 5.6 | 0.75 | 12 | 0.61 | 0.81 | 1.57 | 15.83 | 46.52 | 98.29 | 45.13 | 53.17 | 2.93 | 4 | 2.81 | 4 | 1.7 | 0.95 | 11.94 | 1.78 | -0.06
113 | 5.65 | 0.83 | 14.6 | 0.63 | 0.91 | 1.52 | 15.97 | 43.2 | 99.09 | 45.62 | 53.47 | 2.88 | 4 | 2.75 | 4 | 1.7 | 0.92 | 13.61 | 1.71 | -0.06
114 | 5.7 | 1.15 | 14.9 | 0.69 | 0.98 | 1.36 | 15.96 | 40.19 | 99.89 | 46.11 | 53.78 | 2.83 | 4 | 2.7 | 4 | 1.7 | 0.9 | 14.71 | 1.52 | -0.05
115 | 5.75 | 0.95 | 10.4 | 0.73 | 1.07 | 1.2 | 15.96 | 36.69 | 100.69 | 46.6 | 54.09 | 2.77 | 4 | 2.63 | 4 | 1.7 | 0.88 | 16.32 | 1.33 | -0.05
116 | 5.8 | 1.12 | 13.5 | 0.71 | 1.01 | 1.4 | 16.04 | 39.71 | 101.49 | 47.09 | 54.4 | 2.82 | 4 | 2.69 | 4 | 1.7 | 0.9 | 15.3 | 1.55 | -0.05
117 | 5.85 | 0.97 | 18.6 | 0.72 | 1.27 | 1.32 | 16.32 | 34.26 | 102.3 | 47.58 | 54.73 | 2.72 | 4 | 2.58 | 4 | 1.7 | 0.86 | 19.56 | 1.44 | -0.04
118 | 5.9 | 1.72 | 18.2 | 0.72 | 1.32 | 1.5 | 16.53 | 34.98 | 103.13 | 48.07 | 55.06 | 2.74 | 4 | 2.59 | 4 | 1.69 | 0.86 | 20.35 | 1.63 | -0.04
119 | 5.95 | 1.27 | 22.6 | 0.73 | 1.39 | 1.57 | 16.66 | 34.65 | 103.96 | 48.56 | 55.4 | 2.73 | 4 | 2.59 | 4 | 1.68 | 0.86 | 21.37 | 1.7 | -0.04
120 | 6 | 1.18 | 24.8 | 0.81 | 1.24 | 1.96 | 16.74 | 39.5 | 104.8 | 49.05 | 55.75 | 2.82 | 4 | 2.68 | 4 | 1.7 | 0.9 | 19.1 | 2.14 | -0.04
121 | 6.05 | 1.28 | 25.6 | 0.84 | 1.77 | 1.46 | 16.95 | 29.92 | 105.65 | 49.54 | 56.11 | 2.62 | 4 | 2.48 | 5 | 1.63 | 0.82 | 26.79 | 1.56 | -0.03
122 | 6.1 | 2.86 | 27.5 | 0.84 | 4.11 | 0.73 | 17.45 | 13.74 | 106.52 | 50.03 | 56.49 | 2.15 | 5 | 2.03 | 6 | 1.46 | 0.65 | 57.84 | 0.75 | -0.01
123 | 6.15 | 8.2 | 37.1 | 0.85 | 6.72 | 0.6 | 17.97 | 8.47 | 107.42 | 50.52 | 56.9 | 1.93 | 6 | 1.82 | 6 | 1.39 | 0.57 | 90.67 | 0.61 | -0.01
124 | 6.2 | 9.1 | 56.3 | 0.86 | 8.35 | 0.67 | 18.42 | 7.45 | 108.34 | 51.01 | 57.33 | 1.87 | 6 | 1.77 | 6 | 1.37 | 0.55 | 111.37 | 0.67 | -0.01
125 | 6.25 | 7.75 | 73.3 | 0.86 | 6.98 | 1.02 | 18.64 | 11.25 | 109.27 | 51.5 | 57.77 | 2.04 | 6 | 1.93 | 6 | 1.41 | 0.62 | 95.87 | 1.04 | -0.01
126 | 6.3 | 4.1 | 84.5 | 0.88 | 4.8 | 1.65 | 18.62 | 18.39 | 110.2 | 51.99 | 58.21 | 2.3 | 5 | 2.18 | 5 | 1.48 | 0.71 | 68.65 | 1.68 | -0.01
127 | 6.35 | 2.56 | 79.3 | 0.89 | 2.94 | 2.56 | 18.37 | 28.95 | 111.12 | 52.48 | 58.64 | 2.58 | 4 | 2.46 | 5 | 1.56 | 0.82 | 43.63 | 2.66 | -0.02
128 | 6.4 | 2.16 | 61.8 | 0.89 | 2.41 | 2.81 | 18.17 | 33.16 | 112.03 | 52.97 | 59.06 | 2.68 | 4 | 2.55 | 4 | 1.58 | 0.85 | 35.89 | 2.95 | -0.02
129 | 6.45 | 2.5 | 62.1 | 0.9 | 2.36 | 2.53 | 18.02 | 32.27 | 112.93 | 53.46 | 59.47 | 2.66 | 4 | 2.53 | 4 | 1.57 | 0.85 | 34.74 | 2.66 | -0.02
130 | 6.5 | 2.41 | 55 | 0.92 | 2.72 | 2.16 | 18.06 | 28.4 | 113.84 | 53.96 | 59.88 | 2.57 | 4 | 2.45 | 5 | 1.53 | 0.81 | 39.38 | 2.26 | -0.02
131 | 6.55 | 3.24 | 59.2 | 0.92 | 3.01 | 1.9 | 18.07 | 25.67 | 114.74 | 54.45 | 60.29 | 2.5 | 5 | 2.38 | 5 | 1.5 | 0.79 | 43 | 1.98 | -0.02
132 | 6.6 | 3.38 | 57.7 | 0.93 | 3.21 | 1.81 | 18.11 | 24.35 | 115.64 | 54.94 | 60.71 | 2.46 | 5 | 2.35 | 5 | 1.49 | 0.77 | 45.46 | 1.88 | -0.02
133 | 6.65 | 3.02 | 57.5 | 0.92 | 3.05 | 1.85 | 18.05 | 25.37 | 116.55 | 55.43 | 61.12 | 2.49 | 5 | 2.37 | 5 | 1.49 | 0.78 | 43 | 1.92 | -0.02
134 | 6.7 | 2.74 | 54 | 0.92 | 2.67 | 1.88 | 17.87 | 27.42 | 117.44 | 55.92 | 61.52 | 2.54 | 4 | 2.42 | 5 | 1.49 | 0.8 | 37.63 | 1.96 | -0.02
135 | 6.75 | 2.25 | 38.9 | 1.03 | 3.34 | 1.29 | 17.78 | 20.92 | 118.33 | 56.41 | 61.92 | 2.36 | 5 | 2.26 | 5 | 1.44 | 0.74 | 45.73 | 1.34 | -0.02
136 | 6.8 | 5.02 | 36.3 | 1.02 | 4.06 | 1 | 17.78 | 16.63 | 119.22 | 56.9 | 62.32 | 2.23 | 5 | 2.13 | 5 | 1.4 | 0.69 | 54.37 | 1.03 | -0.01
137 | 6.85 | 4.9 | 45.9 | 1.03 | 4.65 | 0.95 | 17.93 | 14.9 | 120.11 | 57.39 | 62.73 | 2.17 | 5 | 2.07 | 5 | 1.38 | 0.67 | 61.67 | 0.97 | -0.01
138 | 6.9 | 4.04 | 50.2 | 1.03 | 4.16 | 1.21 | 18.04 | 17.98 | 121.02 | 57.88 | 63.14 | 2.27 | 5 | 2.17 | 5 | 1.4 | 0.71 | 55.66 | 1.25 | -0.01
139 | 6.95 | 3.53 | 54.9 | 1.03 | 3.45 | 1.43 | 17.95 | 21.67 | 121.91 | 58.37 | 63.54 | 2.38 | 5 | 2.28 | 5 | 1.42 | 0.75 | 46.58 | 1.49 | -0.02
140 | 7 | 2.78 | 43.3 | 1.03 | 5.04 | 1.13 | 18.25 | 15.48 | 122.83 | 58.86 | 63.97 | 2.18 | 5 | 2.09 | 5 | 1.37 | 0.68 | 66.23 | 1.16 | -0.01
141 | 7.05 | 8.8 | 72.1 | 1.04 | 7.47 | 0.84 | 18.52 | 9.99 | 123.75 | 59.35 | 64.4 | 1.97 | 6 | 1.88 | 6 | 1.31 | 0.6 | 95.17 | 0.85 | -0.01
142 | 7.1 | 10.84 | 72.1 | 1.04 | 11.46 | 0.68 | 18.94 | 5.98 | 124.7 | 59.84 | 64.86 | 1.77 | 6 | 1.69 | 6 | 1.26 | 0.53 | 141.51 | 0.69 | -0.01
143 | 7.15 | 14.74 | 91.3 | 1.25 | 14.63 | 0.6 | 19.17 | 4.06 | 125.66 | 60.33 | 65.33 | 1.65 | 6 | 1.58 | 6 | 1.24 | 0.48 | 177.11 | 0.61 | 0
144 | 7.2 | 18.32 | 101 | 1.3 | 17.6 | 0.57 | 19.38 | 2.93 | 126.63 | 60.82 | 65.81 | 1.57 | 6 | 1.51 | 6 | 1.22 | 0.46 | 210.05 | 0.57 | 0
145 | 7.25 | 19.75 | 106.9 | 1.31 | 19.52 | 0.56 | 19.53 | 2.46 | 127.6 | 61.31 | 66.29 | 1.53 | 6 | 1.47 | 6 | 1.21 | 0.44 | 231.09 | 0.57 | 0
146 | 7.3 | 20.5 | 121.4 | 1.32 | 19.78 | 0.59 | 19.61 | 2.61 | 128.58 | 61.8 | 66.78 | 1.54 | 6 | 1.48 | 6 | 1.21 | 0.45 | 233.81 | 0.6 | 0
147 | 7.35 | 19.09 | 122.9 | 1.32 | 18.27 | 0.63 | 19.56 | 3.22 | 129.56 | 62.29 | 67.27 | 1.58 | 6 | 1.53 | 6 | 1.21 | 0.46 | 216.55 | 0.63 | 0
148 | 7.4 | 15.21 | 100.4 | 1.32 | 15.76 | 0.67 | 19.4 | 4.2 | 130.53 | 62.78 | 67.75 | 1.65 | 6 | 1.59 | 6 | 1.22 | 0.49 | 187.78 | 0.67 | 0
149 | 7.45 | 12.97 | 91.6 | 1.34 | 13.92 | 0.7 | 19.26 | 5.07 | 131.5 | 63.27 | 68.22 | 1.7 | 6 | 1.64 | 6 | 1.22 | 0.51 | 166.42 | 0.7 | 0
150 | 7.5 | 13.57 | 98.3 | 1.46 | 12.63 | 0.74 | 19.19 | 5.98 | 132.45 | 63.77 | 68.69 | 1.76 | 6 | 1.69 | 6 | 1.23 | 0.53 | 151.53 | 0.75 | 0
151 | 7.55 | 11.36 | 92.2 | 1.47 | 11.9 | 0.76 | 19.12 | 6.45 | 133.41 | 64.26 | 69.15 | 1.78 | 6 | 1.72 | 6 | 1.23 | 0.54 | 142.69 | 0.77 | -0.01
152 | 7.6 | 10.78 | 80.1 | 1.47 | 10.4 | 0.78 | 18.94 | 7.49 | 134.36 | 64.75 | 69.61 | 1.83 | 6 | 1.77 | 6 | 1.23 | 0.56 | 124.96 | 0.79 | -0.01
153 | 7.65 | 9.06 | 70.5 | 1.49 | 9.04 | 0.85 | 18.82 | 8.97 | 135.3 | 65.24 | 70.06 | 1.9 | 6 | 1.84 | 6 | 1.24 | 0.59 | 109.1 | 0.86 | -0.01
154 | 7.7 | 7.29 | 78.7 | 1.5 | 7.11 | 1.06 | 18.71 | 12.38 | 136.23 | 65.73 | 70.51 | 2.05 | 6 | 1.98 | 6 | 1.26 | 0.64 | 86.81 | 1.08 | -0.01
155 | 7.75 | 4.99 | 76.7 | 1.51 | 5.9 | 1.24 | 18.6 | 15.31 | 137.16 | 66.22 | 70.95 | 2.15 | 5 | 2.08 | 5 | 1.27 | 0.68 | 72.48 | 1.27 | -0.01
156 | 7.8 | 5.43 | 63.5 | 1.51 | 6.1 | 1.12 | 18.54 | 14.28 | 138.09 | 66.71 | 71.38 | 2.11 | 5 | 2.05 | 5 | 1.26 | 0.67 | 74.25 | 1.15 | -0.01
157 | 7.85 | 7.87 | 64.5 | 1.61 | 7.07 | 0.94 | 18.57 | 11.76 | 139.02 | 67.2 | 71.82 | 2.02 | 6 | 1.96 | 6 | 1.24 | 0.63 | 84.94 | 0.96 | -0.01
158 | 7.9 | 7.9 | 72 | 1.62 | 7.51 | 0.91 | 18.62 | 11.04 | 139.95 | 67.69 | 72.26 | 1.99 | 6 | 1.93 | 6 | 1.23 | 0.62 | 89.65 | 0.93 | -0.01
159 | 7.95 | 6.75 | 68.4 | 1.63 | 7.72 | 0.89 | 18.64 | 10.71 | 140.88 | 68.18 | 72.7 | 1.97 | 6 | 1.91 | 6 | 1.23 | 0.61 | 91.7 | 0.91 | -0.01
160 | 8 | 8.5 | 65.9 | 1.69 | 8.08 | 0.84 | 18.64 | 10.01 | 141.81 | 68.67 | 73.14 | 1.94 | 6 | 1.88 | 6 | 1.22 | 0.6 | 95.39 | 0.86 | -0.01
161 | 8.05 | 8.99 | 69.5 | 1.7 | 9.24 | 0.77 | 18.74 | 8.47 | 142.75 | 69.16 | 73.59 | 1.87 | 6 | 1.82 | 6 | 1.2 | 0.58 | 107.98 | 0.78 | -0.01
162 | 8.1 | 10.22 | 76.9 | 1.7 | 10.41 | 0.75 | 18.9 | 7.53 | 143.7 | 69.65 | 74.05 | 1.82 | 6 | 1.77 | 6 | 1.19 | 0.56 | 120.84 | 0.76 | -0.01
163 | 8.15 | 12.02 | 88.2 | 1.7 | 11.34 | 0.74 | 19.01 | 6.89 | 144.65 | 70.14 | 74.51 | 1.79 | 6 | 1.74 | 6 | 1.18 | 0.55 | 130.84 | 0.75 | -0.01
164 | 8.2 | 11.78 | 86.1 | 1.7 | 11.51 | 0.71 | 19 | 6.65 | 145.6 | 70.63 | 74.96 | 1.78 | 6 | 1.73 | 6 | 1.18 | 0.55 | 132.15 | 0.72 | -0.01
165 | 8.25 | 10.72 | 72.4 | 1.73 | 10.55 | 0.69 | 18.83 | 7.1 | 146.54 | 71.12 | 75.42 | 1.8 | 6 | 1.75 | 6 | 1.18 | 0.55 | 120.98 | 0.7 | -0.01
166 | 8.3 | 9.16 | 61.5 | 1.73 | 9.59 | 0.65 | 18.61 | 7.48 | 147.47 | 71.61 | 75.86 | 1.82 | 6 | 1.77 | 6 | 1.18 | 0.56 | 109.64 | 0.66 | -0.01
167 | 8.35 | 8.89 | 54 | 1.78 | 9.27 | 0.5 | 18.24 | 6.45 | 148.38 | 72.1 | 76.28 | 1.76 | 6 | 1.72 | 6 | 1.17 | 0.54 | 104.97 | 0.5 | -0.01
168 | 8.4 | 9.75 | 22.3 | 1.94 | 9.55 | 0.33 | 17.84 | 4.77 | 149.27 | 72.59 | 76.68 | 1.67 | 6 | 1.62 | 6 | 1.15 | 0.51 | 106.9 | 0.34 | -0.01
169 | 8.45 | 10.02 | 19.4 | 1.94 | 9.61 | 0.3 | 17.72 | 4.4 | 150.16 | 73.08 | 77.07 | 1.65 | 6 | 1.6 | 6 | 1.15 | 0.5 | 107.01 | 0.3 | -0.01
170 | 8.5 | 9.06 | 44.4 | 1.92 | 8.22 | 0.58 | 18.25 | 8.15 | 151.07 | 73.58 | 77.5 | 1.85 | 6 | 1.8 | 6 | 1.17 | 0.57 | 92.9 | 0.59 | -0.01
171 | 8.55 | 5.58 | 80.1 | 1.95 | 5.96 | 1.14 | 18.52 | 15.21 | 152 | 74.07 | 77.93 | 2.13 | 5 | 2.08 | 5 | 1.2 | 0.68 | 68.58 | 1.17 | -0.01
172 | 8.6 | 3.25 | 79 | 1.94 | 6.31 | 1.19 | 18.66 | 15.04 | 152.93 | 74.56 | 78.37 | 2.12 | 5 | 2.07 | 5 | 1.19 | 0.68 | 72.31 | 1.22 | -0.01
173 | 8.65 | 10.09 | 66.3 | 1.97 | 11.45 | 0.68 | 18.93 | 6.58 | 153.88 | 75.05 | 78.83 | 1.76 | 6 | 1.72 | 6 | 1.15 | 0.55 | 127.9 | 0.69 | -0.01
174 | 8.7 | 21.02 | 87 | 2.06 | 16.46 | 0.56 | 19.26 | 3.6 | 154.84 | 75.54 | 79.3 | 1.59 | 6 | 1.55 | 6 | 1.12 | 0.48 | 180.99 | 0.56 | 0
175 | 8.75 | 18.26 | 120.8 | 2.07 | 20.87 | 0.57 | 19.65 | 2.57 | 155.82 | 76.03 | 79.79 | 1.51 | 6 | 1.48 | 6 | 1.11 | 0.45 | 227.8 | 0.57 | 0
176 | 8.8 | 23.32 | 148.1 | 2.07 | 21.94 | 0.66 | 19.9 | 2.97 | 156.82 | 76.52 | 80.3 | 1.54 | 6 | 1.51 | 6 | 1.11 | 0.46 | 239.56 | 0.67 | 0
177 | 8.85 | 24.25 | 166.2 | 2.08 | 24.24 | 0.68 | 20.08 | 2.66 | 157.82 | 77.01 | 80.81 | 1.52 | 6 | 1.49 | 6 | 1.11 | 0.46 | 263.5 | 0.68 | 0
178 | 8.9 | 25.14 | 179 | 2.1 | 25.08 | 0.66 | 20.11 | 2.44 | 158.83 | 77.5 | 81.33 | 1.5 | 6 | 1.47 | 6 | 1.1 | 0.45 | 271.58 | 0.67 | 0
179 | 8.95 | 25.85 | 154.5 | 2.11 | 25.59 | 0.65 | 20.11 | 2.28 | 159.83 | 77.99 | 81.84 | 1.49 | 6 | 1.46 | 6 | 1.1 | 0.45 | 276.12 | 0.65 | 0
180 | 9 | 25.79 | 165 | 2.19 | 25.74 | 0.64 | 20.1 | 2.21 | 160.84 | 78.48 | 82.36 | 1.48 | 6 | 1.45 | 6 | 1.1 | 0.44 | 276.79 | 0.64 | 0
181 | 9.05 | 25.57 | 174.6 | 2.2 | 25.66 | 0.67 | 20.15 | 2.4 | 161.84 | 78.97 | 82.87 | 1.49 | 6 | 1.47 | 6 | 1.09 | 0.45 | 275.47 | 0.67 | 0
182 | 9.1 | 25.61 | 174 | 2.28 | 25.55 | 0.67 | 20.15 | 2.46 | 162.85 | 79.46 | 83.39 | 1.5 | 6 | 1.47 | 6 | 1.09 | 0.45 | 273.67 | 0.68 | 0
183 | 9.15 | 25.48 | 166.6 | 2.29 | 25.32 | 0.65 | 20.1 | 2.4 | 163.86 | 79.95 | 83.91 | 1.49 | 6 | 1.47 | 6 | 1.09 | 0.45 | 270.32 | 0.66 | 0
184 | 9.2 | 24.87 | 156.3 | 2.29 | 24.91 | 0.64 | 20.05 | 2.37 | 164.86 | 80.44 | 84.42 | 1.49 | 6 | 1.47 | 6 | 1.09 | 0.45 | 265.18 | 0.64 | 0
185 | 9.25 | 24.39 | 153.7 | 2.29 | 24.46 | 0.63 | 20 | 2.4 | 165.86 | 80.93 | 84.93 | 1.49 | 6 | 1.47 | 6 | 1.08 | 0.45 | 259.62 | 0.63 | 0
186 | 9.3 | 24.11 | 150.8 | 2.33 | 24.26 | 0.64 | 20.01 | 2.5 | 166.86 | 81.42 | 85.44 | 1.5 | 6 | 1.48 | 6 | 1.08 | 0.45 | 256.94 | 0.64 | 0
187 | 9.35 | 24.28 | 158.3 | 2.52 | 24.29 | 0.64 | 20.02 | 2.53 | 167.86 | 81.91 | 85.95 | 1.5 | 6 | 1.48 | 6 | 1.08 | 0.46 | 256.61 | 0.64 | 0
188 | 9.4 | 24.48 | 157.4 | 2.52 | 24.38 | 0.64 | 20.02 | 2.51 | 168.86 | 82.4 | 86.46 | 1.5 | 6 | 1.48 | 6 | 1.07 | 0.46 | 256.89 | 0.64 | 0
189 | 9.45 | 24.39 | 151.1 | 2.52 | 24.39 | 0.61 | 19.98 | 2.37 | 169.86 | 82.89 | 86.97 | 1.48 | 6 | 1.47 | 6 | 1.07 | 0.45 | 256.15 | 0.62 | 0
190 | 9.5 | 24.31 | 141.4 | 2.53 | 24.27 | 0.59 | 19.92 | 2.23 | 170.86 | 83.39 | 87.47 | 1.47 | 6 | 1.46 | 6 | 1.07 | 0.45 | 254.07 | 0.59 | 0
191 | 9.55 | 24.12 | 135.5 | 2.53 | 24.19 | 0.57 | 19.87 | 2.11 | 171.85 | 83.88 | 87.97 | 1.46 | 6 | 1.45 | 6 | 1.06 | 0.44 | 252.46 | 0.57 | 0
192 | 9.6 | 24.15 | 134.2 | 2.62 | 24.32 | 0.56 | 19.86 | 2.05 | 172.84 | 84.37 | 88.48 | 1.46 | 6 | 1.44 | 6 | 1.06 | 0.44 | 253.11 | 0.56 | 0
193 | 9.65 | 24.7 | 138 | 2.62 | 24.51 | 0.55 | 19.86 | 1.99 | 173.84 | 84.86 | 88.98 | 1.45 | 6 | 1.44 | 6 | 1.06 | 0.44 | 254.34 | 0.56 | 0
194 | 9.7 | 24.67 | 134.6 | 2.62 | 24.72 | 0.56 | 19.88 | 1.98 | 174.83 | 85.35 | 89.48 | 1.45 | 6 | 1.44 | 6 | 1.06 | 0.44 | 255.91 | 0.56 | 0
195 | 9.75 | 24.79 | 139.1 | 2.63 | 24.76 | 0.56 | 19.9 | 2.03 | 175.83 | 85.84 | 89.99 | 1.45 | 6 | 1.44 | 6 | 1.05 | 0.44 | 255.7 | 0.57 | 0
196 | 9.8 | 24.81 | 143.6 | 2.63 | 24.58 | 0.58 | 19.92 | 2.2 | 176.82 | 86.33 | 90.49 | 1.47 | 6 | 1.45 | 6 | 1.05 | 0.45 | 253.41 | 0.59 | 0
197 | 9.85 | 24.15 | 146.3 | 2.71 | 23.65 | 0.6 | 19.91 | 2.52 | 177.82 | 86.82 | 91 | 1.49 | 6 | 1.48 | 6 | 1.05 | 0.46 | 243.34 | 0.61 | 0
198 | 9.9 | 21.99 | 138.1 | 2.8 | 21.84 | 0.62 | 19.81 | 2.98 | 178.81 | 87.31 | 91.5 | 1.52 | 6 | 1.51 | 6 | 1.05 | 0.47 | 224.27 | 0.62 | 0
199 | 9.95 | 19.37 | 120 | 2.81 | 19.68 | 0.62 | 19.65 | 3.49 | 179.79 | 87.8 | 91.99 | 1.55 | 6 | 1.54 | 6 | 1.05 | 0.48 | 201.71 | 0.62 | 0
200 | 10 | 17.69 | 106 | 2.81 | 17.85 | 0.59 | 19.44 | 3.78 | 180.76 | 88.29 | 92.47 | 1.57 | 6 | 1.56 | 6 | 1.05 | 0.49 | 182.44 | 0.59 | 0
201 | 10.05 | 16.5 | 87.6 | 2.79 | 16.64 | 0.55 | 19.26 | 3.89 | 181.72 | 88.78 | 92.94 | 1.58 | 6 | 1.57 | 6 | 1.04 | 0.49 | 169.52 | 0.55 | -0.01
202 | 10.1 | 15.73 | 79.7 | 2.79 | 15.77 | 0.51 | 19.08 | 3.87 | 182.68 | 89.27 | 93.41 | 1.58 | 6 | 1.57 | 6 | 1.04 | 0.49 | 160.18 | 0.51 | -0.01
203 | 10.15 | 15.09 | 71.7 | 2.8 | 15.03 | 0.48 | 18.94 | 3.92 | 183.63 | 89.76 | 93.86 | 1.58 | 6 | 1.57 | 6 | 1.04 | 0.5 | 152.22 | 0.48 | -0.01
204 | 10.2 | 14.28 | 63.3 | 2.8 | 14.36 | 0.43 | 18.76 | 3.83 | 184.56 | 90.25 | 94.31 | 1.57 | 6 | 1.57 | 6 | 1.04 | 0.49 | 144.98 | 0.44 | -0.01
205 | 10.25 | 13.72 | 51.2 | 2.95 | 13.85 | 0.39 | 18.58 | 3.66 | 185.49 | 90.74 | 94.75 | 1.56 | 6 | 1.56 | 6 | 1.03 | 0.49 | 139.33 | 0.39 | -0.01
206 | 10.3 | 13.54 | 46.5 | 2.96 | 13.66 | 0.34 | 18.4 | 3.31 | 186.41 | 91.23 | 95.18 | 1.54 | 6 | 1.53 | 6 | 1.03 | 0.48 | 137.08 | 0.34 | -0.01
207 | 10.35 | 13.73 | 41.2 | 2.96 | 13.9 | 0.32 | 18.35 | 3.02 | 187.33 | 91.72 | 95.61 | 1.52 | 6 | 1.51 | 6 | 1.03 | 0.47 | 139.11 | 0.32 | -0.01
208 | 10.4 | 14.43 | 44.6 | 2.96 | 14.86 | 0.31 | 18.45 | 2.65 | 188.25 | 92.21 | 96.04 | 1.49 | 6 | 1.49 | 6 | 1.03 | 0.46 | 148.45 | 0.32 | -0.01
209 | 10.45 | 16.42 | 54.5 | 2.97 | 16.65 | 0.34 | 18.71 | 2.3 | 189.19 | 92.7 | 96.48 | 1.46 | 6 | 1.46 | 6 | 1.02 | 0.45 | 166.11 | 0.34 | -0.01
210 | 10.5 | 19.1 | 70.8 | 3.13 | 18.55 | 0.38 | 19.01 | 2.15 | 190.14 | 93.2 | 96.94 | 1.45 | 6 | 1.45 | 6 | 1.02 | 0.45 | 184.85 | 0.39 | 0
211 | 10.55 | 20.13 | 88.2 | 3.13 | 20.14 | 0.43 | 19.28 | 2.17 | 191.1 | 93.69 | 97.42 | 1.45 | 6 | 1.45 | 6 | 1.02 | 0.45 | 200.44 | 0.44 | 0
212 | 10.6 | 21.2 | 102.8 | 3.13 | 20.67 | 0.47 | 19.41 | 2.34 | 192.07 | 94.18 | 97.9 | 1.46 | 6 | 1.46 | 6 | 1.02 | 0.46 | 205.34 | 0.47 | 0
213 | 10.65 | 20.69 | 100.6 | 3.13 | 20.76 | 0.48 | 19.45 | 2.42 | 193.05 | 94.67 | 98.38 | 1.47 | 6 | 1.47 | 6 | 1.01 | 0.46 | 205.79 | 0.49 | 0
214 | 10.7 | 20.4 | 97.3 | 3.15 | 20.55 | 0.47 | 19.42 | 2.43 | 194.02 | 95.16 | 98.86 | 1.47 | 6 | 1.47 | 6 | 1.01 | 0.46 | 203.15 | 0.48 | 0
215 | 10.75 | 20.55 | 94.8 | 3.22 | 20.53 | 0.47 | 19.4 | 2.39 | 194.99 | 95.65 | 99.34 | 1.47 | 6 | 1.47 | 6 | 1.01 | 0.46 | 202.49 | 0.47 | 0
216 | 10.8 | 20.63 | 96.3 | 3.24 | 20.8 | 0.47 | 19.42 | 2.35 | 195.96 | 96.14 | 99.82 | 1.46 | 6 | 1.46 | 6 | 1.01 | 0.46 | 204.72 | 0.47 | 0
217 | 10.85 | 21.21 | 101.9 | 3.27 | 21.16 | 0.49 | 19.49 | 2.42 | 196.93 | 96.63 | 100.3 | 1.47 | 6 | 1.47 | 6 | 1 | 0.46 | 207.89 | 0.49 | 0
218 | 10.9 | 21.65 | 111.8 | 3.28 | 21.39 | 0.52 | 19.59 | 2.63 | 197.91 | 97.12 | 100.79 | 1.48 | 6 | 1.49 | 6 | 1 | 0.47 | 209.64 | 0.53 | 0
219 | 10.95 | 21.3 | 121.4 | 3.29 | 21.51 | 0.55 | 19.66 | 2.84 | 198.9 | 97.61 | 101.29 | 1.49 | 6 | 1.5 | 6 | 1 | 0.47 | 210.34 | 0.56 | 0
220 | 11 | 21.57 | 124.1 | 3.33 | 21.95 | 0.51 | 19.61 | 2.47 | 199.88 | 98.1 | 101.78 | 1.47 | 6 | 1.47 | 6 | 1 | 0.46 | 214.22 | 0.52 | 0
221 | 11.05 | 22.98 | 93.2 | 3.33 | 21.38 | 0.5 | 19.53 | 2.49 | 200.85 | 98.59 | 102.26 | 1.47 | 6 | 1.48 | 6 | 1 | 0.46 | 208.11 | 0.5 | 0
222 | 11.1 | 19.58 | 102.5 | 3.38 | 22.97 | 0.49 | 19.61 | 2.08 | 201.83 | 99.08 | 102.75 | 1.44 | 6 | 1.44 | 6 | 0.99 | 0.45 | 223.33 | 0.49 | 0
223 | 11.15 | 26.36 | 139 | 3.38 | 24.77 | 0.53 | 19.83 | 2.06 | 202.82 | 99.57 | 103.25 | 1.44 | 6 | 1.44 | 6 | 0.99 | 0.45 | 240.38 | 0.53 | 0
224 | 11.2 | 28.36 | 151 | 3.37 | 28.11 | 0.51 | 19.99 | 1.44 | 203.82 | 100.06 | 103.76 | 1.39 | 6 | 1.39 | 6 | 0.99 | 0.43 | 272.64 | 0.52 | 0
225 | 11.25 | 29.62 | 142.5 | 3.52 | 29.9 | 0.53 | 20.12 | 1.32 | 204.83 | 100.55 | 104.28 | 1.37 | 6 | 1.38 | 6 | 0.99 | 0.43 | 289.49 | 0.53 | 0
226 | 11.3 | 31.72 | 181.2 | 3.56 | 32.21 | 0.55 | 20.28 | 1.2 | 205.84 | 101.04 | 104.8 | 1.36 | 6 | 1.37 | 6 | 0.99 | 0.42 | 311.34 | 0.56 | 0
227 | 11.35 | 35.28 | 209.6 | 3.43 | 34.2 | 0.58 | 20.42 | 1.15 | 206.86 | 101.53 | 105.33 | 1.36 | 6 | 1.37 | 6 | 0.98 | 0.42 | 330.03 | 0.58 | 0
228 | 11.4 | 35.6 | 200.1 | 3.81 | 34.85 | 0.57 | 20.44 | 1.06 | 207.89 | 102.02 | 105.86 | 1.35 | 6 | 1.36 | 6 | 0.98 | 0.42 | 335.69 | 0.57 | 0
229 | 11.45 | 33.68 | 187.2 | 3.92 | 33.65 | 0.56 | 20.37 | 1.14 | 208.9 | 102.51 | 106.39 | 1.36 | 6 | 1.37 | 6 | 0.98 | 0.42 | 323.3 | 0.57 | 0
230 | 11.5 | 31.67 | 181.9 | 4.06 | 31.79 | 0.57 | 20.3 | 1.43 | 209.92 | 103.01 | 106.91 | 1.38 | 6 | 1.39 | 6 | 0.98 | 0.43 | 304.55 | 0.58 | 0
231 | 11.55 | 30.03 | 178.7 | 4.13 | 29.99 | 0.58 | 20.23 | 1.72 | 210.93 | 103.5 | 107.44 | 1.4 | 6 | 1.42 | 6 | 0.97 | 0.44 | 286.42 | 0.59 | 0
232 | 11.6 | 28.28 | 165 | 4.2 | 28.41 | 0.59 | 20.17 | 2 | 211.94 | 103.99 | 107.95 | 1.42 | 6 | 1.44 | 6 | 0.97 | 0.45 | 270.49 | 0.6 | 0
233 | 11.65 | 26.93 | 160.8 | 4.26 | 26.71 | 0.59 | 20.07 | 2.25 | 212.94 | 104.48 | 108.47 | 1.44 | 6 | 1.46 | 6 | 0.97 | 0.46 | 253.5 | 0.59 | 0
234 | 11.7 | 24.93 | 146.3 | 4.26 | 24.97 | 0.62 | 20.03 | 2.8 | 213.94 | 104.97 | 108.98 | 1.48 | 6 | 1.5 | 6 | 0.97 | 0.47 | 236.04 | 0.63 | 0
235 | 11.75 | 23.05 | 160.3 | 4.27 | 23.71 | 0.62 | 19.94 | 3.03 | 214.94 | 105.46 | 109.48 | 1.5 | 6 | 1.51 | 6 | 0.96 | 0.48 | 223.41 | 0.63 | 0
236 | 11.8 | 23.15 | 135.4 | 4.42 | 24.66 | 0.55 | 19.87 | 2.38 | 215.94 | 105.95 | 109.99 | 1.45 | 6 | 1.47 | 6 | 0.96 | 0.46 | 232.23 | 0.56 | 0
237 | 11.85 | 27.77 | 112.7 | 4.79 | 26.39 | 0.41 | 19.63 | 1.06 | 216.92 | 106.44 | 110.48 | 1.34 | 6 | 1.36 | 6 | 0.96 | 0.42 | 249.04 | 0.41 | 0
238 | 11.9 | 28.25 | 75.9 | 4.43 | 28.15 | 0.39 | 19.68 | 0.68 | 217.9 | 106.93 | 110.97 | 1.31 | 7 | 1.33 | 7 | 0.96 | 0.41 | 265.61 | 0.39 | 0
239 | 11.95 | 28.44 | 142 | 4.4 | 28.14 | 0.47 | 19.88 | 1.23 | 218.89 | 107.42 | 111.47 | 1.36 | 6 | 1.38 | 6 | 0.96 | 0.43 | 264.48 | 0.47 | 0
240 | 12 | 27.72 | 175 | 4.75 | 26.18 | 0.62 | 20.1 | 2.62 | 219.9 | 107.91 | 111.99 | 1.46 | 6 | 1.48 | 6 | 0.95 | 0.47 | 244.45 | 0.63 | 0
241 | 12.05 | 22.39 | 170.6 | 4.64 | 23.28 | 0.64 | 19.95 | 3.33 | 220.9 | 108.4 | 112.5 | 1.51 | 6 | 1.53 | 6 | 0.95 | 0.49 | 216.19 | 0.65 | 0
242 | 12.1 | 19.72 | 102.3 | 4.67 | 20.07 | 0.6 | 19.65 | 3.82 | 221.88 | 108.89 | 112.99 | 1.54 | 6 | 1.57 | 6 | 0.95 | 0.5 | 185.46 | 0.61 | -0.01
243 | 12.15 | 18.1 | 89.6 | 4.66 | 18.18 | 0.51 | 19.3 | 3.65 | 222.84 | 109.38 | 113.46 | 1.53 | 6 | 1.55 | 6 | 0.95 | 0.5 | 167.51 | 0.51 | -0.01
244 | 12.2 | 16.72 | 84.6 | 4.67 | 16.85 | 0.48 | 19.13 | 3.89 | 223.8 | 109.87 | 113.93 | 1.54 | 6 | 1.57 | 6 | 0.94 | 0.5 | 154.67 | 0.49 | -0.01
245 | 12.25 | 15.73 | 69.8 | 4.78 | 15.73 | 0.46 | 18.96 | 4.08 | 224.75 | 110.36 | 114.39 | 1.55 | 6 | 1.58 | 6 | 0.94 | 0.51 | 143.87 | 0.46 | -0.01
246 | 12.3 | 14.74 | 60.7 | 4.77 | 14.96 | 0.4 | 18.74 | 3.93 | 225.69 | 110.85 | 114.83 | 1.54 | 6 | 1.57 | 6 | 0.94 | 0.51 | 136.5 | 0.41 | -0.01
247 | 12.35 | 14.41 | 50.4 | 4.81 | 14.25 | 0.37 | 18.56 | 3.91 | 226.61 | 111.34 | 115.27 | 1.54 | 6 | 1.57 | 6 | 0.94 | 0.51 | 129.64 | 0.37 | -0.01
248 | 12.4 | 13.59 | 46 | 4.78 | 13.63 | 0.36 | 18.46 | 4.11 | 227.54 | 111.83 | 115.7 | 1.55 | 6 | 1.58 | 6 | 0.93 | 0.51 | 123.61 | 0.36 | -0.01
249 | 12.45 | 12.89 | 50.3 | 4.82 | 12.82 | 0.36 | 18.37 | 4.53 | 228.46 | 112.32 | 116.13 | 1.57 | 6 | 1.61 | 6 | 0.93 | 0.52 | 115.79 | 0.37 | -0.01
250 | 12.5 | 11.99 | 42.1 | 4.89 | 12.13 | 0.36 | 18.28 | 4.88 | 229.37 | 112.82 | 116.55 | 1.59 | 6 | 1.63 | 6 | 0.93 | 0.53 | 109.1 | 0.36 | -0.01
251 | 12.55 | 11.52 | 37.5 | 4.92 | 11.69 | 0.33 | 18.13 | 4.88 | 230.28 | 113.31 | 116.97 | 1.59 | 6 | 1.63 | 6 | 0.93 | 0.53 | 104.83 | 0.34 | -0.01
252 | 12.6 | 11.56 | 36.2 | 4.97 | 11.76 | 0.34 | 18.16 | 4.91 | 231.18 | 113.8 | 117.39 | 1.59 | 6 | 1.63 | 6 | 0.92 | 0.53 | 105.22 | 0.34 | -0.01
253 | 12.65 | 12.19 | 44.7 | 4.97 | 12.2 | 0.34 | 18.24 | 4.74 | 232.1 | 114.29 | 117.81 | 1.58 | 6 | 1.62 | 6 | 0.92 | 0.53 | 109.14 | 0.35 | -0.01
254 | 12.7 | 12.86 | 44.6 | 4.97 | 12.78 | 0.41 | 18.51 | 5 | 233.02 | 114.78 | 118.25 | 1.6 | 6 | 1.64 | 6 | 0.92 | 0.53 | 114.04 | 0.41 | -0.01
255 | 12.75 | 13.29 | 66.4 | 5.1 | 13.34 | 0.46 | 18.71 | 5 | 233.96 | 115.27 | 118.69 | 1.61 | 6 | 1.65 | 6 | 0.92 | 0.54 | 118.76 | 0.47 | -0.01
256 | 12.8 | 13.86 | 72 | 5.15 | 13.71 | 0.52 | 18.9 | 5.68 | 234.9 | 115.76 | 119.14 | 1.63 | 6 | 1.68 | 6 | 0.92 | 0.55 | 121.68 | 0.53 | -0.01
257 | 12.85 | 13.97 | 75.9 | 5.14 | 14.19 | 0.44 | 18.76 | 4.74 | 235.84 | 116.25 | 119.59 | 1.58 | 6 | 1.62 | 6 | 0.92 | 0.53 | 126.23 | 0.45 | -0.01
258 | 12.9 | 14.75 | 39.9 | 5.11 | 14.48 | 0.38 | 18.63 | 4.09 | 236.77 | 116.74 | 120.03 | 1.54 | 6 | 1.58 | 6 | 0.92 | 0.51 | 128.86 | 0.39 | -0.01
259 | 12.95 | 14.71 | 50.8 | 5.21 | 14.73 | 0.32 | 18.46 | 3.41 | 237.7 | 117.23 | 120.47 | 1.5 | 6 | 1.54 | 6 | 0.92 | 0.5 | 131.28 | 0.33 | -0.01
260 | 13 | 14.73 | 52 | 5.15 | 15.02 | 0.41 | 18.76 | 4.11 | 238.63 | 117.72 | 120.91 | 1.54 | 6 | 1.58 | 6 | 0.91 | 0.51 | 133.27 | 0.41 | -0.01
261 | 13.05 | 15.63 | 81 | 5.15 | 15.57 | 0.41 | 18.83 | 3.97 | 239.58 | 118.21 | 121.36 | 1.53 | 6 | 1.58 | 6 | 0.91 | 0.51 | 137.97 | 0.42 | -0.01
262 | 13.1 | 16.34 | 60.6 | 5.3 | 16.27 | 0.43 | 18.95 | 3.86 | 240.52 | 118.7 | 121.82 | 1.53 | 6 | 1.57 | 6 | 0.91 | 0.51 | 144.11 | 0.44 | -0.01
263 | 13.15 | 16.85 | 68.8 | 5.28 | 16.84 | 0.38 | 18.86 | 3.22 | 241.47 | 119.19 | 122.27 | 1.48 | 6 | 1.53 | 6 | 0.91 | 0.49 | 149.39 | 0.39 | -0.01
264 | 13.2 | 17.34 | 63.3 | 5.35 | 16.99 | 0.39 | 18.91 | 3.3 | 242.41 | 119.68 | 122.73 | 1.49 | 6 | 1.53 | 6 | 0.91 | 0.49 | 150.36 | 0.4 | -0.01
265 | 13.25 | 16.78 | 68.6 | 5.36 | 16.8 | 0.38 | 18.86 | 3.26 | 243.35 | 120.17 | 123.18 | 1.49 | 6 | 1.53 | 6 | 0.91 | 0.49 | 148.42 | 0.39 | -0.01
266 | 13.3 | 16.29 | 60.6 | 5.36 | 16.43 | 0.43 | 18.97 | 3.88 | 244.3 | 120.66 | 123.64 | 1.52 | 6 | 1.57 | 6 | 0.9 | 0.51 | 144.33 | 0.44 | -0.01
267 | 13.35 | 16.21 | 84.6 | 5.46 | 16.72 | 0.45 | 19.03 | 3.91 | 245.25 | 121.15 | 124.1 | 1.53 | 6 | 1.57 | 6 | 0.9 | 0.51 | 146.66 | 0.45 | -0.01
268 | 13.4 | 17.67 | 79.7 | 5.44 | 18.82 | 0.54 | 19.42 | 3.97 | 246.23 | 121.64 | 124.58 | 1.53 | 6 | 1.58 | 6 | 0.9 | 0.51 | 164.95 | 0.54 | -0.01
269 | 13.45 | 22.59 | 139.3 | 5.29 | 21.47 | 0.53 | 19.61 | 3.19 | 247.21 | 122.13 | 125.07 | 1.48 | 6 | 1.52 | 6 | 0.9 | 0.49 | 188.83 | 0.53 | -0.01
270 | 13.5 | 24.15 | 121.1 | 5.35 | 24.28 | 0.63 | 19.99 | 3.29 | 248.21 | 122.63 | 125.58 | 1.49 | 6 | 1.53 | 6 | 0.9 | 0.5 | 213.26 | 0.63 | 0
271 | 13.55 | 26.1 | 196.2 | 5.38 | 26.22 | 0.61 | 20.08 | 2.82 | 249.21 | 123.12 | 126.09 | 1.46 | 6 | 1.5 | 6 | 0.9 | 0.48 | 230.64 | 0.62 | 0
272 | 13.6 | 28.42 | 163.8 | 5.5 | 27.73 | 0.62 | 20.18 | 2.62 | 250.22 | 123.61 | 126.61 | 1.45 | 6 | 1.48 | 6 | 0.9 | 0.48 | 243.82 | 0.62 | 0
273 | 13.65 | 28.67 | 154.3 | 5.53 | 28.48 | 0.53 | 20.04 | 1.9 | 251.22 | 124.1 | 127.12 | 1.39 | 6 | 1.43 | 6 | 0.9 | 0.46 | 251.11 | 0.54 | 0
274 | 13.7 | 28.34 | 135 | 5.52 | 28.57 | 0.48 | 19.94 | 1.55 | 252.22 | 124.59 | 127.63 | 1.36 | 6 | 1.4 | 6 | 0.9 | 0.45 | 252.07 | 0.49 | 0
275 | 13.75 | 28.7 | 125.1 | 5.51 | 28.42 | 0.46 | 19.87 | 1.37 | 253.21 | 125.08 | 128.13 | 1.35 | 6 | 1.39 | 6 | 0.9 | 0.44 | 250.6 | 0.46 | 0
276 | 13.8 | 28.22 | 128.1 | 5.51 | 28.69 | 0.44 | 19.84 | 1.24 | 254.2 | 125.57 | 128.64 | 1.34 | 6 | 1.38 | 6 | 0.9 | 0.44 | 252.81 | 0.45 | 0
277 | 13.85 | 29.15 | 126.6 | 5.5 | 28.94 | 0.46 | 19.9 | 1.33 | 255.2 | 126.06 | 129.14 | 1.34 | 6 | 1.38 | 6 | 0.9 | 0.44 | 254.38 | 0.46 | 0
278 | 13.9 | 29.45 | 143 | 5.63 | 29.63 | 0.43 | 19.86 | 1.04 | 256.19 | 126.55 | 129.64 | 1.32 | 7 | 1.36 | 6 | 0.9 | 0.43 | 260.66 | 0.43 | 0
279 | 13.95 | 30.29 | 112.5 | 5.64 | 30.47 | 0.4 | 19.81 | 0.69 | 257.18 | 127.04 | 130.14 | 1.29 | 7 | 1.33 | 7 | 0.9 | 0.42 | 268.42 | 0.4 | 0
280 | 14 | 31.66 | 107.4 | 5.64 | 31.11 | 0.38 | 19.81 | 0.52 | 258.17 | 127.53 | 130.64 | 1.27 | 7 | 1.31 | 7 | 0.9 | 0.41 | 274.05 | 0.39 | 0
281 | 14.05 | 31.37 | 139 | 5.65 | 31.74 | 0.48 | 20.09 | 1.13 | 259.18 | 128.02 | 131.16 | 1.33 | 7 | 1.37 | 6 | 0.89 | 0.44 | 277.64 | 0.48 | 0
282 | 14.1 | 32.18 | 208.6 | 5.65 | 32.18 | 0.59 | 20.35 | 1.84 | 260.19 | 128.51 | 131.68 | 1.38 | 6 | 1.43 | 6 | 0.89 | 0.46 | 279.4 | 0.59 | 0
283 | 14.15 | 32.99 | 218.3 | 5.69 | 32.28 | 0.62 | 20.42 | 2.08 | 261.22 | 129 | 132.21 | 1.4 | 6 | 1.44 | 6 | 0.88 | 0.47 | 279.22 | 0.63 | 0
284 | 14.2 | 31.68 | 177.2 | 5.69 | 32.22 | 0.56 | 20.29 | 1.65 | 262.23 | 129.49 | 132.74 | 1.37 | 6 | 1.41 | 6 | 0.88 | 0.45 | 279.11 | 0.56 | 0
285 | 14.25 | 31.99 | 142.4 | 5.72 | 31.88 | 0.48 | 20.09 | 1.14 | 263.23 | 129.98 | 133.25 | 1.32 | 7 | 1.37 | 6 | 0.89 | 0.44 | 276.83 | 0.48 | 0
286 | 14.3 | 31.96 | 136.6 | 5.82 | 31.83 | 0.43 | 19.98 | 0.84 | 264.23 | 130.47 | 133.76 | 1.3 | 7 | 1.34 | 6 | 0.89 | 0.43 | 276.74 | 0.44 | 0
287 | 14.35 | 31.55 | 135.2 | 5.84 | 31.61 | 0.43 | 19.95 | 0.82 | 265.23 | 130.96 | 134.27 | 1.29 | 7 | 1.34 | 6 | 0.89 | 0.43 | 274.41 | 0.43 | 0
288 | 14.4 | 31.33 | 132.2 | 5.95 | 31.16 | 0.42 | 19.91 | 0.82 | 266.23 | 131.45 | 134.77 | 1.29 | 7 | 1.34 | 6 | 0.89 | 0.43 | 269.99 | 0.42 | 0
289 | 14.45 | 30.61 | 123.9 | 5.81 | 30.36 | 0.41 | 19.84 | 0.85 | 267.22 | 131.94 | 135.27 | 1.29 | 7 | 1.34 | 6 | 0.88 | 0.43 | 262.42 | 0.41 | 0
290 | 14.5 | 29.13 | 115.5 | 5.82 | 29.58 | 0.39 | 19.74 | 0.81 | 268.21 | 132.44 | 135.77 | 1.29 | 7 | 1.34 | 6 | 0.88 | 0.43 | 255.3 | 0.39 | 0
291 | 14.55 | 28.99 | 104.6 | 5.86 | 28.81 | 0.36 | 19.61 | 0.69 | 269.19 | 132.93 | 136.26 | 1.28 | 7 | 1.33 | 6 | 0.88 | 0.42 | 248.52 | 0.36 | 0
292 | 14.6 | 28.31 | 89.8 | 5.89 | 28.41 | 0.35 | 19.56 | 0.67 | 270.16 | 133.42 | 136.75 | 1.28 | 7 | 1.33 | 6 | 0.88 | 0.42 | 244.65 | 0.35 | 0
293 | 14.65 | 27.92 | 102.8 | 5.93 | 27.51 | 0.36 | 19.54 | 0.9 | 271.14 | 133.91 | 137.24 | 1.29 | 7 | 1.35 | 6 | 0.88 | 0.43 | 235.94 | 0.36 | 0
294 | 14.7 | 26.31 | 104.4 | 5.91 | 26.83 | 0.38 | 19.58 | 1.21 | 272.12 | 134.4 | 137.72 | 1.32 | 7 | 1.37 | 6 | 0.87 | 0.44 | 228.94 | 0.39 | 0
295 | 14.75 | 26.27 | 102.1 | 5.94 | 26.66 | 0.36 | 19.5 | 1.07 | 273.1 | 134.89 | 138.21 | 1.31 | 7 | 1.36 | 6 | 0.87 | 0.44 | 227.4 | 0.37 | 0
296 | 14.8 | 27.4 | 83.4 | 5.97 | 26.75 | 0.37 | 19.52 | 1.09 | 274.07 | 135.38 | 138.69 | 1.31 | 7 | 1.36 | 6 | 0.87 | 0.44 | 227.72 | 0.37 | 0
297 | 14.85 | 26.57 | 108.1 | 5.98 | 26.6 | 0.35 | 19.47 | 1.02 | 275.05 | 135.87 | 139.18 | 1.3 | 7 | 1.36 | 6 | 0.87 | 0.44 | 226.27 | 0.36 | 0
298 | 14.9 | 25.83 | 90.3 | 6.01 | 26.39 | 0.36 | 19.49 | 1.14 | 276.02 | 136.36 | 139.66 | 1.31 | 7 | 1.37 | 6 | 0.87 | 0.44 | 223.79 | 0.37 | 0
299 | 14.95 | 26.77 | 89.4 | 6.05 | 26.88 | 0.39 | 19.59 | 1.25 | 277 | 136.85 | 140.15 | 1.32 | 7 | 1.38 | 6 | 0.87 | 0.44 | 227.38 | 0.39 | 0
300 | 15 | 28.05 | 131.4 | 6.29 | 28.02 | 0.43 | 19.77 | 1.4 | 277.99 | 137.34 | 140.65 | 1.33 | 6 | 1.39 | 6 | 0.86 | 0.45 | 236.3 | 0.43 | 0
301 | 15.05 | 29.23 | 136.9 | 6.26 | 28.03 | 0.45 | 19.84 | 1.62 | 278.98 | 137.83 | 141.15 | 1.35 | 6 | 1.41 | 6 | 0.86 | 0.46 | 235.43 | 0.46 | 0
302 | 15.1 | 26.8 | 113.5 | 6.25 | 27.19 | 0.44 | 19.75 | 1.64 | 279.97 | 138.32 | 141.65 | 1.35 | 6 | 1.41 | 6 | 0.86 | 0.46 | 227.93 | 0.44 | 0
303 | 15.15 | 25.55 | 106.7 | 6.23 | 25.7 | 0.41 | 19.59 | 1.69 | 280.95 | 138.81 | 142.14 | 1.35 | 6 | 1.41 | 6 | 0.86 | 0.46 | 214.84 | 0.42 | -0.01
304 | 15.2 | 24.76 | 96.4 | 6.24 | 26.2 | 0.39 | 19.55 | 1.41 | 281.92 | 139.3 | 142.62 | 1.33 | 6 | 1.39 | 6 | 0.86 | 0.45 | 219.33 | 0.39 | -0.01
305 | 15.25 | 28.3 | 101.3 | 6.28 | 27.39 | 0.35 | 19.51 | 0.93 | 282.9 | 139.79 | 143.11 | 1.29 | 7 | 1.35 | 6 | 0.86 | 0.43 | 230.23 | 0.35 | 0
306 | 15.3 | 29.1 | 90.6 | 6.51 | 28.47 | 0.35 | 19.57 | 0.77 | 283.88 | 140.28 | 143.6 | 1.28 | 7 | 1.33 | 6 | 0.86 | 0.43 | 239.55 | 0.35 | 0
307 | 15.35 | 28.02 | 107.2 | 6.28 | 28.78 | 0.36 | 19.62 | 0.82 | 284.86 | 140.77 | 144.09 | 1.28 | 7 | 1.34 | 6 | 0.86 | 0.43 | 241.61 | 0.37 | 0
308 | 15.4 | 29.22 | 114.4 | 6.51 | 28.88 | 0.41 | 19.76 | 1.17 | 285.85 | 141.26 | 144.58 | 1.31 | 7 | 1.37 | 6 | 0.85 | 0.44 | 241.08 | 0.41 | 0
309 | 15.45 | 29.41 | 130.3 | 6.51 | 28.92 | 0.43 | 19.84 | 1.39 | 286.84 | 141.75 | 145.08 | 1.33 | 7 | 1.39 | 6 | 0.85 | 0.45 | 240.39 | 0.44 | 0
310 | 15.5 | 28.14 | 132.4 | 6.51 | 28.37 | 0.46 | 19.87 | 1.67 | 287.83 | 142.25 | 145.59 | 1.35 | 6 | 1.41 | 6 | 0.85 | 0.46 | 234.58 | 0.46 | 0
311 | 15.55 | 27.55 | 127.4 | 6.54 | 27.73 | 0.46 | 19.83 | 1.76 | 288.82 | 142.74 | 146.09 | 1.36 | 6 | 1.42 | 6 | 0.84 | 0.46 | 228.64 | 0.46 | 0
312 | 15.6 | 27.5 | 119.3 | 6.58 | 27.38 | 0.46 | 19.83 | 1.88 | 289.82 | 143.23 | 146.59 | 1.36 | 6 | 1.43 | 6 | 0.84 | 0.47 | 225.02 | 0.47 | -0.01
313 | 15.65 | 27.08 | 133 | 6.6 | 27.72 | 0.46 | 19.85 | 1.84 | 290.81 | 143.72 | 147.09 | 1.36 | 6 | 1.43 | 6 | 0.84 | 0.47 | 227.57 | 0.47 | 0
314 | 15.7 | 28.58 | 133.7 | 6.71 | 28.6 | 0.47 | 19.91 | 1.75 | 291.8 | 144.21 | 147.6 | 1.35 | 6 | 1.42 | 6 | 0.84 | 0.46 | 234.69 | 0.47 | 0
315 | 15.75 | 30.13 | 135.8 | 6.76 | 29.42 | 0.47 | 19.97 | 1.67 | 292.8 | 144.7 | 148.1 | 1.35 | 6 | 1.41 | 6 | 0.84 | 0.46 | 241.35 | 0.48 | 0
316 | 15.8 | 29.56 | 149.2 | 6.85 | 29.93 | 0.49 | 20.02 | 1.69 | 293.8 | 145.19 | 148.61 | 1.35 | 6 | 1.41 | 6 | 0.84 | 0.46 | 245.03 | 0.49 | 0
317 | 15.85 | 30.09 | 151.7 | 6.86 | 29.76 | 0.48 | 19.99 | 1.66 | 294.8 | 145.68 | 149.12 | 1.35 | 6 | 1.41 | 6 | 0.84 | 0.46 | 243.3 | 0.48 | 0
318 | 15.9 | 29.62 | 125.6 | 6.96 | 29.41 | 0.44 | 19.89 | 1.46 | 295.8 | 146.17 | 149.63 | 1.33 | 7 | 1.39 | 6 | 0.84 | 0.46 | 240.65 | 0.45 | 0
319 | 15.95 | 28.53 | 114.6 | 6.98 | 29.3 | 0.4 | 19.76 | 1.13 | 296.78 | 146.66 | 150.13 | 1.3 | 7 | 1.37 | 6 | 0.84 | 0.44 | 240.3 | 0.4 | 0
320 | 16 | 29.74 | 110.5 | 6.99 | 28.65 | 0.44 | 19.85 | 1.58 | 297.78 | 147.15 | 150.63 | 1.34 | 6 | 1.4 | 6 | 0.83 | 0.46 | 233.19 | 0.45 | 0
321 | 16.05 | 27.67 | 155.4 | 7.04 | 28.75 | 0.5 | 19.99 | 2 | 298.78 | 147.64 | 151.14 | 1.37 | 6 | 1.44 | 6 | 0.83 | 0.47 | 232.43 | 0.5 | 0
322 | 16.1 | 28.83 | 163.8 | 7.1 | 28.16 | 0.55 | 20.07 | 2.49 | 299.78 | 148.13 | 151.65 | 1.4 | 6 | 1.47 | 6 | 0.82 | 0.49 | 225.99 | 0.55 | -0.01
323 | 16.15 | 27.99 | 144.6 | 7.28 | 28.32 | 0.56 | 20.09 | 2.52 | 300.78 | 148.62 | 152.16 | 1.41 | 6 | 1.48 | 6 | 0.82 | 0.49 | 226.78 | 0.56 | -0.01
324 | 16.2 | 28.14 | 163.5 | 7.3 | 28.35 | 0.56 | 20.09 | 2.53 | 301.79 | 149.11 | 152.68 | 1.41 | 6 | 1.48 | 6 | 0.82 | 0.49 | 226.62 | 0.56 | -0.01
325 | 16.25 | 28.93 | 165.2 | 7.31 | 29.7 | 0.56 | 20.17 | 2.35 | 302.8 | 149.6 | 153.19 | 1.39 | 6 | 1.46 | 6 | 0.82 | 0.48 | 237.54 | 0.57 | 0
326 | 16.3 | 32.02 | 171.1 | 7.32 | 30.97 | 0.53 | 20.18 | 1.97 | 303.81 | 150.09 | 153.71 | 1.37 | 6 | 1.44 | 6 | 0.82 | 0.47 | 248.5 | 0.54 | 0
327 | 16.35 | 31.95 | 159.8 | 7.42 | 31.52 | 0.54 | 20.21 | 1.91 | 304.82 | 150.58 | 154.23 | 1.36 | 6 | 1.43 | 6 | 0.82 | 0.47 | 252.73 | 0.54 | 0
328 | 16.4 | 30.59 | 175.6 | 7.51 | 31.28 | 0.57 | 20.26 | 2.17 | 305.83 | 151.07 | 154.76 | 1.38 | 6 | 1.45 | 6 | 0.82 | 0.48 | 249.53 | 0.57 | 0
329 | 16.45 | 31.3 | 196.4 | 7.56 | 31.28 | 0.54 | 20.2 | 1.95 | 306.84 | 151.56 | 155.28 | 1.36 | 6 | 1.43 | 6 | 0.82 | 0.47 | 249.78 | 0.54 | 0
330 | 16.5 | 31.95 | 130.3 | 7.66 | 32.61 | 0.56 | 20.31 | 1.96 | 307.86 | 152.06 | 155.8 | 1.37 | 6 | 1.43 | 6 | 0.82 | 0.47 | 260.01 | 0.57 | 0
331 | 16.55 | 34.57 | 221.2 | 7.72 | 33.86 | 0.55 | 20.36 | 1.75 | 308.87 | 152.55 | 156.33 | 1.35 | 6 | 1.42 | 6 | 0.82 | 0.47 | 270.37 | 0.56 | 0
332 | 16.6 | 35.06 | 209.7 | 7.84 | 34.12 | 0.64 | 20.54 | 2.35 | 309.9 | 153.04 | 156.86 | 1.4 | 6 | 1.46 | 6 | 0.81 | 0.49 | 269.86 | 0.65 | 0
333 | 16.65 | 32.72 | 228.2 | 7.91 | 33.55 | 0.66 | 20.55 | 2.55 | 310.93 | 153.53 | 157.4 | 1.41 | 6 | 1.48 | 6 | 0.81 | 0.49 | 264.25 | 0.67 | 0
334 | 16.7 | 32.88 | 227.1 | 7.87 | 32.82 | 0.7 | 20.59 | 2.94 | 311.96 | 154.02 | 157.94 | 1.43 | 6 | 1.51 | 6 | 0.8 | 0.5 | 256.75 | 0.71 | 0
335 | 16.75 | 32.87 | 237.1 | 7.8 | 32.56 | 0.73 | 20.62 | 3.17 | 312.99 | 154.51 | 158.48 | 1.45 | 6 | 1.52 | 6 | 0.8 | 0.51 | 253.51 | 0.74 | 0
336 | 16.8 | 31.93 | 249.8 | 7.78 | 32.09 | 0.77 | 20.66 | 3.51 | 314.02 | 155 | 159.02 | 1.47 | 6 | 1.55 | 6 | 0.79 | 0.52 | 248.37 | 0.78 | 0
337 | 16.85 | 31.47 | 254.7 | 7.73 | 31.85 | 0.77 | 20.64 | 3.54 | 315.05 | 155.49 | 159.56 | 1.47 | 6 | 1.55 | 6 | 0.79 | 0.52 | 245.91 | 0.78 | 0
338 | 16.9 | 32.14 | 229.5 | 7.74 | 31.73 | 0.73 | 20.58 | 3.34 | 316.08 | 155.98 | 160.1 | 1.46 | 6 | 1.53 | 6 | 0.79 | 0.51 | 245.12 | 0.74 | 0
339 | 16.95 | 31.59 | 214.5 | 7.85 | 31.8 | 0.65 | 20.45 | 2.8 | 317.11 | 156.47 | 160.64 | 1.42 | 6 | 1.5 | 6 | 0.79 | 0.5 | 246.76 | 0.66 | 0
340 | 17 | 31.66 | 180 | 7.75 | 31.78 | 0.57 | 20.29 | 2.22 | 318.12 | 156.96 | 161.16 | 1.38 | 6 | 1.45 | 6 | 0.8 | 0.48 | 248.06 | 0.58 | 0
341 | 17.05 | 32.09 | 148.4 | 7.75 | 32.25 | 0.59 | 20.35 | 2.28 | 319.14 | 157.45 | 161.69 | 1.38 | 6 | 1.46 | 6 | 0.8 | 0.49 | 251.13 | 0.59 | 0
342 | 17.1 | 33 | 238.5 | 7.79 | 33.08 | 0.63 | 20.47 | 2.48 | 320.16 | 157.94 | 162.22 | 1.4 | 6 | 1.47 | 6 | 0.79 | 0.49 | 256.56 | 0.64 | 0
343 | 17.15 | 34.16 | 238.2 | 8.09 | 33.46 | 0.72 | 20.65 | 3.06 | 321.19 | 158.43 | 162.76 | 1.44 | 6 | 1.52 | 6 | 0.79 | 0.51 | 257.11 | 0.73 | 0
344 | 17.2 | 33.22 | 248.8 | 7.94 | 33.9 | 0.66 | 20.56 | 2.57 | 322.22 | 158.92 | 163.3 | 1.4 | 6 | 1.48 | 6 | 0.79 | 0.49 | 261.72 | 0.66 | 0
345 | 17.25 | 34.33 | 181.5 | 8.08 | 33.87 | 0.61 | 20.47 | 2.25 | 323.24 | 159.41 | 163.83 | 1.38 | 6 | 1.46 | 6 | 0.79 | 0.49 | 262.16 | 0.61 | 0
346 | 17.3 | 34.07 | 188.5 | 8.13 | 34.1 | 0.55 | 20.37 | 1.85 | 324.26 | 159.9 | 164.36 | 1.35 | 6 | 1.43 | 6 | 0.79 | 0.47 | 264.96 | 0.56 | 0
347 | 17.35 | 33.89 | 197.7 | 8.24 | 34.02 | 0.57 | 20.4 | 1.96 | 325.28 | 160.39 | 164.89 | 1.36 | 6 | 1.43 | 6 | 0.79 | 0.48 | 263.51 | 0.57 | 0
348 | 17.4 | 34.11 | 193.9 | 8.14 | 34.12 | 0.57 | 20.4 | 1.97 | 326.3 | 160.88 | 165.42 | 1.36 | 6 | 1.44 | 6 | 0.79 | 0.48 | 263.75 | 0.58 | 0
349 | 17.45 | 34.35 | 192.2 | 8.31 | 34.21 | 0.55 | 20.37 | 1.83 | 327.32 | 161.37 | 165.95 | 1.35 | 6 | 1.42 | 6 | 0.79 | 0.47 | 264.61 | 0.56 | 0
350 | 17.5 | 34.18 | 179.8 | 8.32 | 34.45 | 0.54 | 20.37 | 1.75 | 328.34 | 161.87 | 166.47 | 1.34 | 6 | 1.42 | 6 | 0.79 | 0.47 | 266.29 | 0.55 | 0
351 | 17.55 | 34.81 | 190.3 | 8.33 | 34.54 | 0.56 | 20.4 | 1.86 | 329.36 | 162.36 | 167 | 1.35 | 6 | 1.43 | 6 | 0.79 | 0.48 | 266.1 | 0.57 | 0
352 | 17.6 | 34.62 | 210.3 | 8.36 | 34.7 | 0.59 | 20.47 | 2.06 | 330.38 | 162.85 | 167.54 | 1.36 | 6 | 1.44 | 6 | 0.78 | 0.48 | 266.13 | 0.6 | 0
353 | 17.65 | 34.67 | 213.6 | 8.39 | 34.55 | 0.63 | 20.54 | 2.39 | 331.41 | 163.34 | 168.07 | 1.39 | 6 | 1.47 | 6 | 0.78 | 0.49 | 263.2 | 0.64 | 0
354 | 17.7 | 34.34 | 232.5 | 8.46 | 34.59 | 0.64 | 20.56 | 2.45 | 332.44 | 163.83 | 168.61 | 1.39 | 6 | 1.47 | 6 | 0.78 | 0.49 | 262.84 | 0.65 | 0
355 | 17.75 | 34.75 | 220.5 | 8.46 | 34.57 | 0.65 | 20.57 | 2.49 | 333.47 | 164.32 | 169.15 | 1.39 | 6 | 1.48 | 6 | 0.78 | 0.5 | 262.12 | 0.65 | 0
356 | 17.8 | 34.62 | 217.3 | 8.54 | 34.57 | 0.65 | 20.58 | 2.53 | 334.5 | 164.81 | 169.69 | 1.4 | 6 | 1.48 | 6 | 0.77 | 0.5 | 261.47 | 0.66 | 0
357 | 17.85 | 34.33 | 237.6 | 8.55 | 34.29 | 0.66 | 20.59 | 2.67 | 335.53 | 165.3 | 170.23 | 1.4 | 6 | 1.49 | 6 | 0.77 | 0.5 | 258.36 | 0.67 | 0
358 | 17.9 | 33.9 | 228.1 | 8.57 | 33.63 | 0.68 | 20.59 | 2.88 | 336.55 | 165.79 | 170.77 | 1.42 | 6 | 1.5 | 6 | 0.77 | 0.51 | 252.14 | 0.69 | 0
359 | 17.95 | 32.64 | 221 | 8.79 | 33.71 | 0.66 | 20.55 | 2.71 | 337.58 | 166.28 | 171.3 | 1.41 | 6 | 1.49 | 6 | 0.77 | 0.5 | 252.92 | 0.66 | 0
360 | 18 | 34.58 | 215.2 | 8.79 | 34.08 | 0.64 | 20.53 | 2.54 | 338.61 | 166.77 | 171.84 | 1.39 | 6 | 1.48 | 6 | 0.77 | 0.5 | 255.89 | 0.64 | 0
361 | 18.05 | 35 | 216 | 8.75 | 35.11 | 0.64 | 20.57 | 2.4 | 339.64 | 167.26 | 172.38 | 1.38 | 6 | 1.47 | 6 | 0.77 | 0.49 | 263.8 | 0.64 | 0
362 | 18.1 | 35.73 | 239.2 | 8.78 | 35.77 | 0.64 | 20.61 | 2.36 | 340.67 | 167.75 | 172.92 | 1.38 | 6 | 1.47 | 6 | 0.77 | 0.49 | 268.54 | 0.65 | 0
363 | 18.15 | 36.57 | 233.3 | 8.77 | 36.22 | 0.66 | 20.66 | 2.43 | 341.7 | 168.24 | 173.46 | 1.39 | 6 | 1.47 | 6 | 0.77 | 0.5 | 271.22 | 0.67 | 0
364 | 18.2 | 36.36 | 243.8 | 9.03 | 36.05 | 0.68 | 20.69 | 2.61 | 342.74 | 168.73 | 174 | 1.4 | 6 | 1.48 | 6 | 0.76 | 0.5 | 268.73 | 0.69 | 0
365 | 18.25 | 35.22 | 260.6 | 9.13 | 35.87 | 0.7 | 20.72 | 2.78 | 343.77 | 169.22 | 174.55 | 1.41 | 6 | 1.5 | 6 | 0.76 | 0.51 | 266.23 | 0.71 | 0
366 | 18.3 | 36.03 | 252 | 9.12 | 35.46 | 0.69 | 20.68 | 2.73 | 344.81 | 169.71 | 175.09 | 1.4 | 6 | 1.49 | 6 | 0.76 | 0.51 | 262.88 | 0.69 | 0
367 | 18.35 | 35.12 | 216.9 | 9.2 | 34.68 | 0.67 | 20.62 | 2.76 | 345.84 | 170.2 | 175.63 | 1.41 | 6 | 1.49 | 6 | 0.76 | 0.51 | 256.47 | 0.68 | 0
368 | 18.4 | 32.88 | 232.2 | 9.25 | 33.77 | 0.66 | 20.55 | 2.79 | 346.86 | 170.69 | 176.17 | 1.41 | 6 | 1.5 | 6 | 0.76 | 0.51 | 249.14 | 0.67 | 0
369 | 18.45 | 33.3 | 218 | 9.28 | 32.88 | 0.66 | 20.52 | 2.97 | 347.89 | 171.18 | 176.71 | 1.42 | 6 | 1.51 | 6 | 0.75 | 0.51 | 241.43 | 0.67 | 0
370 | 18.5 | 32.45 | 205.6 | 9.3 | 32.69 | 0.62 | 20.44 | 2.71 | 348.91 | 171.68 | 177.24 | 1.4 | 6 | 1.49 | 6 | 0.75 | 0.51 | 240.55 | 0.63 | -0.01
371 | 18.55 | 32.31 | 186.9 | 9.41 | 32.48 | 0.59 | 20.37 | 2.52 | 349.93 | 172.17 | 177.77 | 1.38 | 6 | 1.48 | 6 | 0.75 | 0.5 | 239.28 | 0.6 | -0.01
372 | 18.6 | 32.67 | 183.5 | 9.44 | 32.74 | 0.58 | 20.37 | 2.43 | 350.95 | 172.66 | 178.29 | 1.38 | 6 | 1.47 | 6 | 0.75 | 0.5 | 241.16 | 0.59 | -0.01
373 | 18.65 | 33.23 | 202.2 | 9.52 | 33.05 | 0.6 | 20.41 | 2.52 | 351.97 | 173.15 | 178.82 | 1.38 | 6 | 1.48 | 6 | 0.75 | 0.5 | 242.73 | 0.61 | -0.01
374 | 18.7 | 33.24 | 209 | 9.45 | 33.26 | 0.63 | 20.47 | 2.69 | 352.99 | 173.64 | 179.36 | 1.39 | 6 | 1.49 | 6 | 0.75 | 0.51 | 243.25 | 0.63 | 0
375 | 18.75 | 33.31 | 214.2 | 9.54 | 33.8 | 0.63 | 20.51 | 2.66 | 354.02 | 174.13 | 179.89 | 1.39 | 6 | 1.49 | 6 | 0.75 | 0.51 | 246.9 | 0.64 | 0
376 | 18.8 | 34.84 | 218.5 | 9.79 | 34.29 | 0.64 | 20.54 | 2.65 | 355.05 | 174.62 | 180.43 | 1.39 | 6 | 1.49 | 6 | 0.75 | 0.51 | 250.14 | 0.65 | 0
377 | 18.85 | 34.71 | 225.7 | 9.69 | 34.62 | 0.62 | 20.52 | 2.46 | 356.07 | 175.11 | 180.96 | 1.38 | 6 | 1.47 | 6 | 0.75 | 0.5 | 252.91 | 0.62 | 0
378 | 18.9 | 34.29 | 197.2 | 9.76 | 34.33 | 0.59 | 20.46 | 2.33 | 357.1 | 175.6 | 181.5 | 1.37 | 6 | 1.46 | 6 | 0.75 | 0.5 | 250.96 | 0.6 | 0
379 | 18.95 | 33.99 | 187.3 | 9.85 | 34.35 | 0.56 | 20.38 | 2.06 | 358.11 | 176.09 | 182.03 | 1.35 | 6 | 1.44 | 6 | 0.75 | 0.49 | 251.77 | 0.56 | 0
380 | 19 | 34.75 | 187.5 | 9.99 | 34.33 | 0.58 | 20.44 | 2.29 | 359.14 | 176.58 | 182.56 | 1.36 | 6 | 1.46 | 6 | 0.75 | 0.5 | 250.28 | 0.59 | 0
381 | 19.05 | 34.24 | 227.6 | 9.95 | 34.1 | 0.64 | 20.53 | 2.71 | 360.16 | 177.07 | 183.09 | 1.39 | 6 | 1.49 | 6 | 0.74 | 0.51 | 246.42 | 0.65 | 0
382 | 19.1 | 33.29 | 238.1 | 9.86 | 33.58 | 0.68 | 20.58 | 3.07 | 361.19 | 177.56 | 183.63 | 1.42 | 6 | 1.52 | 6 | 0.73 | 0.52 | 240.82 | 0.69 | -0.01
383 | 19.15 | 33.19 | 217.8 | 10.09 | 32.15 | 0.69 | 20.53 | 3.36 | 362.22 | 178.05 | 184.17 | 1.43 | 6 | 1.54 | 6 | 0.73 | 0.53 | 229.04 | 0.69 | -0.01
384 | 19.2 | 29.95 | 206.4 | 10.19 | 31.13 | 0.67 | 20.45 | 3.4 | 363.24 | 178.54 | 184.7 | 1.43 | 6 | 1.54 | 6 | 0.73 | 0.53 | 221.17 | 0.68 | -0.01
385 | 19.25 | 30.23 | 199.4 | 10.22 | 29.71 | 0.65 | 20.35 | 3.55 | 364.26 | 179.03 | 185.23 | 1.44 | 6 | 1.55 | 6 | 0.73 | 0.53 | 210.18 | 0.66 | -0.01
386 | 19.3 | 28.95 | 175.7 | 10.29 | 28.91 | 0.6 | 20.2 | 3.29 | 365.27 | 179.52 | 185.75 | 1.42 | 6 | 1.53 | 6 | 0.73 | 0.53 | 204.87 | 0.6 | -0.01
387 | 19.35 | 27.53 | 142.6 | 10.27 | 28.09 | 0.54 | 20.03 | 2.97 | 366.27 | 180.01 | 186.26 | 1.4 | 6 | 1.51 | 6 | 0.73 | 0.52 | 199.72 | 0.54 | -0.01
388 | 19.4 | 27.79 | 132.6 | 10.26 | 27.85 | 0.5 | 19.94 | 2.72 | 367.27 | 180.5 | 186.76 | 1.38 | 6 | 1.49 | 6 | 0.73 | 0.51 | 198.46 | 0.5 | -0.01
389 | 19.45 | 28.22 | 140.5 | 10.32 | 28.33 | 0.48 | 19.93 | 2.53 | 368.26 | 180.99 | 187.27 | 1.37 | 6 | 1.48 | 6 | 0.73 | 0.51 | 202.26 | 0.49 | -0.01
390 | 19.5 | 28.97 | 138.6 | 10.33 | 29 | 0.49 | 19.97 | 2.44 | 369.26 | 181.49 | 187.78 | 1.36 | 6 | 1.47 | 6 | 0.73 | 0.5 | 207.11 | 0.49 | -0.01
391 | 19.55 | 29.8 | 144.5 | 10.32 | 29.51 | 0.5 | 20.03 | 2.46 | 370.26 | 181.98 | 188.29 | 1.36 | 6 | 1.47 | 6 | 0.73 | 0.5 | 210.43 | 0.51 | -0.01
392 | 19.6 | 29.76 | 158.9 | 10.32 | 29.51 | 0.52 | 20.09 | 2.67 | 371.27 | 182.47 | 188.8 | 1.38 | 6 | 1.49 | 6 | 0.73 | 0.51 | 209.3 | 0.53 | -0.01
393 | 19.65 | 28.96 | 161.3 | 10.36 | 27.01 | 0.59 | 20.08 | 3.67 | 372.27 | 182.96 | 189.32 | 1.44 | 6 | 1.56 | 6 | 0.72 | 0.54 | 188 | 0.6 | -0.01
394 | 19.7 | 28.87 | 157.3 | -32768 | 24.33 | 0.64 | 20.01 | 4.69 | 373.27 | 183.45 | 189.83 | 1.5 | 6 | 1.62 | 6 | 0.7 | 0.56 | 166.26 | 0.65 | -1.38
395 | 19.75 | 28.27 | 146.6 | -32768 | 21.61 | 0.69 | 19.92 | 5.9 | 374.27 | 183.94 | 190.33 | 1.56 | 6 | 1.69 | 6 | 0.69 | 0.59 | 144.72 | 0.7 | -1.55
396 | 19.8 | 27.35 | 142.6 | -32768 | 20.69 | 0.72 | 19.9 | 6.43 | 375.26 | 184.43 | 190.84 | 1.58 | 6 | 1.72 | 6 | 0.68 | 0.6 | 137.29 | 0.73 | -1.62
397 | 19.85 | 26.12 | 154.9 | -32768 | 19.95 | 0.75 | 19.9 | 7.03 | 376.26 | 184.92 | 191.34 | 1.61 | 6 | 1.75 | 6 | 0.68 | 0.61 | 131.03 | 0.77 | -1.68
398 | 19.9 | 26.03 | 154 | -32768 | 19.18 | 0.84 | 19.96 | 7.99 | 377.26 | 185.41 | 191.85 | 1.65 | 6 | 1.79 | 6 | 0.67 | 0.63 | 124.26 | 0.85 | -1.75
399 | 19.95 | 25.05 | 172.4 | -32768 | 18.81 | 0.94 | 20.07 | 8.95 | 378.26 | 185.9 | 192.36 | 1.69 | 6 | 1.84 | 6 | 0.66 | 0.65 | 120.27 | 0.96 | -1.79
400 | 20 | 25.01 | 205 | -32768 | 19.76 | 1 | 20.21 | 8.99 | 379.27 | 186.39 | 192.88 | 1.7 | 6 | 1.84 | 6 | 0.66 | 0.65 | 126.17 | 1.02 | -1.7
401 | 20.05 | 28.88 | 216.4 | -32768 | 22.12 | -48.74 | 13.73 | 100 | 379.96 | 186.88 | 193.08 | 0 | 0 | 4.06 | 0 | 0.52 | 1 | 112.61 | -49.59 | -1.52
402 | 20.1 | 32.14 | -32768 | -32768 | 24.94 | -87.3 | 13.73 | 100 | 380.64 | 187.37 | 193.27 | 0 | 0 | 4.06 | 0 | 0.52 | 1 | 127.07 | -88.66 | -1.34
403 | 20.15 | 33.46 | -32768 | -32768 | 26.47 | -123.81 | 13.73 | 100 | 381.33 | 187.86 | 193.47 | 0 | 0 | 4.06 | 0 | 0.52 | 1 | 134.83 | -125.62 | -1.26

## MSC006 - Interpretation
| Input Data |  |  |  | Interpretation results
No. | Depth (m) | qc (MPa) | fs (kPa) | u (kPa) | qt (MPa) | Rf (%) | Gamma (kN/m³) | FC (%) | σ,v (kPa) | uo (kPa) | σ',vo (kPa) | Ic SBT | SBT | Ic | SBTn | Cn | n | Qtn | Fr (%) | Bq | U2 | I(B) | Mod. SBTn
1 | 0.05 | 0.89 | 19.3 | 0.27 | 2.53 | 1.1 | 17.17 | 20.11 | 0.86 | 0 | 0.86 | 2.43 | 5 | 2.23 | 5 | 1.7 | 0.7 | 42.49 | 1.1 | 0
2 | 0.1 | 5.82 | 45.1 | 2.39 | 6.08 | 0.64 | 17.89 | 7.8 | 1.75 | 0 | 1.75 | 1.98 | 6 | 1.78 | 6 | 1.7 | 0.53 | 101.93 | 0.64 | 0
3 | 0.15 | 11.52 | 51.8 | 2.2 | 10.46 | 0.48 | 18.39 | 3.15 | 2.67 | 0 | 2.67 | 1.71 | 6 | 1.52 | 6 | 1.7 | 0.43 | 175.51 | 0.48 | 0
4 | 0.2 | 14.05 | 53.9 | 0.56 | 12.02 | 0.55 | 18.77 | 3 | 3.61 | 0 | 3.61 | 1.7 | 6 | 1.51 | 6 | 1.7 | 0.43 | 201.56 | 0.55 | 0
5 | 0.25 | 10.48 | 93.5 | 1.48 | 10.09 | 0.94 | 19.11 | 6.51 | 4.57 | 0 | 4.57 | 1.89 | 6 | 1.72 | 6 | 1.7 | 0.51 | 169.21 | 0.94 | 0
6 | 0.3 | 5.74 | 135.8 | 0.19 | 6.23 | 1.91 | 19.19 | 15.47 | 5.53 | 0 | 5.53 | 2.25 | 5 | 2.09 | 5 | 1.7 | 0.65 | 104.49 | 1.92 | 0
7 | 0.35 | 2.48 | 128.7 | 1.05 | 3.25 | 3.91 | 19.01 | 31.07 | 6.48 | 0 | 6.48 | 2.67 | 4 | 2.51 | 4 | 1.7 | 0.81 | 54.42 | 3.92 | 0
8 | 0.4 | 1.53 | 116.5 | 0.26 | 1.77 | 6.43 | 18.65 | 48.93 | 7.41 | 0 | 7.41 | 3.01 | 3 | 2.85 | 3 | 1.7 | 0.94 | 29.52 | 6.46 | 0
9 | 0.45 | 1.29 | 95.8 | 0.31 | 1.34 | 7.52 | 18.4 | 57.45 | 8.33 | 0 | 8.33 | 3.15 | 3 | 2.98 | 3 | 1.7 | 0.99 | 22.29 | 7.57 | 0
10 | 0.5 | 1.19 | 89.2 | 0.41 | 1.19 | 7.45 | 18.22 | 59.69 | 9.24 | 0 | 9.24 | 3.18 | 3 | 3.02 | 3 | 1.7 | 1 | 19.87 | 7.5 | 0
11 | 0.55 | 1.1 | 81.6 | 0.26 | 1.1 | 7.37 | 18.09 | 61.24 | 10.14 | 0 | 10.14 | 3.21 | 3 | 3.04 | 3 | 1.7 | 1 | 18.34 | 7.44 | 0
12 | 0.6 | 1.02 | 73.2 | 0.26 | 1.05 | 7.03 | 17.95 | 61.49 | 11.04 | 0 | 11.04 | 3.21 | 3 | 3.04 | 3 | 1.7 | 1 | 17.38 | 7.11 | 0
13 | 0.65 | 1.02 | 66.1 | 0.27 | 0.97 | 6.82 | 17.8 | 62.64 | 11.93 | 0 | 11.93 | 3.23 | 3 | 3.06 | 3 | 1.7 | 1 | 16.08 | 6.91 | 0
14 | 0.7 | 0.87 | 59.2 | 0.27 | 0.92 | 6.57 | 17.67 | 63.23 | 12.82 | 0 | 12.82 | 3.24 | 3 | 3.07 | 3 | 1.7 | 1 | 15.17 | 6.66 | 0
15 | 0.75 | 0.86 | 55.4 | 0.28 | 0.87 | 6.44 | 17.57 | 64.11 | 13.69 | 0 | 13.69 | 3.25 | 3 | 3.08 | 3 | 1.7 | 1 | 14.37 | 6.54 | 0
16 | 0.8 | 0.88 | 53.5 | 0.27 | 0.85 | 6.25 | 17.5 | 64.01 | 14.57 | 0 | 14.57 | 3.25 | 3 | 3.08 | 3 | 1.7 | 1 | 14.07 | 6.36 | 0
17 | 0.85 | 0.82 | 51.1 | 0.26 | 0.84 | 6.13 | 17.46 | 64.06 | 15.44 | 0 | 15.44 | 3.25 | 3 | 3.08 | 3 | 1.7 | 1 | 13.84 | 6.25 | 0
18 | 0.9 | 0.82 | 50 | 0.28 | 0.8 | 6.1 | 17.37 | 65.3 | 16.31 | 0 | 16.31 | 3.26 | 3 | 3.1 | 3 | 1.7 | 1 | 13.09 | 6.23 | 0
19 | 0.95 | 0.75 | 44.8 | 0.32 | 0.78 | 5.85 | 17.29 | 65 | 17.17 | 0 | 17.17 | 3.26 | 3 | 3.09 | 3 | 1.7 | 1 | 12.8 | 5.98 | 0
20 | 1 | 0.77 | 42 | 0.31 | 0.74 | 5.81 | 17.21 | 66.14 | 18.03 | 0 | 18.03 | 3.27 | 3 | 3.11 | 3 | 1.7 | 1 | 12.17 | 5.96 | 0
21 | 1.05 | 0.71 | 42.8 | 0.31 | 0.75 | 5.63 | 17.19 | 65.22 | 18.89 | 0.49 | 18.4 | 3.26 | 3 | 3.1 | 3 | 1.7 | 1 | 12.32 | 5.78 | 0
22 | 1.1 | 0.78 | 42.5 | 0.31 | 0.75 | 5.57 | 17.17 | 65.17 | 19.75 | 0.98 | 18.77 | 3.26 | 3 | 3.1 | 3 | 1.7 | 1 | 12.25 | 5.72 | 0
23 | 1.15 | 0.76 | 40.1 | 0.31 | 0.78 | 5.18 | 17.15 | 62.79 | 20.61 | 1.47 | 19.14 | 3.23 | 3 | 3.06 | 3 | 1.7 | 1 | 12.74 | 5.32 | 0
24 | 1.2 | 0.8 | 38.6 | 0.33 | 0.78 | 5.12 | 17.14 | 62.63 | 21.47 | 1.96 | 19.5 | 3.22 | 3 | 3.06 | 3 | 1.7 | 1 | 12.73 | 5.27 | 0
25 | 1.25 | 0.78 | 41.2 | 0.31 | 0.8 | 5.07 | 17.17 | 61.76 | 22.33 | 2.45 | 19.87 | 3.21 | 3 | 3.05 | 3 | 1.7 | 1 | 13.1 | 5.22 | 0
26 | 1.3 | 0.83 | 42.5 | 0.32 | 0.78 | 5.47 | 17.22 | 63.91 | 23.19 | 2.94 | 20.24 | 3.24 | 3 | 3.08 | 3 | 1.7 | 1 | 12.75 | 5.64 | 0
27 | 1.35 | 0.74 | 44.9 | 0.33 | 0.8 | 5.48 | 17.25 | 63.59 | 24.05 | 3.43 | 20.61 | 3.24 | 3 | 3.07 | 3 | 1.7 | 1 | 12.96 | 5.66 | 0
28 | 1.4 | 0.82 | 43.7 | 0.35 | 0.81 | 5.56 | 17.29 | 63.39 | 24.91 | 3.92 | 20.99 | 3.23 | 3 | 3.07 | 3 | 1.7 | 1 | 13.23 | 5.74 | 0
29 | 1.45 | 0.88 | 47.1 | 0.36 | 0.87 | 5.44 | 17.37 | 61.44 | 25.78 | 4.41 | 21.37 | 3.2 | 3 | 3.04 | 3 | 1.7 | 1 | 14.11 | 5.61 | 0
30 | 1.5 | 0.9 | 50.7 | 0.36 | 0.9 | 5.56 | 17.44 | 61.1 | 26.65 | 4.91 | 21.75 | 3.2 | 3 | 3.04 | 3 | 1.7 | 1 | 14.6 | 5.74 | -0.01
31 | 1.55 | 0.91 | 51.9 | 0.37 | 0.9 | 5.61 | 17.46 | 61.2 | 27.53 | 5.4 | 22.13 | 3.2 | 3 | 3.04 | 3 | 1.7 | 1 | 14.64 | 5.78 | -0.01
32 | 1.6 | 0.89 | 48.8 | 0.37 | 0.9 | 5.28 | 17.39 | 59.98 | 28.4 | 5.89 | 22.51 | 3.18 | 3 | 3.02 | 3 | 1.7 | 1 | 14.68 | 5.45 | -0.01
33 | 1.65 | 0.91 | 42.4 | 0.36 | 0.91 | 5.17 | 17.38 | 59.45 | 29.27 | 6.38 | 22.89 | 3.17 | 3 | 3.01 | 3 | 1.7 | 1 | 14.78 | 5.34 | -0.01
34 | 1.7 | 0.93 | 50 | 0.36 | 0.88 | 5.39 | 17.37 | 61.19 | 30.13 | 6.87 | 23.27 | 3.2 | 3 | 3.04 | 3 | 1.7 | 1 | 14.2 | 5.58 | -0.01
35 | 1.75 | 0.79 | 49.3 | 0.38 | 0.87 | 5.61 | 17.41 | 62.13 | 31 | 7.36 | 23.65 | 3.21 | 3 | 3.05 | 3 | 1.7 | 1 | 14.13 | 5.82 | -0.01
36 | 1.8 | 0.9 | 47.8 | 0.39 | 0.9 | 5.33 | 17.39 | 60.5 | 31.87 | 7.85 | 24.03 | 3.19 | 3 | 3.03 | 3 | 1.7 | 1 | 14.51 | 5.52 | -0.01
37 | 1.85 | 1 | 46.2 | 0.41 | 0.97 | 4.78 | 17.38 | 56.7 | 32.74 | 8.34 | 24.4 | 3.13 | 3 | 2.97 | 3 | 1.7 | 0.99 | 15.67 | 4.95 | -0.01
38 | 1.9 | 1 | 44.6 | 0.41 | 0.99 | 4.81 | 17.43 | 56.21 | 33.61 | 8.83 | 24.79 | 3.12 | 3 | 2.97 | 3 | 1.7 | 0.99 | 16.1 | 4.98 | -0.01
39 | 1.95 | 0.98 | 52.5 | 0.4 | 1.02 | 4.87 | 17.48 | 55.94 | 34.49 | 9.32 | 25.17 | 3.12 | 3 | 2.96 | 3 | 1.7 | 0.99 | 16.48 | 5.04 | -0.01
40 | 2 | 1.07 | 51.4 | 0.41 | 1.02 | 4.99 | 17.52 | 56.28 | 35.37 | 9.81 | 25.56 | 3.12 | 3 | 2.97 | 3 | 1.7 | 0.99 | 16.58 | 5.17 | -0.01
41 | 2.05 | 1.02 | 49.3 | 0.43 | 1.01 | 4.9 | 17.47 | 56.35 | 36.24 | 10.3 | 25.94 | 3.12 | 3 | 2.97 | 3 | 1.7 | 0.99 | 16.28 | 5.08 | -0.01
42 | 2.1 | 0.93 | 47.2 | 0.41 | 1.01 | 4.84 | 17.47 | 56.11 | 37.11 | 10.79 | 26.32 | 3.12 | 3 | 2.96 | 3 | 1.7 | 0.99 | 16.32 | 5.03 | -0.01
43 | 2.15 | 1.08 | 50.3 | 0.41 | 1.04 | 4.84 | 17.51 | 55.37 | 37.99 | 11.28 | 26.71 | 3.11 | 3 | 2.95 | 3 | 1.7 | 0.99 | 16.87 | 5.02 | -0.01
44 | 2.2 | 1.12 | 53.9 | 0.42 | 1.12 | 4.73 | 17.6 | 53.32 | 38.87 | 11.77 | 27.1 | 3.08 | 3 | 2.92 | 3 | 1.7 | 0.98 | 18.2 | 4.9 | -0.01
45 | 2.25 | 1.17 | 55.2 | 0.43 | 1.15 | 4.71 | 17.64 | 52.7 | 39.75 | 12.26 | 27.49 | 3.07 | 3 | 2.91 | 3 | 1.7 | 0.97 | 18.68 | 4.88 | -0.01
46 | 2.3 | 1.17 | 53.9 | 0.46 | 1.17 | 4.58 | 17.63 | 51.86 | 40.63 | 12.75 | 27.88 | 3.05 | 3 | 2.9 | 3 | 1.7 | 0.97 | 19.01 | 4.75 | -0.01
47 | 2.35 | 1.18 | 52.2 | 0.46 | 1.17 | 4.48 | 17.6 | 51.56 | 41.51 | 13.24 | 28.27 | 3.05 | 3 | 2.89 | 3 | 1.7 | 0.97 | 18.93 | 4.65 | -0.01
48 | 2.4 | 1.16 | 51.2 | 0.45 | 1.21 | 4.38 | 17.63 | 50.45 | 42.39 | 13.73 | 28.66 | 3.03 | 3 | 2.87 | 3 | 1.7 | 0.96 | 19.59 | 4.54 | -0.01
49 | 2.45 | 1.29 | 55.5 | 0.46 | 1.26 | 4.45 | 17.71 | 49.9 | 43.28 | 14.22 | 29.05 | 3.02 | 3 | 2.87 | 3 | 1.7 | 0.96 | 20.42 | 4.61 | -0.01
50 | 2.5 | 1.33 | 61.5 | 0.51 | 1.33 | 4.71 | 17.85 | 49.82 | 44.17 | 14.72 | 29.46 | 3.02 | 3 | 2.86 | 3 | 1.7 | 0.96 | 21.52 | 4.87 | -0.01
51 | 2.55 | 1.36 | 70.4 | 0.52 | 1.34 | 4.97 | 17.93 | 50.67 | 45.07 | 15.21 | 29.86 | 3.03 | 3 | 2.88 | 3 | 1.7 | 0.96 | 21.67 | 5.15 | -0.01
52 | 2.6 | 1.32 | 67.6 | 0.51 | 1.34 | 4.89 | 17.92 | 50.29 | 45.96 | 15.7 | 30.27 | 3.03 | 3 | 2.87 | 3 | 1.7 | 0.96 | 21.77 | 5.07 | -0.01
53 | 2.65 | 1.35 | 59.2 | 0.53 | 1.29 | 4.56 | 17.77 | 49.99 | 46.85 | 16.19 | 30.67 | 3.02 | 3 | 2.87 | 3 | 1.7 | 0.96 | 20.8 | 4.73 | -0.01
54 | 2.7 | 1.19 | 49.3 | 0.53 | 1.21 | 4.1 | 17.56 | 49.45 | 47.73 | 16.68 | 31.05 | 3.01 | 3 | 2.86 | 3 | 1.7 | 0.95 | 19.56 | 4.27 | -0.01
55 | 2.75 | 1.1 | 40.9 | 0.54 | 1.1 | 3.88 | 17.35 | 50.62 | 48.6 | 17.17 | 31.43 | 3.03 | 3 | 2.88 | 3 | 1.7 | 0.96 | 17.7 | 4.06 | -0.02
56 | 2.8 | 1.02 | 38.3 | 0.52 | 1.02 | 3.7 | 17.17 | 51.68 | 49.46 | 17.66 | 31.8 | 3.05 | 3 | 2.89 | 3 | 1.7 | 0.97 | 16.23 | 3.89 | -0.02
57 | 2.85 | 0.93 | 33.6 | 0.65 | 1 | 3.41 | 17.05 | 50.66 | 50.31 | 18.15 | 32.16 | 3.03 | 3 | 2.88 | 3 | 1.7 | 0.96 | 15.99 | 3.59 | -0.02
58 | 2.9 | 1.06 | 30.7 | 0.67 | 1 | 3.21 | 16.98 | 49.7 | 51.16 | 18.64 | 32.52 | 3.02 | 3 | 2.86 | 3 | 1.7 | 0.96 | 15.98 | 3.38 | -0.02
59 | 2.95 | 1.02 | 32.2 | 0.67 | 1.05 | 3.08 | 17.01 | 48.06 | 52.01 | 19.13 | 32.88 | 2.99 | 3 | 2.84 | 3 | 1.7 | 0.95 | 16.75 | 3.24 | -0.02
60 | 3 | 1.07 | 34.1 | 0.67 | 1.04 | 3.19 | 17.03 | 48.94 | 52.86 | 19.62 | 33.24 | 3 | 3 | 2.85 | 3 | 1.7 | 0.95 | 16.51 | 3.36 | -0.02
61 | 3.05 | 1.02 | 32.9 | 0.66 | 1.04 | 3.26 | 17.05 | 49.31 | 53.71 | 20.11 | 33.6 | 3.01 | 3 | 2.86 | 3 | 1.7 | 0.95 | 16.49 | 3.43 | -0.02
62 | 3.1 | 1.02 | 34.3 | 0.7 | 1 | 3.61 | 17.11 | 51.93 | 54.57 | 20.6 | 33.97 | 3.05 | 3 | 2.9 | 3 | 1.7 | 0.97 | 15.81 | 3.82 | -0.02
63 | 3.15 | 0.95 | 40.7 | 0.7 | 0.97 | 4 | 17.19 | 54.29 | 55.43 | 21.09 | 34.33 | 3.08 | 3 | 2.94 | 3 | 1.7 | 0.99 | 15.4 | 4.24 | -0.02
64 | 3.2 | 0.95 | 41.7 | 0.69 | 0.94 | 4.35 | 17.24 | 56.6 | 56.29 | 21.58 | 34.71 | 3.12 | 3 | 2.97 | 3 | 1.7 | 1 | 14.88 | 4.63 | -0.02
65 | 3.25 | 0.93 | 40.7 | 0.7 | 0.91 | 4.3 | 17.16 | 57.41 | 57.15 | 22.07 | 35.07 | 3.13 | 3 | 2.98 | 3 | 1.7 | 1 | 14.26 | 4.59 | -0.03
66 | 3.3 | 0.84 | 34.5 | 0.7 | 0.88 | 4.02 | 17.04 | 56.99 | 58 | 22.56 | 35.44 | 3.12 | 3 | 2.98 | 3 | 1.7 | 1 | 13.79 | 4.3 | -0.03
67 | 3.35 | 0.87 | 30.9 | 0.71 | 0.95 | 3.6 | 17.03 | 53.29 | 58.85 | 23.05 | 35.8 | 3.07 | 3 | 2.92 | 3 | 1.7 | 0.98 | 14.9 | 3.84 | -0.03
68 | 3.4 | 1.13 | 36.8 | 0.71 | 1.05 | 3.63 | 17.2 | 50.95 | 59.71 | 23.54 | 36.17 | 3.03 | 3 | 2.88 | 3 | 1.7 | 0.97 | 16.67 | 3.85 | -0.02
69 | 3.45 | 1.16 | 47 | 0.7 | 1.17 | 3.85 | 17.43 | 49.6 | 60.58 | 24.03 | 36.55 | 3.01 | 3 | 2.86 | 3 | 1.7 | 0.96 | 18.62 | 4.06 | -0.02
70 | 3.5 | 1.22 | 51.5 | 0.71 | 1.2 | 4.15 | 17.56 | 50.29 | 61.46 | 24.53 | 36.93 | 3.02 | 3 | 2.87 | 3 | 1.7 | 0.96 | 19.16 | 4.38 | -0.02
71 | 3.55 | 1.23 | 51.5 | 0.71 | 1.23 | 4.21 | 17.6 | 50.11 | 62.34 | 25.02 | 37.32 | 3.02 | 3 | 2.87 | 3 | 1.7 | 0.96 | 19.54 | 4.43 | -0.02
72 | 3.6 | 1.23 | 51.9 | 0.7 | 1.24 | 4.31 | 17.64 | 50.38 | 63.22 | 25.51 | 37.72 | 3.02 | 3 | 2.87 | 3 | 1.7 | 0.96 | 19.69 | 4.54 | -0.02
73 | 3.65 | 1.25 | 56.6 | 0.7 | 1.25 | 4.83 | 17.79 | 52.1 | 64.11 | 26 | 38.11 | 3.05 | 3 | 2.9 | 3 | 1.7 | 0.97 | 19.95 | 5.09 | -0.02
74 | 3.7 | 1.28 | 73 | 0.71 | 1.27 | 5.18 | 17.9 | 53.13 | 65.01 | 26.49 | 38.52 | 3.06 | 3 | 2.92 | 3 | 1.7 | 0.98 | 20.22 | 5.46 | -0.02
75 | 3.75 | 1.28 | 67.8 | 0.71 | 1.24 | 5.49 | 17.92 | 54.85 | 65.9 | 26.98 | 38.92 | 3.09 | 3 | 2.94 | 3 | 1.7 | 0.99 | 19.65 | 5.8 | -0.02
76 | 3.8 | 1.15 | 63 | 0.81 | 1.22 | 5.13 | 17.82 | 53.98 | 66.79 | 27.47 | 39.32 | 3.07 | 3 | 2.93 | 3 | 1.7 | 0.99 | 19.29 | 5.43 | -0.02
77 | 3.85 | 1.22 | 56.5 | 0.81 | 1.2 | 4.87 | 17.73 | 53.44 | 67.68 | 27.96 | 39.72 | 3.06 | 3 | 2.92 | 3 | 1.7 | 0.98 | 18.94 | 5.16 | -0.02
78 | 3.9 | 1.22 | 55.4 | 0.82 | 1.21 | 4.86 | 17.74 | 53.25 | 68.57 | 28.45 | 40.12 | 3.06 | 3 | 2.92 | 3 | 1.7 | 0.98 | 19.1 | 5.16 | -0.02
79 | 3.95 | 1.18 | 64.2 | 0.81 | 1.19 | 5.06 | 17.77 | 54.27 | 69.46 | 28.94 | 40.52 | 3.08 | 3 | 2.94 | 3 | 1.7 | 0.99 | 18.86 | 5.37 | -0.03
80 | 4 | 1.18 | 61.6 | 0.82 | 1.17 | 5.28 | 17.79 | 55.63 | 70.34 | 29.43 | 40.91 | 3.09 | 3 | 2.96 | 3 | 1.7 | 1 | 18.4 | 5.62 | -0.03
81 | 4.05 | 1.14 | 59.1 | 0.82 | 1.15 | 5.15 | 17.73 | 55.6 | 71.23 | 29.92 | 41.31 | 3.09 | 3 | 2.96 | 3 | 1.7 | 1 | 18.05 | 5.49 | -0.03
82 | 4.1 | 1.12 | 56.5 | 0.83 | 1.11 | 5.12 | 17.68 | 56.31 | 72.12 | 30.41 | 41.7 | 3.1 | 3 | 2.97 | 3 | 1.7 | 1 | 17.42 | 5.48 | -0.03
83 | 4.15 | 1.07 | 55 | 0.83 | 1.1 | 4.95 | 17.62 | 55.92 | 73 | 30.9 | 42.09 | 3.1 | 3 | 2.96 | 3 | 1.7 | 1 | 17.23 | 5.3 | -0.03
84 | 4.2 | 1.11 | 51.9 | 0.83 | 1.11 | 4.76 | 17.59 | 55 | 73.88 | 31.39 | 42.48 | 3.08 | 3 | 2.95 | 3 | 1.7 | 0.99 | 17.39 | 5.1 | -0.03
85 | 4.25 | 1.15 | 51.5 | 0.84 | 1.13 | 4.71 | 17.6 | 54.48 | 74.76 | 31.88 | 42.87 | 3.08 | 3 | 2.94 | 3 | 1.7 | 0.99 | 17.65 | 5.04 | -0.03
86 | 4.3 | 1.12 | 55.7 | 0.84 | 1.15 | 4.74 | 17.65 | 54.09 | 75.64 | 32.37 | 43.27 | 3.07 | 3 | 2.93 | 3 | 1.7 | 0.99 | 18.08 | 5.07 | -0.03
87 | 4.35 | 1.19 | 56.9 | 0.84 | 1.11 | 5.13 | 17.68 | 56.49 | 76.52 | 32.86 | 43.66 | 3.1 | 3 | 2.97 | 3 | 1.7 | 1 | 17.34 | 5.5 | -0.03
88 | 4.4 | 1.02 | 58.1 | 0.98 | 1.08 | 5.34 | 17.68 | 58.07 | 77.41 | 33.35 | 44.05 | 3.12 | 3 | 2.99 | 3 | 1.7 | 1 | 16.77 | 5.76 | -0.03
89 | 4.45 | 1.02 | 57.6 | 1.07 | 1.01 | 5.59 | 17.64 | 60.55 | 78.29 | 33.84 | 44.44 | 3.16 | 3 | 3.03 | 3 | 1.7 | 1 | 15.69 | 6.06 | -0.04
90 | 4.5 | 1 | 54.4 | 1.07 | 0.99 | 5.57 | 17.59 | 61.19 | 79.17 | 34.34 | 44.83 | 3.17 | 3 | 3.04 | 3 | 1.7 | 1 | 15.23 | 6.05 | -0.04
91 | 4.55 | 0.94 | 52.8 | 1.07 | 1 | 5.33 | 17.56 | 60.13 | 80.05 | 34.83 | 45.22 | 3.15 | 3 | 3.02 | 3 | 1.7 | 1 | 15.38 | 5.8 | -0.04
92 | 4.6 | 1.05 | 52.3 | 1.07 | 1.03 | 5.11 | 17.55 | 58.57 | 80.92 | 35.32 | 45.61 | 3.13 | 3 | 3 | 3 | 1.7 | 1 | 15.87 | 5.55 | -0.04
93 | 4.65 | 1.09 | 52.3 | 1.07 | 1.07 | 5.07 | 17.61 | 57.41 | 81.8 | 35.81 | 46 | 3.11 | 3 | 2.98 | 3 | 1.7 | 1 | 16.58 | 5.49 | -0.04
94 | 4.7 | 1.07 | 58.2 | 1.07 | 1.07 | 5.55 | 17.71 | 59.26 | 82.69 | 36.3 | 46.39 | 3.14 | 3 | 3.01 | 3 | 1.7 | 1 | 16.51 | 6.02 | -0.04
95 | 4.75 | 1.04 | 67.1 | 1.07 | 1.05 | 6.07 | 17.79 | 61.43 | 83.58 | 36.79 | 46.79 | 3.17 | 3 | 3.04 | 3 | 1.7 | 1 | 16.27 | 6.6 | -0.04
96 | 4.8 | 1.05 | 66.7 | 1.06 | 1.05 | 6.3 | 17.83 | 62.29 | 84.47 | 37.28 | 47.19 | 3.18 | 3 | 3.06 | 3 | 1.7 | 1 | 16.2 | 6.85 | -0.04
97 | 4.85 | 1.06 | 64.6 | 1.08 | 1.05 | 6.13 | 17.8 | 61.71 | 85.36 | 37.77 | 47.59 | 3.17 | 3 | 3.05 | 3 | 1.7 | 1 | 16.24 | 6.68 | -0.04
98 | 4.9 | 1.05 | 62.6 | 1.08 | 1.06 | 5.98 | 17.79 | 60.97 | 86.25 | 38.26 | 47.99 | 3.16 | 3 | 3.04 | 3 | 1.7 | 1 | 16.4 | 6.5 | -0.04
99 | 4.95 | 1.08 | 63.5 | 1.08 | 1.07 | 5.96 | 17.8 | 60.73 | 87.14 | 38.75 | 48.39 | 3.16 | 3 | 3.03 | 3 | 1.7 | 1 | 16.55 | 6.49 | -0.04
100 | 5 | 1.09 | 66 | 1.08 | 1.07 | 6.09 | 17.82 | 61.19 | 88.03 | 39.24 | 48.79 | 3.16 | 3 | 3.04 | 3 | 1.7 | 1 | 16.53 | 6.64 | -0.04
101 | 5.05 | 1.05 | 66.7 | 1.08 | 1.06 | 5.53 | 17.69 | 59.63 | 88.91 | 39.73 | 49.18 | 3.14 | 3 | 3.02 | 3 | 1.7 | 1 | 16.3 | 6.04 | -0.04
102 | 5.1 | 1.04 | 43.2 | 1.08 | 1.2 | 3.83 | 17.46 | 49.9 | 89.79 | 40.22 | 49.57 | 3 | 3 | 2.87 | 3 | 1.7 | 0.97 | 18.63 | 4.14 | -0.04
103 | 5.15 | 1.51 | 28 | 1.11 | 1.16 | 2.72 | 17.02 | 45.24 | 90.64 | 40.71 | 49.93 | 2.92 | 3 | 2.79 | 4 | 1.7 | 0.94 | 17.95 | 2.95 | -0.04
104 | 5.2 | 0.93 | 23.5 | 1.11 | 1.04 | 2.54 | 16.76 | 46.85 | 91.48 | 41.2 | 50.28 | 2.95 | 3 | 2.81 | 4 | 1.7 | 0.95 | 15.86 | 2.79 | -0.04
105 | 5.25 | 0.67 | 27.5 | 1.11 | 0.76 | 3.55 | 16.68 | 60.55 | 92.31 | 41.69 | 50.62 | 3.14 | 3 | 3.03 | 3 | 1.7 | 1 | 11.26 | 4.04 | -0.06
106 | 5.3 | 0.69 | 30.3 | 1.19 | 0.71 | 4.36 | 16.81 | 66.71 | 93.15 | 42.18 | 50.97 | 3.22 | 3 | 3.12 | 3 | 1.7 | 1 | 10.35 | 5.02 | -0.07
107 | 5.35 | 0.77 | 35.1 | 1.19 | 0.71 | 5.38 | 17.05 | 70.9 | 94 | 42.67 | 51.33 | 3.27 | 3 | 3.17 | 3 | 1.7 | 1 | 10.39 | 6.2 | -0.07
108 | 5.4 | 0.68 | 49.8 | 1.19 | 0.71 | 6.76 | 17.32 | 75.95 | 94.87 | 43.16 | 51.71 | 3.33 | 3 | 3.24 | 3 | 1.7 | 1 | 10.38 | 7.8 | -0.07
109 | 5.45 | 0.69 | 59.8 | 1.18 | 0.69 | 8.27 | 17.49 | 82.09 | 95.74 | 43.65 | 52.09 | 3.4 | 3 | 3.31 | 3 | 1.7 | 1 | 9.92 | 9.61 | -0.07
110 | 5.5 | 0.69 | 60.9 | 1.2 | 0.7 | 8.58 | 17.56 | 82.54 | 96.62 | 44.15 | 52.48 | 3.4 | 3 | 3.32 | 3 | 1.7 | 1 | 10.07 | 9.96 | -0.07
111 | 5.55 | 0.71 | 58.7 | 1.31 | 0.68 | 8.51 | 17.51 | 83.28 | 97.5 | 44.64 | 52.86 | 3.41 | 3 | 3.33 | 3 | 1.7 | 1 | 9.78 | 9.93 | -0.07
112 | 5.6 | 0.64 | 54 | 1.33 | 0.68 | 8.1 | 17.46 | 81.98 | 98.37 | 45.13 | 53.24 | 3.39 | 3 | 3.31 | 3 | 1.7 | 1 | 9.82 | 9.46 | -0.07
113 | 5.65 | 0.7 | 53.4 | 1.33 | 0.73 | 7.49 | 17.47 | 77.86 | 99.24 | 45.62 | 53.63 | 3.35 | 3 | 3.26 | 3 | 1.7 | 1 | 10.59 | 8.66 | -0.07
114 | 5.7 | 0.85 | 56.6 | 1.34 | 0.83 | 6.7 | 17.55 | 71.06 | 100.12 | 46.11 | 54.01 | 3.27 | 3 | 3.17 | 3 | 1.7 | 1 | 12.31 | 7.61 | -0.06
115 | 5.75 | 0.95 | 57.5 | 1.34 | 0.91 | 6.25 | 17.6 | 66.93 | 101 | 46.6 | 54.4 | 3.22 | 3 | 3.12 | 3 | 1.7 | 1 | 13.58 | 7.03 | -0.06
116 | 5.8 | 0.93 | 56.5 | 1.34 | 0.94 | 6.08 | 17.62 | 65.36 | 101.88 | 47.09 | 54.79 | 3.2 | 3 | 3.1 | 3 | 1.7 | 1 | 14.12 | 6.82 | -0.05
117 | 5.85 | 0.95 | 58.1 | 1.34 | 0.92 | 6.19 | 17.61 | 66.5 | 102.76 | 47.58 | 55.18 | 3.22 | 3 | 3.11 | 3 | 1.7 | 1 | 13.72 | 6.96 | -0.06
118 | 5.9 | 0.88 | 56.2 | 1.35 | 0.89 | 6.51 | 17.61 | 68.65 | 103.64 | 48.07 | 55.57 | 3.24 | 3 | 3.14 | 3 | 1.7 | 1 | 13.2 | 7.37 | -0.06
119 | 5.95 | 0.84 | 59.7 | 1.35 | 0.92 | 5.86 | 17.55 | 65.35 | 104.52 | 48.56 | 55.96 | 3.2 | 3 | 3.1 | 3 | 1.7 | 1 | 13.74 | 6.6 | -0.06
120 | 6 | 1.05 | 46.4 | 1.35 | 1.71 | 3.01 | 17.72 | 39.09 | 105.41 | 49.05 | 56.36 | 2.81 | 4 | 2.67 | 4 | 1.69 | 0.9 | 26.75 | 3.2 | -0.03
121 | 6.05 | 3.23 | 47.8 | 1.36 | 2.5 | 1.85 | 17.75 | 27.28 | 106.29 | 49.54 | 56.75 | 2.56 | 4 | 2.42 | 5 | 1.59 | 0.8 | 37.59 | 1.94 | -0.02
122 | 6.1 | 3.22 | 44.8 | 1.53 | 3.29 | 1.36 | 17.81 | 20.78 | 107.19 | 50.03 | 57.15 | 2.38 | 5 | 2.25 | 5 | 1.52 | 0.74 | 47.88 | 1.4 | -0.02
123 | 6.15 | 3.42 | 41.2 | 1.54 | 2.96 | 1.24 | 17.55 | 21.34 | 108.06 | 50.52 | 57.54 | 2.4 | 5 | 2.27 | 5 | 1.52 | 0.74 | 42.89 | 1.28 | -0.02
124 | 6.2 | 2.25 | 24 | 1.54 | 2.34 | 1.34 | 17.28 | 25.23 | 108.93 | 51.01 | 57.91 | 2.5 | 5 | 2.37 | 5 | 1.55 | 0.78 | 34.15 | 1.4 | -0.02
125 | 6.25 | 1.36 | 28.9 | 1.54 | 1.57 | 2.08 | 17.17 | 36.38 | 109.79 | 51.5 | 58.28 | 2.75 | 4 | 2.62 | 4 | 1.62 | 0.88 | 23.47 | 2.23 | -0.03
126 | 6.3 | 1.11 | 45.1 | 1.54 | 1.26 | 3 | 17.26 | 45.69 | 110.65 | 51.99 | 58.66 | 2.92 | 3 | 2.79 | 4 | 1.68 | 0.94 | 19.06 | 3.28 | -0.04
127 | 6.35 | 1.32 | 39.6 | 1.54 | 1.3 | 3.04 | 17.32 | 45.41 | 111.51 | 52.48 | 59.03 | 2.91 | 3 | 2.79 | 4 | 1.66 | 0.94 | 19.52 | 3.32 | -0.04
128 | 6.4 | 1.47 | 33.8 | 1.56 | 1.29 | 2.5 | 17.08 | 43.04 | 112.37 | 52.97 | 59.39 | 2.87 | 4 | 2.75 | 4 | 1.64 | 0.93 | 19.02 | 2.74 | -0.04
129 | 6.45 | 1.07 | 23.3 | 1.56 | 2.01 | 1.48 | 17.16 | 28.89 | 113.23 | 53.46 | 59.76 | 2.58 | 4 | 2.46 | 5 | 1.54 | 0.82 | 28.81 | 1.57 | -0.03
130 | 6.5 | 3.49 | 32.3 | 1.56 | 2.9 | 1.08 | 17.36 | 20.88 | 114.09 | 53.96 | 60.14 | 2.37 | 5 | 2.25 | 5 | 1.47 | 0.74 | 40.47 | 1.12 | -0.02
131 | 6.55 | 4.15 | 38.4 | 1.56 | 3.81 | 0.91 | 17.58 | 16.49 | 114.97 | 54.45 | 60.53 | 2.23 | 5 | 2.12 | 5 | 1.43 | 0.69 | 51.95 | 0.94 | -0.01
132 | 6.6 | 3.78 | 33.6 | 1.64 | 3.77 | 0.86 | 17.5 | 16.25 | 115.85 | 54.94 | 60.91 | 2.22 | 5 | 2.11 | 5 | 1.42 | 0.69 | 51.08 | 0.89 | -0.01
133 | 6.65 | 3.37 | 25.5 | 1.65 | 3.26 | 0.97 | 17.42 | 18.83 | 116.72 | 55.43 | 61.29 | 2.3 | 5 | 2.2 | 5 | 1.43 | 0.72 | 44.43 | 1.01 | -0.02
134 | 6.7 | 2.62 | 35.9 | 1.65 | 2.62 | 1.12 | 17.25 | 22.81 | 117.58 | 55.92 | 61.66 | 2.42 | 5 | 2.31 | 5 | 1.46 | 0.76 | 36.07 | 1.18 | -0.02
135 | 6.75 | 1.88 | 27.1 | 1.65 | 2.15 | 1.39 | 17.19 | 27.67 | 118.44 | 56.41 | 62.03 | 2.54 | 5 | 2.43 | 5 | 1.49 | 0.81 | 29.84 | 1.47 | -0.03
136 | 6.8 | 1.96 | 26.9 | 1.65 | 2.09 | 1.22 | 17 | 26.98 | 119.29 | 56.9 | 62.39 | 2.52 | 5 | 2.41 | 5 | 1.47 | 0.8 | 28.68 | 1.3 | -0.03
137 | 6.85 | 2.43 | 22.7 | 1.65 | 2.63 | 0.97 | 17.08 | 21.72 | 120.14 | 57.39 | 62.76 | 2.38 | 5 | 2.28 | 5 | 1.43 | 0.75 | 35.42 | 1.01 | -0.02
138 | 6.9 | 3.49 | 26.5 | 1.66 | 3.87 | 0.7 | 17.31 | 14.88 | 121.01 | 57.88 | 63.13 | 2.17 | 5 | 2.07 | 6 | 1.37 | 0.67 | 50.79 | 0.72 | -0.01
139 | 6.95 | 5.69 | 32.3 | 1.66 | 6.33 | 0.58 | 17.85 | 9.3 | 121.9 | 58.37 | 63.53 | 1.94 | 6 | 1.85 | 6 | 1.32 | 0.59 | 80.56 | 0.6 | -0.01
140 | 7 | 9.8 | 52 | 1.67 | 9.38 | 0.56 | 18.4 | 6.23 | 122.82 | 58.86 | 63.96 | 1.79 | 6 | 1.71 | 6 | 1.28 | 0.53 | 116.67 | 0.56 | -0.01
141 | 7.05 | 12.65 | 72.2 | 1.68 | 12.46 | 0.57 | 18.86 | 4.64 | 123.77 | 59.35 | 64.41 | 1.69 | 6 | 1.62 | 6 | 1.25 | 0.5 | 152.51 | 0.57 | 0
142 | 7.1 | 14.92 | 88.4 | 1.96 | 14.46 | 0.61 | 19.17 | 4.16 | 124.72 | 59.84 | 64.88 | 1.66 | 6 | 1.59 | 6 | 1.24 | 0.49 | 175.72 | 0.62 | 0
143 | 7.15 | 15.8 | 104.2 | 1.86 | 15.56 | 0.65 | 19.35 | 4.05 | 125.69 | 60.33 | 65.36 | 1.65 | 6 | 1.58 | 6 | 1.24 | 0.48 | 188.37 | 0.65 | 0
144 | 7.2 | 15.96 | 109.5 | 1.86 | 16.49 | 0.66 | 19.46 | 3.88 | 126.66 | 60.82 | 65.84 | 1.63 | 6 | 1.57 | 6 | 1.23 | 0.48 | 198.66 | 0.67 | 0
145 | 7.25 | 17.71 | 113.9 | 1.87 | 17.24 | 0.64 | 19.5 | 3.56 | 127.64 | 61.31 | 66.33 | 1.61 | 6 | 1.55 | 6 | 1.22 | 0.47 | 206.4 | 0.65 | 0
146 | 7.3 | 18.06 | 109.6 | 1.86 | 18.2 | 0.62 | 19.53 | 3.14 | 128.62 | 61.8 | 66.81 | 1.58 | 6 | 1.52 | 6 | 1.21 | 0.46 | 216.27 | 0.62 | 0
147 | 7.35 | 18.84 | 113 | 1.86 | 18.41 | 0.62 | 19.56 | 3.16 | 129.59 | 62.29 | 67.3 | 1.58 | 6 | 1.52 | 6 | 1.21 | 0.46 | 218.1 | 0.63 | 0
148 | 7.4 | 18.34 | 122.4 | 1.86 | 18.25 | 0.65 | 19.59 | 3.37 | 130.57 | 62.78 | 67.79 | 1.59 | 6 | 1.54 | 6 | 1.21 | 0.47 | 215.87 | 0.65 | 0
149 | 7.45 | 17.56 | 119.3 | 1.86 | 18.22 | 0.66 | 19.61 | 3.46 | 131.55 | 63.27 | 68.28 | 1.6 | 6 | 1.54 | 6 | 1.2 | 0.47 | 215 | 0.66 | 0
150 | 7.5 | 18.75 | 118.5 | 1.86 | 19.18 | 0.64 | 19.66 | 3.14 | 132.54 | 63.77 | 68.77 | 1.57 | 6 | 1.52 | 6 | 1.2 | 0.46 | 225 | 0.65 | 0
151 | 7.55 | 21.24 | 132.2 | 1.87 | 20.82 | 0.62 | 19.75 | 2.66 | 133.52 | 64.26 | 69.27 | 1.54 | 6 | 1.49 | 6 | 1.19 | 0.45 | 242.39 | 0.63 | 0
152 | 7.6 | 22.48 | 138.2 | 1.86 | 22.01 | 0.6 | 19.79 | 2.31 | 134.51 | 64.75 | 69.77 | 1.51 | 6 | 1.46 | 6 | 1.18 | 0.44 | 254.56 | 0.61 | 0
153 | 7.65 | 22.31 | 127.3 | 2.05 | 22.16 | 0.58 | 19.76 | 2.15 | 135.5 | 65.24 | 70.26 | 1.5 | 6 | 1.45 | 6 | 1.17 | 0.44 | 255.03 | 0.58 | 0
154 | 7.7 | 21.68 | 119.3 | 2.09 | 21.7 | 0.56 | 19.69 | 2.12 | 136.49 | 65.73 | 70.76 | 1.49 | 6 | 1.45 | 6 | 1.17 | 0.44 | 248.91 | 0.56 | 0
155 | 7.75 | 21.11 | 117.4 | 2.08 | 20.6 | 0.57 | 19.64 | 2.44 | 137.47 | 66.22 | 71.25 | 1.52 | 6 | 1.47 | 6 | 1.17 | 0.45 | 236.29 | 0.58 | 0
156 | 7.8 | 19.01 | 117.9 | 2.08 | 19.2 | 0.61 | 19.59 | 2.97 | 138.45 | 66.71 | 71.74 | 1.56 | 6 | 1.51 | 6 | 1.17 | 0.46 | 220.59 | 0.61 | 0
157 | 7.85 | 17.49 | 113.4 | 2.07 | 17.5 | 0.63 | 19.49 | 3.57 | 139.42 | 67.2 | 72.22 | 1.6 | 6 | 1.55 | 6 | 1.17 | 0.48 | 201.35 | 0.63 | 0
158 | 7.9 | 16.01 | 98.1 | 2.06 | 16.17 | 0.61 | 19.33 | 3.85 | 140.39 | 67.69 | 72.7 | 1.62 | 6 | 1.57 | 6 | 1.17 | 0.48 | 185.77 | 0.61 | 0
159 | 7.95 | 15.02 | 83.6 | 2.16 | 15.14 | 0.58 | 19.18 | 4 | 141.35 | 68.18 | 73.17 | 1.63 | 6 | 1.58 | 6 | 1.17 | 0.49 | 173.51 | 0.58 | 0
160 | 8 | 14.4 | 81.5 | 2.16 | 14.66 | 0.59 | 19.15 | 4.28 | 142.3 | 68.67 | 73.63 | 1.64 | 6 | 1.59 | 6 | 1.17 | 0.49 | 167.75 | 0.6 | 0
161 | 8.05 | 14.56 | 95.2 | 2.16 | 15.01 | 0.63 | 19.26 | 4.44 | 143.27 | 69.16 | 74.11 | 1.65 | 6 | 1.6 | 6 | 1.17 | 0.5 | 171.46 | 0.64 | 0
162 | 8.1 | 16.07 | 107.1 | 2.16 | 15.87 | 0.67 | 19.41 | 4.42 | 144.24 | 69.65 | 74.59 | 1.65 | 6 | 1.6 | 6 | 1.16 | 0.5 | 180.77 | 0.67 | 0
163 | 8.15 | 16.98 | 115.6 | 2.16 | 16.57 | 0.68 | 19.49 | 4.26 | 145.21 | 70.14 | 75.07 | 1.64 | 6 | 1.59 | 6 | 1.16 | 0.49 | 188.04 | 0.68 | 0
164 | 8.2 | 16.67 | 113.3 | 2.28 | 16.72 | 0.68 | 19.51 | 4.24 | 146.19 | 70.63 | 75.56 | 1.63 | 6 | 1.59 | 6 | 1.16 | 0.49 | 189.13 | 0.68 | 0
165 | 8.25 | 16.52 | 110.6 | 2.27 | 17.02 | 0.65 | 19.5 | 4.01 | 147.16 | 71.12 | 76.04 | 1.62 | 6 | 1.58 | 6 | 1.15 | 0.49 | 191.65 | 0.66 | 0
166 | 8.3 | 17.88 | 110.3 | 2.26 | 18.04 | 0.64 | 19.56 | 3.65 | 148.14 | 71.61 | 76.53 | 1.59 | 6 | 1.55 | 6 | 1.14 | 0.48 | 202.1 | 0.65 | 0
167 | 8.35 | 19.73 | 126.2 | 2.28 | 19.65 | 0.64 | 19.69 | 3.26 | 149.13 | 72.1 | 77.02 | 1.57 | 6 | 1.53 | 6 | 1.14 | 0.47 | 218.98 | 0.65 | 0
168 | 8.4 | 21.34 | 141.9 | 2.4 | 20.7 | 0.66 | 19.81 | 3.18 | 150.12 | 72.59 | 77.52 | 1.56 | 6 | 1.52 | 6 | 1.13 | 0.47 | 229.91 | 0.67 | 0
169 | 8.45 | 21.02 | 144.6 | 2.39 | 21.1 | 0.68 | 19.87 | 3.2 | 151.11 | 73.08 | 78.03 | 1.56 | 6 | 1.52 | 6 | 1.13 | 0.47 | 233.78 | 0.68 | 0
170 | 8.5 | 20.95 | 143.3 | 2.4 | 21.08 | 0.68 | 19.87 | 3.23 | 152.1 | 73.58 | 78.53 | 1.56 | 6 | 1.53 | 6 | 1.13 | 0.47 | 232.91 | 0.69 | 0
171 | 8.55 | 21.28 | 143.5 | 2.39 | 21.21 | 0.68 | 19.88 | 3.22 | 153.1 | 74.07 | 79.03 | 1.56 | 6 | 1.53 | 6 | 1.12 | 0.47 | 233.63 | 0.69 | 0
172 | 8.6 | 21.41 | 147 | 2.39 | 21.57 | 0.69 | 19.91 | 3.18 | 154.09 | 74.56 | 79.54 | 1.56 | 6 | 1.52 | 6 | 1.12 | 0.47 | 236.82 | 0.69 | 0
173 | 8.65 | 22.02 | 153 | 2.39 | 22.24 | 0.7 | 19.98 | 3.14 | 155.09 | 75.05 | 80.05 | 1.55 | 6 | 1.52 | 6 | 1.12 | 0.47 | 243.41 | 0.7 | 0
174 | 8.7 | 23.28 | 166.5 | 2.4 | 23.1 | 0.71 | 20.06 | 3.07 | 156.1 | 75.54 | 80.56 | 1.55 | 6 | 1.52 | 6 | 1.11 | 0.47 | 252.07 | 0.72 | 0
175 | 8.75 | 24 | 174.3 | 2.4 | 24.13 | 0.7 | 20.11 | 2.83 | 157.1 | 76.03 | 81.07 | 1.53 | 6 | 1.5 | 6 | 1.11 | 0.46 | 262.24 | 0.71 | 0
176 | 8.8 | 25.11 | 168 | 2.43 | 25.72 | 0.65 | 20.12 | 2.24 | 158.11 | 76.52 | 81.59 | 1.48 | 6 | 1.46 | 6 | 1.1 | 0.45 | 277.83 | 0.65 | 0
177 | 8.85 | 28.05 | 157.2 | 2.44 | 26.53 | 0.62 | 20.12 | 1.99 | 159.11 | 77.01 | 82.1 | 1.46 | 6 | 1.44 | 6 | 1.1 | 0.44 | 285.42 | 0.63 | 0
178 | 8.9 | 26.44 | 171.8 | 2.47 | 28.36 | 0.62 | 20.21 | 1.7 | 160.12 | 77.5 | 82.62 | 1.44 | 6 | 1.41 | 6 | 1.09 | 0.43 | 303.84 | 0.62 | 0
179 | 8.95 | 30.6 | 195.4 | 2.46 | 29.75 | 0.64 | 20.33 | 1.7 | 161.14 | 77.99 | 83.15 | 1.44 | 6 | 1.41 | 6 | 1.09 | 0.43 | 317.96 | 0.65 | 0
180 | 9 | 32.22 | 207.7 | 2.47 | 32.3 | 0.66 | 20.5 | 1.53 | 162.17 | 78.48 | 83.69 | 1.42 | 6 | 1.4 | 6 | 1.08 | 0.42 | 344.07 | 0.67 | 0
181 | 9.05 | 34.09 | 240.5 | 2.46 | 33.35 | 0.71 | 20.61 | 1.67 | 163.2 | 78.97 | 84.23 | 1.43 | 6 | 1.41 | 6 | 1.08 | 0.43 | 354.59 | 0.71 | 0
182 | 9.1 | 33.74 | 257.2 | 2.46 | 33.03 | 0.75 | 20.67 | 1.95 | 164.23 | 79.46 | 84.77 | 1.45 | 6 | 1.43 | 6 | 1.08 | 0.44 | 350.74 | 0.75 | 0
183 | 9.15 | 31.26 | 242.7 | 2.63 | 31 | 0.78 | 20.62 | 2.37 | 165.26 | 79.95 | 85.31 | 1.48 | 6 | 1.47 | 6 | 1.08 | 0.45 | 328.82 | 0.78 | 0
184 | 9.2 | 27.99 | 224.7 | 2.56 | 28.25 | 0.77 | 20.45 | 2.66 | 166.28 | 80.44 | 85.84 | 1.51 | 6 | 1.49 | 6 | 1.08 | 0.46 | 299.08 | 0.77 | 0
185 | 9.25 | 25.49 | 181.7 | 2.56 | 25.54 | 0.71 | 20.22 | 2.78 | 167.29 | 80.93 | 86.36 | 1.51 | 6 | 1.5 | 6 | 1.08 | 0.46 | 269.63 | 0.72 | 0
186 | 9.3 | 23.14 | 140 | 2.63 | 23.94 | 0.61 | 19.94 | 2.41 | 168.29 | 81.42 | 86.87 | 1.49 | 6 | 1.47 | 6 | 1.07 | 0.45 | 251.58 | 0.61 | 0
187 | 9.35 | 23.2 | 116 | 2.59 | 23.48 | 0.51 | 19.71 | 1.87 | 169.28 | 81.91 | 87.36 | 1.44 | 6 | 1.43 | 6 | 1.07 | 0.44 | 245.43 | 0.52 | 0
188 | 9.4 | 24.09 | 105.5 | 2.6 | 23.75 | 0.47 | 19.63 | 1.53 | 170.26 | 82.4 | 87.85 | 1.42 | 6 | 1.4 | 6 | 1.06 | 0.43 | 247.3 | 0.47 | 0
189 | 9.45 | 23.95 | 113.2 | 2.6 | 23.68 | 0.47 | 19.61 | 1.52 | 171.24 | 82.89 | 88.34 | 1.42 | 6 | 1.4 | 6 | 1.06 | 0.43 | 246 | 0.47 | 0
190 | 9.5 | 23 | 112.4 | 2.61 | 23.55 | 0.49 | 19.66 | 1.72 | 172.22 | 83.39 | 88.84 | 1.43 | 6 | 1.42 | 6 | 1.06 | 0.43 | 244.23 | 0.49 | 0
191 | 9.55 | 23.69 | 120.5 | 2.58 | 24.21 | 0.5 | 19.73 | 1.7 | 173.21 | 83.88 | 89.33 | 1.43 | 6 | 1.41 | 6 | 1.06 | 0.43 | 250.57 | 0.51 | 0
192 | 9.6 | 25.95 | 132 | 2.58 | 25.06 | 0.5 | 19.78 | 1.55 | 174.2 | 84.37 | 89.83 | 1.41 | 6 | 1.4 | 6 | 1.05 | 0.43 | 258.62 | 0.5 | 0
193 | 9.65 | 25.54 | 122.2 | 2.58 | 26.45 | 0.47 | 19.8 | 1.17 | 175.19 | 84.86 | 90.33 | 1.38 | 6 | 1.37 | 6 | 1.05 | 0.42 | 272.03 | 0.48 | 0
194 | 9.7 | 27.86 | 121.1 | 2.81 | 27.65 | 0.43 | 19.76 | 0.73 | 176.17 | 85.35 | 90.83 | 1.34 | 6 | 1.33 | 7 | 1.04 | 0.4 | 283.3 | 0.43 | 0
195 | 9.75 | 29.54 | 113.8 | 2.82 | 29.01 | 0.4 | 19.76 | 0.38 | 177.16 | 85.84 | 91.32 | 1.31 | 7 | 1.3 | 7 | 1.04 | 0.39 | 296.29 | 0.41 | 0
196 | 9.8 | 29.62 | 116.8 | 2.82 | 29.3 | 0.41 | 19.79 | 0.4 | 178.15 | 86.33 | 91.82 | 1.31 | 7 | 1.3 | 7 | 1.04 | 0.39 | 298.72 | 0.41 | 0
197 | 9.85 | 28.75 | 130.8 | 2.81 | 28.37 | 0.44 | 19.83 | 0.74 | 179.14 | 86.82 | 92.32 | 1.34 | 6 | 1.33 | 7 | 1.04 | 0.4 | 288.82 | 0.44 | 0
198 | 9.9 | 26.73 | 128.6 | 2.79 | 27.71 | 0.46 | 19.84 | 0.96 | 180.14 | 87.31 | 92.83 | 1.36 | 6 | 1.35 | 6 | 1.04 | 0.41 | 281.67 | 0.46 | 0
199 | 9.95 | 27.65 | 124.4 | 2.94 | 27.52 | 0.46 | 19.83 | 0.98 | 181.13 | 87.8 | 93.33 | 1.36 | 6 | 1.35 | 6 | 1.03 | 0.41 | 279.08 | 0.46 | 0
200 | 10 | 28.17 | 126.5 | 2.87 | 27.79 | 0.45 | 19.83 | 0.92 | 182.12 | 88.29 | 93.83 | 1.35 | 6 | 1.35 | 6 | 1.03 | 0.41 | 281.23 | 0.46 | 0
201 | 10.05 | 27.56 | 128 | 2.98 | 28.25 | 0.45 | 19.85 | 0.85 | 183.11 | 88.78 | 94.33 | 1.35 | 6 | 1.34 | 6 | 1.03 | 0.41 | 285.2 | 0.45 | 0
202 | 10.1 | 29.02 | 128.4 | 2.93 | 28.75 | 0.46 | 19.89 | 0.84 | 184.11 | 89.27 | 94.83 | 1.35 | 6 | 1.34 | 6 | 1.03 | 0.41 | 289.64 | 0.46 | 0
203 | 10.15 | 29.67 | 139 | 2.9 | 29.89 | 0.47 | 19.98 | 0.78 | 185.1 | 89.76 | 95.34 | 1.34 | 6 | 1.34 | 6 | 1.03 | 0.41 | 300.47 | 0.47 | 0
204 | 10.2 | 30.97 | 153.5 | 3.1 | 30.8 | 0.48 | 20.06 | 0.78 | 186.11 | 90.25 | 95.86 | 1.34 | 6 | 1.34 | 6 | 1.02 | 0.41 | 309.03 | 0.49 | 0
205 | 10.25 | 31.76 | 154.8 | 3.1 | 32.29 | 0.49 | 20.15 | 0.69 | 187.11 | 90.74 | 96.37 | 1.33 | 7 | 1.33 | 7 | 1.02 | 0.4 | 323.27 | 0.5 | 0
206 | 10.3 | 34.13 | 170.2 | 3.07 | 33.95 | 0.51 | 20.27 | 0.64 | 188.13 | 91.23 | 96.9 | 1.32 | 7 | 1.32 | 7 | 1.02 | 0.4 | 339.25 | 0.51 | 0
207 | 10.35 | 35.96 | 194.8 | 3.06 | 35.11 | 0.55 | 20.4 | 0.77 | 189.15 | 91.72 | 97.42 | 1.34 | 6 | 1.33 | 7 | 1.02 | 0.41 | 350.19 | 0.55 | 0
208 | 10.4 | 35.24 | 212.8 | 3.06 | 35.55 | 0.58 | 20.49 | 0.93 | 190.17 | 92.21 | 97.96 | 1.35 | 6 | 1.35 | 6 | 1.01 | 0.41 | 353.91 | 0.58 | 0
209 | 10.45 | 35.46 | 211.3 | 3.14 | 34.29 | 0.61 | 20.5 | 1.27 | 191.2 | 92.7 | 98.49 | 1.38 | 6 | 1.38 | 6 | 1.01 | 0.42 | 340.57 | 0.62 | 0
210 | 10.5 | 32.16 | 207.2 | 3.2 | 32.41 | 0.62 | 20.43 | 1.54 | 192.22 | 93.2 | 99.02 | 1.4 | 6 | 1.4 | 6 | 1.01 | 0.43 | 321.12 | 0.63 | 0
211 | 10.55 | 29.6 | 188.8 | 3.2 | 29.78 | 0.64 | 20.33 | 1.96 | 193.24 | 93.69 | 99.55 | 1.43 | 6 | 1.44 | 6 | 1.01 | 0.45 | 294.32 | 0.64 | 0
212 | 10.6 | 27.58 | 175.1 | 3.2 | 27.84 | 0.63 | 20.2 | 2.17 | 194.25 | 94.18 | 100.07 | 1.45 | 6 | 1.45 | 6 | 1.01 | 0.45 | 274.39 | 0.63 | 0
213 | 10.65 | 26.34 | 160.2 | 3.2 | 26.36 | 0.6 | 20.08 | 2.26 | 195.25 | 94.67 | 100.58 | 1.45 | 6 | 1.46 | 6 | 1 | 0.46 | 259.1 | 0.61 | 0
214 | 10.7 | 25.16 | 143 | 3.2 | 25.47 | 0.57 | 19.95 | 2.16 | 196.25 | 95.16 | 101.09 | 1.45 | 6 | 1.45 | 6 | 1 | 0.45 | 249.7 | 0.57 | 0
215 | 10.75 | 24.91 | 129 | 3.38 | 24.28 | 0.52 | 19.77 | 2.02 | 197.24 | 95.65 | 101.59 | 1.43 | 6 | 1.44 | 6 | 1 | 0.45 | 237.44 | 0.52 | 0
216 | 10.8 | 22.78 | 103.2 | 3.48 | 23.58 | 0.47 | 19.61 | 1.81 | 198.22 | 96.14 | 102.08 | 1.42 | 6 | 1.42 | 6 | 1 | 0.44 | 229.98 | 0.47 | 0
217 | 10.85 | 23.04 | 98.4 | 3.47 | 23.57 | 0.43 | 19.51 | 1.55 | 199.19 | 96.63 | 102.56 | 1.4 | 6 | 1.4 | 6 | 0.99 | 0.43 | 229.44 | 0.43 | 0
218 | 10.9 | 24.89 | 102.7 | 3.47 | 24.06 | 0.42 | 19.53 | 1.43 | 200.17 | 97.12 | 103.05 | 1.38 | 6 | 1.39 | 6 | 0.99 | 0.43 | 233.75 | 0.43 | 0
219 | 10.95 | 24.24 | 105.1 | 3.61 | 23.78 | 0.43 | 19.53 | 1.54 | 201.14 | 97.61 | 103.53 | 1.39 | 6 | 1.4 | 6 | 0.99 | 0.44 | 230.57 | 0.44 | 0
220 | 11 | 22.22 | 100.5 | 3.59 | 23.24 | 0.45 | 19.54 | 1.78 | 202.12 | 98.1 | 104.02 | 1.41 | 6 | 1.42 | 6 | 0.99 | 0.44 | 224.78 | 0.45 | 0
221 | 11.05 | 23.27 | 108.1 | 3.6 | 23.71 | 0.51 | 19.71 | 2.12 | 203.11 | 98.59 | 104.52 | 1.44 | 6 | 1.45 | 6 | 0.99 | 0.45 | 228.77 | 0.51 | 0
222 | 11.1 | 25.64 | 151.1 | 3.67 | 25.12 | 0.57 | 19.94 | 2.33 | 204.1 | 99.08 | 105.02 | 1.45 | 6 | 1.46 | 6 | 0.98 | 0.46 | 241.89 | 0.58 | 0
223 | 11.15 | 26.45 | 170.9 | 3.67 | 26.4 | 0.63 | 20.12 | 2.49 | 205.11 | 99.57 | 105.54 | 1.46 | 6 | 1.48 | 6 | 0.98 | 0.46 | 253.66 | 0.63 | 0
224 | 11.2 | 27.1 | 173.8 | 3.66 | 28.01 | 0.63 | 20.21 | 2.25 | 206.12 | 100.06 | 106.06 | 1.45 | 6 | 1.46 | 6 | 0.98 | 0.46 | 268.77 | 0.63 | 0
225 | 11.25 | 30.49 | 181.4 | 3.66 | 29.81 | 0.61 | 20.28 | 1.92 | 207.13 | 100.55 | 106.58 | 1.42 | 6 | 1.43 | 6 | 0.98 | 0.45 | 285.65 | 0.62 | 0
226 | 11.3 | 31.85 | 194.1 | 3.76 | 30.13 | 0.6 | 20.27 | 1.79 | 208.15 | 101.04 | 107.1 | 1.41 | 6 | 1.42 | 6 | 0.98 | 0.44 | 288.15 | 0.6 | 0
227 | 11.35 | 28.06 | 165.6 | 3.75 | 29.04 | 0.58 | 20.18 | 1.84 | 209.16 | 101.53 | 107.62 | 1.41 | 6 | 1.43 | 6 | 0.97 | 0.45 | 277.02 | 0.59 | 0
228 | 11.4 | 27.22 | 147.1 | 3.73 | 27.77 | 0.54 | 20.03 | 1.75 | 210.16 | 102.02 | 108.13 | 1.4 | 6 | 1.42 | 6 | 0.97 | 0.44 | 264.3 | 0.54 | 0
229 | 11.45 | 28.04 | 137.3 | 3.74 | 27.88 | 0.53 | 20 | 1.65 | 211.16 | 102.51 | 108.64 | 1.4 | 6 | 1.41 | 6 | 0.97 | 0.44 | 264.84 | 0.53 | 0
230 | 11.5 | 28.39 | 156.7 | 3.93 | 28.22 | 0.55 | 20.07 | 1.77 | 212.16 | 103.01 | 109.16 | 1.4 | 6 | 1.42 | 6 | 0.97 | 0.44 | 267.45 | 0.55 | 0
231 | 11.55 | 28.24 | 172.2 | 3.94 | 27.45 | 0.6 | 20.12 | 2.21 | 213.17 | 103.5 | 109.67 | 1.44 | 6 | 1.45 | 6 | 0.96 | 0.46 | 259.24 | 0.6 | 0
232 | 11.6 | 25.72 | 163 | 3.94 | 26.05 | 0.61 | 20.06 | 2.52 | 214.17 | 103.99 | 110.19 | 1.46 | 6 | 1.48 | 6 | 0.96 | 0.47 | 245.23 | 0.61 | 0
233 | 11.65 | 24.2 | 139.6 | 3.93 | 24.6 | 0.58 | 19.92 | 2.6 | 215.17 | 104.48 | 110.69 | 1.46 | 6 | 1.48 | 6 | 0.96 | 0.47 | 230.91 | 0.59 | 0
234 | 11.7 | 23.89 | 125.7 | 3.92 | 24.22 | 0.55 | 19.83 | 2.44 | 216.16 | 104.97 | 111.19 | 1.45 | 6 | 1.47 | 6 | 0.96 | 0.47 | 226.91 | 0.55 | 0
235 | 11.75 | 24.58 | 131.7 | 3.91 | 23.69 | 0.55 | 19.8 | 2.58 | 217.15 | 105.46 | 111.69 | 1.46 | 6 | 1.48 | 6 | 0.96 | 0.47 | 221.31 | 0.55 | 0
236 | 11.8 | 22.6 | 133.2 | 3.91 | 23.8 | 0.56 | 19.82 | 2.62 | 218.14 | 105.95 | 112.19 | 1.46 | 6 | 1.48 | 6 | 0.95 | 0.47 | 221.81 | 0.56 | 0
237 | 11.85 | 24.21 | 132.6 | 3.96 | 23.41 | 0.58 | 19.84 | 2.87 | 219.13 | 106.44 | 112.69 | 1.48 | 6 | 1.5 | 6 | 0.95 | 0.48 | 217.51 | 0.58 | 0
238 | 11.9 | 23.41 | 140.8 | 3.97 | 24.38 | 0.56 | 19.86 | 2.52 | 220.13 | 106.93 | 113.2 | 1.45 | 6 | 1.48 | 6 | 0.95 | 0.47 | 226.41 | 0.56 | 0
239 | 11.95 | 25.53 | 132.8 | 3.95 | 25.42 | 0.55 | 19.9 | 2.27 | 221.12 | 107.42 | 113.7 | 1.44 | 6 | 1.46 | 6 | 0.95 | 0.46 | 235.83 | 0.55 | 0
240 | 12 | 27.33 | 143.4 | 3.93 | 26.58 | 0.53 | 19.94 | 1.98 | 222.12 | 107.91 | 114.21 | 1.41 | 6 | 1.44 | 6 | 0.95 | 0.45 | 246.39 | 0.54 | 0
241 | 12.05 | 26.88 | 147.1 | 4.24 | 27.19 | 0.53 | 19.96 | 1.85 | 223.12 | 108.4 | 114.71 | 1.4 | 6 | 1.43 | 6 | 0.95 | 0.45 | 251.72 | 0.53 | 0
242 | 12.1 | 27.37 | 137.9 | 4.2 | 27.6 | 0.52 | 19.97 | 1.73 | 224.11 | 108.89 | 115.22 | 1.39 | 6 | 1.42 | 6 | 0.94 | 0.45 | 255.1 | 0.52 | 0
243 | 12.15 | 28.55 | 142.8 | 4.2 | 27.81 | 0.53 | 20 | 1.79 | 225.11 | 109.38 | 115.73 | 1.4 | 6 | 1.42 | 6 | 0.94 | 0.45 | 256.44 | 0.53 | 0
244 | 12.2 | 27.5 | 160 | 4.19 | 26.56 | 0.57 | 20.02 | 2.28 | 226.11 | 109.87 | 116.24 | 1.43 | 6 | 1.46 | 6 | 0.94 | 0.46 | 243.84 | 0.57 | 0
245 | 12.25 | 23.62 | 150.6 | 4.19 | 24.1 | 0.58 | 19.9 | 2.85 | 227.11 | 110.36 | 116.75 | 1.47 | 6 | 1.5 | 6 | 0.93 | 0.48 | 220.17 | 0.59 | 0
246 | 12.3 | 21.19 | 112.1 | 4.43 | 22.18 | 0.54 | 19.69 | 2.96 | 228.09 | 110.85 | 117.24 | 1.48 | 6 | 1.51 | 6 | 0.93 | 0.48 | 201.89 | 0.55 | 0
247 | 12.35 | 21.72 | 98.3 | 4.36 | 22.83 | 0.46 | 19.55 | 2.23 | 229.07 | 111.34 | 117.73 | 1.43 | 6 | 1.46 | 6 | 0.93 | 0.46 | 208.13 | 0.47 | 0
248 | 12.4 | 25.59 | 107.2 | 4.35 | 24.35 | 0.47 | 19.67 | 1.99 | 230.05 | 111.83 | 118.22 | 1.41 | 6 | 1.44 | 6 | 0.93 | 0.46 | 221.92 | 0.47 | 0
249 | 12.45 | 25.75 | 138.1 | 4.35 | 25.68 | 0.53 | 19.88 | 2.17 | 231.05 | 112.32 | 118.72 | 1.42 | 6 | 1.45 | 6 | 0.93 | 0.46 | 233.42 | 0.53 | 0
250 | 12.5 | 25.69 | 159.9 | 4.46 | 25.62 | 0.59 | 20 | 2.64 | 232.05 | 112.82 | 119.23 | 1.46 | 6 | 1.49 | 6 | 0.93 | 0.48 | 231.93 | 0.59 | 0
251 | 12.55 | 25.42 | 154.6 | 4.47 | 24.89 | 0.6 | 19.98 | 2.88 | 233.05 | 113.31 | 119.74 | 1.47 | 6 | 1.5 | 6 | 0.92 | 0.48 | 224.57 | 0.61 | 0
252 | 12.6 | 23.57 | 135.3 | 4.47 | 24.63 | 0.57 | 19.9 | 2.7 | 234.04 | 113.8 | 120.25 | 1.46 | 6 | 1.49 | 6 | 0.92 | 0.48 | 221.89 | 0.57 | 0
253 | 12.65 | 24.9 | 130.4 | 4.48 | 24.1 | 0.54 | 19.82 | 2.63 | 235.03 | 114.29 | 120.75 | 1.45 | 6 | 1.49 | 6 | 0.92 | 0.48 | 216.72 | 0.55 | 0
254 | 12.7 | 23.84 | 127.3 | 4.7 | 23.81 | 0.54 | 19.79 | 2.67 | 236.02 | 114.78 | 121.25 | 1.45 | 6 | 1.49 | 6 | 0.92 | 0.48 | 213.62 | 0.54 | 0
255 | 12.75 | 22.7 | 127.1 | 4.69 | 22.52 | 0.54 | 19.7 | 2.94 | 237.01 | 115.27 | 121.74 | 1.47 | 6 | 1.51 | 6 | 0.91 | 0.48 | 201.24 | 0.54 | 0
256 | 12.8 | 21.03 | 108.9 | 4.71 | 20.75 | 0.5 | 19.49 | 3.08 | 237.98 | 115.76 | 122.22 | 1.48 | 6 | 1.52 | 6 | 0.91 | 0.49 | 184.71 | 0.5 | -0.01
257 | 12.85 | 18.51 | 74.5 | 4.71 | 17.76 | 0.5 | 19.26 | 3.98 | 238.95 | 116.25 | 122.7 | 1.53 | 6 | 1.58 | 6 | 0.91 | 0.51 | 156.78 | 0.51 | -0.01
258 | 12.9 | 13.73 | 84.6 | 4.72 | 13.96 | 0.52 | 18.92 | 5.64 | 239.89 | 116.74 | 123.15 | 1.63 | 6 | 1.67 | 6 | 0.9 | 0.55 | 121.67 | 0.53 | -0.01
259 | 12.95 | 9.64 | 57.3 | 4.75 | 10.13 | 0.66 | 18.71 | 9.45 | 240.83 | 117.23 | 123.6 | 1.8 | 6 | 1.86 | 6 | 0.88 | 0.62 | 86.3 | 0.68 | -0.01
260 | 13 | 7.02 | 59.5 | 4.97 | 9.14 | 0.63 | 18.5 | 10.1 | 241.75 | 117.72 | 124.03 | 1.83 | 6 | 1.89 | 6 | 0.88 | 0.63 | 77.29 | 0.65 | -0.01
261 | 13.05 | 10.75 | 55.7 | 4.97 | 10.53 | 0.56 | 18.59 | 8.26 | 242.68 | 118.21 | 124.47 | 1.75 | 6 | 1.81 | 6 | 0.88 | 0.6 | 89.75 | 0.58 | -0.01
262 | 13.1 | 13.82 | 62.8 | 5.01 | 14.36 | 0.43 | 18.74 | 4.69 | 243.62 | 118.7 | 124.92 | 1.57 | 6 | 1.62 | 6 | 0.9 | 0.53 | 124.7 | 0.43 | -0.01
263 | 13.15 | 18.5 | 65.1 | 5.18 | 17.58 | 0.38 | 18.91 | 3 | 244.56 | 119.19 | 125.37 | 1.46 | 6 | 1.51 | 6 | 0.9 | 0.49 | 154.25 | 0.38 | -0.01
264 | 13.2 | 20.43 | 70.2 | 5.2 | 20.34 | 0.36 | 19.07 | 2.07 | 245.52 | 119.68 | 125.84 | 1.4 | 6 | 1.44 | 6 | 0.9 | 0.46 | 179.41 | 0.36 | -0.01
265 | 13.25 | 22.08 | 82.2 | 5.18 | 21.57 | 0.36 | 19.18 | 1.84 | 246.48 | 120.17 | 126.3 | 1.38 | 6 | 1.43 | 6 | 0.9 | 0.46 | 190.33 | 0.37 | -0.01
266 | 13.3 | 22.19 | 82.1 | 5.4 | 21.72 | 0.37 | 19.21 | 1.87 | 247.44 | 120.66 | 126.77 | 1.38 | 6 | 1.43 | 6 | 0.9 | 0.46 | 191.32 | 0.37 | -0.01
267 | 13.35 | 20.89 | 75.8 | 5.41 | 21.23 | 0.36 | 19.14 | 1.9 | 248.39 | 121.15 | 127.24 | 1.39 | 6 | 1.43 | 6 | 0.9 | 0.46 | 186.55 | 0.36 | -0.01
268 | 13.4 | 20.6 | 70.7 | 5.44 | 20.66 | 0.36 | 19.11 | 2.06 | 249.35 | 121.64 | 127.71 | 1.4 | 6 | 1.44 | 6 | 0.9 | 0.46 | 180.97 | 0.36 | -0.01
269 | 13.45 | 20.48 | 76.7 | 5.6 | 21.05 | 0.38 | 19.18 | 2.11 | 250.31 | 122.13 | 128.17 | 1.4 | 6 | 1.45 | 6 | 0.9 | 0.46 | 184.06 | 0.38 | -0.01
270 | 13.5 | 22.07 | 90 | 5.67 | 21.94 | 0.42 | 19.37 | 2.27 | 251.28 | 122.63 | 128.65 | 1.41 | 6 | 1.46 | 6 | 0.89 | 0.47 | 191.4 | 0.42 | -0.01
271 | 13.55 | 23.28 | 108.8 | 5.7 | 23.02 | 0.46 | 19.56 | 2.39 | 252.26 | 123.12 | 129.14 | 1.42 | 6 | 1.47 | 6 | 0.89 | 0.47 | 200.33 | 0.47 | -0.01
272 | 13.6 | 23.7 | 119.6 | 5.72 | 23.49 | 0.51 | 19.71 | 2.69 | 253.24 | 123.61 | 129.63 | 1.44 | 6 | 1.49 | 6 | 0.89 | 0.48 | 203.69 | 0.52 | -0.01
273 | 13.65 | 23.49 | 131.6 | 5.72 | 23.79 | 0.54 | 19.79 | 2.87 | 254.23 | 124.1 | 130.13 | 1.46 | 6 | 1.5 | 6 | 0.89 | 0.49 | 205.63 | 0.55 | -0.01
274 | 13.7 | 24.17 | 135.6 | 5.72 | 24.1 | 0.57 | 19.86 | 2.99 | 255.22 | 124.59 | 130.64 | 1.46 | 6 | 1.51 | 6 | 0.88 | 0.49 | 207.79 | 0.57 | 0
275 | 13.75 | 24.64 | 141.4 | 5.73 | 25.35 | 0.57 | 19.95 | 2.78 | 256.22 | 125.08 | 131.14 | 1.45 | 6 | 1.5 | 6 | 0.88 | 0.48 | 218.54 | 0.57 | 0
276 | 13.8 | 27.23 | 155.6 | 5.73 | 26.57 | 0.59 | 20.06 | 2.71 | 257.22 | 125.57 | 131.66 | 1.44 | 6 | 1.49 | 6 | 0.88 | 0.48 | 228.81 | 0.6 | 0
277 | 13.85 | 27.83 | 173.1 | 5.89 | 27.73 | 0.62 | 20.18 | 2.74 | 258.23 | 126.06 | 132.17 | 1.45 | 6 | 1.49 | 6 | 0.88 | 0.48 | 238.37 | 0.63 | 0
278 | 13.9 | 28.12 | 188.1 | 5.9 | 28.08 | 0.66 | 20.27 | 2.93 | 259.25 | 126.55 | 132.7 | 1.46 | 6 | 1.51 | 6 | 0.88 | 0.49 | 240.61 | 0.66 | 0
279 | 13.95 | 28.29 | 192.5 | 5.91 | 28.29 | 0.71 | 20.36 | 3.23 | 260.26 | 127.04 | 133.22 | 1.48 | 6 | 1.53 | 6 | 0.87 | 0.5 | 241.41 | 0.71 | 0
280 | 14 | 28.46 | 218.7 | 6 | 28.46 | 0.76 | 20.46 | 3.56 | 261.29 | 127.53 | 133.76 | 1.5 | 6 | 1.55 | 6 | 0.87 | 0.51 | 241.83 | 0.77 | 0
281 | 14.05 | 28.64 | 237.5 | 6.03 | 29.61 | 0.81 | 20.6 | 3.73 | 262.32 | 128.02 | 134.3 | 1.51 | 6 | 1.56 | 6 | 0.87 | 0.51 | 250.81 | 0.82 | 0
282 | 14.1 | 31.72 | 267.2 | 6.05 | 31.52 | 0.82 | 20.7 | 3.49 | 263.35 | 128.51 | 134.84 | 1.5 | 6 | 1.54 | 6 | 0.87 | 0.51 | 267.03 | 0.83 | 0
283 | 14.15 | 34.2 | 273.1 | 6.19 | 33.3 | 0.82 | 20.78 | 3.21 | 264.39 | 129 | 135.39 | 1.48 | 6 | 1.53 | 6 | 0.87 | 0.5 | 282.18 | 0.82 | 0
284 | 14.2 | 33.97 | 275.8 | 6.18 | 33.29 | 0.81 | 20.77 | 3.19 | 265.43 | 129.49 | 135.94 | 1.48 | 6 | 1.52 | 6 | 0.86 | 0.5 | 281.61 | 0.82 | 0
285 | 14.25 | 31.71 | 260.9 | 6.15 | 30.81 | 0.82 | 20.66 | 3.6 | 266.46 | 129.98 | 136.48 | 1.5 | 6 | 1.55 | 6 | 0.86 | 0.51 | 259.07 | 0.83 | 0
286 | 14.3 | 26.75 | 220.1 | 6.21 | 27.47 | 0.8 | 20.47 | 4.08 | 267.49 | 130.47 | 137.01 | 1.53 | 6 | 1.58 | 6 | 0.85 | 0.52 | 229.44 | 0.81 | 0
287 | 14.35 | 23.95 | 181 | 6.21 | 24.11 | 0.79 | 20.24 | 4.69 | 268.5 | 130.96 | 137.53 | 1.56 | 6 | 1.62 | 6 | 0.85 | 0.54 | 199.82 | 0.8 | -0.01
288 | 14.4 | 21.63 | 168.6 | 6.26 | 23.02 | 0.76 | 20.13 | 4.76 | 269.5 | 131.45 | 138.05 | 1.56 | 6 | 1.62 | 6 | 0.85 | 0.54 | 190.19 | 0.77 | -0.01
289 | 14.45 | 23.48 | 173.4 | 6.49 | 23.92 | 0.76 | 20.19 | 4.57 | 270.51 | 131.94 | 138.57 | 1.55 | 6 | 1.61 | 6 | 0.85 | 0.53 | 197.59 | 0.77 | -0.01
290 | 14.5 | 26.66 | 202.5 | 6.48 | 26.09 | 0.77 | 20.34 | 4.2 | 271.53 | 132.44 | 139.1 | 1.53 | 6 | 1.59 | 6 | 0.85 | 0.52 | 215.84 | 0.78 | 0
291 | 14.55 | 28.14 | 229 | 6.49 | 27.64 | 0.79 | 20.46 | 4.03 | 272.55 | 132.93 | 139.63 | 1.52 | 6 | 1.58 | 6 | 0.85 | 0.52 | 228.58 | 0.8 | 0
292 | 14.6 | 28.12 | 224.4 | 6.5 | 28.09 | 0.79 | 20.48 | 3.94 | 273.58 | 133.42 | 140.16 | 1.52 | 6 | 1.57 | 6 | 0.85 | 0.52 | 231.97 | 0.8 | 0
293 | 14.65 | 28 | 211.4 | 6.58 | 27.55 | 0.75 | 20.38 | 3.77 | 274.6 | 133.91 | 140.69 | 1.51 | 6 | 1.56 | 6 | 0.84 | 0.51 | 227.38 | 0.75 | 0
294 | 14.7 | 26.54 | 180.1 | 6.57 | 26.96 | 0.68 | 20.25 | 3.46 | 275.61 | 134.4 | 141.21 | 1.48 | 6 | 1.54 | 6 | 0.85 | 0.51 | 222.57 | 0.69 | 0
295 | 14.75 | 26.35 | 159.7 | 6.66 | 27.61 | 0.58 | 20.11 | 2.66 | 276.61 | 134.89 | 141.73 | 1.43 | 6 | 1.49 | 6 | 0.85 | 0.49 | 229.15 | 0.59 | 0
296 | 14.8 | 29.95 | 143.4 | 6.73 | 29.3 | 0.53 | 20.09 | 2.01 | 277.62 | 135.38 | 142.24 | 1.38 | 6 | 1.44 | 6 | 0.85 | 0.47 | 244.4 | 0.53 | 0
297 | 14.85 | 31.61 | 162.5 | 6.73 | 30.58 | 0.51 | 20.12 | 1.71 | 278.63 | 135.87 | 142.76 | 1.36 | 6 | 1.42 | 6 | 0.85 | 0.46 | 255.47 | 0.52 | 0
298 | 14.9 | 30.18 | 165.1 | 6.74 | 29.86 | 0.54 | 20.13 | 1.98 | 279.63 | 136.36 | 143.27 | 1.38 | 6 | 1.44 | 6 | 0.85 | 0.47 | 248.29 | 0.54 | 0
299 | 14.95 | 27.8 | 151.8 | 6.74 | 28.66 | 0.54 | 20.07 | 2.18 | 280.63 | 136.85 | 143.79 | 1.39 | 6 | 1.45 | 6 | 0.85 | 0.47 | 237.29 | 0.54 | 0
300 | 15 | 28.01 | 144.3 | 6.83 | 28.6 | 0.51 | 20.01 | 2.02 | 281.64 | 137.34 | 144.3 | 1.38 | 6 | 1.44 | 6 | 0.85 | 0.47 | 236.76 | 0.52 | 0
301 | 15.05 | 30 | 143.3 | 6.85 | 28.84 | 0.51 | 20.01 | 1.96 | 282.64 | 137.83 | 144.81 | 1.37 | 6 | 1.43 | 6 | 0.85 | 0.47 | 238.5 | 0.51 | 0
302 | 15.1 | 28.52 | 151.8 | 6.88 | 28.61 | 0.53 | 20.06 | 2.19 | 283.64 | 138.32 | 145.32 | 1.39 | 6 | 1.45 | 6 | 0.84 | 0.48 | 235.54 | 0.54 | 0
303 | 15.15 | 27.31 | 162.9 | 6.87 | 27.63 | 0.58 | 20.1 | 2.72 | 284.64 | 138.81 | 145.83 | 1.43 | 6 | 1.49 | 6 | 0.84 | 0.49 | 225.73 | 0.59 | 0
304 | 15.2 | 27.05 | 167.6 | 6.87 | 26.72 | 0.61 | 20.11 | 3.11 | 285.65 | 139.3 | 146.35 | 1.45 | 6 | 1.52 | 6 | 0.83 | 0.5 | 217.01 | 0.62 | -0.01
305 | 15.25 | 25.8 | 160 | 6.85 | 25.89 | 0.61 | 20.05 | 3.25 | 286.65 | 139.79 | 146.86 | 1.46 | 6 | 1.53 | 6 | 0.83 | 0.5 | 209.51 | 0.61 | -0.01
306 | 15.3 | 24.82 | 144.5 | 6.94 | 24.76 | 0.58 | 19.94 | 3.3 | 287.65 | 140.28 | 147.37 | 1.46 | 6 | 1.53 | 6 | 0.83 | 0.51 | 199.82 | 0.59 | -0.01
307 | 15.35 | 23.67 | 127.7 | 6.97 | 23.49 | 0.56 | 19.82 | 3.46 | 288.64 | 140.77 | 147.87 | 1.47 | 6 | 1.54 | 6 | 0.82 | 0.51 | 188.76 | 0.57 | -0.01
308 | 15.4 | 21.97 | 125.2 | 6.96 | 22.11 | 0.55 | 19.69 | 3.67 | 289.62 | 141.26 | 148.36 | 1.48 | 6 | 1.56 | 6 | 0.82 | 0.52 | 176.91 | 0.55 | -0.01
309 | 15.45 | 20.7 | 109.6 | 6.95 | 19.72 | 0.56 | 19.54 | 4.44 | 290.6 | 141.75 | 148.85 | 1.53 | 6 | 1.61 | 6 | 0.81 | 0.54 | 156.1 | 0.57 | -0.01
310 | 15.5 | 16.49 | 95.2 | 6.95 | 16.76 | 0.52 | 19.21 | 5.21 | 291.56 | 142.25 | 149.32 | 1.56 | 6 | 1.65 | 6 | 0.81 | 0.55 | 131.18 | 0.53 | -0.01
311 | 15.55 | 13.08 | 58 | 6.81 | 14.19 | 0.46 | 18.82 | 5 | 292.5 | 142.74 | 149.77 | 1.59 | 6 | 1.69 | 6 | 0.8 | 0.57 | 109.97 | 0.47 | -0.01
312 | 15.6 | 13.01 | 44 | 7.08 | 15.43 | 0.31 | 18.5 | 3.77 | 293.43 | 143.23 | 150.2 | 1.47 | 6 | 1.56 | 6 | 0.82 | 0.52 | 121.76 | 0.32 | -0.01
313 | 15.65 | 20.2 | 43.3 | 7.08 | 20.78 | 0.26 | 18.72 | 1.47 | 294.36 | 143.72 | 150.65 | 1.32 | 6 | 1.4 | 6 | 0.83 | 0.46 | 168.7 | 0.26 | -0.01
314 | 15.7 | 29.12 | 72.5 | 7.08 | 25.54 | 0.34 | 19.37 | 1.28 | 295.33 | 144.21 | 151.13 | 1.31 | 7 | 1.38 | 6 | 0.84 | 0.45 | 208.12 | 0.35 | -0.01
315 | 15.75 | 27.3 | 146.4 | 7.09 | 29.07 | 0.5 | 20.02 | 2 | 296.33 | 144.7 | 151.64 | 1.37 | 6 | 1.44 | 6 | 0.83 | 0.47 | 234.71 | 0.51 | 0
316 | 15.8 | 30.79 | 220.6 | 7.1 | 30.02 | 0.72 | 20.48 | 3.4 | 297.36 | 145.19 | 152.17 | 1.47 | 6 | 1.54 | 6 | 0.81 | 0.51 | 238.25 | 0.73 | 0
317 | 15.85 | 31.96 | 283.2 | 7.08 | 32.01 | 0.88 | 20.8 | 4.07 | 298.4 | 145.68 | 152.72 | 1.51 | 6 | 1.58 | 6 | 0.81 | 0.53 | 252 | 0.88 | 0
318 | 15.9 | 33.28 | 337.8 | 7.07 | 33.27 | 0.93 | 20.92 | 4.19 | 299.44 | 146.17 | 153.28 | 1.52 | 6 | 1.59 | 6 | 0.8 | 0.53 | 261.19 | 0.94 | 0
319 | 15.95 | 34.58 | 304.2 | 7.37 | 34.71 | 0.96 | 21.03 | 4.17 | 300.5 | 146.66 | 153.84 | 1.52 | 6 | 1.59 | 6 | 0.8 | 0.53 | 272.09 | 0.96 | 0
320 | 16 | 36.28 | 354.2 | 7.38 | 36.25 | 0.96 | 21.1 | 4 | 301.55 | 147.15 | 154.4 | 1.51 | 6 | 1.58 | 6 | 0.8 | 0.53 | 284.11 | 0.97 | 0
321 | 16.05 | 37.88 | 386.4 | 7.31 | 36.91 | 1.04 | 21.22 | 4.37 | 302.61 | 147.64 | 154.97 | 1.53 | 6 | 1.6 | 6 | 0.8 | 0.54 | 287.68 | 1.05 | 0
322 | 16.1 | 36.57 | 411.2 | 7.32 | 36.29 | 1.09 | 21.24 | 4.72 | 303.67 | 148.13 | 155.54 | 1.55 | 6 | 1.62 | 6 | 0.79 | 0.54 | 281.21 | 1.1 | 0
323 | 16.15 | 34.41 | 385.3 | 7.4 | 34.85 | 1.11 | 21.2 | 5.06 | 304.73 | 148.62 | 156.11 | 1.57 | 6 | 1.64 | 6 | 0.79 | 0.55 | 268.49 | 1.12 | 0
324 | 16.2 | 33.56 | 364.6 | 7.42 | 33.69 | 1.11 | 21.15 | 5.26 | 305.79 | 149.11 | 156.68 | 1.58 | 6 | 1.65 | 6 | 0.78 | 0.56 | 258.47 | 1.12 | 0
325 | 16.25 | 33.1 | 373.6 | 7.45 | 32.45 | 1.12 | 21.1 | 5.5 | 306.85 | 149.6 | 157.24 | 1.59 | 6 | 1.67 | 6 | 0.78 | 0.56 | 247.8 | 1.13 | 0
326 | 16.3 | 30.7 | 349.2 | 7.52 | 30.55 | 1.13 | 21.02 | 5.89 | 307.9 | 150.09 | 157.8 | 1.61 | 6 | 1.69 | 6 | 0.78 | 0.57 | 231.8 | 1.14 | 0
327 | 16.35 | 27.86 | 309.3 | 7.54 | 28.57 | 1.1 | 20.89 | 6.13 | 308.94 | 150.58 | 158.36 | 1.62 | 6 | 1.7 | 6 | 0.77 | 0.58 | 215.65 | 1.11 | -0.01
328 | 16.4 | 27.15 | 283.2 | 7.52 | 26.65 | 1.07 | 20.75 | 6.4 | 309.98 | 151.07 | 158.9 | 1.63 | 6 | 1.71 | 6 | 0.77 | 0.58 | 200.06 | 1.08 | -0.01
329 | 16.45 | 24.93 | 263.8 | 7.55 | 25.4 | 1.03 | 20.63 | 6.47 | 311.01 | 151.56 | 159.45 | 1.63 | 6 | 1.72 | 6 | 0.77 | 0.58 | 190.05 | 1.04 | -0.01
330 | 16.5 | 24.11 | 238.4 | 7.59 | 24.11 | 1.01 | 20.52 | 6.65 | 312.04 | 152.06 | 159.98 | 1.64 | 6 | 1.73 | 6 | 0.76 | 0.59 | 179.64 | 1.02 | -0.01
331 | 16.55 | 23.3 | 225.2 | 7.61 | 23.15 | 0.97 | 20.42 | 6.7 | 313.06 | 152.55 | 160.51 | 1.64 | 6 | 1.73 | 6 | 0.76 | 0.59 | 171.95 | 0.98 | -0.01
332 | 16.6 | 22.05 | 210.4 | 7.64 | 22.28 | 0.95 | 20.34 | 6.85 | 314.07 | 153.04 | 161.04 | 1.65 | 6 | 1.74 | 6 | 0.76 | 0.59 | 164.82 | 0.96 | -0.01
333 | 16.65 | 21.49 | 200 | 7.71 | 21.66 | 0.94 | 20.28 | 6.96 | 315.09 | 153.53 | 161.56 | 1.65 | 6 | 1.74 | 6 | 0.76 | 0.59 | 159.7 | 0.95 | -0.01
334 | 16.7 | 21.45 | 198.3 | 7.73 | 21.72 | 0.92 | 20.26 | 6.83 | 316.1 | 154.02 | 162.08 | 1.64 | 6 | 1.74 | 6 | 0.76 | 0.59 | 159.95 | 0.93 | -0.01
335 | 16.75 | 22.21 | 199.8 | 7.75 | 21.57 | 0.91 | 20.24 | 6.83 | 317.11 | 154.51 | 162.61 | 1.64 | 6 | 1.74 | 6 | 0.76 | 0.59 | 158.55 | 0.92 | -0.01
336 | 16.8 | 21.06 | 190.3 | 7.77 | 21.33 | 0.93 | 20.25 | 7.05 | 318.13 | 155 | 163.13 | 1.65 | 6 | 1.75 | 6 | 0.75 | 0.6 | 156.09 | 0.94 | -0.01
337 | 16.85 | 20.72 | 204.3 | 8.11 | 20.58 | 0.97 | 20.24 | 7.62 | 319.14 | 155.49 | 163.65 | 1.68 | 6 | 1.78 | 6 | 0.75 | 0.61 | 149.44 | 0.99 | -0.01
338 | 16.9 | 19.96 | 206.6 | 7.48 | 20.04 | 1.03 | 20.27 | 8.2 | 320.15 | 155.98 | 164.17 | 1.7 | 6 | 1.8 | 6 | 0.74 | 0.62 | 144.43 | 1.05 | -0.01
339 | 16.95 | 19.44 | 207.5 | 7.75 | 20.8 | 1.02 | 20.32 | 7.89 | 321.17 | 156.47 | 164.7 | 1.69 | 6 | 1.79 | 6 | 0.74 | 0.61 | 150.07 | 1.04 | -0.01
340 | 17 | 23 | 223.4 | 7.86 | 21.86 | 1.01 | 20.38 | 7.51 | 322.19 | 156.96 | 165.23 | 1.67 | 6 | 1.77 | 6 | 0.74 | 0.61 | 158.04 | 1.03 | -0.01
341 | 17.05 | 23.14 | 234.3 | 7.86 | 23.01 | 1.02 | 20.46 | 7.17 | 323.21 | 157.45 | 165.76 | 1.66 | 6 | 1.75 | 6 | 0.74 | 0.6 | 166.66 | 1.03 | -0.01
342 | 17.1 | 22.9 | 243.3 | 7.94 | 22.58 | 1.06 | 20.48 | 7.57 | 324.23 | 157.94 | 166.29 | 1.67 | 6 | 1.77 | 6 | 0.74 | 0.61 | 162.53 | 1.07 | -0.01
343 | 17.15 | 21.7 | 237.2 | 7.98 | 21.49 | 1.08 | 20.43 | 8.08 | 325.25 | 158.43 | 166.82 | 1.7 | 6 | 1.8 | 6 | 0.73 | 0.62 | 153.54 | 1.09 | -0.01
344 | 17.2 | 19.87 | 214.4 | 7.98 | 20.07 | 1.07 | 20.32 | 8.58 | 326.27 | 158.92 | 167.35 | 1.71 | 6 | 1.82 | 6 | 0.73 | 0.63 | 142.29 | 1.09 | -0.01
345 | 17.25 | 18.63 | 194.6 | 7.96 | 18.5 | 1.12 | 20.24 | 9.52 | 327.28 | 159.41 | 167.87 | 1.75 | 6 | 1.86 | 6 | 0.72 | 0.64 | 129.66 | 1.14 | -0.01
346 | 17.3 | 17 | 211.8 | 7.98 | 17.66 | 1.15 | 20.2 | 10.12 | 328.29 | 159.9 | 168.39 | 1.77 | 6 | 1.89 | 6 | 0.72 | 0.65 | 122.77 | 1.17 | -0.01
347 | 17.35 | 17.34 | 202.2 | 7.98 | 17.1 | 1.16 | 20.17 | 10.5 | 329.3 | 160.39 | 168.91 | 1.79 | 6 | 1.9 | 6 | 0.71 | 0.66 | 118.22 | 1.19 | -0.01
348 | 17.4 | 16.97 | 182.9 | 8.03 | 16.95 | 1.06 | 20.04 | 9.9 | 330.3 | 160.88 | 169.42 | 1.76 | 6 | 1.88 | 6 | 0.72 | 0.65 | 117.46 | 1.08 | -0.01
349 | 17.45 | 16.54 | 153.6 | 8.08 | 16.79 | 0.96 | 19.91 | 9.26 | 331.3 | 161.37 | 169.92 | 1.73 | 6 | 1.85 | 6 | 0.72 | 0.64 | 116.72 | 0.97 | -0.01
350 | 17.5 | 16.86 | 144.8 | 8.11 | 16.68 | 0.88 | 19.8 | 8.74 | 332.29 | 161.87 | 170.42 | 1.71 | 6 | 1.83 | 6 | 0.72 | 0.63 | 116.25 | 0.89 | -0.01
351 | 17.55 | 16.65 | 139.8 | 8.13 | 16.76 | 0.84 | 19.77 | 8.49 | 333.28 | 162.36 | 170.92 | 1.7 | 6 | 1.82 | 6 | 0.72 | 0.63 | 116.8 | 0.86 | -0.01
352 | 17.6 | 16.76 | 140 | 8.15 | 16.66 | 0.84 | 19.76 | 8.56 | 334.26 | 162.85 | 171.42 | 1.7 | 6 | 1.82 | 6 | 0.72 | 0.63 | 115.79 | 0.86 | -0.01
353 | 17.65 | 16.56 | 142.3 | 8.19 | 16.29 | 0.86 | 19.74 | 8.89 | 335.25 | 163.34 | 171.92 | 1.71 | 6 | 1.84 | 6 | 0.72 | 0.63 | 112.6 | 0.88 | -0.01
354 | 17.7 | 15.54 | 138.6 | 8.25 | 15.73 | 0.86 | 19.69 | 9.19 | 336.24 | 163.83 | 172.41 | 1.72 | 6 | 1.85 | 6 | 0.71 | 0.64 | 108.16 | 0.88 | -0.01
355 | 17.75 | 15.09 | 125.3 | 8.33 | 15.19 | 0.84 | 19.61 | 9.37 | 337.22 | 164.32 | 172.9 | 1.73 | 6 | 1.86 | 6 | 0.71 | 0.64 | 104.01 | 0.86 | -0.01
356 | 17.8 | 14.95 | 120.6 | 8.38 | 15.05 | 0.82 | 19.57 | 9.29 | 338.2 | 164.81 | 173.39 | 1.72 | 6 | 1.85 | 6 | 0.71 | 0.64 | 102.82 | 0.84 | -0.01
357 | 17.85 | 15.09 | 124.4 | 8.46 | 15.2 | 0.82 | 19.58 | 9.19 | 339.17 | 165.3 | 173.88 | 1.72 | 6 | 1.85 | 6 | 0.71 | 0.64 | 103.76 | 0.83 | -0.01
358 | 17.9 | 15.54 | 127.1 | 8.46 | 15.37 | 0.83 | 19.61 | 9.23 | 340.16 | 165.79 | 174.37 | 1.72 | 6 | 1.85 | 6 | 0.71 | 0.64 | 104.7 | 0.85 | -0.01
359 | 17.95 | 15.46 | 131.7 | 8.47 | 15.67 | 0.82 | 19.63 | 9 | 341.14 | 166.28 | 174.86 | 1.71 | 6 | 1.84 | 6 | 0.71 | 0.64 | 106.81 | 0.84 | -0.01
360 | 18 | 15.99 | 126.8 | 8.49 | 15.69 | 0.84 | 19.65 | 9.12 | 342.12 | 166.77 | 175.35 | 1.72 | 6 | 1.85 | 6 | 0.7 | 0.64 | 106.65 | 0.85 | -0.01
361 | 18.05 | 15.62 | 135.2 | 8.3 | 15.99 | 0.85 | 19.7 | 9.09 | 343.1 | 167.26 | 175.84 | 1.71 | 6 | 1.84 | 6 | 0.7 | 0.64 | 108.51 | 0.87 | -0.01
362 | 18.1 | 16.34 | 145.8 | 8.49 | 16.39 | 0.88 | 19.78 | 9.11 | 344.09 | 167.75 | 176.34 | 1.72 | 6 | 1.85 | 6 | 0.7 | 0.64 | 111.04 | 0.9 | -0.01
363 | 18.15 | 17.19 | 150.5 | 8.55 | 17.03 | 0.88 | 19.84 | 8.85 | 345.09 | 168.24 | 176.84 | 1.71 | 6 | 1.83 | 6 | 0.7 | 0.64 | 115.54 | 0.9 | -0.01
364 | 18.2 | 17.55 | 155.3 | 8.53 | 17.68 | 0.89 | 19.91 | 8.61 | 346.08 | 168.73 | 177.35 | 1.7 | 6 | 1.82 | 6 | 0.7 | 0.63 | 120.06 | 0.91 | -0.01
365 | 18.25 | 18.28 | 166.5 | 8.53 | 18.28 | 0.92 | 19.99 | 8.54 | 347.08 | 169.22 | 177.86 | 1.69 | 6 | 1.82 | 6 | 0.7 | 0.63 | 124.07 | 0.93 | -0.01
366 | 18.3 | 19 | 180.3 | 8.61 | 19 | 0.93 | 20.07 | 8.38 | 348.08 | 169.71 | 178.37 | 1.69 | 6 | 1.81 | 6 | 0.7 | 0.63 | 129 | 0.95 | -0.01
367 | 18.35 | 19.71 | 185.5 | 8.51 | 19.6 | 0.95 | 20.14 | 8.26 | 349.09 | 170.2 | 178.89 | 1.68 | 6 | 1.81 | 6 | 0.7 | 0.63 | 133.03 | 0.97 | -0.01
368 | 18.4 | 20.07 | 191.4 | 8.54 | 20.09 | 0.96 | 20.19 | 8.15 | 350.1 | 170.69 | 179.41 | 1.68 | 6 | 1.8 | 6 | 0.7 | 0.62 | 136.33 | 0.98 | -0.01
369 | 18.45 | 20.49 | 200.6 | 8.6 | 20.57 | 0.98 | 20.25 | 8.11 | 351.11 | 171.18 | 179.93 | 1.68 | 6 | 1.8 | 6 | 0.7 | 0.62 | 139.37 | 0.99 | -0.01
370 | 18.5 | 21.13 | 210 | 8.47 | 21.06 | 0.99 | 20.3 | 8.05 | 352.13 | 171.68 | 180.45 | 1.68 | 6 | 1.8 | 6 | 0.7 | 0.62 | 142.58 | 1.01 | -0.01
371 | 18.55 | 21.55 | 215 | 8.53 | 21.53 | 0.98 | 20.33 | 7.86 | 353.14 | 172.17 | 180.98 | 1.67 | 6 | 1.79 | 6 | 0.7 | 0.62 | 145.79 | 1 | -0.01
372 | 18.6 | 21.89 | 211 | 8.58 | 21.83 | 0.97 | 20.34 | 7.71 | 354.16 | 172.66 | 181.5 | 1.66 | 6 | 1.78 | 6 | 0.7 | 0.62 | 147.83 | 0.99 | -0.01
373 | 18.65 | 22.04 | 212.3 | 8.62 | 21.81 | 0.96 | 20.32 | 7.63 | 355.18 | 173.15 | 182.03 | 1.66 | 6 | 1.78 | 6 | 0.7 | 0.62 | 147.51 | 0.98 | -0.01
374 | 18.7 | 21.49 | 205.5 | 8.56 | 21.45 | 0.95 | 20.28 | 7.7 | 356.19 | 173.64 | 182.55 | 1.66 | 6 | 1.78 | 6 | 0.69 | 0.62 | 144.66 | 0.97 | -0.01
375 | 18.75 | 20.82 | 194.6 | 8.57 | 20.87 | 0.93 | 20.21 | 7.78 | 357.2 | 174.13 | 183.07 | 1.66 | 6 | 1.78 | 6 | 0.69 | 0.62 | 140.3 | 0.95 | -0.01
376 | 18.8 | 20.3 | 182.8 | 8.54 | 19.99 | 0.91 | 20.12 | 7.98 | 358.21 | 174.62 | 183.59 | 1.67 | 6 | 1.79 | 6 | 0.69 | 0.62 | 133.72 | 0.93 | -0.01
377 | 18.85 | 18.85 | 169.4 | 8.52 | 18.97 | 0.89 | 20.01 | 8.24 | 359.21 | 175.11 | 184.1 | 1.67 | 6 | 1.81 | 6 | 0.69 | 0.63 | 126.14 | 0.91 | -0.01
378 | 18.9 | 17.74 | 153.2 | 8.59 | 17.88 | 0.86 | 19.89 | 8.52 | 360.2 | 175.6 | 184.6 | 1.68 | 6 | 1.82 | 6 | 0.68 | 0.63 | 118.17 | 0.88 | -0.01
379 | 18.95 | 17.03 | 138.8 | 8.59 | 17.34 | 0.83 | 19.8 | 8.57 | 361.19 | 176.09 | 185.1 | 1.68 | 6 | 1.82 | 6 | 0.68 | 0.64 | 114.24 | 0.85 | -0.01
380 | 19 | 17.23 | 140.8 | 8.71 | 17.79 | 0.8 | 19.8 | 8.12 | 362.18 | 176.58 | 185.6 | 1.66 | 6 | 1.8 | 6 | 0.68 | 0.63 | 117.63 | 0.82 | -0.01
381 | 19.05 | 19.1 | 147.4 | 8.59 | 19.05 | 0.76 | 19.85 | 7.3 | 363.17 | 177.07 | 186.1 | 1.63 | 6 | 1.76 | 6 | 0.69 | 0.61 | 127.08 | 0.78 | -0.01
382 | 19.1 | 20.82 | 147.7 | 8.83 | 20.2 | 0.73 | 19.88 | 6.6 | 364.17 | 177.56 | 186.61 | 1.59 | 6 | 1.73 | 6 | 0.69 | 0.6 | 135.71 | 0.74 | -0.01
383 | 19.15 | 20.66 | 145.8 | 8.62 | 20.91 | 0.77 | 19.99 | 6.65 | 365.17 | 178.05 | 187.12 | 1.6 | 6 | 1.73 | 6 | 0.69 | 0.6 | 140.25 | 0.78 | -0.01
384 | 19.2 | 21.24 | 186.4 | 8.69 | 21.46 | 0.81 | 20.1 | 6.82 | 366.17 | 178.54 | 187.63 | 1.61 | 6 | 1.74 | 6 | 0.69 | 0.6 | 143.44 | 0.82 | -0.01
385 | 19.25 | 22.47 | 189.7 | 8.68 | 21.66 | 0.82 | 20.12 | 6.81 | 367.18 | 179.03 | 188.15 | 1.61 | 6 | 1.74 | 6 | 0.69 | 0.6 | 144.57 | 0.83 | -0.01
386 | 19.3 | 21.27 | 154.5 | 8.66 | 21.48 | 0.74 | 19.99 | 6.29 | 368.18 | 179.52 | 188.66 | 1.58 | 6 | 1.71 | 6 | 0.69 | 0.59 | 143.98 | 0.75 | -0.01
387 | 19.35 | 20.69 | 131.6 | 8.76 | 20.8 | 0.64 | 19.79 | 5.78 | 369.17 | 180.01 | 189.15 | 1.55 | 6 | 1.68 | 6 | 0.69 | 0.58 | 140 | 0.66 | -0.01
388 | 19.4 | 20.43 | 116.2 | 8.92 | 20.69 | 0.59 | 19.67 | 5.35 | 370.15 | 180.5 | 189.65 | 1.52 | 6 | 1.66 | 6 | 0.7 | 0.58 | 139.77 | 0.6 | -0.01
389 | 19.45 | 20.93 | 117.2 | 8.98 | 20.82 | 0.55 | 19.61 | 5 | 371.13 | 180.99 | 190.14 | 1.5 | 6 | 1.64 | 6 | 0.7 | 0.57 | 141.15 | 0.56 | -0.01
390 | 19.5 | 21.1 | 111.3 | 9.01 | 21.36 | 0.53 | 19.6 | 4.66 | 372.11 | 181.49 | 190.63 | 1.49 | 6 | 1.62 | 6 | 0.7 | 0.56 | 145.3 | 0.54 | -0.01
391 | 19.55 | 22.03 | 111.4 | 9 | 21.84 | 0.52 | 19.61 | 4.43 | 373.09 | 181.98 | 191.12 | 1.47 | 6 | 1.6 | 6 | 0.7 | 0.56 | 148.89 | 0.53 | -0.01
392 | 19.6 | 22.38 | 118.2 | 9.05 | 22.07 | 0.52 | 19.63 | 4.36 | 374.07 | 182.47 | 191.61 | 1.47 | 6 | 1.6 | 6 | 0.7 | 0.55 | 150.42 | 0.53 | -0.01
393 | 19.65 | 21.8 | 114.1 | 9.11 | 21.47 | 0.51 | 19.57 | 4.51 | 375.05 | 182.96 | 192.1 | 1.48 | 6 | 1.61 | 6 | 0.7 | 0.56 | 145.65 | 0.52 | -0.01
394 | 19.7 | 20.21 | 98.9 | 9.28 | 20.82 | 0.49 | 19.47 | 4.49 | 376.03 | 183.45 | 192.58 | 1.47 | 6 | 1.61 | 6 | 0.7 | 0.56 | 140.98 | 0.5 | -0.01
395 | 19.75 | 20.43 | 91.9 | 9.41 | 20.52 | 0.46 | 19.38 | 4.33 | 377 | 183.94 | 193.06 | 1.46 | 6 | 1.6 | 6 | 0.7 | 0.55 | 139.07 | 0.47 | -0.01
396 | 19.8 | 20.92 | 92.4 | 9.32 | 20.47 | 0.46 | 19.38 | 4.39 | 377.96 | 184.43 | 193.54 | 1.46 | 6 | 1.6 | 6 | 0.7 | 0.56 | 138.33 | 0.47 | -0.01
397 | 19.85 | 20.04 | 100.1 | 9.41 | 20.44 | 0.49 | 19.45 | 4.68 | 378.94 | 184.92 | 194.02 | 1.48 | 6 | 1.62 | 6 | 0.69 | 0.56 | 137.33 | 0.5 | -0.01
398 | 19.9 | 20.35 | 109.5 | 9.48 | 19.76 | -54.94 | 13.73 | 100 | 379.62 | 185.41 | 194.21 | 0 | 0 | 4.06 | 0 | 0.52 | 1 | 99.76 | -56.01 | -0.01
399 | 19.95 | 18.87 | -32768 | 9.6 | 18.77 | -116.2 | 13.73 | 100 | 380.31 | 185.9 | 194.41 | 0 | 0 | 4.06 | 0 | 0.52 | 1 | 94.58 | -118.6 | -0.01
400 | 20 | 17.08 | -32768 | 9.53 | 17.68 | -185.35 | 13.73 | 100 | 381 | 186.39 | 194.61 | 0 | 0 | 4.06 | 0 | 0.52 | 1 | 88.88 | -189.44 | -0.01

## MSC007 - Interpretation
| Input Data |  |  |  | Interpretation results
No. | Depth (m) | qc (MPa) | fs (kPa) | u (kPa) | qt (MPa) | Rf (%) | Gamma (kN/m³) | FC (%) | σ,v (kPa) | uo (kPa) | σ',vo (kPa) | Ic SBT | SBT | Ic | SBTn | Cn | n | Qtn | Fr (%) | Bq | U2 | I(B) | Mod. SBTn
1 | 0.05 | 3.25 | 34.4 | 0.95 | 5.24 | 0.8 | 17.93 | 10.3 | 0.9 | 0 | 0.9 | 2.09 | 5 | 1.9 | 6 | 1.7 | 0.57 | 87.96 | 0.8 | 0
2 | 0.1 | 9.23 | 57.8 | 1.04 | 7.06 | 0.76 | 18.32 | 7.66 | 1.81 | 0 | 1.81 | 1.96 | 6 | 1.78 | 6 | 1.7 | 0.53 | 118.42 | 0.76 | 0
3 | 0.15 | 8.7 | 68.6 | 0.36 | 7.87 | 1.04 | 18.84 | 8.77 | 2.75 | 0 | 2.75 | 2.01 | 6 | 1.83 | 6 | 1.7 | 0.55 | 132 | 1.04 | 0
4 | 0.2 | 5.68 | 118.2 | 1.1 | 5.9 | 1.74 | 19 | 15.11 | 3.7 | 0 | 3.7 | 2.25 | 5 | 2.08 | 5 | 1.7 | 0.64 | 98.87 | 1.74 | 0
5 | 0.25 | 3.31 | 121.6 | 0.19 | 3.5 | 3.41 | 18.97 | 28.21 | 4.65 | 0 | 4.65 | 2.61 | 4 | 2.44 | 4 | 1.7 | 0.78 | 58.65 | 3.41 | 0
6 | 0.3 | 1.51 | 118 | 0.38 | 2.06 | 5.43 | 18.69 | 43.13 | 5.59 | 0 | 5.59 | 2.91 | 3 | 2.75 | 3 | 1.7 | 0.9 | 34.47 | 5.44 | 0
7 | 0.35 | 1.36 | 95.7 | 0.46 | 1.38 | 7.34 | 18.43 | 56.2 | 6.51 | 0 | 6.51 | 3.13 | 3 | 2.97 | 3 | 1.7 | 0.98 | 23.1 | 7.37 | 0
8 | 0.4 | 1.28 | 90.8 | 0.2 | 1.26 | 7.07 | 18.25 | 57.36 | 7.42 | 0 | 7.42 | 3.15 | 3 | 2.98 | 3 | 1.7 | 0.99 | 21.07 | 7.11 | 0
9 | 0.45 | 1.15 | 81.5 | 0.09 | 1.12 | 7.3 | 18.09 | 60.69 | 8.33 | 0 | 8.33 | 3.2 | 3 | 3.03 | 3 | 1.7 | 1 | 18.6 | 7.35 | 0
10 | 0.5 | 0.92 | 72.1 | 0.07 | 0.99 | 7.61 | 17.96 | 64.26 | 9.22 | 0 | 9.22 | 3.25 | 3 | 3.08 | 3 | 1.7 | 1 | 16.51 | 7.68 | 0
11 | 0.55 | 0.91 | 73.2 | 0.08 | 0.86 | 8.26 | 17.83 | 69.51 | 10.12 | 0 | 10.12 | 3.32 | 3 | 3.15 | 3 | 1.7 | 1 | 14.26 | 8.35 | 0
12 | 0.6 | 0.75 | 67.7 | 0.08 | 0.9 | 7.49 | 17.8 | 66.25 | 11 | 0 | 11 | 3.28 | 3 | 3.11 | 3 | 1.7 | 1 | 14.97 | 7.59 | 0
13 | 0.65 | 1.05 | 62.2 | 0.08 | 0.92 | 6.88 | 17.73 | 63.97 | 11.89 | 0 | 11.89 | 3.25 | 3 | 3.08 | 3 | 1.7 | 1 | 15.29 | 6.97 | 0
14 | 0.7 | 0.97 | 60.7 | 0.08 | 0.95 | 6.49 | 17.72 | 62.07 | 12.78 | 0 | 12.78 | 3.22 | 3 | 3.05 | 3 | 1.7 | 1 | 15.78 | 6.58 | 0
15 | 0.75 | 0.84 | 62.8 | 0.08 | 0.89 | 6.89 | 17.67 | 65.05 | 13.66 | 0 | 13.66 | 3.26 | 3 | 3.09 | 3 | 1.7 | 1 | 14.65 | 7 | 0
16 | 0.8 | 0.85 | 59.8 | 0.08 | 0.9 | 6.85 | 17.68 | 64.72 | 14.55 | 0 | 14.55 | 3.25 | 3 | 3.09 | 3 | 1.7 | 1 | 14.8 | 6.97 | 0
17 | 0.85 | 1 | 61.8 | 0.08 | 0.93 | 6.63 | 17.69 | 63.28 | 15.43 | 0 | 15.43 | 3.23 | 3 | 3.07 | 3 | 1.7 | 1 | 15.29 | 6.74 | 0
18 | 0.9 | 0.93 | 62.6 | 0.08 | 0.98 | 6.33 | 17.72 | 61.16 | 16.32 | 0 | 16.32 | 3.2 | 3 | 3.04 | 3 | 1.7 | 1 | 16.11 | 6.44 | 0
19 | 0.95 | 1 | 61.1 | 0.07 | 0.95 | 6.49 | 17.71 | 62.34 | 17.2 | 0 | 17.2 | 3.22 | 3 | 3.06 | 3 | 1.7 | 1 | 15.65 | 6.61 | 0
20 | 1 | 0.92 | 61.2 | 0.07 | 0.89 | 6.86 | 17.67 | 65.1 | 18.09 | 0 | 18.09 | 3.26 | 3 | 3.09 | 3 | 1.7 | 1 | 14.63 | 7 | 0
21 | 1.05 | 0.75 | 60.9 | 0.07 | 0.84 | 7.15 | 17.64 | 67.34 | 18.97 | 0.49 | 18.48 | 3.29 | 3 | 3.13 | 3 | 1.7 | 1 | 13.83 | 7.31 | 0
22 | 1.1 | 0.86 | 58.8 | 0.08 | 0.86 | 6.82 | 17.61 | 65.99 | 19.85 | 0.98 | 18.87 | 3.27 | 3 | 3.11 | 3 | 1.7 | 1 | 14.04 | 6.98 | 0
23 | 1.15 | 0.96 | 55.5 | 0.08 | 0.88 | 6.4 | 17.58 | 63.98 | 20.73 | 1.47 | 19.26 | 3.24 | 3 | 3.08 | 3 | 1.7 | 1 | 14.47 | 6.56 | 0
24 | 1.2 | 0.83 | 55.4 | 0.08 | 0.81 | 6.84 | 17.52 | 67.68 | 21.6 | 1.96 | 19.64 | 3.29 | 3 | 3.13 | 3 | 1.7 | 1 | 13.17 | 7.03 | 0
25 | 1.25 | 0.63 | 54.7 | 0.09 | 0.71 | 7.67 | 17.45 | 73.72 | 22.47 | 2.45 | 20.02 | 3.37 | 3 | 3.21 | 3 | 1.7 | 1 | 11.48 | 7.93 | 0
26 | 1.3 | 0.66 | 52.6 | 0.08 | 0.68 | 7.86 | 17.42 | 75.37 | 23.35 | 2.94 | 20.4 | 3.39 | 3 | 3.23 | 3 | 1.7 | 1 | 11.02 | 8.14 | 0
27 | 1.35 | 0.75 | 53 | 0.07 | 0.76 | 6.94 | 17.44 | 69.68 | 24.22 | 3.43 | 20.78 | 3.31 | 3 | 3.16 | 3 | 1.7 | 1 | 12.34 | 7.17 | 0
28 | 1.4 | 0.87 | 52.7 | 0.09 | 0.84 | 6.15 | 17.46 | 64.63 | 25.09 | 3.92 | 21.17 | 3.25 | 3 | 3.09 | 3 | 1.7 | 1 | 13.67 | 6.34 | 0
29 | 1.45 | 0.9 | 49.3 | 0.07 | 0.91 | 5.65 | 17.49 | 60.93 | 25.97 | 4.41 | 21.55 | 3.2 | 3 | 3.04 | 3 | 1.7 | 1 | 14.89 | 5.82 | 0
30 | 1.5 | 0.97 | 52.9 | 0.09 | 0.89 | 5.94 | 17.51 | 62.51 | 26.84 | 4.91 | 21.94 | 3.22 | 3 | 3.06 | 3 | 1.7 | 1 | 14.54 | 6.13 | -0.01
31 | 1.55 | 0.81 | 57.1 | 0.1 | 0.93 | 5.96 | 17.58 | 61.64 | 27.72 | 5.4 | 22.32 | 3.2 | 3 | 3.05 | 3 | 1.7 | 1 | 15.14 | 6.15 | -0.01
32 | 1.6 | 1.01 | 56.4 | 0.07 | 0.91 | 5.99 | 17.55 | 62.29 | 28.6 | 5.89 | 22.71 | 3.21 | 3 | 3.06 | 3 | 1.7 | 1 | 14.79 | 6.18 | -0.01
33 | 1.65 | 0.91 | 50 | 0.1 | 0.98 | 5.17 | 17.5 | 57.72 | 29.47 | 6.38 | 23.1 | 3.15 | 3 | 2.99 | 3 | 1.7 | 1 | 15.95 | 5.33 | -0.01
34 | 1.7 | 1.02 | 45.7 | 0.1 | 0.92 | 5.01 | 17.37 | 58.55 | 30.34 | 6.87 | 23.47 | 3.16 | 3 | 3 | 3 | 1.7 | 1 | 14.98 | 5.18 | -0.01
35 | 1.75 | 0.84 | 43.1 | 0.11 | 0.91 | 4.85 | 17.3 | 58.4 | 31.21 | 7.36 | 23.85 | 3.16 | 3 | 3 | 3 | 1.7 | 1 | 14.69 | 5.02 | -0.01
36 | 1.8 | 0.86 | 43 | 0.11 | 0.87 | 5.12 | 17.3 | 60.59 | 32.07 | 7.85 | 24.22 | 3.19 | 3 | 3.03 | 3 | 1.7 | 1 | 14 | 5.32 | -0.01
37 | 1.85 | 0.9 | 47.1 | 0.1 | 0.88 | 5.12 | 17.33 | 60.17 | 32.94 | 8.34 | 24.6 | 3.18 | 3 | 3.02 | 3 | 1.7 | 1 | 14.27 | 5.32 | -0.01
38 | 1.9 | 0.89 | 45.7 | 0.11 | 0.98 | 4.82 | 17.41 | 56.67 | 33.81 | 8.83 | 24.98 | 3.13 | 3 | 2.97 | 3 | 1.7 | 0.99 | 15.82 | 5 | -0.01
39 | 1.95 | 1.14 | 48.5 | 0.1 | 1.04 | 4.63 | 17.46 | 54.51 | 34.68 | 9.32 | 25.36 | 3.1 | 3 | 2.94 | 3 | 1.7 | 0.98 | 16.87 | 4.79 | -0.01
40 | 2 | 1.09 | 50.2 | 0.11 | 1.07 | 4.53 | 17.47 | 53.6 | 35.55 | 9.81 | 25.74 | 3.08 | 3 | 2.93 | 3 | 1.7 | 0.98 | 17.3 | 4.69 | -0.01
41 | 2.05 | 0.97 | 46.4 | 0.11 | 1.03 | 4.61 | 17.44 | 54.71 | 36.43 | 10.3 | 26.13 | 3.1 | 3 | 2.94 | 3 | 1.7 | 0.98 | 16.67 | 4.77 | -0.01
42 | 2.1 | 1.03 | 45.7 | 0.1 | 1 | 4.56 | 17.38 | 55.3 | 37.29 | 10.79 | 26.5 | 3.11 | 3 | 2.95 | 3 | 1.7 | 0.99 | 16.1 | 4.73 | -0.01
43 | 2.15 | 0.99 | 44.1 | 0.1 | 1.04 | 4.24 | 17.36 | 53.1 | 38.16 | 11.28 | 26.88 | 3.08 | 3 | 2.92 | 3 | 1.7 | 0.97 | 16.81 | 4.41 | -0.01
44 | 2.2 | 1.1 | 42.6 | 0.11 | 1.03 | 4.16 | 17.33 | 52.93 | 39.03 | 11.77 | 27.26 | 3.07 | 3 | 2.91 | 3 | 1.7 | 0.97 | 16.68 | 4.32 | -0.01
45 | 2.25 | 1.01 | 42.3 | 0.11 | 1 | 4.27 | 17.31 | 54.19 | 39.89 | 12.26 | 27.63 | 3.09 | 3 | 2.93 | 3 | 1.7 | 0.98 | 16.11 | 4.45 | -0.01
46 | 2.3 | 0.89 | 43.3 | 0.11 | 0.94 | 4.54 | 17.28 | 56.76 | 40.76 | 12.75 | 28.01 | 3.13 | 3 | 2.97 | 3 | 1.7 | 1 | 15.09 | 4.74 | -0.01
47 | 2.35 | 0.92 | 42.4 | 0.15 | 0.91 | 4.75 | 17.29 | 58.33 | 41.62 | 13.24 | 28.38 | 3.15 | 3 | 3 | 3 | 1.7 | 1 | 14.63 | 4.97 | -0.02
48 | 2.4 | 0.93 | 44.4 | 0.17 | 0.94 | 4.69 | 17.31 | 57.52 | 42.49 | 13.73 | 28.75 | 3.14 | 3 | 2.99 | 3 | 1.7 | 1 | 15 | 4.91 | -0.02
49 | 2.45 | 0.96 | 44.9 | 0.17 | 0.99 | 4.58 | 17.37 | 55.88 | 43.36 | 14.22 | 29.13 | 3.11 | 3 | 2.96 | 3 | 1.7 | 0.99 | 15.83 | 4.79 | -0.01
50 | 2.5 | 1.07 | 46.2 | 0.15 | 1.05 | 4.32 | 17.39 | 53.43 | 44.23 | 14.72 | 29.51 | 3.08 | 3 | 2.92 | 3 | 1.7 | 0.98 | 16.88 | 4.51 | -0.01
51 | 2.55 | 1.12 | 45 | 0.16 | 1.11 | 4.08 | 17.41 | 51.27 | 45.1 | 15.21 | 29.89 | 3.04 | 3 | 2.89 | 3 | 1.7 | 0.97 | 17.81 | 4.25 | -0.01
52 | 2.6 | 1.13 | 44.2 | 0.15 | 1.18 | 3.93 | 17.47 | 49.19 | 45.97 | 15.7 | 30.27 | 3.01 | 3 | 2.85 | 3 | 1.7 | 0.95 | 19.08 | 4.09 | -0.01
53 | 2.65 | 1.3 | 50.2 | 0.15 | 1.18 | 4.12 | 17.52 | 50.03 | 46.85 | 16.19 | 30.66 | 3.02 | 3 | 2.87 | 3 | 1.7 | 0.96 | 19.07 | 4.29 | -0.01
54 | 2.7 | 1.12 | 51.8 | 0.16 | 1.21 | 4.24 | 17.59 | 50.12 | 47.73 | 16.68 | 31.05 | 3.02 | 3 | 2.87 | 3 | 1.7 | 0.96 | 19.44 | 4.41 | -0.01
55 | 2.75 | 1.2 | 51.4 | 0.21 | 1.17 | 4.43 | 17.59 | 51.59 | 48.61 | 17.17 | 31.44 | 3.05 | 3 | 2.89 | 3 | 1.7 | 0.97 | 18.82 | 4.62 | -0.02
56 | 2.8 | 1.19 | 52.2 | 0.22 | 1.18 | 4.32 | 17.58 | 50.92 | 49.48 | 17.66 | 31.83 | 3.04 | 3 | 2.88 | 3 | 1.7 | 0.96 | 19.02 | 4.5 | -0.02
57 | 2.85 | 1.16 | 49.6 | 0.22 | 1.17 | 4.27 | 17.55 | 51 | 50.36 | 18.15 | 32.21 | 3.04 | 3 | 2.88 | 3 | 1.7 | 0.96 | 18.79 | 4.46 | -0.02
58 | 2.9 | 1.16 | 48 | 0.23 | 1.15 | 4.21 | 17.5 | 51.27 | 51.24 | 18.64 | 32.6 | 3.04 | 3 | 2.89 | 3 | 1.7 | 0.97 | 18.38 | 4.41 | -0.02
59 | 2.95 | 1.12 | 47.4 | 0.24 | 1.14 | 4.15 | 17.47 | 51.22 | 52.11 | 19.13 | 32.98 | 3.04 | 3 | 2.89 | 3 | 1.7 | 0.97 | 18.2 | 4.35 | -0.02
60 | 3 | 1.13 | 46.1 | 0.27 | 1.16 | 4.03 | 17.47 | 50.25 | 52.98 | 19.62 | 33.36 | 3.02 | 3 | 2.87 | 3 | 1.7 | 0.96 | 18.63 | 4.23 | -0.02
61 | 3.05 | 1.24 | 47.3 | 0.24 | 1.18 | 4.03 | 17.5 | 49.88 | 53.86 | 20.11 | 33.75 | 3.02 | 3 | 2.87 | 3 | 1.7 | 0.96 | 18.95 | 4.22 | -0.02
62 | 3.1 | 1.18 | 49.6 | 0.26 | 1.24 | 3.92 | 17.54 | 48.4 | 54.74 | 20.6 | 34.14 | 2.99 | 3 | 2.84 | 3 | 1.7 | 0.95 | 19.94 | 4.11 | -0.02
63 | 3.15 | 1.31 | 49.5 | 0.25 | 1.28 | 3.85 | 17.57 | 47.49 | 55.61 | 21.09 | 34.52 | 2.98 | 3 | 2.83 | 3 | 1.7 | 0.94 | 20.54 | 4.03 | -0.02
64 | 3.2 | 1.35 | 48.8 | 0.24 | 1.32 | 3.61 | 17.54 | 45.77 | 56.49 | 21.58 | 34.91 | 2.95 | 3 | 2.8 | 3 | 1.7 | 0.93 | 21.26 | 3.77 | -0.02
65 | 3.25 | 1.31 | 45.1 | 0.25 | 1.32 | 3.56 | 17.52 | 45.69 | 57.37 | 22.07 | 35.3 | 2.95 | 3 | 2.79 | 3 | 1.7 | 0.93 | 21.13 | 3.73 | -0.02
66 | 3.3 | 1.29 | 46.9 | 0.27 | 1.27 | 3.65 | 17.49 | 46.91 | 58.24 | 22.56 | 35.68 | 2.97 | 3 | 2.82 | 3 | 1.7 | 0.94 | 20.28 | 3.83 | -0.02
67 | 3.35 | 1.2 | 46.7 | 0.26 | 1.29 | 3.68 | 17.52 | 46.75 | 59.12 | 23.05 | 36.06 | 2.96 | 3 | 2.81 | 3 | 1.7 | 0.94 | 20.6 | 3.86 | -0.02
68 | 3.4 | 1.37 | 48.6 | 0.26 | 1.27 | 3.81 | 17.54 | 47.6 | 60 | 23.54 | 36.45 | 2.98 | 3 | 2.83 | 3 | 1.7 | 0.95 | 20.3 | 4 | -0.02
69 | 3.45 | 1.24 | 49.8 | 0.25 | 1.3 | 3.74 | 17.55 | 46.9 | 60.87 | 24.03 | 36.84 | 2.97 | 3 | 2.82 | 3 | 1.7 | 0.94 | 20.73 | 3.93 | -0.02
70 | 3.5 | 1.28 | 47.2 | 0.26 | 1.3 | 3.69 | 17.54 | 46.56 | 61.75 | 24.53 | 37.23 | 2.96 | 3 | 2.81 | 3 | 1.7 | 0.94 | 20.83 | 3.87 | -0.02
71 | 3.55 | 1.39 | 47.1 | 0.24 | 1.33 | 3.52 | 17.52 | 45.44 | 62.63 | 25.02 | 37.61 | 2.94 | 3 | 2.79 | 4 | 1.7 | 0.93 | 21.26 | 3.7 | -0.02
72 | 3.6 | 1.32 | 46.3 | 0.29 | 1.39 | 3.32 | 17.52 | 43.62 | 63.5 | 25.51 | 38 | 2.91 | 3 | 2.76 | 4 | 1.7 | 0.92 | 22.26 | 3.48 | -0.02
73 | 3.65 | 1.46 | 45 | 0.24 | 1.33 | 3.37 | 17.47 | 44.86 | 64.38 | 26 | 38.38 | 2.93 | 3 | 2.78 | 4 | 1.7 | 0.93 | 21.18 | 3.55 | -0.02
74 | 3.7 | 1.2 | 43 | 0.26 | 1.27 | 3.47 | 17.43 | 46.32 | 65.25 | 26.49 | 38.76 | 2.95 | 3 | 2.81 | 3 | 1.7 | 0.94 | 20.16 | 3.66 | -0.02
75 | 3.75 | 1.14 | 44 | 0.26 | 1.17 | 3.64 | 17.36 | 48.9 | 66.12 | 26.98 | 39.14 | 3 | 3 | 2.85 | 3 | 1.7 | 0.95 | 18.47 | 3.86 | -0.02
76 | 3.8 | 1.16 | 40.4 | 0.27 | 1.18 | 3.47 | 17.33 | 47.83 | 66.98 | 27.47 | 39.51 | 2.98 | 3 | 2.83 | 3 | 1.7 | 0.95 | 18.73 | 3.68 | -0.02
77 | 3.85 | 1.25 | 38.8 | 0.24 | 1.2 | 3.22 | 17.27 | 46.31 | 67.84 | 27.96 | 39.89 | 2.95 | 3 | 2.81 | 4 | 1.7 | 0.94 | 19.05 | 3.41 | -0.02
78 | 3.9 | 1.2 | 37.1 | 0.25 | 1.27 | 3.08 | 17.29 | 44.54 | 68.71 | 28.45 | 40.26 | 2.92 | 3 | 2.77 | 4 | 1.7 | 0.93 | 20.1 | 3.26 | -0.02
79 | 3.95 | 1.35 | 41.2 | 0.25 | 1.19 | 3.24 | 17.25 | 46.78 | 69.57 | 28.94 | 40.63 | 2.96 | 3 | 2.81 | 4 | 1.7 | 0.94 | 18.74 | 3.45 | -0.03
80 | 4 | 1.01 | 37.2 | 0.26 | 1.09 | 3.42 | 17.19 | 49.5 | 70.43 | 29.43 | 41 | 3 | 3 | 2.86 | 3 | 1.7 | 0.96 | 17.16 | 3.66 | -0.03
81 | 4.05 | 0.92 | 33.8 | 0.27 | 0.93 | 3.58 | 16.99 | 54.3 | 71.28 | 29.92 | 41.36 | 3.07 | 3 | 2.94 | 3 | 1.7 | 0.99 | 14.35 | 3.88 | -0.03
82 | 4.1 | 0.85 | 28.6 | 0.26 | 0.89 | 3.49 | 16.89 | 55.03 | 72.13 | 30.41 | 41.71 | 3.08 | 3 | 2.95 | 3 | 1.7 | 0.99 | 13.67 | 3.8 | -0.04
83 | 4.15 | 0.89 | 30.5 | 0.25 | 0.92 | 3.26 | 16.87 | 52.87 | 72.97 | 30.9 | 42.07 | 3.05 | 3 | 2.91 | 3 | 1.7 | 0.98 | 14.27 | 3.54 | -0.04
84 | 4.2 | 1.03 | 31.2 | 0.28 | 0.91 | 3.45 | 16.92 | 54.14 | 73.82 | 31.39 | 42.42 | 3.07 | 3 | 2.93 | 3 | 1.7 | 0.99 | 14.09 | 3.75 | -0.04
85 | 4.25 | 0.82 | 32.8 | 0.25 | 0.9 | 3.49 | 16.91 | 54.87 | 74.66 | 31.88 | 42.78 | 3.08 | 3 | 2.95 | 3 | 1.7 | 0.99 | 13.79 | 3.81 | -0.04
86 | 4.3 | 0.84 | 30 | 0.26 | 0.87 | 3.64 | 16.9 | 56.52 | 75.51 | 32.37 | 43.13 | 3.1 | 3 | 2.97 | 3 | 1.7 | 1 | 13.27 | 3.99 | -0.04
87 | 4.35 | 0.94 | 31.9 | 0.39 | 0.89 | 3.37 | 16.85 | 54.62 | 76.35 | 32.86 | 43.48 | 3.07 | 3 | 2.94 | 3 | 1.7 | 0.99 | 13.6 | 3.69 | -0.04
88 | 4.4 | 0.88 | 27.7 | 0.36 | 0.97 | 2.99 | 16.85 | 50.42 | 77.19 | 33.35 | 43.84 | 3.01 | 3 | 2.87 | 3 | 1.7 | 0.97 | 14.98 | 3.25 | -0.04
89 | 4.45 | 1.09 | 27.4 | 0.39 | 0.99 | 2.84 | 16.83 | 49.05 | 78.03 | 33.84 | 44.19 | 2.99 | 3 | 2.85 | 3 | 1.7 | 0.96 | 15.36 | 3.08 | -0.04
90 | 4.5 | 1.01 | 29.4 | 0.38 | 1.1 | 2.7 | 16.93 | 45.88 | 78.88 | 34.34 | 44.54 | 2.94 | 3 | 2.8 | 4 | 1.7 | 0.94 | 17.19 | 2.91 | -0.03
91 | 4.55 | 1.21 | 32.6 | 0.4 | 1.17 | 2.91 | 17.11 | 45.73 | 79.73 | 34.83 | 44.91 | 2.94 | 3 | 2.8 | 4 | 1.7 | 0.94 | 18.29 | 3.12 | -0.03
92 | 4.6 | 1.29 | 40.2 | 0.43 | 1.2 | 3.21 | 17.26 | 46.64 | 80.6 | 35.32 | 45.28 | 2.95 | 3 | 2.81 | 4 | 1.7 | 0.94 | 18.84 | 3.44 | -0.03
93 | 4.65 | 1.11 | 43 | 0.39 | 1.21 | 3.59 | 17.39 | 48.4 | 81.47 | 35.81 | 45.66 | 2.98 | 3 | 2.84 | 3 | 1.7 | 0.95 | 18.88 | 3.84 | -0.03
94 | 4.7 | 1.22 | 46.6 | 0.38 | 1.18 | 3.88 | 17.45 | 50.2 | 82.34 | 36.3 | 46.04 | 3.01 | 3 | 2.87 | 3 | 1.7 | 0.97 | 18.47 | 4.17 | -0.03
95 | 4.75 | 1.22 | 48.2 | 0.4 | 1.22 | 3.66 | 17.44 | 48.56 | 83.21 | 36.79 | 46.42 | 2.98 | 3 | 2.84 | 3 | 1.7 | 0.96 | 19.07 | 3.93 | -0.03
96 | 4.8 | 1.22 | 39.3 | 0.45 | 1.24 | 3.42 | 17.39 | 47.04 | 84.08 | 37.28 | 46.8 | 2.96 | 3 | 2.82 | 3 | 1.7 | 0.95 | 19.45 | 3.67 | -0.03
97 | 4.85 | 1.29 | 40.1 | 0.45 | 1.17 | 3.37 | 17.27 | 48.28 | 84.94 | 37.77 | 47.18 | 2.98 | 3 | 2.84 | 3 | 1.7 | 0.95 | 18.15 | 3.64 | -0.03
98 | 4.9 | 0.99 | 38.6 | 0.5 | 1.11 | 3.41 | 17.21 | 49.57 | 85.8 | 38.26 | 47.55 | 3 | 3 | 2.86 | 3 | 1.7 | 0.96 | 17.24 | 3.69 | -0.04
99 | 4.95 | 1.06 | 35.1 | 0.55 | 1 | 3.55 | 17.1 | 52.81 | 86.66 | 38.75 | 47.91 | 3.04 | 3 | 2.91 | 3 | 1.7 | 0.98 | 15.38 | 3.88 | -0.04
100 | 5 | 0.96 | 33.1 | 0.55 | 1 | 3.45 | 17.07 | 52.36 | 87.51 | 39.24 | 48.27 | 3.03 | 3 | 2.91 | 3 | 1.7 | 0.98 | 15.37 | 3.78 | -0.04
101 | 5.05 | 0.99 | 35.6 | 0.57 | 0.9 | 3.84 | 17.02 | 57.08 | 88.36 | 39.73 | 48.63 | 3.1 | 3 | 2.98 | 3 | 1.7 | 1 | 13.62 | 4.25 | -0.05
102 | 5.1 | 0.75 | 34.9 | 0.55 | 0.86 | 4.1 | 17.04 | 59.49 | 89.22 | 40.22 | 48.99 | 3.13 | 3 | 3.01 | 3 | 1.7 | 1 | 12.99 | 4.58 | -0.05
103 | 5.15 | 0.85 | 35.8 | 0.58 | 0.79 | 4.38 | 16.98 | 63.33 | 90.06 | 40.71 | 49.35 | 3.18 | 3 | 3.07 | 3 | 1.7 | 1 | 11.75 | 4.95 | -0.06
104 | 5.2 | 0.77 | 33.2 | 0.64 | 0.8 | 4.32 | 16.98 | 62.75 | 90.91 | 41.2 | 49.71 | 3.17 | 3 | 3.06 | 3 | 1.7 | 1 | 11.9 | 4.88 | -0.06
105 | 5.25 | 0.78 | 34.8 | 0.63 | 0.86 | 4.1 | 17.02 | 59.85 | 91.76 | 41.69 | 50.07 | 3.13 | 3 | 3.02 | 3 | 1.7 | 1 | 12.84 | 4.6 | -0.05
106 | 5.3 | 1.02 | 37.5 | 0.64 | 0.94 | 3.94 | 17.12 | 56.48 | 92.62 | 42.18 | 50.44 | 3.09 | 3 | 2.97 | 3 | 1.7 | 1 | 14.28 | 4.36 | -0.05
107 | 5.35 | 1.03 | 39.1 | 0.64 | 1.04 | 3.72 | 17.21 | 53.02 | 93.48 | 42.67 | 50.81 | 3.04 | 3 | 2.92 | 3 | 1.7 | 0.99 | 15.88 | 4.09 | -0.04
108 | 5.4 | 1.07 | 39.6 | 0.66 | 1.06 | 3.75 | 17.25 | 52.6 | 94.34 | 43.16 | 51.18 | 3.04 | 3 | 2.91 | 3 | 1.7 | 0.98 | 16.26 | 4.11 | -0.04
109 | 5.45 | 1.09 | 40.8 | 0.65 | 1.08 | 3.89 | 17.32 | 52.89 | 95.21 | 43.65 | 51.56 | 3.04 | 3 | 2.91 | 3 | 1.7 | 0.99 | 16.52 | 4.26 | -0.04
110 | 5.5 | 1.08 | 45.6 | 0.66 | 1.03 | 4.28 | 17.36 | 55.74 | 96.08 | 44.15 | 51.93 | 3.08 | 3 | 2.96 | 3 | 1.7 | 1 | 15.73 | 4.72 | -0.05
111 | 5.55 | 0.93 | 46.2 | 0.64 | 0.98 | 4.7 | 17.39 | 58.83 | 96.95 | 44.64 | 52.31 | 3.12 | 3 | 3.01 | 3 | 1.7 | 1 | 14.87 | 5.21 | -0.05
112 | 5.6 | 0.94 | 46.8 | 0.64 | 0.91 | 5.08 | 17.37 | 62.44 | 97.82 | 45.13 | 52.69 | 3.17 | 3 | 3.06 | 3 | 1.7 | 1 | 13.68 | 5.69 | -0.05
113 | 5.65 | 0.87 | 46.3 | 0.64 | 0.88 | 5.01 | 17.29 | 63.26 | 98.68 | 45.62 | 53.06 | 3.18 | 3 | 3.07 | 3 | 1.7 | 1 | 13.11 | 5.64 | -0.06
114 | 5.7 | 0.83 | 39.1 | 0.65 | 0.89 | 4.62 | 17.21 | 61.54 | 99.54 | 46.11 | 53.43 | 3.15 | 3 | 3.04 | 3 | 1.7 | 1 | 13.21 | 5.21 | -0.06
115 | 5.75 | 0.96 | 37.6 | 0.67 | 0.81 | 4.63 | 17.08 | 64.16 | 100.4 | 46.6 | 53.8 | 3.18 | 3 | 3.08 | 3 | 1.7 | 1 | 11.96 | 5.28 | -0.06
116 | 5.8 | 0.65 | 36.3 | 0.64 | 0.77 | 4.84 | 17.06 | 66.63 | 101.25 | 47.09 | 54.16 | 3.21 | 3 | 3.12 | 3 | 1.7 | 1 | 11.28 | 5.56 | -0.07
117 | 5.85 | 0.71 | 38.3 | 0.65 | 0.71 | 5.17 | 17.01 | 70.67 | 102.1 | 47.58 | 54.52 | 3.26 | 3 | 3.17 | 3 | 1.7 | 1 | 10.26 | 6.03 | -0.08
118 | 5.9 | 0.78 | 36 | 0.64 | 0.86 | 4.34 | 17.09 | 61.5 | 102.95 | 48.07 | 54.88 | 3.15 | 3 | 3.04 | 3 | 1.7 | 1 | 12.65 | 4.93 | -0.06
119 | 5.95 | 1.08 | 37.2 | 0.68 | 0.95 | 3.9 | 17.12 | 56.74 | 103.81 | 48.56 | 55.25 | 3.09 | 3 | 2.97 | 3 | 1.7 | 1 | 14.14 | 4.38 | -0.06
120 | 6 | 0.98 | 37.5 | 0.66 | 1.02 | 3.8 | 17.21 | 54.25 | 104.67 | 49.05 | 55.62 | 3.05 | 3 | 2.94 | 3 | 1.7 | 1 | 15.42 | 4.23 | -0.05
121 | 6.05 | 1.01 | 42 | 0.78 | 0.94 | 4.34 | 17.23 | 59.11 | 105.53 | 49.54 | 55.99 | 3.12 | 3 | 3.01 | 3 | 1.7 | 1 | 13.95 | 4.9 | -0.06
122 | 6.1 | 0.82 | 42.6 | 0.76 | 0.98 | 4.25 | 17.28 | 57.4 | 106.39 | 50.03 | 56.36 | 3.1 | 3 | 2.98 | 3 | 1.7 | 1 | 14.72 | 4.77 | -0.06
123 | 6.15 | 1.12 | 40.8 | 0.79 | 0.99 | 4.36 | 17.31 | 57.71 | 107.26 | 50.52 | 56.74 | 3.1 | 3 | 2.99 | 3 | 1.7 | 1 | 14.81 | 4.89 | -0.06
124 | 6.2 | 1.03 | 46 | 0.79 | 1.03 | 4.27 | 17.36 | 56.24 | 108.13 | 51.01 | 57.12 | 3.08 | 3 | 2.97 | 3 | 1.7 | 1 | 15.53 | 4.77 | -0.05
125 | 6.25 | 0.95 | 45.7 | 0.77 | 0.94 | 4.7 | 17.32 | 60.79 | 108.99 | 51.5 | 57.49 | 3.14 | 3 | 3.03 | 3 | 1.7 | 1 | 13.89 | 5.32 | -0.06
126 | 6.3 | 0.83 | 40.5 | 0.77 | 0.85 | 4.82 | 17.19 | 64.29 | 109.85 | 51.99 | 57.86 | 3.18 | 3 | 3.08 | 3 | 1.7 | 1 | 12.36 | 5.54 | -0.07
127 | 6.35 | 0.76 | 36.2 | 0.76 | 0.83 | 4.26 | 17.01 | 62.66 | 110.7 | 52.48 | 58.22 | 3.16 | 3 | 3.06 | 3 | 1.7 | 1 | 12.01 | 4.92 | -0.07
128 | 6.4 | 0.89 | 28.9 | 0.78 | 0.86 | 3.73 | 16.92 | 58.93 | 111.55 | 52.97 | 58.58 | 3.11 | 3 | 3.01 | 3 | 1.7 | 1 | 12.62 | 4.28 | -0.07
129 | 6.45 | 0.94 | 31.4 | 0.81 | 0.84 | 3.62 | 16.85 | 59.28 | 112.39 | 53.46 | 58.93 | 3.11 | 3 | 3.01 | 3 | 1.7 | 1 | 12.21 | 4.18 | -0.07
130 | 6.5 | 0.69 | 31 | 0.77 | 0.81 | 3.66 | 16.8 | 60.74 | 113.23 | 53.96 | 59.28 | 3.13 | 3 | 3.03 | 3 | 1.7 | 1 | 11.64 | 4.26 | -0.08
131 | 6.55 | 0.79 | 26.2 | 0.8 | 0.77 | 3.48 | 16.67 | 61.3 | 114.07 | 54.45 | 59.62 | 3.13 | 3 | 3.04 | 3 | 1.7 | 1 | 11 | 4.08 | -0.08
132 | 6.6 | 0.83 | 23.1 | 0.8 | 0.83 | 2.93 | 16.58 | 56.31 | 114.89 | 54.94 | 59.96 | 3.06 | 3 | 2.97 | 3 | 1.69 | 1 | 11.87 | 3.4 | -0.08
133 | 6.65 | 0.86 | 23.3 | 0.79 | 0.86 | 2.65 | 16.53 | 53.65 | 115.72 | 55.43 | 60.29 | 3.02 | 3 | 2.93 | 3 | 1.68 | 0.99 | 12.36 | 3.06 | -0.07
134 | 6.7 | 0.9 | 22.2 | 0.79 | 0.82 | 2.6 | 16.43 | 54.92 | 116.54 | 55.92 | 60.63 | 3.04 | 3 | 2.95 | 3 | 1.67 | 1 | 11.61 | 3.03 | -0.08
135 | 6.75 | 0.7 | 18.4 | 0.77 | 0.76 | 2.47 | 16.26 | 56.59 | 117.36 | 56.41 | 60.95 | 3.06 | 3 | 2.97 | 3 | 1.66 | 1 | 10.55 | 2.92 | -0.09
136 | 6.8 | 0.68 | 15.8 | 0.76 | 0.73 | 2.36 | 16.14 | 57.42 | 118.16 | 56.9 | 61.26 | 3.06 | 3 | 2.98 | 3 | 1.65 | 1 | 9.93 | 2.82 | -0.09
137 | 6.85 | 0.8 | 17.3 | 0.77 | 0.88 | 2.92 | 16.67 | 55.4 | 119 | 57.39 | 61.61 | 3.04 | 3 | 2.95 | 3 | 1.64 | 1 | 12.3 | 3.38 | -0.07
138 | 6.9 | 1.15 | 43.7 | 0.79 | 1.73 | 1.96 | 17.26 | 34.98 | 119.86 | 57.88 | 61.98 | 2.7 | 4 | 2.59 | 4 | 1.53 | 0.87 | 24.41 | 2.11 | -0.04
139 | 6.95 | 3.25 | 41 | 0.94 | 3.8 | 1.21 | 17.9 | 18.85 | 120.75 | 58.37 | 62.38 | 2.3 | 5 | 2.2 | 5 | 1.42 | 0.72 | 51.47 | 1.24 | -0.02
140 | 7 | 7.01 | 52.8 | 1.07 | 4.57 | 1.13 | 18.1 | 16.34 | 121.66 | 58.86 | 62.8 | 2.22 | 5 | 2.12 | 5 | 1.39 | 0.69 | 61.05 | 1.16 | -0.01
141 | 7.05 | 3.46 | 60.6 | 1.06 | 3.99 | 1.43 | 18.17 | 19.86 | 122.57 | 59.35 | 63.22 | 2.32 | 5 | 2.23 | 5 | 1.41 | 0.73 | 53.84 | 1.47 | -0.02
142 | 7.1 | 1.5 | 57.7 | 1.06 | 1.97 | 2.65 | 17.8 | 36.82 | 123.46 | 59.84 | 63.62 | 2.73 | 4 | 2.63 | 4 | 1.51 | 0.88 | 27.5 | 2.82 | -0.03
143 | 7.15 | 0.95 | 38.1 | 1.06 | 1.14 | 3.33 | 17.22 | 51.55 | 124.32 | 60.33 | 63.99 | 2.98 | 3 | 2.89 | 3 | 1.57 | 0.98 | 15.81 | 3.73 | -0.06
144 | 7.2 | 0.98 | 18.3 | 1.08 | 0.91 | 2.8 | 16.67 | 55.01 | 125.15 | 60.82 | 64.33 | 3.02 | 3 | 2.95 | 3 | 1.58 | 1 | 12.15 | 3.24 | -0.08
145 | 7.25 | 0.79 | 19.7 | 1.06 | 1.02 | 1.91 | 16.41 | 46.56 | 125.97 | 61.31 | 64.66 | 2.89 | 4 | 2.81 | 4 | 1.53 | 0.95 | 13.54 | 2.18 | -0.07
146 | 7.3 | 1.29 | 20.4 | 1.05 | 1.76 | 1.13 | 16.64 | 29.58 | 126.8 | 61.8 | 65 | 2.57 | 4 | 2.48 | 5 | 1.44 | 0.83 | 23.25 | 1.21 | -0.04
147 | 7.35 | 3.2 | 19.4 | 1.08 | 4.08 | 0.56 | 17.12 | 13.21 | 127.66 | 62.29 | 65.37 | 2.1 | 5 | 2.01 | 6 | 1.33 | 0.65 | 51.86 | 0.57 | -0.02
148 | 7.4 | 7.76 | 28.3 | 1.11 | 7.02 | 0.49 | 17.8 | 5 | 128.55 | 62.78 | 65.77 | 1.86 | 6 | 1.78 | 6 | 1.28 | 0.56 | 86.76 | 0.5 | -0.01
149 | 7.45 | 10.11 | 54.8 | 1.12 | 9.03 | 0.52 | 18.25 | 6.28 | 129.46 | 63.27 | 66.19 | 1.78 | 6 | 1.71 | 6 | 1.26 | 0.53 | 110.21 | 0.52 | -0.01
150 | 7.5 | 9.21 | 56.4 | 1.1 | 9.96 | 0.58 | 18.53 | 6.14 | 130.39 | 63.77 | 66.62 | 1.77 | 6 | 1.7 | 6 | 1.25 | 0.53 | 121.2 | 0.58 | -0.01
151 | 7.55 | 10.56 | 60.9 | 1.1 | 10.5 | 0.62 | 18.69 | 6.17 | 131.32 | 64.26 | 67.07 | 1.77 | 6 | 1.7 | 6 | 1.25 | 0.53 | 127.48 | 0.63 | -0.01
152 | 7.6 | 11.74 | 78.2 | 1.04 | 11.34 | 0.73 | 19 | 6.49 | 132.27 | 64.75 | 67.53 | 1.79 | 6 | 1.72 | 6 | 1.24 | 0.54 | 137.66 | 0.74 | -0.01
153 | 7.65 | 11.73 | 109.3 | 1.04 | 11.79 | 0.93 | 19.34 | 7.57 | 133.24 | 65.24 | 68 | 1.84 | 6 | 1.77 | 6 | 1.25 | 0.56 | 143.75 | 0.94 | -0.01
154 | 7.7 | 11.89 | 141.1 | 1.12 | 11.96 | 1.08 | 19.53 | 8.42 | 134.22 | 65.73 | 68.49 | 1.88 | 6 | 1.81 | 6 | 1.25 | 0.57 | 146.18 | 1.1 | -0.01
155 | 7.75 | 12.26 | 138.1 | 1.13 | 12.27 | 1.06 | 19.55 | 8.14 | 135.19 | 66.22 | 68.98 | 1.86 | 6 | 1.8 | 6 | 1.25 | 0.57 | 149.16 | 1.07 | -0.01
156 | 7.8 | 12.67 | 111.1 | 1.13 | 11.7 | 0.99 | 19.4 | 8.08 | 136.16 | 66.71 | 69.46 | 1.86 | 6 | 1.8 | 6 | 1.24 | 0.57 | 141.54 | 1 | -0.01
157 | 7.85 | 10.18 | 99.2 | 1.14 | 10.65 | 0.85 | 19.08 | 7.87 | 137.12 | 67.2 | 69.92 | 1.85 | 6 | 1.79 | 6 | 1.23 | 0.57 | 127.98 | 0.87 | -0.01
158 | 7.9 | 9.1 | 62.8 | 1.12 | 10.92 | 0.67 | 18.85 | 6.47 | 138.06 | 67.69 | 70.37 | 1.78 | 6 | 1.72 | 6 | 1.22 | 0.54 | 129.49 | 0.68 | -0.01
159 | 7.95 | 13.47 | 58.2 | 1.13 | 11.45 | 0.54 | 18.66 | 5.17 | 138.99 | 68.18 | 70.81 | 1.71 | 6 | 1.65 | 6 | 1.2 | 0.51 | 134.14 | 0.54 | -0.01
160 | 8 | 11.78 | 63.7 | 1.14 | 11.01 | 0.57 | 18.67 | 5.7 | 139.93 | 68.67 | 71.26 | 1.74 | 6 | 1.68 | 6 | 1.2 | 0.52 | 129.07 | 0.58 | -0.01
161 | 8.05 | 7.79 | 67.3 | 1.14 | 7.99 | 0.82 | 18.59 | 9.83 | 140.86 | 69.16 | 71.7 | 1.94 | 6 | 1.88 | 6 | 1.23 | 0.6 | 95.3 | 0.83 | -0.01
162 | 8.1 | 4.39 | 64.5 | 1.12 | 4.91 | 1.3 | 18.38 | 17.75 | 141.78 | 69.65 | 72.13 | 2.23 | 5 | 2.16 | 5 | 1.27 | 0.71 | 59.94 | 1.34 | -0.01
163 | 8.15 | 2.56 | 59.5 | 1.13 | 3.26 | 1.86 | 18.16 | 26.36 | 142.68 | 70.14 | 72.54 | 2.46 | 5 | 2.4 | 5 | 1.31 | 0.8 | 40.24 | 1.94 | -0.02
164 | 8.2 | 2.84 | 57.8 | 1.16 | 3.84 | 1.54 | 18.2 | 22.34 | 143.59 | 70.63 | 72.96 | 2.36 | 5 | 2.29 | 5 | 1.28 | 0.76 | 46.87 | 1.6 | -0.02
165 | 8.25 | 6.13 | 60.6 | 1.13 | 5.87 | 1.02 | 18.37 | 14.13 | 144.51 | 71.12 | 73.39 | 2.1 | 5 | 2.04 | 6 | 1.24 | 0.66 | 70.02 | 1.04 | -0.01
166 | 8.3 | 8.64 | 60.7 | 1.15 | 8.33 | 0.76 | 18.57 | 9.2 | 145.44 | 71.61 | 73.83 | 1.9 | 6 | 1.85 | 6 | 1.21 | 0.59 | 97.35 | 0.77 | -0.01
167 | 8.35 | 10.21 | 67.5 | 1.13 | 10.28 | 0.64 | 18.69 | 6.78 | 146.38 | 72.1 | 74.27 | 1.79 | 6 | 1.73 | 6 | 1.19 | 0.55 | 118.55 | 0.64 | -0.01
168 | 8.4 | 11.99 | 67.7 | 1.14 | 11.95 | 0.58 | 18.81 | 5.39 | 147.32 | 72.59 | 74.72 | 1.71 | 6 | 1.66 | 6 | 1.17 | 0.52 | 136.45 | 0.58 | -0.01
169 | 8.45 | 13.65 | 71.7 | 1.16 | 13.61 | 0.55 | 18.96 | 4.47 | 148.26 | 73.08 | 75.18 | 1.65 | 6 | 1.61 | 6 | 1.16 | 0.5 | 154.17 | 0.56 | -0.01
170 | 8.5 | 15.18 | 87 | 1.15 | 15.5 | 0.56 | 19.17 | 3.8 | 149.22 | 73.58 | 75.65 | 1.61 | 6 | 1.56 | 6 | 1.15 | 0.48 | 174.53 | 0.56 | 0
171 | 8.55 | 17.68 | 100.2 | 1.17 | 18.19 | 0.51 | 19.32 | 2.72 | 150.19 | 74.07 | 76.12 | 1.53 | 6 | 1.49 | 6 | 1.14 | 0.46 | 202.83 | 0.52 | 0
172 | 8.6 | 21.71 | 93.1 | 1.11 | 21.26 | 0.49 | 19.51 | 1.9 | 151.16 | 74.56 | 76.61 | 1.47 | 6 | 1.43 | 6 | 1.13 | 0.43 | 235.17 | 0.5 | 0
173 | 8.65 | 24.4 | 121.2 | 1.12 | 24.23 | 0.49 | 19.71 | 1.4 | 152.15 | 75.05 | 77.1 | 1.42 | 6 | 1.39 | 6 | 1.12 | 0.42 | 266.3 | 0.5 | 0
174 | 8.7 | 26.57 | 144.4 | 1.13 | 26.21 | 0.53 | 19.91 | 1.32 | 153.15 | 75.54 | 77.61 | 1.42 | 6 | 1.38 | 6 | 1.12 | 0.42 | 287.24 | 0.53 | 0
175 | 8.75 | 27.65 | 147.7 | 1.12 | 27.55 | 0.53 | 19.98 | 1.15 | 154.14 | 76.03 | 78.12 | 1.4 | 6 | 1.37 | 6 | 1.11 | 0.41 | 300.84 | 0.53 | 0
176 | 8.8 | 28.44 | 142.3 | 1.12 | 28.1 | 0.51 | 19.99 | 1.02 | 155.14 | 76.52 | 78.63 | 1.39 | 6 | 1.36 | 6 | 1.11 | 0.41 | 305.69 | 0.52 | 0
177 | 8.85 | 28.21 | 143.4 | 1.12 | 27.95 | 0.51 | 19.97 | 1.01 | 156.14 | 77.01 | 79.13 | 1.38 | 6 | 1.36 | 6 | 1.11 | 0.41 | 303.29 | 0.51 | 0
178 | 8.9 | 27.21 | 141.1 | 1.13 | 26.99 | 0.53 | 19.96 | 1.29 | 157.14 | 77.5 | 79.64 | 1.41 | 6 | 1.38 | 6 | 1.11 | 0.42 | 292.68 | 0.53 | 0
179 | 8.95 | 25.55 | 146 | 1.15 | 25.61 | 0.55 | 19.93 | 1.64 | 158.14 | 77.99 | 80.15 | 1.44 | 6 | 1.41 | 6 | 1.11 | 0.43 | 277.61 | 0.56 | 0
180 | 9 | 24.07 | 138.1 | 1.13 | 24.8 | 0.57 | 19.92 | 1.89 | 159.13 | 78.48 | 80.65 | 1.46 | 6 | 1.43 | 6 | 1.1 | 0.43 | 268.5 | 0.58 | 0
181 | 9.05 | 24.77 | 141.3 | 1.16 | 23.82 | 0.57 | 19.85 | 2.04 | 160.13 | 78.97 | 81.15 | 1.47 | 6 | 1.44 | 6 | 1.1 | 0.44 | 257.42 | 0.57 | 0
182 | 9.1 | 22.62 | 126.6 | 1.13 | 22.48 | 0.54 | 19.7 | 2.09 | 161.11 | 79.46 | 81.65 | 1.47 | 6 | 1.45 | 6 | 1.1 | 0.44 | 242.27 | 0.54 | 0
183 | 9.15 | 20.05 | 94.9 | 1.16 | 20.95 | 0.47 | 19.43 | 1.91 | 162.08 | 79.95 | 82.13 | 1.46 | 6 | 1.43 | 6 | 1.1 | 0.44 | 224.86 | 0.47 | 0
184 | 9.2 | 20.19 | 72.1 | 1.11 | 20.04 | 0.39 | 19.14 | 1.51 | 163.04 | 80.44 | 82.6 | 1.42 | 6 | 1.4 | 6 | 1.09 | 0.42 | 213.92 | 0.39 | 0
185 | 9.25 | 19.88 | 65.6 | 1.13 | 19.89 | 0.34 | 19 | 1.22 | 163.99 | 80.93 | 83.06 | 1.4 | 6 | 1.37 | 6 | 1.09 | 0.41 | 211.38 | 0.35 | 0
186 | 9.3 | 19.59 | 67.9 | 1.16 | 20.16 | 0.34 | 18.99 | 1.12 | 164.94 | 81.42 | 83.52 | 1.39 | 6 | 1.37 | 6 | 1.08 | 0.41 | 213.67 | 0.34 | 0
187 | 9.35 | 21.01 | 70.3 | 1.16 | 20.35 | 0.35 | 19.05 | 1.19 | 165.89 | 81.91 | 83.98 | 1.4 | 6 | 1.37 | 6 | 1.08 | 0.41 | 215.32 | 0.35 | 0
188 | 9.4 | 20.45 | 75.8 | 1.17 | 21.09 | 0.38 | 19.2 | 1.27 | 166.85 | 82.4 | 84.45 | 1.4 | 6 | 1.38 | 6 | 1.08 | 0.42 | 222.8 | 0.38 | 0
189 | 9.45 | 21.81 | 93.4 | 1.17 | 22.45 | 0.41 | 19.39 | 1.28 | 167.82 | 82.89 | 84.93 | 1.4 | 6 | 1.38 | 6 | 1.08 | 0.42 | 236.7 | 0.42 | 0
190 | 9.5 | 25.08 | 108.4 | 1.17 | 24.32 | 0.45 | 19.62 | 1.27 | 168.8 | 83.39 | 85.42 | 1.4 | 6 | 1.38 | 6 | 1.07 | 0.42 | 255.97 | 0.46 | 0
191 | 9.55 | 26.07 | 128.7 | 1.17 | 25.65 | 0.48 | 19.77 | 1.26 | 169.79 | 83.88 | 85.91 | 1.4 | 6 | 1.38 | 6 | 1.07 | 0.42 | 269.36 | 0.48 | 0
192 | 9.6 | 25.79 | 132.1 | 1.17 | 25.27 | 0.53 | 19.85 | 1.64 | 170.78 | 84.37 | 86.42 | 1.43 | 6 | 1.41 | 6 | 1.07 | 0.43 | 265.25 | 0.53 | 0
193 | 9.65 | 23.95 | 138.9 | 1.17 | 24.16 | 0.55 | 19.84 | 2 | 171.77 | 84.86 | 86.92 | 1.46 | 6 | 1.44 | 6 | 1.07 | 0.44 | 253.34 | 0.56 | 0
194 | 9.7 | 22.75 | 129.2 | 1.07 | 22.85 | 0.55 | 19.74 | 2.2 | 172.76 | 85.35 | 87.41 | 1.47 | 6 | 1.45 | 6 | 1.07 | 0.45 | 239.11 | 0.55 | 0
195 | 9.75 | 21.86 | 105.8 | 1.09 | 22.15 | 0.51 | 19.62 | 2.13 | 173.74 | 85.84 | 87.9 | 1.46 | 6 | 1.45 | 6 | 1.07 | 0.45 | 231.02 | 0.52 | 0
196 | 9.8 | 21.83 | 106.9 | 1.09 | 21.54 | 0.5 | 19.54 | 2.14 | 174.72 | 86.33 | 88.39 | 1.46 | 6 | 1.45 | 6 | 1.06 | 0.45 | 224.06 | 0.5 | 0
197 | 9.85 | 20.92 | 108 | 1.08 | 20.58 | 0.52 | 19.52 | 2.5 | 175.69 | 86.82 | 88.88 | 1.49 | 6 | 1.48 | 6 | 1.06 | 0.46 | 213.82 | 0.52 | 0
198 | 9.9 | 19 | 104.4 | 1.08 | 19.16 | 0.5 | 19.37 | 2.73 | 176.66 | 87.31 | 89.35 | 1.51 | 6 | 1.49 | 6 | 1.06 | 0.46 | 198.55 | 0.51 | 0
199 | 9.95 | 17.55 | 75.8 | 1.07 | 18.18 | 0.46 | 19.2 | 2.72 | 177.62 | 87.8 | 89.82 | 1.51 | 6 | 1.49 | 6 | 1.06 | 0.46 | 187.86 | 0.47 | 0
200 | 10 | 17.99 | 73.3 | 1.09 | 17.47 | 0.43 | 19.06 | 2.67 | 178.58 | 88.29 | 90.29 | 1.5 | 6 | 1.49 | 6 | 1.05 | 0.46 | 179.95 | 0.44 | -0.01
201 | 10.05 | 16.86 | 76.8 | 1.06 | 16.79 | 0.45 | 19.05 | 3.04 | 179.53 | 88.78 | 90.75 | 1.53 | 6 | 1.51 | 6 | 1.05 | 0.47 | 172.69 | 0.46 | -0.01
202 | 10.1 | 15.52 | 77.1 | 1.06 | 15.52 | 0.48 | 18.99 | 3.68 | 180.48 | 89.27 | 91.21 | 1.57 | 6 | 1.56 | 6 | 1.05 | 0.49 | 159.41 | 0.48 | -0.01
203 | 10.15 | 14.19 | 68.7 | 1.05 | 14.38 | 0.48 | 18.87 | 4.11 | 181.42 | 89.76 | 91.66 | 1.59 | 6 | 1.58 | 6 | 1.05 | 0.5 | 147.28 | 0.48 | -0.01
204 | 10.2 | 13.42 | 59.6 | 1.07 | 13.41 | 0.47 | 18.74 | 4.47 | 182.36 | 90.25 | 92.11 | 1.62 | 6 | 1.61 | 6 | 1.05 | 0.51 | 136.99 | 0.47 | -0.01
205 | 10.25 | 12.61 | 59.9 | 1.07 | 12.47 | 0.45 | 18.6 | 4.8 | 183.29 | 90.74 | 92.55 | 1.63 | 6 | 1.63 | 6 | 1.05 | 0.52 | 127.09 | 0.46 | -0.01
206 | 10.3 | 11.39 | 49.9 | 1.05 | 11.58 | 0.44 | 18.45 | 5 | 184.21 | 91.23 | 92.98 | 1.65 | 6 | 1.65 | 6 | 1.05 | 0.52 | 117.61 | 0.45 | -0.01
207 | 10.35 | 10.73 | 42.7 | 0.94 | 10.76 | 0.4 | 18.23 | 5 | 185.12 | 91.72 | 93.4 | 1.66 | 6 | 1.66 | 6 | 1.04 | 0.53 | 108.98 | 0.41 | -0.01
208 | 10.4 | 10.17 | 37.4 | 0.91 | 10.33 | 0.38 | 18.11 | 5 | 186.03 | 92.21 | 93.81 | 1.67 | 6 | 1.66 | 6 | 1.04 | 0.53 | 104.25 | 0.39 | -0.01
209 | 10.45 | 10.08 | 38 | 0.93 | 9.96 | 0.38 | 18.04 | 5 | 186.93 | 92.7 | 94.23 | 1.68 | 6 | 1.67 | 6 | 1.04 | 0.53 | 100.27 | 0.38 | -0.01
210 | 10.5 | 9.63 | 37.1 | 0.91 | 9.78 | 0.4 | 18.08 | 5 | 187.83 | 93.2 | 94.64 | 1.7 | 6 | 1.69 | 6 | 1.04 | 0.54 | 98.27 | 0.41 | -0.01
211 | 10.55 | 9.64 | 41.8 | 0.93 | 9.5 | 0.4 | 18.04 | 5 | 188.74 | 93.69 | 95.05 | 1.71 | 6 | 1.71 | 6 | 1.04 | 0.55 | 95.14 | 0.41 | -0.01
212 | 10.6 | 9.22 | 35.1 | 0.92 | 9.34 | 0.41 | 18.03 | 5 | 189.64 | 94.18 | 95.46 | 1.72 | 6 | 1.72 | 6 | 1.03 | 0.55 | 93.36 | 0.42 | -0.01
213 | 10.65 | 9.17 | 37.4 | 0.94 | 9.1 | 0.39 | 17.93 | 5 | 190.53 | 94.67 | 95.87 | 1.72 | 6 | 1.72 | 6 | 1.03 | 0.55 | 90.63 | 0.39 | -0.01
214 | 10.7 | 8.9 | 32.7 | 0.91 | 9.06 | 0.4 | 17.96 | 5 | 191.43 | 95.16 | 96.27 | 1.73 | 6 | 1.73 | 6 | 1.03 | 0.56 | 90.09 | 0.41 | -0.01
215 | 10.75 | 9.12 | 38.8 | 0.95 | 9.13 | 0.39 | 17.94 | 5 | 192.33 | 95.65 | 96.68 | 1.72 | 6 | 1.72 | 6 | 1.03 | 0.55 | 90.53 | 0.4 | -0.01
216 | 10.8 | 9.37 | 34.9 | 0.97 | 9.63 | 0.42 | 18.1 | 5 | 193.23 | 96.14 | 97.1 | 1.71 | 6 | 1.71 | 6 | 1.02 | 0.55 | 95.35 | 0.42 | -0.01
217 | 10.85 | 10.4 | 46.2 | 0.99 | 10.15 | 0.42 | 18.19 | 5 | 194.14 | 96.63 | 97.52 | 1.69 | 6 | 1.7 | 6 | 1.02 | 0.55 | 100.3 | 0.43 | -0.01
218 | 10.9 | 10.67 | 47 | 0.97 | 10.57 | 0.45 | 18.34 | 5 | 195.06 | 97.12 | 97.94 | 1.7 | 6 | 1.7 | 6 | 1.02 | 0.55 | 104.31 | 0.46 | -0.01
219 | 10.95 | 10.64 | 50.3 | 0.98 | 10.49 | 0.45 | 18.33 | 5 | 195.98 | 97.61 | 98.37 | 1.7 | 6 | 1.7 | 6 | 1.02 | 0.55 | 103.22 | 0.46 | -0.01
220 | 11 | 10.15 | 44.7 | 0.96 | 10.39 | 0.45 | 18.3 | 5 | 196.89 | 98.1 | 98.79 | 1.7 | 6 | 1.71 | 6 | 1.01 | 0.55 | 102.01 | 0.46 | -0.01
221 | 11.05 | 10.38 | 44.4 | 0.92 | 11.15 | 0.44 | 18.38 | 5 | 197.81 | 98.59 | 99.22 | 1.67 | 6 | 1.67 | 6 | 1.01 | 0.54 | 109.35 | 0.45 | -0.01
222 | 11.1 | 12.93 | 57.3 | 0.97 | 13.02 | 0.44 | 18.62 | 4.64 | 198.74 | 99.08 | 99.66 | 1.61 | 6 | 1.62 | 6 | 1.01 | 0.52 | 127.65 | 0.44 | -0.01
223 | 11.15 | 15.76 | 69.2 | 0.98 | 15.31 | 0.44 | 18.88 | 3.71 | 199.69 | 99.57 | 100.11 | 1.55 | 6 | 1.56 | 6 | 1.01 | 0.49 | 150.02 | 0.45 | -0.01
224 | 11.2 | 17.24 | 75.7 | 0.98 | 17.21 | 0.44 | 19.06 | 3.08 | 200.64 | 100.06 | 100.58 | 1.51 | 6 | 1.52 | 6 | 1 | 0.48 | 168.47 | 0.45 | -0.01
225 | 11.25 | 18.63 | 82.7 | 1 | 18.6 | 0.45 | 19.19 | 2.74 | 201.6 | 100.55 | 101.05 | 1.49 | 6 | 1.49 | 6 | 1 | 0.47 | 181.85 | 0.45 | -0.01
226 | 11.3 | 19.94 | 90.7 | 0.99 | 20.01 | 0.44 | 19.29 | 2.34 | 202.56 | 101.04 | 101.52 | 1.46 | 6 | 1.46 | 6 | 1 | 0.46 | 195.35 | 0.44 | -0.01
227 | 11.35 | 21.47 | 90.3 | 1.01 | 20.87 | 0.45 | 19.37 | 2.2 | 203.53 | 101.53 | 102 | 1.45 | 6 | 1.45 | 6 | 1 | 0.45 | 203.32 | 0.45 | 0
228 | 11.4 | 21.19 | 98.1 | 1.02 | 21.07 | 0.47 | 19.44 | 2.33 | 204.5 | 102.02 | 102.48 | 1.46 | 6 | 1.46 | 6 | 0.99 | 0.46 | 204.9 | 0.47 | 0
229 | 11.45 | 20.56 | 107.1 | 0.94 | 21.18 | 0.53 | 19.6 | 2.82 | 205.48 | 102.51 | 102.97 | 1.49 | 6 | 1.5 | 6 | 0.99 | 0.47 | 205.47 | 0.54 | 0
230 | 11.5 | 21.8 | 134.4 | 0.94 | 22.06 | 0.6 | 19.8 | 3.13 | 206.47 | 103.01 | 103.47 | 1.51 | 6 | 1.52 | 6 | 0.99 | 0.48 | 213.52 | 0.61 | 0
231 | 11.55 | 23.82 | 158.8 | 0.95 | 23.85 | 0.66 | 20.02 | 3.15 | 207.47 | 103.5 | 103.98 | 1.51 | 6 | 1.52 | 6 | 0.99 | 0.48 | 230.48 | 0.67 | 0
232 | 11.6 | 25.94 | 179.3 | 0.97 | 25.89 | 0.63 | 20.1 | 2.61 | 208.48 | 103.99 | 104.49 | 1.47 | 6 | 1.48 | 6 | 0.99 | 0.47 | 249.81 | 0.64 | 0
233 | 11.65 | 27.9 | 154.6 | 0.96 | 27.82 | 0.63 | 20.2 | 2.26 | 209.49 | 104.48 | 105.01 | 1.45 | 6 | 1.46 | 6 | 0.98 | 0.46 | 268.11 | 0.63 | 0
234 | 11.7 | 29.63 | 189.3 | 0.94 | 29.01 | 0.64 | 20.28 | 2.17 | 210.5 | 104.97 | 105.54 | 1.44 | 6 | 1.45 | 6 | 0.98 | 0.45 | 278.98 | 0.64 | 0
235 | 11.75 | 29.49 | 210.5 | 0.88 | 29.52 | 0.68 | 20.38 | 2.36 | 211.52 | 105.46 | 106.07 | 1.45 | 6 | 1.47 | 6 | 0.98 | 0.46 | 283.26 | 0.68 | 0
236 | 11.8 | 29.45 | 200.9 | 0.87 | 30.07 | 0.7 | 20.45 | 2.43 | 212.55 | 105.95 | 106.6 | 1.46 | 6 | 1.47 | 6 | 0.98 | 0.46 | 287.87 | 0.7 | 0
237 | 11.85 | 31.28 | 219.6 | 0.88 | 30.47 | 0.71 | 20.49 | 2.46 | 213.57 | 106.44 | 107.13 | 1.46 | 6 | 1.47 | 6 | 0.97 | 0.46 | 290.95 | 0.72 | 0
238 | 11.9 | 30.67 | 230.8 | 0.83 | 30.91 | 0.69 | 20.48 | 2.3 | 214.59 | 106.93 | 107.66 | 1.45 | 6 | 1.46 | 6 | 0.97 | 0.46 | 294.64 | 0.7 | 0
239 | 11.95 | 30.79 | 193.4 | 0.85 | 30.67 | 0.69 | 20.46 | 2.32 | 215.62 | 107.42 | 108.2 | 1.45 | 6 | 1.46 | 6 | 0.97 | 0.46 | 291.58 | 0.7 | 0
240 | 12 | 30.54 | 210.9 | 0.82 | 30.42 | 0.69 | 20.44 | 2.35 | 216.64 | 107.91 | 108.73 | 1.45 | 6 | 1.46 | 6 | 0.97 | 0.46 | 288.54 | 0.69 | 0
241 | 12.05 | 29.93 | 223.6 | 0.8 | 29.54 | 0.73 | 20.47 | 2.76 | 217.66 | 108.4 | 109.26 | 1.48 | 6 | 1.49 | 6 | 0.96 | 0.47 | 279.21 | 0.74 | 0
242 | 12.1 | 28.14 | 215.3 | 0.82 | 28.27 | 0.77 | 20.46 | 3.18 | 218.69 | 108.89 | 109.79 | 1.51 | 6 | 1.52 | 6 | 0.96 | 0.48 | 266.25 | 0.77 | 0
243 | 12.15 | 26.73 | 213 | 0.79 | 26.74 | 0.79 | 20.41 | 3.6 | 219.71 | 109.38 | 110.32 | 1.53 | 6 | 1.55 | 6 | 0.96 | 0.5 | 250.89 | 0.8 | 0
244 | 12.2 | 25.34 | 209 | 0.76 | 24.55 | 0.83 | 20.33 | 4.24 | 220.72 | 109.87 | 110.85 | 1.57 | 6 | 1.59 | 6 | 0.96 | 0.51 | 229.3 | 0.84 | 0
245 | 12.25 | 21.57 | 188.1 | 0.76 | 21.48 | 0.93 | 20.25 | 5.56 | 221.74 | 110.36 | 111.37 | 1.65 | 6 | 1.67 | 6 | 0.95 | 0.54 | 199.37 | 0.94 | -0.01
246 | 12.3 | 17.54 | 199.4 | 0.76 | 18.43 | 1.12 | 20.24 | 7.68 | 222.75 | 110.85 | 111.89 | 1.75 | 6 | 1.78 | 6 | 0.94 | 0.58 | 169.59 | 1.14 | -0.01
247 | 12.35 | 16.18 | 232.5 | 0.69 | 17.35 | 1.31 | 20.33 | 9.2 | 223.76 | 111.34 | 112.42 | 1.82 | 6 | 1.85 | 6 | 0.94 | 0.61 | 158.61 | 1.33 | -0.01
248 | 12.4 | 18.32 | 251.8 | 0.68 | 18.56 | 1.27 | 20.39 | 8.53 | 224.78 | 111.83 | 112.95 | 1.79 | 6 | 1.82 | 6 | 0.94 | 0.6 | 169.56 | 1.29 | -0.01
249 | 12.45 | 21.18 | 224.5 | 0.71 | 20.43 | 0.97 | 20.23 | 6.17 | 225.79 | 112.32 | 113.47 | 1.68 | 6 | 1.7 | 6 | 0.94 | 0.55 | 187.26 | 0.98 | -0.01
250 | 12.5 | 21.79 | 116.9 | 0.7 | 21.81 | 0.66 | 19.88 | 3.81 | 226.79 | 112.82 | 113.97 | 1.54 | 6 | 1.57 | 6 | 0.94 | 0.5 | 200.81 | 0.67 | -0.01
251 | 12.55 | 22.47 | 89.3 | 0.49 | 23.02 | 0.46 | 19.56 | 2.11 | 227.77 | 113.31 | 114.46 | 1.42 | 6 | 1.45 | 6 | 0.95 | 0.46 | 212.76 | 0.47 | 0
252 | 12.6 | 24.81 | 112.4 | 0.54 | 24.42 | 0.46 | 19.63 | 1.81 | 228.75 | 113.8 | 114.95 | 1.4 | 6 | 1.42 | 6 | 0.94 | 0.45 | 225.62 | 0.46 | 0
253 | 12.65 | 25.99 | 132.4 | 0.52 | 25.74 | 0.52 | 19.87 | 2.07 | 229.74 | 114.29 | 115.46 | 1.42 | 6 | 1.44 | 6 | 0.94 | 0.46 | 237.15 | 0.53 | 0
254 | 12.7 | 26.41 | 157.2 | 0.56 | 26.27 | 0.58 | 20.03 | 2.41 | 230.74 | 114.78 | 115.97 | 1.44 | 6 | 1.47 | 6 | 0.94 | 0.47 | 241.28 | 0.59 | 0
255 | 12.75 | 26.41 | 168.6 | 0.53 | 26.18 | 0.63 | 20.11 | 2.76 | 231.75 | 115.27 | 116.48 | 1.47 | 6 | 1.49 | 6 | 0.94 | 0.48 | 239.61 | 0.63 | 0
256 | 12.8 | 25.72 | 168.2 | 0.51 | 26.94 | 0.63 | 20.17 | 2.68 | 232.76 | 115.76 | 117 | 1.46 | 6 | 1.49 | 6 | 0.93 | 0.48 | 246.2 | 0.64 | 0
257 | 12.85 | 28.7 | 176.3 | 0.58 | 28.11 | 0.68 | 20.3 | 2.77 | 233.77 | 116.25 | 117.52 | 1.47 | 6 | 1.5 | 6 | 0.93 | 0.48 | 256.29 | 0.68 | 0
258 | 12.9 | 29.91 | 225.6 | 0.56 | 29.34 | 0.71 | 20.43 | 2.83 | 234.79 | 116.74 | 118.05 | 1.47 | 6 | 1.5 | 6 | 0.93 | 0.48 | 266.91 | 0.72 | 0
259 | 12.95 | 29.4 | 225.6 | 0.53 | 30.08 | 0.74 | 20.52 | 2.91 | 235.82 | 117.23 | 118.59 | 1.48 | 6 | 1.51 | 6 | 0.93 | 0.48 | 273.05 | 0.75 | 0
260 | 13 | 30.94 | 219.3 | 0.56 | 30.37 | 0.71 | 20.48 | 2.69 | 236.84 | 117.72 | 119.12 | 1.46 | 6 | 1.49 | 6 | 0.93 | 0.48 | 275.35 | 0.72 | 0
261 | 13.05 | 30.78 | 203.9 | 0.54 | 30.52 | 0.69 | 20.45 | 2.54 | 237.87 | 118.21 | 119.66 | 1.45 | 6 | 1.48 | 6 | 0.92 | 0.47 | 276.24 | 0.7 | 0
262 | 13.1 | 29.83 | 208.8 | 0.52 | 30.03 | 0.68 | 20.4 | 2.53 | 238.89 | 118.7 | 120.19 | 1.45 | 6 | 1.48 | 6 | 0.92 | 0.47 | 271.2 | 0.68 | 0
263 | 13.15 | 29.47 | 196.6 | 0.52 | 29.38 | 0.67 | 20.36 | 2.6 | 239.9 | 119.19 | 120.71 | 1.45 | 6 | 1.48 | 6 | 0.92 | 0.47 | 264.66 | 0.68 | 0
264 | 13.2 | 28.84 | 185.2 | 0.53 | 28.81 | 0.64 | 20.28 | 2.52 | 240.92 | 119.68 | 121.24 | 1.45 | 6 | 1.48 | 6 | 0.92 | 0.47 | 259.03 | 0.65 | 0
265 | 13.25 | 28.12 | 174.5 | 0.54 | 28.01 | 0.63 | 20.22 | 2.56 | 241.93 | 120.17 | 121.76 | 1.45 | 6 | 1.48 | 6 | 0.92 | 0.47 | 251.17 | 0.63 | 0
266 | 13.3 | 27.06 | 169.1 | 0.54 | 26.89 | 0.63 | 20.15 | 2.76 | 242.94 | 120.66 | 122.27 | 1.46 | 6 | 1.49 | 6 | 0.91 | 0.48 | 240.29 | 0.64 | 0
267 | 13.35 | 25.48 | 164.1 | 0.53 | 25.87 | 0.64 | 20.11 | 3.02 | 243.94 | 121.15 | 122.79 | 1.48 | 6 | 1.51 | 6 | 0.91 | 0.49 | 230.35 | 0.65 | 0
268 | 13.4 | 25.08 | 163.8 | 0.52 | 24.67 | 0.65 | 20.05 | 3.31 | 244.94 | 121.64 | 123.3 | 1.5 | 6 | 1.53 | 6 | 0.91 | 0.49 | 218.72 | 0.65 | 0
269 | 13.45 | 23.44 | 150.5 | 0.55 | 22.83 | 0.64 | 19.92 | 3.65 | 245.94 | 122.13 | 123.81 | 1.52 | 6 | 1.55 | 6 | 0.9 | 0.5 | 201.53 | 0.64 | -0.01
270 | 13.5 | 19.98 | 122.3 | 0.57 | 20.83 | 0.58 | 19.66 | 3.7 | 246.92 | 122.63 | 124.3 | 1.52 | 6 | 1.56 | 6 | 0.9 | 0.51 | 183.22 | 0.58 | -0.01
271 | 13.55 | 19.07 | 87.4 | 0.57 | 19.23 | 0.49 | 19.36 | 3.49 | 247.89 | 123.12 | 124.78 | 1.5 | 6 | 1.54 | 6 | 0.9 | 0.5 | 168.81 | 0.5 | -0.01
272 | 13.6 | 18.64 | 74.4 | 0.53 | 18.42 | 0.42 | 19.11 | 3.14 | 248.85 | 123.61 | 125.24 | 1.48 | 6 | 1.52 | 6 | 0.9 | 0.49 | 161.63 | 0.43 | -0.01
273 | 13.65 | 17.56 | 70.9 | 0.55 | 17.74 | 0.39 | 18.97 | 3.1 | 249.8 | 124.1 | 125.7 | 1.47 | 6 | 1.52 | 6 | 0.9 | 0.49 | 155.3 | 0.4 | -0.01
274 | 13.7 | 17.02 | 62.6 | 0.57 | 16.84 | 0.4 | 18.9 | 3.46 | 250.74 | 124.59 | 126.15 | 1.49 | 6 | 1.54 | 6 | 0.9 | 0.5 | 146.73 | 0.4 | -0.01
275 | 13.75 | 15.94 | 66.9 | 0.54 | 16.41 | 0.41 | 18.9 | 3.74 | 251.69 | 125.08 | 126.61 | 1.51 | 6 | 1.56 | 6 | 0.89 | 0.51 | 142.47 | 0.42 | -0.01
276 | 13.8 | 16.28 | 72 | 0.57 | 16.05 | 0.44 | 18.96 | 4.21 | 252.63 | 125.57 | 127.07 | 1.54 | 6 | 1.59 | 6 | 0.89 | 0.52 | 138.67 | 0.45 | -0.01
277 | 13.85 | 15.94 | 75.3 | 0.55 | 16.02 | 0.45 | 18.97 | 4.29 | 253.58 | 126.06 | 127.52 | 1.54 | 6 | 1.6 | 6 | 0.89 | 0.52 | 138.01 | 0.46 | -0.01
278 | 13.9 | 15.83 | 69.4 | 0.57 | 15.84 | 0.45 | 18.96 | 4.37 | 254.53 | 126.55 | 127.98 | 1.55 | 6 | 1.6 | 6 | 0.89 | 0.52 | 136.16 | 0.46 | -0.01
279 | 13.95 | 15.76 | 69.8 | 0.71 | 15.84 | 0.44 | 18.93 | 4.28 | 255.48 | 127.04 | 128.44 | 1.54 | 6 | 1.59 | 6 | 0.88 | 0.52 | 135.96 | 0.45 | -0.01
280 | 14 | 15.94 | 69.7 | 0.68 | 15.99 | 0.45 | 18.97 | 4.32 | 256.43 | 127.53 | 128.9 | 1.54 | 6 | 1.6 | 6 | 0.88 | 0.52 | 136.91 | 0.46 | -0.01
281 | 14.05 | 16.26 | 75.9 | 0.68 | 16.12 | 0.48 | 19.06 | 4.58 | 257.38 | 128.02 | 129.36 | 1.56 | 6 | 1.61 | 6 | 0.88 | 0.53 | 137.63 | 0.49 | -0.01
282 | 14.1 | 16.17 | 87.9 | 0.66 | 16.29 | 0.52 | 19.17 | 4.88 | 258.34 | 128.51 | 129.83 | 1.57 | 6 | 1.63 | 6 | 0.88 | 0.54 | 138.55 | 0.53 | -0.01
283 | 14.15 | 16.44 | 92.4 | 0.6 | 16.52 | 0.57 | 19.29 | 5.17 | 259.3 | 129 | 130.3 | 1.59 | 6 | 1.65 | 6 | 0.87 | 0.54 | 140 | 0.58 | -0.01
284 | 14.2 | 16.94 | 100.9 | 0.61 | 17.11 | 0.61 | 19.42 | 5.28 | 260.27 | 129.49 | 130.78 | 1.6 | 6 | 1.65 | 6 | 0.87 | 0.54 | 144.69 | 0.62 | -0.01
285 | 14.25 | 17.94 | 118.3 | 0.62 | 18.06 | 0.65 | 19.57 | 5.24 | 261.25 | 129.98 | 131.27 | 1.6 | 6 | 1.65 | 6 | 0.87 | 0.54 | 152.61 | 0.65 | -0.01
286 | 14.3 | 19.31 | 130.5 | 0.6 | 19.68 | 0.68 | 19.76 | 4.95 | 262.24 | 130.47 | 131.77 | 1.58 | 6 | 1.64 | 6 | 0.87 | 0.54 | 166.41 | 0.68 | -0.01
287 | 14.35 | 21.8 | 150.1 | 0.64 | 21.37 | 0.71 | 19.94 | 4.74 | 263.24 | 130.96 | 132.27 | 1.57 | 6 | 1.62 | 6 | 0.87 | 0.53 | 180.69 | 0.72 | -0.01
288 | 14.4 | 23 | 176.3 | 0.65 | 22.79 | 0.75 | 20.11 | 4.67 | 264.24 | 131.45 | 132.79 | 1.57 | 6 | 1.62 | 6 | 0.87 | 0.53 | 192.55 | 0.76 | -0.01
289 | 14.45 | 23.58 | 188.3 | 0.61 | 23.77 | 0.78 | 20.21 | 4.63 | 265.25 | 131.94 | 133.31 | 1.56 | 6 | 1.62 | 6 | 0.86 | 0.53 | 200.52 | 0.79 | -0.01
290 | 14.5 | 24.74 | 192.5 | 0.74 | 24.6 | 0.77 | 20.25 | 4.39 | 266.26 | 132.44 | 133.83 | 1.55 | 6 | 1.6 | 6 | 0.86 | 0.53 | 207.42 | 0.78 | -0.01
291 | 14.55 | 25.47 | 187.8 | 0.75 | 25.1 | 0.75 | 20.25 | 4.15 | 267.28 | 132.93 | 134.35 | 1.53 | 6 | 1.59 | 6 | 0.86 | 0.52 | 211.56 | 0.76 | -0.01
292 | 14.6 | 25.08 | 183.5 | 0.76 | 25.21 | 0.7 | 20.17 | 3.79 | 268.28 | 133.42 | 134.87 | 1.51 | 6 | 1.56 | 6 | 0.86 | 0.51 | 212.6 | 0.71 | -0.01
293 | 14.65 | 25.08 | 156.6 | 0.77 | 24.84 | 0.68 | 20.12 | 3.75 | 269.29 | 133.91 | 135.38 | 1.51 | 6 | 1.56 | 6 | 0.86 | 0.51 | 209.1 | 0.69 | -0.01
294 | 14.7 | 24.37 | 166.3 | 0.75 | 24.36 | 0.67 | 20.07 | 3.77 | 270.29 | 134.4 | 135.9 | 1.51 | 6 | 1.56 | 6 | 0.86 | 0.51 | 204.57 | 0.67 | -0.01
295 | 14.75 | 23.64 | 163.8 | 0.74 | 23.64 | 0.69 | 20.06 | 4.1 | 271.3 | 134.89 | 136.41 | 1.53 | 6 | 1.58 | 6 | 0.86 | 0.52 | 197.58 | 0.7 | -0.01
296 | 14.8 | 22.92 | 157.7 | 0.78 | 22.95 | 0.68 | 20 | 4.23 | 272.3 | 135.38 | 136.92 | 1.53 | 6 | 1.59 | 6 | 0.85 | 0.52 | 191.18 | 0.69 | -0.01
297 | 14.85 | 22.3 | 147.8 | 0.75 | 22.57 | 0.67 | 19.96 | 4.25 | 273.3 | 135.87 | 137.43 | 1.53 | 6 | 1.59 | 6 | 0.85 | 0.52 | 187.55 | 0.68 | -0.01
298 | 14.9 | 22.5 | 148.7 | 0.78 | 22.56 | 0.67 | 19.96 | 4.27 | 274.29 | 136.36 | 137.93 | 1.53 | 6 | 1.59 | 6 | 0.85 | 0.53 | 187 | 0.68 | -0.01
299 | 14.95 | 22.87 | 157.7 | 0.8 | 23.04 | 0.69 | 20.02 | 4.3 | 275.29 | 136.85 | 138.44 | 1.54 | 6 | 1.6 | 6 | 0.85 | 0.53 | 190.6 | 0.7 | -0.01
300 | 15 | 23.74 | 170 | 0.8 | 23.82 | 0.71 | 20.11 | 4.28 | 276.3 | 137.34 | 138.96 | 1.54 | 6 | 1.59 | 6 | 0.85 | 0.53 | 196.77 | 0.72 | -0.01
301 | 15.05 | 24.85 | 181 | 0.77 | 24.67 | 0.72 | 20.18 | 4.16 | 277.31 | 137.83 | 139.48 | 1.53 | 6 | 1.59 | 6 | 0.85 | 0.52 | 203.6 | 0.73 | -0.01
302 | 15.1 | 25.41 | 182.7 | 0.79 | 25.37 | 0.74 | 20.25 | 4.15 | 278.32 | 138.32 | 140 | 1.53 | 6 | 1.59 | 6 | 0.84 | 0.52 | 209.07 | 0.75 | -0.01
303 | 15.15 | 25.85 | 199 | 0.79 | 25.9 | 0.77 | 20.33 | 4.28 | 279.34 | 138.81 | 140.53 | 1.54 | 6 | 1.59 | 6 | 0.84 | 0.53 | 212.85 | 0.78 | -0.01
304 | 15.2 | 26.45 | 219.9 | 0.76 | 26.47 | 0.82 | 20.44 | 4.49 | 280.36 | 139.3 | 141.06 | 1.55 | 6 | 1.61 | 6 | 0.84 | 0.53 | 216.77 | 0.83 | -0.01
305 | 15.25 | 27.12 | 234.4 | 0.76 | 27.16 | 0.86 | 20.52 | 4.57 | 281.39 | 139.79 | 141.59 | 1.55 | 6 | 1.61 | 6 | 0.84 | 0.53 | 221.86 | 0.86 | -0.01
306 | 15.3 | 27.92 | 243 | 0.85 | 27.84 | 0.88 | 20.59 | 4.58 | 282.41 | 140.28 | 142.13 | 1.55 | 6 | 1.61 | 6 | 0.83 | 0.53 | 226.97 | 0.89 | -0.01
307 | 15.35 | 28.49 | 254.5 | 0.82 | 28.27 | 0.89 | 20.62 | 4.58 | 283.45 | 140.77 | 142.67 | 1.55 | 6 | 1.61 | 6 | 0.83 | 0.54 | 230.02 | 0.9 | -0.01
308 | 15.4 | 28.41 | 255.1 | 0.78 | 28.48 | 0.88 | 20.63 | 4.53 | 284.48 | 141.26 | 143.21 | 1.55 | 6 | 1.61 | 6 | 0.83 | 0.53 | 231.28 | 0.89 | 0
309 | 15.45 | 28.53 | 244.9 | 0.78 | 28.45 | 0.87 | 20.61 | 4.47 | 285.51 | 141.75 | 143.75 | 1.55 | 6 | 1.61 | 6 | 0.83 | 0.53 | 230.72 | 0.88 | -0.01
310 | 15.5 | 28.42 | 242.8 | 0.77 | 28.27 | 0.86 | 20.59 | 4.44 | 286.54 | 142.25 | 144.29 | 1.54 | 6 | 1.6 | 6 | 0.83 | 0.53 | 228.8 | 0.87 | -0.01
311 | 15.55 | 27.87 | 241 | 0.8 | 28.04 | 0.86 | 20.57 | 4.49 | 287.57 | 142.74 | 144.83 | 1.55 | 6 | 1.61 | 6 | 0.83 | 0.53 | 226.35 | 0.87 | -0.01
312 | 15.6 | 27.84 | 238.2 | 0.8 | 27.93 | 0.83 | 20.53 | 4.34 | 288.59 | 143.23 | 145.37 | 1.54 | 6 | 1.6 | 6 | 0.83 | 0.53 | 225.27 | 0.84 | -0.01
313 | 15.65 | 28.09 | 215.7 | 0.77 | 28.16 | 0.79 | 20.49 | 4.07 | 289.62 | 143.72 | 145.9 | 1.52 | 6 | 1.58 | 6 | 0.83 | 0.52 | 227.18 | 0.8 | -0.01
314 | 15.7 | 28.56 | 216.5 | 0.8 | 28.3 | 0.76 | 20.45 | 3.85 | 290.64 | 144.21 | 146.43 | 1.5 | 6 | 1.57 | 6 | 0.83 | 0.52 | 228.25 | 0.77 | -0.01
315 | 15.75 | 28.24 | 214.1 | 0.8 | 28.37 | 0.76 | 20.45 | 3.83 | 291.66 | 144.7 | 146.96 | 1.5 | 6 | 1.57 | 6 | 0.82 | 0.52 | 228.44 | 0.77 | -0.01
316 | 15.8 | 28.31 | 214.5 | 0.8 | 28.23 | 0.76 | 20.44 | 3.87 | 292.68 | 145.19 | 147.5 | 1.5 | 6 | 1.57 | 6 | 0.82 | 0.52 | 226.75 | 0.77 | -0.01
317 | 15.85 | 28.14 | 214.9 | 0.8 | 28.07 | 0.75 | 20.43 | 3.88 | 293.71 | 145.68 | 148.03 | 1.5 | 6 | 1.57 | 6 | 0.82 | 0.52 | 224.97 | 0.76 | -0.01
318 | 15.9 | 27.75 | 205.4 | 0.81 | 27.63 | 0.75 | 20.39 | 3.92 | 294.72 | 146.17 | 148.56 | 1.5 | 6 | 1.57 | 6 | 0.82 | 0.52 | 220.88 | 0.75 | -0.01
319 | 15.95 | 26.99 | 198 | 0.86 | 27.07 | 0.73 | 20.34 | 3.94 | 295.74 | 146.66 | 149.08 | 1.5 | 6 | 1.57 | 6 | 0.82 | 0.52 | 215.87 | 0.74 | -0.01
320 | 16 | 26.46 | 191.1 | 0.85 | 26.48 | 0.72 | 20.29 | 3.99 | 296.76 | 147.15 | 149.61 | 1.51 | 6 | 1.58 | 6 | 0.82 | 0.52 | 210.65 | 0.73 | -0.01
321 | 16.05 | 26 | 184.1 | 0.86 | 26.09 | 0.71 | 20.24 | 3.98 | 297.77 | 147.64 | 150.13 | 1.5 | 6 | 1.58 | 6 | 0.81 | 0.52 | 207.07 | 0.71 | -0.01
322 | 16.1 | 25.8 | 177.6 | 0.92 | 25.54 | 0.69 | 20.19 | 4.03 | 298.78 | 148.13 | 150.65 | 1.51 | 6 | 1.58 | 6 | 0.81 | 0.53 | 202.18 | 0.7 | -0.01
323 | 16.15 | 24.81 | 170.5 | 0.89 | 24.9 | 0.68 | 20.12 | 4.06 | 299.78 | 148.62 | 151.16 | 1.51 | 6 | 1.58 | 6 | 0.81 | 0.53 | 196.63 | 0.69 | -0.01
324 | 16.2 | 24.09 | 158.5 | 0.9 | 24.54 | 0.66 | 20.06 | 3.99 | 300.79 | 149.11 | 151.67 | 1.5 | 6 | 1.58 | 6 | 0.81 | 0.53 | 193.48 | 0.66 | -0.01
325 | 16.25 | 24.71 | 153.9 | 0.92 | 24.81 | 0.64 | 20.04 | 3.79 | 301.79 | 149.6 | 152.19 | 1.49 | 6 | 1.56 | 6 | 0.81 | 0.52 | 195.65 | 0.64 | -0.01
326 | 16.3 | 25.62 | 160.8 | 0.92 | 25.38 | 0.63 | 20.07 | 3.67 | 302.79 | 150.09 | 152.7 | 1.48 | 6 | 1.56 | 6 | 0.81 | 0.52 | 200.07 | 0.64 | -0.01
327 | 16.35 | 25.8 | 168.2 | 0.9 | 26.02 | 0.65 | 20.15 | 3.68 | 303.8 | 150.58 | 153.22 | 1.48 | 6 | 1.56 | 6 | 0.81 | 0.52 | 204.75 | 0.66 | -0.01
328 | 16.4 | 26.63 | 181.3 | 0.92 | 26.35 | 0.69 | 20.23 | 3.9 | 304.81 | 151.07 | 153.74 | 1.5 | 6 | 1.57 | 6 | 0.8 | 0.52 | 206.53 | 0.7 | -0.01
329 | 16.45 | 26.61 | 197.7 | 0.9 | 26.57 | 0.71 | 20.27 | 3.97 | 305.82 | 151.56 | 154.26 | 1.5 | 6 | 1.58 | 6 | 0.8 | 0.53 | 207.74 | 0.72 | -0.01
330 | 16.5 | 26.47 | 185.1 | 0.92 | 26.54 | 0.72 | 20.29 | 4.09 | 306.84 | 152.06 | 154.78 | 1.51 | 6 | 1.58 | 6 | 0.8 | 0.53 | 206.88 | 0.73 | -0.01
331 | 16.55 | 26.55 | 192.4 | 0.92 | 26.61 | 0.72 | 20.3 | 4.1 | 307.85 | 152.55 | 155.31 | 1.51 | 6 | 1.58 | 6 | 0.8 | 0.53 | 206.95 | 0.73 | -0.01
332 | 16.6 | 26.8 | 200.8 | 0.9 | 27.1 | 0.76 | 20.38 | 4.27 | 308.87 | 153.04 | 155.84 | 1.52 | 6 | 1.59 | 6 | 0.79 | 0.53 | 210.04 | 0.77 | -0.01
333 | 16.65 | 27.94 | 226 | 0.88 | 28.13 | 0.81 | 20.52 | 4.43 | 309.9 | 153.53 | 156.37 | 1.53 | 6 | 1.6 | 6 | 0.79 | 0.54 | 217.33 | 0.82 | -0.01
334 | 16.7 | 29.64 | 260.9 | 0.92 | 29.41 | 0.83 | 20.6 | 4.28 | 310.93 | 154.02 | 156.91 | 1.52 | 6 | 1.6 | 6 | 0.79 | 0.54 | 227.25 | 0.84 | -0.01
335 | 16.75 | 30.65 | 242.8 | 0.9 | 30.81 | 0.82 | 20.67 | 4.02 | 311.96 | 154.51 | 157.46 | 1.5 | 6 | 1.58 | 6 | 0.79 | 0.53 | 238.33 | 0.83 | -0.01
336 | 16.8 | 32.13 | 256.4 | 0.94 | 31.56 | 0.79 | 20.66 | 3.71 | 313 | 155 | 158 | 1.48 | 6 | 1.56 | 6 | 0.79 | 0.52 | 244.53 | 0.8 | 0
337 | 16.85 | 31.89 | 250.3 | 0.96 | 30.92 | 0.78 | 20.62 | 3.76 | 314.03 | 155.49 | 158.54 | 1.49 | 6 | 1.56 | 6 | 0.79 | 0.52 | 238.98 | 0.79 | -0.01
338 | 16.9 | 28.75 | 218.7 | 0.97 | 29.98 | 0.75 | 20.52 | 3.69 | 315.05 | 155.98 | 159.07 | 1.48 | 6 | 1.56 | 6 | 0.79 | 0.52 | 231.37 | 0.75 | -0.01
339 | 16.95 | 29.31 | 202 | 0.96 | 29.63 | 0.66 | 20.36 | 3.2 | 316.07 | 156.47 | 159.6 | 1.45 | 6 | 1.53 | 6 | 0.79 | 0.51 | 229.45 | 0.67 | -0.01
340 | 17 | 30.82 | 169.5 | 0.96 | 30.29 | 0.61 | 20.3 | 2.71 | 317.09 | 156.96 | 160.13 | 1.41 | 6 | 1.49 | 6 | 0.8 | 0.5 | 235.63 | 0.62 | -0.01
341 | 17.05 | 30.75 | 182.3 | 1 | 30.92 | 0.58 | 20.28 | 2.44 | 318.1 | 157.45 | 160.65 | 1.39 | 6 | 1.47 | 6 | 0.8 | 0.49 | 240.95 | 0.59 | -0.01
342 | 17.1 | 31.19 | 190.1 | 1.05 | 30.1 | 0.61 | 20.28 | 2.74 | 319.11 | 157.94 | 161.17 | 1.41 | 6 | 1.49 | 6 | 0.79 | 0.5 | 233.21 | 0.61 | -0.01
343 | 17.15 | 28.36 | 174.8 | 0.97 | 29.61 | 0.6 | 20.24 | 2.77 | 320.13 | 158.43 | 161.69 | 1.42 | 6 | 1.5 | 6 | 0.79 | 0.5 | 228.86 | 0.61 | -0.01
344 | 17.2 | 29.28 | 166.9 | 0.98 | 29.09 | 0.58 | 20.17 | 2.71 | 321.13 | 158.92 | 162.21 | 1.41 | 6 | 1.49 | 6 | 0.79 | 0.5 | 224.55 | 0.58 | -0.01
345 | 17.25 | 29.62 | 161.9 | 0.97 | 29.11 | 0.59 | 20.19 | 2.79 | 322.14 | 159.41 | 162.73 | 1.41 | 6 | 1.5 | 6 | 0.79 | 0.5 | 224.13 | 0.59 | -0.01
346 | 17.3 | 28.43 | 183.6 | 1 | 28.52 | 0.58 | 20.14 | 2.83 | 323.15 | 159.9 | 163.25 | 1.42 | 6 | 1.5 | 6 | 0.79 | 0.5 | 219.06 | 0.58 | -0.01
347 | 17.35 | 27.52 | 148.5 | 0.98 | 27.01 | 0.64 | 20.19 | 3.62 | 324.16 | 160.39 | 163.77 | 1.47 | 6 | 1.55 | 6 | 0.78 | 0.52 | 204.93 | 0.65 | -0.01
348 | 17.4 | 25.08 | 190 | 0.95 | 26.8 | 0.66 | 20.21 | 3.81 | 325.17 | 160.88 | 164.29 | 1.48 | 6 | 1.57 | 6 | 0.77 | 0.53 | 202.47 | 0.67 | -0.01
349 | 17.45 | 27.79 | 194.4 | 0.95 | 28.28 | 0.7 | 20.35 | 3.77 | 326.19 | 161.37 | 164.81 | 1.48 | 6 | 1.56 | 6 | 0.77 | 0.53 | 213.52 | 0.71 | -0.01
350 | 17.5 | 31.98 | 207.7 | 1.07 | 30.84 | 0.66 | 20.41 | 3.05 | 327.21 | 161.87 | 165.34 | 1.43 | 6 | 1.51 | 6 | 0.78 | 0.51 | 234.75 | 0.66 | -0.01
351 | 17.55 | 32.76 | 205.4 | 1.06 | 32.18 | 0.64 | 20.44 | 2.71 | 328.23 | 162.36 | 165.88 | 1.41 | 6 | 1.49 | 6 | 0.78 | 0.5 | 245.7 | 0.64 | -0.01
352 | 17.6 | 31.8 | 200.9 | 1.06 | 32.03 | 0.65 | 20.45 | 2.82 | 329.25 | 162.85 | 166.41 | 1.42 | 6 | 1.5 | 6 | 0.78 | 0.5 | 243.77 | 0.65 | -0.01
353 | 17.65 | 31.54 | 216.3 | 1.08 | 31.29 | 0.66 | 20.44 | 3.04 | 330.28 | 163.34 | 166.94 | 1.43 | 6 | 1.51 | 6 | 0.78 | 0.51 | 236.96 | 0.67 | -0.01
354 | 17.7 | 30.54 | 204.5 | 1.06 | 30.82 | 0.65 | 20.4 | 3.03 | 331.3 | 163.83 | 167.47 | 1.43 | 6 | 1.51 | 6 | 0.77 | 0.51 | 232.91 | 0.66 | -0.01
355 | 17.75 | 30.37 | 179.3 | 1.05 | 30.11 | 0.6 | 20.27 | 2.79 | 332.31 | 164.32 | 167.99 | 1.41 | 6 | 1.5 | 6 | 0.78 | 0.5 | 227.83 | 0.6 | -0.01
356 | 17.8 | 29.41 | 156.6 | 1.04 | 30.34 | 0.53 | 20.13 | 2.23 | 333.32 | 164.81 | 168.51 | 1.37 | 6 | 1.46 | 6 | 0.78 | 0.49 | 231.07 | 0.53 | -0.01
357 | 17.85 | 31.24 | 142.9 | 1.01 | 30.75 | 0.49 | 20.06 | 1.87 | 334.32 | 165.3 | 169.02 | 1.34 | 6 | 1.43 | 6 | 0.78 | 0.48 | 235.12 | 0.49 | -0.01
358 | 17.9 | 31.6 | 149 | 0.99 | 32.04 | 0.44 | 20.02 | 1.36 | 335.32 | 165.79 | 169.53 | 1.3 | 7 | 1.39 | 6 | 0.79 | 0.46 | 246.7 | 0.45 | -0.01
359 | 17.95 | 33.29 | 135 | 1.03 | 32.18 | 0.42 | 19.96 | 1.15 | 336.32 | 166.28 | 170.04 | 1.28 | 7 | 1.37 | 6 | 0.79 | 0.46 | 248.27 | 0.42 | -0.01
360 | 18 | 31.65 | 120.1 | 0.94 | 31.65 | 0.41 | 19.92 | 1.18 | 337.31 | 166.77 | 170.54 | 1.28 | 7 | 1.37 | 6 | 0.79 | 0.46 | 243.61 | 0.42 | -0.01
361 | 18.05 | 30 | 136.8 | 0.95 | 30.42 | 0.43 | 19.91 | 1.51 | 338.31 | 167.26 | 171.05 | 1.31 | 7 | 1.4 | 6 | 0.78 | 0.47 | 232.45 | 0.44 | -0.01
362 | 18.1 | 29.62 | 136.4 | 0.89 | 29.12 | 0.5 | 20.01 | 2.29 | 339.31 | 167.75 | 171.56 | 1.37 | 6 | 1.46 | 6 | 0.77 | 0.49 | 219.29 | 0.51 | -0.01
363 | 18.15 | 27.73 | 165.4 | 0.93 | 28.51 | 0.54 | 20.06 | 2.68 | 340.31 | 168.24 | 172.07 | 1.39 | 6 | 1.49 | 6 | 0.77 | 0.5 | 213.09 | 0.54 | -0.01
364 | 18.2 | 28.18 | 158 | 0.93 | 28.56 | 0.57 | 20.14 | 2.95 | 341.32 | 168.73 | 172.59 | 1.41 | 6 | 1.51 | 6 | 0.76 | 0.51 | 212.25 | 0.58 | -0.01
365 | 18.25 | 29.76 | 167.7 | 0.9 | 29.7 | 0.57 | 20.2 | 2.75 | 342.33 | 169.22 | 173.11 | 1.4 | 6 | 1.49 | 6 | 0.76 | 0.5 | 221.1 | 0.58 | -0.01
366 | 18.3 | 31.16 | 184.2 | 0.92 | 30.64 | 0.58 | 20.27 | 2.69 | 343.34 | 169.71 | 173.63 | 1.4 | 6 | 1.49 | 6 | 0.76 | 0.5 | 227.97 | 0.59 | -0.01
367 | 18.35 | 30.99 | 184.9 | 0.89 | 30.94 | 0.63 | 20.37 | 3 | 344.36 | 170.2 | 174.16 | 1.42 | 6 | 1.51 | 6 | 0.76 | 0.51 | 228.82 | 0.64 | -0.01
368 | 18.4 | 30.66 | 216.6 | 0.81 | 30.64 | 0.63 | 20.35 | 3.03 | 345.38 | 170.69 | 174.68 | 1.42 | 6 | 1.51 | 6 | 0.76 | 0.51 | 226.12 | 0.63 | -0.01
369 | 18.45 | 30.27 | 175.1 | 0.79 | 29.81 | 0.59 | 20.23 | 2.89 | 346.39 | 171.18 | 175.21 | 1.41 | 6 | 1.5 | 6 | 0.76 | 0.51 | 219.97 | 0.6 | -0.01
370 | 18.5 | 28.5 | 135 | 0.76 | 29.44 | 0.5 | 20.02 | 2.26 | 347.39 | 171.68 | 175.72 | 1.36 | 6 | 1.46 | 6 | 0.76 | 0.49 | 218.99 | 0.5 | -0.01
371 | 18.55 | 29.56 | 128.8 | 0.76 | 29.68 | 0.46 | 19.94 | 1.92 | 348.39 | 172.17 | 176.22 | 1.34 | 6 | 1.43 | 6 | 0.77 | 0.48 | 221.63 | 0.46 | -0.01
372 | 18.6 | 30.99 | 145 | 0.79 | 29.66 | 0.46 | 19.95 | 1.98 | 349.39 | 172.66 | 176.73 | 1.34 | 6 | 1.44 | 6 | 0.76 | 0.48 | 220.9 | 0.47 | -0.01
373 | 18.65 | 28.43 | 139.9 | 0.77 | 29.29 | 0.48 | 19.98 | 2.19 | 350.39 | 173.15 | 177.24 | 1.35 | 6 | 1.45 | 6 | 0.76 | 0.49 | 217.01 | 0.49 | -0.01
374 | 18.7 | 28.45 | 139.5 | 0.77 | 28.21 | 0.49 | 19.94 | 2.47 | 351.38 | 173.64 | 177.75 | 1.37 | 6 | 1.47 | 6 | 0.76 | 0.5 | 207.68 | 0.5 | -0.01
375 | 18.75 | 27.75 | 137.2 | 0.75 | 27.92 | 0.5 | 19.94 | 2.56 | 352.38 | 174.13 | 178.25 | 1.38 | 6 | 1.48 | 6 | 0.75 | 0.5 | 204.91 | 0.5 | -0.01
376 | 18.8 | 27.57 | 139.3 | 0.75 | 27.45 | 0.53 | 19.99 | 2.93 | 353.38 | 174.62 | 178.76 | 1.4 | 6 | 1.51 | 6 | 0.75 | 0.51 | 199.93 | 0.54 | -0.01
377 | 18.85 | 27.03 | 160 | 0.77 | 27.39 | 0.58 | 20.09 | 3.35 | 354.38 | 175.11 | 179.27 | 1.43 | 6 | 1.54 | 6 | 0.74 | 0.52 | 197.93 | 0.59 | -0.01
378 | 18.9 | 27.58 | 178.7 | 0.78 | 26.87 | 0.66 | 20.21 | 4.08 | 355.39 | 175.6 | 179.79 | 1.48 | 6 | 1.58 | 6 | 0.73 | 0.54 | 191.8 | 0.67 | -0.01
379 | 18.95 | 26 | 194.3 | 0.78 | 26.22 | 0.72 | 20.27 | 4.65 | 356.41 | 176.09 | 180.32 | 1.51 | 6 | 1.62 | 6 | 0.73 | 0.56 | 185.35 | 0.73 | -0.01
380 | 19 | 25.09 | 192.5 | 0.77 | 24.92 | 0.74 | 20.23 | 5.16 | 357.42 | 176.58 | 180.84 | 1.53 | 6 | 1.65 | 6 | 0.72 | 0.57 | 174.58 | 0.75 | -0.01
381 | 19.05 | 23.68 | 169.1 | 0.76 | 24.69 | 0.72 | 20.18 | 5.05 | 358.43 | 177.07 | 181.36 | 1.53 | 6 | 1.64 | 6 | 0.72 | 0.56 | 172.83 | 0.73 | -0.01
382 | 19.1 | 25.29 | 171.1 | 0.76 | 25.83 | 0.66 | 20.15 | 4.36 | 359.43 | 177.56 | 181.87 | 1.49 | 6 | 1.6 | 6 | 0.73 | 0.55 | 182.3 | 0.67 | -0.01
383 | 19.15 | 28.53 | 173.5 | 0.74 | 28.15 | 0.65 | 20.27 | 3.8 | 360.45 | 178.05 | 182.4 | 1.46 | 6 | 1.57 | 6 | 0.73 | 0.54 | 200.11 | 0.66 | -0.01
384 | 19.2 | 30.64 | 207.4 | 0.79 | 29.55 | 0.65 | 20.33 | 3.49 | 361.46 | 178.54 | 182.92 | 1.44 | 6 | 1.54 | 6 | 0.73 | 0.53 | 210.74 | 0.65 | -0.01
385 | 19.25 | 29.47 | 191.6 | 0.79 | 28.6 | 0.67 | 20.31 | 3.83 | 362.48 | 179.03 | 183.45 | 1.46 | 6 | 1.57 | 6 | 0.73 | 0.54 | 202.56 | 0.68 | -0.01
386 | 19.3 | 25.7 | 173 | 0.77 | 27.78 | 0.67 | 20.27 | 4 | 363.49 | 179.52 | 183.97 | 1.47 | 6 | 1.58 | 6 | 0.72 | 0.54 | 195.82 | 0.67 | -0.01
387 | 19.35 | 28.16 | 190 | 0.77 | 28.08 | 0.71 | 20.35 | 4.24 | 364.51 | 180.01 | 184.5 | 1.48 | 6 | 1.59 | 6 | 0.72 | 0.55 | 196.95 | 0.71 | -0.01
388 | 19.4 | 30.37 | 230.9 | 0.8 | 30.35 | 0.74 | 20.53 | 4.08 | 365.54 | 180.5 | 185.03 | 1.48 | 6 | 1.58 | 6 | 0.72 | 0.54 | 213.24 | 0.75 | -0.01
389 | 19.45 | 32.53 | 255.5 | 0.81 | 32.58 | 0.79 | 20.71 | 4.03 | 366.57 | 180.99 | 185.58 | 1.48 | 6 | 1.58 | 6 | 0.72 | 0.54 | 228.85 | 0.8 | -0.01
390 | 19.5 | 34.85 | 286.7 | 0.78 | 34.43 | 0.82 | 20.83 | 3.91 | 367.61 | 181.49 | 186.13 | 1.47 | 6 | 1.57 | 6 | 0.72 | 0.54 | 241.93 | 0.82 | -0.01
391 | 19.55 | 35.91 | 300.7 | 0.8 | 35.81 | 0.86 | 20.95 | 3.98 | 368.66 | 181.98 | 186.69 | 1.48 | 6 | 1.58 | 6 | 0.72 | 0.54 | 251.02 | 0.87 | -0.01
392 | 19.6 | 36.66 | 332.3 | 0.79 | 36.72 | 0.89 | 21.04 | 4.1 | 369.71 | 182.47 | 187.25 | 1.48 | 6 | 1.58 | 6 | 0.72 | 0.55 | 256.53 | 0.9 | 0
393 | 19.65 | 37.58 | 352.5 | 0.72 | 37.61 | 0.94 | 21.13 | 4.25 | 370.77 | 182.96 | 187.81 | 1.49 | 6 | 1.59 | 6 | 0.71 | 0.55 | 261.74 | 0.95 | 0
394 | 19.7 | 38.58 | 373.7 | 0.78 | 38.25 | 0.96 | 21.18 | 4.31 | 371.83 | 183.45 | 188.38 | 1.5 | 6 | 1.6 | 6 | 0.71 | 0.55 | 265.59 | 0.97 | 0
395 | 19.75 | 38.6 | 375.1 | 0.75 | 38.9 | 0.97 | 21.22 | 4.31 | 372.89 | 183.94 | 188.95 | 1.5 | 6 | 1.6 | 6 | 0.71 | 0.55 | 269.59 | 0.98 | 0
396 | 19.8 | 39.51 | 386.1 | 0.76 | 39.18 | 0.97 | 21.23 | 4.26 | 373.95 | 184.43 | 189.52 | 1.49 | 6 | 1.59 | 6 | 0.71 | 0.55 | 271.27 | 0.98 | 0
397 | 19.85 | 39.43 | 377.2 | 0.75 | 39.22 | 0.87 | 21.11 | 3.69 | 375.01 | 184.92 | 190.09 | 1.46 | 6 | 1.56 | 6 | 0.71 | 0.54 | 273.36 | 0.88 | 0
398 | 19.9 | 38.71 | 264.8 | 0.73 | 38.86 | 0.76 | 20.93 | 3 | 376.05 | 185.41 | 190.64 | 1.41 | 6 | 1.51 | 6 | 0.72 | 0.52 | 273.4 | 0.76 | 0
399 | 19.95 | 38.44 | 240 | 0.76 | 38.57 | 0.63 | 20.71 | 2.21 | 377.09 | 185.9 | 191.19 | 1.35 | 6 | 1.45 | 6 | 0.73 | 0.5 | 274.62 | 0.64 | 0
400 | 20 | 38.55 | 227.2 | 0.75 | 38.56 | 0.63 | 20.71 | 2.21 | 378.12 | 186.39 | 191.73 | 1.35 | 6 | 1.45 | 6 | 0.73 | 0.5 | 274.15 | 0.64 | 0
401 | 20.05 | 38.7 | 263.4 | 0.73 | 38.74 | 0.67 | 20.79 | 2.47 | 379.16 | 186.88 | 192.28 | 1.37 | 6 | 1.47 | 6 | 0.72 | 0.51 | 273.7 | 0.68 | 0
402 | 20.1 | 38.97 | 288.9 | 0.76 | 39.23 | 0.74 | 20.91 | 2.85 | 380.21 | 187.37 | 192.84 | 1.4 | 6 | 1.5 | 6 | 0.72 | 0.52 | 274.88 | 0.74 | 0
403 | 20.15 | 40.03 | 314.4 | 0.73 | 39.49 | 0.82 | 21.05 | 3.36 | 381.26 | 187.86 | 193.4 | 1.43 | 6 | 1.54 | 6 | 0.71 | 0.53 | 273.87 | 0.83 | 0
404 | 20.2 | 39.48 | 367.3 | 0.72 | 39.4 | 0.9 | 21.15 | 3.88 | 382.32 | 188.35 | 193.97 | 1.47 | 6 | 1.57 | 6 | 0.7 | 0.54 | 270.46 | 0.91 | 0
405 | 20.25 | 38.68 | 380.1 | 0.74 | 39.03 | 0.96 | 21.21 | 4.29 | 383.38 | 188.84 | 194.54 | 1.49 | 6 | 1.6 | 6 | 0.7 | 0.55 | 265.75 | 0.97 | 0
406 | 20.3 | 38.94 | 373.5 | 0.7 | 38.69 | 0.95 | 21.18 | 4.27 | 384.44 | 189.33 | 195.1 | 1.49 | 6 | 1.59 | 6 | 0.7 | 0.55 | 262.98 | 0.95 | 0
407 | 20.35 | 38.45 | 343.7 | 0.72 | 38.22 | 0.92 | 21.14 | 4.22 | 385.49 | 189.82 | 195.67 | 1.48 | 6 | 1.59 | 6 | 0.69 | 0.55 | 259.51 | 0.93 | 0
408 | 20.4 | 37.28 | 343.5 | 0.75 | 37.04 | 0.94 | 21.1 | 4.47 | 386.55 | 190.31 | 196.24 | 1.5 | 6 | 1.61 | 6 | 0.69 | 0.56 | 249.97 | 0.95 | -0.01
409 | 20.45 | 35.38 | 353.9 | 0.73 | 36.1 | 0.96 | 21.09 | 4.76 | 387.6 | 190.8 | 196.8 | 1.51 | 6 | 1.62 | 6 | 0.69 | 0.57 | 242.03 | 0.97 | -0.01
410 | 20.5 | 35.63 | 343.1 | 0.74 | 35.83 | 0.93 | 21.04 | 4.61 | 388.66 | 191.3 | 197.36 | 1.5 | 6 | 1.61 | 6 | 0.69 | 0.56 | 240.31 | 0.94 | -0.01
411 | 20.55 | 36.47 | 300.6 | 0.71 | 36.32 | 0.83 | 20.94 | 3.95 | 389.7 | 191.79 | 197.92 | 1.46 | 6 | 1.57 | 6 | 0.69 | 0.55 | 245.71 | 0.84 | -0.01
412 | 20.6 | 36.85 | 266 | 0.73 | 36.7 | 0.75 | 20.83 | 3.35 | 390.74 | 192.28 | 198.47 | 1.42 | 6 | 1.54 | 6 | 0.7 | 0.53 | 250.4 | 0.76 | -0.01
413 | 20.65 | 36.77 | 258.4 | 0.71 | 36.86 | 0.72 | 20.78 | 3.1 | 391.78 | 192.77 | 199.02 | 1.41 | 6 | 1.52 | 6 | 0.7 | 0.53 | 252.17 | 0.72 | -0.01
414 | 20.7 | 36.96 | 266.7 | 0.69 | 36.7 | 0.7 | 20.75 | 3.03 | 392.82 | 193.26 | 199.56 | 1.4 | 6 | 1.51 | 6 | 0.7 | 0.53 | 251 | 0.71 | -0.01
415 | 20.75 | 36.38 | 246.1 | 0.71 | 36.46 | 0.71 | 20.75 | 3.1 | 393.86 | 193.75 | 200.11 | 1.41 | 6 | 1.52 | 6 | 0.7 | 0.53 | 248.6 | 0.71 | -0.01
416 | 20.8 | 36.05 | 258.7 | 0.77 | 36.62 | 0.7 | 20.75 | 3.05 | 394.9 | 194.24 | 200.66 | 1.4 | 6 | 1.52 | 6 | 0.7 | 0.53 | 249.46 | 0.71 | -0.01
417 | 20.85 | 37.42 | 264.3 | 0.76 | 37.24 | 0.68 | 20.74 | 2.83 | 395.93 | 194.73 | 201.2 | 1.39 | 6 | 1.5 | 6 | 0.7 | 0.52 | 254.39 | 0.69 | -0.01
418 | 20.9 | 38.25 | 234.6 | 0.78 | 37.78 | 0.68 | 20.77 | 2.8 | 396.97 | 195.22 | 201.75 | 1.39 | 6 | 1.5 | 6 | 0.7 | 0.52 | 257.86 | 0.69 | -0.01
419 | 20.95 | 37.68 | 275.1 | 0.79 | 37.71 | 0.71 | 20.8 | 2.97 | 398.01 | 195.71 | 202.3 | 1.4 | 6 | 1.51 | 6 | 0.7 | 0.53 | 256.1 | 0.71 | -0.01
420 | 21 | 37.19 | 288.1 | 0.82 | 36.26 | 0.79 | 20.88 | 3.78 | 399.06 | 196.2 | 202.86 | 1.45 | 6 | 1.56 | 6 | 0.68 | 0.55 | 242.25 | 0.8 | -0.01
421 | 21.05 | 33.9 | 301.2 | 0.81 | 34.11 | 0.89 | 20.91 | 4.74 | 400.1 | 196.69 | 203.41 | 1.5 | 6 | 1.62 | 6 | 0.67 | 0.57 | 223.78 | 0.9 | -0.01
422 | 21.1 | 31.23 | 320.6 | 0.79 | 32.06 | 1.08 | 21.04 | 6.32 | 401.15 | 197.18 | 203.97 | 1.58 | 6 | 1.71 | 6 | 0.66 | 0.6 | 204.98 | 1.09 | -0.01
423 | 21.15 | 31.06 | 417.1 | 0.8 | 30.85 | 1.25 | 21.15 | 7.59 | 402.21 | 197.67 | 204.54 | 1.65 | 6 | 1.77 | 6 | 0.64 | 0.63 | 193.42 | 1.27 | -0.01
424 | 21.2 | 30.26 | 418.3 | 0.8 | 30.2 | 1.24 | 21.11 | 7.7 | 403.27 | 198.16 | 205.1 | 1.65 | 6 | 1.78 | 6 | 0.64 | 0.63 | 188.65 | 1.26 | -0.01
425 | 21.25 | 29.29 | 290.5 | 0.75 | 28.97 | 1 | 20.8 | 6.49 | 404.31 | 198.65 | 205.65 | 1.59 | 6 | 1.72 | 6 | 0.65 | 0.61 | 183.48 | 1.01 | -0.01
426 | 21.3 | 27.36 | 158.4 | 0.75 | 27.19 | 0.68 | 20.25 | 4.63 | 405.32 | 199.14 | 206.18 | 1.48 | 6 | 1.62 | 6 | 0.67 | 0.57 | 176.61 | 0.69 | -0.01
427 | 21.35 | 24.93 | 103.3 | 0.81 | 25.09 | 0.47 | 19.71 | 3.41 | 406.3 | 199.63 | 206.67 | 1.4 | 6 | 1.54 | 6 | 0.68 | 0.54 | 165.89 | 0.48 | -0.01
428 | 21.4 | 22.97 | 91.2 | 0.81 | 22.29 | 0.44 | 19.46 | 3.92 | 407.28 | 200.12 | 207.15 | 1.42 | 6 | 1.57 | 6 | 0.67 | 0.55 | 145.52 | 0.45 | -0.01
429 | 21.45 | 18.96 | 101.9 | 0.8 | 18.71 | 0.54 | 19.43 | 6.12 | 408.25 | 200.61 | 207.63 | 1.54 | 6 | 1.7 | 6 | 0.65 | 0.6 | 117.37 | 0.56 | -0.01
430 | 21.5 | 14.19 | 111.6 | 0.8 | 15 | 0.72 | 19.41 | 9.68 | 409.22 | 201.11 | 208.11 | 1.69 | 6 | 1.87 | 6 | 0.62 | 0.67 | 89.18 | 0.74 | -0.01
431 | 21.55 | 11.84 | 110.7 | 0.79 | 12.82 | 0.86 | 19.38 | 12.56 | 410.19 | 201.6 | 208.59 | 1.79 | 6 | 1.99 | 6 | 0.6 | 0.71 | 73.39 | 0.89 | -0.02
432 | 21.6 | 12.44 | 109.5 | 0.79 | 12.46 | 0.92 | 19.41 | 13.4 | 411.16 | 202.09 | 209.07 | 1.82 | 6 | 2.02 | 6 | 0.59 | 0.72 | 70.52 | 0.95 | -0.02
433 | 21.65 | 13.11 | 124.1 | 0.82 | 14 | 0.95 | 19.62 | 12.37 | 412.14 | 202.58 | 209.56 | 1.79 | 6 | 1.98 | 6 | 0.6 | 0.71 | 80.22 | 0.98 | -0.01
434 | 21.7 | 16.46 | 164.1 | 0.91 | 16.34 | 0.89 | 19.79 | 10.38 | 413.13 | 203.07 | 210.06 | 1.72 | 6 | 1.9 | 6 | 0.61 | 0.68 | 95.89 | 0.91 | -0.01
435 | 21.75 | 19.44 | 148.1 | 0.93 | 17.49 | 0.85 | 19.84 | 9.48 | 414.12 | 203.56 | 210.56 | 1.69 | 6 | 1.86 | 6 | 0.62 | 0.66 | 103.74 | 0.88 | -0.01
436 | 21.8 | 16.57 | 136.2 | 1.05 | 18.8 | 0.81 | 19.89 | 8.47 | 415.12 | 204.05 | 211.07 | 1.65 | 6 | 1.82 | 6 | 0.62 | 0.65 | 112.88 | 0.82 | -0.01
437 | 21.85 | 20.38 | 170.1 | 1.08 | 19.71 | 0.76 | 19.9 | 7.74 | 416.11 | 204.54 | 211.57 | 1.62 | 6 | 1.78 | 6 | 0.63 | 0.63 | 119.41 | 0.78 | -0.01
438 | 21.9 | 22.17 | 144.4 | 1.06 | 23.89 | 0.64 | 19.98 | 5.28 | 417.11 | 205.03 | 212.08 | 1.5 | 6 | 1.65 | 6 | 0.65 | 0.59 | 150.4 | 0.65 | -0.01
439 | 21.95 | 29.13 | 141.6 | 1.08 | 26.42 | 0.65 | 20.17 | 4.77 | 418.12 | 205.52 | 212.6 | 1.48 | 6 | 1.62 | 6 | 0.65 | 0.57 | 167.69 | 0.66 | -0.01
440 | 22 | 27.96 | 232.6 | 1.07 | 27.34 | 0.85 | 20.53 | 6.06 | 419.15 | 206.01 | 213.14 | 1.55 | 6 | 1.7 | 6 | 0.64 | 0.6 | 169.82 | 0.87 | -0.01
441 | 22.05 | 24.93 | 326.2 | 1.07 | 29.47 | 1.02 | 20.85 | 6.7 | 420.19 | 206.5 | 213.69 | 1.59 | 6 | 1.73 | 6 | 0.63 | 0.61 | 181.22 | 1.04 | -0.01
442 | 22.1 | 35.53 | 343.4 | 1.07 | 33.48 | 1.11 | 21.14 | 6.46 | 421.24 | 206.99 | 214.25 | 1.58 | 6 | 1.72 | 6 | 0.63 | 0.61 | 206.53 | 1.13 | -0.01
443 | 22.15 | 39.97 | 448 | 1.09 | 38.28 | 1.02 | 21.25 | 5.13 | 422.31 | 207.48 | 214.83 | 1.52 | 6 | 1.65 | 6 | 0.65 | 0.58 | 241.04 | 1.03 | -0.01
444 | 22.2 | 39.33 | 382.5 | 1.19 | 39.92 | 0.97 | 21.25 | 4.57 | 423.37 | 207.97 | 215.4 | 1.49 | 6 | 1.61 | 6 | 0.65 | 0.57 | 253.42 | 0.98 | -0.01
445 | 22.25 | 40.46 | 327.5 | 1.18 | 39.61 | 0.87 | 21.12 | 4.03 | 424.43 | 208.46 | 215.96 | 1.46 | 6 | 1.58 | 6 | 0.66 | 0.56 | 253.42 | 0.88 | -0.01
446 | 22.3 | 39.04 | 325.9 | 1.17 | 39.88 | 0.88 | 21.15 | 4.08 | 425.48 | 208.95 | 216.53 | 1.46 | 6 | 1.58 | 6 | 0.65 | 0.56 | 254.5 | 0.89 | -0.01
447 | 22.35 | 40.15 | 405 | 1.21 | 39.78 | 0.95 | 21.22 | 4.49 | 426.54 | 209.44 | 217.1 | 1.48 | 6 | 1.61 | 6 | 0.65 | 0.57 | 251.6 | 0.96 | -0.01
448 | 22.4 | 40.16 | 397.9 | 1.21 | 40.62 | 0.99 | 21.31 | 4.68 | 427.61 | 209.93 | 217.68 | 1.49 | 6 | 1.62 | 6 | 0.64 | 0.57 | 255.63 | 1 | -0.01
449 | 22.45 | 41.54 | 407.3 | 1.18 | 41.36 | 1.03 | 21.38 | 4.83 | 428.68 | 210.42 | 218.25 | 1.5 | 6 | 1.63 | 6 | 0.64 | 0.58 | 259.24 | 1.04 | -0.01
450 | 22.5 | 42.39 | 476.8 | 1.13 | 41.66 | 1.09 | 21.46 | 5.15 | 429.75 | 210.92 | 218.84 | 1.52 | 6 | 1.65 | 6 | 0.64 | 0.59 | 259.27 | 1.1 | -0.01
451 | 22.55 | 41.06 | 481.3 | 1.12 | 41.54 | 1.15 | 21.51 | 5.5 | 430.83 | 211.41 | 219.42 | 1.54 | 6 | 1.67 | 6 | 0.63 | 0.59 | 256.52 | 1.16 | -0.01
452 | 22.6 | 41.17 | 474 | 1.13 | 41.39 | 1.1 | 21.46 | 5.25 | 431.9 | 211.9 | 220 | 1.53 | 6 | 1.65 | 6 | 0.63 | 0.59 | 256.19 | 1.11 | -0.01
453 | 22.65 | 41.94 | 410.5 | 1.16 | 41.86 | 1.06 | 21.43 | 4.97 | 432.97 | 212.39 | 220.59 | 1.51 | 6 | 1.64 | 6 | 0.64 | 0.58 | 259.88 | 1.07 | -0.01
454 | 22.7 | 42.46 | 447.5 | 1.23 | 42.76 | 0.89 | 21.26 | 3.84 | 434.04 | 212.88 | 221.16 | 1.44 | 6 | 1.57 | 6 | 0.65 | 0.56 | 270.56 | 0.9 | -0.01
455 | 22.75 | 43.88 | 284.8 | 1.2 | 43.27 | 0.79 | 21.15 | 3.17 | 435.09 | 213.37 | 221.73 | 1.4 | 6 | 1.52 | 6 | 0.66 | 0.54 | 276.93 | 0.8 | 0
456 | 22.8 | 43.46 | 299 | 1.24 | 43.41 | 0.61 | 20.85 | 1.9 | 436.14 | 213.86 | 222.28 | 1.31 | 7 | 1.43 | 6 | 0.67 | 0.51 | 285.2 | 0.61 | 0
457 | 22.85 | 42.89 | 208.1 | 1.33 | 42.66 | 0.55 | 20.7 | 1.53 | 437.17 | 214.35 | 222.82 | 1.28 | 7 | 1.4 | 6 | 0.68 | 0.49 | 282.31 | 0.55 | -0.01
458 | 22.9 | 41.63 | 190.7 | 1.36 | 41.6 | 0.47 | 20.48 | 1.07 | 438.19 | 214.84 | 223.36 | 1.24 | 7 | 1.36 | 6 | 0.68 | 0.48 | 278.1 | 0.47 | -0.01
459 | 22.95 | 40.28 | 185.8 | 1.34 | 41.25 | 0.51 | 20.58 | 1.46 | 439.22 | 215.33 | 223.89 | 1.27 | 7 | 1.4 | 6 | 0.68 | 0.49 | 272.58 | 0.52 | -0.01
460 | 23 | 41.84 | 260.2 | 1.36 | 41.31 | 0.54 | 20.62 | 1.62 | 440.25 | 215.82 | 224.43 | 1.28 | 7 | 1.41 | 6 | 0.67 | 0.5 | 271.57 | 0.54 | -0.01
461 | 23.05 | 41.82 | 217.1 | 1.39 | 41.81 | 0.58 | 20.74 | 1.9 | 441.29 | 216.31 | 224.98 | 1.3 | 7 | 1.43 | 6 | 0.67 | 0.51 | 272.62 | 0.59 | -0.01
462 | 23.1 | 41.78 | 250.2 | 1.37 | 42.49 | 0.54 | 20.67 | 1.52 | 442.32 | 216.8 | 225.52 | 1.27 | 7 | 1.4 | 6 | 0.67 | 0.49 | 279.26 | 0.54 | -0.01
463 | 23.15 | 43.86 | 216.5 | 1.39 | 42.14 | 0.57 | 20.72 | 1.79 | 443.36 | 217.29 | 226.07 | 1.29 | 7 | 1.42 | 6 | 0.67 | 0.5 | 274.72 | 0.57 | -0.01
464 | 23.2 | 40.79 | 251.1 | 1.42 | 40.85 | 0.6 | 20.75 | 2.2 | 444.4 | 217.78 | 226.62 | 1.32 | 7 | 1.45 | 6 | 0.66 | 0.52 | 263.19 | 0.61 | -0.01
465 | 23.25 | 37.89 | 272.6 | 1.45 | 39.02 | 0.7 | 20.84 | 3.09 | 445.44 | 218.27 | 227.17 | 1.38 | 6 | 1.52 | 6 | 0.65 | 0.54 | 246.03 | 0.7 | -0.01
466 | 23.3 | 38.38 | 290.8 | 1.46 | 38.02 | 0.77 | 20.92 | 3.76 | 446.49 | 218.76 | 227.72 | 1.42 | 6 | 1.56 | 6 | 0.64 | 0.56 | 236.02 | 0.78 | -0.01
467 | 23.35 | 37.8 | 317.1 | 1.55 | 37.69 | 0.85 | 21.02 | 4.38 | 447.54 | 219.25 | 228.28 | 1.46 | 6 | 1.6 | 6 | 0.63 | 0.57 | 230.81 | 0.86 | -0.01
468 | 23.4 | 36.9 | 358.3 | 1.56 | 36.59 | 0.94 | 21.09 | 5.13 | 448.59 | 219.74 | 228.85 | 1.5 | 6 | 1.65 | 6 | 0.62 | 0.59 | 220.53 | 0.95 | -0.01
469 | 23.45 | 35.06 | 357.8 | 1.57 | 36.05 | 1.06 | 21.2 | 5.99 | 449.65 | 220.23 | 229.42 | 1.55 | 6 | 1.69 | 6 | 0.61 | 0.61 | 213.64 | 1.08 | -0.01
470 | 23.5 | 36.18 | 432.9 | 1.56 | 36.89 | 1.09 | 21.27 | 6.03 | 450.72 | 220.73 | 229.99 | 1.55 | 6 | 1.7 | 6 | 0.61 | 0.61 | 218.16 | 1.1 | -0.01
471 | 23.55 | 39.42 | 415.5 | 1.57 | 36.79 | 1.1 | 21.28 | 6.12 | 451.78 | 221.22 | 230.56 | 1.56 | 6 | 1.7 | 6 | 0.6 | 0.61 | 216.83 | 1.11 | -0.01
472 | 23.6 | 34.76 | 366.6 | 1.64 | 36.25 | 1.1 | 21.25 | 6.22 | 452.84 | 221.71 | 231.14 | 1.56 | 6 | 1.71 | 6 | 0.6 | 0.61 | 212.94 | 1.11 | -0.01
473 | 23.65 | 34.58 | 413.8 | 1.63 | 35.27 | 1.22 | 21.33 | 7.11 | 453.91 | 222.2 | 231.71 | 1.6 | 6 | 1.75 | 6 | 0.59 | 0.63 | 203.73 | 1.23 | -0.01
474 | 23.7 | 36.46 | 507.9 | 1.71 | 36.6 | 1.34 | 21.5 | 7.6 | 454.98 | 222.69 | 232.3 | 1.63 | 6 | 1.78 | 6 | 0.59 | 0.64 | 209.54 | 1.36 | -0.01
475 | 23.75 | 38.76 | 553.5 | 1.78 | 38.95 | 1.38 | 21.58 | 7.41 | 456.06 | 223.18 | 232.88 | 1.62 | 6 | 1.77 | 6 | 0.59 | 0.64 | 223.42 | 1.39 | -0.01
476 | 23.8 | 41.63 | 548.8 | 1.79 | 41.09 | 1.29 | 21.58 | 6.58 | 457.14 | 223.67 | 233.47 | 1.58 | 6 | 1.72 | 6 | 0.59 | 0.62 | 238.51 | 1.3 | -0.01
477 | 23.85 | 42.88 | 483.4 | 1.8 | 41.8 | 1.14 | 21.51 | 5.64 | 458.22 | 224.16 | 234.06 | 1.54 | 6 | 1.67 | 6 | 0.6 | 0.6 | 246.18 | 1.15 | -0.01
478 | 23.9 | 40.9 | 391.9 | 1.78 | 41.64 | 0.97 | 21.32 | 4.69 | 459.28 | 224.65 | 234.63 | 1.48 | 6 | 1.62 | 6 | 0.61 | 0.58 | 249.05 | 0.98 | -0.01
479 | 23.95 | 41.14 | 340.1 | 1.9 | 40.15 | 0.87 | 21.14 | 4.25 | 460.34 | 225.14 | 235.2 | 1.45 | 6 | 1.59 | 6 | 0.62 | 0.57 | 241.69 | 0.88 | -0.01
480 | 24 | 38.41 | 317 | 1.94 | 35.64 | 0.89 | 20.98 | 5.05 | 461.39 | 225.63 | 235.76 | 1.49 | 6 | 1.64 | 6 | 0.61 | 0.59 | 210.61 | 0.9 | -0.01
481 | 24.05 | 27.37 | 292.4 | 1.95 | 34.15 | 0.89 | 20.92 | 5.37 | 462.44 | 226.12 | 236.31 | 1.5 | 6 | 1.66 | 6 | 0.6 | 0.6 | 200.18 | 0.91 | -0.01
482 | 24.1 | 36.66 | 306.7 | 1.92 | 33.04 | 0.92 | 20.91 | 5.78 | 463.48 | 226.61 | 236.87 | 1.52 | 6 | 1.68 | 6 | 0.6 | 0.61 | 191.86 | 0.94 | -0.01
483 | 24.15 | 35.09 | 315.6 | 1.89 | 34.54 | 0.88 | 20.92 | 5.19 | 464.53 | 227.1 | 237.43 | 1.49 | 6 | 1.65 | 6 | 0.6 | 0.6 | 202.51 | 0.89 | -0.01
484 | 24.2 | 31.88 | 285.7 | 1.92 | 32.13 | 0.88 | 20.81 | 5.68 | 465.57 | 227.59 | 237.98 | 1.51 | 6 | 1.68 | 6 | 0.6 | 0.61 | 186.21 | 0.89 | -0.01
485 | 24.25 | 29.43 | 246.7 | 1.86 | 29.54 | 0.89 | 20.69 | 6.3 | 466.6 | 228.08 | 238.52 | 1.54 | 6 | 1.71 | 6 | 0.59 | 0.62 | 168.84 | 0.9 | -0.01
486 | 24.3 | 27.32 | 253.4 | 1.89 | 27.62 | 0.9 | 20.6 | 6.88 | 467.63 | 228.57 | 239.06 | 1.56 | 6 | 1.74 | 6 | 0.58 | 0.63 | 155.87 | 0.91 | -0.01
487 | 24.35 | 26.1 | 244.7 | 1.9 | 26.38 | 0.97 | 20.62 | 7.72 | 468.66 | 229.06 | 239.6 | 1.6 | 6 | 1.78 | 6 | 0.57 | 0.65 | 146.54 | 0.98 | -0.01
488 | 24.4 | 25.73 | 266.7 | 1.86 | 25.48 | 1.22 | 20.83 | 9.72 | 469.7 | 229.55 | 240.15 | 1.69 | 6 | 1.87 | 6 | 0.56 | 0.68 | 137.02 | 1.24 | -0.01
489 | 24.45 | 24.6 | 419.8 | 1.87 | 24.1 | 1.59 | 21.05 | 12.48 | 470.76 | 230.04 | 240.71 | 1.79 | 6 | 1.98 | 6 | 0.53 | 0.72 | 124.62 | 1.62 | -0.01
490 | 24.5 | 21.98 | 460.4 | 1.74 | 26.03 | -40.84 | 13.73 | 100 | 471.44 | 230.54 | 240.91 | 0 | 0 | 4.06 | 0 | 0.42 | 1 | 106.08 | -41.59 | -0.01
491 | 24.55 | 31.5 | -32768 | 1.7 | 30.2 | -71.83 | 13.73 | 100 | 472.13 | 231.03 | 241.1 | 0 | 0 | 4.06 | 0 | 0.42 | 1 | 123.3 | -72.97 | -0.01
492 | 24.6 | 37.12 | -32768 | 1.72 | 35.25 | -92.97 | 13.73 | 100 | 472.82 | 231.52 | 241.3 | 0 | 0 | 4.06 | 0 | 0.42 | 1 | 144.11 | -94.23 | -0.01

## MSC008 - Interpretation
| Input Data |  |  |  | Interpretation results
No. | Depth (m) | qc (MPa) | fs (kPa) | u (kPa) | qt (MPa) | Rf (%) | Gamma (kN/m³) | FC (%) | σ,v (kPa) | uo (kPa) | σ',vo (kPa) | Ic SBT | SBT | Ic | SBTn | Cn | n | Qtn | Fr (%) | Bq | U2 | I(B) | Mod. SBTn
1 | 0.05 | 0.32 | 30.5 | 0.07 | 1.66 | 3.24 | 17.77 | 38.53 | 0.89 | 0 | 0.89 | 2.84 | 3 | 2.66 | 4 | 1.7 | 0.87 | 27.89 | 3.24 | 0
2 | 0.1 | 4.35 | 100.5 | 0.08 | 2.86 | 3.31 | 18.62 | 30.5 | 1.82 | 0 | 1.82 | 2.67 | 4 | 2.5 | 4 | 1.7 | 0.8 | 47.9 | 3.31 | 0
3 | 0.15 | 3.9 | 152.5 | 0.13 | 3.71 | 3.76 | 19.17 | 28.78 | 2.78 | 0 | 2.78 | 2.62 | 4 | 2.46 | 4 | 1.7 | 0.79 | 62.2 | 3.77 | 0
4 | 0.2 | 2.88 | 165.8 | 0.06 | 3.15 | 4.71 | 19.18 | 34.23 | 3.74 | 0 | 3.74 | 2.74 | 3 | 2.58 | 4 | 1.7 | 0.83 | 52.84 | 4.72 | 0
5 | 0.25 | 2.68 | 127.7 | 0.05 | 3.04 | 4.55 | 19.08 | 34.22 | 4.69 | 0 | 4.69 | 2.74 | 4 | 2.58 | 4 | 1.7 | 0.83 | 50.87 | 4.55 | 0
6 | 0.3 | 3.55 | 120.6 | 0.06 | 3.37 | 3.45 | 18.93 | 28.87 | 5.64 | 0 | 5.64 | 2.62 | 4 | 2.46 | 4 | 1.7 | 0.79 | 56.5 | 3.46 | 0
7 | 0.35 | 3.89 | 101.2 | 0.05 | 3.76 | 2.84 | 18.87 | 25 | 6.58 | 0 | 6.58 | 2.53 | 4 | 2.36 | 5 | 1.7 | 0.75 | 62.97 | 2.84 | 0
8 | 0.4 | 3.84 | 98.2 | 0.05 | 3.77 | 2.57 | 18.76 | 23.83 | 7.52 | 0 | 7.52 | 2.5 | 4 | 2.33 | 5 | 1.7 | 0.74 | 63.07 | 2.58 | 0
9 | 0.45 | 3.57 | 91.5 | 0.06 | 3.51 | 2.59 | 18.66 | 24.79 | 8.45 | 0 | 8.45 | 2.53 | 4 | 2.36 | 5 | 1.7 | 0.75 | 58.69 | 2.6 | 0
10 | 0.5 | 3.11 | 83 | 0.05 | 3.34 | 2.72 | 18.64 | 25.98 | 9.38 | 0 | 9.38 | 2.56 | 4 | 2.39 | 5 | 1.7 | 0.76 | 55.88 | 2.73 | 0
11 | 0.55 | 3.34 | 97.9 | 0.06 | 2.88 | 3.26 | 18.62 | 30.27 | 10.31 | 0 | 10.31 | 2.66 | 4 | 2.49 | 4 | 1.7 | 0.8 | 48.2 | 3.28 | 0
12 | 0.6 | 2.2 | 101.4 | 0.05 | 2.52 | 3.79 | 18.59 | 34.3 | 11.24 | 0 | 11.24 | 2.75 | 4 | 2.58 | 4 | 1.7 | 0.84 | 42.15 | 3.81 | 0
13 | 0.65 | 2.03 | 87.6 | 0.05 | 1.95 | 4.69 | 18.44 | 41.74 | 12.17 | 0 | 12.17 | 2.89 | 3 | 2.72 | 4 | 1.7 | 0.89 | 32.51 | 4.72 | 0
14 | 0.7 | 1.62 | 85.3 | 0.05 | 1.76 | 4.82 | 18.31 | 44.04 | 13.08 | 0 | 13.08 | 2.93 | 3 | 2.77 | 3 | 1.7 | 0.91 | 29.25 | 4.86 | 0
15 | 0.75 | 1.62 | 81.1 | 0.05 | 1.58 | 5.13 | 18.22 | 47.13 | 13.99 | 0 | 13.99 | 2.99 | 3 | 2.82 | 3 | 1.7 | 0.93 | 26.22 | 5.18 | 0
16 | 0.8 | 1.49 | 76.4 | 0.06 | 1.51 | 5.09 | 18.14 | 47.85 | 14.9 | 0 | 14.9 | 3 | 3 | 2.83 | 3 | 1.7 | 0.94 | 25.03 | 5.14 | 0
17 | 0.85 | 1.41 | 72.4 | 0.06 | 1.46 | 4.98 | 18.06 | 48.17 | 15.8 | 0 | 15.8 | 3 | 3 | 2.84 | 3 | 1.7 | 0.94 | 24.17 | 5.04 | 0
18 | 0.9 | 1.47 | 69 | 0.06 | 1.59 | 4.56 | 18.09 | 45.04 | 16.71 | 0 | 16.71 | 2.95 | 3 | 2.78 | 3 | 1.7 | 0.92 | 26.34 | 4.61 | 0
19 | 0.95 | 1.88 | 75.6 | 0.05 | 1.74 | 4.14 | 18.12 | 41.76 | 17.61 | 0 | 17.61 | 2.89 | 3 | 2.72 | 4 | 1.7 | 0.9 | 28.95 | 4.18 | 0
20 | 1 | 1.88 | 71.7 | 0.05 | 1.83 | 3.97 | 18.15 | 40.31 | 18.52 | 0 | 18.52 | 2.87 | 3 | 2.7 | 4 | 1.7 | 0.89 | 30.34 | 4.01 | 0
21 | 1.05 | 1.72 | 70.1 | 0.07 | 1.64 | 4.14 | 18.03 | 42.94 | 19.42 | 0.49 | 18.93 | 2.91 | 3 | 2.75 | 4 | 1.7 | 0.91 | 27.13 | 4.19 | 0
22 | 1.1 | 1.31 | 61.4 | 0.05 | 1.37 | 4.46 | 17.84 | 47.56 | 20.31 | 0.98 | 19.33 | 2.99 | 3 | 2.83 | 3 | 1.7 | 0.94 | 22.64 | 4.52 | 0
23 | 1.15 | 1.08 | 51.7 | 0.05 | 1.13 | 4.82 | 17.63 | 52.9 | 21.19 | 1.47 | 19.72 | 3.08 | 3 | 2.91 | 3 | 1.7 | 0.97 | 18.6 | 4.91 | 0
24 | 1.2 | 1 | 50.2 | 0.05 | 1.05 | 4.71 | 17.49 | 54.12 | 22.07 | 1.96 | 20.11 | 3.1 | 3 | 2.93 | 3 | 1.7 | 0.98 | 17.25 | 4.81 | 0
25 | 1.25 | 1.07 | 46.4 | 0.06 | 1.01 | 4.61 | 17.4 | 54.7 | 22.94 | 2.45 | 20.49 | 3.11 | 3 | 2.94 | 3 | 1.7 | 0.98 | 16.5 | 4.72 | 0
26 | 1.3 | 0.95 | 42.6 | 0.05 | 0.96 | 4.42 | 17.29 | 54.98 | 23.8 | 2.94 | 20.86 | 3.11 | 3 | 2.95 | 3 | 1.7 | 0.98 | 15.76 | 4.53 | 0
27 | 1.35 | 0.87 | 38.8 | 0.06 | 0.88 | 4.46 | 17.16 | 57.28 | 24.66 | 3.43 | 21.23 | 3.15 | 3 | 2.98 | 3 | 1.7 | 1 | 14.35 | 4.59 | 0
28 | 1.4 | 0.82 | 36.4 | 0.05 | 0.81 | 4.24 | 16.98 | 58.26 | 25.51 | 3.92 | 21.59 | 3.16 | 3 | 3 | 3 | 1.7 | 1 | 13.22 | 4.37 | 0
29 | 1.45 | 0.75 | 28.2 | 0.05 | 0.75 | 3.85 | 16.74 | 58.69 | 26.35 | 4.41 | 21.93 | 3.17 | 3 | 3 | 3 | 1.7 | 1 | 12.09 | 3.99 | -0.01
30 | 1.5 | 0.67 | 21.7 | 0.05 | 0.66 | 3.72 | 16.5 | 61.39 | 27.17 | 4.91 | 22.27 | 3.21 | 3 | 3.04 | 3 | 1.7 | 1 | 10.56 | 3.88 | -0.01
31 | 1.55 | 0.55 | 23.4 | 0.04 | 0.6 | 3.88 | 16.41 | 64.64 | 27.99 | 5.4 | 22.6 | 3.25 | 3 | 3.09 | 3 | 1.7 | 1 | 9.6 | 4.07 | -0.01
32 | 1.6 | 0.58 | 24.8 | 0.06 | 0.58 | 4.38 | 16.49 | 68.07 | 28.82 | 5.89 | 22.93 | 3.29 | 3 | 3.14 | 3 | 1.7 | 1 | 9.19 | 4.61 | -0.01
33 | 1.65 | 0.6 | 27.5 | 0.05 | 0.59 | 4.81 | 16.63 | 69.37 | 29.65 | 6.38 | 23.27 | 3.31 | 3 | 3.15 | 3 | 1.7 | 1 | 9.4 | 5.07 | -0.01
34 | 1.7 | 0.59 | 32.9 | 0.06 | 0.61 | 5.18 | 16.78 | 69.84 | 30.49 | 6.87 | 23.62 | 3.31 | 3 | 3.16 | 3 | 1.7 | 1 | 9.78 | 5.46 | -0.01
35 | 1.75 | 0.65 | 35 | 0.05 | 0.59 | 5.57 | 16.79 | 72.65 | 31.33 | 7.36 | 23.97 | 3.35 | 3 | 3.2 | 3 | 1.7 | 1 | 9.32 | 5.88 | -0.01
36 | 1.8 | 0.52 | 30.1 | 0.05 | 0.56 | 5.4 | 16.69 | 73.47 | 32.16 | 7.85 | 24.32 | 3.35 | 3 | 3.21 | 3 | 1.7 | 1 | 8.86 | 5.73 | -0.01
37 | 1.85 | 0.51 | 25.7 | 0.04 | 0.54 | 4.84 | 16.52 | 72.16 | 32.99 | 8.34 | 24.65 | 3.34 | 3 | 3.19 | 3 | 1.7 | 1 | 8.56 | 5.15 | -0.02
38 | 1.9 | 0.6 | 23.1 | 0.06 | 0.57 | 4.35 | 16.47 | 68.53 | 33.81 | 8.83 | 24.98 | 3.29 | 3 | 3.14 | 3 | 1.7 | 1 | 9.05 | 4.62 | -0.02
39 | 1.95 | 0.61 | 26 | 0.06 | 0.61 | 4.08 | 16.49 | 65.78 | 34.64 | 9.32 | 25.32 | 3.26 | 3 | 3.1 | 3 | 1.7 | 1 | 9.6 | 4.33 | -0.02
40 | 2 | 0.61 | 25.2 | 0.04 | 0.62 | 3.75 | 16.42 | 63.64 | 35.46 | 9.81 | 25.65 | 3.23 | 3 | 3.07 | 3 | 1.7 | 1 | 9.81 | 3.97 | -0.02
41 | 2.05 | 0.64 | 18.5 | 0.05 | 0.75 | 2.62 | 16.3 | 52.72 | 36.27 | 10.3 | 25.97 | 3.07 | 3 | 2.91 | 3 | 1.7 | 0.97 | 11.97 | 2.76 | -0.01
42 | 2.1 | 1 | 15.3 | 0.04 | 0.85 | 2.05 | 16.21 | 46.2 | 37.08 | 10.79 | 26.29 | 2.97 | 3 | 2.8 | 4 | 1.7 | 0.93 | 13.64 | 2.14 | -0.01
43 | 2.15 | 0.91 | 18.5 | 0.05 | 1.03 | 1.83 | 16.37 | 40.66 | 37.9 | 11.28 | 26.62 | 2.88 | 4 | 2.7 | 4 | 1.7 | 0.89 | 16.59 | 1.9 | -0.01
44 | 2.2 | 1.17 | 22.6 | 0.06 | 1.13 | 1.94 | 16.58 | 39.57 | 38.73 | 11.77 | 26.96 | 2.86 | 4 | 2.68 | 4 | 1.7 | 0.89 | 18.25 | 2.01 | -0.01
45 | 2.25 | 1.3 | 24.6 | 0.06 | 1.27 | 2.04 | 16.82 | 37.96 | 39.57 | 12.26 | 27.31 | 2.82 | 4 | 2.65 | 4 | 1.7 | 0.87 | 20.59 | 2.11 | -0.01
46 | 2.3 | 1.33 | 30.4 | 0.05 | 1.29 | 2.15 | 16.9 | 38.32 | 40.42 | 12.75 | 27.67 | 2.83 | 4 | 2.66 | 4 | 1.7 | 0.88 | 20.91 | 2.21 | -0.01
47 | 2.35 | 1.23 | 27.8 | 0.05 | 1.36 | 2.05 | 16.93 | 36.72 | 41.27 | 13.24 | 28.02 | 2.8 | 4 | 2.63 | 4 | 1.7 | 0.86 | 22.13 | 2.12 | -0.01
48 | 2.4 | 1.52 | 25.5 | 0.06 | 1.4 | 2 | 16.95 | 35.86 | 42.11 | 13.73 | 28.38 | 2.78 | 4 | 2.61 | 4 | 1.7 | 0.86 | 22.84 | 2.06 | -0.01
49 | 2.45 | 1.46 | 31 | 0.05 | 1.34 | 2.18 | 16.98 | 37.76 | 42.96 | 14.22 | 28.74 | 2.82 | 4 | 2.65 | 4 | 1.7 | 0.87 | 21.82 | 2.25 | -0.01
50 | 2.5 | 1.05 | 31.2 | 0.05 | 1.23 | 2.18 | 16.86 | 39.45 | 43.8 | 14.72 | 29.09 | 2.85 | 4 | 2.68 | 4 | 1.7 | 0.89 | 19.96 | 2.26 | -0.01
51 | 2.55 | 1.19 | 18.5 | 0.06 | 1.46 | 1.46 | 16.65 | 31.44 | 44.64 | 15.21 | 29.43 | 2.69 | 4 | 2.52 | 5 | 1.7 | 0.82 | 23.8 | 1.5 | -0.01
52 | 2.6 | 2.15 | 14.3 | 0.06 | 1.74 | 1.29 | 16.78 | 27.3 | 45.48 | 15.7 | 29.78 | 2.6 | 4 | 2.42 | 5 | 1.7 | 0.79 | 28.43 | 1.32 | -0.01
53 | 2.65 | 1.88 | 34.4 | 0.06 | 1.75 | 1.56 | 17.01 | 29.23 | 46.33 | 16.19 | 30.14 | 2.64 | 4 | 2.47 | 5 | 1.7 | 0.8 | 28.58 | 1.6 | -0.01
54 | 2.7 | 1.22 | 33.2 | 0.05 | 1.36 | 2.54 | 17.18 | 39.72 | 47.19 | 16.68 | 30.51 | 2.85 | 4 | 2.69 | 4 | 1.7 | 0.89 | 22.03 | 2.63 | -0.01
55 | 2.75 | 0.98 | 36.1 | 0.06 | 1.12 | 3.02 | 17.08 | 46.22 | 48.04 | 17.17 | 30.87 | 2.96 | 3 | 2.8 | 4 | 1.7 | 0.93 | 17.99 | 3.16 | -0.02
56 | 2.8 | 1.16 | 32.2 | 0.05 | 1.15 | 2.67 | 16.98 | 43.83 | 48.89 | 17.66 | 31.23 | 2.92 | 3 | 2.76 | 4 | 1.7 | 0.92 | 18.47 | 2.79 | -0.02
57 | 2.85 | 1.31 | 23.8 | 0.05 | 1.12 | 2.33 | 16.78 | 42.46 | 49.73 | 18.15 | 31.58 | 2.9 | 3 | 2.74 | 4 | 1.7 | 0.91 | 17.96 | 2.44 | -0.02
58 | 2.9 | 0.89 | 22.3 | 0.06 | 1.02 | 2.33 | 16.64 | 44.46 | 50.56 | 18.64 | 31.92 | 2.93 | 3 | 2.77 | 4 | 1.7 | 0.92 | 16.27 | 2.45 | -0.02
59 | 2.95 | 0.86 | 25.1 | 0.05 | 0.85 | 2.7 | 16.53 | 50.77 | 51.39 | 19.13 | 32.26 | 3.03 | 3 | 2.88 | 3 | 1.7 | 0.96 | 13.45 | 2.87 | -0.02
60 | 3 | 0.81 | 21.6 | 0.04 | 0.94 | 2.28 | 16.48 | 46.11 | 52.21 | 19.62 | 32.59 | 2.96 | 3 | 2.8 | 4 | 1.7 | 0.93 | 14.84 | 2.41 | -0.02
61 | 3.05 | 1.14 | 17.3 | 0.05 | 0.89 | 2.08 | 16.31 | 45.95 | 53.03 | 20.11 | 32.92 | 2.96 | 3 | 2.8 | 4 | 1.7 | 0.93 | 14.1 | 2.21 | -0.02
62 | 3.1 | 0.73 | 16.9 | 0.06 | 0.85 | 1.81 | 16.07 | 45.2 | 53.83 | 20.6 | 33.23 | 2.94 | 3 | 2.79 | 4 | 1.7 | 0.93 | 13.36 | 1.93 | -0.03
63 | 3.15 | 0.68 | 11.9 | 0.06 | 0.73 | 1.9 | 15.88 | 49.7 | 54.62 | 21.09 | 33.53 | 3.01 | 3 | 2.86 | 4 | 1.7 | 0.96 | 11.28 | 2.05 | -0.03
64 | 3.2 | 0.77 | 12.6 | 0.06 | 0.7 | 1.79 | 15.76 | 49.86 | 55.41 | 21.58 | 33.83 | 3.01 | 3 | 2.87 | 4 | 1.7 | 0.96 | 10.81 | 1.94 | -0.03
65 | 3.25 | 0.65 | 13.1 | 0.06 | 0.64 | 1.86 | 15.67 | 52.84 | 56.2 | 22.07 | 34.12 | 3.06 | 3 | 2.91 | 4 | 1.7 | 0.98 | 9.8 | 2.04 | -0.04
66 | 3.3 | 0.5 | 10.1 | 0.05 | 0.53 | 1.83 | 15.36 | 57.96 | 56.96 | 22.56 | 34.4 | 3.13 | 3 | 2.99 | 3 | 1.7 | 1 | 7.94 | 2.05 | -0.05
67 | 3.35 | 0.44 | 5.9 | 0.05 | 0.46 | 1.98 | 15.22 | 63.88 | 57.72 | 23.05 | 34.67 | 3.2 | 3 | 3.08 | 3 | 1.7 | 1 | 6.69 | 2.26 | -0.06
68 | 3.4 | 0.43 | 11.1 | 0.05 | 0.48 | 1.97 | 15.3 | 62.08 | 58.49 | 23.54 | 34.95 | 3.18 | 3 | 3.05 | 3 | 1.7 | 1 | 7.13 | 2.24 | -0.06
69 | 3.45 | 0.58 | 11.6 | 0.05 | 0.55 | 1.99 | 15.52 | 58.16 | 59.27 | 24.03 | 35.23 | 3.13 | 3 | 3 | 3 | 1.7 | 1 | 8.29 | 2.23 | -0.05
70 | 3.5 | 0.65 | 10.4 | 0.05 | 0.6 | 1.76 | 15.51 | 53.91 | 60.04 | 24.53 | 35.52 | 3.07 | 3 | 2.93 | 3 | 1.7 | 0.98 | 9.12 | 1.96 | -0.05
71 | 3.55 | 0.58 | 9.9 | 0.05 | 0.57 | 1.65 | 15.36 | 54.48 | 60.81 | 25.02 | 35.79 | 3.07 | 3 | 2.94 | 3 | 1.7 | 0.99 | 8.6 | 1.85 | -0.05
72 | 3.6 | 0.49 | 8.1 | 0.06 | 0.51 | 2.03 | 15.43 | 60.89 | 61.58 | 25.51 | 36.07 | 3.16 | 3 | 3.04 | 3 | 1.7 | 1 | 7.58 | 2.3 | -0.06
73 | 3.65 | 0.47 | 13.2 | 0.05 | 0.47 | 2.7 | 15.61 | 68.88 | 62.36 | 26 | 36.36 | 3.26 | 3 | 3.15 | 3 | 1.7 | 1 | 6.78 | 3.12 | -0.06
74 | 3.7 | 0.44 | 16.5 | 0.07 | 0.47 | 3.27 | 15.84 | 72.23 | 63.15 | 26.49 | 36.67 | 3.3 | 3 | 3.19 | 3 | 1.7 | 1 | 6.83 | 3.78 | -0.06
75 | 3.75 | 0.5 | 16.4 | 0.05 | 0.48 | 3.43 | 15.94 | 72.29 | 63.95 | 26.98 | 36.97 | 3.3 | 3 | 3.19 | 3 | 1.7 | 1 | 7.04 | 3.96 | -0.06
76 | 3.8 | 0.51 | 16.9 | 0.05 | 0.51 | 3.74 | 16.11 | 72.41 | 64.76 | 27.47 | 37.29 | 3.3 | 3 | 3.19 | 3 | 1.7 | 1 | 7.41 | 4.29 | -0.06
77 | 3.85 | 0.51 | 23.6 | 0.04 | 0.52 | 4.2 | 16.27 | 74.11 | 65.57 | 27.96 | 37.61 | 3.32 | 3 | 3.21 | 3 | 1.7 | 1 | 7.57 | 4.81 | -0.06
78 | 3.9 | 0.53 | 24.6 | 0.06 | 0.52 | 4.78 | 16.42 | 76.88 | 66.39 | 28.45 | 37.94 | 3.35 | 3 | 3.25 | 3 | 1.7 | 1 | 7.55 | 5.49 | -0.06
79 | 3.95 | 0.51 | 25.9 | 0.06 | 0.51 | 5.05 | 16.48 | 78.37 | 67.21 | 28.94 | 38.27 | 3.37 | 3 | 3.27 | 3 | 1.7 | 1 | 7.49 | 5.81 | -0.06
80 | 4 | 0.5 | 27.3 | 0.06 | 0.5 | 5.54 | 16.54 | 81.44 | 68.04 | 29.43 | 38.61 | 3.4 | 3 | 3.3 | 3 | 1.7 | 1 | 7.25 | 6.41 | -0.07
81 | 4.05 | 0.49 | 29.9 | 0.06 | 0.47 | 5.94 | 16.52 | 85.72 | 68.87 | 29.92 | 38.95 | 3.44 | 3 | 3.35 | 3 | 1.7 | 1 | 6.67 | 6.96 | -0.08
82 | 4.1 | 0.41 | 25.9 | 0.06 | 0.44 | 5.99 | 16.44 | 88.39 | 69.69 | 30.41 | 39.28 | 3.47 | 3 | 3.39 | 3 | 1.7 | 1 | 6.21 | 7.12 | -0.08
83 | 4.15 | 0.42 | 23.3 | 0.06 | 0.42 | 5.41 | 16.26 | 87.71 | 70.5 | 30.9 | 39.6 | 3.45 | 3 | 3.38 | 3 | 1.7 | 1 | 5.92 | 6.49 | -0.09
84 | 4.2 | 0.44 | 19.5 | 0.06 | 0.44 | 4.67 | 16.16 | 82.67 | 71.31 | 31.39 | 39.92 | 3.4 | 3 | 3.32 | 3 | 1.7 | 1 | 6.24 | 5.56 | -0.08
85 | 4.25 | 0.47 | 19.3 | 0.05 | 0.5 | 4.29 | 16.24 | 76.66 | 72.12 | 31.88 | 40.24 | 3.34 | 3 | 3.25 | 3 | 1.7 | 1 | 7.12 | 5.02 | -0.07
86 | 4.3 | 0.58 | 25.1 | 0.06 | 0.58 | 4.45 | 16.51 | 72.26 | 72.95 | 32.37 | 40.57 | 3.3 | 3 | 3.19 | 3 | 1.7 | 1 | 8.45 | 5.09 | -0.06
87 | 4.35 | 0.68 | 32.5 | 0.04 | 0.65 | 4.78 | 16.78 | 69.71 | 73.79 | 32.86 | 40.92 | 3.27 | 3 | 3.16 | 3 | 1.7 | 1 | 9.72 | 5.38 | -0.06
88 | 4.4 | 0.7 | 36 | 0.06 | 0.69 | 5.22 | 16.98 | 69.74 | 74.64 | 33.35 | 41.28 | 3.27 | 3 | 3.16 | 3 | 1.7 | 1 | 10.38 | 5.85 | -0.05
89 | 4.45 | 0.7 | 40.1 | 0.05 | 0.68 | 5.54 | 17.01 | 71.65 | 75.49 | 33.84 | 41.64 | 3.29 | 3 | 3.18 | 3 | 1.7 | 1 | 10.14 | 6.23 | -0.06
90 | 4.5 | 0.64 | 36.9 | 0.06 | 0.65 | 5.64 | 16.96 | 73.54 | 76.33 | 34.34 | 42 | 3.31 | 3 | 3.21 | 3 | 1.7 | 1 | 9.62 | 6.39 | -0.06
91 | 4.55 | 0.61 | 32.9 | 0.06 | 0.61 | 5.32 | 16.79 | 74.69 | 77.17 | 34.83 | 42.35 | 3.32 | 3 | 3.22 | 3 | 1.7 | 1 | 8.88 | 6.1 | -0.07
92 | 4.6 | 0.57 | 27.1 | 0.05 | 0.58 | 5.05 | 16.65 | 75.37 | 78.01 | 35.32 | 42.69 | 3.33 | 3 | 3.23 | 3 | 1.7 | 1 | 8.37 | 5.84 | -0.07
93 | 4.65 | 0.55 | 27.3 | 0.05 | 0.58 | 5.08 | 16.66 | 75.57 | 78.84 | 35.81 | 43.03 | 3.33 | 3 | 3.23 | 3 | 1.7 | 1 | 8.35 | 5.88 | -0.07
94 | 4.7 | 0.61 | 33.4 | 0.05 | 0.61 | 5.35 | 16.81 | 74.84 | 79.68 | 36.3 | 43.38 | 3.32 | 3 | 3.22 | 3 | 1.7 | 1 | 8.9 | 6.15 | -0.07
95 | 4.75 | 0.67 | 37.2 | 0.06 | 0.67 | 5.6 | 17 | 72.94 | 80.53 | 36.79 | 43.74 | 3.3 | 3 | 3.2 | 3 | 1.7 | 1 | 9.83 | 6.37 | -0.06
96 | 4.8 | 0.72 | 41.5 | 0.04 | 0.7 | 6.08 | 17.17 | 73.18 | 81.39 | 37.28 | 44.11 | 3.31 | 3 | 3.2 | 3 | 1.7 | 1 | 10.38 | 6.88 | -0.06
97 | 4.85 | 0.71 | 49 | 0.05 | 0.75 | 6.43 | 17.33 | 72.42 | 82.25 | 37.77 | 44.49 | 3.3 | 3 | 3.19 | 3 | 1.7 | 1 | 11.15 | 7.23 | -0.06
98 | 4.9 | 0.81 | 53.6 | 0.04 | 0.76 | 6.67 | 17.4 | 72.71 | 83.12 | 38.26 | 44.87 | 3.3 | 3 | 3.2 | 3 | 1.7 | 1 | 11.36 | 7.49 | -0.06
99 | 4.95 | 0.76 | 49.4 | 0.05 | 0.78 | 6.44 | 17.4 | 71.21 | 83.99 | 38.75 | 45.25 | 3.29 | 3 | 3.18 | 3 | 1.7 | 1 | 11.68 | 7.22 | -0.06
100 | 5 | 0.77 | 47.7 | 0.06 | 0.76 | 6.41 | 17.35 | 72.09 | 84.86 | 39.24 | 45.62 | 3.29 | 3 | 3.19 | 3 | 1.7 | 1 | 11.27 | 7.21 | -0.06
101 | 5.05 | 0.74 | 48.3 | 0.05 | 0.72 | 6.77 | 17.33 | 75.14 | 85.73 | 39.73 | 46 | 3.33 | 3 | 3.23 | 3 | 1.7 | 1 | 10.59 | 7.69 | -0.06
102 | 5.1 | 0.64 | 49.6 | 0.05 | 0.7 | 7.1 | 17.34 | 77.06 | 86.6 | 40.22 | 46.37 | 3.35 | 3 | 3.25 | 3 | 1.7 | 1 | 10.29 | 8.1 | -0.07
103 | 5.15 | 0.72 | 51.2 | 0.06 | 0.69 | 7.33 | 17.36 | 78.35 | 87.46 | 40.71 | 46.75 | 3.36 | 3 | 3.27 | 3 | 1.7 | 1 | 10.11 | 8.39 | -0.07
104 | 5.2 | 0.71 | 50.9 | 0.05 | 0.75 | 6.82 | 17.4 | 74.15 | 88.33 | 41.2 | 47.13 | 3.32 | 3 | 3.21 | 3 | 1.7 | 1 | 11.05 | 7.73 | -0.06
105 | 5.25 | 0.81 | 50.6 | 0.05 | 0.82 | 6.21 | 17.43 | 69.36 | 89.2 | 41.69 | 47.51 | 3.26 | 3 | 3.15 | 3 | 1.7 | 1 | 12.21 | 6.97 | -0.06
106 | 5.3 | 0.93 | 50.7 | 0.05 | 0.85 | 6.11 | 17.47 | 67.73 | 90.08 | 42.18 | 47.9 | 3.24 | 3 | 3.13 | 3 | 1.7 | 1 | 12.81 | 6.83 | -0.06
107 | 5.35 | 0.82 | 55 | 0.05 | 0.84 | 6.35 | 17.49 | 69.23 | 90.95 | 42.67 | 48.28 | 3.26 | 3 | 3.15 | 3 | 1.7 | 1 | 12.51 | 7.13 | -0.06
108 | 5.4 | 0.76 | 53.8 | 0.05 | 0.77 | 6.84 | 17.44 | 73.63 | 91.82 | 43.16 | 48.66 | 3.31 | 3 | 3.21 | 3 | 1.7 | 1 | 11.32 | 7.77 | -0.06
109 | 5.45 | 0.72 | 48.6 | 0.06 | 0.76 | 6.69 | 17.4 | 73.48 | 92.7 | 43.65 | 49.04 | 3.3 | 3 | 3.21 | 3 | 1.7 | 1 | 11.2 | 7.62 | -0.07
110 | 5.5 | 0.8 | 50.2 | 0.05 | 0.74 | 6.86 | 17.39 | 74.96 | 93.56 | 44.15 | 49.42 | 3.32 | 3 | 3.22 | 3 | 1.7 | 1 | 10.85 | 7.85 | -0.07
111 | 5.55 | 0.7 | 53.4 | 0.06 | 0.74 | 6.97 | 17.41 | 75.4 | 94.43 | 44.64 | 49.8 | 3.32 | 3 | 3.23 | 3 | 1.7 | 1 | 10.83 | 7.99 | -0.07
112 | 5.6 | 0.72 | 51.2 | 0.06 | 0.72 | 7.19 | 17.39 | 77.24 | 95.3 | 45.13 | 50.18 | 3.34 | 3 | 3.25 | 3 | 1.7 | 1 | 10.43 | 8.29 | -0.07
113 | 5.65 | 0.73 | 49.9 | 0.06 | 0.73 | 6.86 | 17.36 | 75.77 | 96.17 | 45.62 | 50.56 | 3.33 | 3 | 3.24 | 3 | 1.7 | 1 | 10.58 | 7.9 | -0.07
114 | 5.7 | 0.73 | 48.4 | 0.05 | 0.73 | 6.62 | 17.33 | 74.72 | 97.04 | 46.11 | 50.93 | 3.31 | 3 | 3.22 | 3 | 1.7 | 1 | 10.68 | 7.63 | -0.07
115 | 5.75 | 0.74 | 47.3 | 0.06 | 0.74 | 6.51 | 17.33 | 74.13 | 97.91 | 46.6 | 51.31 | 3.31 | 3 | 3.21 | 3 | 1.7 | 1 | 10.77 | 7.51 | -0.07
116 | 5.8 | 0.75 | 48.9 | 0.07 | 0.76 | 6.42 | 17.35 | 73.15 | 98.77 | 47.09 | 51.69 | 3.29 | 3 | 3.2 | 3 | 1.7 | 1 | 11.04 | 7.39 | -0.07
117 | 5.85 | 0.78 | 49.6 | 0.06 | 0.75 | 6.52 | 17.36 | 73.7 | 99.64 | 47.58 | 52.06 | 3.3 | 3 | 3.21 | 3 | 1.7 | 1 | 10.97 | 7.52 | -0.07
118 | 5.9 | 0.73 | 48.9 | 0.07 | 0.71 | 6.52 | 17.28 | 75.61 | 100.51 | 48.07 | 52.44 | 3.32 | 3 | 3.23 | 3 | 1.7 | 1 | 10.28 | 7.59 | -0.08
119 | 5.95 | 0.63 | 41.1 | 0.07 | 0.65 | 6.36 | 17.1 | 78.57 | 101.36 | 48.56 | 52.8 | 3.35 | 3 | 3.27 | 3 | 1.7 | 1 | 9.15 | 7.54 | -0.09
120 | 6 | 0.58 | 33.3 | 0.07 | 0.59 | 6.14 | 16.92 | 81.32 | 102.21 | 49.05 | 53.16 | 3.37 | 3 | 3.3 | 3 | 1.7 | 1 | 8.18 | 7.43 | -0.1
121 | 6.05 | 0.56 | 34.3 | 0.07 | 0.6 | 6.01 | 16.92 | 80.24 | 103.05 | 49.54 | 53.51 | 3.36 | 3 | 3.29 | 3 | 1.7 | 1 | 8.34 | 7.25 | -0.1
122 | 6.1 | 0.66 | 40.5 | 0.06 | 0.64 | 6.27 | 17.06 | 78.88 | 103.9 | 50.03 | 53.87 | 3.35 | 3 | 3.27 | 3 | 1.7 | 1 | 8.99 | 7.49 | -0.09
123 | 6.15 | 0.7 | 45.6 | 0.07 | 0.68 | 6.32 | 17.17 | 76.92 | 104.76 | 50.52 | 54.24 | 3.33 | 3 | 3.25 | 3 | 1.7 | 1 | 9.65 | 7.47 | -0.09
124 | 6.2 | 0.68 | 42.8 | 0.07 | 0.68 | 6.16 | 17.14 | 76.25 | 105.62 | 51.01 | 54.61 | 3.32 | 3 | 3.24 | 3 | 1.7 | 1 | 9.69 | 7.29 | -0.09
125 | 6.25 | 0.67 | 37.9 | 0.07 | 0.69 | 5.63 | 17.05 | 73.98 | 106.47 | 51.5 | 54.97 | 3.29 | 3 | 3.21 | 3 | 1.7 | 1 | 9.79 | 6.65 | -0.09
126 | 6.3 | 0.72 | 35.8 | 0.06 | 0.71 | 5.38 | 17.04 | 72.26 | 107.32 | 51.99 | 55.33 | 3.27 | 3 | 3.19 | 3 | 1.7 | 1 | 10.06 | 6.35 | -0.09
127 | 6.35 | 0.73 | 40.4 | 0.05 | 0.72 | 5.53 | 17.1 | 72.26 | 108.18 | 52.48 | 55.7 | 3.27 | 3 | 3.19 | 3 | 1.7 | 1 | 10.27 | 6.51 | -0.09
128 | 6.4 | 0.71 | 43.2 | 0.05 | 0.71 | 5.87 | 17.15 | 73.94 | 109.04 | 52.97 | 56.06 | 3.29 | 3 | 3.21 | 3 | 1.7 | 1 | 10.14 | 6.93 | -0.09
129 | 6.45 | 0.7 | 42 | 0.05 | 0.69 | 5.86 | 17.09 | 75.32 | 109.89 | 53.46 | 56.43 | 3.3 | 3 | 3.23 | 3 | 1.7 | 1 | 9.68 | 6.98 | -0.09
130 | 6.5 | 0.65 | 35.5 | 0.06 | 0.65 | 5.56 | 16.96 | 76.06 | 110.74 | 53.96 | 56.79 | 3.31 | 3 | 3.24 | 3 | 1.7 | 1 | 9.1 | 6.7 | -0.1
131 | 6.55 | 0.61 | 31.5 | 0.06 | 0.64 | 5.13 | 16.83 | 75.14 | 111.58 | 54.45 | 57.14 | 3.29 | 3 | 3.23 | 3 | 1.7 | 1 | 8.87 | 6.21 | -0.1
132 | 6.6 | 0.66 | 31.5 | 0.07 | 0.68 | 5.05 | 16.91 | 72.69 | 112.43 | 54.94 | 57.49 | 3.27 | 3 | 3.2 | 3 | 1.7 | 1 | 9.52 | 6.05 | -0.1
133 | 6.65 | 0.77 | 40.1 | 0.08 | 0.76 | 5.21 | 17.12 | 69.39 | 113.28 | 55.43 | 57.86 | 3.24 | 3 | 3.15 | 3 | 1.7 | 1 | 10.91 | 6.11 | -0.09
134 | 6.7 | 0.86 | 47.6 | 0.06 | 0.82 | 5.75 | 17.34 | 69.2 | 114.15 | 55.92 | 58.23 | 3.24 | 3 | 3.15 | 3 | 1.7 | 1 | 11.84 | 6.68 | -0.08
135 | 6.75 | 0.83 | 53.8 | 0.06 | 0.88 | 5.94 | 17.48 | 67.83 | 115.02 | 56.41 | 58.62 | 3.22 | 3 | 3.13 | 3 | 1.7 | 1 | 12.78 | 6.84 | -0.07
136 | 6.8 | 0.94 | 54.9 | 0.06 | 0.91 | 6.14 | 17.57 | 67.51 | 115.9 | 56.9 | 59.01 | 3.22 | 3 | 3.13 | 3 | 1.7 | 1 | 13.27 | 7.04 | -0.07
137 | 6.85 | 0.95 | 58.2 | 0.06 | 0.98 | 5.82 | 17.64 | 64.03 | 116.79 | 57.39 | 59.4 | 3.18 | 3 | 3.08 | 3 | 1.7 | 1 | 14.54 | 6.6 | -0.07
138 | 6.9 | 1.06 | 58.6 | 0.08 | 1.02 | 5.93 | 17.71 | 63.57 | 117.67 | 57.88 | 59.79 | 3.17 | 3 | 3.07 | 3 | 1.69 | 1 | 15.04 | 6.71 | -0.06
139 | 6.95 | 1.04 | 64.1 | 0.06 | 1.09 | 6 | 17.83 | 62.11 | 118.56 | 58.37 | 60.19 | 3.15 | 3 | 3.05 | 3 | 1.68 | 1 | 16.08 | 6.73 | -0.06
140 | 7 | 1.16 | 72.9 | 0.06 | 1.11 | 6.44 | 17.94 | 63.17 | 119.46 | 58.86 | 60.6 | 3.17 | 3 | 3.07 | 3 | 1.67 | 1 | 16.35 | 7.21 | -0.06
141 | 7.05 | 1.13 | 77.4 | 0.07 | 1.1 | 6.73 | 17.97 | 64.63 | 120.36 | 59.35 | 61.01 | 3.18 | 3 | 3.09 | 3 | 1.66 | 1 | 16 | 7.56 | -0.06
142 | 7.1 | 1 | 71.1 | 0.07 | 0.99 | 7.01 | 17.87 | 68.62 | 121.25 | 59.84 | 61.41 | 3.23 | 3 | 3.14 | 3 | 1.65 | 1 | 14.2 | 7.99 | -0.07
143 | 7.15 | 0.85 | 60.5 | 0.05 | 0.87 | 7.19 | 17.69 | 73.71 | 122.14 | 60.33 | 61.8 | 3.28 | 3 | 3.21 | 3 | 1.64 | 1 | 12.05 | 8.37 | -0.08
144 | 7.2 | 0.75 | 55.3 | 0.06 | 0.78 | 7.07 | 17.5 | 77.34 | 123.01 | 60.82 | 62.19 | 3.31 | 3 | 3.25 | 3 | 1.63 | 1 | 10.51 | 8.4 | -0.09
145 | 7.25 | 0.73 | 49 | 0.05 | 0.7 | 7.23 | 17.37 | 81.97 | 123.88 | 61.31 | 62.57 | 3.35 | 3 | 3.31 | 3 | 1.62 | 1 | 9.21 | 8.79 | -0.11
146 | 7.3 | 0.62 | 47.6 | 0.06 | 0.65 | 7.16 | 17.23 | 85.14 | 124.74 | 61.8 | 62.94 | 3.38 | 3 | 3.35 | 3 | 1.61 | 1 | 8.29 | 8.87 | -0.12
147 | 7.35 | 0.59 | 42.3 | 0.06 | 0.61 | 7.05 | 17.12 | 87.73 | 125.6 | 62.29 | 63.3 | 3.4 | 3 | 3.38 | 3 | 1.6 | 1 | 7.6 | 8.9 | -0.13
148 | 7.4 | 0.61 | 38.5 | 0.05 | 0.63 | 6.23 | 17.03 | 83.39 | 126.45 | 62.78 | 63.66 | 3.35 | 3 | 3.33 | 3 | 1.59 | 1 | 7.91 | 7.79 | -0.12
149 | 7.45 | 0.69 | 36.9 | 0.07 | 0.68 | 5.6 | 17.03 | 77.94 | 127.3 | 63.27 | 64.02 | 3.29 | 3 | 3.26 | 3 | 1.58 | 1 | 8.68 | 6.88 | -0.11
150 | 7.5 | 0.75 | 39.4 | 0.08 | 0.74 | 5.32 | 17.09 | 74.19 | 128.15 | 63.77 | 64.39 | 3.25 | 3 | 3.22 | 3 | 1.57 | 1 | 9.45 | 6.44 | -0.1
151 | 7.55 | 0.77 | 41.2 | 0.07 | 0.72 | 5.29 | 17.06 | 74.96 | 129.01 | 64.26 | 64.75 | 3.26 | 3 | 3.22 | 3 | 1.56 | 1 | 9.18 | 6.43 | -0.11
152 | 7.6 | 0.65 | 34.1 | 0.06 | 0.64 | 5.68 | 16.96 | 81.38 | 129.85 | 64.75 | 65.11 | 3.32 | 3 | 3.3 | 3 | 1.56 | 1 | 7.89 | 7.11 | -0.13
153 | 7.65 | 0.51 | 34.3 | 0.08 | 0.55 | 6.02 | 16.78 | 90.23 | 130.69 | 65.24 | 65.46 | 3.39 | 3 | 3.41 | 3 | 1.55 | 1 | 6.36 | 7.92 | -0.16
154 | 7.7 | 0.48 | 30.4 | 0.07 | 0.48 | 6.11 | 16.6 | 97.09 | 131.52 | 65.73 | 65.8 | 3.44 | 3 | 3.48 | 2 | 1.54 | 1 | 5.35 | 8.39 | -0.19
155 | 7.75 | 0.46 | 23.9 | 0.07 | 0.45 | 5.74 | 16.42 | 100 | 132.34 | 66.22 | 66.13 | 3.45 | 3 | 3.51 | 2 | 1.53 | 1 | 4.8 | 8.13 | -0.21
156 | 7.8 | 0.41 | 23.2 | 0.06 | 0.44 | 5.23 | 16.28 | 100 | 133.16 | 66.71 | 66.45 | 3.43 | 3 | 3.5 | 3 | 1.52 | 1 | 4.62 | 7.5 | -0.22
157 | 7.85 | 0.45 | 21.9 | 0.07 | 0.49 | 5.01 | 16.41 | 92.03 | 133.98 | 67.2 | 66.78 | 3.38 | 3 | 3.43 | 3 | 1.52 | 1 | 5.38 | 6.88 | -0.19
158 | 7.9 | 0.62 | 29.1 | 0.07 | 0.67 | 4.68 | 16.79 | 76.98 | 134.82 | 67.69 | 67.13 | 3.26 | 3 | 3.25 | 3 | 1.51 | 1 | 7.92 | 5.87 | -0.13
159 | 7.95 | 0.93 | 42.6 | 0.08 | 0.94 | 4.92 | 17.37 | 66.06 | 135.69 | 68.18 | 67.51 | 3.15 | 3 | 3.11 | 3 | 1.5 | 1 | 11.87 | 5.76 | -0.09
160 | 8 | 1.26 | 66.6 | 0.08 | 1.17 | 5.33 | 17.8 | 61.17 | 136.58 | 68.67 | 67.91 | 3.1 | 3 | 3.04 | 3 | 1.49 | 1 | 15.22 | 6.04 | -0.07
161 | 8.05 | 1.32 | 78 | 0.09 | 1.32 | 5.66 | 18.05 | 59.28 | 137.48 | 69.16 | 68.32 | 3.07 | 3 | 3.01 | 3 | 1.48 | 1 | 17.26 | 6.32 | -0.06
162 | 8.1 | 1.37 | 79.1 | 0.08 | 1.34 | 6.03 | 18.16 | 60.17 | 138.39 | 69.65 | 68.74 | 3.08 | 3 | 3.02 | 3 | 1.47 | 1 | 17.53 | 6.72 | -0.06
163 | 8.15 | 1.34 | 86 | 0.08 | 1.32 | 6.28 | 18.18 | 61.56 | 139.3 | 70.14 | 69.15 | 3.1 | 3 | 3.04 | 3 | 1.47 | 1 | 17.12 | 7.02 | -0.06
164 | 8.2 | 1.26 | 84.3 | 0.1 | 1.31 | 6.4 | 18.19 | 62.33 | 140.21 | 70.63 | 69.57 | 3.11 | 3 | 3.06 | 3 | 1.46 | 1 | 16.86 | 7.17 | -0.06
165 | 8.25 | 1.34 | 82 | 0.12 | 1.3 | 6.18 | 18.13 | 62.13 | 141.11 | 71.12 | 69.99 | 3.1 | 3 | 3.05 | 3 | 1.45 | 1 | 16.51 | 6.94 | -0.06
166 | 8.3 | 1.29 | 74.2 | 0.13 | 1.28 | 5.89 | 18.05 | 61.65 | 142.02 | 71.61 | 70.4 | 3.09 | 3 | 3.05 | 3 | 1.44 | 1 | 16.16 | 6.62 | -0.06
167 | 8.35 | 1.21 | 69.8 | 0.13 | 1.22 | 5.72 | 17.95 | 62.5 | 142.91 | 72.1 | 70.81 | 3.1 | 3 | 3.06 | 3 | 1.43 | 1 | 15.26 | 6.47 | -0.07
168 | 8.4 | 1.17 | 65.8 | 0.13 | 1.14 | 5.81 | 17.87 | 64.99 | 143.81 | 72.59 | 71.21 | 3.13 | 3 | 3.09 | 3 | 1.42 | 1 | 14.04 | 6.65 | -0.07
169 | 8.45 | 1.05 | 63.8 | 0.16 | 1.05 | 6.03 | 17.78 | 68.44 | 144.7 | 73.08 | 71.61 | 3.17 | 3 | 3.14 | 3 | 1.41 | 1 | 12.69 | 6.98 | -0.08
170 | 8.5 | 0.94 | 60.8 | 0.15 | 0.98 | 6.38 | 17.73 | 72.34 | 145.58 | 73.58 | 72.01 | 3.21 | 3 | 3.19 | 3 | 1.41 | 1 | 11.54 | 7.5 | -0.09
171 | 8.55 | 0.94 | 62.4 | 0.2 | 0.93 | 6.67 | 17.71 | 75.22 | 146.47 | 74.07 | 72.4 | 3.24 | 3 | 3.23 | 3 | 1.4 | 1 | 10.82 | 7.92 | -0.09
172 | 8.6 | 0.91 | 63 | 0.21 | 0.95 | 6.63 | 17.74 | 74.41 | 147.35 | 74.56 | 72.8 | 3.23 | 3 | 3.22 | 3 | 1.39 | 1 | 11.07 | 7.85 | -0.09
173 | 8.65 | 1.01 | 64.3 | 0.21 | 1.02 | 6.21 | 17.77 | 70.74 | 148.24 | 75.05 | 73.2 | 3.18 | 3 | 3.17 | 3 | 1.38 | 1 | 11.96 | 7.26 | -0.09
174 | 8.7 | 1.15 | 63.3 | 0.2 | 1.09 | 4.82 | 17.58 | 63.56 | 149.12 | 75.54 | 73.58 | 3.09 | 3 | 3.07 | 3 | 1.38 | 1 | 12.83 | 5.58 | -0.08
175 | 8.75 | 1.12 | 30.5 | 0.21 | 1.13 | 4.57 | 17.58 | 61.6 | 150 | 76.03 | 73.97 | 3.07 | 3 | 3.05 | 3 | 1.37 | 1 | 13.29 | 5.27 | -0.08
176 | 8.8 | 1.13 | 61.6 | 0.21 | 0.99 | 5.12 | 17.49 | 68.39 | 150.88 | 76.52 | 74.36 | 3.14 | 3 | 3.14 | 3 | 1.36 | 1 | 11.24 | 6.04 | -0.09
177 | 8.85 | 0.71 | 59.4 | 0.2 | 1.03 | 5.9 | 17.72 | 70.24 | 151.76 | 77.01 | 74.75 | 3.17 | 3 | 3.16 | 3 | 1.36 | 1 | 11.7 | 6.92 | -0.09
178 | 8.9 | 1.24 | 60.6 | 0.2 | 1.06 | 6.01 | 17.78 | 69.87 | 152.65 | 77.5 | 75.15 | 3.16 | 3 | 3.16 | 3 | 1.35 | 1 | 12.03 | 7.02 | -0.09
179 | 8.95 | 1.22 | 70.4 | 0.21 | 1.25 | 5.35 | 17.9 | 62.53 | 153.55 | 77.99 | 75.56 | 3.08 | 3 | 3.06 | 3 | 1.34 | 1 | 14.47 | 6.1 | -0.07
180 | 9 | 1.28 | 69.1 | 0.19 | 1.29 | 5.44 | 17.98 | 61.96 | 154.44 | 78.48 | 75.96 | 3.07 | 3 | 3.05 | 3 | 1.33 | 1 | 14.99 | 6.18 | -0.07
181 | 9.05 | 1.38 | 71.6 | 0.2 | 1.35 | 5.31 | 18.02 | 60.36 | 155.35 | 78.97 | 76.38 | 3.05 | 3 | 3.03 | 3 | 1.33 | 1 | 15.69 | 6 | -0.07
182 | 9.1 | 1.4 | 75 | 0.16 | 1.35 | 5.6 | 18.08 | 61.72 | 156.25 | 79.46 | 76.79 | 3.06 | 3 | 3.05 | 3 | 1.32 | 1 | 15.5 | 6.34 | -0.07
183 | 9.15 | 1.26 | 79.8 | 0.17 | 1.29 | 6.07 | 18.1 | 64.83 | 157.15 | 79.95 | 77.2 | 3.1 | 3 | 3.09 | 3 | 1.31 | 1 | 14.63 | 6.91 | -0.07
184 | 9.2 | 1.2 | 79.5 | 0.17 | 1.18 | 6.38 | 18.03 | 68.58 | 158.06 | 80.44 | 77.61 | 3.14 | 3 | 3.14 | 3 | 1.31 | 1 | 13.21 | 7.36 | -0.08
185 | 9.25 | 1.09 | 67.1 | 0.17 | 1.33 | 4.86 | 17.9 | 59.66 | 158.95 | 80.93 | 78.02 | 3.03 | 3 | 3.02 | 3 | 1.3 | 1 | 15.05 | 5.52 | -0.07
186 | 9.3 | 1.71 | 47.9 | 0.18 | 1.92 | 2.98 | 17.89 | 42.7 | 159.85 | 81.42 | 78.42 | 2.77 | 4 | 2.74 | 4 | 1.27 | 0.93 | 22.11 | 3.25 | -0.05
187 | 9.35 | 2.97 | 56.8 | 0.16 | 2.08 | 2.41 | 17.78 | 38.25 | 160.73 | 81.91 | 78.82 | 2.69 | 4 | 2.66 | 4 | 1.25 | 0.9 | 23.8 | 2.61 | -0.04
188 | 9.4 | 1.57 | 46.1 | 0.17 | 2.35 | 2.46 | 17.99 | 36.3 | 161.63 | 82.4 | 79.23 | 2.65 | 4 | 2.62 | 4 | 1.24 | 0.89 | 26.91 | 2.64 | -0.04
189 | 9.45 | 2.52 | 71 | 0.17 | 6.11 | 1.27 | 18.69 | 16.03 | 162.57 | 82.89 | 79.67 | 2.15 | 5 | 2.11 | 5 | 1.18 | 0.69 | 69.37 | 1.31 | -0.01
190 | 9.5 | 14.25 | 116.6 | 0.15 | 11.8 | 0.95 | 19.37 | 8.34 | 163.54 | 83.39 | 80.15 | 1.85 | 6 | 1.81 | 6 | 1.15 | 0.58 | 131.55 | 0.97 | -0.01
191 | 9.55 | 18.63 | 149.6 | 0.15 | 17.47 | 0.84 | 19.82 | 5.21 | 164.53 | 83.88 | 80.65 | 1.68 | 6 | 1.65 | 6 | 1.13 | 0.52 | 192.27 | 0.84 | 0
192 | 9.6 | 19.54 | 172.4 | 0.14 | 19.4 | 0.87 | 20.03 | 4.88 | 165.53 | 84.37 | 81.16 | 1.66 | 6 | 1.63 | 6 | 1.12 | 0.51 | 212.61 | 0.88 | 0
193 | 9.65 | 20.02 | 185.4 | 0.15 | 19.96 | 0.92 | 20.13 | 5.02 | 166.54 | 84.86 | 81.68 | 1.67 | 6 | 1.64 | 6 | 1.12 | 0.51 | 218.27 | 0.93 | 0
194 | 9.7 | 20.32 | 192 | 0.14 | 19.96 | 0.95 | 20.16 | 5.19 | 167.54 | 85.35 | 82.2 | 1.68 | 6 | 1.65 | 6 | 1.11 | 0.52 | 217.74 | 0.95 | 0
195 | 9.75 | 19.54 | 188.6 | 0.15 | 19.63 | 0.94 | 20.14 | 5.3 | 168.55 | 85.84 | 82.71 | 1.68 | 6 | 1.65 | 6 | 1.11 | 0.52 | 213.51 | 0.95 | 0
196 | 9.8 | 19.03 | 175.7 | 0.13 | 19.37 | 0.91 | 20.07 | 5.18 | 169.55 | 86.33 | 83.23 | 1.67 | 6 | 1.65 | 6 | 1.11 | 0.52 | 209.91 | 0.92 | 0
197 | 9.85 | 19.55 | 165 | 0.13 | 19.69 | 0.84 | 20 | 4.68 | 170.55 | 86.82 | 83.74 | 1.64 | 6 | 1.62 | 6 | 1.1 | 0.51 | 212.25 | 0.84 | 0
198 | 9.9 | 20.49 | 154.1 | 0.13 | 20.35 | 0.79 | 19.99 | 4.24 | 171.55 | 87.31 | 84.24 | 1.62 | 6 | 1.59 | 6 | 1.1 | 0.5 | 218.3 | 0.8 | 0
199 | 9.95 | 21 | 162.8 | 0.13 | 21.14 | 0.78 | 20.04 | 4.03 | 172.56 | 87.8 | 84.76 | 1.6 | 6 | 1.58 | 6 | 1.09 | 0.49 | 225.96 | 0.79 | 0
200 | 10 | 21.92 | 180.1 | 0.13 | 22.3 | 0.82 | 20.17 | 3.99 | 173.56 | 88.29 | 85.27 | 1.6 | 6 | 1.58 | 6 | 1.09 | 0.49 | 237.78 | 0.82 | 0
201 | 10.05 | 23.99 | 203.8 | 0.14 | 23.99 | 0.88 | 20.36 | 4 | 174.58 | 88.78 | 85.8 | 1.6 | 6 | 1.58 | 6 | 1.09 | 0.49 | 255.11 | 0.88 | 0
202 | 10.1 | 26.05 | 246.1 | 0.14 | 25.06 | 0.95 | 20.52 | 4.22 | 175.61 | 89.27 | 86.34 | 1.61 | 6 | 1.59 | 6 | 1.08 | 0.5 | 265.98 | 0.95 | 0
203 | 10.15 | 25.13 | 262.5 | 0.14 | 24.49 | 1.03 | 20.58 | 4.8 | 176.64 | 89.76 | 86.87 | 1.64 | 6 | 1.63 | 6 | 1.08 | 0.51 | 259.62 | 1.04 | 0
204 | 10.2 | 22.28 | 250.6 | 0.12 | 22.17 | 1.1 | 20.49 | 5.65 | 177.66 | 90.25 | 87.41 | 1.69 | 6 | 1.67 | 6 | 1.08 | 0.53 | 234.77 | 1.1 | 0
205 | 10.25 | 19.1 | 215.6 | 0.11 | 19.54 | 1.1 | 20.3 | 6.34 | 178.68 | 90.74 | 87.93 | 1.73 | 6 | 1.71 | 6 | 1.08 | 0.55 | 206.42 | 1.11 | 0
206 | 10.3 | 17.23 | 175.7 | 0.11 | 18.14 | 1.02 | 20.1 | 6.35 | 179.68 | 91.23 | 88.45 | 1.73 | 6 | 1.71 | 6 | 1.08 | 0.55 | 190.95 | 1.03 | -0.01
207 | 10.35 | 18.1 | 163.1 | 0.12 | 18.31 | 0.93 | 20.01 | 5.78 | 180.68 | 91.72 | 88.96 | 1.7 | 6 | 1.68 | 6 | 1.07 | 0.53 | 191.85 | 0.94 | -0.01
208 | 10.4 | 19.61 | 170.2 | 0.11 | 19.95 | 0.84 | 20.02 | 4.79 | 181.68 | 92.21 | 89.47 | 1.64 | 6 | 1.63 | 6 | 1.07 | 0.51 | 207.97 | 0.84 | 0
209 | 10.45 | 22.14 | 167.7 | 0.11 | 21.9 | 0.76 | 20.05 | 3.84 | 182.69 | 92.7 | 89.98 | 1.58 | 6 | 1.57 | 6 | 1.06 | 0.49 | 227.26 | 0.76 | 0
210 | 10.5 | 23.96 | 160.3 | 0.11 | 23.88 | 0.68 | 20.06 | 2.96 | 183.69 | 93.2 | 90.49 | 1.52 | 6 | 1.51 | 6 | 1.05 | 0.47 | 246.58 | 0.69 | 0
211 | 10.55 | 25.53 | 158.9 | 0.1 | 24.96 | 0.63 | 20.04 | 2.46 | 184.69 | 93.69 | 91 | 1.48 | 6 | 1.47 | 6 | 1.05 | 0.46 | 256.83 | 0.63 | 0
212 | 10.6 | 25.4 | 152.4 | 0.11 | 24.82 | 0.63 | 20.04 | 2.52 | 185.69 | 94.18 | 91.52 | 1.49 | 6 | 1.48 | 6 | 1.05 | 0.46 | 254.73 | 0.64 | 0
213 | 10.65 | 23.53 | 159.8 | 0.1 | 24.95 | 0.66 | 20.09 | 2.67 | 186.7 | 94.67 | 92.03 | 1.5 | 6 | 1.49 | 6 | 1.05 | 0.46 | 255.48 | 0.66 | 0
214 | 10.7 | 25.91 | 180.4 | 0.1 | 25.53 | 0.72 | 20.22 | 2.94 | 187.71 | 95.16 | 92.55 | 1.52 | 6 | 1.51 | 6 | 1.04 | 0.47 | 260.95 | 0.72 | 0
215 | 10.75 | 27.14 | 208.4 | 0.1 | 27.03 | 0.77 | 20.39 | 3.01 | 188.73 | 95.65 | 93.08 | 1.52 | 6 | 1.51 | 6 | 1.04 | 0.47 | 275.73 | 0.77 | 0
216 | 10.8 | 28.04 | 232.6 | 0.08 | 27.4 | 0.83 | 20.5 | 3.35 | 189.75 | 96.14 | 93.61 | 1.54 | 6 | 1.54 | 6 | 1.04 | 0.48 | 278.97 | 0.84 | 0
217 | 10.85 | 27.02 | 243.2 | 0.1 | 26.94 | 0.9 | 20.57 | 3.81 | 190.78 | 96.63 | 94.15 | 1.57 | 6 | 1.57 | 6 | 1.04 | 0.49 | 273.76 | 0.91 | 0
218 | 10.9 | 25.77 | 250.7 | 0.09 | 25.79 | 0.93 | 20.54 | 4.21 | 191.81 | 97.12 | 94.69 | 1.6 | 6 | 1.59 | 6 | 1.03 | 0.5 | 261.35 | 0.94 | 0
219 | 10.95 | 24.57 | 226.2 | 0.11 | 24.81 | 0.96 | 20.51 | 4.55 | 192.83 | 97.61 | 95.22 | 1.62 | 6 | 1.61 | 6 | 1.03 | 0.51 | 250.82 | 0.97 | 0
220 | 11 | 24.1 | 235.9 | 0.09 | 24.22 | 0.96 | 20.48 | 4.7 | 193.86 | 98.1 | 95.76 | 1.62 | 6 | 1.62 | 6 | 1.03 | 0.51 | 244.08 | 0.97 | 0
221 | 11.05 | 23.98 | 234.8 | 0.11 | 23.82 | 0.98 | 20.48 | 4.92 | 194.88 | 98.59 | 96.29 | 1.64 | 6 | 1.63 | 6 | 1.03 | 0.52 | 239.39 | 0.99 | 0
222 | 11.1 | 23.37 | 230.9 | 0.09 | 23.3 | 0.98 | 20.44 | 5.03 | 195.9 | 99.08 | 96.82 | 1.64 | 6 | 1.64 | 6 | 1.02 | 0.52 | 233.47 | 0.99 | 0
223 | 11.15 | 22.54 | 218.1 | 0.1 | 22.91 | 0.97 | 20.4 | 5.05 | 196.92 | 99.57 | 97.35 | 1.64 | 6 | 1.64 | 6 | 1.02 | 0.52 | 228.87 | 0.97 | 0
224 | 11.2 | 22.81 | 214.2 | 0.09 | 22.61 | 0.95 | 20.37 | 5.07 | 197.94 | 100.06 | 97.88 | 1.64 | 6 | 1.64 | 6 | 1.02 | 0.52 | 225.27 | 0.96 | 0
225 | 11.25 | 22.49 | 215.2 | 0.11 | 22.23 | 0.97 | 20.35 | 5.25 | 198.96 | 100.55 | 98.41 | 1.65 | 6 | 1.65 | 6 | 1.02 | 0.53 | 220.85 | 0.98 | 0
226 | 11.3 | 21.4 | 215.5 | 0.1 | 21.85 | 0.98 | 20.34 | 5.41 | 199.98 | 101.04 | 98.93 | 1.66 | 6 | 1.66 | 6 | 1.01 | 0.53 | 216.4 | 0.98 | 0
227 | 11.35 | 21.66 | 208.6 | 0.1 | 21.74 | 0.98 | 20.34 | 5.48 | 200.99 | 101.53 | 99.46 | 1.66 | 6 | 1.67 | 6 | 1.01 | 0.53 | 214.66 | 0.99 | 0
228 | 11.4 | 22.15 | 215.3 | 0.09 | 22.36 | 0.95 | 20.35 | 5.18 | 202.01 | 102.02 | 99.99 | 1.64 | 6 | 1.65 | 6 | 1.01 | 0.53 | 220.19 | 0.96 | 0
229 | 11.45 | 23.26 | 215 | 0.09 | 22.43 | 0.95 | 20.35 | 5.18 | 203.03 | 102.51 | 100.51 | 1.64 | 6 | 1.65 | 6 | 1 | 0.53 | 220.3 | 0.96 | 0
230 | 11.5 | 21.88 | 211.1 | 0.1 | 21.49 | 0.93 | 20.26 | 5.31 | 204.04 | 103.01 | 101.04 | 1.65 | 6 | 1.66 | 6 | 1 | 0.53 | 210.4 | 0.94 | 0
231 | 11.55 | 19.33 | 175.8 | 0.1 | 19.55 | 0.9 | 20.08 | 5.67 | 205.04 | 103.5 | 101.55 | 1.67 | 6 | 1.68 | 6 | 1 | 0.54 | 190.66 | 0.91 | -0.01
232 | 11.6 | 17.43 | 142.5 | 0.11 | 18.24 | 0.85 | 19.9 | 5.75 | 206.04 | 103.99 | 102.05 | 1.67 | 6 | 1.68 | 6 | 1 | 0.54 | 177.33 | 0.86 | -0.01
233 | 11.65 | 17.97 | 146.7 | 0.1 | 17.89 | 0.82 | 19.83 | 5.68 | 207.03 | 104.48 | 102.55 | 1.67 | 6 | 1.68 | 6 | 0.99 | 0.54 | 173.35 | 0.83 | -0.01
234 | 11.7 | 18.26 | 149.7 | 0.11 | 17.95 | 0.82 | 19.83 | 5.67 | 208.02 | 104.97 | 103.06 | 1.67 | 6 | 1.68 | 6 | 0.99 | 0.54 | 173.48 | 0.83 | -0.01
235 | 11.75 | 17.61 | 143.8 | 0.09 | 17.86 | 0.81 | 19.82 | 5.69 | 209.01 | 105.46 | 103.56 | 1.67 | 6 | 1.68 | 6 | 0.99 | 0.54 | 172.13 | 0.82 | -0.01
236 | 11.8 | 17.7 | 142.1 | 0.1 | 17.19 | 0.81 | 19.75 | 5.9 | 210 | 105.95 | 104.05 | 1.68 | 6 | 1.69 | 6 | 0.99 | 0.54 | 165.14 | 0.82 | -0.01
237 | 11.85 | 16.25 | 130.3 | 0.1 | 16.47 | 0.79 | 19.66 | 6.03 | 210.98 | 106.44 | 104.55 | 1.68 | 6 | 1.7 | 6 | 0.98 | 0.55 | 157.74 | 0.8 | -0.01
238 | 11.9 | 15.46 | 115.5 | 0.1 | 16.38 | 0.74 | 19.59 | 5.79 | 211.96 | 106.93 | 105.03 | 1.67 | 6 | 1.68 | 6 | 0.98 | 0.54 | 156.48 | 0.75 | -0.01
239 | 11.95 | 17.43 | 119.9 | 0.1 | 17.45 | 0.71 | 19.62 | 5.16 | 212.94 | 107.42 | 105.52 | 1.63 | 6 | 1.65 | 6 | 0.98 | 0.53 | 166.46 | 0.71 | -0.01
240 | 12 | 19.45 | 134.2 | 0.1 | 18.66 | 0.68 | 19.68 | 4.61 | 213.93 | 107.91 | 106.02 | 1.6 | 6 | 1.61 | 6 | 0.98 | 0.52 | 177.83 | 0.69 | -0.01
241 | 12.05 | 19.1 | 127 | 0.1 | 19.65 | 0.64 | 19.69 | 4.04 | 214.91 | 108.4 | 106.51 | 1.57 | 6 | 1.58 | 6 | 0.98 | 0.5 | 187.01 | 0.65 | -0.01
242 | 12.1 | 20.39 | 115.2 | 0.09 | 20.19 | 0.61 | 19.68 | 3.72 | 215.9 | 108.89 | 107.01 | 1.54 | 6 | 1.56 | 6 | 0.97 | 0.5 | 191.86 | 0.62 | -0.01
243 | 12.15 | 21.08 | 128.4 | 0.11 | 20.7 | 0.61 | 19.71 | 3.56 | 216.88 | 109.38 | 107.5 | 1.53 | 6 | 1.55 | 6 | 0.97 | 0.49 | 196.37 | 0.61 | -0.01
244 | 12.2 | 20.64 | 133.4 | 0.09 | 20.57 | 0.65 | 19.78 | 3.93 | 217.87 | 109.87 | 108 | 1.56 | 6 | 1.57 | 6 | 0.97 | 0.5 | 194.55 | 0.66 | -0.01
245 | 12.25 | 20 | 141.4 | 0.08 | 19.97 | 0.72 | 19.86 | 4.59 | 218.86 | 110.36 | 108.5 | 1.6 | 6 | 1.61 | 6 | 0.97 | 0.52 | 188.1 | 0.73 | -0.01
246 | 12.3 | 19.26 | 158.3 | 0.1 | 19.07 | 0.82 | 19.93 | 5.51 | 219.86 | 110.85 | 109.01 | 1.65 | 6 | 1.67 | 6 | 0.96 | 0.54 | 178.82 | 0.83 | -0.01
247 | 12.35 | 17.94 | 169.2 | 0.1 | 17.93 | 0.9 | 19.94 | 6.41 | 220.86 | 111.34 | 109.51 | 1.69 | 6 | 1.72 | 6 | 0.96 | 0.56 | 167.36 | 0.91 | -0.01
248 | 12.4 | 16.59 | 155.3 | 0.1 | 16.38 | 0.93 | 19.84 | 7.22 | 221.85 | 111.83 | 110.02 | 1.73 | 6 | 1.76 | 6 | 0.95 | 0.57 | 152.12 | 0.94 | -0.01
249 | 12.45 | 14.61 | 132.5 | 0.09 | 14.48 | 0.92 | 19.63 | 7.99 | 222.83 | 112.32 | 110.51 | 1.77 | 6 | 1.79 | 6 | 0.95 | 0.59 | 133.68 | 0.93 | -0.01
250 | 12.5 | 12.23 | 109.8 | 0.09 | 12.42 | 0.92 | 19.41 | 9.2 | 223.8 | 112.82 | 110.99 | 1.82 | 6 | 1.85 | 6 | 0.95 | 0.61 | 113.9 | 0.94 | -0.01
251 | 12.55 | 10.43 | 100.8 | 0.1 | 10.64 | 1.07 | 19.34 | 11.53 | 224.77 | 113.31 | 111.46 | 1.91 | 6 | 1.95 | 6 | 0.94 | 0.65 | 96.61 | 1.09 | -0.01
252 | 12.6 | 9.25 | 129.8 | 0.1 | 8.64 | 1.45 | 19.37 | 16.01 | 225.74 | 113.8 | 111.94 | 2.07 | 5 | 2.11 | 5 | 0.93 | 0.71 | 77.36 | 1.48 | -0.01
253 | 12.65 | 6.23 | 144 | 0.08 | 6.33 | 2.03 | 19.28 | 23.06 | 226.7 | 114.29 | 112.41 | 2.27 | 5 | 2.31 | 5 | 0.92 | 0.79 | 55.54 | 2.1 | -0.02
254 | 12.7 | 3.52 | 111.3 | 0.1 | 4.76 | 2.21 | 18.94 | 28.2 | 227.65 | 114.78 | 112.87 | 2.38 | 5 | 2.44 | 5 | 0.91 | 0.84 | 40.87 | 2.32 | -0.03
255 | 12.75 | 4.53 | 60.2 | 0.09 | 9.21 | 1.04 | 19.08 | 12.75 | 228.6 | 115.27 | 113.33 | 1.95 | 6 | 1.99 | 6 | 0.93 | 0.67 | 82.24 | 1.06 | -0.01
256 | 12.8 | 19.57 | 114.5 | 0.1 | 13.78 | 0.87 | 19.5 | 8.15 | 229.58 | 115.76 | 113.82 | 1.77 | 6 | 1.8 | 6 | 0.93 | 0.59 | 124.83 | 0.88 | -0.01
257 | 12.85 | 17.24 | 183.7 | 0.1 | 19.46 | 0.92 | 20.1 | 6.21 | 230.58 | 116.25 | 114.33 | 1.68 | 6 | 1.7 | 6 | 0.94 | 0.56 | 177.42 | 0.93 | -0.01
258 | 12.9 | 21.56 | 239.8 | 0.1 | 18.55 | 1.24 | 20.36 | 8.41 | 231.6 | 116.74 | 114.86 | 1.78 | 6 | 1.81 | 6 | 0.93 | 0.6 | 167.71 | 1.25 | -0.01
259 | 12.95 | 16.84 | 264.9 | 0.09 | 17.7 | 1.3 | 20.34 | 9.1 | 232.62 | 117.23 | 115.39 | 1.81 | 6 | 1.84 | 6 | 0.92 | 0.61 | 159.23 | 1.32 | -0.01
260 | 13 | 14.69 | 185 | 0.07 | 18.85 | 1.15 | 20.3 | 7.86 | 233.63 | 117.72 | 115.91 | 1.76 | 6 | 1.79 | 6 | 0.92 | 0.59 | 169.72 | 1.17 | -0.01
261 | 13.05 | 25.01 | 202.5 | 0.09 | 23.41 | 0.86 | 20.3 | 4.82 | 234.65 | 118.21 | 116.44 | 1.6 | 6 | 1.63 | 6 | 0.93 | 0.53 | 212.58 | 0.87 | -0.01
262 | 13.1 | 30.54 | 216.5 | 0.08 | 28.44 | 0.78 | 20.49 | 3.37 | 235.67 | 118.7 | 116.97 | 1.51 | 6 | 1.54 | 6 | 0.93 | 0.49 | 259.35 | 0.79 | 0
263 | 13.15 | 29.78 | 247.4 | 0.09 | 29.14 | 0.87 | 20.65 | 3.81 | 236.7 | 119.19 | 117.51 | 1.54 | 6 | 1.57 | 6 | 0.93 | 0.5 | 264.7 | 0.88 | 0
264 | 13.2 | 27.1 | 298 | 0.09 | 29.7 | 0.98 | 20.82 | 4.38 | 237.74 | 119.68 | 118.06 | 1.57 | 6 | 1.6 | 6 | 0.92 | 0.52 | 268.59 | 0.99 | 0
265 | 13.25 | 32.21 | 330.7 | 0.09 | 31.99 | 1.04 | 21 | 4.34 | 238.79 | 120.17 | 118.62 | 1.57 | 6 | 1.6 | 6 | 0.92 | 0.52 | 288.77 | 1.05 | 0
266 | 13.3 | 36.65 | 368.3 | 0.09 | 35.98 | 1.02 | 21.16 | 3.74 | 239.85 | 120.66 | 119.19 | 1.54 | 6 | 1.56 | 6 | 0.92 | 0.5 | 325.06 | 1.03 | 0
267 | 13.35 | 39.09 | 403.7 | 0.09 | 38.23 | 1.04 | 21.27 | 3.61 | 240.92 | 121.15 | 119.76 | 1.53 | 6 | 1.55 | 6 | 0.92 | 0.5 | 344.81 | 1.05 | 0
268 | 13.4 | 38.95 | 425.3 | 0.09 | 39.51 | 1.05 | 21.33 | 3.5 | 241.98 | 121.64 | 120.34 | 1.52 | 6 | 1.55 | 6 | 0.92 | 0.5 | 355.69 | 1.05 | 0
269 | 13.45 | 40.48 | 411 | 0.08 | 40.33 | 1.04 | 21.35 | 3.39 | 243.05 | 122.13 | 120.92 | 1.51 | 6 | 1.54 | 6 | 0.92 | 0.5 | 362.44 | 1.04 | 0
270 | 13.5 | 41.56 | 419.9 | 0.08 | 41.42 | 0.99 | 21.33 | 3.02 | 244.12 | 122.63 | 121.49 | 1.49 | 6 | 1.51 | 6 | 0.92 | 0.49 | 371.99 | 0.99 | 0
271 | 13.55 | 42.21 | 394.5 | 0.09 | 41.85 | 0.95 | 21.31 | 2.82 | 245.18 | 123.12 | 122.07 | 1.47 | 6 | 1.5 | 6 | 0.91 | 0.48 | 375.36 | 0.96 | 0
272 | 13.6 | 41.77 | 382.6 | 0.09 | 41.26 | 0.91 | 21.24 | 2.66 | 246.24 | 123.61 | 122.64 | 1.46 | 6 | 1.49 | 6 | 0.91 | 0.48 | 369.55 | 0.92 | 0
273 | 13.65 | 39.81 | 351.1 | 0.08 | 39.94 | 0.89 | 21.16 | 2.68 | 247.3 | 124.1 | 123.21 | 1.46 | 6 | 1.49 | 6 | 0.91 | 0.48 | 356.81 | 0.9 | 0
274 | 13.7 | 38.25 | 333.3 | 0.08 | 38.14 | 0.87 | 21.07 | 2.77 | 248.36 | 124.59 | 123.77 | 1.47 | 6 | 1.5 | 6 | 0.91 | 0.48 | 339.69 | 0.88 | 0
275 | 13.75 | 36.37 | 314.6 | 0.08 | 36.13 | 0.86 | 20.96 | 2.91 | 249.4 | 125.08 | 124.33 | 1.47 | 6 | 1.5 | 6 | 0.91 | 0.48 | 320.65 | 0.86 | 0
276 | 13.8 | 33.76 | 280.3 | 0.09 | 34.29 | 0.85 | 20.88 | 3.12 | 250.45 | 125.57 | 124.88 | 1.49 | 6 | 1.52 | 6 | 0.9 | 0.49 | 303.2 | 0.86 | 0
277 | 13.85 | 32.74 | 283.4 | 0.08 | 33.12 | 0.86 | 20.84 | 3.34 | 251.49 | 126.06 | 125.43 | 1.5 | 6 | 1.53 | 6 | 0.9 | 0.5 | 291.8 | 0.87 | 0
278 | 13.9 | 32.87 | 294.6 | 0.08 | 32.61 | 0.88 | 20.83 | 3.51 | 252.53 | 126.55 | 125.98 | 1.51 | 6 | 1.55 | 6 | 0.9 | 0.5 | 286.29 | 0.89 | 0
279 | 13.95 | 32.21 | 282 | 0.08 | 32.68 | 0.86 | 20.82 | 3.42 | 253.57 | 127.04 | 126.53 | 1.5 | 6 | 1.54 | 6 | 0.9 | 0.5 | 286.43 | 0.87 | 0
280 | 14 | 32.96 | 271.1 | 0.1 | 33.06 | 0.82 | 20.77 | 3.11 | 254.61 | 127.53 | 127.08 | 1.48 | 6 | 1.52 | 6 | 0.89 | 0.49 | 289.63 | 0.82 | 0
281 | 14.05 | 34 | 258.2 | 0.09 | 33.99 | 0.77 | 20.75 | 2.74 | 255.65 | 128.02 | 127.63 | 1.46 | 6 | 1.49 | 6 | 0.89 | 0.48 | 297.9 | 0.78 | 0
282 | 14.1 | 35.01 | 260.4 | 0.09 | 35.39 | 0.74 | 20.77 | 2.39 | 256.69 | 128.51 | 128.17 | 1.43 | 6 | 1.47 | 6 | 0.89 | 0.47 | 310.26 | 0.75 | 0
283 | 14.15 | 37.15 | 270.8 | 0.08 | 36.63 | 0.74 | 20.82 | 2.25 | 257.73 | 129 | 128.72 | 1.42 | 6 | 1.46 | 6 | 0.89 | 0.47 | 320.84 | 0.75 | 0
284 | 14.2 | 37.72 | 283.8 | 0.08 | 37.43 | 0.76 | 20.88 | 2.29 | 258.77 | 129.49 | 129.28 | 1.42 | 6 | 1.46 | 6 | 0.89 | 0.47 | 327.15 | 0.77 | 0
285 | 14.25 | 37.42 | 300.2 | 0.08 | 37.23 | 0.8 | 20.93 | 2.57 | 259.82 | 129.98 | 129.83 | 1.44 | 6 | 1.48 | 6 | 0.89 | 0.48 | 324.07 | 0.81 | 0
286 | 14.3 | 36.55 | 313.5 | 0.08 | 35.61 | 0.86 | 20.94 | 3.06 | 260.86 | 130.47 | 130.39 | 1.48 | 6 | 1.52 | 6 | 0.88 | 0.49 | 308.14 | 0.86 | 0
287 | 14.35 | 32.85 | 299.9 | 0.08 | 33.94 | 0.88 | 20.89 | 3.41 | 261.91 | 130.96 | 130.94 | 1.5 | 6 | 1.54 | 6 | 0.88 | 0.5 | 292.3 | 0.88 | 0
288 | 14.4 | 32.42 | 279.7 | 0.08 | 32.62 | 0.86 | 20.81 | 3.5 | 262.95 | 131.45 | 131.49 | 1.5 | 6 | 1.55 | 6 | 0.88 | 0.5 | 280.05 | 0.87 | 0
289 | 14.45 | 32.59 | 262.9 | 0.08 | 33.97 | 0.8 | 20.78 | 2.95 | 263.99 | 131.94 | 132.04 | 1.47 | 6 | 1.51 | 6 | 0.88 | 0.49 | 292.19 | 0.8 | 0
290 | 14.5 | 36.9 | 270.1 | 0.09 | 35.2 | 0.76 | 20.78 | 2.57 | 265.03 | 132.44 | 132.59 | 1.44 | 6 | 1.48 | 6 | 0.88 | 0.48 | 303.05 | 0.76 | 0
291 | 14.55 | 36.11 | 267.4 | 0.09 | 36.44 | 0.72 | 20.77 | 2.21 | 266.07 | 132.93 | 133.14 | 1.41 | 6 | 1.45 | 6 | 0.88 | 0.47 | 314 | 0.73 | 0
292 | 14.6 | 36.3 | 250.1 | 0.09 | 35.18 | 0.71 | 20.7 | 2.27 | 267.1 | 133.42 | 133.68 | 1.42 | 6 | 1.46 | 6 | 0.88 | 0.47 | 302.3 | 0.71 | 0
293 | 14.65 | 33.12 | 227 | 0.08 | 34.27 | 0.71 | 20.66 | 2.39 | 268.13 | 133.91 | 134.23 | 1.42 | 6 | 1.47 | 6 | 0.87 | 0.48 | 293.58 | 0.71 | 0
294 | 14.7 | 33.39 | 248.5 | 0.08 | 33.89 | 0.74 | 20.69 | 2.65 | 269.17 | 134.4 | 134.77 | 1.44 | 6 | 1.49 | 6 | 0.87 | 0.48 | 289.08 | 0.74 | 0
295 | 14.75 | 35.15 | 275.7 | 0.08 | 34.39 | 0.79 | 20.79 | 2.92 | 270.21 | 134.89 | 135.32 | 1.46 | 6 | 1.51 | 6 | 0.87 | 0.49 | 292.19 | 0.8 | 0
296 | 14.8 | 34.63 | 292.3 | 0.08 | 35.34 | 0.81 | 20.87 | 2.95 | 271.25 | 135.38 | 135.87 | 1.46 | 6 | 1.51 | 6 | 0.87 | 0.49 | 299.59 | 0.82 | 0
297 | 14.85 | 36.23 | 295.7 | 0.08 | 35.08 | 0.83 | 20.88 | 3.09 | 272.3 | 135.87 | 136.43 | 1.47 | 6 | 1.52 | 6 | 0.86 | 0.5 | 296.44 | 0.84 | 0
298 | 14.9 | 34.38 | 287.5 | 0.09 | 34.15 | 0.82 | 20.82 | 3.12 | 273.34 | 136.36 | 136.98 | 1.47 | 6 | 1.52 | 6 | 0.86 | 0.5 | 287.87 | 0.82 | 0
299 | 14.95 | 31.85 | 252.5 | 0.1 | 32.22 | 0.78 | 20.68 | 3.18 | 274.37 | 136.85 | 137.52 | 1.47 | 6 | 1.52 | 6 | 0.86 | 0.5 | 270.75 | 0.79 | 0
300 | 15 | 30.43 | 214.8 | 0.1 | 30.89 | 0.72 | 20.51 | 2.98 | 275.4 | 137.34 | 138.06 | 1.46 | 6 | 1.51 | 6 | 0.86 | 0.49 | 259.38 | 0.72 | 0
301 | 15.05 | 30.39 | 196.5 | 0.09 | 30.04 | 0.65 | 20.36 | 2.69 | 276.41 | 137.83 | 138.58 | 1.44 | 6 | 1.49 | 6 | 0.86 | 0.49 | 252.3 | 0.66 | 0
302 | 15.1 | 29.31 | 176.8 | 0.1 | 28.94 | 0.62 | 20.24 | 2.62 | 277.43 | 138.32 | 139.1 | 1.43 | 6 | 1.48 | 6 | 0.86 | 0.48 | 242.63 | 0.62 | 0
303 | 15.15 | 27.12 | 160.7 | 0.09 | 27.12 | 0.6 | 20.11 | 2.84 | 278.43 | 138.81 | 139.62 | 1.44 | 6 | 1.5 | 6 | 0.85 | 0.49 | 226.33 | 0.61 | -0.01
304 | 15.2 | 24.92 | 151.7 | 0.09 | 26.83 | 0.62 | 20.12 | 3 | 279.44 | 139.3 | 140.14 | 1.45 | 6 | 1.51 | 6 | 0.85 | 0.5 | 223.19 | 0.62 | -0.01
305 | 15.25 | 28.46 | 183.1 | 0.1 | 27.94 | 0.69 | 20.31 | 3.3 | 280.45 | 139.79 | 140.66 | 1.48 | 6 | 1.53 | 6 | 0.85 | 0.5 | 231.44 | 0.69 | -0.01
306 | 15.3 | 30.44 | 240.3 | 0.09 | 29.78 | 0.78 | 20.56 | 3.64 | 281.48 | 140.28 | 141.2 | 1.5 | 6 | 1.55 | 6 | 0.84 | 0.51 | 245.65 | 0.79 | 0
307 | 15.35 | 30.44 | 276.6 | 0.1 | 30.74 | 0.9 | 20.77 | 4.2 | 282.52 | 140.77 | 141.75 | 1.53 | 6 | 1.59 | 6 | 0.84 | 0.53 | 251.96 | 0.91 | 0
308 | 15.4 | 31.34 | 311.1 | 0.1 | 31.14 | 1.01 | 20.93 | 4.82 | 283.57 | 141.26 | 142.3 | 1.57 | 6 | 1.63 | 6 | 0.83 | 0.54 | 253.45 | 1.02 | 0
309 | 15.45 | 31.63 | 358.6 | 0.1 | 31.09 | 1.15 | 21.07 | 5.59 | 284.62 | 141.75 | 142.86 | 1.61 | 6 | 1.67 | 6 | 0.83 | 0.56 | 251.01 | 1.16 | 0
310 | 15.5 | 30.29 | 401.1 | 0.1 | 30.54 | 1.28 | 21.16 | 6.39 | 285.68 | 142.25 | 143.43 | 1.66 | 6 | 1.71 | 6 | 0.82 | 0.57 | 244.63 | 1.29 | 0
311 | 15.55 | 29.71 | 409.4 | 0.1 | 29.86 | 1.35 | 21.19 | 6.92 | 286.74 | 142.74 | 144 | 1.68 | 6 | 1.74 | 6 | 0.81 | 0.58 | 237.68 | 1.36 | 0
312 | 15.6 | 29.59 | 400.6 | 0.09 | 29.51 | 1.23 | 21.06 | 6.35 | 287.79 | 143.23 | 144.56 | 1.65 | 6 | 1.71 | 6 | 0.82 | 0.57 | 235.23 | 1.24 | 0
313 | 15.65 | 29.24 | 277.3 | 0.09 | 29.91 | 0.99 | 20.83 | 4.93 | 288.83 | 143.72 | 145.12 | 1.57 | 6 | 1.63 | 6 | 0.82 | 0.54 | 240.46 | 1 | 0
314 | 15.7 | 30.91 | 207.5 | 0.1 | 30.95 | 0.74 | 20.56 | 3.26 | 289.86 | 144.21 | 145.65 | 1.47 | 6 | 1.53 | 6 | 0.83 | 0.5 | 251.95 | 0.75 | 0
315 | 15.75 | 32.7 | 203.8 | 0.1 | 31.08 | 0.65 | 20.41 | 2.65 | 290.88 | 144.7 | 146.18 | 1.43 | 6 | 1.49 | 6 | 0.84 | 0.49 | 254.04 | 0.66 | 0
316 | 15.8 | 29.63 | 194.9 | 0.09 | 29.7 | 0.65 | 20.34 | 2.87 | 291.9 | 145.19 | 146.71 | 1.44 | 6 | 1.5 | 6 | 0.83 | 0.49 | 241.68 | 0.66 | 0
317 | 15.85 | 26.78 | 181.2 | 0.11 | 27.92 | 0.65 | 20.25 | 3.18 | 292.91 | 145.68 | 147.23 | 1.46 | 6 | 1.52 | 6 | 0.83 | 0.5 | 225.89 | 0.66 | -0.01
318 | 15.9 | 27.34 | 168.3 | 0.09 | 27.38 | 0.63 | 20.18 | 3.15 | 293.92 | 146.17 | 147.75 | 1.46 | 6 | 1.52 | 6 | 0.83 | 0.5 | 221.16 | 0.64 | -0.01
319 | 15.95 | 28.03 | 169 | 0.1 | 26.79 | 0.63 | 20.15 | 3.28 | 294.93 | 146.66 | 148.27 | 1.46 | 6 | 1.53 | 6 | 0.82 | 0.51 | 215.62 | 0.64 | -0.01
320 | 16 | 24.99 | 170.4 | 0.1 | 25.74 | 0.64 | 20.1 | 3.54 | 295.93 | 147.15 | 148.78 | 1.48 | 6 | 1.55 | 6 | 0.82 | 0.51 | 206.18 | 0.65 | -0.01
321 | 16.05 | 24.2 | 153.4 | 0.11 | 24.42 | 0.67 | 20.08 | 4.08 | 296.94 | 147.64 | 149.3 | 1.51 | 6 | 1.58 | 6 | 0.82 | 0.53 | 194.12 | 0.68 | -0.01
322 | 16.1 | 24.07 | 168.2 | 0.12 | 26.52 | 0.66 | 20.19 | 3.59 | 297.95 | 148.13 | 149.81 | 1.48 | 6 | 1.55 | 6 | 0.82 | 0.51 | 211.62 | 0.67 | -0.01
323 | 16.15 | 31.3 | 206.3 | 0.12 | 30.12 | 0.67 | 20.39 | 2.98 | 298.96 | 148.62 | 150.34 | 1.44 | 6 | 1.51 | 6 | 0.82 | 0.5 | 241.63 | 0.67 | 0
324 | 16.2 | 34.98 | 227.7 | 0.12 | 33.08 | 0.68 | 20.56 | 2.64 | 299.99 | 149.11 | 150.88 | 1.42 | 6 | 1.49 | 6 | 0.82 | 0.49 | 266.14 | 0.69 | 0
325 | 16.25 | 32.97 | 240.6 | 0.12 | 33.5 | 0.7 | 20.62 | 2.75 | 301.02 | 149.6 | 151.42 | 1.43 | 6 | 1.49 | 6 | 0.82 | 0.49 | 268.67 | 0.71 | 0
326 | 16.3 | 32.55 | 239.9 | 0.12 | 32.13 | 0.74 | 20.61 | 3.16 | 302.05 | 150.09 | 151.96 | 1.46 | 6 | 1.52 | 6 | 0.81 | 0.51 | 255.97 | 0.74 | 0
327 | 16.35 | 30.87 | 229.3 | 0.12 | 32.02 | 0.75 | 20.62 | 3.28 | 303.09 | 150.58 | 152.5 | 1.46 | 6 | 1.53 | 6 | 0.81 | 0.51 | 254.29 | 0.76 | 0
328 | 16.4 | 32.65 | 252.2 | 0.12 | 32.46 | 0.78 | 20.68 | 3.39 | 304.12 | 151.07 | 153.05 | 1.47 | 6 | 1.54 | 6 | 0.81 | 0.51 | 257 | 0.78 | 0
329 | 16.45 | 33.86 | 274.7 | 0.13 | 32.51 | 0.8 | 20.72 | 3.53 | 305.16 | 151.56 | 153.59 | 1.48 | 6 | 1.55 | 6 | 0.81 | 0.52 | 256.53 | 0.81 | 0
330 | 16.5 | 31.03 | 252.6 | 0.11 | 32.8 | 0.8 | 20.74 | 3.53 | 306.19 | 152.06 | 154.14 | 1.48 | 6 | 1.55 | 6 | 0.81 | 0.52 | 258.29 | 0.81 | 0
331 | 16.55 | 33.5 | 262.9 | 0.11 | 33.27 | 0.79 | 20.74 | 3.37 | 307.23 | 152.55 | 154.68 | 1.47 | 6 | 1.54 | 6 | 0.81 | 0.51 | 262.02 | 0.79 | 0
332 | 16.6 | 35.29 | 270.1 | 0.12 | 35.06 | 0.79 | 20.82 | 3.15 | 308.27 | 153.04 | 155.23 | 1.45 | 6 | 1.52 | 6 | 0.81 | 0.51 | 276.31 | 0.8 | 0
333 | 16.65 | 36.38 | 297.4 | 0.12 | 36.18 | 0.8 | 20.88 | 3.08 | 309.31 | 153.53 | 155.79 | 1.45 | 6 | 1.52 | 6 | 0.8 | 0.5 | 284.91 | 0.81 | 0
334 | 16.7 | 36.87 | 301.2 | 0.12 | 36.13 | 0.84 | 20.93 | 3.31 | 310.36 | 154.02 | 156.34 | 1.47 | 6 | 1.53 | 6 | 0.8 | 0.51 | 283.23 | 0.84 | 0
335 | 16.75 | 35.14 | 306.8 | 0.12 | 35.18 | 0.88 | 20.95 | 3.69 | 311.41 | 154.51 | 156.9 | 1.49 | 6 | 1.56 | 6 | 0.8 | 0.52 | 274.01 | 0.88 | 0
336 | 16.8 | 33.53 | 317.7 | 0.12 | 33.9 | 0.92 | 20.95 | 4.15 | 312.46 | 155 | 157.46 | 1.52 | 6 | 1.59 | 6 | 0.79 | 0.53 | 262.12 | 0.93 | 0
337 | 16.85 | 33.02 | 312.5 | 0.12 | 35.1 | 0.94 | 21.02 | 4.09 | 313.51 | 155.49 | 158.02 | 1.51 | 6 | 1.58 | 6 | 0.79 | 0.53 | 271.16 | 0.95 | 0
338 | 16.9 | 38.76 | 358.2 | 0.12 | 38.08 | 0.89 | 21.08 | 3.4 | 314.56 | 155.98 | 158.58 | 1.47 | 6 | 1.54 | 6 | 0.79 | 0.51 | 296.01 | 0.89 | 0
339 | 16.95 | 42.47 | 341 | 0.13 | 40.61 | 0.88 | 21.17 | 3.1 | 315.62 | 156.47 | 159.15 | 1.45 | 6 | 1.52 | 6 | 0.8 | 0.51 | 316.28 | 0.89 | 0
340 | 17 | 40.59 | 373.2 | 0.12 | 42.51 | 0.84 | 21.19 | 2.69 | 316.68 | 156.96 | 159.72 | 1.42 | 6 | 1.49 | 6 | 0.8 | 0.5 | 332.24 | 0.85 | 0
341 | 17.05 | 44.48 | 359.6 | 0.1 | 43.65 | -24.46 | 13.73 | 100 | 317.37 | 157.45 | 159.91 | 0 | 0 | 4.06 | 0 | 0.63 | 1 | 270.97 | -24.64 | 0
342 | 17.1 | 45.88 | -32768 | 0.09 | 45.22 | -48.04 | 13.73 | 100 | 318.05 | 157.94 | 160.11 | 0 | 0 | 4.06 | 0 | 0.63 | 1 | 280.44 | -48.38 | 0
343 | 17.15 | 45.3 | -32768 | 0.08 | 45.49 | -72.03 | 13.73 | 100 | 318.74 | 158.43 | 160.31 | 0 | 0 | 4.06 | 0 | 0.63 | 1 | 281.8 | -72.54 | 0

## MSC009 - Interpretation
| Input Data |  |  |  | Interpretation results
No. | Depth (m) | qc (MPa) | fs (kPa) | u (kPa) | qt (MPa) | Rf (%) | Gamma (kN/m³) | FC (%) | σ,v (kPa) | uo (kPa) | σ',vo (kPa) | Ic SBT | SBT | Ic | SBTn | Cn | n | Qtn | Fr (%) | Bq | U2 | I(B) | Mod. SBTn
1 | 0.05 | 1.2 | 23.1 | 0.2 | 4.83 | 0.57 | 17.41 | 9.06 | 0.87 | 0 | 0.87 | 2.04 | 6 | 1.84 | 6 | 1.7 | 0.55 | 81.02 | 0.57 | 0
2 | 0.1 | 12.09 | 37 | 0.06 | 7.25 | 0.51 | 17.91 | 5.55 | 1.77 | 0 | 1.77 | 1.86 | 6 | 1.67 | 6 | 1.7 | 0.49 | 121.55 | 0.51 | 0
3 | 0.15 | 8.45 | 51.6 | 0.07 | 9.62 | 0.54 | 18.41 | 4.09 | 2.69 | 0 | 2.69 | 1.77 | 6 | 1.58 | 6 | 1.7 | 0.45 | 161.36 | 0.54 | 0
4 | 0.2 | 8.32 | 68.5 | 0.18 | 8.89 | 0.78 | 18.71 | 6.29 | 3.62 | 0 | 3.62 | 1.89 | 6 | 1.71 | 6 | 1.7 | 0.5 | 149.15 | 0.78 | 0
5 | 0.25 | 9.91 | 88.6 | 0.16 | 9.52 | 0.98 | 19.07 | 7.13 | 4.58 | 0 | 4.58 | 1.92 | 6 | 1.75 | 6 | 1.7 | 0.52 | 159.59 | 0.98 | 0
6 | 0.3 | 10.32 | 121.8 | 0.09 | 8.94 | 1.37 | 19.36 | 9.82 | 5.54 | 0 | 5.54 | 2.04 | 5 | 1.88 | 6 | 1.7 | 0.57 | 149.9 | 1.37 | 0
7 | 0.35 | 6.59 | 158 | 0.07 | 6.86 | 2.08 | 19.43 | 15.4 | 6.51 | 0 | 6.51 | 2.25 | 5 | 2.09 | 5 | 1.7 | 0.65 | 115.04 | 2.08 | 0
8 | 0.4 | 3.68 | 148.6 | 0.04 | 4.3 | 3.57 | 19.34 | 26.28 | 7.48 | 0 | 7.48 | 2.56 | 4 | 2.4 | 4 | 1.7 | 0.77 | 72.07 | 3.58 | 0
9 | 0.45 | 2.64 | 154.2 | 0.06 | 2.99 | 4.62 | 19.08 | 34.72 | 8.44 | 0 | 8.44 | 2.75 | 3 | 2.59 | 4 | 1.7 | 0.84 | 50.08 | 4.64 | 0
10 | 0.5 | 2.66 | 112.3 | 0.05 | 2.84 | 4.65 | 19 | 35.57 | 9.39 | 0 | 9.39 | 2.77 | 3 | 2.6 | 4 | 1.7 | 0.85 | 47.49 | 4.66 | 0
11 | 0.55 | 3.22 | 129.3 | 0.05 | 2.91 | 4.29 | 18.95 | 34.02 | 10.33 | 0 | 10.33 | 2.73 | 4 | 2.57 | 4 | 1.7 | 0.84 | 48.59 | 4.3 | 0
12 | 0.6 | 2.84 | 132.3 | 0.06 | 2.55 | 5.18 | 18.97 | 38.95 | 11.28 | 0 | 11.28 | 2.83 | 3 | 2.67 | 4 | 1.7 | 0.87 | 42.65 | 5.21 | 0
13 | 0.65 | 1.6 | 135.5 | 0.05 | 1.99 | 6.36 | 18.82 | 46.62 | 12.22 | 0 | 12.22 | 2.97 | 3 | 2.81 | 3 | 1.7 | 0.93 | 33.24 | 6.4 | 0
14 | 0.7 | 1.54 | 112.3 | 0.05 | 1.53 | 7.78 | 18.65 | 55.57 | 13.16 | 0 | 13.16 | 3.12 | 3 | 2.96 | 3 | 1.7 | 0.98 | 25.39 | 7.85 | 0
15 | 0.75 | 1.44 | 108.6 | 0.04 | 1.46 | 7.41 | 18.52 | 55.51 | 14.08 | 0 | 14.08 | 3.12 | 3 | 2.96 | 3 | 1.7 | 0.98 | 24.26 | 7.48 | 0
16 | 0.8 | 1.4 | 103.6 | 0.04 | 1.38 | 7.7 | 18.48 | 57.42 | 15.01 | 0 | 15.01 | 3.14 | 3 | 2.98 | 3 | 1.7 | 0.99 | 22.96 | 7.78 | 0
17 | 0.85 | 1.31 | 107.2 | 0.05 | 1.31 | 7.95 | 18.44 | 59.22 | 15.93 | 0 | 15.93 | 3.17 | 3 | 3.01 | 3 | 1.7 | 1 | 21.77 | 8.05 | 0
18 | 0.9 | 1.23 | 102.6 | 0.05 | 1.24 | 8.23 | 18.39 | 61.21 | 16.85 | 0 | 16.85 | 3.2 | 3 | 3.04 | 3 | 1.7 | 1 | 20.52 | 8.34 | 0
19 | 0.95 | 1.18 | 96.2 | 0.04 | 1.13 | 8.44 | 18.28 | 63.87 | 17.76 | 0 | 17.76 | 3.24 | 3 | 3.08 | 3 | 1.7 | 1 | 18.66 | 8.57 | 0
20 | 1 | 0.98 | 87.3 | 0.05 | 1.04 | 8.46 | 18.16 | 65.82 | 18.67 | 0 | 18.67 | 3.26 | 3 | 3.1 | 3 | 1.7 | 1 | 17.19 | 8.62 | 0
21 | 1.05 | 0.97 | 81.4 | 0.05 | 0.98 | 8.53 | 18.08 | 67.45 | 19.57 | 0.49 | 19.08 | 3.29 | 3 | 3.13 | 3 | 1.7 | 1 | 16.17 | 8.71 | 0
22 | 1.1 | 1 | 83 | 0.05 | 0.95 | 8.85 | 18.06 | 69.25 | 20.48 | 0.98 | 19.49 | 3.31 | 3 | 3.15 | 3 | 1.7 | 1 | 15.54 | 9.05 | 0
23 | 1.15 | 0.87 | 87 | 0.04 | 0.94 | 9.12 | 18.08 | 70.25 | 21.38 | 1.47 | 19.91 | 3.32 | 3 | 3.16 | 3 | 1.7 | 1 | 15.36 | 9.34 | 0
24 | 1.2 | 0.94 | 86.4 | 0.06 | 0.96 | 8.98 | 18.09 | 69.4 | 22.28 | 1.96 | 20.32 | 3.31 | 3 | 3.15 | 3 | 1.7 | 1 | 15.68 | 9.19 | 0
25 | 1.25 | 1.06 | 84.3 | 0.05 | 0.99 | 8.55 | 18.08 | 67.58 | 23.19 | 2.45 | 20.74 | 3.28 | 3 | 3.13 | 3 | 1.7 | 1 | 16.17 | 8.75 | 0
26 | 1.3 | 0.96 | 82.3 | 0.05 | 0.97 | 8.25 | 18.02 | 67.26 | 24.09 | 2.94 | 21.15 | 3.28 | 3 | 3.12 | 3 | 1.7 | 1 | 15.87 | 8.46 | 0
27 | 1.35 | 0.89 | 73.5 | 0.07 | 0.92 | 8.18 | 17.93 | 68.43 | 24.99 | 3.43 | 21.55 | 3.3 | 3 | 3.14 | 3 | 1.7 | 1 | 15.02 | 8.41 | 0
28 | 1.4 | 0.91 | 70.1 | 0.05 | 0.88 | 8.12 | 17.85 | 69.42 | 25.88 | 3.92 | 21.95 | 3.31 | 3 | 3.15 | 3 | 1.7 | 1 | 14.33 | 8.36 | 0
29 | 1.45 | 0.84 | 70.7 | 0.06 | 0.84 | 8.41 | 17.82 | 71.45 | 26.77 | 4.41 | 22.35 | 3.33 | 3 | 3.18 | 3 | 1.7 | 1 | 13.64 | 8.69 | -0.01
30 | 1.5 | 0.77 | 71.1 | 0.05 | 0.83 | 8.61 | 17.82 | 72.47 | 27.66 | 4.91 | 22.75 | 3.35 | 3 | 3.19 | 3 | 1.7 | 1 | 13.41 | 8.91 | -0.01
31 | 1.55 | 0.87 | 71.8 | 0.04 | 0.83 | 8.67 | 17.84 | 72.57 | 28.55 | 5.4 | 23.16 | 3.35 | 3 | 3.19 | 3 | 1.7 | 1 | 13.45 | 8.98 | -0.01
32 | 1.6 | 0.85 | 73 | 0.06 | 0.87 | 8.36 | 17.86 | 70.67 | 29.44 | 5.89 | 23.56 | 3.32 | 3 | 3.17 | 3 | 1.7 | 1 | 14.05 | 8.66 | -0.01
33 | 1.65 | 0.88 | 72.6 | 0.06 | 0.87 | 8.21 | 17.84 | 70.2 | 30.34 | 6.38 | 23.96 | 3.31 | 3 | 3.16 | 3 | 1.7 | 1 | 14.09 | 8.5 | -0.01
34 | 1.7 | 0.88 | 68.6 | 0.06 | 0.9 | 7.74 | 17.83 | 68.08 | 31.23 | 6.87 | 24.36 | 3.29 | 3 | 3.14 | 3 | 1.7 | 1 | 14.58 | 8.02 | -0.01
35 | 1.75 | 0.94 | 67.8 | 0.05 | 0.93 | 7.35 | 17.82 | 66.17 | 32.12 | 7.36 | 24.76 | 3.26 | 3 | 3.11 | 3 | 1.7 | 1 | 15.06 | 7.61 | -0.01
36 | 1.8 | 0.97 | 68.6 | 0.05 | 0.92 | 7.51 | 17.83 | 66.97 | 33.01 | 7.85 | 25.16 | 3.27 | 3 | 3.12 | 3 | 1.7 | 1 | 14.88 | 7.79 | -0.01
37 | 1.85 | 0.85 | 71 | 0.05 | 0.89 | 7.75 | 17.81 | 68.54 | 33.9 | 8.34 | 25.56 | 3.29 | 3 | 3.14 | 3 | 1.7 | 1 | 14.36 | 8.06 | -0.01
38 | 1.9 | 0.85 | 67.4 | 0.05 | 0.86 | 7.88 | 17.78 | 69.85 | 34.79 | 8.83 | 25.96 | 3.31 | 3 | 3.16 | 3 | 1.7 | 1 | 13.85 | 8.22 | -0.01
39 | 1.95 | 0.88 | 65 | 0.06 | 0.87 | 7.51 | 17.74 | 68.64 | 35.68 | 9.32 | 26.36 | 3.29 | 3 | 3.14 | 3 | 1.7 | 1 | 13.94 | 7.83 | -0.01
40 | 2 | 0.87 | 62.9 | 0.05 | 0.88 | 7.05 | 17.69 | 66.92 | 36.56 | 9.81 | 26.75 | 3.27 | 3 | 3.12 | 3 | 1.7 | 1 | 14.15 | 7.35 | -0.01
41 | 2.05 | 0.89 | 58.2 | 0.06 | 0.83 | 7.07 | 17.61 | 68.44 | 37.44 | 10.3 | 27.14 | 3.29 | 3 | 3.14 | 3 | 1.7 | 1 | 13.35 | 7.4 | -0.01
42 | 2.1 | 0.74 | 55.6 | 0.06 | 0.82 | 6.97 | 17.57 | 68.61 | 38.32 | 10.79 | 27.53 | 3.29 | 3 | 3.14 | 3 | 1.7 | 1 | 13.11 | 7.31 | -0.01
43 | 2.15 | 0.83 | 57.6 | 0.05 | 0.78 | 7.43 | 17.56 | 71.53 | 39.2 | 11.28 | 27.92 | 3.33 | 3 | 3.18 | 3 | 1.7 | 1 | 12.37 | 7.82 | -0.02
44 | 2.2 | 0.76 | 59.9 | 0.06 | 0.82 | 7.2 | 17.6 | 69.41 | 40.08 | 11.77 | 28.31 | 3.3 | 3 | 3.15 | 3 | 1.7 | 1 | 13.09 | 7.56 | -0.02
45 | 2.25 | 0.87 | 59.5 | 0.06 | 0.81 | 7.17 | 17.59 | 69.6 | 40.96 | 12.26 | 28.69 | 3.3 | 3 | 3.16 | 3 | 1.7 | 1 | 12.96 | 7.55 | -0.02
46 | 2.3 | 0.81 | 55.5 | 0.06 | 0.85 | 6.58 | 17.56 | 66.55 | 41.84 | 12.75 | 29.08 | 3.26 | 3 | 3.11 | 3 | 1.7 | 1 | 13.62 | 6.92 | -0.02
47 | 2.35 | 0.88 | 53.5 | 0.05 | 0.83 | 6.67 | 17.54 | 67.5 | 42.71 | 13.24 | 29.47 | 3.27 | 3 | 3.13 | 3 | 1.7 | 1 | 13.26 | 7.03 | -0.02
48 | 2.4 | 0.81 | 57.7 | 0.06 | 0.87 | 6.61 | 17.6 | 66.22 | 43.59 | 13.73 | 29.86 | 3.25 | 3 | 3.11 | 3 | 1.7 | 1 | 13.87 | 6.96 | -0.02
49 | 2.45 | 0.92 | 61.3 | 0.04 | 0.89 | 6.75 | 17.65 | 66.13 | 44.48 | 14.22 | 30.25 | 3.25 | 3 | 3.11 | 3 | 1.7 | 1 | 14.19 | 7.11 | -0.02
50 | 2.5 | 0.94 | 61.3 | 0.06 | 0.95 | 6.39 | 17.69 | 63.34 | 45.36 | 14.72 | 30.64 | 3.22 | 3 | 3.07 | 3 | 1.7 | 1 | 15.18 | 6.71 | -0.02
51 | 2.55 | 0.99 | 59.4 | 0.05 | 0.93 | 6.46 | 17.67 | 64.26 | 46.24 | 15.21 | 31.04 | 3.23 | 3 | 3.08 | 3 | 1.7 | 1 | 14.77 | 6.8 | -0.02
52 | 2.6 | 0.85 | 58.9 | 0.05 | 0.89 | 6.79 | 17.66 | 66.49 | 47.13 | 15.7 | 31.43 | 3.26 | 3 | 3.11 | 3 | 1.7 | 1 | 14.09 | 7.17 | -0.02
53 | 2.65 | 0.82 | 62.3 | 0.04 | 0.83 | 7.39 | 17.65 | 70.25 | 48.01 | 16.19 | 31.82 | 3.3 | 3 | 3.16 | 3 | 1.7 | 1 | 13.06 | 7.85 | -0.02
54 | 2.7 | 0.81 | 62.1 | 0.05 | 0.82 | 7.53 | 17.65 | 71.07 | 48.89 | 16.68 | 32.21 | 3.31 | 3 | 3.17 | 3 | 1.7 | 1 | 12.88 | 8.01 | -0.02
55 | 2.75 | 0.82 | 60.2 | 0.06 | 0.76 | 7.69 | 17.57 | 73.48 | 49.77 | 17.17 | 32.6 | 3.34 | 3 | 3.21 | 3 | 1.7 | 1 | 11.97 | 8.23 | -0.02
56 | 2.8 | 0.66 | 53.8 | 0.05 | 0.69 | 7.9 | 17.44 | 77.13 | 50.64 | 17.66 | 32.98 | 3.38 | 3 | 3.25 | 3 | 1.7 | 1 | 10.73 | 8.52 | -0.03
57 | 2.85 | 0.59 | 49.5 | 0.04 | 0.62 | 8.08 | 17.31 | 81.07 | 51.51 | 18.15 | 33.36 | 3.42 | 3 | 3.3 | 3 | 1.7 | 1 | 9.54 | 8.81 | -0.03
58 | 2.9 | 0.61 | 47 | 0.05 | 0.62 | 7.6 | 17.25 | 79.54 | 52.37 | 18.64 | 33.73 | 3.41 | 3 | 3.28 | 3 | 1.7 | 1 | 9.58 | 8.3 | -0.03
59 | 2.95 | 0.67 | 45.7 | 0.05 | 0.67 | 6.83 | 17.24 | 74.76 | 53.23 | 19.13 | 34.1 | 3.35 | 3 | 3.22 | 3 | 1.7 | 1 | 10.4 | 7.41 | -0.03
60 | 3 | 0.74 | 45.2 | 0.06 | 0.74 | 6.24 | 17.28 | 70.07 | 54.09 | 19.62 | 34.47 | 3.29 | 3 | 3.16 | 3 | 1.7 | 1 | 11.51 | 6.73 | -0.03
61 | 3.05 | 0.81 | 47.6 | 0.06 | 0.79 | 6.01 | 17.34 | 67.5 | 54.96 | 20.11 | 34.85 | 3.26 | 3 | 3.13 | 3 | 1.7 | 1 | 12.33 | 6.46 | -0.03
62 | 3.1 | 0.82 | 49.7 | 0.06 | 0.81 | 6.11 | 17.4 | 67.08 | 55.83 | 20.6 | 35.23 | 3.26 | 3 | 3.12 | 3 | 1.7 | 1 | 12.71 | 6.56 | -0.03
63 | 3.15 | 0.81 | 51.8 | 0.06 | 0.81 | 6.37 | 17.45 | 68.02 | 56.7 | 21.09 | 35.61 | 3.27 | 3 | 3.13 | 3 | 1.7 | 1 | 12.69 | 6.85 | -0.03
64 | 3.2 | 0.81 | 54 | 0.05 | 0.82 | 6.52 | 17.48 | 68.45 | 57.58 | 21.58 | 36 | 3.27 | 3 | 3.14 | 3 | 1.7 | 1 | 12.74 | 7.02 | -0.03
65 | 3.25 | 0.83 | 54 | 0.05 | 0.86 | 6.28 | 17.51 | 66.37 | 58.45 | 22.07 | 36.38 | 3.25 | 3 | 3.11 | 3 | 1.7 | 1 | 13.39 | 6.74 | -0.03
66 | 3.3 | 0.93 | 53.3 | 0.05 | 0.87 | 6.11 | 17.51 | 65.34 | 59.33 | 22.56 | 36.77 | 3.23 | 3 | 3.1 | 3 | 1.7 | 1 | 13.66 | 6.56 | -0.03
67 | 3.35 | 0.86 | 52.8 | 0.04 | 0.88 | 6.08 | 17.52 | 65.09 | 60.21 | 23.05 | 37.15 | 3.23 | 3 | 3.09 | 3 | 1.7 | 1 | 13.75 | 6.53 | -0.03
68 | 3.4 | 0.85 | 54.5 | 0.05 | 0.89 | 6.1 | 17.53 | 65 | 61.08 | 23.54 | 37.54 | 3.23 | 3 | 3.09 | 3 | 1.7 | 1 | 13.85 | 6.55 | -0.03
69 | 3.45 | 0.95 | 55 | 0.05 | 0.91 | 5.97 | 17.55 | 63.92 | 61.96 | 24.03 | 37.92 | 3.21 | 3 | 3.08 | 3 | 1.7 | 1 | 14.23 | 6.41 | -0.03
70 | 3.5 | 0.93 | 53.6 | 0.06 | 0.94 | 5.83 | 17.56 | 62.7 | 62.84 | 24.53 | 38.31 | 3.2 | 3 | 3.06 | 3 | 1.7 | 1 | 14.66 | 6.25 | -0.03
71 | 3.55 | 0.93 | 55.2 | 0.07 | 0.92 | 6.01 | 17.57 | 63.86 | 63.72 | 25.02 | 38.7 | 3.21 | 3 | 3.08 | 3 | 1.7 | 1 | 14.37 | 6.46 | -0.03
72 | 3.6 | 0.9 | 57.2 | 0.04 | 0.9 | 6.36 | 17.61 | 65.54 | 64.6 | 25.51 | 39.09 | 3.23 | 3 | 3.1 | 3 | 1.7 | 1 | 14.07 | 6.85 | -0.03
73 | 3.65 | 0.88 | 59.9 | 0.05 | 0.88 | 6.57 | 17.61 | 66.87 | 65.48 | 26 | 39.48 | 3.25 | 3 | 3.12 | 3 | 1.7 | 1 | 13.72 | 7.09 | -0.03
74 | 3.7 | 0.87 | 56.9 | 0.06 | 0.9 | 6.35 | 17.61 | 65.61 | 66.36 | 26.49 | 39.87 | 3.23 | 3 | 3.1 | 3 | 1.7 | 1 | 14.04 | 6.85 | -0.03
75 | 3.75 | 0.96 | 55.3 | 0.06 | 0.93 | 6.06 | 17.6 | 63.82 | 67.24 | 26.98 | 40.26 | 3.21 | 3 | 3.08 | 3 | 1.7 | 1 | 14.53 | 6.53 | -0.03
76 | 3.8 | 0.97 | 57.6 | 0.06 | 0.99 | 5.83 | 17.65 | 61.53 | 68.12 | 27.47 | 40.65 | 3.18 | 3 | 3.04 | 3 | 1.7 | 1 | 15.47 | 6.26 | -0.03
77 | 3.85 | 1.04 | 60.3 | 0.05 | 1.01 | 5.96 | 17.7 | 61.56 | 69.01 | 27.96 | 41.05 | 3.18 | 3 | 3.04 | 3 | 1.7 | 1 | 15.73 | 6.4 | -0.03
78 | 3.9 | 1.01 | 62 | 0.05 | 1.04 | 6.02 | 17.76 | 60.97 | 69.89 | 28.45 | 41.44 | 3.17 | 3 | 3.04 | 3 | 1.7 | 1 | 16.28 | 6.45 | -0.03
79 | 3.95 | 1.07 | 65.4 | 0.05 | 1.05 | 6.11 | 17.79 | 61.08 | 70.78 | 28.94 | 41.84 | 3.17 | 3 | 3.04 | 3 | 1.7 | 1 | 16.43 | 6.55 | -0.03
80 | 4 | 1.07 | 65.1 | 0.06 | 1.05 | 6.29 | 17.82 | 61.77 | 71.67 | 29.43 | 42.24 | 3.18 | 3 | 3.05 | 3 | 1.7 | 1 | 16.36 | 6.75 | -0.03
81 | 4.05 | 1 | 66.9 | 0.06 | 1.04 | 6.38 | 17.83 | 62.28 | 72.57 | 29.92 | 42.64 | 3.19 | 3 | 3.06 | 3 | 1.7 | 1 | 16.23 | 6.86 | -0.03
82 | 4.1 | 1.05 | 67.1 | 0.07 | 1.01 | 6.54 | 17.82 | 63.49 | 73.46 | 30.41 | 43.05 | 3.2 | 3 | 3.07 | 3 | 1.7 | 1 | 15.77 | 7.05 | -0.03
83 | 4.15 | 0.99 | 64.7 | 0.06 | 0.97 | 6.5 | 17.75 | 64.49 | 74.34 | 30.9 | 43.44 | 3.21 | 3 | 3.09 | 3 | 1.7 | 1 | 15.08 | 7.04 | -0.03
84 | 4.2 | 0.88 | 58 | 0.05 | 0.91 | 6.6 | 17.66 | 66.71 | 75.23 | 31.39 | 43.83 | 3.24 | 3 | 3.12 | 3 | 1.7 | 1 | 14.01 | 7.2 | -0.04
85 | 4.25 | 0.86 | 57.6 | 0.05 | 0.9 | 6.47 | 17.62 | 66.62 | 76.11 | 31.88 | 44.23 | 3.24 | 3 | 3.12 | 3 | 1.7 | 1 | 13.82 | 7.06 | -0.04
86 | 4.3 | 0.96 | 59 | 0.06 | 0.92 | 6.3 | 17.63 | 65.41 | 76.99 | 32.37 | 44.62 | 3.22 | 3 | 3.1 | 3 | 1.7 | 1 | 14.2 | 6.88 | -0.04
87 | 4.35 | 0.95 | 58 | 0.05 | 0.91 | 6.5 | 17.64 | 66.6 | 77.87 | 32.86 | 45.01 | 3.24 | 3 | 3.12 | 3 | 1.7 | 1 | 13.91 | 7.11 | -0.04
88 | 4.4 | 0.81 | 59.7 | 0.06 | 0.84 | 7.12 | 17.62 | 70.96 | 78.75 | 33.35 | 45.4 | 3.29 | 3 | 3.17 | 3 | 1.7 | 1 | 12.72 | 7.86 | -0.04
89 | 4.45 | 0.75 | 61.1 | 0.05 | 0.79 | 7.63 | 17.61 | 74.44 | 79.63 | 33.84 | 45.79 | 3.33 | 3 | 3.22 | 3 | 1.7 | 1 | 11.86 | 8.49 | -0.05
90 | 4.5 | 0.8 | 59.3 | 0.05 | 0.79 | 7.47 | 17.59 | 73.75 | 80.51 | 34.34 | 46.18 | 3.32 | 3 | 3.21 | 3 | 1.7 | 1 | 11.96 | 8.31 | -0.05
91 | 4.55 | 0.83 | 57.4 | 0.07 | 0.88 | 6.57 | 17.61 | 67.79 | 81.39 | 34.83 | 46.57 | 3.25 | 3 | 3.13 | 3 | 1.7 | 1 | 13.45 | 7.24 | -0.04
92 | 4.6 | 1.02 | 57.5 | 0.06 | 0.94 | 6.22 | 17.64 | 65.01 | 82.28 | 35.32 | 46.96 | 3.21 | 3 | 3.09 | 3 | 1.7 | 1 | 14.33 | 6.82 | -0.04
93 | 4.65 | 0.96 | 59.8 | 0.06 | 1.01 | 5.86 | 17.68 | 61.89 | 83.16 | 35.81 | 47.35 | 3.17 | 3 | 3.05 | 3 | 1.7 | 1 | 15.49 | 6.39 | -0.04
94 | 4.7 | 1.04 | 59.7 | 0.05 | 1.02 | 5.88 | 17.7 | 61.63 | 84.04 | 36.3 | 47.75 | 3.17 | 3 | 3.05 | 3 | 1.7 | 1 | 15.7 | 6.4 | -0.04
95 | 4.75 | 1.06 | 60.3 | 0.07 | 1.04 | 5.86 | 17.72 | 61.17 | 84.93 | 36.79 | 48.14 | 3.16 | 3 | 3.04 | 3 | 1.7 | 1 | 15.97 | 6.38 | -0.04
96 | 4.8 | 1.01 | 62.1 | 0.07 | 1 | 5.91 | 17.68 | 62.44 | 85.81 | 37.28 | 48.54 | 3.18 | 3 | 3.06 | 3 | 1.7 | 1 | 15.28 | 6.47 | -0.04
97 | 4.85 | 0.92 | 54.3 | 0.06 | 0.93 | 5.87 | 17.57 | 64.17 | 86.69 | 37.77 | 48.92 | 3.2 | 3 | 3.08 | 3 | 1.7 | 1 | 14.2 | 6.48 | -0.04
98 | 4.9 | 0.87 | 48.1 | 0.06 | 0.91 | 5.51 | 17.45 | 63.71 | 87.57 | 38.26 | 49.31 | 3.19 | 3 | 3.08 | 3 | 1.7 | 1 | 13.74 | 6.1 | -0.05
99 | 4.95 | 0.93 | 47.4 | 0.07 | 0.93 | 5.21 | 17.42 | 61.93 | 88.44 | 38.75 | 49.69 | 3.17 | 3 | 3.05 | 3 | 1.7 | 1 | 14.12 | 5.76 | -0.05
100 | 5 | 0.99 | 49.8 | 0.07 | 0.99 | 5 | 17.47 | 59.56 | 89.31 | 39.24 | 50.07 | 3.14 | 3 | 3.02 | 3 | 1.7 | 1 | 15.06 | 5.49 | -0.04
101 | 5.05 | 1.04 | 50.7 | 0.07 | 1.01 | 5.07 | 17.52 | 59.27 | 90.19 | 39.73 | 50.46 | 3.13 | 3 | 3.01 | 3 | 1.7 | 1 | 15.43 | 5.57 | -0.04
102 | 5.1 | 1 | 53.2 | 0.07 | 1.03 | 5.16 | 17.57 | 59.14 | 91.06 | 40.22 | 50.84 | 3.13 | 3 | 3.01 | 3 | 1.7 | 1 | 15.75 | 5.67 | -0.04
103 | 5.15 | 1.05 | 55.7 | 0.07 | 1.06 | 5.27 | 17.63 | 58.9 | 91.95 | 40.71 | 51.23 | 3.13 | 3 | 3.01 | 3 | 1.7 | 1 | 16.19 | 5.77 | -0.04
104 | 5.2 | 1.12 | 58.1 | 0.08 | 1.06 | 5.3 | 17.64 | 58.96 | 92.83 | 41.2 | 51.63 | 3.13 | 3 | 3.01 | 3 | 1.7 | 1 | 16.23 | 5.81 | -0.04
105 | 5.25 | 1.01 | 54.7 | 0.08 | 1.05 | 5.28 | 17.63 | 59.19 | 93.71 | 41.69 | 52.02 | 3.13 | 3 | 3.01 | 3 | 1.7 | 1 | 16.04 | 5.8 | -0.04
106 | 5.3 | 1.02 | 53.6 | 0.08 | 1.04 | 5.2 | 17.59 | 59.16 | 94.59 | 42.18 | 52.41 | 3.13 | 3 | 3.01 | 3 | 1.7 | 1 | 15.86 | 5.72 | -0.04
107 | 5.35 | 1.09 | 53.8 | 0.07 | 1.04 | 5.22 | 17.6 | 59.28 | 95.47 | 42.67 | 52.8 | 3.13 | 3 | 3.01 | 3 | 1.7 | 1 | 15.85 | 5.75 | -0.05
108 | 5.4 | 1.01 | 55.4 | 0.08 | 1.03 | 5.36 | 17.61 | 60.09 | 96.35 | 43.16 | 53.19 | 3.14 | 3 | 3.02 | 3 | 1.7 | 1 | 15.66 | 5.91 | -0.05
109 | 5.45 | 0.99 | 56.3 | 0.08 | 0.98 | 5.69 | 17.61 | 62.7 | 97.23 | 43.65 | 53.58 | 3.17 | 3 | 3.06 | 3 | 1.7 | 1 | 14.81 | 6.32 | -0.05
110 | 5.5 | 0.94 | 55.7 | 0.08 | 0.99 | 5.84 | 17.65 | 62.98 | 98.11 | 44.15 | 53.97 | 3.18 | 3 | 3.07 | 3 | 1.7 | 1 | 14.96 | 6.48 | -0.05
111 | 5.55 | 1.04 | 61.5 | 0.08 | 1.02 | 5.91 | 17.71 | 62.46 | 99 | 44.64 | 54.36 | 3.17 | 3 | 3.06 | 3 | 1.7 | 1 | 15.45 | 6.55 | -0.05
112 | 5.6 | 1.08 | 63.8 | 0.09 | 1.05 | 5.9 | 17.76 | 61.59 | 99.89 | 45.13 | 54.76 | 3.16 | 3 | 3.05 | 3 | 1.7 | 1 | 16 | 6.52 | -0.05
113 | 5.65 | 1.04 | 61.3 | 0.09 | 1.01 | 5.96 | 17.71 | 62.89 | 100.77 | 45.62 | 55.15 | 3.18 | 3 | 3.06 | 3 | 1.7 | 1 | 15.31 | 6.62 | -0.05
114 | 5.7 | 0.92 | 56.2 | 0.08 | 0.94 | 6 | 17.6 | 65.18 | 101.65 | 46.11 | 55.54 | 3.2 | 3 | 3.1 | 3 | 1.7 | 1 | 14.07 | 6.73 | -0.05
115 | 5.75 | 0.86 | 51.7 | 0.09 | 0.89 | 5.82 | 17.49 | 66.1 | 102.53 | 46.6 | 55.93 | 3.21 | 3 | 3.11 | 3 | 1.7 | 1 | 13.27 | 6.58 | -0.06
116 | 5.8 | 0.9 | 48.2 | 0.1 | 0.85 | 5.39 | 17.33 | 65.95 | 103.39 | 47.09 | 56.3 | 3.21 | 3 | 3.11 | 3 | 1.7 | 1 | 12.58 | 6.14 | -0.06
117 | 5.85 | 0.8 | 38.2 | 0.09 | 0.82 | 4.91 | 17.16 | 65.45 | 104.25 | 47.58 | 56.67 | 3.2 | 3 | 3.1 | 3 | 1.7 | 1 | 11.95 | 5.63 | -0.07
118 | 5.9 | 0.75 | 34 | 0.09 | 0.82 | 4.72 | 17.12 | 64.58 | 105.11 | 48.07 | 57.04 | 3.19 | 3 | 3.09 | 3 | 1.7 | 1 | 11.99 | 5.41 | -0.07
119 | 5.95 | 0.91 | 43.9 | 0.1 | 0.9 | 4.9 | 17.31 | 62.48 | 105.97 | 48.56 | 57.41 | 3.16 | 3 | 3.06 | 3 | 1.7 | 1 | 13.38 | 5.55 | -0.06
120 | 6 | 1.05 | 54.9 | 0.11 | 1 | 5.29 | 17.55 | 61.12 | 106.85 | 49.05 | 57.8 | 3.15 | 3 | 3.04 | 3 | 1.7 | 1 | 14.99 | 5.92 | -0.05
121 | 6.05 | 1.04 | 59.8 | 0.11 | 1.06 | 5.55 | 17.7 | 60.43 | 107.73 | 49.54 | 58.19 | 3.14 | 3 | 3.03 | 3 | 1.7 | 1 | 16.03 | 6.17 | -0.05
122 | 6.1 | 1.1 | 62.3 | 0.1 | 1.1 | 5.64 | 17.77 | 59.95 | 108.62 | 50.03 | 58.59 | 3.13 | 3 | 3.02 | 3 | 1.7 | 1 | 16.58 | 6.25 | -0.05
123 | 6.15 | 1.15 | 63.3 | 0.1 | 1.12 | 5.43 | 17.76 | 58.69 | 109.51 | 50.52 | 58.99 | 3.12 | 3 | 3 | 3 | 1.7 | 1 | 16.95 | 6.02 | -0.05
124 | 6.2 | 1.11 | 56.8 | 0.1 | 1.1 | 5.3 | 17.7 | 58.81 | 110.4 | 51.01 | 59.38 | 3.12 | 3 | 3 | 3 | 1.7 | 1 | 16.55 | 5.89 | -0.05
125 | 6.25 | 1.03 | 54.2 | 0.1 | 1.07 | 5.27 | 17.65 | 59.54 | 111.28 | 51.5 | 59.78 | 3.12 | 3 | 3.02 | 3 | 1.7 | 1 | 15.98 | 5.88 | -0.05
126 | 6.3 | 1.06 | 57.5 | 0.1 | 1.08 | 5.42 | 17.7 | 59.87 | 112.16 | 51.99 | 60.17 | 3.13 | 3 | 3.02 | 3 | 1.68 | 1 | 16.14 | 6.05 | -0.05
127 | 6.35 | 1.16 | 64.5 | 0.1 | 1.12 | 5.51 | 17.78 | 59.41 | 113.05 | 52.48 | 60.57 | 3.12 | 3 | 3.01 | 3 | 1.67 | 1 | 16.68 | 6.13 | -0.05
128 | 6.4 | 1.15 | 63.8 | 0.1 | 1.16 | 5.44 | 17.81 | 58.47 | 113.94 | 52.97 | 60.97 | 3.1 | 3 | 3 | 3 | 1.66 | 1 | 17.16 | 6.03 | -0.05
129 | 6.45 | 1.17 | 60.9 | 0.1 | 1.15 | 5.43 | 17.8 | 58.78 | 114.83 | 53.46 | 61.37 | 3.11 | 3 | 3 | 3 | 1.65 | 1 | 16.92 | 6.03 | -0.05
130 | 6.5 | 1.14 | 63.2 | 0.1 | 1.14 | 5.37 | 17.77 | 59.06 | 115.72 | 53.96 | 61.77 | 3.11 | 3 | 3.01 | 3 | 1.64 | 1 | 16.58 | 5.98 | -0.05
131 | 6.55 | 1.11 | 59.7 | 0.1 | 1.06 | 5.52 | 17.7 | 61.69 | 116.61 | 54.45 | 62.16 | 3.14 | 3 | 3.05 | 3 | 1.63 | 1 | 15.23 | 6.2 | -0.06
132 | 6.6 | 0.94 | 53.3 | 0.11 | 0.95 | 5.52 | 17.53 | 65.03 | 117.48 | 54.94 | 62.55 | 3.18 | 3 | 3.09 | 3 | 1.62 | 1 | 13.36 | 6.3 | -0.07
133 | 6.65 | 0.81 | 44.9 | 0.14 | 0.83 | 5.53 | 17.32 | 69.46 | 118.35 | 55.43 | 62.92 | 3.22 | 3 | 3.15 | 3 | 1.61 | 1 | 11.36 | 6.44 | -0.08
134 | 6.7 | 0.75 | 40 | 0.16 | 0.75 | 5.43 | 17.15 | 72.7 | 119.21 | 55.92 | 63.29 | 3.25 | 3 | 3.2 | 3 | 1.6 | 1 | 10.02 | 6.45 | -0.09
135 | 6.75 | 0.7 | 37.8 | 0.16 | 0.73 | 5.39 | 17.1 | 73.7 | 120.06 | 56.41 | 63.65 | 3.26 | 3 | 3.21 | 3 | 1.59 | 1 | 9.64 | 6.44 | -0.09
136 | 6.8 | 0.75 | 40.7 | 0.15 | 0.75 | 5.46 | 17.14 | 73.56 | 120.92 | 56.9 | 64.02 | 3.26 | 3 | 3.21 | 3 | 1.58 | 1 | 9.77 | 6.51 | -0.09
137 | 6.85 | 0.79 | 43.8 | 0.16 | 0.77 | 5.32 | 17.15 | 72.28 | 121.78 | 57.39 | 64.39 | 3.24 | 3 | 3.19 | 3 | 1.57 | 1 | 10.02 | 6.32 | -0.09
138 | 6.9 | 0.76 | 37.8 | 0.17 | 0.71 | 5.44 | 17.06 | 75.74 | 122.63 | 57.88 | 64.75 | 3.27 | 3 | 3.23 | 3 | 1.56 | 1 | 9.07 | 6.57 | -0.1
139 | 6.95 | 0.58 | 34.2 | 0.16 | 0.63 | 5.43 | 16.87 | 80.78 | 123.47 | 58.37 | 65.1 | 3.32 | 3 | 3.3 | 3 | 1.56 | 1 | 7.73 | 6.76 | -0.12
140 | 7 | 0.54 | 30 | 0.16 | 0.55 | 5.5 | 16.68 | 86.97 | 124.31 | 58.86 | 65.45 | 3.37 | 3 | 3.37 | 3 | 1.55 | 1 | 6.51 | 7.11 | -0.14
141 | 7.05 | 0.53 | 26.6 | 0.17 | 0.52 | 5.31 | 16.56 | 88.72 | 125.13 | 59.35 | 65.78 | 3.37 | 3 | 3.39 | 3 | 1.54 | 1 | 6.05 | 6.98 | -0.15
142 | 7.1 | 0.5 | 26.8 | 0.17 | 0.54 | 4.83 | 16.51 | 85.06 | 125.96 | 59.84 | 66.12 | 3.34 | 3 | 3.35 | 3 | 1.53 | 1 | 6.31 | 6.29 | -0.14
143 | 7.15 | 0.6 | 25.4 | 0.17 | 0.59 | 5.02 | 16.69 | 82.25 | 126.79 | 60.33 | 66.46 | 3.32 | 3 | 3.31 | 3 | 1.52 | 1 | 7.02 | 6.38 | -0.13
144 | 7.2 | 0.68 | 37.1 | 0.19 | 0.75 | 5.23 | 17.09 | 74.3 | 127.65 | 60.82 | 66.83 | 3.25 | 3 | 3.22 | 3 | 1.52 | 1 | 9.26 | 6.31 | -0.1
145 | 7.25 | 0.96 | 54.7 | 0.21 | 0.87 | 5.7 | 17.42 | 71.14 | 128.52 | 61.31 | 67.21 | 3.22 | 3 | 3.18 | 3 | 1.51 | 1 | 10.98 | 6.7 | -0.08
146 | 7.3 | 0.96 | 56.5 | 0.21 | 0.97 | 5.73 | 17.6 | 67.66 | 129.4 | 61.8 | 67.6 | 3.18 | 3 | 3.13 | 3 | 1.5 | 1 | 12.49 | 6.61 | -0.07
147 | 7.35 | 1 | 56.1 | 0.21 | 0.99 | 5.83 | 17.65 | 67.58 | 130.28 | 62.29 | 67.99 | 3.18 | 3 | 3.13 | 3 | 1.49 | 1 | 12.69 | 6.71 | -0.07
148 | 7.4 | 1.02 | 61.1 | 0.21 | 0.97 | 5.76 | 17.6 | 68.36 | 131.16 | 62.78 | 68.38 | 3.18 | 3 | 3.14 | 3 | 1.48 | 1 | 12.22 | 6.66 | -0.07
149 | 7.45 | 0.88 | 49.8 | 0.21 | 0.85 | 6.04 | 17.45 | 74 | 132.04 | 63.27 | 68.76 | 3.24 | 3 | 3.21 | 3 | 1.47 | 1 | 10.39 | 7.15 | -0.09
150 | 7.5 | 0.64 | 42.5 | 0.21 | 0.83 | 5.58 | 17.33 | 73.02 | 132.9 | 63.77 | 69.14 | 3.22 | 3 | 3.2 | 3 | 1.47 | 1 | 10.13 | 6.63 | -0.09
151 | 7.55 | 0.98 | 47.1 | 0.21 | 0.91 | 5.3 | 17.41 | 69.27 | 133.77 | 64.26 | 69.52 | 3.18 | 3 | 3.15 | 3 | 1.46 | 1 | 11.12 | 6.22 | -0.08
152 | 7.6 | 1.1 | 54.6 | 0.2 | 1.02 | 5.1 | 17.55 | 64.79 | 134.65 | 64.75 | 69.9 | 3.13 | 3 | 3.09 | 3 | 1.45 | 1 | 12.71 | 5.87 | -0.07
153 | 7.65 | 0.99 | 54.8 | 0.21 | 1.06 | 5.1 | 17.6 | 63.9 | 135.53 | 65.24 | 70.29 | 3.12 | 3 | 3.08 | 3 | 1.44 | 1 | 13.15 | 5.84 | -0.07
154 | 7.7 | 1.09 | 52.7 | 0.34 | 1.07 | 5.03 | 17.6 | 63.54 | 136.41 | 65.73 | 70.68 | 3.11 | 3 | 3.07 | 3 | 1.43 | 1 | 13.21 | 5.77 | -0.07
155 | 7.75 | 1.13 | 54.1 | 0.34 | 1.35 | 3.59 | 17.56 | 51.26 | 137.29 | 66.22 | 71.07 | 2.94 | 3 | 2.89 | 3 | 1.42 | 0.99 | 16.93 | 3.99 | -0.05
156 | 7.8 | 1.82 | 38.1 | 0.35 | 1.64 | 2.6 | 17.49 | 42.13 | 138.16 | 66.71 | 71.45 | 2.79 | 4 | 2.73 | 4 | 1.38 | 0.93 | 20.48 | 2.84 | -0.04
157 | 7.85 | 1.97 | 35.7 | 0.3 | 1.63 | 2.05 | 17.21 | 39.26 | 139.02 | 67.2 | 71.82 | 2.73 | 4 | 2.68 | 4 | 1.37 | 0.91 | 20.05 | 2.25 | -0.04
158 | 7.9 | 1.09 | 26.4 | 0.32 | 1.34 | 2.44 | 17.11 | 45.9 | 139.88 | 67.69 | 72.19 | 2.85 | 4 | 2.8 | 4 | 1.38 | 0.95 | 16.36 | 2.72 | -0.06
159 | 7.95 | 0.96 | 36 | 0.32 | 0.98 | 3.87 | 17.16 | 61.97 | 140.74 | 68.18 | 72.56 | 3.07 | 3 | 3.05 | 3 | 1.4 | 1 | 11.57 | 4.52 | -0.08
160 | 8 | 0.89 | 51.3 | 0.4 | 0.95 | 4.94 | 17.4 | 67.79 | 141.61 | 68.67 | 72.94 | 3.15 | 3 | 3.13 | 3 | 1.39 | 1 | 11.13 | 5.8 | -0.08
161 | 8.05 | 1.01 | 53.9 | 0.4 | 0.99 | 5.16 | 17.51 | 67.53 | 142.48 | 69.16 | 73.32 | 3.14 | 3 | 3.13 | 3 | 1.38 | 1 | 11.61 | 6.02 | -0.08
162 | 8.1 | 1.08 | 48.5 | 0.4 | 1.15 | 4.32 | 17.54 | 59.76 | 143.36 | 69.65 | 73.71 | 3.05 | 3 | 3.02 | 3 | 1.37 | 1 | 13.66 | 4.94 | -0.07
163 | 8.15 | 1.36 | 46.8 | 0.42 | 1.22 | 3.87 | 17.49 | 56.27 | 144.23 | 70.14 | 74.09 | 3 | 3 | 2.97 | 3 | 1.37 | 1 | 14.48 | 4.39 | -0.07
164 | 8.2 | 1.21 | 45.9 | 0.41 | 1.19 | 3.82 | 17.44 | 56.87 | 145.11 | 70.63 | 74.47 | 3 | 3 | 2.98 | 3 | 1.36 | 1 | 13.99 | 4.35 | -0.07
165 | 8.25 | 0.99 | 43.2 | 0.41 | 1.14 | 3.91 | 17.41 | 58.5 | 145.98 | 71.12 | 74.85 | 3.02 | 3 | 3 | 3 | 1.35 | 1 | 13.33 | 4.48 | -0.07
166 | 8.3 | 1.23 | 44.9 | 0.41 | 1.14 | 3.83 | 17.38 | 58.47 | 146.85 | 71.61 | 75.23 | 3.02 | 3 | 3 | 3 | 1.35 | 1 | 13.16 | 4.4 | -0.07
167 | 8.35 | 1.19 | 42.6 | 0.59 | 1.16 | 3.94 | 17.44 | 58.63 | 147.72 | 72.1 | 75.61 | 3.02 | 3 | 3 | 3 | 1.34 | 1 | 13.34 | 4.52 | -0.07
168 | 8.4 | 1.05 | 49.3 | 0.57 | 1.13 | 4.15 | 17.47 | 60.33 | 148.59 | 72.59 | 76 | 3.04 | 3 | 3.03 | 3 | 1.33 | 1 | 12.96 | 4.78 | -0.07
169 | 8.45 | 1.16 | 49.2 | 0.59 | 1.09 | 4.5 | 17.5 | 63.23 | 149.47 | 73.08 | 76.38 | 3.07 | 3 | 3.07 | 3 | 1.33 | 1 | 12.32 | 5.22 | -0.08
170 | 8.5 | 1.06 | 48.8 | 0.64 | 1.07 | 4.41 | 17.44 | 63.66 | 150.34 | 73.58 | 76.76 | 3.08 | 3 | 3.07 | 3 | 1.32 | 1 | 11.94 | 5.14 | -0.08
171 | 8.55 | 0.98 | 43.2 | 0.64 | 0.98 | 4.42 | 17.31 | 66.69 | 151.2 | 74.07 | 77.14 | 3.11 | 3 | 3.12 | 3 | 1.31 | 1 | 10.7 | 5.23 | -0.09
172 | 8.6 | 0.89 | 37.5 | 0.64 | 0.91 | 4.14 | 17.12 | 68.09 | 152.06 | 74.56 | 77.5 | 3.12 | 3 | 3.14 | 3 | 1.31 | 1 | 9.74 | 4.97 | -0.1
173 | 8.65 | 0.85 | 31.9 | 0.75 | 0.86 | 3.39 | 16.81 | 66.24 | 152.9 | 75.05 | 77.85 | 3.09 | 3 | 3.11 | 3 | 1.3 | 1 | 9.08 | 4.12 | -0.11
174 | 8.7 | 0.84 | 18 | 0.76 | 0.83 | 3.02 | 16.63 | 65.4 | 153.73 | 75.54 | 78.19 | 3.07 | 3 | 3.1 | 3 | 1.3 | 1 | 8.69 | 3.7 | -0.11
175 | 8.75 | 0.81 | 25.6 | 0.75 | 0.83 | 3.13 | 16.66 | 66.38 | 154.56 | 76.03 | 78.54 | 3.08 | 3 | 3.11 | 3 | 1.29 | 1 | 8.6 | 3.85 | -0.11
176 | 8.8 | 0.84 | 34.4 | 0.76 | 0.85 | 3.94 | 16.97 | 69.94 | 155.41 | 76.52 | 78.89 | 3.13 | 3 | 3.16 | 3 | 1.28 | 1 | 8.85 | 4.82 | -0.11
177 | 8.85 | 0.91 | 40.9 | 0.75 | 0.97 | 4.21 | 17.24 | 67.02 | 156.27 | 77.01 | 79.27 | 3.1 | 3 | 3.12 | 3 | 1.28 | 1 | 10.23 | 5.02 | -0.09
178 | 8.9 | 1.15 | 46.7 | 0.76 | 1.08 | 4.25 | 17.42 | 63.67 | 157.15 | 77.5 | 79.65 | 3.06 | 3 | 3.07 | 3 | 1.27 | 1 | 11.63 | 4.97 | -0.08
179 | 8.95 | 1.19 | 50.6 | 0.76 | 1.15 | 4.05 | 17.46 | 61.13 | 158.02 | 77.99 | 80.03 | 3.03 | 3 | 3.04 | 3 | 1.27 | 1 | 12.36 | 4.7 | -0.08
180 | 9 | 1.1 | 42 | 0.76 | 1.08 | 4.22 | 17.42 | 63.85 | 158.89 | 78.48 | 80.41 | 3.06 | 3 | 3.08 | 3 | 1.26 | 1 | 11.5 | 4.95 | -0.08
181 | 9.05 | 0.96 | 44.7 | 0.76 | 1.15 | 3.98 | 17.44 | 60.92 | 159.76 | 78.97 | 80.79 | 3.02 | 3 | 3.04 | 3 | 1.25 | 1 | 12.3 | 4.62 | -0.08
182 | 9.1 | 1.4 | 50.9 | 0.83 | 1.17 | 4.29 | 17.55 | 62.06 | 160.64 | 79.46 | 81.18 | 3.04 | 3 | 3.05 | 3 | 1.25 | 1 | 12.44 | 4.97 | -0.08
183 | 9.15 | 1.15 | 55 | 0.87 | 1.16 | 4.34 | 17.55 | 62.68 | 161.52 | 79.95 | 81.57 | 3.04 | 3 | 3.06 | 3 | 1.24 | 1 | 12.24 | 5.04 | -0.08
184 | 9.2 | 0.93 | 45 | 0.87 | 0.98 | 4.46 | 17.32 | 69 | 162.38 | 80.44 | 81.94 | 3.11 | 3 | 3.15 | 3 | 1.24 | 1 | 9.94 | 5.35 | -0.1
185 | 9.25 | 0.85 | 30.6 | 0.87 | 0.98 | 3.36 | 17 | 63.74 | 163.23 | 80.93 | 82.3 | 3.04 | 3 | 3.08 | 3 | 1.23 | 1 | 9.89 | 4.04 | -0.1
186 | 9.3 | 1.15 | 23 | 0.87 | 0.95 | 3.08 | 16.85 | 63.33 | 164.07 | 81.42 | 82.65 | 3.03 | 3 | 3.07 | 3 | 1.23 | 1 | 9.47 | 3.72 | -0.1
187 | 9.35 | 0.84 | 33.8 | 0.88 | 0.99 | 3.18 | 16.95 | 62.65 | 164.92 | 81.91 | 83.01 | 3.02 | 3 | 3.06 | 3 | 1.22 | 1 | 9.9 | 3.81 | -0.1
188 | 9.4 | 0.97 | 37.2 | 0.88 | 0.92 | 3.89 | 17.08 | 68.93 | 165.78 | 82.4 | 83.37 | 3.09 | 3 | 3.15 | 3 | 1.22 | 1 | 9.09 | 4.74 | -0.11
189 | 9.45 | 0.96 | 36.8 | 0.88 | 0.93 | 3.86 | 17.08 | 68.66 | 166.63 | 82.89 | 83.74 | 3.09 | 3 | 3.14 | 3 | 1.21 | 1 | 9.12 | 4.7 | -0.11
190 | 9.5 | 0.86 | 33.6 | 0.88 | 0.88 | 3.83 | 16.99 | 70.73 | 167.48 | 83.39 | 84.09 | 3.11 | 3 | 3.17 | 3 | 1.2 | 1 | 8.48 | 4.73 | -0.12
191 | 9.55 | 0.82 | 30.8 | 0.88 | 0.82 | 3.78 | 16.86 | 73.52 | 168.32 | 83.88 | 84.45 | 3.13 | 3 | 3.21 | 3 | 1.2 | 1 | 7.68 | 4.76 | -0.13
192 | 9.6 | 0.77 | 28.3 | 0.89 | 0.77 | 3.59 | 16.7 | 75.22 | 169.16 | 84.37 | 84.79 | 3.14 | 3 | 3.23 | 3 | 1.19 | 1 | 7.05 | 4.61 | -0.14
193 | 9.65 | 0.71 | 23.5 | 0.89 | 0.74 | 3.4 | 16.58 | 75.8 | 169.99 | 84.86 | 85.13 | 3.14 | 3 | 3.24 | 3 | 1.19 | 1 | 6.7 | 4.41 | -0.15
194 | 9.7 | 0.74 | 23.7 | 0.97 | 0.7 | 3.38 | 16.5 | 78.08 | 170.81 | 85.35 | 85.46 | 3.16 | 3 | 3.26 | 3 | 1.19 | 1 | 6.23 | 4.46 | -0.16
195 | 9.75 | 0.66 | 24.1 | 0.98 | 0.65 | 3.7 | 16.48 | 83.86 | 171.63 | 85.84 | 85.8 | 3.21 | 3 | 3.33 | 3 | 1.18 | 1 | 5.58 | 5.03 | -0.18
196 | 9.8 | 0.55 | 24.4 | 1.02 | 0.58 | 4.11 | 16.44 | 91.99 | 172.46 | 86.33 | 86.13 | 3.27 | 3 | 3.43 | 3 | 1.18 | 1 | 4.77 | 5.83 | -0.21
197 | 9.85 | 0.54 | 23.4 | 1.03 | 0.53 | 4.34 | 16.36 | 98.72 | 173.27 | 86.82 | 86.46 | 3.32 | 3 | 3.5 | 3 | 1.17 | 1 | 4.17 | 6.42 | -0.24
198 | 9.9 | 0.51 | 21.6 | 1.03 | 0.52 | 4.34 | 16.32 | 100 | 174.09 | 87.31 | 86.78 | 3.33 | 3 | 3.52 | 3 | 1.17 | 1 | 3.99 | 6.53 | -0.25
199 | 9.95 | 0.51 | 22.8 | 1.03 | 0.51 | 4.46 | 16.32 | 100 | 174.91 | 87.8 | 87.11 | 3.34 | 3 | 3.54 | 3 | 1.16 | 1 | 3.85 | 6.79 | -0.26
200 | 10 | 0.51 | 23.9 | 1.05 | 0.57 | 3.94 | 16.35 | 93.28 | 175.72 | 88.29 | 87.43 | 3.27 | 3 | 3.44 | 3 | 1.16 | 1 | 4.51 | 5.7 | -0.22
201 | 10.05 | 0.69 | 20.7 | 1.06 | 0.62 | 3.6 | 16.37 | 87.21 | 176.54 | 88.78 | 87.76 | 3.22 | 3 | 3.37 | 3 | 1.15 | 1 | 5.02 | 5.05 | -0.2
202 | 10.1 | 0.65 | 22.1 | 1.06 | 0.64 | 3.87 | 16.5 | 87.3 | 177.37 | 89.27 | 88.1 | 3.23 | 3 | 3.37 | 3 | 1.15 | 1 | 5.22 | 5.36 | -0.19
203 | 10.15 | 0.57 | 31.1 | 1.07 | 0.64 | 4.19 | 16.6 | 89.04 | 178.2 | 89.76 | 88.44 | 3.24 | 3 | 3.39 | 3 | 1.15 | 1 | 5.22 | 5.81 | -0.19
204 | 10.2 | 0.7 | 27.3 | 1.17 | 1.11 | 2.55 | 16.87 | 57.45 | 179.04 | 90.25 | 88.79 | 2.93 | 3 | 2.98 | 3 | 1.14 | 1 | 10.45 | 3.04 | -0.1
205 | 10.25 | 2.05 | 26.3 | 1.17 | 1.68 | 1.77 | 17.09 | 41.17 | 179.9 | 90.74 | 89.15 | 2.69 | 4 | 2.71 | 4 | 1.13 | 0.93 | 16.64 | 1.99 | -0.06
206 | 10.3 | 2.28 | 35.6 | 1.18 | 1.9 | 1.87 | 17.34 | 39.14 | 180.76 | 91.23 | 89.53 | 2.66 | 4 | 2.68 | 4 | 1.12 | 0.91 | 19 | 2.06 | -0.05
207 | 10.35 | 1.37 | 44.5 | 1.2 | 1.47 | 2.7 | 17.37 | 50.63 | 181.63 | 91.72 | 89.91 | 2.84 | 4 | 2.88 | 3 | 1.13 | 0.99 | 14.28 | 3.09 | -0.07
208 | 10.4 | 0.75 | 38.9 | 1.2 | 0.9 | 3.98 | 17.06 | 73.64 | 182.48 | 92.21 | 90.27 | 3.11 | 3 | 3.21 | 3 | 1.12 | 1 | 7.91 | 4.99 | -0.13
209 | 10.45 | 0.57 | 23.6 | 1.2 | 0.62 | 4.47 | 16.63 | 93.32 | 183.32 | 92.7 | 90.61 | 3.27 | 3 | 3.44 | 3 | 1.12 | 1 | 4.86 | 6.33 | -0.21
210 | 10.5 | 0.55 | 21.1 | 1.2 | 0.56 | 3.95 | 16.33 | 96.91 | 184.13 | 93.2 | 90.94 | 3.28 | 3 | 3.48 | 3 | 1.11 | 1 | 4.14 | 5.88 | -0.24
211 | 10.55 | 0.56 | 21.7 | 1.2 | 0.6 | 3.59 | 16.32 | 90.92 | 184.95 | 93.69 | 91.26 | 3.23 | 3 | 3.41 | 3 | 1.11 | 1 | 4.55 | 5.19 | -0.22
212 | 10.6 | 0.69 | 21.9 | 1.21 | 0.62 | 3.6 | 16.39 | 89.09 | 185.77 | 94.18 | 91.59 | 3.22 | 3 | 3.39 | 3 | 1.11 | 1 | 4.78 | 5.13 | -0.21
213 | 10.65 | 0.62 | 23.8 | 1.21 | 0.65 | 3.42 | 16.38 | 86.18 | 186.59 | 94.67 | 91.92 | 3.19 | 3 | 3.36 | 3 | 1.1 | 1 | 5.01 | 4.8 | -0.2
214 | 10.7 | 0.63 | 20.6 | 1.21 | 0.63 | 3.46 | 16.36 | 88.08 | 187.41 | 95.16 | 92.25 | 3.2 | 3 | 3.38 | 3 | 1.1 | 1 | 4.8 | 4.93 | -0.21
215 | 10.75 | 0.64 | 21.1 | 1.21 | 0.66 | 3.84 | 16.54 | 88.3 | 188.23 | 95.65 | 92.58 | 3.21 | 3 | 3.38 | 3 | 1.09 | 1 | 5.06 | 5.38 | -0.2
216 | 10.8 | 0.7 | 33.9 | 1.24 | 1.02 | 3.16 | 16.99 | 65.66 | 189.08 | 96.14 | 92.94 | 3.01 | 3 | 3.1 | 3 | 1.09 | 1 | 8.91 | 3.89 | -0.11
217 | 10.85 | 1.71 | 41.5 | 1.25 | 1.14 | 3.39 | 17.25 | 63.02 | 189.94 | 96.63 | 93.32 | 2.98 | 3 | 3.07 | 3 | 1.09 | 1 | 10.22 | 4.06 | -0.1
218 | 10.9 | 1.02 | 40.8 | 1.26 | 1.12 | 3.25 | 17.17 | 62.97 | 190.8 | 97.12 | 93.68 | 2.98 | 3 | 3.06 | 3 | 1.08 | 1 | 9.96 | 3.91 | -0.1
219 | 10.95 | 0.64 | 27.1 | 1.26 | 0.82 | 3.91 | 16.9 | 78.8 | 191.65 | 97.61 | 94.04 | 3.14 | 3 | 3.27 | 3 | 1.08 | 1 | 6.68 | 5.1 | -0.15
220 | 11 | 0.8 | 28.2 | 1.26 | 0.72 | 3.91 | 16.7 | 85.04 | 192.48 | 98.1 | 94.38 | 3.18 | 3 | 3.35 | 3 | 1.07 | 1 | 5.59 | 5.33 | -0.18
221 | 11.05 | 0.72 | 29.1 | 1.26 | 0.74 | 3.93 | 16.75 | 84.03 | 193.32 | 98.59 | 94.73 | 3.18 | 3 | 3.34 | 3 | 1.07 | 1 | 5.77 | 5.32 | -0.18
222 | 11.1 | 0.7 | 30 | 1.52 | 0.73 | 4.2 | 16.81 | 86.34 | 194.16 | 99.08 | 95.08 | 3.2 | 3 | 3.36 | 3 | 1.07 | 1 | 5.64 | 5.72 | -0.18
223 | 11.15 | 0.77 | 32.9 | 1.51 | 1.62 | 2.07 | 17.22 | 45.65 | 195.02 | 99.57 | 95.45 | 2.74 | 4 | 2.79 | 4 | 1.06 | 0.96 | 14.93 | 2.36 | -0.07
224 | 11.2 | 3.4 | 38.1 | 1.52 | 2.36 | 1.68 | 17.55 | 34.64 | 195.9 | 100.06 | 95.84 | 2.55 | 4 | 2.59 | 4 | 1.05 | 0.88 | 22.47 | 1.83 | -0.05
225 | 11.25 | 2.92 | 47.8 | 1.52 | 2.56 | 1.69 | 17.68 | 33.22 | 196.78 | 100.55 | 96.23 | 2.52 | 4 | 2.56 | 4 | 1.05 | 0.87 | 24.43 | 1.83 | -0.04
226 | 11.3 | 1.37 | 43.8 | 1.52 | 1.73 | 2.51 | 17.53 | 47.12 | 197.66 | 101.04 | 96.62 | 2.76 | 4 | 2.82 | 4 | 1.05 | 0.97 | 15.84 | 2.83 | -0.06
227 | 11.35 | 0.9 | 38.5 | 1.52 | 1.05 | 3.89 | 17.27 | 70.19 | 198.52 | 101.53 | 96.99 | 3.05 | 3 | 3.16 | 3 | 1.04 | 1 | 8.75 | 4.8 | -0.12
228 | 11.4 | 0.87 | 40 | 1.58 | 1.88 | 2.52 | 17.67 | 45.34 | 199.41 | 102.02 | 97.38 | 2.73 | 4 | 2.79 | 4 | 1.04 | 0.96 | 17.27 | 2.82 | -0.06
229 | 11.45 | 3.88 | 64.1 | 1.58 | 3.97 | 1.57 | 18.27 | 25.34 | 200.32 | 102.51 | 97.81 | 2.35 | 5 | 2.37 | 5 | 1.03 | 0.8 | 38.28 | 1.66 | -0.03
230 | 11.5 | 7.16 | 83.4 | 1.66 | 6.02 | 1.27 | 18.66 | 17.81 | 201.25 | 103.01 | 98.25 | 2.15 | 5 | 2.16 | 5 | 1.02 | 0.72 | 58.76 | 1.31 | -0.02
231 | 11.55 | 7.03 | 81.7 | 1.67 | 6.63 | 1.27 | 18.81 | 16.75 | 202.19 | 103.5 | 98.7 | 2.12 | 5 | 2.13 | 5 | 1.02 | 0.71 | 64.67 | 1.31 | -0.02
232 | 11.6 | 5.71 | 87.3 | 1.71 | 5.67 | 1.55 | 18.8 | 20.43 | 203.13 | 103.99 | 99.15 | 2.23 | 5 | 2.24 | 5 | 1.02 | 0.75 | 54.85 | 1.6 | -0.02
233 | 11.65 | 4.27 | 93.9 | 1.83 | 4.42 | 2.01 | 18.72 | 26.6 | 204.07 | 104.48 | 99.59 | 2.38 | 5 | 2.4 | 5 | 1.01 | 0.82 | 42.2 | 2.1 | -0.02
234 | 11.7 | 3.28 | 84.7 | 1.85 | 3.29 | 2.57 | 18.55 | 34.56 | 205 | 104.97 | 100.03 | 2.55 | 4 | 2.58 | 4 | 1.01 | 0.88 | 30.77 | 2.74 | -0.03
235 | 11.75 | 2.31 | 74.5 | 1.88 | 2.45 | 2.43 | 18.03 | 39.55 | 205.9 | 105.46 | 100.44 | 2.63 | 4 | 2.68 | 4 | 1.01 | 0.92 | 22.36 | 2.65 | -0.05
236 | 11.8 | 1.77 | 19.7 | 1.89 | 1.65 | 3.02 | 17.68 | 52.31 | 206.78 | 105.95 | 100.83 | 2.83 | 4 | 2.91 | 3 | 1 | 1 | 14.35 | 3.45 | -0.07
237 | 11.85 | 0.88 | 55.4 | 1.92 | 1.01 | 4.57 | 17.4 | 76.69 | 207.65 | 106.44 | 101.21 | 3.11 | 3 | 3.25 | 3 | 1 | 1 | 7.9 | 5.76 | -0.13
238 | 11.9 | 0.37 | 63.1 | 1.96 | 0.81 | 8.82 | 17.82 | 100 | 208.54 | 106.93 | 101.61 | 3.36 | 3 | 3.54 | 2 | 1 | 1 | 5.96 | 11.85 | -0.17
239 | 11.95 | 1.19 | 96.7 | 1.97 | 7.09 | 1.35 | 18.99 | 16.83 | 209.49 | 107.42 | 102.07 | 2.11 | 5 | 2.13 | 5 | 0.99 | 0.71 | 67.59 | 1.39 | -0.02
240 | 12 | 19.72 | 127.8 | 2.08 | 15.23 | 0.86 | 19.64 | 7 | 210.48 | 107.91 | 102.57 | 1.73 | 6 | 1.75 | 6 | 0.99 | 0.57 | 147.22 | 0.88 | -0.01
241 | 12.05 | 24.78 | 170.1 | 2.1 | 23.97 | 0.68 | 20.06 | 3.23 | 211.48 | 108.4 | 103.08 | 1.52 | 6 | 1.53 | 6 | 0.99 | 0.48 | 232.52 | 0.69 | 0
242 | 12.1 | 27.4 | 190.9 | 2.1 | 26.63 | 0.74 | 20.32 | 3.14 | 212.49 | 108.89 | 103.6 | 1.51 | 6 | 1.52 | 6 | 0.99 | 0.48 | 257.99 | 0.75 | 0
243 | 12.15 | 27.72 | 229.6 | 2.1 | 28.2 | 0.82 | 20.53 | 3.38 | 213.52 | 109.38 | 104.14 | 1.53 | 6 | 1.54 | 6 | 0.99 | 0.49 | 272.58 | 0.83 | 0
244 | 12.2 | 29.49 | 272.9 | 2.1 | 29.74 | 0.87 | 20.68 | 3.45 | 214.56 | 109.87 | 104.68 | 1.53 | 6 | 1.54 | 6 | 0.98 | 0.49 | 286.75 | 0.88 | 0
245 | 12.25 | 32 | 274.2 | 2.11 | 30.41 | 0.88 | 20.73 | 3.43 | 215.59 | 110.36 | 105.23 | 1.53 | 6 | 1.54 | 6 | 0.98 | 0.49 | 292.57 | 0.89 | 0
246 | 12.3 | 29.75 | 258.7 | 2.16 | 31.6 | 0.83 | 20.72 | 2.99 | 216.63 | 110.85 | 105.77 | 1.5 | 6 | 1.51 | 6 | 0.98 | 0.48 | 303.41 | 0.84 | 0
247 | 12.35 | 33.04 | 255.8 | 2.32 | 32.68 | 0.73 | 20.62 | 2.27 | 217.66 | 111.34 | 106.32 | 1.45 | 6 | 1.46 | 6 | 0.98 | 0.46 | 313.37 | 0.74 | 0
248 | 12.4 | 35.24 | 201.5 | 2.28 | 34.32 | 0.68 | 20.62 | 1.81 | 218.69 | 111.83 | 106.86 | 1.41 | 6 | 1.42 | 6 | 0.98 | 0.45 | 328.72 | 0.69 | 0
249 | 12.45 | 34.69 | 246.3 | 2.3 | 34.03 | 0.71 | 20.65 | 2 | 219.72 | 112.32 | 107.4 | 1.43 | 6 | 1.44 | 6 | 0.97 | 0.45 | 325.04 | 0.71 | 0
250 | 12.5 | 32.16 | 274.5 | 2.31 | 32.22 | 0.79 | 20.69 | 2.72 | 220.76 | 112.82 | 107.94 | 1.48 | 6 | 1.49 | 6 | 0.97 | 0.47 | 306.56 | 0.8 | 0
251 | 12.55 | 29.82 | 244.7 | 2.34 | 31.16 | 0.8 | 20.66 | 2.93 | 221.79 | 113.31 | 108.48 | 1.49 | 6 | 1.51 | 6 | 0.97 | 0.48 | 295.55 | 0.81 | 0
252 | 12.6 | 31.5 | 230.4 | 2.41 | 31.62 | 0.76 | 20.63 | 2.66 | 222.82 | 113.8 | 109.03 | 1.47 | 6 | 1.49 | 6 | 0.97 | 0.47 | 299.41 | 0.77 | 0
253 | 12.65 | 33.55 | 250.2 | 2.44 | 33.48 | 0.75 | 20.69 | 2.34 | 223.86 | 114.29 | 109.57 | 1.45 | 6 | 1.46 | 6 | 0.96 | 0.46 | 316.57 | 0.75 | 0
254 | 12.7 | 35.39 | 270.9 | 2.47 | 34.6 | 0.78 | 20.78 | 2.38 | 224.89 | 114.78 | 110.12 | 1.45 | 6 | 1.47 | 6 | 0.96 | 0.46 | 326.46 | 0.78 | 0
255 | 12.75 | 34.87 | 283.5 | 2.53 | 35.04 | 0.8 | 20.84 | 2.49 | 225.94 | 115.27 | 110.67 | 1.46 | 6 | 1.47 | 6 | 0.96 | 0.47 | 329.74 | 0.81 | 0
256 | 12.8 | 34.86 | 288 | 2.54 | 34.74 | 0.83 | 20.86 | 2.68 | 226.98 | 115.76 | 111.22 | 1.47 | 6 | 1.49 | 6 | 0.96 | 0.47 | 325.99 | 0.83 | 0
257 | 12.85 | 34.5 | 292 | 2.55 | 34.75 | 0.84 | 20.88 | 2.77 | 228.02 | 116.25 | 111.78 | 1.48 | 6 | 1.5 | 6 | 0.95 | 0.47 | 325.2 | 0.85 | 0
258 | 12.9 | 34.89 | 297.3 | 2.56 | 34.46 | 0.89 | 20.94 | 3.1 | 229.07 | 116.74 | 112.33 | 1.5 | 6 | 1.52 | 6 | 0.95 | 0.48 | 321.42 | 0.9 | 0
259 | 12.95 | 34 | 334.1 | 2.55 | 34 | 0.95 | 20.98 | 3.46 | 230.12 | 117.23 | 112.89 | 1.52 | 6 | 1.54 | 6 | 0.95 | 0.49 | 315.98 | 0.95 | 0
260 | 13 | 33.11 | 334.7 | 2.84 | 33.12 | 1 | 21.01 | 3.89 | 231.17 | 117.72 | 113.45 | 1.55 | 6 | 1.57 | 6 | 0.94 | 0.5 | 306.6 | 1.01 | 0
261 | 13.05 | 32.25 | 328.5 | 2.85 | 32 | 1.01 | 20.96 | 4.08 | 232.22 | 118.21 | 114.01 | 1.56 | 6 | 1.58 | 6 | 0.94 | 0.51 | 295.22 | 1.02 | 0
262 | 13.1 | 30.63 | 304.1 | 2.86 | 29.75 | 1 | 20.84 | 4.4 | 233.26 | 118.7 | 114.56 | 1.58 | 6 | 1.6 | 6 | 0.94 | 0.52 | 273.39 | 1.01 | 0
263 | 13.15 | 26.37 | 263.2 | 2.88 | 27 | 0.97 | 20.66 | 4.71 | 234.29 | 119.19 | 115.1 | 1.6 | 6 | 1.62 | 6 | 0.94 | 0.52 | 247.08 | 0.98 | 0
264 | 13.2 | 24 | 219.2 | 2.97 | 24.44 | 0.91 | 20.44 | 4.9 | 235.31 | 119.68 | 115.63 | 1.61 | 6 | 1.63 | 6 | 0.93 | 0.53 | 222.76 | 0.92 | 0
265 | 13.25 | 22.95 | 187.8 | 2.98 | 22.91 | 0.83 | 20.22 | 4.72 | 236.33 | 120.17 | 116.15 | 1.59 | 6 | 1.62 | 6 | 0.93 | 0.53 | 208.32 | 0.84 | -0.01
266 | 13.3 | 21.79 | 161.5 | 2.98 | 22.88 | 0.89 | 20.3 | 5.14 | 237.34 | 120.66 | 116.68 | 1.62 | 6 | 1.65 | 6 | 0.93 | 0.53 | 207.26 | 0.9 | -0.01
267 | 13.35 | 23.91 | 261.9 | 2.99 | 24.66 | 0.84 | 20.35 | 4.45 | 238.36 | 121.15 | 117.21 | 1.58 | 6 | 1.61 | 6 | 0.93 | 0.52 | 223.5 | 0.85 | 0
268 | 13.4 | 28.29 | 199.2 | 3 | 26.44 | 0.79 | 20.38 | 3.77 | 239.38 | 121.64 | 117.73 | 1.53 | 6 | 1.56 | 6 | 0.93 | 0.5 | 239.73 | 0.79 | 0
269 | 13.45 | 27.11 | 162.9 | 3.29 | 26.91 | 0.57 | 20.04 | 2.27 | 240.38 | 122.13 | 118.25 | 1.43 | 6 | 1.46 | 6 | 0.93 | 0.46 | 245.04 | 0.58 | 0
270 | 13.5 | 25.34 | 98.2 | 3.4 | 25.97 | 0.47 | 19.75 | 1.68 | 241.37 | 122.63 | 118.74 | 1.38 | 6 | 1.41 | 6 | 0.93 | 0.45 | 236.58 | 0.47 | 0
271 | 13.55 | 25.47 | 101.5 | 3.45 | 26.37 | 0.38 | 19.55 | 1 | 242.35 | 123.12 | 119.23 | 1.33 | 7 | 1.36 | 6 | 0.93 | 0.43 | 240.66 | 0.39 | 0
272 | 13.6 | 28.31 | 103.6 | 3.44 | 27.86 | 0.4 | 19.69 | 0.92 | 243.33 | 123.61 | 119.72 | 1.32 | 7 | 1.35 | 6 | 0.93 | 0.42 | 254.03 | 0.4 | 0
273 | 13.65 | 29.81 | 130.1 | 3.52 | 29.22 | 0.42 | 19.81 | 0.86 | 244.32 | 124.1 | 120.22 | 1.31 | 7 | 1.34 | 6 | 0.93 | 0.42 | 266.11 | 0.42 | 0
274 | 13.7 | 29.54 | 131.5 | 3.62 | 29.21 | 0.45 | 19.9 | 1.13 | 245.32 | 124.59 | 120.73 | 1.34 | 6 | 1.37 | 6 | 0.93 | 0.43 | 265.13 | 0.46 | 0
275 | 13.75 | 28.29 | 135.2 | 3.71 | 28.47 | 0.5 | 19.98 | 1.61 | 246.31 | 125.08 | 121.24 | 1.38 | 6 | 1.41 | 6 | 0.92 | 0.45 | 257.14 | 0.51 | 0
276 | 13.8 | 27.58 | 163 | 3.72 | 27.38 | 0.53 | 19.99 | 2 | 247.31 | 125.57 | 121.75 | 1.41 | 6 | 1.44 | 6 | 0.92 | 0.46 | 246.22 | 0.54 | 0
277 | 13.85 | 26.28 | 139.8 | 3.98 | 26.57 | 0.56 | 20 | 2.32 | 248.31 | 126.06 | 122.25 | 1.43 | 6 | 1.46 | 6 | 0.92 | 0.47 | 237.98 | 0.56 | 0
278 | 13.9 | 25.86 | 142 | 3.98 | 25.82 | 0.55 | 19.95 | 2.43 | 249.31 | 126.55 | 122.76 | 1.44 | 6 | 1.47 | 6 | 0.91 | 0.47 | 230.59 | 0.56 | 0
279 | 13.95 | 25.33 | 148 | 3.98 | 25.4 | 0.58 | 19.97 | 2.7 | 250.31 | 127.04 | 123.27 | 1.45 | 6 | 1.49 | 6 | 0.91 | 0.48 | 225.96 | 0.59 | 0
280 | 14 | 25 | 151.6 | 3.95 | 24.94 | 0.57 | 19.92 | 2.72 | 251.31 | 127.53 | 123.78 | 1.45 | 6 | 1.49 | 6 | 0.91 | 0.48 | 221.4 | 0.58 | -0.01
281 | 14.05 | 24.5 | 126.7 | 3.93 | 24.57 | 0.57 | 19.89 | 2.78 | 252.3 | 128.02 | 124.28 | 1.46 | 6 | 1.5 | 6 | 0.91 | 0.48 | 217.51 | 0.57 | -0.01
282 | 14.1 | 24.2 | 138.6 | 4.11 | 24.17 | 0.55 | 19.84 | 2.78 | 253.29 | 128.51 | 124.78 | 1.46 | 6 | 1.5 | 6 | 0.9 | 0.48 | 213.5 | 0.56 | -0.01
283 | 14.15 | 23.8 | 136.2 | 4.16 | 23.42 | 0.58 | 19.85 | 3.14 | 254.28 | 129 | 125.28 | 1.48 | 6 | 1.52 | 6 | 0.9 | 0.49 | 206.02 | 0.59 | -0.01
284 | 14.2 | 22.27 | 133.1 | 4.26 | 22.48 | 0.58 | 19.78 | 3.33 | 255.27 | 129.49 | 125.78 | 1.49 | 6 | 1.53 | 6 | 0.9 | 0.5 | 196.99 | 0.58 | -0.01
285 | 14.25 | 21.36 | 119.5 | 4.27 | 20.84 | 0.59 | 19.68 | 3.83 | 256.26 | 129.98 | 126.27 | 1.52 | 6 | 1.57 | 6 | 0.89 | 0.51 | 181.64 | 0.6 | -0.01
286 | 14.3 | 18.9 | 115 | 4.42 | 20.12 | 0.62 | 19.69 | 4.3 | 257.24 | 130.47 | 126.77 | 1.55 | 6 | 1.6 | 6 | 0.89 | 0.52 | 174.45 | 0.63 | -0.01
287 | 14.35 | 20.1 | 140.8 | 4.44 | 19.64 | 0.7 | 19.79 | 5 | 258.23 | 130.96 | 127.27 | 1.59 | 6 | 1.64 | 6 | 0.88 | 0.54 | 169.29 | 0.71 | -0.01
288 | 14.4 | 19.93 | 154.5 | 4.65 | 20.28 | 0.76 | 19.94 | 5.27 | 259.23 | 131.45 | 127.77 | 1.61 | 6 | 1.65 | 6 | 0.88 | 0.54 | 174.18 | 0.77 | -0.01
289 | 14.45 | 20.8 | 166.9 | 4.66 | 21.45 | 0.79 | 20.07 | 5.18 | 260.23 | 131.94 | 128.29 | 1.6 | 6 | 1.65 | 6 | 0.88 | 0.54 | 184.03 | 0.8 | -0.01
290 | 14.5 | 23.61 | 189.1 | 4.66 | 22.39 | 0.84 | 20.2 | 5.24 | 261.24 | 132.44 | 128.81 | 1.6 | 6 | 1.65 | 6 | 0.88 | 0.54 | 191.75 | 0.85 | -0.01
291 | 14.55 | 22.77 | 207.2 | 4.67 | 23.04 | 0.88 | 20.3 | 5.35 | 262.26 | 132.93 | 129.33 | 1.61 | 6 | 1.66 | 6 | 0.88 | 0.55 | 196.79 | 0.89 | -0.01
292 | 14.6 | 22.74 | 210.6 | 4.67 | 22.61 | 0.92 | 20.32 | 5.71 | 263.27 | 133.42 | 129.86 | 1.63 | 6 | 1.68 | 6 | 0.87 | 0.55 | 192.29 | 0.93 | -0.01
293 | 14.65 | 22.33 | 203.5 | 4.68 | 22.36 | 0.92 | 20.31 | 5.85 | 264.29 | 133.91 | 130.38 | 1.64 | 6 | 1.69 | 6 | 0.87 | 0.56 | 189.5 | 0.94 | -0.01
294 | 14.7 | 22 | 206.1 | 4.68 | 21.85 | 0.93 | 20.29 | 6.06 | 265.3 | 134.4 | 130.91 | 1.65 | 6 | 1.7 | 6 | 0.87 | 0.56 | 184.48 | 0.95 | -0.01
295 | 14.75 | 21.21 | 203.1 | 4.96 | 21.49 | 0.94 | 20.28 | 6.24 | 266.32 | 134.89 | 131.43 | 1.65 | 6 | 1.71 | 6 | 0.86 | 0.57 | 180.84 | 0.96 | -0.01
296 | 14.8 | 21.26 | 199.8 | 5.19 | 21.73 | 0.93 | 20.27 | 6.09 | 267.33 | 135.38 | 131.95 | 1.65 | 6 | 1.7 | 6 | 0.86 | 0.56 | 182.57 | 0.94 | -0.01
297 | 14.85 | 22.71 | 202.4 | 5.22 | 22.34 | 0.91 | 20.3 | 5.84 | 268.35 | 135.87 | 132.48 | 1.63 | 6 | 1.69 | 6 | 0.86 | 0.56 | 187.6 | 0.93 | -0.01
298 | 14.9 | 23.05 | 210.9 | 5.22 | 23.22 | 0.9 | 20.34 | 5.55 | 269.36 | 136.36 | 133 | 1.62 | 6 | 1.67 | 6 | 0.86 | 0.55 | 194.98 | 0.91 | -0.01
299 | 14.95 | 23.91 | 215.6 | 5.35 | 22.75 | 0.93 | 20.34 | 5.85 | 270.38 | 136.85 | 133.53 | 1.63 | 6 | 1.69 | 6 | 0.86 | 0.56 | 190.16 | 0.94 | -0.01
300 | 15 | 21.28 | 207.5 | 5.37 | 21.66 | 0.93 | 20.27 | 6.2 | 271.39 | 137.34 | 134.05 | 1.65 | 6 | 1.7 | 6 | 0.85 | 0.57 | 180.2 | 0.95 | -0.01
301 | 15.05 | 19.79 | 183.7 | 5.44 | 20.15 | 0.94 | 20.18 | 6.73 | 272.4 | 137.83 | 134.57 | 1.67 | 6 | 1.73 | 6 | 0.85 | 0.58 | 166.56 | 0.96 | -0.01
302 | 15.1 | 19.37 | 178.9 | 5.47 | 19.54 | 0.91 | 20.09 | 6.76 | 273.41 | 138.32 | 135.09 | 1.67 | 6 | 1.73 | 6 | 0.85 | 0.58 | 161.05 | 0.93 | -0.01
303 | 15.15 | 19.45 | 173.5 | 5.48 | 19.93 | 0.88 | 20.08 | 6.44 | 274.41 | 138.81 | 135.6 | 1.66 | 6 | 1.72 | 6 | 0.85 | 0.57 | 164.23 | 0.9 | -0.01
304 | 15.2 | 20.96 | 176.1 | 5.48 | 21.69 | 0.86 | 20.18 | 5.75 | 275.42 | 139.3 | 136.12 | 1.62 | 6 | 1.68 | 6 | 0.85 | 0.56 | 179.3 | 0.87 | -0.01
305 | 15.25 | 24.66 | 208.4 | 5.48 | 23.28 | 0.88 | 20.31 | 5.47 | 276.44 | 139.79 | 136.64 | 1.61 | 6 | 1.66 | 6 | 0.85 | 0.55 | 192.54 | 0.89 | -0.01
306 | 15.3 | 24.23 | 228.5 | 5.96 | 24.36 | 0.94 | 20.46 | 5.58 | 277.46 | 140.28 | 137.18 | 1.61 | 6 | 1.67 | 6 | 0.85 | 0.55 | 200.92 | 0.95 | -0.01
307 | 15.35 | 24.18 | 246.4 | 5.93 | 24.01 | 0.99 | 20.5 | 6.03 | 278.48 | 140.77 | 137.71 | 1.64 | 6 | 1.7 | 6 | 0.84 | 0.56 | 196.98 | 1 | -0.01
308 | 15.4 | 23.61 | 240.1 | 5.94 | 24.05 | 1.01 | 20.53 | 6.15 | 279.51 | 141.26 | 138.25 | 1.64 | 6 | 1.7 | 6 | 0.84 | 0.57 | 196.77 | 1.02 | -0.01
309 | 15.45 | 24.37 | 243.3 | 6.04 | 24.27 | 1 | 20.53 | 6.06 | 280.54 | 141.75 | 138.78 | 1.64 | 6 | 1.7 | 6 | 0.84 | 0.57 | 198.24 | 1.02 | -0.01
310 | 15.5 | 24.84 | 247.4 | 6.05 | 24.86 | 1 | 20.56 | 5.91 | 281.56 | 142.25 | 139.32 | 1.63 | 6 | 1.69 | 6 | 0.84 | 0.56 | 202.81 | 1.01 | -0.01
311 | 15.55 | 25.37 | 255 | 6.07 | 25.3 | 1.01 | 20.6 | 5.87 | 282.59 | 142.74 | 139.86 | 1.63 | 6 | 1.69 | 6 | 0.83 | 0.56 | 206.03 | 1.02 | -0.01
312 | 15.6 | 25.69 | 261.9 | 6.22 | 25 | 1.02 | 20.6 | 6.05 | 283.62 | 143.23 | 140.4 | 1.64 | 6 | 1.7 | 6 | 0.83 | 0.57 | 202.87 | 1.04 | -0.01
313 | 15.65 | 23.95 | 251.3 | 6.23 | 24.25 | 1.02 | 20.55 | 6.23 | 284.65 | 143.72 | 140.94 | 1.64 | 6 | 1.71 | 6 | 0.83 | 0.57 | 195.98 | 1.03 | -0.01
314 | 15.7 | 23.1 | 229.9 | 6.24 | 23.72 | 0.99 | 20.48 | 6.17 | 285.68 | 144.21 | 141.47 | 1.64 | 6 | 1.7 | 6 | 0.83 | 0.57 | 191.29 | 1 | -0.01
315 | 15.75 | 24.1 | 220.6 | 6.24 | 24.81 | 0.93 | 20.47 | 5.54 | 286.7 | 144.7 | 142 | 1.61 | 6 | 1.67 | 6 | 0.83 | 0.56 | 200.63 | 0.94 | -0.01
316 | 15.8 | 27.23 | 239.5 | 6.25 | 26.56 | 0.92 | 20.57 | 5.13 | 287.73 | 145.19 | 142.54 | 1.58 | 6 | 1.65 | 6 | 0.83 | 0.55 | 215.15 | 0.93 | -0.01
317 | 15.85 | 28.36 | 274.3 | 6.52 | 27.93 | 0.96 | 20.7 | 5.12 | 288.76 | 145.68 | 143.09 | 1.58 | 6 | 1.65 | 6 | 0.83 | 0.55 | 225.82 | 0.97 | -0.01
318 | 15.9 | 28.19 | 293.4 | 6.53 | 28.21 | 1.01 | 20.77 | 5.38 | 289.8 | 146.17 | 143.63 | 1.6 | 6 | 1.66 | 6 | 0.82 | 0.55 | 227.17 | 1.02 | -0.01
319 | 15.95 | 28.07 | 290 | 6.58 | 28.07 | 1.04 | 20.79 | 5.55 | 290.84 | 146.66 | 144.18 | 1.61 | 6 | 1.67 | 6 | 0.82 | 0.56 | 225.23 | 1.05 | -0.01
320 | 16 | 27.94 | 288.7 | 6.69 | 27.97 | 1.03 | 20.78 | 5.56 | 291.88 | 147.15 | 144.73 | 1.61 | 6 | 1.67 | 6 | 0.82 | 0.56 | 223.93 | 1.04 | -0.01
321 | 16.05 | 27.9 | 287.3 | 6.68 | 27.9 | 1.03 | 20.77 | 5.56 | 292.92 | 147.64 | 145.28 | 1.61 | 6 | 1.67 | 6 | 0.82 | 0.56 | 222.85 | 1.04 | -0.01
322 | 16.1 | 27.86 | 284.6 | 6.69 | 27.69 | 1.03 | 20.76 | 5.61 | 293.96 | 148.13 | 145.83 | 1.61 | 6 | 1.67 | 6 | 0.82 | 0.56 | 220.55 | 1.04 | -0.01
323 | 16.15 | 27.3 | 281.4 | 6.69 | 27.52 | 1.04 | 20.77 | 5.74 | 295 | 148.62 | 146.37 | 1.61 | 6 | 1.68 | 6 | 0.81 | 0.56 | 218.48 | 1.05 | -0.01
324 | 16.2 | 27.39 | 293 | 6.69 | 26.97 | 1.08 | 20.77 | 6.07 | 296.03 | 149.11 | 146.92 | 1.63 | 6 | 1.7 | 6 | 0.81 | 0.57 | 213.1 | 1.09 | -0.01
325 | 16.25 | 26.23 | 296.1 | 6.7 | 26.17 | 1.12 | 20.77 | 6.5 | 297.07 | 149.6 | 147.47 | 1.65 | 6 | 1.72 | 6 | 0.8 | 0.58 | 205.58 | 1.13 | -0.01
326 | 16.3 | 24.9 | 287.1 | 6.71 | 24.89 | 1.13 | 20.71 | 6.91 | 298.11 | 150.09 | 148.02 | 1.67 | 6 | 1.74 | 6 | 0.8 | 0.59 | 194.33 | 1.14 | -0.01
327 | 16.35 | 23.53 | 261.1 | 7.08 | 23.61 | 1.11 | 20.61 | 7.13 | 299.14 | 150.58 | 148.56 | 1.68 | 6 | 1.75 | 6 | 0.8 | 0.59 | 183.52 | 1.12 | -0.01
328 | 16.4 | 22.4 | 237.7 | 7.02 | 24.02 | 1.05 | 20.56 | 6.65 | 300.17 | 151.07 | 149.09 | 1.65 | 6 | 1.73 | 6 | 0.8 | 0.58 | 186.96 | 1.06 | -0.01
329 | 16.45 | 26.12 | 254.4 | 7.04 | 25.55 | 1.02 | 20.63 | 6.14 | 301.2 | 151.56 | 149.63 | 1.63 | 6 | 1.7 | 6 | 0.8 | 0.57 | 199.41 | 1.03 | -0.01
330 | 16.5 | 28.14 | 291.8 | 7.13 | 27.6 | 1.02 | 20.75 | 5.7 | 302.24 | 152.06 | 150.18 | 1.61 | 6 | 1.68 | 6 | 0.8 | 0.56 | 215.88 | 1.03 | -0.01
331 | 16.55 | 28.55 | 301 | 7.25 | 28.43 | 1.05 | 20.83 | 5.7 | 303.28 | 152.55 | 150.73 | 1.61 | 6 | 1.68 | 6 | 0.8 | 0.56 | 221.95 | 1.06 | -0.01
332 | 16.6 | 28.61 | 302.5 | 7.27 | 28.94 | 1.08 | 20.89 | 5.79 | 304.32 | 153.04 | 151.29 | 1.61 | 6 | 1.68 | 6 | 0.8 | 0.57 | 225.3 | 1.09 | -0.01
333 | 16.65 | 29.66 | 333.1 | 7.29 | 29.5 | 1.1 | 20.94 | 5.84 | 305.37 | 153.53 | 151.84 | 1.61 | 6 | 1.68 | 6 | 0.8 | 0.57 | 229.1 | 1.12 | -0.01
334 | 16.7 | 30.23 | 341.5 | 7.48 | 30.38 | 1.11 | 20.99 | 5.73 | 306.42 | 154.02 | 152.4 | 1.61 | 6 | 1.68 | 6 | 0.79 | 0.56 | 235.66 | 1.12 | 0
335 | 16.75 | 31.24 | 338.8 | 7.54 | 31.16 | 1.1 | 21.02 | 5.52 | 307.47 | 154.51 | 152.96 | 1.6 | 6 | 1.67 | 6 | 0.79 | 0.56 | 241.71 | 1.11 | 0
336 | 16.8 | 32.01 | 345 | 7.6 | 31.7 | 1.09 | 21.03 | 5.37 | 308.52 | 155 | 153.52 | 1.59 | 6 | 1.66 | 6 | 0.79 | 0.56 | 245.69 | 1.1 | 0
337 | 16.85 | 31.84 | 348.3 | 7.43 | 31.49 | 1.09 | 21.03 | 5.44 | 309.57 | 155.49 | 154.08 | 1.59 | 6 | 1.66 | 6 | 0.79 | 0.56 | 243.36 | 1.1 | 0
338 | 16.9 | 30.61 | 336.1 | 7.82 | 30 | 1.1 | 20.97 | 5.79 | 310.62 | 155.98 | 154.64 | 1.61 | 6 | 1.68 | 6 | 0.79 | 0.57 | 230.55 | 1.11 | 0
339 | 16.95 | 27.56 | 308.1 | 7.37 | 26.88 | 1.12 | 20.82 | 6.56 | 311.66 | 156.47 | 155.19 | 1.65 | 6 | 1.72 | 6 | 0.78 | 0.58 | 204.53 | 1.13 | -0.01
340 | 17 | 22.48 | 260 | 7.61 | 23.11 | 1.1 | 20.56 | 7.41 | 312.69 | 156.96 | 155.73 | 1.68 | 6 | 1.77 | 6 | 0.77 | 0.6 | 173.89 | 1.11 | -0.01
341 | 17.05 | 19.29 | 194.4 | 6.87 | 19.51 | 1.08 | 20.28 | 8.49 | 313.7 | 157.45 | 156.25 | 1.72 | 6 | 1.82 | 6 | 0.76 | 0.62 | 144.85 | 1.1 | -0.01
342 | 17.1 | 16.75 | 177 | 2.54 | 17.94 | 1.01 | 20.08 | 8.72 | 314.71 | 157.94 | 156.77 | 1.73 | 6 | 1.83 | 6 | 0.76 | 0.62 | 132.51 | 1.03 | -0.01
343 | 17.15 | 17.78 | 174.9 | 6.67 | 17.65 | 1.02 | 20.06 | 8.9 | 315.71 | 158.43 | 157.28 | 1.74 | 6 | 1.84 | 6 | 0.76 | 0.63 | 129.89 | 1.04 | -0.01
344 | 17.2 | 18.43 | 188.8 | 9.93 | 19.07 | 1 | 20.15 | 8.16 | 316.72 | 158.92 | 157.8 | 1.71 | 6 | 1.8 | 6 | 0.76 | 0.61 | 141.02 | 1.01 | -0.01
345 | 17.25 | 21.01 | 206.5 | 5.55 | 21.66 | 0.94 | 20.28 | 6.89 | 317.73 | 159.41 | 158.32 | 1.65 | 6 | 1.74 | 6 | 0.77 | 0.59 | 161.77 | 0.95 | -0.01
346 | 17.3 | 25.53 | 214.9 | 5.17 | 24.4 | 0.89 | 20.4 | 5.81 | 318.75 | 159.9 | 158.85 | 1.6 | 6 | 1.68 | 6 | 0.77 | 0.57 | 183.93 | 0.9 | -0.01
347 | 17.35 | 26.65 | 229.9 | 7.32 | 25.93 | 0.87 | 20.47 | 5.32 | 319.78 | 160.39 | 159.38 | 1.57 | 6 | 1.66 | 6 | 0.78 | 0.56 | 196.16 | 0.88 | -0.01
348 | 17.4 | 25.61 | 231.6 | 6.14 | 25.42 | 0.9 | 20.48 | 5.64 | 320.8 | 160.88 | 159.92 | 1.59 | 6 | 1.67 | 6 | 0.77 | 0.57 | 191.28 | 0.91 | -0.01
349 | 17.45 | 24.01 | 224.7 | 8.55 | 24.58 | 0.92 | 20.45 | 6 | 321.82 | 161.37 | 160.45 | 1.61 | 6 | 1.69 | 6 | 0.77 | 0.57 | 183.88 | 0.93 | -0.01
350 | 17.5 | 24.13 | 222.6 | 9.63 | 23.83 | 0.93 | 20.42 | 6.29 | 322.84 | 161.87 | 160.98 | 1.62 | 6 | 1.71 | 6 | 0.76 | 0.58 | 177.32 | 0.95 | -0.01
351 | 17.55 | 23.35 | 219.6 | 4.92 | 24.18 | 0.92 | 20.42 | 6.1 | 323.87 | 162.36 | 161.51 | 1.61 | 6 | 1.7 | 6 | 0.76 | 0.58 | 179.9 | 0.93 | -0.01
352 | 17.6 | 25.06 | 222.7 | 0.87 | 25.61 | 0.87 | 20.45 | 5.45 | 324.89 | 162.85 | 162.04 | 1.58 | 6 | 1.66 | 6 | 0.77 | 0.56 | 191.54 | 0.88 | -0.01
353 | 17.65 | 28.43 | 225.5 | 1.92 | 29.43 | 0.82 | 20.6 | 4.35 | 325.92 | 163.34 | 162.58 | 1.52 | 6 | 1.6 | 6 | 0.77 | 0.54 | 222.57 | 0.83 | -0.01
354 | 17.7 | 34.81 | 277.1 | 8.78 | 34.19 | 0.81 | 20.81 | 3.53 | 326.96 | 163.83 | 163.13 | 1.47 | 6 | 1.55 | 6 | 0.78 | 0.52 | 260.92 | 0.82 | 0
355 | 17.75 | 39.34 | 329.3 | 8.63 | 38.34 | 0.86 | 21.05 | 3.27 | 328.01 | 164.32 | 163.69 | 1.46 | 6 | 1.53 | 6 | 0.78 | 0.51 | 293.16 | 0.86 | 0
356 | 17.8 | 40.85 | 377 | 8.31 | 41.35 | 0.9 | 21.22 | 3.2 | 329.07 | 164.81 | 164.26 | 1.45 | 6 | 1.53 | 6 | 0.78 | 0.51 | 316.05 | 0.91 | 0
357 | 17.85 | 43.84 | 407.6 | 8.6 | 43.53 | 0.94 | 21.35 | 3.21 | 330.14 | 165.3 | 164.84 | 1.46 | 6 | 1.53 | 6 | 0.78 | 0.51 | 332.24 | 0.94 | 0
358 | 17.9 | 45.91 | 439.4 | 7.49 | 45.45 | -23.41 | 13.73 | 100 | 330.83 | 165.79 | 165.04 | 0 | 0 | 4.06 | 0 | 0.61 | 1 | 273.4 | -23.58 | 0
359 | 17.95 | 46.6 | -32768 | 9.42 | 46.66 | -46.51 | 13.73 | 100 | 331.51 | 166.28 | 165.23 | 0 | 0 | 4.06 | 0 | 0.61 | 1 | 280.35 | -46.84 | 0
360 | 18 | 47.45 | -32768 | 8.67 | 47.17 | -69.47 | 13.73 | 100 | 332.2 | 166.77 | 165.43 | 0 | 0 | 4.06 | 0 | 0.61 | 1 | 283.12 | -69.96 | 0

## MSC010 - Interpretation
| Input Data |  |  |  | Interpretation results
No. | Depth (m) | qc (MPa) | fs (kPa) | u (kPa) | qt (MPa) | Rf (%) | Gamma (kN/m³) | FC (%) | σ,v (kPa) | uo (kPa) | σ',vo (kPa) | Ic SBT | SBT | Ic | SBTn | Cn | n | Qtn | Fr (%) | Bq | U2 | I(B) | Mod. SBTn
1 | 0.05 | 23.28 | 121.9 | 0.05 | 19.9 | 0.67 | 19.76 | 1.64 | 0.99 | 0 | 0.99 | 1.57 | 6 | 1.41 | 6 | 1.7 | 0.39 | 333.92 | 0.67 | 0
2 | 0.1 | 13.15 | 154.7 | 0.05 | 14.93 | 0.96 | 19.74 | 4.53 | 1.97 | 0 | 1.97 | 1.77 | 6 | 1.61 | 6 | 1.7 | 0.46 | 250.4 | 0.96 | 0
3 | 0.15 | 8.35 | 153.1 | 0.06 | 8.62 | 1.69 | 19.55 | 11.72 | 2.95 | 0 | 2.95 | 2.11 | 5 | 1.95 | 6 | 1.7 | 0.6 | 144.57 | 1.69 | 0
4 | 0.2 | 4.36 | 130.1 | 0.07 | 5 | 2.76 | 19.27 | 21.4 | 3.92 | 0 | 3.92 | 2.43 | 5 | 2.27 | 5 | 1.7 | 0.72 | 83.77 | 2.76 | 0
5 | 0.25 | 2.28 | 129.8 | 0.06 | 2.72 | 4.66 | 18.94 | 36.23 | 4.86 | 0 | 4.86 | 2.78 | 3 | 2.62 | 4 | 1.7 | 0.85 | 45.5 | 4.67 | 0
6 | 0.3 | 1.51 | 119.9 | 0.06 | 1.68 | 7.08 | 18.68 | 51.66 | 5.8 | 0 | 5.8 | 3.06 | 3 | 2.89 | 3 | 1.7 | 0.96 | 28.09 | 7.11 | 0
7 | 0.35 | 1.25 | 107.3 | 0.05 | 1.42 | 7.85 | 18.54 | 57.04 | 6.72 | 0 | 6.72 | 3.14 | 3 | 2.98 | 3 | 1.7 | 0.99 | 23.71 | 7.89 | 0
8 | 0.4 | 1.5 | 107.3 | 0.06 | 1.42 | 7.66 | 18.51 | 56.62 | 7.65 | 0 | 7.65 | 3.14 | 3 | 2.97 | 3 | 1.7 | 0.99 | 23.64 | 7.7 | 0
9 | 0.45 | 1.5 | 111 | 0.06 | 1.5 | 7.4 | 18.56 | 54.83 | 8.58 | 0 | 8.58 | 3.11 | 3 | 2.94 | 3 | 1.7 | 0.98 | 24.97 | 7.44 | 0
10 | 0.5 | 1.49 | 113.9 | 0.05 | 1.48 | 7.6 | 18.57 | 55.61 | 9.51 | 0 | 9.51 | 3.12 | 3 | 2.96 | 3 | 1.7 | 0.98 | 24.67 | 7.65 | 0
11 | 0.55 | 1.45 | 112.4 | 0.05 | 1.41 | 7.92 | 18.55 | 57.44 | 10.43 | 0 | 10.43 | 3.15 | 3 | 2.98 | 3 | 1.7 | 0.99 | 23.54 | 7.98 | 0
12 | 0.6 | 1.3 | 109.7 | 0.04 | 1.31 | 8.17 | 18.47 | 59.7 | 11.36 | 0 | 11.36 | 3.18 | 3 | 3.02 | 3 | 1.7 | 1 | 21.79 | 8.24 | 0
13 | 0.65 | 1.18 | 99.1 | 0.07 | 1.12 | 8.92 | 18.33 | 65 | 12.27 | 0 | 12.27 | 3.25 | 3 | 3.09 | 3 | 1.7 | 1 | 18.64 | 9.02 | 0
14 | 0.7 | 0.89 | 91.8 | 0.05 | 0.96 | 9.47 | 18.16 | 70.07 | 13.18 | 0 | 13.18 | 3.32 | 3 | 3.16 | 3 | 1.7 | 1 | 15.89 | 9.6 | 0
15 | 0.75 | 0.81 | 81.7 | 0.06 | 0.81 | 10.28 | 17.99 | 76.43 | 14.08 | 0 | 14.08 | 3.4 | 2 | 3.24 | 3 | 1.7 | 1 | 13.3 | 10.46 | 0
16 | 0.8 | 0.72 | 75.2 | 0.06 | 0.84 | 9.33 | 17.93 | 73.27 | 14.98 | 0 | 14.98 | 3.36 | 3 | 3.2 | 3 | 1.7 | 1 | 13.79 | 9.5 | 0
17 | 0.85 | 0.98 | 77.4 | 0.04 | 0.88 | 9.06 | 17.98 | 71.34 | 15.88 | 0 | 15.88 | 3.34 | 3 | 3.18 | 3 | 1.7 | 1 | 14.5 | 9.22 | 0
18 | 0.9 | 0.94 | 86.5 | 0.04 | 0.91 | 9.27 | 18.05 | 71.18 | 16.78 | 0 | 16.78 | 3.34 | 3 | 3.18 | 3 | 1.7 | 1 | 14.93 | 9.44 | 0
19 | 0.95 | 0.8 | 88.2 | 0.05 | 0.87 | 9.66 | 18.04 | 73.12 | 17.68 | 0 | 17.68 | 3.36 | 3 | 3.2 | 3 | 1.7 | 1 | 14.36 | 9.86 | 0
20 | 1 | 0.88 | 78.3 | 0.05 | 0.79 | 9.69 | 17.89 | 75.76 | 18.58 | 0 | 18.58 | 3.39 | 3 | 3.23 | 3 | 1.7 | 1 | 13 | 9.93 | 0
21 | 1.05 | 0.7 | 64.2 | 0.05 | 0.66 | 10.08 | 17.65 | 81.95 | 19.46 | 0.49 | 18.97 | 3.47 | 2 | 3.31 | 3 | 1.7 | 1 | 10.69 | 10.38 | 0
22 | 1.1 | 0.39 | 56 | 0.05 | 0.49 | 11.53 | 17.37 | 94.18 | 20.33 | 0.98 | 19.34 | 3.6 | 2 | 3.45 | 2 | 1.7 | 1 | 7.94 | 12.03 | 0
23 | 1.15 | 0.39 | 50.5 | 0.05 | 0.39 | 13.28 | 17.18 | 100 | 21.18 | 1.47 | 19.71 | 3.71 | 2 | 3.57 | 2 | 1.7 | 1 | 6.24 | 14.04 | 0
24 | 1.2 | 0.4 | 50.2 | 0.06 | 0.41 | 12.67 | 17.19 | 100 | 22.04 | 1.96 | 20.08 | 3.69 | 2 | 3.54 | 2 | 1.7 | 1 | 6.51 | 13.39 | 0
25 | 1.25 | 0.44 | 55.1 | 0.07 | 0.44 | 12.52 | 17.27 | 100 | 22.91 | 2.45 | 20.46 | 3.66 | 2 | 3.52 | 2 | 1.7 | 1 | 6.94 | 13.21 | -0.01
26 | 1.3 | 0.47 | 58.7 | 0.05 | 0.45 | 12.65 | 17.32 | 100 | 23.77 | 2.94 | 20.83 | 3.66 | 2 | 3.52 | 2 | 1.7 | 1 | 7.1 | 13.36 | -0.01
27 | 1.35 | 0.43 | 55.7 | 0.06 | 0.42 | 13.31 | 17.28 | 100 | 24.64 | 3.43 | 21.2 | 3.69 | 2 | 3.55 | 2 | 1.7 | 1 | 6.63 | 14.14 | -0.01
28 | 1.4 | 0.36 | 53.3 | 0.05 | 0.39 | 13.98 | 17.24 | 100 | 25.5 | 3.92 | 21.58 | 3.73 | 2 | 3.59 | 2 | 1.7 | 1 | 6.17 | 14.95 | -0.01
29 | 1.45 | 0.39 | 56 | 0.06 | 0.39 | 14.3 | 17.27 | 100 | 26.36 | 4.41 | 21.95 | 3.73 | 2 | 3.6 | 2 | 1.7 | 1 | 6.16 | 15.32 | -0.01
30 | 1.5 | 0.43 | 59.4 | 0.06 | 0.43 | 13.44 | 17.32 | 100 | 27.23 | 4.91 | 22.32 | 3.69 | 2 | 3.56 | 2 | 1.7 | 1 | 6.7 | 14.36 | -0.01
31 | 1.55 | 0.46 | 56.7 | 0.05 | 0.43 | 13.09 | 17.31 | 100 | 28.09 | 5.4 | 22.7 | 3.68 | 2 | 3.54 | 2 | 1.7 | 1 | 6.8 | 14 | -0.01
32 | 1.6 | 0.41 | 54.1 | 0.06 | 0.42 | 13.12 | 17.28 | 100 | 28.96 | 5.89 | 23.07 | 3.69 | 2 | 3.55 | 2 | 1.7 | 1 | 6.62 | 14.08 | -0.01
33 | 1.65 | 0.4 | 55.8 | 0.05 | 0.43 | 13.2 | 17.3 | 100 | 29.82 | 6.38 | 23.45 | 3.68 | 2 | 3.55 | 2 | 1.7 | 1 | 6.66 | 14.19 | -0.02
34 | 1.7 | 0.47 | 59.1 | 0.06 | 0.44 | 13.27 | 17.36 | 100 | 30.69 | 6.87 | 23.82 | 3.67 | 2 | 3.54 | 2 | 1.7 | 1 | 6.92 | 14.26 | -0.02
35 | 1.75 | 0.46 | 61.6 | 0.05 | 0.45 | 13.51 | 17.4 | 100 | 31.56 | 7.36 | 24.2 | 3.68 | 2 | 3.55 | 2 | 1.7 | 1 | 6.96 | 14.54 | -0.02
36 | 1.8 | 0.41 | 60.4 | 0.06 | 0.43 | 13.57 | 17.34 | 100 | 32.43 | 7.85 | 24.58 | 3.69 | 2 | 3.56 | 2 | 1.7 | 1 | 6.67 | 14.68 | -0.02
37 | 1.85 | 0.42 | 53.1 | 0.05 | 0.44 | 12.46 | 17.29 | 100 | 33.29 | 8.34 | 24.95 | 3.66 | 2 | 3.53 | 2 | 1.7 | 1 | 6.88 | 13.47 | -0.02
38 | 1.9 | 0.5 | 52.2 | 0.05 | 0.52 | 10.26 | 17.31 | 90.98 | 34.16 | 8.83 | 25.33 | 3.55 | 2 | 3.41 | 3 | 1.7 | 1 | 8.15 | 10.98 | -0.02
39 | 1.95 | 0.64 | 54.7 | 0.06 | 0.63 | 8.62 | 17.4 | 80.83 | 35.03 | 9.32 | 25.71 | 3.44 | 3 | 3.3 | 3 | 1.7 | 1 | 9.93 | 9.13 | -0.02
40 | 2 | 0.74 | 55.2 | 0.05 | 0.68 | 8.12 | 17.45 | 77.21 | 35.9 | 9.81 | 26.09 | 3.4 | 3 | 3.25 | 3 | 1.7 | 1 | 10.75 | 8.57 | -0.02
41 | 2.05 | 0.65 | 54.9 | 0.06 | 0.64 | 8.69 | 17.43 | 80.69 | 36.77 | 10.3 | 26.47 | 3.44 | 3 | 3.3 | 3 | 1.7 | 1 | 10.07 | 9.22 | -0.02
42 | 2.1 | 0.52 | 55.9 | 0.05 | 0.55 | 10.11 | 17.39 | 88.95 | 37.64 | 10.79 | 26.85 | 3.52 | 2 | 3.39 | 3 | 1.7 | 1 | 8.65 | 10.85 | -0.02
43 | 2.15 | 0.49 | 57.1 | 0.05 | 0.51 | 11.3 | 17.4 | 94.49 | 38.51 | 11.28 | 27.23 | 3.58 | 2 | 3.45 | 2 | 1.7 | 1 | 7.97 | 12.22 | -0.02
44 | 2.2 | 0.53 | 61.1 | 0.05 | 0.5 | 12.13 | 17.44 | 97.43 | 39.38 | 11.77 | 27.61 | 3.61 | 2 | 3.48 | 2 | 1.7 | 1 | 7.73 | 13.17 | -0.03
45 | 2.25 | 0.48 | 63.8 | 0.07 | 0.48 | 13.05 | 17.45 | 100 | 40.26 | 12.26 | 27.99 | 3.64 | 2 | 3.52 | 2 | 1.7 | 1 | 7.32 | 14.25 | -0.03
46 | 2.3 | 0.42 | 61.7 | 0.07 | 0.43 | 14.12 | 17.39 | 100 | 41.13 | 12.75 | 28.37 | 3.7 | 2 | 3.59 | 2 | 1.7 | 1 | 6.52 | 15.61 | -0.03
47 | 2.35 | 0.39 | 56.6 | 0.06 | 0.38 | 14.98 | 17.27 | 100 | 41.99 | 13.24 | 28.75 | 3.76 | 2 | 3.66 | 2 | 1.7 | 1 | 5.67 | 16.84 | -0.04
48 | 2.4 | 0.33 | 52.5 | 0.06 | 0.34 | 15.41 | 17.14 | 100 | 42.85 | 13.73 | 29.11 | 3.8 | 2 | 3.71 | 2 | 1.7 | 1 | 5.04 | 17.6 | -0.05
49 | 2.45 | 0.31 | 49.6 | 0.07 | 0.31 | 15.67 | 17.02 | 100 | 43.7 | 14.22 | 29.47 | 3.84 | 2 | 3.75 | 2 | 1.7 | 1 | 4.52 | 18.21 | -0.05
50 | 2.5 | 0.3 | 45.2 | 0.05 | 0.31 | 15.02 | 16.94 | 100 | 44.55 | 14.72 | 29.83 | 3.83 | 2 | 3.75 | 2 | 1.7 | 1 | 4.4 | 17.57 | -0.06
51 | 2.55 | 0.31 | 43.4 | 0.06 | 0.31 | 14.18 | 16.89 | 100 | 45.39 | 15.21 | 30.18 | 3.81 | 2 | 3.73 | 2 | 1.7 | 1 | 4.44 | 16.61 | -0.06
52 | 2.6 | 0.32 | 43.3 | 0.05 | 0.31 | 13.61 | 16.84 | 100 | 46.23 | 15.7 | 30.54 | 3.8 | 2 | 3.72 | 2 | 1.7 | 1 | 4.43 | 16 | -0.06
53 | 2.65 | 0.3 | 39.9 | 0.05 | 0.29 | 13.8 | 16.74 | 100 | 47.07 | 16.19 | 30.88 | 3.83 | 2 | 3.76 | 2 | 1.7 | 1 | 4.02 | 16.51 | -0.07
54 | 2.7 | 0.24 | 35.5 | 0.06 | 0.27 | 13.49 | 16.6 | 100 | 47.9 | 16.68 | 31.22 | 3.85 | 2 | 3.79 | 2 | 1.7 | 1 | 3.67 | 16.44 | -0.08
55 | 2.75 | 0.26 | 32.5 | 0.07 | 0.23 | 14.58 | 16.46 | 100 | 48.72 | 17.17 | 31.56 | 3.92 | 2 | 3.89 | 2 | 1.7 | 1 | 3.04 | 18.5 | -0.09
56 | 2.8 | 0.19 | 32.6 | 0.07 | 0.21 | 15.46 | 16.39 | 100 | 49.54 | 17.66 | 31.88 | 3.97 | 2 | 3.95 | 2 | 1.7 | 1 | 2.69 | 20.23 | -0.11
57 | 2.85 | 0.18 | 32.3 | 0.07 | 0.18 | 17.83 | 16.32 | 100 | 50.36 | 18.15 | 32.21 | 4.06 | 2 | 4.06 | 2 | 1.7 | 1 | 2.18 | 24.76 | -0.14
58 | 2.9 | 0.17 | 31.4 | 0.05 | 0.17 | 18.39 | 16.27 | 100 | 51.17 | 18.64 | 32.53 | 4.09 | 2 | 4.06 | 2 | 1.7 | 1 | 1.99 | 26.31 | -0.16
59 | 2.95 | 0.16 | 30.1 | 0.07 | 0.16 | 18.12 | 16.19 | 100 | 51.98 | 19.13 | 32.85 | 4.1 | 2 | 4.06 | 2 | 1.7 | 1 | 1.87 | 26.58 | -0.17
60 | 3 | 0.16 | 27.3 | 0.05 | 0.15 | 19.18 | 16.09 | 100 | 52.79 | 19.62 | 33.17 | 4.15 | 2 | 4.06 | 2 | 1.7 | 1 | 1.58 | 29.96 | -0.21
61 | 3.05 | 0.12 | 27 | 0.06 | 0.15 | 18.5 | 16.05 | 100 | 53.59 | 20.11 | 33.48 | 4.14 | 2 | 4.06 | 2 | 1.7 | 1 | 1.56 | 29.15 | -0.22
62 | 3.1 | 0.16 | 27.1 | 0.07 | 0.15 | 18.24 | 16.07 | 100 | 54.39 | 20.6 | 33.79 | 4.13 | 2 | 4.06 | 2 | 1.7 | 1 | 1.6 | 28.62 | -0.21
63 | 3.15 | 0.17 | 28 | 0.08 | 0.19 | 15.5 | 16.22 | 100 | 55.2 | 21.09 | 34.11 | 4.01 | 2 | 4.04 | 2 | 1.7 | 1 | 2.21 | 22.01 | -0.16
64 | 3.2 | 0.23 | 31.7 | 0.06 | 0.24 | 14 | 16.46 | 100 | 56.03 | 21.58 | 34.44 | 3.9 | 2 | 3.89 | 2 | 1.7 | 1 | 3.03 | 18.34 | -0.12
65 | 3.25 | 0.31 | 39.7 | 0.07 | 0.29 | 13.15 | 16.72 | 100 | 56.86 | 22.07 | 34.79 | 3.81 | 2 | 3.76 | 2 | 1.7 | 1 | 3.97 | 16.31 | -0.09
66 | 3.3 | 0.34 | 44.3 | 0.07 | 0.33 | 12.83 | 16.87 | 100 | 57.7 | 22.56 | 35.14 | 3.76 | 2 | 3.7 | 2 | 1.7 | 1 | 4.57 | 15.55 | -0.08
67 | 3.35 | 0.34 | 43 | 0.07 | 0.31 | 13.9 | 16.87 | 100 | 58.55 | 23.05 | 35.49 | 3.81 | 2 | 3.76 | 2 | 1.7 | 1 | 4.22 | 17.14 | -0.09
68 | 3.4 | 0.25 | 42 | 0.09 | 0.27 | 15.37 | 16.77 | 100 | 59.39 | 23.54 | 35.84 | 3.88 | 2 | 3.85 | 2 | 1.7 | 1 | 3.53 | 19.7 | -0.11
69 | 3.45 | 0.22 | 39.5 | 0.07 | 0.22 | 17.57 | 16.63 | 100 | 60.22 | 24.03 | 36.18 | 3.98 | 2 | 4 | 2 | 1.7 | 1 | 2.74 | 24.05 | -0.15
70 | 3.5 | 0.2 | 36.2 | 0.08 | 0.21 | 16.63 | 16.48 | 100 | 61.04 | 24.53 | 36.52 | 3.99 | 2 | 4.02 | 2 | 1.7 | 1 | 2.5 | 23.45 | -0.16
71 | 3.55 | 0.21 | 29.1 | 0.08 | 0.22 | 14.98 | 16.43 | 100 | 61.86 | 25.02 | 36.85 | 3.94 | 2 | 3.97 | 2 | 1.7 | 1 | 2.65 | 20.85 | -0.16
72 | 3.6 | 0.25 | 33.6 | 0.06 | 0.3 | 12.18 | 16.68 | 100 | 62.7 | 25.51 | 37.19 | 3.78 | 2 | 3.74 | 2 | 1.7 | 1 | 4.04 | 15.35 | -0.11
73 | 3.65 | 0.45 | 48.1 | 0.07 | 0.44 | 11.17 | 17.15 | 100 | 63.56 | 26 | 37.56 | 3.63 | 2 | 3.55 | 2 | 1.7 | 1 | 6.32 | 13.06 | -0.07
74 | 3.7 | 0.62 | 65.8 | 0.08 | 0.61 | 10.21 | 17.55 | 88.63 | 64.43 | 26.49 | 37.95 | 3.49 | 2 | 3.39 | 3 | 1.7 | 1 | 9.15 | 11.41 | -0.05
75 | 3.75 | 0.76 | 72.9 | 0.06 | 0.74 | 9.62 | 17.77 | 80.96 | 65.32 | 26.98 | 38.34 | 3.41 | 3 | 3.3 | 3 | 1.7 | 1 | 11.26 | 10.56 | -0.04
76 | 3.8 | 0.83 | 73.9 | 0.07 | 0.81 | 9.23 | 17.87 | 77.08 | 66.22 | 27.47 | 38.75 | 3.37 | 3 | 3.25 | 3 | 1.7 | 1 | 12.48 | 10.05 | -0.04
77 | 3.85 | 0.84 | 77.4 | 0.08 | 0.85 | 9 | 17.91 | 75.24 | 67.11 | 27.96 | 39.15 | 3.35 | 3 | 3.23 | 3 | 1.7 | 1 | 13.08 | 9.77 | -0.04
78 | 3.9 | 0.87 | 77.3 | 0.07 | 0.87 | 9.02 | 17.95 | 74.56 | 68.01 | 28.45 | 39.56 | 3.34 | 3 | 3.22 | 3 | 1.7 | 1 | 13.46 | 9.79 | -0.04
79 | 3.95 | 0.9 | 80.8 | 0.06 | 0.89 | 9.01 | 17.98 | 74.03 | 68.91 | 28.94 | 39.97 | 3.33 | 3 | 3.21 | 3 | 1.7 | 1 | 13.72 | 9.77 | -0.04
80 | 4 | 0.89 | 81.6 | 0.08 | 0.88 | 9.19 | 17.99 | 74.78 | 69.81 | 29.43 | 40.38 | 3.34 | 3 | 3.22 | 3 | 1.7 | 1 | 13.59 | 9.99 | -0.04
81 | 4.05 | 0.85 | 80.3 | 0.08 | 0.87 | 9.44 | 18 | 75.91 | 70.71 | 29.92 | 40.79 | 3.36 | 3 | 3.24 | 3 | 1.7 | 1 | 13.35 | 10.28 | -0.04
82 | 4.1 | 0.86 | 83.6 | 0.07 | 0.87 | 9.42 | 18 | 75.91 | 71.61 | 30.41 | 41.2 | 3.35 | 3 | 3.24 | 3 | 1.7 | 1 | 13.34 | 10.27 | -0.04
83 | 4.15 | 0.89 | 81 | 0.08 | 0.85 | 9.5 | 17.98 | 76.75 | 72.51 | 30.9 | 41.6 | 3.36 | 3 | 3.25 | 3 | 1.7 | 1 | 13.04 | 10.38 | -0.04
84 | 4.2 | 0.8 | 77.6 | 0.08 | 0.85 | 9.32 | 17.96 | 76.22 | 73.4 | 31.39 | 42.01 | 3.36 | 3 | 3.24 | 3 | 1.7 | 1 | 13.09 | 10.19 | -0.04
85 | 4.25 | 0.87 | 79.9 | 0.09 | 0.88 | 9.19 | 17.99 | 75.16 | 74.3 | 31.88 | 42.42 | 3.34 | 3 | 3.23 | 3 | 1.7 | 1 | 13.46 | 10.05 | -0.04
86 | 4.3 | 0.96 | 84.3 | 0.09 | 0.92 | 8.92 | 18.03 | 73 | 75.2 | 32.37 | 42.83 | 3.32 | 3 | 3.2 | 3 | 1.7 | 1 | 14.23 | 9.72 | -0.04
87 | 4.35 | 0.94 | 83 | 0.1 | 0.92 | 8.62 | 17.99 | 72.34 | 76.1 | 32.86 | 43.24 | 3.31 | 3 | 3.19 | 3 | 1.7 | 1 | 14.16 | 9.39 | -0.04
88 | 4.4 | 0.86 | 70.5 | 0.11 | 0.88 | 8.46 | 17.9 | 73.16 | 77 | 33.35 | 43.65 | 3.32 | 3 | 3.2 | 3 | 1.7 | 1 | 13.53 | 9.27 | -0.04
89 | 4.45 | 0.85 | 70.8 | 0.11 | 0.85 | 8.22 | 17.81 | 73.68 | 77.89 | 33.84 | 44.05 | 3.32 | 3 | 3.21 | 3 | 1.7 | 1 | 12.95 | 9.05 | -0.04
90 | 4.5 | 0.84 | 68.3 | 0.12 | 0.87 | 7.53 | 17.75 | 70.93 | 78.78 | 34.34 | 44.44 | 3.29 | 3 | 3.17 | 3 | 1.7 | 1 | 13.33 | 8.27 | -0.04
91 | 4.55 | 0.93 | 58.1 | 0.12 | 0.76 | 7.52 | 17.53 | 75.3 | 79.65 | 34.83 | 44.83 | 3.34 | 3 | 3.23 | 3 | 1.7 | 1 | 11.36 | 8.4 | -0.05
92 | 4.6 | 0.5 | 44.2 | 0.09 | 0.64 | 7.46 | 17.26 | 80.75 | 80.52 | 35.32 | 45.2 | 3.39 | 3 | 3.3 | 3 | 1.7 | 1 | 9.39 | 8.54 | -0.06
93 | 4.65 | 0.49 | 41 | 0.12 | 0.51 | 8.93 | 17.13 | 93.61 | 81.37 | 35.81 | 45.57 | 3.52 | 2 | 3.44 | 2 | 1.7 | 1 | 7.25 | 10.62 | -0.08
94 | 4.7 | 0.55 | 52.4 | 0.16 | 0.61 | 8.69 | 17.37 | 86.34 | 82.24 | 36.3 | 45.94 | 3.45 | 3 | 3.36 | 3 | 1.7 | 1 | 8.86 | 10.05 | -0.07
95 | 4.75 | 0.79 | 65.7 | 0.19 | 0.73 | 8.84 | 17.65 | 80.71 | 83.12 | 36.79 | 46.34 | 3.4 | 3 | 3.3 | 3 | 1.7 | 1 | 10.8 | 9.98 | -0.06
96 | 4.8 | 0.84 | 74.6 | 0.19 | 0.82 | 8.89 | 17.84 | 77.14 | 84.02 | 37.28 | 46.74 | 3.36 | 3 | 3.25 | 3 | 1.7 | 1 | 12.29 | 9.91 | -0.05
97 | 4.85 | 0.82 | 77.5 | 0.19 | 0.86 | 8.76 | 17.91 | 75.13 | 84.91 | 37.77 | 47.14 | 3.34 | 3 | 3.23 | 3 | 1.7 | 1 | 13.06 | 9.72 | -0.05
98 | 4.9 | 0.93 | 74.8 | 0.18 | 0.89 | 8.68 | 17.94 | 74.17 | 85.81 | 38.26 | 47.55 | 3.32 | 3 | 3.22 | 3 | 1.7 | 1 | 13.44 | 9.61 | -0.05
99 | 4.95 | 0.91 | 78.7 | 0.19 | 0.91 | 8.55 | 17.97 | 72.98 | 86.71 | 38.75 | 47.96 | 3.31 | 3 | 3.2 | 3 | 1.7 | 1 | 13.87 | 9.45 | -0.05
100 | 5 | 0.9 | 80.8 | 0.18 | 0.91 | 8.96 | 18.02 | 74.13 | 87.61 | 39.24 | 48.37 | 3.32 | 3 | 3.21 | 3 | 1.7 | 1 | 13.85 | 9.91 | -0.05
101 | 5.05 | 0.93 | 86.1 | 0.19 | 0.95 | 9.01 | 18.09 | 73.03 | 88.51 | 39.73 | 48.78 | 3.31 | 3 | 3.2 | 3 | 1.7 | 1 | 14.51 | 9.93 | -0.05
102 | 5.1 | 1.03 | 90.7 | 0.19 | 1 | 8.96 | 18.15 | 71.66 | 89.42 | 40.22 | 49.2 | 3.29 | 3 | 3.18 | 3 | 1.7 | 1 | 15.22 | 9.84 | -0.04
103 | 5.15 | 1.03 | 91 | 0.18 | 1.01 | 8.89 | 18.17 | 71.06 | 90.33 | 40.71 | 49.62 | 3.29 | 3 | 3.17 | 3 | 1.7 | 1 | 15.49 | 9.76 | -0.04
104 | 5.2 | 0.98 | 88.6 | 0.19 | 1.02 | 8.78 | 18.17 | 70.54 | 91.24 | 41.2 | 50.04 | 3.28 | 3 | 3.17 | 3 | 1.7 | 1 | 15.64 | 9.64 | -0.04
105 | 5.25 | 1.06 | 89.9 | 0.19 | 1.02 | 8.81 | 18.18 | 70.67 | 92.15 | 41.69 | 50.45 | 3.28 | 3 | 3.17 | 3 | 1.7 | 1 | 15.62 | 9.68 | -0.04
106 | 5.3 | 1.03 | 92 | 0.19 | 1.04 | 8.64 | 18.17 | 69.9 | 93.05 | 42.18 | 50.87 | 3.27 | 3 | 3.16 | 3 | 1.7 | 1 | 15.83 | 9.5 | -0.04
107 | 5.35 | 1.02 | 86.9 | 0.19 | 0.99 | 8.77 | 18.12 | 71.62 | 93.96 | 42.67 | 51.29 | 3.29 | 3 | 3.18 | 3 | 1.7 | 1 | 15.03 | 9.69 | -0.05
108 | 5.4 | 0.92 | 81.7 | 0.19 | 0.94 | 8.91 | 18.05 | 73.67 | 94.86 | 43.16 | 51.7 | 3.31 | 3 | 3.21 | 3 | 1.7 | 1 | 14.12 | 9.92 | -0.05
109 | 5.45 | 0.87 | 81.9 | 0.2 | 0.9 | 9.02 | 18 | 75.33 | 95.76 | 43.65 | 52.11 | 3.33 | 3 | 3.23 | 3 | 1.7 | 1 | 13.44 | 10.1 | -0.05
110 | 5.5 | 0.9 | 79 | 0.2 | 0.89 | 8.85 | 17.97 | 75.04 | 96.66 | 44.15 | 52.52 | 3.33 | 3 | 3.23 | 3 | 1.7 | 1 | 13.37 | 9.92 | -0.06
111 | 5.55 | 0.91 | 76.2 | 0.21 | 0.92 | 8.47 | 17.97 | 73.18 | 97.56 | 44.64 | 52.92 | 3.31 | 3 | 3.2 | 3 | 1.7 | 1 | 13.8 | 9.48 | -0.05
112 | 5.6 | 0.95 | 78.7 | 0.22 | 0.92 | 8.52 | 17.98 | 73.25 | 98.46 | 45.13 | 53.33 | 3.31 | 3 | 3.2 | 3 | 1.7 | 1 | 13.84 | 9.54 | -0.05
113 | 5.65 | 0.91 | 81.1 | 0.22 | 0.93 | 8.69 | 18.01 | 73.55 | 99.36 | 45.62 | 53.74 | 3.31 | 3 | 3.21 | 3 | 1.7 | 1 | 13.94 | 9.73 | -0.05
114 | 5.7 | 0.93 | 82.7 | 0.23 | 0.88 | 9.54 | 18.03 | 77.66 | 100.26 | 46.11 | 54.15 | 3.35 | 3 | 3.26 | 3 | 1.7 | 1 | 13.03 | 10.77 | -0.06
115 | 5.75 | 0.79 | 87 | 0.23 | 0.82 | 10.42 | 18.02 | 82.26 | 101.16 | 46.6 | 54.56 | 3.4 | 2 | 3.31 | 3 | 1.7 | 1 | 12.01 | 11.9 | -0.06
116 | 5.8 | 0.73 | 85.7 | 0.31 | 0.71 | 11.96 | 17.97 | 90.91 | 102.06 | 47.09 | 54.97 | 3.49 | 2 | 3.41 | 3 | 1.7 | 1 | 10.2 | 13.96 | -0.08
117 | 5.85 | 0.61 | 82 | 0.28 | 0.63 | 12.69 | 17.84 | 97.54 | 102.95 | 47.58 | 55.37 | 3.55 | 2 | 3.49 | 3 | 1.7 | 1 | 8.79 | 15.18 | -0.09
118 | 5.9 | 0.54 | 70.9 | 0.28 | 0.56 | 12.77 | 17.67 | 100 | 103.84 | 48.07 | 55.77 | 3.59 | 2 | 3.54 | 2 | 1.7 | 1 | 7.6 | 15.7 | -0.11
119 | 5.95 | 0.52 | 60.4 | 0.3 | 0.56 | 11.5 | 17.56 | 100 | 104.71 | 48.56 | 56.15 | 3.56 | 2 | 3.51 | 2 | 1.7 | 1 | 7.64 | 14.15 | -0.11
120 | 6 | 0.62 | 62 | 0.29 | 0.62 | 10.24 | 17.57 | 92.59 | 105.59 | 49.05 | 56.54 | 3.49 | 2 | 3.43 | 3 | 1.7 | 1 | 8.58 | 12.35 | -0.1
121 | 6.05 | 0.71 | 67 | 0.3 | 0.69 | 9.79 | 17.68 | 87.27 | 106.48 | 49.54 | 56.94 | 3.44 | 2 | 3.37 | 3 | 1.7 | 1 | 9.74 | 11.58 | -0.08
122 | 6.1 | 0.73 | 72.6 | 0.31 | 0.77 | 9.48 | 17.82 | 82.37 | 107.37 | 50.03 | 57.34 | 3.4 | 3 | 3.32 | 3 | 1.7 | 1 | 11.12 | 11.02 | -0.08
123 | 6.15 | 0.87 | 79.5 | 0.32 | 0.85 | 9.21 | 17.95 | 78.2 | 108.27 | 50.52 | 57.74 | 3.35 | 3 | 3.27 | 3 | 1.7 | 1 | 12.5 | 10.54 | -0.07
124 | 6.2 | 0.96 | 83.6 | 0.32 | 0.96 | 8.74 | 18.07 | 73.28 | 109.17 | 51.01 | 58.16 | 3.3 | 3 | 3.2 | 3 | 1.7 | 1 | 14.28 | 9.86 | -0.06
125 | 6.25 | 1.05 | 88.7 | 0.31 | 1.06 | 8.25 | 18.15 | 69.05 | 110.08 | 51.5 | 58.57 | 3.25 | 3 | 3.15 | 3 | 1.7 | 1 | 15.94 | 9.21 | -0.05
126 | 6.3 | 1.17 | 90.1 | 0.31 | 1.1 | 8.19 | 18.21 | 67.77 | 110.99 | 51.99 | 58.99 | 3.24 | 3 | 3.13 | 3 | 1.7 | 1 | 16.65 | 9.1 | -0.05
127 | 6.35 | 1.09 | 92.2 | 0.31 | 1.1 | 8.41 | 18.24 | 68.42 | 111.9 | 52.48 | 59.42 | 3.24 | 3 | 3.14 | 3 | 1.7 | 1 | 16.64 | 9.36 | -0.05
128 | 6.4 | 1.05 | 96.1 | 0.32 | 1.04 | 9.06 | 18.24 | 71.9 | 112.81 | 52.97 | 59.84 | 3.28 | 3 | 3.19 | 3 | 1.69 | 1 | 15.55 | 10.16 | -0.06
129 | 6.45 | 0.99 | 95.4 | 0.31 | 1.01 | 9.47 | 18.23 | 74.23 | 113.72 | 53.46 | 60.26 | 3.31 | 3 | 3.22 | 3 | 1.68 | 1 | 14.82 | 10.67 | -0.06
130 | 6.5 | 0.98 | 94.4 | 0.35 | 0.97 | 9.79 | 18.21 | 76.41 | 114.63 | 53.96 | 60.68 | 3.33 | 3 | 3.24 | 3 | 1.67 | 1 | 14.1 | 11.1 | -0.06
131 | 6.55 | 0.94 | 95.1 | 0.35 | 0.93 | 10.04 | 18.18 | 78.61 | 115.54 | 54.45 | 61.1 | 3.35 | 2 | 3.27 | 3 | 1.66 | 1 | 13.33 | 11.46 | -0.07
132 | 6.6 | 0.87 | 90.6 | 0.36 | 0.91 | 10.07 | 18.15 | 79.64 | 116.45 | 54.94 | 61.51 | 3.36 | 2 | 3.28 | 3 | 1.65 | 1 | 12.9 | 11.55 | -0.07
133 | 6.65 | 0.92 | 89.3 | 0.43 | 0.92 | 9.86 | 18.15 | 78.85 | 117.36 | 55.43 | 61.93 | 3.35 | 3 | 3.27 | 3 | 1.64 | 1 | 13.02 | 11.29 | -0.07
134 | 6.7 | 0.98 | 93.2 | 0.43 | 0.97 | 9.52 | 18.18 | 76.73 | 118.27 | 55.92 | 62.35 | 3.32 | 3 | 3.25 | 3 | 1.63 | 1 | 13.61 | 10.85 | -0.07
135 | 6.75 | 1 | 93.6 | 0.43 | 0.97 | 9.45 | 18.17 | 76.65 | 119.17 | 56.41 | 62.77 | 3.32 | 3 | 3.25 | 3 | 1.61 | 1 | 13.56 | 10.77 | -0.07
136 | 6.8 | 0.93 | 88.1 | 0.52 | 0.94 | 9.17 | 18.1 | 77.06 | 120.08 | 56.9 | 63.18 | 3.32 | 3 | 3.25 | 3 | 1.6 | 1 | 13.03 | 10.51 | -0.07
137 | 6.85 | 0.9 | 77.9 | 0.52 | 0.9 | 8.97 | 17.99 | 78.42 | 120.98 | 57.39 | 63.59 | 3.33 | 3 | 3.27 | 3 | 1.59 | 1 | 12.2 | 10.37 | -0.07
138 | 6.9 | 0.86 | 75.3 | 0.56 | 0.91 | 8.38 | 17.93 | 76.65 | 121.88 | 57.88 | 64 | 3.31 | 3 | 3.25 | 3 | 1.58 | 1 | 12.26 | 9.68 | -0.07
139 | 6.95 | 0.96 | 74.8 | 0.57 | 1.37 | 5.34 | 18.05 | 55.35 | 122.78 | 58.37 | 64.41 | 3.04 | 3 | 2.95 | 3 | 1.57 | 1 | 19.37 | 5.86 | -0.05
140 | 7 | 2.29 | 69.3 | 0.57 | 1.56 | 4.56 | 18.07 | 49.74 | 123.68 | 58.86 | 64.82 | 2.96 | 3 | 2.86 | 3 | 1.54 | 0.97 | 21.95 | 4.95 | -0.04
141 | 7.05 | 1.44 | 69.9 | 0.56 | 1.52 | 4.53 | 18.02 | 50.36 | 124.58 | 59.35 | 65.23 | 2.96 | 3 | 2.87 | 3 | 1.54 | 0.98 | 21.18 | 4.93 | -0.04
142 | 7.1 | 0.83 | 67.3 | 0.56 | 0.98 | 6.95 | 17.83 | 70.79 | 125.47 | 59.84 | 65.63 | 3.23 | 3 | 3.17 | 3 | 1.54 | 1 | 12.97 | 7.98 | -0.07
143 | 7.15 | 0.66 | 66.5 | 0.56 | 0.75 | 9.29 | 17.75 | 87.36 | 126.36 | 60.33 | 66.03 | 3.4 | 3 | 3.37 | 3 | 1.53 | 1 | 9.4 | 11.18 | -0.1
144 | 7.2 | 0.75 | 74.3 | 0.69 | 0.82 | 9.2 | 17.88 | 83.79 | 127.26 | 60.82 | 66.43 | 3.37 | 3 | 3.33 | 3 | 1.53 | 1 | 10.43 | 10.89 | -0.09
145 | 7.25 | 1.05 | 85.5 | 0.75 | 0.94 | 9.02 | 18.07 | 78.72 | 128.16 | 61.31 | 66.85 | 3.32 | 3 | 3.27 | 3 | 1.52 | 1 | 12.15 | 10.45 | -0.07
146 | 7.3 | 1.02 | 94.7 | 0.76 | 1.03 | 8.9 | 18.2 | 75.58 | 129.07 | 61.8 | 67.27 | 3.28 | 3 | 3.23 | 3 | 1.51 | 1 | 13.4 | 10.17 | -0.07
147 | 7.35 | 1.02 | 94.7 | 0.76 | 1 | 9.28 | 18.19 | 77.88 | 129.98 | 62.29 | 67.68 | 3.3 | 3 | 3.26 | 3 | 1.5 | 1 | 12.81 | 10.67 | -0.07
148 | 7.4 | 0.95 | 88.2 | 0.76 | 0.99 | 8.98 | 18.15 | 77.4 | 130.89 | 62.78 | 68.1 | 3.3 | 3 | 3.26 | 3 | 1.49 | 1 | 12.67 | 10.34 | -0.07
149 | 7.45 | 1.01 | 84.8 | 0.76 | 0.99 | 8.77 | 18.11 | 77.25 | 131.79 | 63.27 | 68.52 | 3.29 | 3 | 3.25 | 3 | 1.48 | 1 | 12.48 | 10.12 | -0.07
150 | 7.5 | 1 | 86.5 | 0.76 | 1.01 | 8.48 | 18.11 | 75.89 | 132.7 | 63.77 | 68.93 | 3.27 | 3 | 3.24 | 3 | 1.47 | 1 | 12.73 | 9.76 | -0.07
151 | 7.55 | 1.02 | 85.6 | 0.77 | 1 | 8.61 | 18.11 | 76.9 | 133.6 | 64.26 | 69.35 | 3.28 | 3 | 3.25 | 3 | 1.46 | 1 | 12.45 | 9.94 | -0.07
152 | 7.6 | 0.97 | 85.4 | 0.76 | 0.98 | 8.68 | 18.1 | 77.76 | 134.51 | 64.75 | 69.76 | 3.29 | 3 | 3.26 | 3 | 1.45 | 1 | 12.17 | 10.06 | -0.08
153 | 7.65 | 0.96 | 85.2 | 0.83 | 0.96 | 8.9 | 18.09 | 79.39 | 135.41 | 65.24 | 70.18 | 3.31 | 3 | 3.28 | 3 | 1.44 | 1 | 11.75 | 10.37 | -0.08
154 | 7.7 | 0.95 | 85.9 | 0.83 | 0.95 | 9.11 | 18.09 | 80.66 | 136.32 | 65.73 | 70.59 | 3.32 | 3 | 3.3 | 3 | 1.44 | 1 | 11.48 | 10.65 | -0.08
155 | 7.75 | 0.93 | 87.8 | 0.83 | 1.35 | 6.44 | 18.24 | 62.03 | 137.23 | 66.22 | 71.01 | 3.1 | 3 | 3.05 | 3 | 1.43 | 1 | 17.08 | 7.16 | -0.05
156 | 7.8 | 2.17 | 87 | 0.83 | 2.49 | 3.36 | 18.43 | 37.74 | 138.15 | 66.71 | 71.44 | 2.72 | 4 | 2.65 | 4 | 1.37 | 0.89 | 31.77 | 3.56 | -0.03
157 | 7.85 | 4.38 | 76.8 | 0.78 | 4.84 | 1.65 | 18.63 | 19.99 | 139.08 | 67.2 | 71.88 | 2.3 | 5 | 2.23 | 5 | 1.29 | 0.73 | 59.71 | 1.7 | -0.01
158 | 7.9 | 7.97 | 75.3 | 0.79 | 8 | 0.92 | 18.73 | 10.58 | 140.02 | 67.69 | 72.33 | 1.97 | 6 | 1.91 | 6 | 1.23 | 0.61 | 95.32 | 0.93 | -0.01
159 | 7.95 | 11.64 | 68 | 0.79 | 10.46 | 0.7 | 18.82 | 7.04 | 140.96 | 68.18 | 72.78 | 1.8 | 6 | 1.75 | 6 | 1.2 | 0.55 | 122.24 | 0.71 | -0.01
160 | 8 | 11.77 | 75.1 | 0.79 | 11.35 | 0.66 | 18.89 | 6.27 | 141.9 | 68.67 | 73.23 | 1.76 | 6 | 1.71 | 6 | 1.19 | 0.54 | 131.72 | 0.67 | -0.01
161 | 8.05 | 10.65 | 82.4 | 0.79 | 10.33 | 0.78 | 18.93 | 7.78 | 142.85 | 69.16 | 73.69 | 1.84 | 6 | 1.78 | 6 | 1.2 | 0.57 | 120.44 | 0.79 | -0.01
162 | 8.1 | 8.58 | 84.6 | 0.78 | 8.36 | 0.99 | 18.88 | 10.85 | 143.79 | 69.65 | 74.14 | 1.97 | 6 | 1.92 | 6 | 1.21 | 0.62 | 98.34 | 1.01 | -0.01
163 | 8.15 | 5.85 | 81.9 | 0.77 | 5.94 | 1.37 | 18.73 | 16.44 | 144.73 | 70.14 | 74.59 | 2.18 | 5 | 2.12 | 5 | 1.24 | 0.69 | 70.76 | 1.41 | -0.01
164 | 8.2 | 3.39 | 78 | 0.78 | 3.74 | 2.06 | 18.49 | 25.93 | 145.66 | 70.63 | 75.02 | 2.44 | 5 | 2.39 | 5 | 1.27 | 0.8 | 45.08 | 2.14 | -0.02
165 | 8.25 | 1.98 | 71.1 | 0.78 | 2.27 | 3.14 | 18.21 | 39.38 | 146.57 | 71.12 | 75.44 | 2.73 | 4 | 2.68 | 4 | 1.31 | 0.91 | 27.35 | 3.35 | -0.03
166 | 8.3 | 1.43 | 64.3 | 0.78 | 1.48 | 4.41 | 17.94 | 54.12 | 147.46 | 71.61 | 75.85 | 2.97 | 3 | 2.93 | 3 | 1.34 | 1 | 17.53 | 4.9 | -0.05
167 | 8.35 | 1.02 | 60.1 | 0.78 | 1.08 | 5.63 | 17.74 | 67.91 | 148.35 | 72.1 | 76.25 | 3.14 | 3 | 3.13 | 3 | 1.33 | 1 | 12.22 | 6.52 | -0.08
168 | 8.4 | 0.79 | 57.9 | 0.78 | 0.87 | 6.88 | 17.64 | 80.18 | 149.23 | 72.59 | 76.64 | 3.27 | 3 | 3.29 | 3 | 1.32 | 1 | 9.36 | 8.31 | -0.1
169 | 8.45 | 0.79 | 60.8 | 0.78 | 0.81 | 7.84 | 17.69 | 86.04 | 150.12 | 73.08 | 77.03 | 3.32 | 3 | 3.36 | 3 | 1.32 | 1 | 8.61 | 9.62 | -0.11
170 | 8.5 | 0.86 | 72.7 | 0.78 | 0.82 | 8.82 | 17.84 | 88.9 | 151.01 | 73.58 | 77.43 | 3.35 | 3 | 3.39 | 3 | 1.31 | 1 | 8.64 | 10.81 | -0.11
171 | 8.55 | 0.81 | 83.6 | 0.78 | 0.87 | 9.58 | 18.02 | 88.99 | 151.91 | 74.07 | 77.84 | 3.36 | 3 | 3.39 | 3 | 1.3 | 1 | 9.18 | 11.61 | -0.1
172 | 8.6 | 0.93 | 92.8 | 0.79 | 0.86 | 10.44 | 18.1 | 91.96 | 152.81 | 74.56 | 78.26 | 3.39 | 2 | 3.43 | 3 | 1.29 | 1 | 9 | 12.71 | -0.1
173 | 8.65 | 0.83 | 92 | 0.99 | 0.86 | 10.72 | 18.13 | 92.74 | 153.72 | 75.05 | 78.67 | 3.39 | 2 | 3.43 | 3 | 1.29 | 1 | 8.98 | 13.06 | -0.1
174 | 8.7 | 0.82 | 91.9 | 0.99 | 0.82 | 11.07 | 18.1 | 95.68 | 154.63 | 75.54 | 79.09 | 3.42 | 2 | 3.47 | 3 | 1.28 | 1 | 8.46 | 13.63 | -0.11
175 | 8.75 | 0.82 | 89.7 | 0.99 | 0.84 | 11.03 | 18.12 | 95.11 | 155.53 | 76.03 | 79.5 | 3.41 | 2 | 3.46 | 3 | 1.27 | 1 | 8.57 | 13.55 | -0.11
176 | 8.8 | 0.87 | 95.3 | 0.99 | 0.88 | 10.7 | 18.17 | 92.26 | 156.44 | 76.52 | 79.92 | 3.39 | 2 | 3.43 | 3 | 1.27 | 1 | 9.1 | 13.01 | -0.1
177 | 8.85 | 0.96 | 98.7 | 1 | 0.93 | 10.52 | 18.23 | 90.08 | 157.35 | 77.01 | 80.34 | 3.36 | 2 | 3.4 | 3 | 1.26 | 1 | 9.58 | 12.67 | -0.1
178 | 8.9 | 0.95 | 98.5 | 1 | 0.95 | 10.24 | 18.23 | 88.74 | 158.26 | 77.5 | 80.76 | 3.35 | 2 | 3.39 | 3 | 1.25 | 1 | 9.76 | 12.29 | -0.1
179 | 8.95 | 0.93 | 93.6 | 1 | 0.94 | 10.03 | 18.19 | 88.68 | 159.17 | 77.99 | 81.18 | 3.35 | 2 | 3.39 | 3 | 1.25 | 1 | 9.62 | 12.07 | -0.1
180 | 9 | 0.94 | 90.7 | 1 | 0.92 | 9.87 | 18.15 | 89.18 | 160.08 | 78.48 | 81.6 | 3.35 | 3 | 3.39 | 3 | 1.24 | 1 | 9.36 | 11.94 | -0.1
181 | 9.05 | 0.9 | 89.1 | 1 | 0.94 | 9.24 | 18.09 | 87.13 | 160.99 | 78.97 | 82.01 | 3.32 | 3 | 3.37 | 3 | 1.24 | 1 | 9.46 | 11.16 | -0.1
182 | 9.1 | 0.97 | 80 | 1 | 1.4 | 5.46 | 18.11 | 61.92 | 161.89 | 79.46 | 82.43 | 3.04 | 3 | 3.05 | 3 | 1.23 | 1 | 15.02 | 6.18 | -0.06
183 | 9.15 | 2.33 | 60.4 | 1 | 2.27 | 2.94 | 18.14 | 40.11 | 162.8 | 79.95 | 82.85 | 2.71 | 4 | 2.69 | 4 | 1.2 | 0.92 | 25.02 | 3.17 | -0.04
184 | 9.2 | 3.51 | 60.1 | 1 | 2.56 | 2.61 | 18.18 | 36.27 | 163.71 | 80.44 | 83.26 | 2.64 | 4 | 2.62 | 4 | 1.19 | 0.89 | 28.12 | 2.79 | -0.03
185 | 9.25 | 1.83 | 79.5 | 1 | 2.11 | 3.49 | 18.22 | 44.31 | 164.62 | 80.93 | 83.68 | 2.78 | 4 | 2.77 | 4 | 1.2 | 0.95 | 23.05 | 3.79 | -0.04
186 | 9.3 | 1 | 82 | 1 | 1.21 | 6.33 | 18.05 | 70.01 | 165.52 | 81.42 | 84.1 | 3.13 | 3 | 3.16 | 3 | 1.2 | 1 | 12.42 | 7.33 | -0.08
187 | 9.35 | 0.8 | 68.3 | 1 | 0.9 | 7.87 | 17.85 | 85.76 | 166.41 | 81.91 | 84.5 | 3.29 | 3 | 3.36 | 3 | 1.2 | 1 | 8.72 | 9.65 | -0.11
188 | 9.4 | 0.91 | 63.1 | 1.14 | 0.87 | 7.51 | 17.74 | 86.48 | 167.3 | 82.4 | 84.9 | 3.29 | 3 | 3.36 | 3 | 1.19 | 1 | 8.24 | 9.3 | -0.12
189 | 9.45 | 0.89 | 63.8 | 1.13 | 0.89 | 7.08 | 17.72 | 84.01 | 168.19 | 82.89 | 85.29 | 3.26 | 3 | 3.33 | 3 | 1.19 | 1 | 8.5 | 8.72 | -0.11
190 | 9.5 | 0.88 | 62.9 | 1.13 | 0.9 | 7.03 | 17.72 | 83.74 | 169.07 | 83.39 | 85.69 | 3.26 | 3 | 3.33 | 3 | 1.18 | 1 | 8.53 | 8.66 | -0.11
191 | 9.55 | 0.93 | 63.2 | 1.14 | 0.93 | 6.97 | 17.76 | 82.4 | 169.96 | 83.88 | 86.08 | 3.25 | 3 | 3.32 | 3 | 1.18 | 1 | 8.83 | 8.52 | -0.11
192 | 9.6 | 0.98 | 68.3 | 1.19 | 1.31 | 5.12 | 17.93 | 64 | 170.86 | 84.37 | 86.49 | 3.05 | 3 | 3.08 | 3 | 1.17 | 1 | 13.17 | 5.89 | -0.07
193 | 9.65 | 2.02 | 69.7 | 1.19 | 1.65 | 4.27 | 18.07 | 54.28 | 171.76 | 84.86 | 86.9 | 2.92 | 3 | 2.94 | 3 | 1.17 | 1 | 16.97 | 4.76 | -0.06
194 | 9.7 | 1.94 | 72.8 | 1.17 | 1.69 | 4.18 | 18.09 | 53.33 | 172.66 | 85.35 | 87.32 | 2.91 | 3 | 2.92 | 3 | 1.16 | 1 | 17.42 | 4.66 | -0.06
195 | 9.75 | 1.12 | 70 | 1.18 | 1.32 | 5.24 | 17.97 | 64.59 | 173.56 | 85.84 | 87.72 | 3.05 | 3 | 3.09 | 3 | 1.16 | 1 | 13.11 | 6.03 | -0.07
196 | 9.8 | 0.91 | 65.1 | 1.18 | 1.15 | 5.92 | 17.89 | 71.94 | 174.46 | 86.33 | 88.13 | 3.13 | 3 | 3.19 | 3 | 1.15 | 1 | 11.03 | 6.99 | -0.09
197 | 9.85 | 1.41 | 68.7 | 1.18 | 1.65 | 3.99 | 18 | 53.47 | 175.36 | 86.82 | 88.54 | 2.9 | 3 | 2.92 | 3 | 1.14 | 1 | 16.7 | 4.46 | -0.06
198 | 9.9 | 2.64 | 64.1 | 1.18 | 3.41 | 1.89 | 18.25 | 28.42 | 176.27 | 87.31 | 88.96 | 2.45 | 5 | 2.45 | 5 | 1.11 | 0.83 | 35.58 | 2 | -0.03
199 | 9.95 | 6.19 | 61.2 | 1.18 | 5.68 | 1.14 | 18.45 | 16.78 | 177.19 | 87.8 | 89.39 | 2.14 | 5 | 2.13 | 5 | 1.09 | 0.71 | 59.37 | 1.18 | -0.02
200 | 10 | 8.22 | 69 | 1.18 | 8.66 | 0.84 | 18.74 | 10.46 | 178.13 | 88.29 | 89.84 | 1.92 | 6 | 1.9 | 6 | 1.08 | 0.62 | 90.15 | 0.85 | -0.01
201 | 10.05 | 11.56 | 86.8 | 1.18 | 11.44 | 0.76 | 19.06 | 7.74 | 179.08 | 88.78 | 90.3 | 1.79 | 6 | 1.78 | 6 | 1.07 | 0.57 | 118.73 | 0.77 | -0.01
202 | 10.1 | 14.54 | 105.1 | 1.18 | 14.2 | 0.72 | 19.32 | 5.98 | 180.05 | 89.27 | 90.78 | 1.7 | 6 | 1.69 | 6 | 1.06 | 0.54 | 146.83 | 0.72 | -0.01
203 | 10.15 | 16.5 | 112.9 | 1.17 | 16.66 | 0.67 | 19.48 | 4.69 | 181.02 | 89.76 | 91.26 | 1.63 | 6 | 1.62 | 6 | 1.06 | 0.51 | 171.59 | 0.67 | -0.01
204 | 10.2 | 18.94 | 114.6 | 1.17 | 18.33 | 0.65 | 19.6 | 4.09 | 182 | 90.25 | 91.75 | 1.59 | 6 | 1.58 | 6 | 1.05 | 0.5 | 188.19 | 0.66 | 0
205 | 10.25 | 19.55 | 130.4 | 1.28 | 19.36 | 0.64 | 19.66 | 3.72 | 182.99 | 90.74 | 92.24 | 1.57 | 6 | 1.56 | 6 | 1.05 | 0.49 | 198.18 | 0.64 | 0
206 | 10.3 | 19.59 | 125.1 | 1.27 | 19.29 | 0.65 | 19.68 | 3.85 | 183.97 | 91.23 | 92.74 | 1.58 | 6 | 1.57 | 6 | 1.04 | 0.49 | 196.99 | 0.66 | 0
207 | 10.35 | 18.73 | 121.4 | 1.25 | 19.06 | 0.63 | 19.62 | 3.75 | 184.95 | 91.72 | 93.23 | 1.57 | 6 | 1.56 | 6 | 1.04 | 0.49 | 194.1 | 0.63 | 0
208 | 10.4 | 18.87 | 111.6 | 1.26 | 18.67 | 0.62 | 19.57 | 3.81 | 185.93 | 92.21 | 93.72 | 1.57 | 6 | 1.57 | 6 | 1.04 | 0.49 | 189.58 | 0.62 | 0
209 | 10.45 | 18.41 | 112.3 | 1.25 | 18.32 | 0.59 | 19.5 | 3.76 | 186.9 | 92.7 | 94.2 | 1.57 | 6 | 1.56 | 6 | 1.04 | 0.49 | 185.5 | 0.6 | -0.01
210 | 10.5 | 17.68 | 102.8 | 1.35 | 17.75 | 0.59 | 19.44 | 3.91 | 187.88 | 93.2 | 94.68 | 1.58 | 6 | 1.57 | 6 | 1.03 | 0.5 | 179.29 | 0.6 | -0.01
211 | 10.55 | 17.17 | 99 | 1.32 | 17.35 | 0.59 | 19.41 | 4.08 | 188.85 | 93.69 | 95.16 | 1.59 | 6 | 1.58 | 6 | 1.03 | 0.5 | 174.73 | 0.6 | -0.01
212 | 10.6 | 17.19 | 107.6 | 1.3 | 17.53 | 0.64 | 19.51 | 4.36 | 189.82 | 94.18 | 95.65 | 1.6 | 6 | 1.6 | 6 | 1.03 | 0.51 | 176.18 | 0.65 | -0.01
213 | 10.65 | 18.22 | 129.3 | 1.27 | 18.74 | 0.62 | 19.59 | 3.9 | 190.8 | 94.67 | 96.14 | 1.57 | 6 | 1.57 | 6 | 1.03 | 0.5 | 187.91 | 0.63 | -0.01
214 | 10.7 | 20.81 | 113.1 | 1.39 | 20.47 | 0.61 | 19.7 | 3.36 | 191.79 | 95.16 | 96.63 | 1.54 | 6 | 1.54 | 6 | 1.02 | 0.48 | 204.77 | 0.61 | 0
215 | 10.75 | 22.38 | 131.6 | 1.41 | 22.34 | 0.6 | 19.8 | 2.86 | 192.78 | 95.65 | 97.13 | 1.5 | 6 | 1.5 | 6 | 1.02 | 0.47 | 223 | 0.6 | 0
216 | 10.8 | 23.84 | 154.3 | 1.4 | 23.75 | 0.6 | 19.91 | 2.64 | 193.77 | 96.14 | 97.63 | 1.49 | 6 | 1.49 | 6 | 1.02 | 0.46 | 236.56 | 0.61 | 0
217 | 10.85 | 25.04 | 143.5 | 1.39 | 25.34 | 0.61 | 20.03 | 2.42 | 194.77 | 96.63 | 98.15 | 1.47 | 6 | 1.47 | 6 | 1.01 | 0.46 | 251.82 | 0.62 | 0
218 | 10.9 | 27.14 | 166.3 | 1.38 | 26.83 | 0.61 | 20.12 | 2.2 | 195.78 | 97.12 | 98.66 | 1.45 | 6 | 1.45 | 6 | 1.01 | 0.45 | 266.02 | 0.62 | 0
219 | 10.95 | 28.3 | 183.5 | 1.54 | 28.25 | 0.65 | 20.26 | 2.23 | 196.79 | 97.61 | 99.18 | 1.45 | 6 | 1.46 | 6 | 1.01 | 0.45 | 279.6 | 0.65 | 0
220 | 11 | 29.32 | 200.2 | 1.53 | 29.17 | 0.69 | 20.38 | 2.37 | 197.81 | 98.1 | 99.71 | 1.46 | 6 | 1.47 | 6 | 1.01 | 0.46 | 288.01 | 0.7 | 0
221 | 11.05 | 29.88 | 220.7 | 1.53 | 30.1 | 0.75 | 20.52 | 2.59 | 198.84 | 98.59 | 100.25 | 1.48 | 6 | 1.48 | 6 | 1 | 0.46 | 296.54 | 0.75 | 0
222 | 11.1 | 31.09 | 253.5 | 1.53 | 31.11 | 0.8 | 20.65 | 2.78 | 199.87 | 99.08 | 100.79 | 1.49 | 6 | 1.5 | 6 | 1 | 0.47 | 305.82 | 0.81 | 0
223 | 11.15 | 32.36 | 273.2 | 1.54 | 32.2 | 0.84 | 20.76 | 2.87 | 200.91 | 99.57 | 101.34 | 1.5 | 6 | 1.5 | 6 | 1 | 0.47 | 315.79 | 0.85 | 0
224 | 11.2 | 33.15 | 284.5 | 1.54 | 33.12 | 0.85 | 20.82 | 2.83 | 201.95 | 100.06 | 101.89 | 1.5 | 6 | 1.5 | 6 | 1 | 0.47 | 324 | 0.86 | 0
225 | 11.25 | 33.84 | 287.7 | 1.54 | 33.6 | 0.85 | 20.84 | 2.78 | 202.99 | 100.55 | 102.44 | 1.49 | 6 | 1.5 | 6 | 0.99 | 0.47 | 327.95 | 0.86 | 0
226 | 11.3 | 33.82 | 285 | 1.55 | 33.49 | 0.84 | 20.82 | 2.76 | 204.03 | 101.04 | 102.99 | 1.49 | 6 | 1.49 | 6 | 0.99 | 0.47 | 325.97 | 0.85 | 0
227 | 11.35 | 32.8 | 273.4 | 1.79 | 32.56 | 0.84 | 20.78 | 2.89 | 205.07 | 101.53 | 103.54 | 1.5 | 6 | 1.5 | 6 | 0.99 | 0.47 | 316.1 | 0.85 | 0
228 | 11.4 | 31.07 | 266.4 | 1.79 | 30.61 | 0.85 | 20.7 | 3.21 | 206.11 | 102.02 | 104.08 | 1.52 | 6 | 1.53 | 6 | 0.99 | 0.48 | 296.23 | 0.86 | 0
229 | 11.45 | 27.97 | 243.3 | 1.81 | 27.35 | 0.85 | 20.53 | 3.71 | 207.13 | 102.51 | 104.62 | 1.55 | 6 | 1.56 | 6 | 0.98 | 0.5 | 263.64 | 0.86 | 0
230 | 11.5 | 23 | 189 | 1.82 | 23.44 | 0.81 | 20.23 | 4.2 | 208.15 | 103.01 | 105.14 | 1.58 | 6 | 1.59 | 6 | 0.98 | 0.51 | 224.99 | 0.81 | 0
231 | 11.55 | 19.34 | 134.7 | 1.81 | 20.06 | 0.71 | 19.84 | 4.4 | 209.14 | 103.5 | 105.64 | 1.59 | 6 | 1.6 | 6 | 0.98 | 0.51 | 191.8 | 0.72 | -0.01
232 | 11.6 | 17.85 | 104 | 1.82 | 18.59 | 0.6 | 19.54 | 4.08 | 210.11 | 103.99 | 106.13 | 1.57 | 6 | 1.58 | 6 | 0.98 | 0.51 | 177.17 | 0.61 | -0.01
233 | 11.65 | 18.57 | 98.2 | 1.82 | 18.88 | 0.54 | 19.44 | 3.57 | 211.09 | 104.48 | 106.61 | 1.53 | 6 | 1.55 | 6 | 0.98 | 0.49 | 179.66 | 0.55 | -0.01
234 | 11.7 | 20.21 | 106.4 | 1.82 | 20.1 | 0.52 | 19.49 | 3.08 | 212.06 | 104.97 | 107.09 | 1.5 | 6 | 1.52 | 6 | 0.97 | 0.48 | 191.16 | 0.53 | -0.01
235 | 11.75 | 21.53 | 110.4 | 1.82 | 21.47 | 0.51 | 19.58 | 2.7 | 213.04 | 105.46 | 107.58 | 1.48 | 6 | 1.49 | 6 | 0.97 | 0.47 | 203.99 | 0.52 | 0
236 | 11.8 | 22.68 | 114.6 | 1.82 | 23.17 | 0.51 | 19.69 | 2.35 | 214.02 | 105.95 | 108.08 | 1.45 | 6 | 1.46 | 6 | 0.97 | 0.46 | 219.89 | 0.52 | 0
237 | 11.85 | 25.29 | 131.5 | 1.82 | 25 | 0.53 | 19.85 | 2.15 | 215.02 | 106.44 | 108.58 | 1.43 | 6 | 1.45 | 6 | 0.97 | 0.46 | 236.99 | 0.54 | 0
238 | 11.9 | 27.02 | 152.5 | 1.82 | 26.6 | 0.56 | 20 | 2.08 | 216.02 | 106.93 | 109.09 | 1.43 | 6 | 1.44 | 6 | 0.97 | 0.45 | 251.78 | 0.56 | 0
239 | 11.95 | 27.48 | 162 | 2.21 | 27.99 | 0.58 | 20.12 | 2.01 | 217.02 | 107.42 | 109.6 | 1.42 | 6 | 1.44 | 6 | 0.97 | 0.45 | 264.57 | 0.58 | 0
240 | 12 | 29.48 | 172.5 | 2.33 | 28.84 | 0.62 | 20.24 | 2.16 | 218.03 | 107.91 | 110.12 | 1.43 | 6 | 1.45 | 6 | 0.96 | 0.46 | 271.9 | 0.62 | 0
241 | 12.05 | 29.55 | 202.1 | 2.32 | 29.55 | 0.68 | 20.39 | 2.45 | 219.05 | 108.4 | 110.65 | 1.45 | 6 | 1.47 | 6 | 0.96 | 0.47 | 277.88 | 0.68 | 0
242 | 12.1 | 29.63 | 227.5 | 2.31 | 29.84 | 0.74 | 20.5 | 2.78 | 220.08 | 108.89 | 111.19 | 1.48 | 6 | 1.5 | 6 | 0.96 | 0.47 | 279.68 | 0.74 | 0
243 | 12.15 | 30.33 | 231.2 | 2.31 | 30.09 | 0.75 | 20.53 | 2.84 | 221.11 | 109.38 | 111.72 | 1.48 | 6 | 1.5 | 6 | 0.95 | 0.48 | 281.37 | 0.76 | 0
244 | 12.2 | 30.31 | 220.8 | 2.3 | 30.66 | 0.74 | 20.54 | 2.69 | 222.13 | 109.87 | 112.26 | 1.47 | 6 | 1.49 | 6 | 0.95 | 0.47 | 286.15 | 0.74 | 0
245 | 12.25 | 31.33 | 228.2 | 2.3 | 31.54 | 0.72 | 20.56 | 2.48 | 223.16 | 110.36 | 112.8 | 1.46 | 6 | 1.47 | 6 | 0.95 | 0.47 | 294 | 0.73 | 0
246 | 12.3 | 32.99 | 234.1 | 2.3 | 32.96 | 0.72 | 20.62 | 2.31 | 224.19 | 110.85 | 113.34 | 1.44 | 6 | 1.46 | 6 | 0.95 | 0.46 | 306.75 | 0.73 | 0
247 | 12.35 | 34.56 | 252.6 | 2.3 | 34.56 | 0.72 | 20.7 | 2.14 | 225.23 | 111.34 | 113.88 | 1.43 | 6 | 1.45 | 6 | 0.95 | 0.46 | 321.22 | 0.73 | 0
248 | 12.4 | 36.14 | 264.1 | 2.3 | 35.7 | 0.75 | 20.78 | 2.16 | 226.27 | 111.83 | 114.43 | 1.43 | 6 | 1.45 | 6 | 0.95 | 0.46 | 331.09 | 0.75 | 0
249 | 12.45 | 36.4 | 282.8 | 2.31 | 36.3 | 0.79 | 20.87 | 2.35 | 227.31 | 112.32 | 114.98 | 1.44 | 6 | 1.46 | 6 | 0.94 | 0.46 | 335.68 | 0.79 | 0
250 | 12.5 | 36.36 | 313.1 | 2.32 | 35.8 | 0.84 | 20.92 | 2.7 | 228.36 | 112.82 | 115.54 | 1.47 | 6 | 1.49 | 6 | 0.94 | 0.48 | 329.88 | 0.85 | 0
251 | 12.55 | 34.65 | 306.6 | 2.32 | 34.76 | 0.87 | 20.92 | 3.01 | 229.4 | 113.31 | 116.1 | 1.49 | 6 | 1.51 | 6 | 0.94 | 0.48 | 319.06 | 0.88 | 0
252 | 12.6 | 33.26 | 289.4 | 2.34 | 34.06 | 0.86 | 20.87 | 3.02 | 230.45 | 113.8 | 116.65 | 1.49 | 6 | 1.51 | 6 | 0.93 | 0.48 | 311.88 | 0.86 | 0
253 | 12.65 | 34.27 | 279.2 | 2.54 | 34.12 | 0.83 | 20.84 | 2.88 | 231.49 | 114.29 | 117.2 | 1.48 | 6 | 1.5 | 6 | 0.93 | 0.48 | 311.82 | 0.84 | 0
254 | 12.7 | 34.82 | 283.7 | 2.65 | 34.23 | 0.82 | 20.82 | 2.79 | 232.53 | 114.78 | 117.75 | 1.47 | 6 | 1.5 | 6 | 0.93 | 0.48 | 312.29 | 0.82 | 0
255 | 12.75 | 33.61 | 276.3 | 2.67 | 33.27 | 0.81 | 20.76 | 2.85 | 233.57 | 115.27 | 118.3 | 1.48 | 6 | 1.5 | 6 | 0.93 | 0.48 | 302.67 | 0.81 | 0
256 | 12.8 | 31.38 | 244.2 | 2.68 | 31.81 | 0.77 | 20.64 | 2.83 | 234.6 | 115.76 | 118.84 | 1.47 | 6 | 1.5 | 6 | 0.93 | 0.48 | 288.63 | 0.77 | 0
257 | 12.85 | 30.43 | 212.3 | 2.68 | 30.94 | 0.71 | 20.51 | 2.6 | 235.62 | 116.25 | 119.38 | 1.46 | 6 | 1.48 | 6 | 0.93 | 0.47 | 280.37 | 0.71 | 0
258 | 12.9 | 31.01 | 202.1 | 2.69 | 31.31 | 0.65 | 20.42 | 2.17 | 236.64 | 116.74 | 119.91 | 1.42 | 6 | 1.45 | 6 | 0.93 | 0.46 | 283.69 | 0.65 | 0
259 | 12.95 | 32.48 | 194.2 | 2.7 | 31.67 | 0.63 | 20.4 | 2.01 | 237.66 | 117.23 | 120.44 | 1.41 | 6 | 1.44 | 6 | 0.92 | 0.46 | 286.63 | 0.63 | 0
260 | 13 | 31.52 | 201.6 | 2.84 | 32.35 | 0.64 | 20.45 | 1.97 | 238.69 | 117.72 | 120.97 | 1.41 | 6 | 1.44 | 6 | 0.92 | 0.46 | 292.28 | 0.64 | 0
261 | 13.05 | 33.05 | 221.2 | 2.84 | 32.43 | 0.68 | 20.53 | 2.25 | 239.71 | 118.21 | 121.5 | 1.43 | 6 | 1.46 | 6 | 0.92 | 0.47 | 291.99 | 0.68 | 0
262 | 13.1 | 32.73 | 238.5 | 2.84 | 32.3 | 0.72 | 20.59 | 2.51 | 240.74 | 118.7 | 122.04 | 1.45 | 6 | 1.48 | 6 | 0.92 | 0.47 | 289.76 | 0.72 | 0
263 | 13.15 | 31.12 | 236.1 | 2.9 | 31.02 | 0.74 | 20.56 | 2.84 | 241.77 | 119.19 | 122.58 | 1.47 | 6 | 1.5 | 6 | 0.91 | 0.48 | 277.15 | 0.75 | 0
264 | 13.2 | 29.22 | 215.4 | 2.91 | 29.62 | 0.73 | 20.47 | 2.99 | 242.79 | 119.68 | 123.11 | 1.48 | 6 | 1.51 | 6 | 0.91 | 0.49 | 263.77 | 0.74 | 0
265 | 13.25 | 28.53 | 197.5 | 3.1 | 28.64 | 0.7 | 20.37 | 2.96 | 243.81 | 120.17 | 123.64 | 1.47 | 6 | 1.51 | 6 | 0.91 | 0.49 | 254.4 | 0.71 | 0
266 | 13.3 | 28.16 | 188.6 | 3.08 | 28 | 0.67 | 20.28 | 2.87 | 244.83 | 120.66 | 124.16 | 1.47 | 6 | 1.5 | 6 | 0.91 | 0.48 | 248.28 | 0.67 | 0
267 | 13.35 | 27.31 | 175.8 | 3.09 | 27.67 | 0.64 | 20.22 | 2.75 | 245.84 | 121.15 | 124.68 | 1.46 | 6 | 1.49 | 6 | 0.91 | 0.48 | 244.94 | 0.65 | 0
268 | 13.4 | 27.53 | 168.1 | 3.1 | 27.17 | 0.63 | 20.17 | 2.78 | 246.85 | 121.64 | 125.2 | 1.46 | 6 | 1.5 | 6 | 0.9 | 0.48 | 239.96 | 0.64 | 0
269 | 13.45 | 26.67 | 171.8 | 3.24 | 26.62 | 0.65 | 20.18 | 3.04 | 247.86 | 122.13 | 125.72 | 1.48 | 6 | 1.51 | 6 | 0.9 | 0.49 | 234.25 | 0.66 | 0
270 | 13.5 | 25.67 | 182.9 | 3.25 | 25.27 | 0.71 | 20.2 | 3.69 | 248.87 | 122.63 | 126.24 | 1.52 | 6 | 1.56 | 6 | 0.89 | 0.51 | 220.99 | 0.72 | 0
271 | 13.55 | 23.48 | 184.9 | 3.25 | 23.65 | 0.77 | 20.18 | 4.41 | 249.88 | 123.12 | 126.76 | 1.56 | 6 | 1.6 | 6 | 0.89 | 0.52 | 205.44 | 0.77 | -0.01
272 | 13.6 | 21.81 | 175.9 | 3.25 | 21.95 | 0.8 | 20.11 | 5.04 | 250.88 | 123.61 | 127.27 | 1.6 | 6 | 1.64 | 6 | 0.88 | 0.54 | 189.41 | 0.81 | -0.01
273 | 13.65 | 20.55 | 164 | 3.25 | 20.79 | 0.79 | 20.02 | 5.35 | 251.88 | 124.1 | 127.79 | 1.61 | 6 | 1.66 | 6 | 0.88 | 0.54 | 178.67 | 0.8 | -0.01
274 | 13.7 | 20.02 | 154.8 | 3.25 | 20.36 | 0.75 | 19.92 | 5.17 | 252.88 | 124.59 | 128.29 | 1.6 | 6 | 1.65 | 6 | 0.88 | 0.54 | 174.69 | 0.76 | -0.01
275 | 13.75 | 20.52 | 137.7 | 3.25 | 20.53 | 0.69 | 19.85 | 4.73 | 253.87 | 125.08 | 128.79 | 1.57 | 6 | 1.62 | 6 | 0.88 | 0.53 | 176.13 | 0.7 | -0.01
276 | 13.8 | 21.04 | 132.7 | 3.32 | 21.29 | 0.63 | 19.79 | 4.07 | 254.86 | 125.57 | 129.29 | 1.53 | 6 | 1.58 | 6 | 0.88 | 0.52 | 183.08 | 0.63 | -0.01
277 | 13.85 | 22.32 | 129.8 | 3.32 | 22.13 | 0.6 | 19.8 | 3.69 | 255.85 | 126.06 | 129.79 | 1.51 | 6 | 1.56 | 6 | 0.88 | 0.51 | 190.42 | 0.61 | -0.01
278 | 13.9 | 23.04 | 137.8 | 3.32 | 23.2 | 0.59 | 19.85 | 3.34 | 256.84 | 126.55 | 130.29 | 1.49 | 6 | 1.53 | 6 | 0.88 | 0.5 | 199.71 | 0.59 | -0.01
279 | 13.95 | 24.23 | 141 | 3.42 | 24.06 | 0.59 | 19.9 | 3.16 | 257.84 | 127.04 | 130.8 | 1.47 | 6 | 1.52 | 6 | 0.88 | 0.49 | 207.05 | 0.59 | -0.01
280 | 14 | 24.91 | 144.4 | 3.41 | 24.71 | 0.58 | 19.93 | 3 | 258.83 | 127.53 | 131.3 | 1.46 | 6 | 1.51 | 6 | 0.88 | 0.49 | 212.53 | 0.59 | -0.01
281 | 14.05 | 25 | 146.2 | 3.49 | 25.23 | 0.61 | 20.02 | 3.1 | 259.84 | 128.02 | 131.81 | 1.47 | 6 | 1.52 | 6 | 0.88 | 0.49 | 216.46 | 0.62 | 0
282 | 14.1 | 25.79 | 170.5 | 3.48 | 25.58 | 0.65 | 20.11 | 3.31 | 260.84 | 128.51 | 132.33 | 1.48 | 6 | 1.53 | 6 | 0.88 | 0.5 | 218.73 | 0.65 | 0
283 | 14.15 | 25.96 | 179.9 | 3.49 | 25.79 | 0.7 | 20.22 | 3.67 | 261.85 | 129 | 132.85 | 1.51 | 6 | 1.56 | 6 | 0.87 | 0.51 | 219.53 | 0.71 | 0
284 | 14.2 | 25.62 | 193.7 | 3.48 | 25.56 | 0.73 | 20.24 | 3.9 | 262.86 | 129.49 | 133.37 | 1.52 | 6 | 1.57 | 6 | 0.87 | 0.51 | 216.79 | 0.74 | 0
285 | 14.25 | 25.11 | 185.5 | 3.48 | 24.75 | 0.71 | 20.17 | 3.98 | 263.87 | 129.98 | 133.89 | 1.52 | 6 | 1.58 | 6 | 0.87 | 0.52 | 209.26 | 0.72 | -0.01
286 | 14.3 | 23.52 | 151.3 | 3.66 | 24.82 | 0.64 | 20.05 | 3.45 | 264.87 | 130.47 | 134.4 | 1.49 | 6 | 1.54 | 6 | 0.87 | 0.5 | 210.22 | 0.65 | -0.01
287 | 14.35 | 25.84 | 139.1 | 3.61 | 26.12 | 0.57 | 20 | 2.74 | 265.87 | 130.96 | 134.91 | 1.44 | 6 | 1.49 | 6 | 0.87 | 0.49 | 222.02 | 0.58 | 0
288 | 14.4 | 28.99 | 159.9 | 3.66 | 28.9 | 0.58 | 20.16 | 2.28 | 266.88 | 131.45 | 135.43 | 1.41 | 6 | 1.46 | 6 | 0.87 | 0.47 | 246.33 | 0.58 | 0
289 | 14.45 | 31.86 | 199.7 | 3.67 | 31.26 | 0.65 | 20.42 | 2.44 | 267.9 | 131.94 | 135.96 | 1.42 | 6 | 1.47 | 6 | 0.87 | 0.48 | 265.79 | 0.65 | 0
290 | 14.5 | 32.93 | 248.6 | 3.67 | 32.89 | 0.73 | 20.63 | 2.73 | 268.93 | 132.44 | 136.5 | 1.44 | 6 | 1.49 | 6 | 0.87 | 0.49 | 278.58 | 0.73 | 0
291 | 14.55 | 33.89 | 268.2 | 3.67 | 33.69 | 0.8 | 20.77 | 3.08 | 269.97 | 132.93 | 137.05 | 1.47 | 6 | 1.52 | 6 | 0.86 | 0.5 | 284.02 | 0.8 | 0
292 | 14.6 | 34.26 | 289.9 | 3.67 | 34.24 | 0.84 | 20.85 | 3.24 | 271.02 | 133.42 | 137.6 | 1.48 | 6 | 1.53 | 6 | 0.86 | 0.5 | 287.71 | 0.84 | 0
293 | 14.65 | 34.58 | 300.5 | 3.67 | 34.44 | 0.86 | 20.89 | 3.37 | 272.06 | 133.91 | 138.15 | 1.49 | 6 | 1.54 | 6 | 0.86 | 0.5 | 288.45 | 0.87 | 0
294 | 14.7 | 34.47 | 298 | 3.67 | 34.15 | 0.88 | 20.9 | 3.52 | 273.11 | 134.4 | 138.71 | 1.5 | 6 | 1.55 | 6 | 0.85 | 0.51 | 285.1 | 0.88 | 0
295 | 14.75 | 33.41 | 300.6 | 3.67 | 33.4 | 0.88 | 20.87 | 3.66 | 274.15 | 134.89 | 139.26 | 1.5 | 6 | 1.56 | 6 | 0.85 | 0.51 | 277.86 | 0.89 | 0
296 | 14.8 | 32.32 | 285.2 | 3.67 | 32.32 | 0.89 | 20.83 | 3.84 | 275.19 | 135.38 | 139.81 | 1.52 | 6 | 1.57 | 6 | 0.85 | 0.52 | 267.81 | 0.89 | 0
297 | 14.85 | 31.22 | 272.6 | 3.68 | 31.34 | 0.87 | 20.76 | 3.9 | 276.23 | 135.87 | 140.36 | 1.52 | 6 | 1.57 | 6 | 0.84 | 0.52 | 259 | 0.88 | 0
298 | 14.9 | 30.49 | 258.8 | 3.96 | 30.6 | 0.84 | 20.68 | 3.82 | 277.26 | 136.36 | 140.9 | 1.51 | 6 | 1.57 | 6 | 0.84 | 0.52 | 252.44 | 0.84 | 0
299 | 14.95 | 30.1 | 235.9 | 3.96 | 29.91 | 0.79 | 20.58 | 3.66 | 278.29 | 136.85 | 141.44 | 1.5 | 6 | 1.56 | 6 | 0.84 | 0.51 | 246.52 | 0.8 | 0
300 | 15 | 29.15 | 213.7 | 3.97 | 29.21 | 0.73 | 20.45 | 3.42 | 279.31 | 137.34 | 141.97 | 1.48 | 6 | 1.54 | 6 | 0.84 | 0.51 | 240.64 | 0.74 | 0
301 | 15.05 | 28.37 | 192.1 | 3.97 | 28.61 | 0.68 | 20.34 | 3.19 | 280.33 | 137.83 | 142.5 | 1.47 | 6 | 1.52 | 6 | 0.84 | 0.5 | 235.65 | 0.69 | 0
302 | 15.1 | 28.3 | 179.3 | 3.98 | 28.78 | 0.64 | 20.28 | 2.91 | 281.35 | 138.32 | 143.02 | 1.45 | 6 | 1.5 | 6 | 0.84 | 0.49 | 237.26 | 0.65 | 0
303 | 15.15 | 29.68 | 184.1 | 3.98 | 30.11 | 0.63 | 20.33 | 2.62 | 282.36 | 138.81 | 143.55 | 1.43 | 6 | 1.48 | 6 | 0.84 | 0.49 | 248.5 | 0.64 | 0
304 | 15.2 | 32.35 | 206.5 | 3.98 | 31.96 | 0.65 | 20.45 | 2.46 | 283.38 | 139.3 | 144.08 | 1.42 | 6 | 1.47 | 6 | 0.84 | 0.48 | 263.77 | 0.65 | 0
305 | 15.25 | 33.84 | 229.5 | 3.99 | 33.94 | 0.7 | 20.63 | 2.56 | 284.42 | 139.79 | 144.62 | 1.42 | 6 | 1.48 | 6 | 0.84 | 0.49 | 279.52 | 0.71 | 0
306 | 15.3 | 35.64 | 276.8 | 4.16 | 34.91 | 0.76 | 20.76 | 2.79 | 285.45 | 140.28 | 145.17 | 1.44 | 6 | 1.5 | 6 | 0.84 | 0.49 | 286.31 | 0.76 | 0
307 | 15.35 | 35.25 | 285.4 | 4.22 | 35.13 | 0.8 | 20.83 | 3.02 | 286.5 | 140.77 | 145.72 | 1.46 | 6 | 1.51 | 6 | 0.83 | 0.5 | 286.92 | 0.8 | 0
308 | 15.4 | 34.5 | 276.8 | 4.22 | 34.6 | 0.8 | 20.81 | 3.12 | 287.54 | 141.26 | 146.27 | 1.46 | 6 | 1.52 | 6 | 0.83 | 0.5 | 281.75 | 0.81 | 0
309 | 15.45 | 34.06 | 267.8 | 4.22 | 34.14 | 0.81 | 20.81 | 3.25 | 288.58 | 141.75 | 146.82 | 1.47 | 6 | 1.53 | 6 | 0.83 | 0.5 | 277.01 | 0.82 | 0
310 | 15.5 | 33.85 | 284.8 | 4.35 | 34.14 | 0.83 | 20.83 | 3.36 | 289.62 | 142.25 | 147.37 | 1.48 | 6 | 1.54 | 6 | 0.83 | 0.51 | 276.2 | 0.83 | 0
311 | 15.55 | 34.51 | 292.9 | 4.36 | 33.84 | 0.84 | 20.83 | 3.48 | 290.66 | 142.74 | 147.92 | 1.48 | 6 | 1.54 | 6 | 0.82 | 0.51 | 272.84 | 0.84 | 0
312 | 15.6 | 33.15 | 272.4 | 4.36 | 34.12 | 0.85 | 20.86 | 3.52 | 291.7 | 143.23 | 148.48 | 1.49 | 6 | 1.55 | 6 | 0.82 | 0.51 | 274.45 | 0.86 | 0
313 | 15.65 | 34.69 | 303.7 | 4.37 | 33.96 | 0.86 | 20.87 | 3.63 | 292.75 | 143.72 | 149.03 | 1.49 | 6 | 1.55 | 6 | 0.82 | 0.52 | 272.38 | 0.87 | 0
314 | 15.7 | 34.05 | 301.1 | 4.39 | 34.38 | 0.84 | 20.87 | 3.47 | 293.79 | 144.21 | 149.58 | 1.48 | 6 | 1.54 | 6 | 0.82 | 0.51 | 275.63 | 0.85 | 0
315 | 15.75 | 34.41 | 265.1 | 4.39 | 35.32 | 0.81 | 20.86 | 3.14 | 294.83 | 144.7 | 150.14 | 1.46 | 6 | 1.52 | 6 | 0.82 | 0.5 | 283.6 | 0.81 | 0
316 | 15.8 | 37.51 | 289.8 | 4.4 | 36.86 | 0.79 | 20.9 | 2.85 | 295.88 | 145.19 | 150.69 | 1.44 | 6 | 1.5 | 6 | 0.82 | 0.5 | 296.31 | 0.8 | 0
317 | 15.85 | 38.65 | 319 | 4.62 | 38.31 | 0.81 | 20.98 | 2.8 | 296.93 | 145.68 | 151.25 | 1.44 | 6 | 1.5 | 6 | 0.82 | 0.5 | 307.65 | 0.81 | 0
318 | 15.9 | 38.76 | 318.5 | 4.62 | 38.58 | 0.83 | 21.02 | 2.91 | 297.98 | 146.17 | 151.81 | 1.45 | 6 | 1.51 | 6 | 0.82 | 0.5 | 308.84 | 0.84 | 0
319 | 15.95 | 38.32 | 323 | 4.63 | 37.85 | 0.85 | 21.02 | 3.13 | 299.03 | 146.66 | 152.37 | 1.46 | 6 | 1.52 | 6 | 0.81 | 0.5 | 301.67 | 0.86 | 0
320 | 16 | 36.47 | 324.9 | 4.81 | 34.05 | 0.97 | 21.01 | 4.3 | 300.08 | 147.15 | 152.93 | 1.53 | 6 | 1.6 | 6 | 0.8 | 0.53 | 267.4 | 0.97 | 0
321 | 16.05 | 27.36 | 338.3 | 4.88 | 33.43 | 1.01 | 21.03 | 4.67 | 301.13 | 147.64 | 153.49 | 1.55 | 6 | 1.62 | 6 | 0.8 | 0.54 | 260.98 | 1.02 | 0
322 | 16.1 | 36.45 | 351.3 | 4.82 | 31.81 | 1.07 | 21.02 | 5.28 | 302.18 | 148.13 | 154.05 | 1.58 | 6 | 1.65 | 6 | 0.79 | 0.56 | 246.36 | 1.08 | 0
323 | 16.15 | 31.63 | 332.5 | 4.83 | 31.96 | 1.05 | 21 | 5.13 | 303.23 | 148.62 | 154.61 | 1.58 | 6 | 1.65 | 6 | 0.79 | 0.55 | 247.33 | 1.06 | 0
324 | 16.2 | 27.81 | 320.8 | 4.93 | 29.04 | 1.04 | 20.85 | 5.63 | 304.27 | 149.11 | 155.16 | 1.6 | 6 | 1.67 | 6 | 0.79 | 0.56 | 222.97 | 1.05 | -0.01
325 | 16.25 | 27.67 | 253.2 | 4.93 | 29.12 | 0.99 | 20.79 | 5.31 | 305.31 | 149.6 | 155.71 | 1.58 | 6 | 1.66 | 6 | 0.79 | 0.56 | 223.77 | 1 | -0.01
326 | 16.3 | 31.87 | 288.4 | 4.97 | 30.83 | 0.86 | 20.72 | 4.21 | 306.35 | 150.09 | 156.26 | 1.52 | 6 | 1.59 | 6 | 0.79 | 0.53 | 239.1 | 0.87 | 0
327 | 16.35 | 32.94 | 250.5 | 5.14 | 31.95 | 0.89 | 20.82 | 4.27 | 307.39 | 150.58 | 156.81 | 1.52 | 6 | 1.59 | 6 | 0.79 | 0.53 | 247.21 | 0.9 | 0
328 | 16.4 | 31.03 | 318.6 | 5.1 | 30.78 | -34.86 | 13.73 | 100 | 308.08 | 151.07 | 157 | 0 | 0 | 4.06 | 0 | 0.65 | 1 | 194.11 | -35.22 | 0
329 | 16.45 | 28.38 | -32768 | 5.39 | 29.1 | -74.69 | 13.73 | 100 | 308.76 | 151.56 | 157.2 | 0 | 0 | 4.06 | 0 | 0.64 | 1 | 183.18 | -75.49 | -0.01
330 | 16.5 | 27.9 | -32768 | 5.34 | 28.06 | -116.77 | 13.73 | 100 | 309.45 | 152.06 | 157.4 | 0 | 0 | 4.06 | 0 | 0.64 | 1 | 176.32 | -118.08 | -0.01

## MSC011 - Interpretation
| Input Data |  |  |  | Interpretation results
No. | Depth (m) | qc (MPa) | fs (kPa) | u (kPa) | qt (MPa) | Rf (%) | Gamma (kN/m³) | FC (%) | σ,v (kPa) | uo (kPa) | σ',vo (kPa) | Ic SBT | SBT | Ic | SBTn | Cn | n | Qtn | Fr (%) | Bq | U2 | I(B) | Mod. SBTn
1 | 0.05 | 1.46 | 76 | 3.96 | 1.82 | 4.65 | 18.32 | 42.57 | 0.92 | 0 | 0.92 | 2.91 | 3 | 2.74 | 3 | 1.7 | 0.89 | 30.53 | 4.65 | 0
2 | 0.1 | 2.54 | 101.8 | 3.07 | 2.38 | 3.64 | 18.46 | 34.47 | 1.84 | 0 | 1.84 | 2.75 | 4 | 2.58 | 4 | 1.7 | 0.83 | 39.97 | 3.65 | 0
3 | 0.15 | 3.15 | 82.7 | 1.55 | 3.45 | 2.38 | 18.53 | 23.95 | 2.77 | 0 | 2.77 | 2.51 | 4 | 2.34 | 5 | 1.7 | 0.74 | 57.79 | 2.38 | 0
4 | 0.2 | 4.65 | 61.2 | 1.17 | 4.31 | 1.54 | 18.37 | 17 | 3.68 | 0 | 3.68 | 2.32 | 5 | 2.14 | 5 | 1.7 | 0.67 | 72.25 | 1.54 | 0
5 | 0.25 | 5.13 | 54.6 | 0.7 | 4.79 | 1.22 | 18.26 | 14.01 | 4.6 | 0 | 4.6 | 2.22 | 5 | 2.04 | 6 | 1.7 | 0.63 | 80.24 | 1.22 | 0
6 | 0.3 | 4.58 | 58.9 | 0.75 | 4.51 | 1.26 | 18.21 | 14.86 | 5.51 | 0 | 5.51 | 2.25 | 5 | 2.07 | 5 | 1.7 | 0.64 | 75.52 | 1.26 | 0
7 | 0.35 | 3.81 | 56.5 | 0.89 | 3.78 | 1.45 | 18.1 | 17.86 | 6.41 | 0 | 6.41 | 2.35 | 5 | 2.17 | 5 | 1.7 | 0.68 | 63.37 | 1.45 | 0
8 | 0.4 | 2.96 | 48.8 | 0.27 | 2.85 | 1.79 | 17.91 | 23.28 | 7.31 | 0 | 7.31 | 2.5 | 5 | 2.32 | 5 | 1.7 | 0.74 | 47.7 | 1.8 | 0
9 | 0.45 | 1.78 | 48 | 0.3 | 1.9 | 2.43 | 17.64 | 32.58 | 8.19 | 0 | 8.19 | 2.72 | 4 | 2.54 | 4 | 1.7 | 0.82 | 31.74 | 2.44 | 0
10 | 0.5 | 0.96 | 41.9 | 0.26 | 1.14 | 3.81 | 17.38 | 48.26 | 9.06 | 0 | 9.06 | 3.02 | 3 | 2.84 | 3 | 1.7 | 0.94 | 18.98 | 3.84 | 0
11 | 0.55 | 0.68 | 40.3 | 0.13 | 0.75 | 5.5 | 17.16 | 64.2 | 9.92 | 0 | 9.92 | 3.25 | 3 | 3.08 | 3 | 1.7 | 1 | 12.47 | 5.57 | 0
12 | 0.6 | 0.62 | 42 | 0.1 | 0.65 | 6.38 | 17.12 | 70.94 | 10.77 | 0 | 10.77 | 3.34 | 3 | 3.17 | 3 | 1.7 | 1 | 10.78 | 6.49 | 0
13 | 0.65 | 0.66 | 42.8 | 0.06 | 0.64 | 6.62 | 17.13 | 72.19 | 11.63 | 0 | 11.63 | 3.36 | 3 | 3.19 | 3 | 1.7 | 1 | 10.6 | 6.74 | 0
14 | 0.7 | 0.65 | 42.9 | 0.03 | 0.65 | 6.5 | 17.14 | 71.46 | 12.49 | 0 | 12.49 | 3.35 | 3 | 3.18 | 3 | 1.7 | 1 | 10.75 | 6.63 | 0
15 | 0.75 | 0.65 | 41.7 | 0.06 | 0.62 | 6.76 | 17.09 | 73.93 | 13.34 | 0 | 13.34 | 3.38 | 3 | 3.21 | 3 | 1.7 | 1 | 10.12 | 6.91 | 0
16 | 0.8 | 0.55 | 40.5 | 0.05 | 0.6 | 6.85 | 17.06 | 75.21 | 14.19 | 0 | 14.19 | 3.39 | 3 | 3.23 | 3 | 1.7 | 1 | 9.77 | 7.02 | 0
17 | 0.85 | 0.59 | 40.5 | 0.06 | 0.58 | 6.84 | 17.01 | 76.04 | 15.05 | 0 | 15.05 | 3.4 | 3 | 3.24 | 3 | 1.7 | 1 | 9.48 | 7.03 | 0
18 | 0.9 | 0.6 | 38.1 | 0.06 | 0.59 | 6.51 | 16.99 | 74.36 | 15.89 | 0 | 15.89 | 3.38 | 3 | 3.22 | 3 | 1.7 | 1 | 9.69 | 6.68 | 0
19 | 0.95 | 0.59 | 37.2 | 0.07 | 0.59 | 6.33 | 16.95 | 74 | 16.74 | 0 | 16.74 | 3.38 | 3 | 3.21 | 3 | 1.7 | 1 | 9.62 | 6.52 | 0
20 | 1 | 0.58 | 36.8 | 0.06 | 0.58 | 6.48 | 16.94 | 75.21 | 17.59 | 0 | 17.59 | 3.39 | 3 | 3.23 | 3 | 1.7 | 1 | 9.38 | 6.68 | 0
21 | 1.05 | 0.56 | 38.1 | 0.07 | 0.56 | 6.7 | 16.94 | 76.68 | 18.44 | 0.49 | 17.95 | 3.41 | 3 | 3.25 | 3 | 1.7 | 1 | 9.14 | 6.92 | 0
22 | 1.1 | 0.55 | 38.3 | 0.05 | 0.57 | 6.88 | 16.98 | 77.19 | 19.29 | 0.98 | 18.3 | 3.41 | 3 | 3.25 | 3 | 1.7 | 1 | 9.18 | 7.12 | 0
23 | 1.15 | 0.59 | 40.6 | 0.05 | 0.58 | 6.89 | 17.03 | 76.45 | 20.14 | 1.47 | 18.67 | 3.4 | 3 | 3.24 | 3 | 1.7 | 1 | 9.45 | 7.13 | 0
24 | 1.2 | 0.61 | 41.6 | 0.04 | 0.61 | 6.74 | 17.08 | 74.64 | 20.99 | 1.96 | 19.03 | 3.38 | 3 | 3.22 | 3 | 1.7 | 1 | 9.94 | 6.98 | 0
25 | 1.25 | 0.64 | 41.9 | 0.05 | 0.64 | 6.57 | 17.11 | 73.1 | 21.85 | 2.45 | 19.39 | 3.36 | 3 | 3.2 | 3 | 1.7 | 1 | 10.32 | 6.8 | 0
26 | 1.3 | 0.66 | 42 | 0.06 | 0.67 | 6.32 | 17.15 | 70.8 | 22.7 | 2.94 | 19.76 | 3.33 | 3 | 3.17 | 3 | 1.7 | 1 | 10.92 | 6.54 | 0
27 | 1.35 | 0.72 | 43.8 | 0.06 | 0.69 | 6.39 | 17.19 | 70.57 | 23.56 | 3.43 | 20.13 | 3.33 | 3 | 3.17 | 3 | 1.7 | 1 | 11.13 | 6.62 | -0.01
28 | 1.4 | 0.68 | 45.9 | 0.06 | 0.71 | 6.49 | 17.27 | 69.91 | 24.43 | 3.92 | 20.5 | 3.32 | 3 | 3.16 | 3 | 1.7 | 1 | 11.56 | 6.72 | -0.01
29 | 1.45 | 0.74 | 49.1 | 0.04 | 0.73 | 6.64 | 17.32 | 69.99 | 25.29 | 4.41 | 20.88 | 3.32 | 3 | 3.16 | 3 | 1.7 | 1 | 11.77 | 6.88 | -0.01
30 | 1.5 | 0.76 | 49.8 | 0.06 | 0.76 | 6.49 | 17.36 | 68.49 | 26.16 | 4.91 | 21.26 | 3.3 | 3 | 3.14 | 3 | 1.7 | 1 | 12.26 | 6.73 | -0.01
31 | 1.55 | 0.77 | 48.5 | 0.05 | 0.77 | 6.34 | 17.36 | 67.59 | 27.03 | 5.4 | 21.63 | 3.29 | 3 | 3.13 | 3 | 1.7 | 1 | 12.47 | 6.57 | -0.01
32 | 1.6 | 0.78 | 48.2 | 0.06 | 0.79 | 6.3 | 17.39 | 66.84 | 27.9 | 5.89 | 22.01 | 3.27 | 3 | 3.12 | 3 | 1.7 | 1 | 12.79 | 6.53 | -0.01
33 | 1.65 | 0.82 | 52.6 | 0.06 | 0.82 | 6.24 | 17.43 | 65.85 | 28.77 | 6.38 | 22.39 | 3.26 | 3 | 3.11 | 3 | 1.7 | 1 | 13.22 | 6.47 | -0.01
34 | 1.7 | 0.85 | 52.2 | 0.05 | 0.86 | 6.05 | 17.48 | 63.93 | 29.64 | 6.87 | 22.78 | 3.23 | 3 | 3.08 | 3 | 1.7 | 1 | 13.93 | 6.26 | -0.01
35 | 1.75 | 0.91 | 51.2 | 0.06 | 0.9 | 5.71 | 17.48 | 61.61 | 30.52 | 7.36 | 23.16 | 3.2 | 3 | 3.05 | 3 | 1.7 | 1 | 14.64 | 5.91 | -0.01
36 | 1.8 | 0.95 | 51.3 | 0.06 | 0.92 | 5.56 | 17.49 | 60.6 | 31.39 | 7.85 | 23.55 | 3.19 | 3 | 3.03 | 3 | 1.7 | 1 | 14.96 | 5.76 | -0.01
37 | 1.85 | 0.91 | 51.5 | 0.07 | 0.9 | 5.74 | 17.48 | 61.97 | 32.27 | 8.34 | 23.93 | 3.21 | 3 | 3.05 | 3 | 1.7 | 1 | 14.5 | 5.95 | -0.01
38 | 1.9 | 0.83 | 51.5 | 0.05 | 0.87 | 5.9 | 17.46 | 63.44 | 33.14 | 8.83 | 24.31 | 3.23 | 3 | 3.07 | 3 | 1.7 | 1 | 13.98 | 6.14 | -0.01
39 | 1.95 | 0.86 | 50.5 | 0.06 | 0.85 | 5.85 | 17.42 | 63.78 | 34.01 | 9.32 | 24.69 | 3.23 | 3 | 3.08 | 3 | 1.7 | 1 | 13.69 | 6.09 | -0.01
40 | 2 | 0.86 | 47.1 | 0.06 | 0.87 | 5.56 | 17.39 | 62.32 | 34.88 | 9.81 | 25.07 | 3.21 | 3 | 3.06 | 3 | 1.7 | 1 | 13.96 | 5.79 | -0.01
41 | 2.05 | 0.88 | 46.9 | 0.05 | 0.87 | 5.28 | 17.34 | 61.17 | 35.75 | 10.3 | 25.45 | 3.19 | 3 | 3.04 | 3 | 1.7 | 1 | 14.05 | 5.5 | -0.01
42 | 2.1 | 0.88 | 44.3 | 0.06 | 0.89 | 5.17 | 17.35 | 60.25 | 36.62 | 10.79 | 25.82 | 3.18 | 3 | 3.03 | 3 | 1.7 | 1 | 14.37 | 5.39 | -0.01
43 | 2.15 | 0.92 | 47.4 | 0.06 | 0.87 | 5.38 | 17.35 | 61.82 | 37.48 | 11.28 | 26.2 | 3.2 | 3 | 3.05 | 3 | 1.7 | 1 | 13.91 | 5.62 | -0.01
44 | 2.2 | 0.8 | 48.2 | 0.05 | 0.87 | 5.37 | 17.36 | 61.74 | 38.35 | 11.77 | 26.58 | 3.2 | 3 | 3.05 | 3 | 1.7 | 1 | 13.95 | 5.62 | -0.01
45 | 2.25 | 0.89 | 44.6 | 0.06 | 0.86 | 5.32 | 17.32 | 61.99 | 39.22 | 12.26 | 26.95 | 3.2 | 3 | 3.05 | 3 | 1.7 | 1 | 13.72 | 5.58 | -0.01
46 | 2.3 | 0.88 | 44 | 0.05 | 0.86 | 5.28 | 17.32 | 61.76 | 40.08 | 12.75 | 27.33 | 3.2 | 3 | 3.05 | 3 | 1.7 | 1 | 13.76 | 5.53 | -0.02
47 | 2.35 | 0.81 | 47.5 | 0.06 | 0.84 | 5.37 | 17.3 | 62.85 | 40.95 | 13.24 | 27.7 | 3.21 | 3 | 3.06 | 3 | 1.7 | 1 | 13.35 | 5.64 | -0.02
48 | 2.4 | 0.82 | 43.2 | 0.07 | 0.82 | 5.5 | 17.29 | 64.02 | 41.81 | 13.73 | 28.08 | 3.23 | 3 | 3.08 | 3 | 1.7 | 1 | 13 | 5.8 | -0.02
49 | 2.45 | 0.82 | 44.1 | 0.06 | 0.81 | 5.43 | 17.25 | 64.12 | 42.67 | 14.22 | 28.45 | 3.23 | 3 | 3.08 | 3 | 1.7 | 1 | 12.82 | 5.73 | -0.02
50 | 2.5 | 0.78 | 44.1 | 0.06 | 0.8 | 5.47 | 17.26 | 64.43 | 43.54 | 14.72 | 28.82 | 3.23 | 3 | 3.09 | 3 | 1.7 | 1 | 12.75 | 5.78 | -0.02
51 | 2.55 | 0.81 | 43.6 | 0.05 | 0.84 | 5.1 | 17.24 | 62.02 | 44.4 | 15.21 | 29.19 | 3.2 | 3 | 3.05 | 3 | 1.7 | 1 | 13.29 | 5.38 | -0.02
52 | 2.6 | 0.92 | 40.2 | 0.05 | 0.89 | 4.96 | 17.3 | 59.95 | 45.26 | 15.7 | 29.57 | 3.17 | 3 | 3.02 | 3 | 1.7 | 1 | 14.17 | 5.22 | -0.02
53 | 2.65 | 0.94 | 48.5 | 0.05 | 0.88 | 5.13 | 17.31 | 61.03 | 46.13 | 16.19 | 29.94 | 3.18 | 3 | 3.04 | 3 | 1.7 | 1 | 13.93 | 5.41 | -0.02
54 | 2.7 | 0.77 | 46.1 | 0.06 | 0.89 | 5.38 | 17.39 | 61.71 | 47 | 16.68 | 30.32 | 3.19 | 3 | 3.05 | 3 | 1.7 | 1 | 14.09 | 5.68 | -0.02
55 | 2.75 | 0.95 | 48.4 | 0.06 | 0.9 | 5.41 | 17.42 | 61.39 | 47.87 | 17.17 | 30.7 | 3.19 | 3 | 3.04 | 3 | 1.7 | 1 | 14.35 | 5.71 | -0.02
56 | 2.8 | 0.99 | 52 | 0.07 | 0.99 | 5.22 | 17.53 | 58.41 | 48.75 | 17.66 | 31.09 | 3.15 | 3 | 3 | 3 | 1.7 | 1 | 15.85 | 5.49 | -0.02
57 | 2.85 | 1.04 | 55.2 | 0.05 | 1 | 5.3 | 17.56 | 58.47 | 49.62 | 18.15 | 31.48 | 3.15 | 3 | 3 | 3 | 1.7 | 1 | 16 | 5.57 | -0.02
58 | 2.9 | 0.98 | 52.2 | 0.06 | 1.01 | 5.32 | 17.57 | 58.52 | 50.5 | 18.64 | 31.86 | 3.15 | 3 | 3 | 3 | 1.7 | 1 | 16.04 | 5.6 | -0.02
59 | 2.95 | 1 | 53.3 | 0.06 | 0.97 | 5.18 | 17.49 | 58.86 | 51.38 | 19.13 | 32.25 | 3.15 | 3 | 3.01 | 3 | 1.7 | 1 | 15.47 | 5.47 | -0.02
60 | 3 | 0.94 | 45.7 | 0.06 | 1 | 4.8 | 17.45 | 56.72 | 52.25 | 19.62 | 32.63 | 3.12 | 3 | 2.97 | 3 | 1.7 | 1 | 15.96 | 5.06 | -0.02
61 | 3.05 | 1.07 | 45.4 | 0.07 | 1.01 | 4.46 | 17.37 | 55.34 | 53.12 | 20.11 | 33.01 | 3.1 | 3 | 2.95 | 3 | 1.7 | 0.99 | 16 | 4.71 | -0.02
62 | 3.1 | 1.01 | 43.6 | 0.08 | 1.05 | 4.18 | 17.36 | 53.17 | 53.99 | 20.6 | 33.39 | 3.07 | 3 | 2.92 | 3 | 1.7 | 0.98 | 16.77 | 4.41 | -0.02
63 | 3.15 | 1.08 | 43.2 | 0.09 | 1.07 | 4 | 17.33 | 52.14 | 54.85 | 21.09 | 33.76 | 3.05 | 3 | 2.9 | 3 | 1.7 | 0.97 | 16.98 | 4.22 | -0.02
64 | 3.2 | 1.11 | 41.3 | 0.07 | 1.15 | 3.76 | 17.38 | 49.42 | 55.72 | 21.58 | 34.14 | 3.01 | 3 | 2.86 | 3 | 1.7 | 0.96 | 18.36 | 3.95 | -0.02
65 | 3.25 | 1.26 | 45.3 | 0.06 | 1.15 | 3.93 | 17.42 | 50.17 | 56.59 | 22.07 | 34.52 | 3.02 | 3 | 2.87 | 3 | 1.7 | 0.96 | 18.35 | 4.13 | -0.02
66 | 3.3 | 1.08 | 48.9 | 0.08 | 1.14 | 4.24 | 17.51 | 51.67 | 57.47 | 22.56 | 34.91 | 3.04 | 3 | 2.89 | 3 | 1.7 | 0.97 | 18.22 | 4.47 | -0.02
67 | 3.35 | 1.09 | 51.4 | 0.07 | 1.07 | 4.78 | 17.54 | 55.37 | 58.35 | 23.05 | 35.29 | 3.1 | 3 | 2.95 | 3 | 1.7 | 0.99 | 16.97 | 5.06 | -0.02
68 | 3.4 | 1.04 | 53.2 | 0.08 | 1.04 | 4.98 | 17.55 | 56.78 | 59.22 | 23.54 | 35.68 | 3.12 | 3 | 2.97 | 3 | 1.7 | 1 | 16.51 | 5.28 | -0.02
69 | 3.45 | 1 | 51.4 | 0.08 | 0.99 | 4.98 | 17.47 | 58.1 | 60.1 | 24.03 | 36.06 | 3.13 | 3 | 2.99 | 3 | 1.7 | 1 | 15.6 | 5.31 | -0.03
70 | 3.5 | 0.93 | 43.4 | 0.09 | 0.97 | 4.49 | 17.32 | 56.71 | 60.96 | 24.53 | 36.44 | 3.11 | 3 | 2.97 | 3 | 1.7 | 1 | 15.25 | 4.79 | -0.03
71 | 3.55 | 0.98 | 35.9 | 0.08 | 0.92 | 4.04 | 17.11 | 56.15 | 61.82 | 25.02 | 36.8 | 3.11 | 3 | 2.96 | 3 | 1.7 | 1 | 14.4 | 4.33 | -0.03
72 | 3.6 | 0.85 | 32.2 | 0.11 | 0.91 | 3.86 | 17.04 | 55.77 | 62.67 | 25.51 | 37.16 | 3.1 | 3 | 2.96 | 3 | 1.7 | 1 | 14.16 | 4.15 | -0.03
73 | 3.65 | 0.89 | 37 | 0.1 | 1.14 | 2.86 | 17.05 | 45.52 | 63.52 | 26 | 37.53 | 2.94 | 3 | 2.79 | 4 | 1.7 | 0.93 | 18.06 | 3.03 | -0.02
74 | 3.7 | 1.68 | 28.7 | 0.1 | 2.08 | 1.76 | 17.41 | 28.07 | 64.39 | 26.49 | 37.91 | 2.61 | 4 | 2.44 | 5 | 1.7 | 0.8 | 33.87 | 1.82 | -0.01
75 | 3.75 | 3.68 | 44.4 | 0.13 | 2.67 | 1.6 | 17.68 | 23.47 | 65.28 | 26.98 | 38.3 | 2.5 | 5 | 2.33 | 5 | 1.7 | 0.75 | 43.7 | 1.64 | -0.01
76 | 3.8 | 2.65 | 55.2 | 0.13 | 2.65 | 1.92 | 17.88 | 25.53 | 66.17 | 27.47 | 38.7 | 2.54 | 4 | 2.38 | 5 | 1.7 | 0.78 | 43.35 | 1.97 | -0.01
77 | 3.85 | 1.62 | 53.4 | 0.12 | 2.09 | 2.45 | 17.8 | 32 | 67.06 | 27.96 | 39.1 | 2.69 | 4 | 2.53 | 4 | 1.7 | 0.83 | 33.94 | 2.53 | -0.01
78 | 3.9 | 2 | 45.1 | 0.12 | 2.17 | 2 | 17.62 | 28.97 | 67.94 | 28.45 | 39.49 | 2.63 | 4 | 2.46 | 5 | 1.7 | 0.81 | 35.21 | 2.07 | -0.01
79 | 3.95 | 2.88 | 31.7 | 0.16 | 2.2 | 1.78 | 17.51 | 27.46 | 68.82 | 28.94 | 39.88 | 2.59 | 4 | 2.43 | 5 | 1.7 | 0.79 | 35.7 | 1.84 | -0.01
80 | 4 | 1.71 | 40.8 | 0.15 | 2.02 | 1.96 | 17.49 | 29.89 | 69.69 | 29.43 | 40.26 | 2.65 | 4 | 2.48 | 5 | 1.7 | 0.82 | 32.67 | 2.03 | -0.02
81 | 4.05 | 1.46 | 46.3 | 0.19 | 1.49 | 2.95 | 17.5 | 40.58 | 70.57 | 29.92 | 40.65 | 2.86 | 3 | 2.7 | 4 | 1.7 | 0.9 | 23.87 | 3.09 | -0.02
82 | 4.1 | 1.31 | 45 | 0.2 | 1.32 | 3.27 | 17.43 | 44.67 | 71.44 | 30.41 | 41.03 | 2.92 | 3 | 2.78 | 4 | 1.7 | 0.93 | 20.95 | 3.46 | -0.02
83 | 4.15 | 1.19 | 38.2 | 0.2 | 1.18 | 3.5 | 17.33 | 48.21 | 72.31 | 30.9 | 41.4 | 2.98 | 3 | 2.84 | 3 | 1.7 | 0.95 | 18.59 | 3.73 | -0.03
84 | 4.2 | 1.04 | 40.7 | 0.21 | 1.03 | 3.5 | 17.13 | 51.33 | 73.16 | 31.39 | 41.77 | 3.03 | 3 | 2.89 | 3 | 1.7 | 0.97 | 16.11 | 3.77 | -0.03
85 | 4.25 | 0.87 | 29.7 | 0.19 | 1.06 | 3.11 | 17.03 | 48.8 | 74.01 | 31.88 | 42.13 | 2.99 | 3 | 2.85 | 3 | 1.7 | 0.96 | 16.54 | 3.34 | -0.03
86 | 4.3 | 1.27 | 28.4 | 0.19 | 1.1 | 2.49 | 16.83 | 44.65 | 74.85 | 32.37 | 42.48 | 2.92 | 3 | 2.78 | 4 | 1.7 | 0.93 | 17.14 | 2.67 | -0.03
87 | 4.35 | 1.15 | 23.7 | 0.19 | 1.08 | 2.45 | 16.79 | 44.76 | 75.69 | 32.86 | 42.83 | 2.92 | 3 | 2.78 | 4 | 1.7 | 0.93 | 16.91 | 2.64 | -0.03
88 | 4.4 | 0.83 | 27.6 | 0.18 | 0.91 | 2.88 | 16.71 | 51.35 | 76.53 | 33.35 | 43.18 | 3.03 | 3 | 2.89 | 3 | 1.7 | 0.97 | 13.98 | 3.14 | -0.04
89 | 4.45 | 0.75 | 27.2 | 0.2 | 0.75 | 3.68 | 16.69 | 60.8 | 77.36 | 33.84 | 43.52 | 3.15 | 3 | 3.03 | 3 | 1.7 | 1 | 11.29 | 4.1 | -0.05
90 | 4.5 | 0.67 | 28 | 0.19 | 0.74 | 3.98 | 16.76 | 62.67 | 78.2 | 34.34 | 43.87 | 3.18 | 3 | 3.06 | 3 | 1.7 | 1 | 11.1 | 4.45 | -0.05
91 | 4.55 | 0.8 | 33.1 | 0.19 | 0.74 | 4.31 | 16.86 | 64.11 | 79.05 | 34.83 | 44.22 | 3.2 | 3 | 3.08 | 3 | 1.7 | 1 | 11.15 | 4.82 | -0.05
92 | 4.6 | 0.76 | 35 | 0.18 | 0.86 | 3.96 | 16.99 | 58.33 | 79.89 | 35.32 | 44.58 | 3.12 | 3 | 3 | 3 | 1.7 | 1 | 13.14 | 4.36 | -0.04
93 | 4.65 | 1.03 | 34.4 | 0.21 | 0.93 | 3.7 | 17.03 | 55.32 | 80.75 | 35.81 | 44.94 | 3.08 | 3 | 2.95 | 3 | 1.7 | 1 | 14.19 | 4.06 | -0.04
94 | 4.7 | 0.99 | 33.6 | 0.18 | 0.92 | 3.8 | 17.05 | 55.93 | 81.6 | 36.3 | 45.3 | 3.09 | 3 | 2.96 | 3 | 1.7 | 1 | 14.12 | 4.17 | -0.04
95 | 4.75 | 0.75 | 37.4 | 0.18 | 0.82 | 4.33 | 17.02 | 61.54 | 82.45 | 36.79 | 45.66 | 3.16 | 3 | 3.04 | 3 | 1.7 | 1 | 12.38 | 4.81 | -0.05
96 | 4.8 | 0.72 | 35.4 | 0.2 | 0.67 | 5.33 | 16.94 | 72.11 | 83.3 | 37.28 | 46.02 | 3.29 | 3 | 3.19 | 3 | 1.7 | 1 | 9.79 | 6.1 | -0.06
97 | 4.85 | 0.53 | 33.9 | 0.19 | 0.61 | 5.18 | 16.76 | 74.75 | 84.13 | 37.77 | 46.37 | 3.32 | 3 | 3.22 | 3 | 1.7 | 1 | 8.77 | 6.02 | -0.07
98 | 4.9 | 0.57 | 25 | 0.21 | 0.81 | 3.15 | 16.63 | 56.45 | 84.97 | 38.26 | 46.71 | 3.09 | 3 | 2.97 | 3 | 1.7 | 1 | 12.11 | 3.52 | -0.05
99 | 4.95 | 1.32 | 17.3 | 0.2 | 1.71 | 1.14 | 16.61 | 26.92 | 85.8 | 38.75 | 47.05 | 2.58 | 4 | 2.41 | 5 | 1.7 | 0.79 | 27.31 | 1.2 | -0.02
100 | 5 | 3.25 | 16.1 | 0.22 | 2.84 | 0.66 | 16.75 | 15.67 | 86.63 | 39.24 | 47.39 | 2.27 | 5 | 2.1 | 5 | 1.67 | 0.67 | 45.34 | 0.68 | -0.01
101 | 5.05 | 3.96 | 22.5 | 0.3 | 3.87 | 0.56 | 17.04 | 11.81 | 87.49 | 39.73 | 47.76 | 2.12 | 5 | 1.96 | 6 | 1.59 | 0.62 | 59.42 | 0.57 | -0.01
102 | 5.1 | 4.39 | 26.1 | 0.35 | 4.32 | 0.6 | 17.29 | 11.24 | 88.35 | 40.22 | 48.13 | 2.09 | 5 | 1.93 | 6 | 1.58 | 0.61 | 65.85 | 0.61 | -0.01
103 | 5.15 | 4.62 | 29.2 | 0.35 | 4.64 | 0.62 | 17.44 | 10.85 | 89.22 | 40.71 | 48.51 | 2.07 | 5 | 1.92 | 6 | 1.56 | 0.6 | 70.07 | 0.63 | -0.01
104 | 5.2 | 4.9 | 31 | 0.36 | 4.82 | 0.65 | 17.55 | 10.8 | 90.1 | 41.2 | 48.9 | 2.07 | 6 | 1.92 | 6 | 1.55 | 0.6 | 72.5 | 0.66 | -0.01
105 | 5.25 | 4.94 | 33.6 | 0.37 | 4.83 | 0.69 | 17.63 | 11.16 | 90.98 | 41.69 | 49.29 | 2.08 | 5 | 1.93 | 6 | 1.55 | 0.61 | 72.64 | 0.71 | -0.01
106 | 5.3 | 4.66 | 35.8 | 0.38 | 4.54 | 0.77 | 17.66 | 12.37 | 91.86 | 42.18 | 49.68 | 2.13 | 5 | 1.98 | 6 | 1.56 | 0.63 | 68.74 | 0.79 | -0.01
107 | 5.35 | 4.03 | 35.9 | 0.38 | 3.92 | 0.92 | 17.64 | 14.92 | 92.75 | 42.67 | 50.07 | 2.22 | 5 | 2.07 | 5 | 1.6 | 0.66 | 60.33 | 0.95 | -0.01
108 | 5.4 | 3.07 | 37 | 0.38 | 3.31 | 1.18 | 17.66 | 18.51 | 93.63 | 43.16 | 50.47 | 2.34 | 5 | 2.19 | 5 | 1.64 | 0.71 | 51.95 | 1.21 | -0.01
109 | 5.45 | 2.82 | 43.8 | 0.4 | 2.84 | 1.35 | 17.58 | 21.47 | 94.51 | 43.65 | 50.85 | 2.43 | 5 | 2.27 | 5 | 1.67 | 0.74 | 45.15 | 1.4 | -0.02
110 | 5.5 | 2.63 | 34.2 | 0.37 | 2.8 | 1.23 | 17.46 | 20.92 | 95.38 | 44.15 | 51.24 | 2.41 | 5 | 2.26 | 5 | 1.65 | 0.74 | 44.12 | 1.28 | -0.02
111 | 5.55 | 2.96 | 25.6 | 0.4 | 2.47 | 1.2 | 17.23 | 22.31 | 96.24 | 44.64 | 51.61 | 2.45 | 5 | 2.29 | 5 | 1.66 | 0.75 | 38.91 | 1.25 | -0.02
112 | 5.6 | 1.83 | 29 | 0.37 | 2 | 1.33 | 17.03 | 26.21 | 97.09 | 45.13 | 51.97 | 2.56 | 4 | 2.4 | 5 | 1.69 | 0.79 | 31.79 | 1.4 | -0.02
113 | 5.65 | 1.21 | 25.2 | 0.37 | 1.46 | 1.75 | 16.86 | 34.69 | 97.94 | 45.62 | 52.32 | 2.74 | 4 | 2.59 | 4 | 1.7 | 0.86 | 22.85 | 1.88 | -0.03
114 | 5.7 | 1.34 | 22.6 | 0.36 | 1.21 | 1.75 | 16.58 | 38.51 | 98.77 | 46.11 | 52.66 | 2.81 | 4 | 2.66 | 4 | 1.7 | 0.89 | 18.65 | 1.91 | -0.04
115 | 5.75 | 1.08 | 15.9 | 0.38 | 1.13 | 1.6 | 16.37 | 38.79 | 99.59 | 46.6 | 52.99 | 2.81 | 4 | 2.67 | 4 | 1.7 | 0.89 | 17.35 | 1.75 | -0.04
116 | 5.8 | 0.98 | 15.9 | 0.38 | 1.02 | 1.53 | 16.15 | 40.71 | 100.39 | 47.09 | 53.3 | 2.84 | 4 | 2.7 | 4 | 1.7 | 0.91 | 15.37 | 1.7 | -0.05
117 | 5.85 | 0.99 | 14.9 | 0.38 | 1.03 | 1.2 | 15.89 | 37.68 | 101.19 | 47.58 | 53.61 | 2.79 | 4 | 2.65 | 4 | 1.7 | 0.88 | 15.53 | 1.34 | -0.05
118 | 5.9 | 1.11 | 6.3 | 0.37 | 1.14 | 1.17 | 16.01 | 35.18 | 101.99 | 48.07 | 53.92 | 2.74 | 4 | 2.6 | 4 | 1.7 | 0.87 | 17.36 | 1.29 | -0.05
119 | 5.95 | 1.31 | 18.7 | 0.41 | 1.05 | 1.38 | 16.09 | 38.72 | 102.79 | 48.56 | 54.23 | 2.8 | 4 | 2.67 | 4 | 1.7 | 0.89 | 15.95 | 1.53 | -0.05
120 | 6 | 0.74 | 18.6 | 0.4 | 0.81 | 2.02 | 16.12 | 50.44 | 103.6 | 49.05 | 54.55 | 2.99 | 3 | 2.87 | 4 | 1.7 | 0.97 | 11.8 | 2.32 | -0.07
121 | 6.05 | 0.37 | 11.6 | 0.53 | 0.52 | 2.5 | 15.7 | 67.92 | 104.38 | 49.54 | 54.84 | 3.2 | 3 | 3.13 | 3 | 1.7 | 1 | 7.03 | 3.12 | -0.12
122 | 6.1 | 0.46 | 9 | 0.54 | 0.42 | 2.71 | 15.45 | 78.8 | 105.16 | 50.03 | 55.12 | 3.3 | 3 | 3.27 | 3 | 1.7 | 1 | 5.28 | 3.62 | -0.16
123 | 6.15 | 0.43 | 13.6 | 0.54 | 0.53 | 2.3 | 15.62 | 66.19 | 105.94 | 50.52 | 55.42 | 3.17 | 3 | 3.11 | 3 | 1.7 | 1 | 7.12 | 2.88 | -0.12
124 | 6.2 | 0.7 | 14 | 0.54 | 0.57 | 2.39 | 15.77 | 64.48 | 106.73 | 51.01 | 55.71 | 3.16 | 3 | 3.09 | 3 | 1.7 | 1 | 7.72 | 2.95 | -0.11
125 | 6.25 | 0.57 | 13.1 | 0.54 | 0.59 | 2.03 | 15.65 | 60.24 | 107.51 | 51.5 | 56.01 | 3.1 | 3 | 3.03 | 3 | 1.7 | 1 | 8.15 | 2.48 | -0.1
126 | 6.3 | 0.51 | 9.1 | 0.55 | 0.52 | 1.91 | 15.37 | 64.29 | 108.28 | 51.99 | 56.28 | 3.14 | 3 | 3.08 | 3 | 1.7 | 1 | 6.85 | 2.42 | -0.13
127 | 6.35 | 0.47 | 7.4 | 0.55 | 0.49 | 1.75 | 15.2 | 64.75 | 109.04 | 52.48 | 56.55 | 3.14 | 3 | 3.09 | 3 | 1.7 | 1 | 6.45 | 2.25 | -0.14
128 | 6.4 | 0.5 | 9.4 | 0.56 | 0.47 | 2.05 | 15.31 | 69.1 | 109.8 | 52.97 | 56.83 | 3.19 | 3 | 3.15 | 3 | 1.7 | 1 | 6.1 | 2.67 | -0.14
129 | 6.45 | 0.45 | 12.3 | 0.54 | 0.51 | 2.3 | 15.56 | 68.17 | 110.58 | 53.46 | 57.12 | 3.19 | 3 | 3.14 | 3 | 1.7 | 1 | 6.7 | 2.94 | -0.13
130 | 6.5 | 0.58 | 13.5 | 0.55 | 0.49 | 2.63 | 15.64 | 72.57 | 111.36 | 53.96 | 57.41 | 3.23 | 3 | 3.19 | 3 | 1.7 | 1 | 6.3 | 3.41 | -0.14
131 | 6.55 | 0.43 | 12.6 | 0.57 | 0.53 | 2.18 | 15.55 | 66.18 | 112.14 | 54.45 | 57.69 | 3.16 | 3 | 3.11 | 3 | 1.7 | 1 | 6.96 | 2.77 | -0.13
132 | 6.6 | 0.57 | 8.4 | 0.57 | 0.51 | 2.03 | 15.42 | 66.26 | 112.91 | 54.94 | 57.97 | 3.16 | 3 | 3.11 | 3 | 1.7 | 1 | 6.66 | 2.6 | -0.14
133 | 6.65 | 0.53 | 10 | 0.58 | 0.52 | 1.97 | 15.42 | 64.85 | 113.68 | 55.43 | 58.26 | 3.15 | 3 | 3.09 | 3 | 1.7 | 1 | 6.87 | 2.51 | -0.13
134 | 6.7 | 0.47 | 12.5 | 0.56 | 0.5 | 2.31 | 15.55 | 69.22 | 114.46 | 55.92 | 58.54 | 3.19 | 3 | 3.15 | 3 | 1.7 | 1 | 6.53 | 2.99 | -0.14
135 | 6.75 | 0.51 | 12.4 | 0.57 | 0.53 | 2.52 | 15.72 | 69.05 | 115.25 | 56.41 | 58.84 | 3.2 | 3 | 3.15 | 3 | 1.7 | 1 | 6.9 | 3.23 | -0.14
136 | 6.8 | 0.6 | 15 | 0.69 | 0.57 | 3.13 | 16.08 | 70.24 | 116.05 | 56.9 | 59.15 | 3.22 | 3 | 3.16 | 3 | 1.7 | 1 | 7.56 | 3.94 | -0.12
137 | 6.85 | 0.59 | 25.9 | 0.68 | 2.18 | 1.21 | 17.05 | 25.71 | 116.9 | 57.39 | 59.51 | 2.5 | 5 | 2.38 | 5 | 1.52 | 0.79 | 30.95 | 1.28 | -0.03
138 | 6.9 | 5.35 | 38.2 | 0.7 | 4.82 | 0.81 | 17.81 | 13.22 | 117.79 | 57.88 | 59.91 | 2.12 | 5 | 2.01 | 6 | 1.4 | 0.65 | 65.14 | 0.83 | -0.01
139 | 6.95 | 8.52 | 53 | 0.7 | 7.89 | 0.62 | 18.25 | 7.7 | 118.7 | 58.37 | 60.34 | 1.88 | 6 | 1.78 | 6 | 1.34 | 0.56 | 102.42 | 0.63 | -0.01
140 | 7 | 9.8 | 55.5 | 0.7 | 9.64 | 0.6 | 18.52 | 6.2 | 119.63 | 58.86 | 60.77 | 1.79 | 6 | 1.7 | 6 | 1.31 | 0.53 | 123.11 | 0.6 | -0.01
141 | 7.05 | 10.59 | 63.8 | 0.71 | 10.19 | 0.61 | 18.63 | 5.97 | 120.56 | 59.35 | 61.21 | 1.78 | 6 | 1.69 | 6 | 1.3 | 0.52 | 129.46 | 0.62 | -0.01
142 | 7.1 | 10.18 | 66.8 | 0.71 | 10.29 | 0.63 | 18.67 | 6.06 | 121.5 | 59.84 | 61.65 | 1.78 | 6 | 1.7 | 6 | 1.3 | 0.53 | 130.38 | 0.63 | -0.01
143 | 7.15 | 10.1 | 62.8 | 0.71 | 10.25 | 0.62 | 18.66 | 6.08 | 122.43 | 60.33 | 62.1 | 1.78 | 6 | 1.7 | 6 | 1.29 | 0.53 | 129.44 | 0.63 | -0.01
144 | 7.2 | 10.48 | 61.8 | 0.73 | 10.8 | 0.59 | 18.68 | 5.55 | 123.36 | 60.82 | 62.54 | 1.75 | 6 | 1.67 | 6 | 1.28 | 0.52 | 135.16 | 0.6 | -0.01
145 | 7.25 | 11.81 | 66.7 | 0.79 | 12.03 | 0.55 | 18.77 | 4.67 | 124.3 | 61.31 | 62.99 | 1.7 | 6 | 1.62 | 6 | 1.27 | 0.5 | 148.87 | 0.56 | -0.01
146 | 7.3 | 13.8 | 71.6 | 0.78 | 13.77 | 0.52 | 18.9 | 3.69 | 125.25 | 61.8 | 63.44 | 1.63 | 6 | 1.56 | 6 | 1.25 | 0.47 | 168.23 | 0.52 | 0
147 | 7.35 | 15.71 | 75.5 | 0.79 | 15.97 | 0.49 | 19.06 | 2.76 | 126.2 | 62.29 | 63.91 | 1.56 | 6 | 1.49 | 6 | 1.23 | 0.45 | 192.49 | 0.49 | 0
148 | 7.4 | 18.4 | 85.8 | 0.79 | 17.54 | 0.48 | 19.2 | 2.34 | 127.16 | 62.78 | 64.37 | 1.53 | 6 | 1.46 | 6 | 1.22 | 0.44 | 209.77 | 0.49 | 0
149 | 7.45 | 18.51 | 93.8 | 0.88 | 18.26 | 0.47 | 19.22 | 2.08 | 128.12 | 63.27 | 64.85 | 1.51 | 6 | 1.44 | 6 | 1.21 | 0.43 | 217.03 | 0.47 | 0
150 | 7.5 | 17.87 | 78 | 0.87 | 18.1 | 0.45 | 19.15 | 1.97 | 129.08 | 63.77 | 65.31 | 1.5 | 6 | 1.44 | 6 | 1.21 | 0.43 | 214.14 | 0.45 | 0
151 | 7.55 | 17.92 | 71.1 | 0.88 | 17.94 | 0.4 | 19.01 | 1.67 | 130.03 | 64.26 | 65.77 | 1.47 | 6 | 1.41 | 6 | 1.2 | 0.42 | 210.82 | 0.4 | 0
152 | 7.6 | 18.04 | 66.1 | 0.87 | 18.06 | 0.39 | 19 | 1.61 | 130.98 | 64.75 | 66.23 | 1.47 | 6 | 1.41 | 6 | 1.19 | 0.42 | 211.46 | 0.4 | 0
153 | 7.65 | 18.23 | 76.1 | 0.87 | 18.02 | 0.39 | 19 | 1.64 | 131.93 | 65.24 | 66.69 | 1.47 | 6 | 1.41 | 6 | 1.19 | 0.42 | 210.46 | 0.4 | 0
154 | 7.7 | 17.8 | 71 | 0.87 | 18.48 | 0.39 | 19.02 | 1.5 | 132.88 | 65.73 | 67.15 | 1.45 | 6 | 1.4 | 6 | 1.19 | 0.42 | 214.87 | 0.39 | 0
155 | 7.75 | 19.42 | 67.9 | 0.97 | 18.91 | 0.38 | 19.02 | 1.32 | 133.83 | 66.22 | 67.61 | 1.44 | 6 | 1.38 | 6 | 1.18 | 0.41 | 218.72 | 0.38 | 0
156 | 7.8 | 19.5 | 74 | 0.97 | 19.48 | 0.38 | 19.07 | 1.22 | 134.78 | 66.71 | 68.08 | 1.43 | 6 | 1.37 | 6 | 1.18 | 0.41 | 224.5 | 0.38 | 0
157 | 7.85 | 19.52 | 78.3 | 0.97 | 19.55 | 0.37 | 19.07 | 1.21 | 135.74 | 67.2 | 68.54 | 1.43 | 6 | 1.37 | 6 | 1.17 | 0.41 | 224.65 | 0.38 | 0
158 | 7.9 | 19.63 | 67.5 | 1.06 | 19.67 | 0.34 | 18.96 | 0.92 | 136.69 | 67.69 | 69 | 1.4 | 6 | 1.35 | 6 | 1.17 | 0.4 | 224.56 | 0.34 | 0
159 | 7.95 | 19.85 | 53.6 | 1.07 | 19.93 | 0.28 | 18.75 | 0.42 | 137.62 | 68.18 | 69.44 | 1.35 | 6 | 1.3 | 7 | 1.15 | 0.38 | 225.45 | 0.28 | 0
160 | 8 | 20.3 | 45.3 | 1.05 | 20.48 | 0.25 | 18.68 | 0.12 | 138.56 | 68.67 | 69.89 | 1.32 | 6 | 1.27 | 7 | 1.15 | 0.37 | 230.25 | 0.25 | 0
161 | 8.05 | 21.29 | 56.1 | 1.05 | 21.47 | 0.27 | 18.84 | 0.11 | 139.5 | 69.16 | 70.34 | 1.32 | 7 | 1.27 | 7 | 1.14 | 0.37 | 240.83 | 0.27 | 0
162 | 8.1 | 22.82 | 72.8 | 1.03 | 22.06 | 0.34 | 19.12 | 0.51 | 140.45 | 69.65 | 70.8 | 1.36 | 6 | 1.31 | 7 | 1.15 | 0.38 | 248.28 | 0.34 | 0
163 | 8.15 | 22.08 | 92.9 | 1.11 | 21.78 | 0.42 | 19.36 | 1.17 | 141.42 | 70.14 | 71.28 | 1.42 | 6 | 1.37 | 6 | 1.15 | 0.41 | 246.41 | 0.42 | 0
164 | 8.2 | 20.43 | 108.6 | 1.11 | 20.82 | 0.5 | 19.5 | 1.94 | 142.4 | 70.63 | 71.77 | 1.48 | 6 | 1.43 | 6 | 1.16 | 0.43 | 236.79 | 0.51 | 0
165 | 8.25 | 19.94 | 112.7 | 1.12 | 19.95 | 0.57 | 19.57 | 2.56 | 143.38 | 71.12 | 72.25 | 1.53 | 6 | 1.48 | 6 | 1.16 | 0.45 | 227.62 | 0.57 | 0
166 | 8.3 | 19.49 | 117.8 | 1.12 | 19.57 | 0.59 | 19.58 | 2.79 | 144.36 | 71.61 | 72.74 | 1.54 | 6 | 1.5 | 6 | 1.16 | 0.46 | 223 | 0.59 | 0
167 | 8.35 | 19.28 | 113.4 | 1.17 | 19.23 | 0.58 | 19.55 | 2.86 | 145.33 | 72.1 | 73.23 | 1.55 | 6 | 1.5 | 6 | 1.16 | 0.46 | 218.53 | 0.59 | 0
168 | 8.4 | 18.91 | 104.6 | 1.17 | 18.99 | 0.55 | 19.46 | 2.69 | 146.31 | 72.59 | 73.71 | 1.53 | 6 | 1.49 | 6 | 1.16 | 0.45 | 214.87 | 0.55 | 0
169 | 8.45 | 18.78 | 93.8 | 1.17 | 19.18 | 0.5 | 19.36 | 2.31 | 147.27 | 73.08 | 74.19 | 1.5 | 6 | 1.46 | 6 | 1.15 | 0.44 | 215.72 | 0.5 | 0
170 | 8.5 | 19.86 | 87.5 | 1.16 | 19.69 | 0.47 | 19.33 | 2 | 148.24 | 73.58 | 74.67 | 1.48 | 6 | 1.44 | 6 | 1.14 | 0.43 | 220.25 | 0.47 | 0
171 | 8.55 | 20.43 | 95.2 | 1.36 | 20.11 | 0.48 | 19.39 | 1.99 | 149.21 | 74.07 | 75.15 | 1.48 | 6 | 1.44 | 6 | 1.14 | 0.43 | 224.37 | 0.48 | 0
172 | 8.6 | 20.05 | 105.2 | 1.36 | 20.31 | 0.52 | 19.5 | 2.25 | 150.19 | 74.56 | 75.63 | 1.5 | 6 | 1.46 | 6 | 1.14 | 0.44 | 226.45 | 0.52 | 0
173 | 8.65 | 20.45 | 115.5 | 1.37 | 20.58 | 0.56 | 19.61 | 2.49 | 151.17 | 75.05 | 76.12 | 1.51 | 6 | 1.47 | 6 | 1.14 | 0.45 | 229.31 | 0.56 | 0
174 | 8.7 | 21.25 | 125.2 | 1.37 | 21.02 | 0.57 | 19.67 | 2.48 | 152.15 | 75.54 | 76.61 | 1.51 | 6 | 1.47 | 6 | 1.13 | 0.45 | 233.58 | 0.58 | 0
175 | 8.75 | 21.37 | 120 | 1.37 | 22.27 | 0.54 | 19.7 | 2.06 | 153.13 | 76.03 | 77.11 | 1.48 | 6 | 1.44 | 6 | 1.13 | 0.44 | 246.05 | 0.55 | 0
176 | 8.8 | 24.2 | 118 | 1.37 | 23.46 | 0.5 | 19.69 | 1.6 | 154.12 | 76.52 | 77.6 | 1.44 | 6 | 1.41 | 6 | 1.12 | 0.42 | 257.53 | 0.51 | 0
177 | 8.85 | 24.8 | 116.7 | 1.37 | 24.87 | 0.49 | 19.75 | 1.32 | 155.11 | 77.01 | 78.1 | 1.41 | 6 | 1.38 | 6 | 1.11 | 0.42 | 271.74 | 0.5 | 0
178 | 8.9 | 25.6 | 133.2 | 1.37 | 25.56 | 0.54 | 19.9 | 1.53 | 156.1 | 77.5 | 78.6 | 1.43 | 6 | 1.4 | 6 | 1.11 | 0.42 | 279.11 | 0.54 | 0
179 | 8.95 | 26.28 | 164.3 | 1.52 | 26.25 | 0.6 | 20.07 | 1.84 | 157.1 | 77.99 | 79.11 | 1.46 | 6 | 1.43 | 6 | 1.11 | 0.43 | 286.54 | 0.61 | 0
180 | 9 | 26.86 | 177.5 | 1.52 | 27.04 | 0.66 | 20.22 | 2.1 | 158.12 | 78.48 | 79.64 | 1.47 | 6 | 1.45 | 6 | 1.11 | 0.44 | 295.02 | 0.67 | 0
181 | 9.05 | 27.99 | 196.6 | 1.52 | 27.48 | 0.73 | 20.35 | 2.42 | 159.13 | 78.97 | 80.16 | 1.5 | 6 | 1.47 | 6 | 1.11 | 0.45 | 299.63 | 0.73 | 0
182 | 9.1 | 27.6 | 224.4 | 1.51 | 27.35 | 0.71 | 20.31 | 2.34 | 160.15 | 79.46 | 80.69 | 1.49 | 6 | 1.46 | 6 | 1.11 | 0.45 | 297.14 | 0.71 | 0
183 | 9.15 | 26.46 | 159 | 1.52 | 27.38 | 0.68 | 20.28 | 2.21 | 161.16 | 79.95 | 81.21 | 1.48 | 6 | 1.45 | 6 | 1.1 | 0.44 | 296.34 | 0.69 | 0
184 | 9.2 | 28.07 | 178.8 | 1.84 | 28.63 | 0.61 | 20.21 | 1.6 | 162.17 | 80.44 | 81.73 | 1.43 | 6 | 1.41 | 6 | 1.1 | 0.43 | 307.93 | 0.61 | 0
185 | 9.25 | 31.37 | 184.7 | 1.69 | 29.29 | 0.65 | 20.32 | 1.77 | 163.19 | 80.93 | 82.26 | 1.44 | 6 | 1.42 | 6 | 1.09 | 0.43 | 314.5 | 0.65 | 0
186 | 9.3 | 28.42 | 207.6 | 1.73 | 29.26 | 0.65 | 20.31 | 1.76 | 164.2 | 81.42 | 82.78 | 1.44 | 6 | 1.42 | 6 | 1.09 | 0.43 | 313.37 | 0.65 | 0
187 | 9.35 | 28 | 174.4 | 1.73 | 27.67 | 0.68 | 20.28 | 2.17 | 165.22 | 81.91 | 83.31 | 1.47 | 6 | 1.45 | 6 | 1.09 | 0.44 | 296.08 | 0.68 | 0
188 | 9.4 | 26.58 | 180.3 | 1.72 | 26.64 | 0.66 | 20.19 | 2.21 | 166.23 | 82.4 | 83.82 | 1.48 | 6 | 1.45 | 6 | 1.09 | 0.45 | 284.31 | 0.66 | 0
189 | 9.45 | 25.34 | 170.8 | 1.71 | 25.48 | 0.67 | 20.14 | 2.46 | 167.23 | 82.89 | 84.34 | 1.49 | 6 | 1.47 | 6 | 1.09 | 0.45 | 271.43 | 0.67 | 0
190 | 9.5 | 24.51 | 158.5 | 1.71 | 24.76 | 0.63 | 20.03 | 2.38 | 168.24 | 83.39 | 84.85 | 1.49 | 6 | 1.47 | 6 | 1.08 | 0.45 | 262.88 | 0.64 | 0
191 | 9.55 | 24.42 | 141.1 | 1.71 | 24.05 | 0.62 | 19.96 | 2.42 | 169.23 | 83.88 | 85.36 | 1.49 | 6 | 1.47 | 6 | 1.08 | 0.45 | 254.66 | 0.62 | 0
192 | 9.6 | 23.21 | 146.6 | 1.95 | 23.61 | 0.59 | 19.88 | 2.33 | 170.23 | 84.37 | 85.86 | 1.48 | 6 | 1.46 | 6 | 1.08 | 0.45 | 249.2 | 0.6 | 0
193 | 9.65 | 23.19 | 130.9 | 1.95 | 23.6 | 0.58 | 19.86 | 2.28 | 171.22 | 84.86 | 86.37 | 1.48 | 6 | 1.46 | 6 | 1.07 | 0.45 | 248.44 | 0.59 | 0
194 | 9.7 | 24.41 | 133.9 | 1.95 | 24.5 | 0.55 | 19.86 | 1.96 | 172.21 | 85.35 | 86.87 | 1.45 | 6 | 1.43 | 6 | 1.07 | 0.44 | 256.88 | 0.56 | 0
195 | 9.75 | 25.89 | 142.7 | 1.95 | 25.79 | 0.55 | 19.93 | 1.73 | 173.21 | 85.84 | 87.37 | 1.43 | 6 | 1.42 | 6 | 1.07 | 0.43 | 269.53 | 0.55 | 0
196 | 9.8 | 27.06 | 148.4 | 2.06 | 27.29 | 0.51 | 19.93 | 1.24 | 174.21 | 86.33 | 87.88 | 1.39 | 6 | 1.38 | 6 | 1.06 | 0.42 | 284.01 | 0.51 | 0
197 | 9.85 | 28.92 | 124 | 2.07 | 28.63 | 0.48 | 19.94 | 0.9 | 175.2 | 86.82 | 88.39 | 1.36 | 6 | 1.35 | 6 | 1.06 | 0.41 | 296.9 | 0.48 | 0
198 | 9.9 | 29.92 | 140.1 | 2.06 | 29.22 | 0.47 | 19.94 | 0.75 | 176.2 | 87.31 | 88.89 | 1.35 | 6 | 1.33 | 7 | 1.05 | 0.4 | 302.08 | 0.47 | 0
199 | 9.95 | 28.81 | 145 | 2.11 | 29 | 0.5 | 20 | 1 | 177.2 | 87.8 | 89.4 | 1.37 | 6 | 1.35 | 6 | 1.05 | 0.41 | 299.46 | 0.5 | 0
200 | 10 | 28.27 | 149.3 | 2.1 | 28.36 | 0.54 | 20.05 | 1.33 | 178.2 | 88.29 | 89.91 | 1.4 | 6 | 1.38 | 6 | 1.05 | 0.42 | 292.51 | 0.54 | 0
201 | 10.05 | 28 | 161.8 | 2.1 | 27.98 | 0.51 | 19.98 | 1.23 | 179.2 | 88.78 | 90.42 | 1.39 | 6 | 1.37 | 6 | 1.05 | 0.42 | 287.8 | 0.52 | 0
202 | 10.1 | 27.68 | 118.7 | 2.17 | 28.42 | 0.49 | 19.96 | 1.06 | 180.2 | 89.27 | 90.93 | 1.37 | 6 | 1.36 | 6 | 1.05 | 0.41 | 291.47 | 0.5 | 0
203 | 10.15 | 29.58 | 141.2 | 2.18 | 29.09 | 0.47 | 19.93 | 0.8 | 181.2 | 89.76 | 91.44 | 1.35 | 6 | 1.34 | 6 | 1.04 | 0.4 | 297.42 | 0.47 | 0
204 | 10.2 | 30.01 | 147.6 | 2.35 | 29.28 | 0.47 | 19.96 | 0.84 | 182.2 | 90.25 | 91.94 | 1.35 | 6 | 1.34 | 6 | 1.04 | 0.41 | 298.74 | 0.48 | 0
205 | 10.25 | 28.25 | 128.3 | 2.34 | 28.37 | 0.5 | 19.96 | 1.1 | 183.19 | 90.74 | 92.45 | 1.37 | 6 | 1.36 | 6 | 1.04 | 0.42 | 288.95 | 0.5 | 0
206 | 10.3 | 26.84 | 145.4 | 2.33 | 27.12 | 0.54 | 20 | 1.61 | 184.19 | 91.23 | 92.96 | 1.41 | 6 | 1.41 | 6 | 1.04 | 0.43 | 275.95 | 0.55 | 0
207 | 10.35 | 26.28 | 169.6 | 2.3 | 26.34 | 0.62 | 20.11 | 2.24 | 185.2 | 91.72 | 93.48 | 1.46 | 6 | 1.46 | 6 | 1.04 | 0.45 | 267.66 | 0.63 | 0
208 | 10.4 | 25.89 | 176.6 | 2.31 | 25.9 | 0.68 | 20.19 | 2.71 | 186.21 | 92.21 | 93.99 | 1.5 | 6 | 1.49 | 6 | 1.04 | 0.46 | 262.75 | 0.69 | 0
209 | 10.45 | 25.52 | 184.9 | 2.28 | 25.46 | 0.71 | 20.21 | 2.98 | 187.22 | 92.7 | 94.51 | 1.52 | 6 | 1.51 | 6 | 1.03 | 0.47 | 257.72 | 0.72 | 0
210 | 10.5 | 24.96 | 182.9 | 2.28 | 24.67 | 0.72 | 20.17 | 3.17 | 188.23 | 93.2 | 95.03 | 1.53 | 6 | 1.52 | 6 | 1.03 | 0.48 | 249.16 | 0.72 | 0
211 | 10.55 | 23.54 | 164.5 | 2.28 | 23.86 | 0.69 | 20.08 | 3.15 | 189.23 | 93.69 | 95.55 | 1.53 | 6 | 1.52 | 6 | 1.03 | 0.48 | 240.29 | 0.7 | 0
212 | 10.6 | 23.09 | 146.7 | 2.27 | 23.23 | 0.63 | 19.93 | 2.9 | 190.23 | 94.18 | 96.05 | 1.51 | 6 | 1.5 | 6 | 1.03 | 0.47 | 233.15 | 0.64 | 0
213 | 10.65 | 23.05 | 129 | 2.33 | 23.13 | 0.59 | 19.84 | 2.64 | 191.22 | 94.67 | 96.55 | 1.49 | 6 | 1.49 | 6 | 1.02 | 0.46 | 231.55 | 0.59 | 0
214 | 10.7 | 23.26 | 132.3 | 2.39 | 23.35 | 0.56 | 19.8 | 2.42 | 192.21 | 95.16 | 97.05 | 1.47 | 6 | 1.47 | 6 | 1.02 | 0.46 | 233.14 | 0.57 | 0
215 | 10.75 | 23.75 | 131.4 | 2.4 | 23.96 | 0.57 | 19.86 | 2.38 | 193.2 | 95.65 | 97.56 | 1.47 | 6 | 1.47 | 6 | 1.02 | 0.46 | 238.63 | 0.57 | 0
216 | 10.8 | 24.86 | 146.1 | 2.41 | 25.15 | 0.6 | 19.99 | 2.38 | 194.2 | 96.14 | 98.07 | 1.47 | 6 | 1.47 | 6 | 1.02 | 0.46 | 249.98 | 0.6 | 0
217 | 10.85 | 26.83 | 174.8 | 2.42 | 27.11 | 0.65 | 20.2 | 2.39 | 195.21 | 96.63 | 98.58 | 1.47 | 6 | 1.47 | 6 | 1.01 | 0.46 | 268.96 | 0.65 | 0
218 | 10.9 | 29.63 | 207.4 | 2.42 | 29.49 | 0.63 | 20.3 | 1.96 | 196.23 | 97.12 | 99.11 | 1.43 | 6 | 1.44 | 6 | 1.01 | 0.45 | 291.94 | 0.64 | 0
219 | 10.95 | 32 | 178.3 | 2.42 | 31.7 | 0.63 | 20.4 | 1.65 | 197.25 | 97.61 | 99.64 | 1.41 | 6 | 1.41 | 6 | 1.01 | 0.44 | 313.23 | 0.63 | 0
220 | 11 | 33.48 | 210.1 | 2.42 | 32.75 | 0.65 | 20.49 | 1.66 | 198.27 | 98.1 | 100.17 | 1.41 | 6 | 1.41 | 6 | 1.01 | 0.44 | 322.84 | 0.65 | 0
221 | 11.05 | 32.76 | 247.2 | 2.88 | 33.09 | 0.71 | 20.61 | 2.02 | 199.3 | 98.59 | 100.71 | 1.44 | 6 | 1.44 | 6 | 1 | 0.45 | 325.46 | 0.72 | 0
222 | 11.1 | 33.02 | 250.2 | 2.78 | 32.56 | 0.72 | 20.6 | 2.13 | 200.33 | 99.08 | 101.25 | 1.44 | 6 | 1.45 | 6 | 1 | 0.45 | 319.47 | 0.72 | 0
223 | 11.15 | 31.9 | 204.2 | 2.79 | 31.32 | 0.66 | 20.45 | 1.96 | 201.36 | 99.57 | 101.78 | 1.43 | 6 | 1.43 | 6 | 1 | 0.45 | 306.47 | 0.67 | 0
224 | 11.2 | 29.03 | 169.1 | 3.02 | 29.69 | 0.56 | 20.17 | 1.52 | 202.36 | 100.06 | 102.3 | 1.39 | 6 | 1.4 | 6 | 1 | 0.43 | 289.78 | 0.56 | 0
225 | 11.25 | 28.13 | 125.9 | 3.03 | 27.94 | 0.49 | 19.91 | 1.26 | 203.36 | 100.55 | 102.81 | 1.37 | 6 | 1.38 | 6 | 0.99 | 0.43 | 272.02 | 0.49 | 0
226 | 11.3 | 26.65 | 112.2 | 3.05 | 26.09 | 0.46 | 19.74 | 1.35 | 204.35 | 101.04 | 103.3 | 1.38 | 6 | 1.39 | 6 | 0.99 | 0.43 | 253.37 | 0.46 | 0
227 | 11.35 | 23.49 | 121 | 3.05 | 23.6 | 0.51 | 19.7 | 2.13 | 205.33 | 101.53 | 103.8 | 1.44 | 6 | 1.45 | 6 | 0.99 | 0.45 | 228.42 | 0.51 | 0
228 | 11.4 | 20.67 | 125.2 | 3.07 | 20.85 | 0.6 | 19.71 | 3.4 | 206.32 | 102.02 | 104.29 | 1.53 | 6 | 1.54 | 6 | 0.99 | 0.49 | 200.89 | 0.61 | 0
229 | 11.45 | 18.39 | 129.6 | 3.17 | 18.13 | 0.66 | 19.6 | 4.57 | 207.3 | 102.51 | 104.78 | 1.6 | 6 | 1.61 | 6 | 0.98 | 0.52 | 173.88 | 0.67 | -0.01
230 | 11.5 | 15.34 | 103 | 3.18 | 15.7 | 0.67 | 19.39 | 5.5 | 208.27 | 103.01 | 105.26 | 1.65 | 6 | 1.67 | 6 | 0.98 | 0.54 | 149.77 | 0.67 | -0.01
231 | 11.55 | 13.36 | 81 | 3.25 | 14.17 | 0.59 | 19.1 | 5.61 | 209.22 | 103.5 | 105.73 | 1.66 | 6 | 1.67 | 6 | 0.98 | 0.54 | 134.7 | 0.6 | -0.01
232 | 11.6 | 13.82 | 68.6 | 3.27 | 14.4 | 0.52 | 18.98 | 4.95 | 210.17 | 103.99 | 106.19 | 1.62 | 6 | 1.63 | 6 | 0.98 | 0.53 | 136.61 | 0.53 | -0.01
233 | 11.65 | 16.01 | 76 | 3.31 | 16.08 | 0.49 | 19.07 | 4.01 | 211.12 | 104.48 | 106.65 | 1.56 | 6 | 1.58 | 6 | 0.97 | 0.5 | 152.6 | 0.49 | -0.01
234 | 11.7 | 18.4 | 90.7 | 3.38 | 18.67 | 0.5 | 19.33 | 3.31 | 212.09 | 104.97 | 107.12 | 1.52 | 6 | 1.53 | 6 | 0.97 | 0.49 | 177.27 | 0.51 | -0.01
235 | 11.75 | 21.59 | 114.5 | 3.46 | 22.03 | 0.54 | 19.67 | 2.77 | 213.08 | 105.46 | 107.62 | 1.48 | 6 | 1.5 | 6 | 0.97 | 0.47 | 209.27 | 0.55 | 0
236 | 11.8 | 26.1 | 151.9 | 3.49 | 25.19 | 0.59 | 19.98 | 2.53 | 214.07 | 105.95 | 108.13 | 1.46 | 6 | 1.48 | 6 | 0.97 | 0.47 | 239.14 | 0.6 | 0
237 | 11.85 | 27.88 | 182.1 | 3.51 | 27.59 | 0.64 | 20.21 | 2.47 | 215.09 | 106.44 | 108.65 | 1.46 | 6 | 1.47 | 6 | 0.97 | 0.46 | 261.55 | 0.65 | 0
238 | 11.9 | 28.79 | 197.4 | 3.52 | 28.76 | 0.65 | 20.3 | 2.37 | 216.1 | 106.93 | 109.17 | 1.45 | 6 | 1.47 | 6 | 0.97 | 0.46 | 272.13 | 0.66 | 0
239 | 11.95 | 29.6 | 184 | 3.56 | 29.34 | 0.63 | 20.29 | 2.15 | 217.11 | 107.42 | 109.69 | 1.43 | 6 | 1.45 | 6 | 0.96 | 0.46 | 277.23 | 0.63 | 0
240 | 12 | 29.64 | 173.2 | 3.59 | 29.41 | 0.62 | 20.28 | 2.09 | 218.13 | 107.91 | 110.22 | 1.43 | 6 | 1.44 | 6 | 0.96 | 0.45 | 277.32 | 0.63 | 0
241 | 12.05 | 29 | 190.9 | 3.64 | 29.21 | 0.63 | 20.29 | 2.21 | 219.14 | 108.4 | 110.74 | 1.44 | 6 | 1.45 | 6 | 0.96 | 0.46 | 274.69 | 0.64 | 0
242 | 12.1 | 28.99 | 191.4 | 3.66 | 29.01 | 0.67 | 20.33 | 2.45 | 220.16 | 108.89 | 111.27 | 1.45 | 6 | 1.47 | 6 | 0.96 | 0.47 | 272.01 | 0.67 | 0
243 | 12.15 | 29.04 | 197.6 | 3.66 | 29.07 | 0.67 | 20.35 | 2.5 | 221.18 | 109.38 | 111.8 | 1.46 | 6 | 1.48 | 6 | 0.96 | 0.47 | 271.96 | 0.68 | 0
244 | 12.2 | 29.19 | 198.4 | 3.72 | 28.97 | 0.67 | 20.34 | 2.51 | 222.19 | 109.87 | 112.32 | 1.46 | 6 | 1.48 | 6 | 0.95 | 0.47 | 270.37 | 0.68 | 0
245 | 12.25 | 28.68 | 186.6 | 3.74 | 28.91 | 0.65 | 20.3 | 2.4 | 223.21 | 110.36 | 112.85 | 1.45 | 6 | 1.47 | 6 | 0.95 | 0.47 | 269.32 | 0.66 | 0
246 | 12.3 | 28.87 | 179.6 | 3.74 | 28.47 | 0.63 | 20.23 | 2.31 | 224.22 | 110.85 | 113.37 | 1.44 | 6 | 1.46 | 6 | 0.95 | 0.46 | 264.68 | 0.63 | 0
247 | 12.35 | 27.87 | 168.3 | 3.87 | 28.13 | 0.59 | 20.16 | 2.17 | 225.23 | 111.34 | 113.88 | 1.43 | 6 | 1.45 | 6 | 0.95 | 0.46 | 260.99 | 0.6 | 0
248 | 12.4 | 27.64 | 153.9 | 3.88 | 27.81 | 0.56 | 20.07 | 2 | 226.23 | 111.83 | 114.4 | 1.42 | 6 | 1.44 | 6 | 0.95 | 0.45 | 257.66 | 0.57 | 0
249 | 12.45 | 27.93 | 146.4 | 4 | 28.17 | 0.52 | 20.01 | 1.68 | 227.23 | 112.32 | 114.91 | 1.39 | 6 | 1.41 | 6 | 0.95 | 0.45 | 260.8 | 0.53 | 0
250 | 12.5 | 28.95 | 140.8 | 4.01 | 28.89 | 0.51 | 20.03 | 1.53 | 228.23 | 112.82 | 115.42 | 1.38 | 6 | 1.4 | 6 | 0.94 | 0.44 | 267.06 | 0.52 | 0
251 | 12.55 | 29.78 | 158.7 | 4.01 | 29.12 | 0.53 | 20.08 | 1.64 | 229.24 | 113.31 | 115.93 | 1.39 | 6 | 1.41 | 6 | 0.94 | 0.44 | 268.54 | 0.54 | 0
252 | 12.6 | 28.62 | 166.2 | 4.01 | 28.67 | 0.57 | 20.14 | 1.98 | 230.25 | 113.8 | 116.45 | 1.41 | 6 | 1.44 | 6 | 0.94 | 0.45 | 263.44 | 0.58 | 0
253 | 12.65 | 27.6 | 167.4 | 4.02 | 27.7 | 0.6 | 20.14 | 2.33 | 231.25 | 114.29 | 116.97 | 1.44 | 6 | 1.46 | 6 | 0.94 | 0.47 | 253.55 | 0.61 | 0
254 | 12.7 | 26.87 | 165.7 | 4.03 | 26.79 | 0.6 | 20.1 | 2.49 | 232.26 | 114.78 | 117.48 | 1.45 | 6 | 1.48 | 6 | 0.93 | 0.47 | 244.47 | 0.61 | 0
255 | 12.75 | 25.89 | 150.4 | 4.1 | 26.26 | 0.58 | 20.03 | 2.48 | 233.26 | 115.27 | 117.99 | 1.45 | 6 | 1.47 | 6 | 0.93 | 0.47 | 239.13 | 0.59 | 0
256 | 12.8 | 26.02 | 144.5 | 4.41 | 25.93 | 0.57 | 19.98 | 2.44 | 234.26 | 115.76 | 118.5 | 1.44 | 6 | 1.47 | 6 | 0.93 | 0.47 | 235.65 | 0.57 | 0
257 | 12.85 | 25.88 | 148 | 4.19 | 25.91 | 0.57 | 19.98 | 2.44 | 235.26 | 116.25 | 119.01 | 1.44 | 6 | 1.47 | 6 | 0.93 | 0.47 | 234.94 | 0.57 | 0
258 | 12.9 | 25.82 | 148.9 | 4.2 | 25.51 | 0.58 | 19.98 | 2.62 | 236.26 | 116.74 | 119.52 | 1.45 | 6 | 1.48 | 6 | 0.92 | 0.47 | 230.61 | 0.59 | 0
259 | 12.95 | 24.82 | 148.4 | 4.18 | 24.77 | 0.58 | 19.94 | 2.78 | 237.25 | 117.23 | 120.02 | 1.46 | 6 | 1.5 | 6 | 0.92 | 0.48 | 223.22 | 0.59 | 0
260 | 13 | 23.66 | 136.7 | 4.5 | 24.18 | 0.56 | 19.86 | 2.77 | 238.25 | 117.72 | 120.53 | 1.46 | 6 | 1.5 | 6 | 0.92 | 0.48 | 217.44 | 0.57 | 0
261 | 13.05 | 24.06 | 124.3 | 4.36 | 23.69 | 0.54 | 19.79 | 2.72 | 239.24 | 118.21 | 121.03 | 1.46 | 6 | 1.49 | 6 | 0.92 | 0.48 | 212.57 | 0.55 | 0
262 | 13.1 | 23.34 | 125.2 | 4.68 | 23.2 | 0.55 | 19.76 | 2.85 | 240.22 | 118.7 | 121.52 | 1.47 | 6 | 1.5 | 6 | 0.92 | 0.48 | 207.57 | 0.55 | 0
263 | 13.15 | 22.19 | 130.2 | 4.64 | 22.5 | 0.58 | 19.78 | 3.25 | 241.21 | 119.19 | 122.02 | 1.49 | 6 | 1.53 | 6 | 0.91 | 0.49 | 200.44 | 0.58 | -0.01
264 | 13.2 | 21.96 | 134.1 | 4.55 | 22.04 | 0.6 | 19.8 | 3.55 | 242.2 | 119.68 | 122.52 | 1.51 | 6 | 1.55 | 6 | 0.91 | 0.5 | 195.66 | 0.61 | -0.01
265 | 13.25 | 21.98 | 133.7 | 4.52 | 22.04 | 0.6 | 19.79 | 3.52 | 243.19 | 120.17 | 123.02 | 1.51 | 6 | 1.55 | 6 | 0.91 | 0.5 | 195.27 | 0.6 | -0.01
266 | 13.3 | 22.19 | 126.4 | 4.53 | 22.08 | 0.58 | 19.76 | 3.41 | 244.18 | 120.66 | 123.52 | 1.5 | 6 | 1.54 | 6 | 0.91 | 0.5 | 195.3 | 0.59 | -0.01
267 | 13.35 | 22.07 | 124.7 | 4.54 | 22.23 | 0.57 | 19.75 | 3.31 | 245.17 | 121.15 | 124.01 | 1.49 | 6 | 1.53 | 6 | 0.9 | 0.5 | 196.32 | 0.58 | -0.01
268 | 13.4 | 22.43 | 130.2 | 4.57 | 22.55 | 0.61 | 19.84 | 3.5 | 246.16 | 121.64 | 124.52 | 1.5 | 6 | 1.55 | 6 | 0.9 | 0.5 | 198.6 | 0.61 | -0.01
269 | 13.45 | 23.16 | 154.7 | 4.76 | 22.88 | 0.65 | 19.95 | 3.77 | 247.16 | 122.13 | 125.02 | 1.52 | 6 | 1.56 | 6 | 0.9 | 0.51 | 200.76 | 0.66 | -0.01
270 | 13.5 | 23.04 | 163.2 | 4.77 | 22.55 | 0.68 | 19.98 | 4.08 | 248.16 | 122.63 | 125.53 | 1.54 | 6 | 1.58 | 6 | 0.9 | 0.51 | 197.12 | 0.69 | -0.01
271 | 13.55 | 21.45 | 145.1 | 4.77 | 21.84 | 0.66 | 19.89 | 4.09 | 249.15 | 123.12 | 126.03 | 1.54 | 6 | 1.58 | 6 | 0.89 | 0.52 | 190.43 | 0.67 | -0.01
272 | 13.6 | 21.03 | 123.5 | 4.77 | 21.26 | 0.61 | 19.76 | 3.89 | 250.14 | 123.61 | 126.53 | 1.53 | 6 | 1.57 | 6 | 0.89 | 0.51 | 185.08 | 0.62 | -0.01
273 | 13.65 | 21.29 | 120.4 | 4.82 | 20.95 | 0.57 | 19.66 | 3.69 | 251.12 | 124.1 | 127.02 | 1.51 | 6 | 1.56 | 6 | 0.89 | 0.51 | 182.23 | 0.58 | -0.01
274 | 13.7 | 20.54 | 115.3 | 4.82 | 20.56 | 0.57 | 19.62 | 3.77 | 252.1 | 124.59 | 127.51 | 1.52 | 6 | 1.56 | 6 | 0.89 | 0.51 | 178.29 | 0.57 | -0.01
275 | 13.75 | 19.84 | 113.8 | 4.83 | 19.79 | 0.58 | 19.59 | 4.09 | 253.08 | 125.08 | 128 | 1.54 | 6 | 1.58 | 6 | 0.89 | 0.52 | 170.93 | 0.59 | -0.01
276 | 13.8 | 19 | 114.8 | 4.83 | 19.08 | 0.59 | 19.56 | 4.44 | 254.06 | 125.57 | 128.49 | 1.55 | 6 | 1.6 | 6 | 0.88 | 0.52 | 164.03 | 0.6 | -0.01
277 | 13.85 | 18.4 | 111.6 | 4.95 | 18.42 | 0.62 | 19.55 | 4.84 | 255.04 | 126.06 | 128.98 | 1.58 | 6 | 1.63 | 6 | 0.88 | 0.53 | 157.6 | 0.63 | -0.01
278 | 13.9 | 17.86 | 114.8 | 4.97 | 18.12 | 0.63 | 19.54 | 5.03 | 256.01 | 126.55 | 129.46 | 1.59 | 6 | 1.64 | 6 | 0.88 | 0.54 | 154.48 | 0.64 | -0.01
279 | 13.95 | 18.09 | 114.1 | 5.17 | 18.61 | 0.63 | 19.59 | 4.89 | 256.99 | 127.04 | 129.95 | 1.58 | 6 | 1.63 | 6 | 0.88 | 0.54 | 158.54 | 0.64 | -0.01
280 | 14 | 19.88 | 121.7 | 5.21 | 19.31 | 0.62 | 19.64 | 4.65 | 257.97 | 127.53 | 130.44 | 1.56 | 6 | 1.62 | 6 | 0.87 | 0.53 | 164.42 | 0.63 | -0.01
281 | 14.05 | 19.95 | 125.8 | 5.24 | 20.05 | 0.63 | 19.7 | 4.47 | 258.96 | 128.02 | 130.94 | 1.55 | 6 | 1.61 | 6 | 0.87 | 0.53 | 170.62 | 0.64 | -0.01
282 | 14.1 | 20.31 | 130.9 | 5.25 | 20.27 | 0.65 | 19.76 | 4.58 | 259.95 | 128.51 | 131.44 | 1.56 | 6 | 1.61 | 6 | 0.87 | 0.53 | 172.11 | 0.66 | -0.01
283 | 14.15 | 20.56 | 138.6 | 5.29 | 20.51 | 0.67 | 19.81 | 4.66 | 260.94 | 129 | 131.94 | 1.56 | 6 | 1.62 | 6 | 0.87 | 0.53 | 173.69 | 0.68 | -0.01
284 | 14.2 | 20.66 | 142 | 5.29 | 20.66 | 0.69 | 19.85 | 4.75 | 261.93 | 129.49 | 132.44 | 1.57 | 6 | 1.62 | 6 | 0.87 | 0.53 | 174.47 | 0.69 | -0.01
285 | 14.25 | 20.75 | 144.3 | 5.39 | 20.31 | 0.74 | 19.9 | 5.22 | 262.93 | 129.98 | 132.94 | 1.6 | 6 | 1.65 | 6 | 0.86 | 0.54 | 170.63 | 0.74 | -0.01
286 | 14.3 | 19.51 | 161.5 | 5.29 | 19.87 | 0.8 | 19.96 | 5.81 | 263.92 | 130.47 | 133.45 | 1.63 | 6 | 1.68 | 6 | 0.86 | 0.56 | 166 | 0.81 | -0.01
287 | 14.35 | 19.36 | 170.1 | 5.46 | 19.28 | 0.86 | 20.01 | 6.46 | 264.92 | 130.96 | 133.96 | 1.66 | 6 | 1.72 | 6 | 0.85 | 0.57 | 160.06 | 0.87 | -0.01
288 | 14.4 | 18.98 | 167.6 | 5.43 | 19 | 0.86 | 19.98 | 6.56 | 265.92 | 131.45 | 134.47 | 1.66 | 6 | 1.72 | 6 | 0.85 | 0.57 | 157.26 | 0.87 | -0.01
289 | 14.45 | 18.67 | 152.7 | 5.51 | 18.79 | 0.82 | 19.91 | 6.37 | 266.92 | 131.94 | 134.97 | 1.65 | 6 | 1.71 | 6 | 0.85 | 0.57 | 155.3 | 0.83 | -0.01
290 | 14.5 | 18.73 | 142.6 | 5.59 | 19.56 | 0.76 | 19.88 | 5.71 | 267.91 | 132.44 | 135.48 | 1.62 | 6 | 1.68 | 6 | 0.85 | 0.56 | 162.03 | 0.77 | -0.01
291 | 14.55 | 21.29 | 151.7 | 5.55 | 20.83 | 0.73 | 19.93 | 5.11 | 268.91 | 132.93 | 135.98 | 1.59 | 6 | 1.64 | 6 | 0.85 | 0.54 | 172.91 | 0.74 | -0.01
292 | 14.6 | 22.46 | 162 | 5.71 | 21.78 | 0.7 | 19.96 | 4.67 | 269.91 | 133.42 | 136.49 | 1.56 | 6 | 1.62 | 6 | 0.85 | 0.53 | 181.07 | 0.71 | -0.01
293 | 14.65 | 21.59 | 145.8 | 5.71 | 22.31 | 0.65 | 19.9 | 4.16 | 270.9 | 133.91 | 137 | 1.53 | 6 | 1.59 | 6 | 0.85 | 0.52 | 185.84 | 0.66 | -0.01
294 | 14.7 | 22.89 | 127.2 | 5.69 | 23.4 | 0.58 | 19.84 | 3.38 | 271.89 | 134.4 | 137.5 | 1.48 | 6 | 1.54 | 6 | 0.86 | 0.5 | 195.73 | 0.59 | -0.01
295 | 14.75 | 25.72 | 133.5 | 5.73 | 25.69 | 0.51 | 19.85 | 2.42 | 272.89 | 134.89 | 138 | 1.41 | 6 | 1.47 | 6 | 0.86 | 0.48 | 216.44 | 0.52 | -0.01
296 | 14.8 | 28.47 | 134.6 | 5.61 | 28.05 | 0.49 | 19.92 | 1.83 | 273.88 | 135.38 | 138.5 | 1.37 | 6 | 1.43 | 6 | 0.87 | 0.46 | 237.35 | 0.49 | 0
297 | 14.85 | 29.97 | 142.5 | 5.53 | 29.74 | 0.51 | 20.06 | 1.73 | 274.89 | 135.87 | 139.02 | 1.36 | 6 | 1.42 | 6 | 0.87 | 0.46 | 251.6 | 0.51 | 0
298 | 14.9 | 30.79 | 175.2 | 5.34 | 30.46 | 0.53 | 20.15 | 1.8 | 275.89 | 136.36 | 139.53 | 1.37 | 6 | 1.42 | 6 | 0.86 | 0.46 | 257.1 | 0.54 | 0
299 | 14.95 | 30.63 | 166.9 | 5.39 | 30.1 | 0.54 | 20.14 | 1.89 | 276.9 | 136.85 | 140.05 | 1.38 | 6 | 1.43 | 6 | 0.86 | 0.46 | 253.33 | 0.54 | 0
300 | 15 | 28.89 | 141.3 | 5.89 | 29.28 | 0.51 | 20.05 | 1.86 | 277.9 | 137.34 | 140.56 | 1.37 | 6 | 1.43 | 6 | 0.86 | 0.46 | 245.97 | 0.52 | 0
301 | 15.05 | 28.32 | 142.6 | 5.82 | 29.6 | 0.5 | 20.03 | 1.71 | 278.9 | 137.83 | 141.07 | 1.36 | 6 | 1.42 | 6 | 0.86 | 0.46 | 248.59 | 0.5 | 0
302 | 15.1 | 31.58 | 158 | 6.21 | 30.69 | 0.5 | 20.09 | 1.59 | 279.91 | 138.32 | 141.59 | 1.35 | 6 | 1.41 | 6 | 0.86 | 0.46 | 257.72 | 0.51 | 0
303 | 15.15 | 32.17 | 160.9 | 6.28 | 32.17 | 0.52 | 20.21 | 1.54 | 280.92 | 138.81 | 142.11 | 1.35 | 6 | 1.4 | 6 | 0.86 | 0.45 | 269.89 | 0.53 | 0
304 | 15.2 | 32.75 | 184.2 | 6.36 | 32.39 | 0.52 | 20.21 | 1.5 | 281.93 | 139.3 | 142.63 | 1.34 | 6 | 1.4 | 6 | 0.86 | 0.45 | 271.39 | 0.52 | 0
305 | 15.25 | 32.24 | 158.6 | 8.84 | 32.05 | 0.53 | 20.21 | 1.6 | 282.94 | 139.79 | 143.15 | 1.35 | 6 | 1.41 | 6 | 0.85 | 0.46 | 267.78 | 0.53 | 0
306 | 15.3 | 31.16 | 162.3 | 7.46 | 31.42 | 0.5 | 20.12 | 1.48 | 283.95 | 140.28 | 143.66 | 1.34 | 6 | 1.4 | 6 | 0.85 | 0.45 | 262.37 | 0.5 | 0
307 | 15.35 | 30.87 | 147.1 | 6.7 | 30.99 | 0.48 | 20.07 | 1.45 | 284.95 | 140.77 | 144.18 | 1.34 | 6 | 1.39 | 6 | 0.85 | 0.45 | 258.37 | 0.49 | 0
308 | 15.4 | 30.94 | 139.4 | 4.86 | 30.94 | 0.46 | 20.01 | 1.3 | 285.95 | 141.26 | 144.69 | 1.32 | 7 | 1.38 | 6 | 0.85 | 0.45 | 257.96 | 0.47 | 0
309 | 15.45 | 31.02 | 141.7 | 5.02 | 31.01 | 0.46 | 20.02 | 1.32 | 286.95 | 141.75 | 145.2 | 1.32 | 7 | 1.38 | 6 | 0.85 | 0.45 | 258.07 | 0.47 | 0
310 | 15.5 | 31.08 | 150.1 | 6.38 | 31.7 | 0.47 | 20.08 | 1.32 | 287.96 | 142.25 | 145.71 | 1.32 | 7 | 1.38 | 6 | 0.85 | 0.45 | 263.39 | 0.48 | 0
311 | 15.55 | 33 | 159.6 | 6.61 | 33.08 | 0.5 | 20.2 | 1.32 | 288.97 | 142.74 | 146.23 | 1.32 | 7 | 1.38 | 6 | 0.85 | 0.45 | 274.45 | 0.5 | 0
312 | 15.6 | 35.15 | 184.4 | 6.62 | 34.31 | 0.53 | 20.32 | 1.38 | 289.98 | 143.23 | 146.76 | 1.33 | 7 | 1.39 | 6 | 0.85 | 0.45 | 284.09 | 0.53 | 0
313 | 15.65 | 34.79 | 198.5 | 6.75 | 34.61 | 0.55 | 20.37 | 1.48 | 291 | 143.72 | 147.28 | 1.34 | 6 | 1.4 | 6 | 0.84 | 0.45 | 285.7 | 0.55 | 0
314 | 15.7 | 33.88 | 183.2 | 6.82 | 34.92 | 0.55 | 20.39 | 1.47 | 292.02 | 144.21 | 147.81 | 1.34 | 6 | 1.4 | 6 | 0.84 | 0.45 | 287.84 | 0.55 | 0
315 | 15.75 | 36.09 | 192.4 | 7.03 | 35.03 | 0.54 | 20.38 | 1.41 | 293.04 | 144.7 | 148.34 | 1.33 | 7 | 1.39 | 6 | 0.84 | 0.45 | 288.47 | 0.54 | 0
316 | 15.8 | 35.12 | 191.6 | 6.85 | 35.45 | 0.57 | 20.45 | 1.54 | 294.06 | 145.19 | 148.87 | 1.34 | 6 | 1.4 | 6 | 0.84 | 0.46 | 290.96 | 0.57 | 0
317 | 15.85 | 35.14 | 217.3 | 3.6 | 35.17 | 0.65 | 20.6 | 2.14 | 295.09 | 145.68 | 149.41 | 1.39 | 6 | 1.45 | 6 | 0.83 | 0.48 | 286.16 | 0.65 | 0
318 | 15.9 | 35.26 | 274.8 | 5.13 | 35.03 | 0.66 | 20.61 | 2.22 | 296.12 | 146.17 | 149.95 | 1.39 | 6 | 1.46 | 6 | 0.83 | 0.48 | 284.16 | 0.66 | 0
319 | 15.95 | 34.68 | 198.2 | 3.91 | 34.3 | 0.68 | 20.62 | 2.48 | 297.15 | 146.66 | 150.49 | 1.41 | 6 | 1.47 | 6 | 0.83 | 0.49 | 276.85 | 0.69 | 0
320 | 16 | 32.95 | 228.5 | 6 | 33.88 | 0.7 | 20.62 | 2.64 | 298.18 | 147.15 | 151.03 | 1.42 | 6 | 1.49 | 6 | 0.82 | 0.49 | 272.46 | 0.7 | 0
321 | 16.05 | 34 | 280.2 | 7.2 | 34.22 | 0.82 | 20.83 | 3.4 | 299.23 | 147.64 | 151.58 | 1.47 | 6 | 1.54 | 6 | 0.81 | 0.51 | 272.46 | 0.83 | 0
322 | 16.1 | 35.7 | 335.7 | 7.36 | 35.13 | 0.86 | 20.93 | 3.54 | 300.27 | 148.13 | 152.14 | 1.48 | 6 | 1.55 | 6 | 0.81 | 0.51 | 278.85 | 0.87 | 0
323 | 16.15 | 35.69 | 294.5 | 7.26 | 34.8 | 0.8 | 20.82 | 3.18 | 301.31 | 148.62 | 152.69 | 1.46 | 6 | 1.52 | 6 | 0.81 | 0.51 | 276.68 | 0.8 | 0
324 | 16.2 | 33.01 | 201.4 | 7.05 | 33.34 | 0.72 | 20.63 | 2.89 | 302.34 | 149.11 | 153.23 | 1.44 | 6 | 1.5 | 6 | 0.81 | 0.5 | 265.31 | 0.72 | 0
325 | 16.25 | 31.32 | 222 | 4.62 | 31.01 | 0.72 | 20.52 | 3.23 | 303.37 | 149.6 | 153.77 | 1.46 | 6 | 1.53 | 6 | 0.81 | 0.51 | 245.23 | 0.72 | 0
326 | 16.3 | 28.71 | 243.7 | 9.43 | 30.42 | 0.81 | 20.63 | 3.94 | 304.4 | 150.09 | 154.31 | 1.5 | 6 | 1.57 | 6 | 0.8 | 0.53 | 238.22 | 0.82 | 0
327 | 16.35 | 31.22 | 273.1 | 6.27 | 29.97 | 0.88 | 20.71 | 4.48 | 305.44 | 150.58 | 154.85 | 1.53 | 6 | 1.61 | 6 | 0.8 | 0.54 | 232.99 | 0.89 | 0
328 | 16.4 | 29.99 | 275.5 | 5.79 | 31.04 | 0.84 | 20.71 | 4.06 | 306.47 | 151.07 | 155.4 | 1.51 | 6 | 1.58 | 6 | 0.8 | 0.53 | 241.92 | 0.85 | 0
329 | 16.45 | 31.92 | 234.3 | 6.13 | 30.37 | 0.75 | 20.55 | 3.62 | 307.5 | 151.56 | 155.94 | 1.48 | 6 | 1.55 | 6 | 0.8 | 0.52 | 237.28 | 0.76 | 0
330 | 16.5 | 29.21 | 176.7 | 8.01 | 29.74 | 0.66 | 20.36 | 3.1 | 308.52 | 152.06 | 156.46 | 1.44 | 6 | 1.52 | 6 | 0.8 | 0.51 | 233.19 | 0.67 | 0
331 | 16.55 | 28.1 | 178.4 | 5.26 | 28.72 | 0.64 | 20.27 | 3.12 | 309.53 | 152.55 | 156.99 | 1.44 | 6 | 1.52 | 6 | 0.8 | 0.51 | 224.65 | 0.64 | -0.01
332 | 16.6 | 28.86 | 194.2 | 5.32 | 28.64 | 0.65 | 20.28 | 3.21 | 310.55 | 153.04 | 157.51 | 1.45 | 6 | 1.53 | 6 | 0.8 | 0.51 | 223.35 | 0.65 | -0.01
333 | 16.65 | 28.96 | 182.6 | 4.67 | 29.27 | 0.69 | 20.39 | 3.42 | 311.56 | 153.53 | 158.04 | 1.46 | 6 | 1.54 | 6 | 0.8 | 0.51 | 227.35 | 0.7 | -0.01
334 | 16.7 | 29.99 | 229.6 | 2.65 | 29.24 | -36.88 | 13.73 | 100 | 312.25 | 154.02 | 158.23 | 0 | 0 | 4.06 | 0 | 0.64 | 1 | 182.84 | -37.28 | -0.01
335 | 16.75 | 28.78 | -32768 | 4.12 | 28.84 | -75.47 | 13.73 | 100 | 312.94 | 154.51 | 158.43 | 0 | 0 | 4.06 | 0 | 0.64 | 1 | 180.09 | -76.3 | -0.01
336 | 16.8 | 27.76 | -32768 | 4.87 | 28.1 | -116.61 | 13.73 | 100 | 313.63 | 155 | 158.63 | 0 | 0 | 4.06 | 0 | 0.64 | 1 | 175.17 | -117.92 | -0.01

## MSC012 - Interpretation
| Input Data |  |  |  | Interpretation results
No. | Depth (m) | qc (MPa) | fs (kPa) | u (kPa) | qt (MPa) | Rf (%) | Gamma (kN/m³) | FC (%) | σ,v (kPa) | uo (kPa) | σ',vo (kPa) | Ic SBT | SBT | Ic | SBTn | Cn | n | Qtn | Fr (%) | Bq | U2 | I(B) | Mod. SBTn
1 | 0.05 | 0.4 | 11.6 | 0.06 | 0.38 | 3.26 | 15.53 | 71.26 | 0.78 | 0 | 0.78 | 3.37 | 3 | 3.18 | 3 | 1.7 | 1 | 6.42 | 3.27 | 0
2 | 0.1 | 0.35 | 14.3 | 0.05 | 0.53 | 2.99 | 15.92 | 61.2 | 1.57 | 0 | 1.57 | 3.23 | 3 | 3.04 | 3 | 1.7 | 1 | 8.87 | 3 | 0
3 | 0.15 | 0.84 | 21.6 | 0.05 | 0.8 | 2.74 | 16.46 | 50.13 | 2.4 | 0 | 2.4 | 3.06 | 3 | 2.87 | 3 | 1.7 | 0.94 | 13.44 | 2.75 | 0
4 | 0.2 | 1.22 | 30.1 | 0.06 | 0.93 | 3.52 | 16.98 | 50.93 | 3.24 | 0 | 3.24 | 3.07 | 3 | 2.88 | 3 | 1.7 | 0.95 | 15.6 | 3.53 | 0
5 | 0.25 | 0.74 | 46.9 | 0.05 | 0.9 | 4.94 | 17.31 | 57.76 | 4.11 | 0 | 4.11 | 3.17 | 3 | 2.99 | 3 | 1.7 | 0.99 | 14.98 | 4.96 | 0
6 | 0.3 | 0.73 | 55.9 | 0.05 | 0.71 | 7.71 | 17.45 | 72.6 | 4.98 | 0 | 4.98 | 3.37 | 3 | 3.19 | 3 | 1.7 | 1 | 11.77 | 7.76 | 0
7 | 0.35 | 0.65 | 60.6 | 0.06 | 0.74 | 8.21 | 17.59 | 73.02 | 5.86 | 0 | 5.86 | 3.37 | 3 | 3.2 | 3 | 1.7 | 1 | 12.26 | 8.28 | 0
8 | 0.4 | 0.83 | 65 | 0.04 | 0.89 | 7.68 | 17.8 | 66.92 | 6.75 | 0 | 6.75 | 3.29 | 3 | 3.12 | 3 | 1.7 | 1 | 14.82 | 7.74 | 0
9 | 0.45 | 1.19 | 79.5 | 0.06 | 1.21 | 6.03 | 18 | 55.16 | 7.65 | 0 | 7.65 | 3.12 | 3 | 2.95 | 3 | 1.7 | 0.98 | 20.17 | 6.07 | 0
10 | 0.5 | 1.61 | 74.4 | 0.05 | 1.98 | 3.43 | 18.1 | 36.62 | 8.56 | 0 | 8.56 | 2.8 | 4 | 2.63 | 4 | 1.7 | 0.85 | 33.02 | 3.44 | 0
11 | 0.55 | 3.13 | 49.3 | 0.04 | 2.58 | 2.2 | 18 | 26.91 | 9.46 | 0 | 9.46 | 2.59 | 4 | 2.41 | 5 | 1.7 | 0.77 | 43.07 | 2.21 | 0
12 | 0.6 | 2.99 | 46.6 | 0.05 | 2.8 | 1.73 | 17.84 | 23.18 | 10.35 | 0 | 10.35 | 2.5 | 5 | 2.32 | 5 | 1.7 | 0.74 | 46.75 | 1.74 | 0
13 | 0.65 | 2.27 | 49.2 | 0.06 | 2.24 | 2.08 | 17.72 | 28.22 | 11.23 | 0 | 11.23 | 2.62 | 4 | 2.44 | 5 | 1.7 | 0.79 | 37.45 | 2.09 | 0
14 | 0.7 | 1.47 | 44.3 | 0.06 | 1.54 | 2.7 | 17.44 | 37.54 | 12.11 | 0 | 12.11 | 2.82 | 4 | 2.64 | 4 | 1.7 | 0.86 | 25.58 | 2.72 | 0
15 | 0.75 | 0.87 | 30.9 | 0.05 | 0.99 | 3.55 | 17.08 | 50.16 | 12.96 | 0 | 12.96 | 3.05 | 3 | 2.87 | 3 | 1.7 | 0.95 | 16.39 | 3.59 | 0
16 | 0.8 | 0.63 | 30.1 | 0.06 | 0.68 | 4.65 | 16.82 | 63.61 | 13.8 | 0 | 13.8 | 3.25 | 3 | 3.07 | 3 | 1.7 | 1 | 11.23 | 4.74 | 0
17 | 0.85 | 0.55 | 34.3 | 0.06 | 0.58 | 5.84 | 16.83 | 72.59 | 14.64 | 0 | 14.64 | 3.36 | 3 | 3.19 | 3 | 1.7 | 1 | 9.49 | 6 | 0
18 | 0.9 | 0.56 | 37.3 | 0.05 | 0.55 | 6.81 | 16.94 | 77.29 | 15.49 | 0 | 15.49 | 3.42 | 3 | 3.25 | 3 | 1.7 | 1 | 9.02 | 7 | 0
19 | 0.95 | 0.55 | 41.4 | 0.05 | 0.54 | 7.33 | 16.99 | 79.57 | 16.34 | 0 | 16.34 | 3.44 | 3 | 3.28 | 3 | 1.7 | 1 | 8.84 | 7.56 | 0
20 | 1 | 0.52 | 40.8 | 0.05 | 0.55 | 7.44 | 17.03 | 79.62 | 17.19 | 0 | 17.19 | 3.44 | 3 | 3.28 | 3 | 1.7 | 1 | 8.94 | 7.68 | 0
21 | 1.05 | 0.58 | 40.5 | 0.05 | 0.55 | 7.34 | 17 | 79.56 | 18.04 | 0.49 | 17.55 | 3.44 | 3 | 3.28 | 3 | 1.7 | 1 | 8.87 | 7.59 | 0
22 | 1.1 | 0.54 | 39 | 0.05 | 0.55 | 7.2 | 16.98 | 79.22 | 18.89 | 0.98 | 17.91 | 3.44 | 3 | 3.28 | 3 | 1.7 | 1 | 8.86 | 7.46 | 0
23 | 1.15 | 0.52 | 38.6 | 0.06 | 0.52 | 7.38 | 16.94 | 81.15 | 19.74 | 1.47 | 18.27 | 3.46 | 3 | 3.3 | 3 | 1.7 | 1 | 8.45 | 7.66 | 0
24 | 1.2 | 0.51 | 38.2 | 0.05 | 0.5 | 7.58 | 16.91 | 83.06 | 20.58 | 1.96 | 18.62 | 3.48 | 3 | 3.32 | 3 | 1.7 | 1 | 8.1 | 7.91 | 0
25 | 1.25 | 0.48 | 37.7 | 0.05 | 0.51 | 7.49 | 16.93 | 82.25 | 21.43 | 2.45 | 18.98 | 3.47 | 3 | 3.31 | 3 | 1.7 | 1 | 8.25 | 7.81 | 0
26 | 1.3 | 0.55 | 39.4 | 0.06 | 0.51 | 7.63 | 16.93 | 83.19 | 22.28 | 2.94 | 19.33 | 3.48 | 3 | 3.33 | 3 | 1.7 | 1 | 8.13 | 7.98 | -0.01
27 | 1.35 | 0.49 | 38.9 | 0.06 | 0.54 | 7.37 | 16.98 | 80.72 | 23.12 | 3.43 | 19.69 | 3.45 | 3 | 3.3 | 3 | 1.7 | 1 | 8.62 | 7.7 | -0.01
28 | 1.4 | 0.57 | 40.4 | 0.07 | 0.58 | 7.07 | 17.04 | 77.73 | 23.98 | 3.92 | 20.05 | 3.41 | 3 | 3.26 | 3 | 1.7 | 1 | 9.27 | 7.38 | -0.01
29 | 1.45 | 0.67 | 43.1 | 0.06 | 0.66 | 6.7 | 17.2 | 72.63 | 24.84 | 4.41 | 20.42 | 3.35 | 3 | 3.2 | 3 | 1.7 | 1 | 10.71 | 6.96 | -0.01
30 | 1.5 | 0.75 | 49.9 | 0.06 | 0.72 | 6.76 | 17.32 | 70.77 | 25.7 | 4.91 | 20.8 | 3.33 | 3 | 3.17 | 3 | 1.7 | 1 | 11.59 | 7.01 | -0.01
31 | 1.55 | 0.73 | 52.4 | 0.06 | 0.75 | 6.92 | 17.41 | 70.23 | 26.57 | 5.4 | 21.18 | 3.32 | 3 | 3.16 | 3 | 1.7 | 1 | 12.08 | 7.17 | -0.01
32 | 1.6 | 0.76 | 52.7 | 0.05 | 0.75 | 7.05 | 17.44 | 70.58 | 27.45 | 5.89 | 21.56 | 3.32 | 3 | 3.17 | 3 | 1.7 | 1 | 12.12 | 7.32 | -0.01
33 | 1.65 | 0.76 | 53.6 | 0.05 | 0.78 | 6.91 | 17.48 | 69.03 | 28.32 | 6.38 | 21.94 | 3.3 | 3 | 3.15 | 3 | 1.7 | 1 | 12.67 | 7.17 | -0.01
34 | 1.7 | 0.83 | 56 | 0.06 | 0.8 | 4.78 | 17.09 | 61.11 | 29.17 | 6.87 | 22.31 | 3.2 | 3 | 3.04 | 3 | 1.7 | 1 | 12.93 | 4.96 | -0.01
35 | 1.75 | 0.81 | 5.2 | 0.05 | 0.8 | 5.14 | 17.18 | 62.43 | 30.03 | 7.36 | 22.68 | 3.22 | 3 | 3.06 | 3 | 1.7 | 1 | 12.97 | 5.34 | -0.01
36 | 1.8 | 0.77 | 62.6 | 0.06 | 0.65 | 6.53 | 17.14 | 72.94 | 30.89 | 7.85 | 23.04 | 3.35 | 3 | 3.2 | 3 | 1.7 | 1 | 10.44 | 6.85 | -0.01
37 | 1.85 | 0.38 | 60.2 | 0.05 | 0.64 | 9.53 | 17.54 | 82.5 | 31.77 | 8.34 | 23.43 | 3.46 | 2 | 3.32 | 3 | 1.7 | 1 | 10.15 | 10.03 | -0.01
38 | 1.9 | 0.76 | 59.2 | 0.06 | 0.62 | 9.7 | 17.53 | 83.66 | 32.64 | 8.83 | 23.82 | 3.47 | 2 | 3.33 | 3 | 1.7 | 1 | 9.91 | 10.24 | -0.01
39 | 1.95 | 0.73 | 62 | 0.06 | 0.73 | 8.18 | 17.57 | 75.05 | 33.52 | 9.32 | 24.2 | 3.37 | 3 | 3.23 | 3 | 1.7 | 1 | 11.69 | 8.58 | -0.01
40 | 2 | 0.7 | 58 | 0.05 | 0.7 | 8.35 | 17.54 | 76.64 | 34.4 | 9.81 | 24.59 | 3.39 | 3 | 3.25 | 3 | 1.7 | 1 | 11.22 | 8.78 | -0.01
41 | 2.05 | 0.68 | 56.2 | 0.07 | 0.69 | 8.24 | 17.49 | 76.95 | 35.27 | 10.3 | 24.97 | 3.39 | 3 | 3.25 | 3 | 1.7 | 1 | 10.98 | 8.69 | -0.02
42 | 2.1 | 0.69 | 56.4 | 0.06 | 0.67 | 8.47 | 17.47 | 78.66 | 36.15 | 10.79 | 25.36 | 3.41 | 3 | 3.27 | 3 | 1.7 | 1 | 10.58 | 8.96 | -0.02
43 | 2.15 | 0.63 | 56.8 | 0.05 | 0.65 | 8.51 | 17.44 | 79.58 | 37.02 | 11.28 | 25.74 | 3.42 | 3 | 3.28 | 3 | 1.7 | 1 | 10.28 | 9.02 | -0.02
44 | 2.2 | 0.63 | 52.7 | 0.05 | 0.61 | 8.78 | 17.37 | 82.51 | 37.89 | 11.77 | 26.12 | 3.45 | 3 | 3.32 | 3 | 1.7 | 1 | 9.54 | 9.36 | -0.02
45 | 2.25 | 0.56 | 50.3 | 0.06 | 0.59 | 8.56 | 17.3 | 82.86 | 38.75 | 12.26 | 26.49 | 3.46 | 3 | 3.32 | 3 | 1.7 | 1 | 9.25 | 9.17 | -0.02
46 | 2.3 | 0.58 | 48.6 | 0.07 | 0.58 | 8.47 | 17.27 | 83.03 | 39.62 | 12.75 | 26.86 | 3.46 | 3 | 3.32 | 3 | 1.7 | 1 | 9.12 | 9.09 | -0.02
47 | 2.35 | 0.61 | 49.3 | 0.07 | 0.6 | 8.27 | 17.27 | 81.82 | 40.48 | 13.24 | 27.24 | 3.44 | 3 | 3.31 | 3 | 1.7 | 1 | 9.33 | 8.87 | -0.02
48 | 2.4 | 0.6 | 50.1 | 0.06 | 0.63 | 8.03 | 17.32 | 79.7 | 41.35 | 13.73 | 27.61 | 3.42 | 3 | 3.28 | 3 | 1.7 | 1 | 9.82 | 8.6 | -0.02
49 | 2.45 | 0.67 | 51.6 | 0.07 | 0.64 | 7.91 | 17.34 | 78.62 | 42.21 | 14.22 | 27.99 | 3.41 | 3 | 3.27 | 3 | 1.7 | 1 | 10.09 | 8.47 | -0.02
50 | 2.5 | 0.66 | 51 | 0.06 | 0.66 | 7.78 | 17.37 | 77.37 | 43.08 | 14.72 | 28.37 | 3.39 | 3 | 3.26 | 3 | 1.7 | 1 | 10.41 | 8.32 | -0.02
51 | 2.55 | 0.66 | 52.2 | 0.07 | 0.65 | 7.92 | 17.36 | 78.31 | 43.95 | 15.21 | 28.74 | 3.4 | 3 | 3.27 | 3 | 1.7 | 1 | 10.22 | 8.49 | -0.02
52 | 2.6 | 0.64 | 52 | 0.07 | 0.64 | 8.09 | 17.36 | 79.51 | 44.82 | 15.7 | 29.12 | 3.41 | 3 | 3.28 | 3 | 1.7 | 1 | 9.99 | 8.7 | -0.03
53 | 2.65 | 0.62 | 51.1 | 0.07 | 0.67 | 7.78 | 17.39 | 77.12 | 45.69 | 16.19 | 29.5 | 3.39 | 3 | 3.25 | 3 | 1.7 | 1 | 10.53 | 8.34 | -0.03
54 | 2.7 | 0.76 | 54 | 0.08 | 0.73 | 7.31 | 17.43 | 73.53 | 46.56 | 16.68 | 29.88 | 3.34 | 3 | 3.21 | 3 | 1.7 | 1 | 11.41 | 7.81 | -0.02
55 | 2.75 | 0.8 | 54.2 | 0.08 | 0.76 | 7.37 | 17.52 | 72.36 | 47.43 | 17.17 | 30.27 | 3.33 | 3 | 3.19 | 3 | 1.7 | 1 | 12.01 | 7.85 | -0.02
56 | 2.8 | 0.73 | 60.5 | 0.1 | 0.77 | 7.56 | 17.56 | 72.75 | 48.31 | 17.66 | 30.65 | 3.33 | 3 | 3.2 | 3 | 1.7 | 1 | 12.11 | 8.06 | -0.02
57 | 2.85 | 0.78 | 59.9 | 0.09 | 0.78 | 7.88 | 17.62 | 73.51 | 49.19 | 18.15 | 31.05 | 3.34 | 3 | 3.21 | 3 | 1.7 | 1 | 12.21 | 8.42 | -0.02
58 | 2.9 | 0.82 | 63.3 | 0.09 | 0.8 | 7.73 | 17.65 | 72.17 | 50.08 | 18.64 | 31.44 | 3.32 | 3 | 3.19 | 3 | 1.7 | 1 | 12.64 | 8.24 | -0.02
59 | 2.95 | 0.81 | 63.1 | 0.1 | 0.82 | 7.71 | 17.68 | 71.72 | 50.96 | 19.13 | 31.83 | 3.32 | 3 | 3.18 | 3 | 1.7 | 1 | 12.85 | 8.23 | -0.02
60 | 3 | 0.82 | 62.6 | 0.1 | 0.83 | 7.56 | 17.67 | 70.99 | 51.84 | 19.62 | 32.22 | 3.31 | 3 | 3.17 | 3 | 1.7 | 1 | 13 | 8.07 | -0.03
61 | 3.05 | 0.85 | 61.9 | 0.09 | 0.85 | 7.31 | 17.67 | 69.63 | 52.73 | 20.11 | 32.62 | 3.29 | 3 | 3.16 | 3 | 1.7 | 1 | 13.32 | 7.8 | -0.03
62 | 3.1 | 0.87 | 61.2 | 0.1 | 0.86 | 7.2 | 17.67 | 69.04 | 53.61 | 20.6 | 33.01 | 3.28 | 3 | 3.15 | 3 | 1.7 | 1 | 13.47 | 7.68 | -0.03
63 | 3.15 | 0.85 | 62 | 0.1 | 0.86 | 7.33 | 17.69 | 69.48 | 54.5 | 21.09 | 33.4 | 3.29 | 3 | 3.15 | 3 | 1.7 | 1 | 13.46 | 7.83 | -0.03
64 | 3.2 | 0.85 | 65.3 | 0.1 | 0.85 | 7.35 | 17.69 | 69.68 | 55.38 | 21.58 | 33.8 | 3.29 | 3 | 3.16 | 3 | 1.7 | 1 | 13.39 | 7.86 | -0.03
65 | 3.25 | 0.86 | 60.8 | 0.1 | 0.83 | 7.25 | 17.64 | 70.09 | 56.26 | 22.07 | 34.19 | 3.29 | 3 | 3.16 | 3 | 1.7 | 1 | 13.04 | 7.77 | -0.03
66 | 3.3 | 0.79 | 55.1 | 0.12 | 0.81 | 6.95 | 17.55 | 69.92 | 57.14 | 22.56 | 34.58 | 3.29 | 3 | 3.16 | 3 | 1.7 | 1 | 12.69 | 7.48 | -0.03
67 | 3.35 | 0.79 | 53.8 | 0.1 | 0.82 | 6.75 | 17.52 | 69.23 | 58.02 | 23.05 | 34.96 | 3.28 | 3 | 3.15 | 3 | 1.7 | 1 | 12.73 | 7.27 | -0.03
68 | 3.4 | 0.87 | 56.6 | 0.11 | 0.86 | 6.64 | 17.58 | 67.46 | 58.89 | 23.54 | 35.35 | 3.26 | 3 | 3.13 | 3 | 1.7 | 1 | 13.44 | 7.12 | -0.03
69 | 3.45 | 0.92 | 60.8 | 0.12 | 0.91 | 6.58 | 17.66 | 65.71 | 59.78 | 24.03 | 35.74 | 3.24 | 3 | 3.1 | 3 | 1.7 | 1 | 14.32 | 7.04 | -0.03
70 | 3.5 | 0.95 | 62.9 | 0.1 | 0.94 | 6.69 | 17.72 | 65.42 | 60.66 | 24.53 | 36.14 | 3.23 | 3 | 3.1 | 3 | 1.7 | 1 | 14.7 | 7.15 | -0.03
71 | 3.55 | 0.94 | 64.2 | 0.12 | 0.96 | 6.83 | 17.78 | 65.34 | 61.55 | 25.02 | 36.54 | 3.23 | 3 | 3.1 | 3 | 1.7 | 1 | 15.02 | 7.29 | -0.03
72 | 3.6 | 0.98 | 68.8 | 0.11 | 0.96 | 6.97 | 17.81 | 65.75 | 62.44 | 25.51 | 36.94 | 3.24 | 3 | 3.1 | 3 | 1.7 | 1 | 15.06 | 7.46 | -0.03
73 | 3.65 | 0.96 | 67.8 | 0.1 | 0.95 | 7.07 | 17.81 | 66.26 | 63.33 | 26 | 37.34 | 3.24 | 3 | 3.11 | 3 | 1.7 | 1 | 14.93 | 7.57 | -0.03
74 | 3.7 | 0.92 | 65.5 | 0.11 | 0.94 | 6.97 | 17.78 | 66.3 | 64.22 | 26.49 | 37.74 | 3.24 | 3 | 3.11 | 3 | 1.7 | 1 | 14.75 | 7.48 | -0.03
75 | 3.75 | 0.95 | 64 | 0.16 | 0.94 | 6.86 | 17.76 | 66.01 | 65.11 | 26.98 | 38.13 | 3.24 | 3 | 3.11 | 3 | 1.7 | 1 | 14.74 | 7.37 | -0.03
76 | 3.8 | 0.96 | 64.7 | 0.17 | 0.94 | 6.84 | 17.75 | 66.08 | 66 | 27.47 | 38.53 | 3.24 | 3 | 3.11 | 3 | 1.7 | 1 | 14.66 | 7.36 | -0.03
77 | 3.85 | 0.91 | 64.2 | 0.17 | 0.92 | 7.08 | 17.76 | 67.45 | 66.89 | 27.96 | 38.93 | 3.25 | 3 | 3.13 | 3 | 1.7 | 1 | 14.31 | 7.63 | -0.03
78 | 3.9 | 0.89 | 66.5 | 0.18 | 0.89 | 7.39 | 17.76 | 69.25 | 67.78 | 28.45 | 39.33 | 3.28 | 3 | 3.15 | 3 | 1.7 | 1 | 13.85 | 8 | -0.03
79 | 3.95 | 0.88 | 67.4 | 0.18 | 0.87 | 7.7 | 17.76 | 71.05 | 68.66 | 28.94 | 39.72 | 3.3 | 3 | 3.17 | 3 | 1.7 | 1 | 13.39 | 8.36 | -0.04
80 | 4 | 0.83 | 66.2 | 0.17 | 0.84 | 7.7 | 17.72 | 72.02 | 69.55 | 29.43 | 40.12 | 3.31 | 3 | 3.19 | 3 | 1.7 | 1 | 12.93 | 8.4 | -0.04
81 | 4.05 | 0.81 | 60.5 | 0.23 | 0.81 | 7.59 | 17.64 | 72.95 | 70.43 | 29.92 | 40.51 | 3.32 | 3 | 3.2 | 3 | 1.7 | 1 | 12.35 | 8.32 | -0.04
82 | 4.1 | 0.78 | 57.1 | 0.22 | 0.81 | 7.17 | 17.57 | 71.72 | 71.31 | 30.41 | 40.9 | 3.3 | 3 | 3.18 | 3 | 1.7 | 1 | 12.34 | 7.86 | -0.04
83 | 4.15 | 0.83 | 55.9 | 0.23 | 0.81 | 6.81 | 17.51 | 70.65 | 72.19 | 30.9 | 41.28 | 3.29 | 3 | 3.17 | 3 | 1.7 | 1 | 12.32 | 7.48 | -0.04
84 | 4.2 | 0.81 | 51.9 | 0.23 | 0.83 | 6.35 | 17.48 | 68.34 | 73.06 | 31.39 | 41.67 | 3.26 | 3 | 3.14 | 3 | 1.7 | 1 | 12.7 | 6.96 | -0.04
85 | 4.25 | 0.85 | 50.2 | 0.23 | 0.85 | 5.98 | 17.44 | 66.57 | 73.93 | 31.88 | 42.05 | 3.24 | 3 | 3.12 | 3 | 1.7 | 1 | 12.97 | 6.55 | -0.04
86 | 4.3 | 0.88 | 49.8 | 0.23 | 0.86 | 5.93 | 17.45 | 65.99 | 74.8 | 32.37 | 42.43 | 3.23 | 3 | 3.11 | 3 | 1.7 | 1 | 13.17 | 6.49 | -0.04
87 | 4.35 | 0.85 | 52.9 | 0.23 | 0.87 | 5.95 | 17.48 | 65.68 | 75.68 | 32.86 | 42.81 | 3.23 | 3 | 3.1 | 3 | 1.7 | 1 | 13.38 | 6.51 | -0.04
88 | 4.4 | 0.89 | 53.1 | 0.23 | 0.88 | 6.07 | 17.52 | 65.83 | 76.55 | 33.35 | 43.2 | 3.23 | 3 | 3.1 | 3 | 1.7 | 1 | 13.54 | 6.64 | -0.04
89 | 4.45 | 0.91 | 54.8 | 0.23 | 0.88 | 6.36 | 17.57 | 66.95 | 77.43 | 33.84 | 43.59 | 3.24 | 3 | 3.12 | 3 | 1.7 | 1 | 13.47 | 6.97 | -0.04
90 | 4.5 | 0.84 | 59.9 | 0.23 | 0.85 | 7.11 | 17.64 | 70.43 | 78.31 | 34.34 | 43.98 | 3.28 | 3 | 3.17 | 3 | 1.7 | 1 | 12.95 | 7.83 | -0.04
91 | 4.55 | 0.8 | 66.6 | 0.22 | 0.79 | 7.92 | 17.66 | 75 | 79.2 | 34.83 | 44.37 | 3.34 | 3 | 3.23 | 3 | 1.7 | 1 | 11.98 | 8.8 | -0.05
92 | 4.6 | 0.74 | 62 | 0.23 | 0.71 | 8.43 | 17.56 | 80.1 | 80.08 | 35.32 | 44.76 | 3.39 | 3 | 3.29 | 3 | 1.7 | 1 | 10.57 | 9.5 | -0.06
93 | 4.65 | 0.59 | 51 | 0.22 | 0.65 | 8.3 | 17.41 | 82.8 | 80.95 | 35.81 | 45.14 | 3.42 | 3 | 3.32 | 3 | 1.7 | 1 | 9.55 | 9.48 | -0.06
94 | 4.7 | 0.62 | 48.9 | 0.22 | 0.64 | 7.84 | 17.33 | 81.86 | 81.81 | 36.3 | 45.52 | 3.4 | 3 | 3.31 | 3 | 1.7 | 1 | 9.42 | 8.98 | -0.06
95 | 4.75 | 0.72 | 51.4 | 0.23 | 0.68 | 7.52 | 17.37 | 78.88 | 82.68 | 36.79 | 45.89 | 3.37 | 3 | 3.27 | 3 | 1.7 | 1 | 10.08 | 8.56 | -0.06
96 | 4.8 | 0.71 | 53.9 | 0.23 | 0.7 | 7.5 | 17.41 | 77.91 | 83.55 | 37.28 | 46.27 | 3.36 | 3 | 3.26 | 3 | 1.7 | 1 | 10.4 | 8.51 | -0.06
97 | 4.85 | 0.68 | 52.9 | 0.23 | 0.69 | 7.52 | 17.38 | 78.85 | 84.42 | 37.77 | 46.65 | 3.37 | 3 | 3.27 | 3 | 1.7 | 1 | 10.11 | 8.57 | -0.06
98 | 4.9 | 0.67 | 48.1 | 0.31 | 0.66 | 7.46 | 17.3 | 80.26 | 85.29 | 38.26 | 47.03 | 3.38 | 3 | 3.29 | 3 | 1.7 | 1 | 9.59 | 8.57 | -0.07
99 | 4.95 | 0.62 | 45.9 | 0.32 | 0.6 | 7.28 | 17.13 | 83.23 | 86.14 | 38.75 | 47.39 | 3.41 | 3 | 3.33 | 3 | 1.7 | 1 | 8.57 | 8.51 | -0.08
100 | 5 | 0.5 | 36.4 | 0.31 | 0.5 | 7.13 | 16.83 | 89.73 | 86.98 | 39.24 | 47.74 | 3.47 | 3 | 3.4 | 3 | 1.7 | 1 | 6.93 | 8.63 | -0.09
101 | 5.05 | 0.38 | 24.7 | 0.32 | 0.41 | 6.72 | 16.47 | 96.83 | 87.81 | 39.73 | 48.08 | 3.52 | 3 | 3.48 | 2 | 1.7 | 1 | 5.46 | 8.54 | -0.12
102 | 5.1 | 0.36 | 22.3 | 0.31 | 0.39 | 6.11 | 16.27 | 97.39 | 88.62 | 40.22 | 48.4 | 3.51 | 3 | 3.48 | 3 | 1.7 | 1 | 5.06 | 7.91 | -0.13
103 | 5.15 | 0.43 | 24.5 | 0.31 | 0.41 | 6.01 | 16.32 | 95.09 | 89.44 | 40.71 | 48.73 | 3.49 | 3 | 3.46 | 3 | 1.7 | 1 | 5.32 | 7.7 | -0.13
104 | 5.2 | 0.43 | 26.5 | 0.32 | 0.46 | 6.01 | 16.5 | 89.89 | 90.26 | 41.2 | 49.06 | 3.45 | 3 | 3.4 | 3 | 1.7 | 1 | 6.15 | 7.49 | -0.11
105 | 5.25 | 0.51 | 31.3 | 0.32 | 0.6 | 4.95 | 16.69 | 74.82 | 91.1 | 41.69 | 49.4 | 3.31 | 3 | 3.22 | 3 | 1.7 | 1 | 8.54 | 5.84 | -0.08
106 | 5.3 | 0.86 | 31.3 | 0.32 | 0.7 | 4.69 | 16.87 | 68.52 | 91.94 | 42.18 | 49.76 | 3.24 | 3 | 3.14 | 3 | 1.7 | 1 | 10.2 | 5.39 | -0.07
107 | 5.35 | 0.73 | 35.8 | 0.32 | 0.84 | 4.26 | 17.04 | 61.15 | 92.79 | 42.67 | 50.12 | 3.15 | 3 | 3.04 | 3 | 1.7 | 1 | 12.54 | 4.79 | -0.06
108 | 5.4 | 0.93 | 40.2 | 0.32 | 0.83 | 4.77 | 17.14 | 63.85 | 93.65 | 43.16 | 50.49 | 3.19 | 3 | 3.08 | 3 | 1.7 | 1 | 12.3 | 5.38 | -0.06
109 | 5.45 | 0.82 | 42.3 | 0.31 | 0.89 | 4.95 | 17.3 | 62.4 | 94.51 | 43.65 | 50.86 | 3.17 | 3 | 3.06 | 3 | 1.7 | 1 | 13.4 | 5.54 | -0.05
110 | 5.5 | 0.93 | 50.3 | 0.35 | 0.91 | 5.15 | 17.38 | 62.59 | 95.38 | 44.15 | 51.24 | 3.17 | 3 | 3.06 | 3 | 1.7 | 1 | 13.72 | 5.75 | -0.05
111 | 5.55 | 0.99 | 48.6 | 0.36 | 0.91 | 5.09 | 17.37 | 62.38 | 96.25 | 44.64 | 51.62 | 3.17 | 3 | 3.06 | 3 | 1.7 | 1 | 13.71 | 5.69 | -0.05
112 | 5.6 | 0.82 | 40.5 | 0.34 | 0.78 | 5.15 | 17.15 | 67.23 | 97.11 | 45.13 | 51.98 | 3.22 | 3 | 3.12 | 3 | 1.7 | 1 | 11.51 | 5.88 | -0.07
113 | 5.65 | 0.54 | 31.9 | 0.34 | 0.63 | 5.54 | 16.91 | 75.95 | 97.95 | 45.62 | 52.34 | 3.32 | 3 | 3.24 | 3 | 1.7 | 1 | 8.98 | 6.56 | -0.08
114 | 5.7 | 0.54 | 32.9 | 0.34 | 0.53 | 6.64 | 16.83 | 87.36 | 98.8 | 46.11 | 52.69 | 3.43 | 3 | 3.37 | 3 | 1.7 | 1 | 7.18 | 8.18 | -0.11
115 | 5.75 | 0.5 | 40.2 | 0.34 | 0.58 | 6.4 | 16.93 | 82.88 | 99.64 | 46.6 | 53.05 | 3.39 | 3 | 3.32 | 3 | 1.7 | 1 | 8 | 7.73 | -0.1
116 | 5.8 | 0.69 | 37.6 | 0.35 | 0.63 | 6.26 | 17.04 | 79.09 | 100.49 | 47.09 | 53.41 | 3.35 | 3 | 3.28 | 3 | 1.7 | 1 | 8.89 | 7.45 | -0.09
117 | 5.85 | 0.7 | 40.5 | 0.35 | 0.66 | 5.88 | 17.05 | 75.91 | 101.35 | 47.58 | 53.77 | 3.32 | 3 | 3.24 | 3 | 1.7 | 1 | 9.43 | 6.94 | -0.08
118 | 5.9 | 0.6 | 39 | 0.35 | 0.64 | 6.36 | 17.07 | 79.23 | 102.2 | 48.07 | 54.13 | 3.35 | 3 | 3.28 | 3 | 1.7 | 1 | 8.97 | 7.58 | -0.09
119 | 5.95 | 0.61 | 42 | 0.35 | 0.63 | 6.78 | 17.13 | 81.19 | 103.06 | 48.56 | 54.5 | 3.37 | 3 | 3.3 | 3 | 1.7 | 1 | 8.84 | 8.11 | -0.09
120 | 6 | 0.68 | 47.2 | 0.34 | 1.42 | 3.6 | 17.65 | 45.5 | 103.94 | 49.05 | 54.89 | 2.92 | 3 | 2.79 | 3 | 1.7 | 0.94 | 22.08 | 3.88 | -0.04
121 | 6.05 | 2.97 | 64 | 0.42 | 3.88 | 1.64 | 18.28 | 20.27 | 104.85 | 49.54 | 55.31 | 2.37 | 5 | 2.24 | 5 | 1.56 | 0.73 | 57.9 | 1.68 | -0.01
122 | 6.1 | 7.98 | 79.1 | 0.42 | 5.16 | 1.47 | 18.6 | 16.41 | 105.78 | 50.03 | 55.75 | 2.24 | 5 | 2.12 | 5 | 1.51 | 0.69 | 75.16 | 1.5 | -0.01
123 | 6.15 | 4.54 | 85.1 | 0.42 | 4.74 | 1.68 | 18.62 | 18.45 | 106.71 | 50.52 | 56.19 | 2.31 | 5 | 2.18 | 5 | 1.52 | 0.71 | 69.53 | 1.72 | -0.01
124 | 6.2 | 1.71 | 75 | 0.42 | 2.43 | 2.9 | 18.22 | 32.86 | 107.63 | 51.01 | 56.61 | 2.68 | 4 | 2.55 | 4 | 1.64 | 0.85 | 37.57 | 3.04 | -0.02
125 | 6.25 | 1.04 | 51.6 | 0.45 | 1.24 | 4.51 | 17.7 | 52.55 | 108.51 | 51.5 | 57.01 | 3.03 | 3 | 2.91 | 3 | 1.7 | 0.99 | 19.04 | 4.94 | -0.04
126 | 6.3 | 0.98 | 41.7 | 0.5 | 1.01 | 4.69 | 17.43 | 58.63 | 109.38 | 51.99 | 57.39 | 3.11 | 3 | 3 | 3 | 1.7 | 1 | 15.11 | 5.26 | -0.06
127 | 6.35 | 1.01 | 48.7 | 0.51 | 3.75 | 1.45 | 18.1 | 19.95 | 110.29 | 52.48 | 57.8 | 2.35 | 5 | 2.23 | 5 | 1.5 | 0.73 | 54.08 | 1.5 | -0.01
128 | 6.4 | 9.27 | 73.3 | 0.56 | 8.17 | 0.92 | 18.76 | 9.43 | 111.23 | 52.97 | 58.25 | 1.96 | 6 | 1.86 | 6 | 1.38 | 0.59 | 110.02 | 0.93 | -0.01
129 | 6.45 | 14.22 | 103.4 | 0.56 | 12.48 | 0.78 | 19.23 | 5.82 | 112.19 | 53.46 | 58.72 | 1.77 | 6 | 1.68 | 6 | 1.33 | 0.52 | 162.1 | 0.79 | 0
130 | 6.5 | 13.94 | 116.1 | 0.57 | 14.47 | 0.79 | 19.46 | 5.05 | 113.16 | 53.96 | 59.2 | 1.72 | 6 | 1.64 | 6 | 1.31 | 0.5 | 185.75 | 0.79 | 0
131 | 6.55 | 15.24 | 121.2 | 0.56 | 14.87 | 0.82 | 19.54 | 5.12 | 114.14 | 54.45 | 59.69 | 1.73 | 6 | 1.64 | 6 | 1.31 | 0.51 | 190.34 | 0.82 | 0
132 | 6.6 | 15.43 | 126.5 | 0.56 | 15.21 | 0.82 | 19.58 | 5.05 | 115.12 | 54.94 | 60.18 | 1.72 | 6 | 1.64 | 6 | 1.3 | 0.5 | 193.78 | 0.83 | 0
133 | 6.65 | 14.96 | 126.6 | 0.57 | 14.83 | 0.83 | 19.56 | 5.27 | 116.09 | 55.43 | 60.67 | 1.73 | 6 | 1.65 | 6 | 1.3 | 0.51 | 188.58 | 0.84 | 0
134 | 6.7 | 14.09 | 117 | 0.57 | 14.34 | 0.81 | 19.48 | 5.36 | 117.07 | 55.92 | 61.15 | 1.74 | 6 | 1.66 | 6 | 1.3 | 0.51 | 181.79 | 0.82 | 0
135 | 6.75 | 13.97 | 106.4 | 0.57 | 14.06 | 0.78 | 19.41 | 5.29 | 118.04 | 56.41 | 61.63 | 1.73 | 6 | 1.65 | 6 | 1.29 | 0.51 | 177.37 | 0.79 | 0
136 | 6.8 | 14.12 | 106 | 0.57 | 13.99 | 0.74 | 19.34 | 5.08 | 119.01 | 56.9 | 62.11 | 1.72 | 6 | 1.64 | 6 | 1.28 | 0.51 | 175.36 | 0.75 | 0
137 | 6.85 | 13.87 | 98.1 | 0.66 | 13.75 | 0.73 | 19.29 | 5.11 | 119.97 | 57.39 | 62.58 | 1.72 | 6 | 1.64 | 6 | 1.28 | 0.51 | 171.81 | 0.73 | 0
138 | 6.9 | 13.27 | 96.1 | 0.68 | 13.22 | 0.71 | 19.2 | 5.22 | 120.93 | 57.88 | 63.05 | 1.73 | 6 | 1.65 | 6 | 1.27 | 0.51 | 164.66 | 0.71 | 0
139 | 6.95 | 12.52 | 86.6 | 0.72 | 13.06 | 0.7 | 19.17 | 5.27 | 121.89 | 58.37 | 63.52 | 1.73 | 6 | 1.65 | 6 | 1.27 | 0.51 | 162.16 | 0.71 | 0
140 | 7 | 13.4 | 92.4 | 0.73 | 13.54 | 0.68 | 19.19 | 4.93 | 122.85 | 58.86 | 63.99 | 1.71 | 6 | 1.63 | 6 | 1.26 | 0.5 | 166.93 | 0.68 | 0
141 | 7.05 | 14.7 | 96.3 | 0.84 | 14.47 | 0.66 | 19.26 | 4.48 | 123.81 | 59.35 | 64.46 | 1.68 | 6 | 1.61 | 6 | 1.25 | 0.49 | 177.04 | 0.67 | 0
142 | 7.1 | 15.31 | 98.4 | 0.83 | 15.3 | 0.65 | 19.33 | 4.14 | 124.78 | 59.84 | 64.94 | 1.65 | 6 | 1.59 | 6 | 1.24 | 0.49 | 185.95 | 0.66 | 0
143 | 7.15 | 15.89 | 103.9 | 0.83 | 15.91 | 0.65 | 19.39 | 3.96 | 125.75 | 60.33 | 65.41 | 1.64 | 6 | 1.57 | 6 | 1.23 | 0.48 | 192.42 | 0.66 | 0
144 | 7.2 | 16.54 | 108.2 | 0.83 | 16.58 | 0.65 | 19.45 | 3.79 | 126.72 | 60.82 | 65.9 | 1.63 | 6 | 1.56 | 6 | 1.23 | 0.48 | 199.53 | 0.66 | 0
145 | 7.25 | 17.32 | 112.5 | 0.83 | 17.29 | 0.66 | 19.52 | 3.63 | 127.69 | 61.31 | 66.38 | 1.62 | 6 | 1.55 | 6 | 1.22 | 0.47 | 207.04 | 0.66 | 0
146 | 7.3 | 18.01 | 119.9 | 0.82 | 17.91 | 0.66 | 19.58 | 3.49 | 128.67 | 61.8 | 66.87 | 1.6 | 6 | 1.54 | 6 | 1.22 | 0.47 | 213.42 | 0.66 | 0
147 | 7.35 | 18.39 | 120.8 | 0.82 | 18.26 | 0.67 | 19.62 | 3.46 | 129.65 | 62.29 | 67.36 | 1.6 | 6 | 1.54 | 6 | 1.21 | 0.47 | 216.91 | 0.67 | 0
148 | 7.4 | 18.39 | 123.9 | 0.83 | 18.35 | 0.66 | 19.62 | 3.41 | 130.64 | 62.78 | 67.85 | 1.6 | 6 | 1.54 | 6 | 1.21 | 0.47 | 217.06 | 0.66 | 0
149 | 7.45 | 18.26 | 117.8 | 0.82 | 18.24 | 0.65 | 19.6 | 3.42 | 131.62 | 63.27 | 68.34 | 1.6 | 6 | 1.54 | 6 | 1.2 | 0.47 | 215.06 | 0.66 | 0
150 | 7.5 | 18.06 | 115.9 | 0.97 | 18.13 | 0.64 | 19.57 | 3.38 | 132.59 | 63.77 | 68.83 | 1.59 | 6 | 1.54 | 6 | 1.2 | 0.47 | 212.95 | 0.64 | 0
151 | 7.55 | 18.06 | 114.3 | 0.98 | 18.04 | 0.63 | 19.55 | 3.37 | 133.57 | 64.26 | 69.32 | 1.59 | 6 | 1.54 | 6 | 1.2 | 0.47 | 211.19 | 0.64 | 0
152 | 7.6 | 17.99 | 112.5 | 0.98 | 18.03 | 0.63 | 19.55 | 3.39 | 134.55 | 64.75 | 69.8 | 1.59 | 6 | 1.54 | 6 | 1.19 | 0.47 | 210.45 | 0.64 | 0
153 | 7.65 | 18.04 | 115.5 | 1.12 | 17.95 | 0.64 | 19.55 | 3.48 | 135.53 | 65.24 | 70.29 | 1.6 | 6 | 1.54 | 6 | 1.19 | 0.47 | 208.97 | 0.65 | 0
154 | 7.7 | 17.81 | 117.1 | 1.12 | 17.88 | 0.65 | 19.57 | 3.59 | 136.51 | 65.73 | 70.78 | 1.6 | 6 | 1.55 | 6 | 1.19 | 0.48 | 207.72 | 0.66 | 0
155 | 7.75 | 17.79 | 117.5 | 1.13 | 17.96 | 0.65 | 19.57 | 3.57 | 137.48 | 66.22 | 71.27 | 1.6 | 6 | 1.55 | 6 | 1.18 | 0.48 | 207.99 | 0.66 | 0
156 | 7.8 | 18.29 | 116.3 | 1.15 | 18.41 | 0.62 | 19.55 | 3.24 | 138.46 | 66.71 | 71.75 | 1.58 | 6 | 1.53 | 6 | 1.18 | 0.47 | 211.86 | 0.62 | 0
157 | 7.85 | 19.14 | 106.3 | 1.16 | 19.13 | 0.6 | 19.57 | 2.94 | 139.44 | 67.2 | 72.24 | 1.55 | 6 | 1.51 | 6 | 1.17 | 0.46 | 218.98 | 0.6 | 0
158 | 7.9 | 19.96 | 119.4 | 1.16 | 19.63 | 0.59 | 19.6 | 2.81 | 140.42 | 67.69 | 72.73 | 1.54 | 6 | 1.5 | 6 | 1.16 | 0.46 | 223.83 | 0.6 | 0
159 | 7.95 | 19.8 | 122.7 | 1.16 | 19.65 | 0.61 | 19.64 | 2.97 | 141.4 | 68.18 | 73.22 | 1.55 | 6 | 1.51 | 6 | 1.16 | 0.46 | 223.7 | 0.62 | 0
160 | 8 | 19.2 | 120.3 | 1.17 | 19.24 | 0.63 | 19.64 | 3.17 | 142.38 | 68.67 | 73.71 | 1.57 | 6 | 1.52 | 6 | 1.16 | 0.47 | 218.66 | 0.63 | 0
161 | 8.05 | 18.72 | 119.7 | 1.16 | 19.36 | 0.62 | 19.63 | 3.11 | 143.37 | 69.16 | 74.2 | 1.56 | 6 | 1.52 | 6 | 1.16 | 0.47 | 219.24 | 0.63 | 0
162 | 8.1 | 20.16 | 120.6 | 1.16 | 19.98 | 0.63 | 19.7 | 3.03 | 144.35 | 69.65 | 74.7 | 1.56 | 6 | 1.51 | 6 | 1.15 | 0.46 | 225.52 | 0.63 | 0
163 | 8.15 | 21.07 | 136.7 | 1.17 | 20.77 | 0.64 | 19.77 | 2.92 | 145.34 | 70.14 | 75.2 | 1.55 | 6 | 1.51 | 6 | 1.15 | 0.46 | 233.5 | 0.64 | 0
164 | 8.2 | 21.07 | 139.1 | 1.3 | 21.06 | 0.66 | 19.82 | 2.99 | 146.33 | 70.63 | 75.7 | 1.55 | 6 | 1.51 | 6 | 1.14 | 0.46 | 236.28 | 0.66 | 0
165 | 8.25 | 21.05 | 138.4 | 1.3 | 20.98 | 0.66 | 19.83 | 3.05 | 147.32 | 71.12 | 76.2 | 1.55 | 6 | 1.51 | 6 | 1.14 | 0.46 | 234.72 | 0.66 | 0
166 | 8.3 | 20.82 | 137.4 | 1.31 | 20.87 | 0.65 | 19.8 | 3.01 | 148.31 | 71.61 | 76.7 | 1.55 | 6 | 1.51 | 6 | 1.14 | 0.46 | 232.68 | 0.65 | 0
167 | 8.35 | 20.73 | 129.3 | 1.31 | 20.74 | 0.63 | 19.76 | 2.96 | 149.3 | 72.1 | 77.2 | 1.54 | 6 | 1.51 | 6 | 1.13 | 0.46 | 230.48 | 0.64 | 0
168 | 8.4 | 20.67 | 127.1 | 1.3 | 20.73 | 0.6 | 19.69 | 2.74 | 150.28 | 72.59 | 77.69 | 1.53 | 6 | 1.49 | 6 | 1.13 | 0.46 | 229.38 | 0.6 | 0
169 | 8.45 | 20.8 | 115.4 | 1.55 | 21.13 | 0.57 | 19.68 | 2.51 | 151.27 | 73.08 | 78.18 | 1.51 | 6 | 1.48 | 6 | 1.12 | 0.45 | 232.7 | 0.58 | 0
170 | 8.5 | 21.91 | 120.9 | 1.56 | 21.56 | 0.57 | 19.69 | 2.39 | 152.25 | 73.58 | 78.68 | 1.5 | 6 | 1.47 | 6 | 1.12 | 0.45 | 236.59 | 0.57 | 0
171 | 8.55 | 21.96 | 129.6 | 1.67 | 21.91 | 0.57 | 19.72 | 2.35 | 153.24 | 74.07 | 79.17 | 1.5 | 6 | 1.46 | 6 | 1.12 | 0.45 | 239.81 | 0.57 | 0
172 | 8.6 | 21.87 | 123.9 | 1.69 | 21.81 | 0.57 | 19.72 | 2.39 | 154.22 | 74.56 | 79.67 | 1.5 | 6 | 1.47 | 6 | 1.11 | 0.45 | 238.11 | 0.58 | 0
173 | 8.65 | 21.61 | 120.2 | 1.68 | 21.47 | 0.63 | 19.81 | 2.86 | 155.21 | 75.05 | 80.17 | 1.53 | 6 | 1.5 | 6 | 1.11 | 0.46 | 234.42 | 0.63 | 0
174 | 8.7 | 20.94 | 161.6 | 1.67 | 18.94 | 1.08 | 20.23 | 6.15 | 156.23 | 75.54 | 80.69 | 1.73 | 6 | 1.7 | 6 | 1.13 | 0.54 | 209.52 | 1.09 | 0
175 | 8.75 | 14.26 | 330 | 1.68 | 14.16 | 1.89 | 20.43 | 12 | 157.25 | 76.03 | 81.22 | 2 | 6 | 1.96 | 6 | 1.15 | 0.64 | 159.21 | 1.91 | -0.01
176 | 8.8 | 7.29 | 309.6 | 1.67 | 9.8 | 2.77 | 20.31 | 18.8 | 158.26 | 76.52 | 81.75 | 2.23 | 5 | 2.19 | 5 | 1.17 | 0.73 | 111.23 | 2.82 | -0.01
177 | 8.85 | 7.85 | 174.9 | 1.67 | 12.5 | 1.87 | 20.23 | 12.92 | 159.27 | 77.01 | 82.27 | 2.03 | 5 | 2 | 5 | 1.15 | 0.65 | 139.57 | 1.89 | -0.01
178 | 8.9 | 22.37 | 215.4 | 1.76 | 20.23 | 0.99 | 20.24 | 5.42 | 160.29 | 77.5 | 82.79 | 1.69 | 6 | 1.66 | 6 | 1.11 | 0.52 | 220.2 | 1 | 0
179 | 8.95 | 30.47 | 213 | 1.84 | 28.39 | 0.81 | 20.53 | 2.84 | 161.31 | 77.99 | 83.32 | 1.52 | 6 | 1.5 | 6 | 1.09 | 0.46 | 305.02 | 0.81 | 0
180 | 9 | 32.34 | 261.4 | 1.83 | 32.05 | 0.8 | 20.7 | 2.32 | 162.35 | 78.48 | 83.87 | 1.48 | 6 | 1.46 | 6 | 1.09 | 0.45 | 342.61 | 0.8 | 0
181 | 9.05 | 33.35 | 293.7 | 1.83 | 33.33 | 0.86 | 20.84 | 2.53 | 163.39 | 78.97 | 84.42 | 1.5 | 6 | 1.48 | 6 | 1.09 | 0.45 | 355.67 | 0.87 | 0
182 | 9.1 | 34.3 | 307.4 | 1.96 | 34.11 | 0.9 | 20.93 | 2.65 | 164.44 | 79.46 | 84.98 | 1.51 | 6 | 1.49 | 6 | 1.08 | 0.46 | 363.13 | 0.9 | 0
183 | 9.15 | 34.67 | 318 | 2.01 | 34.25 | 0.91 | 20.95 | 2.72 | 165.48 | 79.95 | 85.53 | 1.51 | 6 | 1.49 | 6 | 1.08 | 0.46 | 363.7 | 0.92 | 0
184 | 9.2 | 33.78 | 312.7 | 2.05 | 34.04 | 0.89 | 20.92 | 2.65 | 166.53 | 80.44 | 86.09 | 1.5 | 6 | 1.49 | 6 | 1.08 | 0.46 | 360.32 | 0.9 | 0
185 | 9.25 | 33.68 | 281.7 | 2.05 | 33.61 | 0.88 | 20.87 | 2.61 | 167.57 | 80.93 | 86.64 | 1.5 | 6 | 1.48 | 6 | 1.07 | 0.46 | 354.57 | 0.88 | 0
186 | 9.3 | 33.36 | 287.8 | 2.06 | 32.29 | 0.86 | 20.8 | 2.71 | 168.61 | 81.42 | 87.19 | 1.51 | 6 | 1.49 | 6 | 1.07 | 0.46 | 339.73 | 0.87 | 0
187 | 9.35 | 29.82 | 267.1 | 2.14 | 30.15 | 0.87 | 20.7 | 3 | 169.65 | 81.91 | 87.73 | 1.53 | 6 | 1.51 | 6 | 1.07 | 0.47 | 316.58 | 0.87 | 0
188 | 9.4 | 27.27 | 228.4 | 2.14 | 28.19 | 0.84 | 20.56 | 3.14 | 170.68 | 82.4 | 88.27 | 1.54 | 6 | 1.52 | 6 | 1.07 | 0.47 | 295.15 | 0.84 | 0
189 | 9.45 | 27.47 | 213.6 | 2.21 | 27.5 | 0.78 | 20.43 | 2.91 | 171.7 | 82.89 | 88.8 | 1.52 | 6 | 1.5 | 6 | 1.06 | 0.47 | 286.86 | 0.78 | 0
190 | 9.5 | 27.76 | 199.7 | 2.34 | 27.99 | 0.75 | 20.42 | 2.7 | 172.72 | 83.39 | 89.33 | 1.5 | 6 | 1.49 | 6 | 1.06 | 0.46 | 290.96 | 0.76 | 0
191 | 9.55 | 28.73 | 219.3 | 2.36 | 28.74 | 0.77 | 20.48 | 2.69 | 173.74 | 83.88 | 89.87 | 1.5 | 6 | 1.49 | 6 | 1.06 | 0.46 | 297.97 | 0.77 | 0
192 | 9.6 | 29.72 | 242.7 | 2.37 | 29.61 | 0.8 | 20.57 | 2.76 | 174.77 | 84.37 | 90.41 | 1.51 | 6 | 1.49 | 6 | 1.05 | 0.46 | 306.26 | 0.8 | 0
193 | 9.65 | 30.37 | 247.4 | 2.37 | 30.03 | 0.82 | 20.63 | 2.83 | 175.8 | 84.86 | 90.95 | 1.51 | 6 | 1.5 | 6 | 1.05 | 0.47 | 309.84 | 0.82 | 0
194 | 9.7 | 29.99 | 248.4 | 2.37 | 29.42 | 0.84 | 20.62 | 3.03 | 176.83 | 85.35 | 91.49 | 1.52 | 6 | 1.51 | 6 | 1.05 | 0.47 | 302.9 | 0.84 | 0
195 | 9.75 | 27.91 | 243.7 | 2.38 | 27.83 | 0.84 | 20.54 | 3.29 | 177.86 | 85.84 | 92.02 | 1.54 | 6 | 1.53 | 6 | 1.05 | 0.48 | 285.83 | 0.85 | 0
196 | 9.8 | 25.6 | 210.5 | 2.39 | 25.84 | 0.83 | 20.41 | 3.58 | 178.88 | 86.33 | 92.55 | 1.56 | 6 | 1.55 | 6 | 1.05 | 0.49 | 264.63 | 0.84 | 0
197 | 9.85 | 24 | 191.7 | 2.39 | 25.22 | 0.82 | 20.36 | 3.63 | 179.9 | 86.82 | 93.08 | 1.56 | 6 | 1.55 | 6 | 1.04 | 0.49 | 257.55 | 0.83 | 0
198 | 9.9 | 26.05 | 218.1 | 2.46 | 27.27 | 0.78 | 20.42 | 3.04 | 180.92 | 87.31 | 93.61 | 1.52 | 6 | 1.51 | 6 | 1.04 | 0.47 | 277.56 | 0.78 | 0
199 | 9.95 | 31.76 | 225 | 2.81 | 30.9 | 0.73 | 20.54 | 2.29 | 181.95 | 87.8 | 94.15 | 1.47 | 6 | 1.46 | 6 | 1.03 | 0.45 | 313.39 | 0.74 | 0
200 | 10 | 34.88 | 237.4 | 2.8 | 34.05 | 0.67 | 20.59 | 1.57 | 182.98 | 88.29 | 94.69 | 1.41 | 6 | 1.4 | 6 | 1.03 | 0.43 | 344.14 | 0.67 | 0
201 | 10.05 | 35.5 | 223.2 | 2.79 | 35.57 | 0.69 | 20.68 | 1.53 | 184.01 | 88.78 | 95.23 | 1.4 | 6 | 1.4 | 6 | 1.03 | 0.43 | 358.66 | 0.69 | 0
202 | 10.1 | 36.32 | 273.4 | 2.79 | 35.28 | 0.72 | 20.73 | 1.78 | 185.05 | 89.27 | 95.78 | 1.42 | 6 | 1.42 | 6 | 1.03 | 0.44 | 355.06 | 0.73 | 0
203 | 10.15 | 34.03 | 270.6 | 2.8 | 34.13 | 0.78 | 20.77 | 2.22 | 186.09 | 89.76 | 96.32 | 1.46 | 6 | 1.45 | 6 | 1.02 | 0.45 | 342.79 | 0.78 | 0
204 | 10.2 | 32.05 | 255.3 | 2.81 | 32.25 | 0.79 | 20.7 | 2.52 | 187.12 | 90.25 | 96.87 | 1.48 | 6 | 1.48 | 6 | 1.02 | 0.46 | 323.03 | 0.8 | 0
205 | 10.25 | 30.66 | 242.5 | 2.8 | 30.61 | 0.77 | 20.59 | 2.62 | 188.15 | 90.74 | 97.41 | 1.49 | 6 | 1.48 | 6 | 1.02 | 0.46 | 305.82 | 0.78 | 0
206 | 10.3 | 29.13 | 212 | 2.8 | 29.66 | 0.73 | 20.48 | 2.52 | 189.17 | 91.23 | 97.94 | 1.48 | 6 | 1.48 | 6 | 1.02 | 0.46 | 295.42 | 0.74 | 0
207 | 10.35 | 29.18 | 198.2 | 2.79 | 29.19 | 0.71 | 20.42 | 2.45 | 190.19 | 91.72 | 98.47 | 1.47 | 6 | 1.47 | 6 | 1.01 | 0.46 | 289.99 | 0.71 | 0
208 | 10.4 | 29.26 | 211.1 | 2.79 | 28.18 | 0.69 | 20.32 | 2.47 | 191.21 | 92.21 | 99 | 1.47 | 6 | 1.47 | 6 | 1.01 | 0.46 | 279.17 | 0.69 | 0
209 | 10.45 | 26.09 | 170.4 | 2.9 | 26.59 | 0.65 | 20.18 | 2.51 | 192.22 | 92.7 | 99.52 | 1.47 | 6 | 1.48 | 6 | 1.01 | 0.46 | 262.74 | 0.66 | 0
210 | 10.5 | 24.43 | 138.6 | 2.91 | 25.21 | 0.57 | 19.93 | 2.19 | 193.22 | 93.2 | 100.02 | 1.45 | 6 | 1.45 | 6 | 1.01 | 0.45 | 248.35 | 0.57 | 0
211 | 10.55 | 25.11 | 119.6 | 2.91 | 24.19 | 0.53 | 19.8 | 2.15 | 194.21 | 93.69 | 100.52 | 1.45 | 6 | 1.45 | 6 | 1 | 0.45 | 237.65 | 0.54 | 0
212 | 10.6 | 23.02 | 128.8 | 2.99 | 22.69 | 0.57 | 19.77 | 2.68 | 195.19 | 94.18 | 101.02 | 1.48 | 6 | 1.49 | 6 | 1 | 0.47 | 222.33 | 0.57 | 0
213 | 10.65 | 19.94 | 137.3 | 2.99 | 20.15 | 0.63 | 19.7 | 3.68 | 196.18 | 94.67 | 101.51 | 1.55 | 6 | 1.56 | 6 | 1 | 0.49 | 196.72 | 0.63 | 0
214 | 10.7 | 17.48 | 111.8 | 3 | 18.35 | 0.63 | 19.58 | 4.26 | 197.16 | 95.16 | 102 | 1.59 | 6 | 1.59 | 6 | 1 | 0.51 | 178.52 | 0.64 | -0.01
215 | 10.75 | 17.62 | 100.1 | 3 | 18.35 | 0.57 | 19.46 | 3.81 | 198.13 | 95.65 | 102.48 | 1.56 | 6 | 1.57 | 6 | 0.99 | 0.5 | 178.11 | 0.58 | -0.01
216 | 10.8 | 19.94 | 103 | 2.98 | 19.54 | 0.48 | 19.34 | 2.78 | 199.1 | 96.14 | 102.96 | 1.49 | 6 | 1.5 | 6 | 0.99 | 0.47 | 189.42 | 0.48 | 0
217 | 10.85 | 21.05 | 76.5 | 3.08 | 21.54 | 0.35 | 19.15 | 1.34 | 200.06 | 96.63 | 103.43 | 1.38 | 6 | 1.38 | 6 | 0.99 | 0.43 | 208.77 | 0.36 | 0
218 | 10.9 | 23.63 | 48.3 | 3 | 23.74 | 0.28 | 19.01 | 0.32 | 201.01 | 97.12 | 103.89 | 1.28 | 7 | 1.29 | 7 | 0.99 | 0.39 | 230.08 | 0.28 | 0
219 | 10.95 | 26.55 | 71.6 | 3.1 | 25.54 | 0.28 | 19.15 | 0.11 | 201.96 | 97.61 | 104.35 | 1.26 | 7 | 1.27 | 7 | 0.99 | 0.39 | 247.28 | 0.28 | 0
220 | 11 | 26.45 | 96.5 | 3.12 | 27.14 | 0.36 | 19.53 | 0.5 | 202.94 | 98.1 | 104.84 | 1.3 | 7 | 1.31 | 7 | 0.99 | 0.4 | 262.28 | 0.36 | 0
221 | 11.05 | 28.43 | 126 | 3.16 | 28.18 | 0.45 | 19.83 | 0.98 | 203.93 | 98.59 | 105.34 | 1.34 | 6 | 1.35 | 6 | 0.98 | 0.42 | 271.66 | 0.45 | 0
222 | 11.1 | 29.66 | 153.8 | 3.32 | 29.03 | 0.53 | 20.07 | 1.46 | 204.94 | 99.08 | 105.85 | 1.38 | 6 | 1.4 | 6 | 0.98 | 0.43 | 279.14 | 0.53 | 0
223 | 11.15 | 29 | 181.8 | 3.35 | 29.09 | 0.61 | 20.24 | 2.01 | 205.95 | 99.57 | 106.38 | 1.43 | 6 | 1.44 | 6 | 0.98 | 0.45 | 278.85 | 0.62 | 0
224 | 11.2 | 28.6 | 199.3 | 3.37 | 29.43 | 0.69 | 20.39 | 2.43 | 206.97 | 100.06 | 106.91 | 1.46 | 6 | 1.47 | 6 | 0.98 | 0.46 | 281.34 | 0.69 | 0
225 | 11.25 | 30.69 | 223.9 | 3.45 | 30.52 | 0.73 | 20.52 | 2.55 | 207.99 | 100.55 | 107.44 | 1.47 | 6 | 1.48 | 6 | 0.97 | 0.47 | 291.12 | 0.73 | 0
226 | 11.3 | 32.28 | 243.8 | 3.46 | 31.92 | 0.74 | 20.61 | 2.46 | 209.02 | 101.04 | 107.98 | 1.46 | 6 | 1.47 | 6 | 0.97 | 0.46 | 303.89 | 0.75 | 0
227 | 11.35 | 32.8 | 243.3 | 3.46 | 32.98 | 0.74 | 20.65 | 2.32 | 210.06 | 101.53 | 108.52 | 1.45 | 6 | 1.46 | 6 | 0.97 | 0.46 | 313.32 | 0.74 | 0
228 | 11.4 | 33.85 | 244 | 3.47 | 33.79 | 0.72 | 20.65 | 2.11 | 211.09 | 102.02 | 109.06 | 1.43 | 6 | 1.45 | 6 | 0.97 | 0.46 | 320.49 | 0.72 | 0
229 | 11.45 | 34.72 | 239.9 | 3.49 | 34.74 | 0.7 | 20.67 | 1.92 | 212.12 | 102.51 | 109.61 | 1.42 | 6 | 1.43 | 6 | 0.97 | 0.45 | 328.94 | 0.71 | 0
230 | 11.5 | 35.65 | 247.4 | 3.64 | 35.08 | 0.7 | 20.69 | 1.91 | 213.16 | 103.01 | 110.15 | 1.42 | 6 | 1.43 | 6 | 0.96 | 0.45 | 331.4 | 0.71 | 0
231 | 11.55 | 34.86 | 254.3 | 3.72 | 34.56 | 0.72 | 20.7 | 2.09 | 214.19 | 103.5 | 110.7 | 1.43 | 6 | 1.44 | 6 | 0.96 | 0.46 | 325.57 | 0.73 | 0
232 | 11.6 | 33.16 | 248.1 | 3.75 | 34.15 | 0.72 | 20.67 | 2.1 | 215.22 | 103.99 | 111.24 | 1.43 | 6 | 1.45 | 6 | 0.96 | 0.46 | 321 | 0.72 | 0
233 | 11.65 | 34.44 | 231.1 | 3.77 | 34.02 | 0.71 | 20.65 | 2.08 | 216.26 | 104.48 | 111.78 | 1.43 | 6 | 1.44 | 6 | 0.96 | 0.46 | 319 | 0.71 | 0
234 | 11.7 | 34.45 | 243.7 | 3.81 | 34.53 | 0.7 | 20.65 | 1.96 | 217.29 | 104.97 | 112.32 | 1.42 | 6 | 1.43 | 6 | 0.95 | 0.45 | 323.23 | 0.7 | 0
235 | 11.75 | 34.7 | 247.5 | 3.89 | 34.22 | 0.72 | 20.68 | 2.16 | 218.32 | 105.46 | 112.87 | 1.43 | 6 | 1.45 | 6 | 0.95 | 0.46 | 319.42 | 0.73 | 0
236 | 11.8 | 33.52 | 252 | 3.89 | 33.56 | 0.77 | 20.72 | 2.51 | 219.36 | 105.95 | 113.41 | 1.46 | 6 | 1.48 | 6 | 0.95 | 0.47 | 312.1 | 0.77 | 0
237 | 11.85 | 32.45 | 273.8 | 3.91 | 31.78 | 0.81 | 20.69 | 2.97 | 220.39 | 106.44 | 113.96 | 1.49 | 6 | 1.51 | 6 | 0.95 | 0.48 | 294.38 | 0.81 | 0
238 | 11.9 | 29.38 | 242.8 | 4.05 | 28.95 | 0.8 | 20.54 | 3.34 | 221.42 | 106.93 | 114.49 | 1.51 | 6 | 1.53 | 6 | 0.94 | 0.49 | 267.05 | 0.8 | 0
239 | 11.95 | 25.03 | 175.9 | 4.05 | 26.7 | 0.69 | 20.25 | 3.05 | 222.43 | 107.42 | 115.01 | 1.49 | 6 | 1.52 | 6 | 0.94 | 0.48 | 245.8 | 0.7 | 0
240 | 12 | 25.7 | 135.1 | 4.05 | 25.11 | 0.59 | 19.96 | 2.64 | 223.43 | 107.91 | 115.52 | 1.46 | 6 | 1.49 | 6 | 0.94 | 0.47 | 230.81 | 0.59 | 0
241 | 12.05 | 24.59 | 129.9 | 4.12 | 24.27 | 0.53 | 19.8 | 2.41 | 224.42 | 108.4 | 116.02 | 1.44 | 6 | 1.47 | 6 | 0.94 | 0.47 | 222.74 | 0.53 | 0
242 | 12.1 | 22.51 | 120.6 | 4.12 | 22.65 | 0.53 | 19.7 | 2.76 | 225.41 | 108.89 | 116.52 | 1.47 | 6 | 1.49 | 6 | 0.94 | 0.48 | 207.05 | 0.54 | 0
243 | 12.15 | 20.85 | 111 | 4.21 | 21.61 | 0.55 | 19.67 | 3.17 | 226.39 | 109.38 | 117.01 | 1.49 | 6 | 1.52 | 6 | 0.93 | 0.49 | 196.76 | 0.56 | 0
244 | 12.2 | 21.48 | 127.5 | 4.27 | 21.6 | 0.5 | 19.56 | 2.8 | 227.37 | 109.87 | 117.5 | 1.47 | 6 | 1.5 | 6 | 0.93 | 0.48 | 196.53 | 0.51 | 0
245 | 12.25 | 22.48 | 87.9 | 4.29 | 22.25 | 0.5 | 19.61 | 2.68 | 228.35 | 110.36 | 117.99 | 1.46 | 6 | 1.49 | 6 | 0.93 | 0.48 | 202.17 | 0.51 | 0
246 | 12.3 | 22.79 | 121.6 | 4.41 | 22.26 | 0.57 | 19.74 | 3.14 | 229.34 | 110.85 | 118.48 | 1.49 | 6 | 1.52 | 6 | 0.93 | 0.49 | 201.43 | 0.57 | 0
247 | 12.35 | 21.5 | 167.8 | 4.49 | 21.68 | 0.69 | 19.93 | 4.2 | 230.33 | 111.34 | 118.99 | 1.56 | 6 | 1.59 | 6 | 0.92 | 0.51 | 194.92 | 0.7 | 0
248 | 12.4 | 20.76 | 161.8 | 4.5 | 20.28 | 0.81 | 20.01 | 5.38 | 231.33 | 111.83 | 119.5 | 1.62 | 6 | 1.66 | 6 | 0.91 | 0.54 | 180.94 | 0.82 | -0.01
249 | 12.45 | 18.57 | 162.7 | 4.54 | 18.39 | 0.85 | 19.92 | 6.26 | 232.33 | 112.32 | 120 | 1.67 | 6 | 1.71 | 6 | 0.91 | 0.56 | 163.04 | 0.86 | -0.01
250 | 12.5 | 15.85 | 144.4 | 4.55 | 16.69 | 0.87 | 19.79 | 7.02 | 233.32 | 112.82 | 120.5 | 1.71 | 6 | 1.75 | 6 | 0.91 | 0.58 | 146.98 | 0.88 | -0.01
251 | 12.55 | 15.64 | 126.1 | 4.72 | 16.83 | 0.78 | 19.68 | 6.36 | 234.3 | 113.31 | 121 | 1.67 | 6 | 1.71 | 6 | 0.91 | 0.56 | 148.27 | 0.79 | -0.01
252 | 12.6 | 19.01 | 121.8 | 4.76 | 18.27 | 0.79 | 19.82 | 5.94 | 235.29 | 113.8 | 121.5 | 1.65 | 6 | 1.69 | 6 | 0.9 | 0.55 | 160.99 | 0.8 | -0.01
253 | 12.65 | 20.17 | 185.6 | 4.8 | 19.65 | 0.74 | 19.86 | 5.15 | 236.29 | 114.29 | 122 | 1.61 | 6 | 1.65 | 6 | 0.9 | 0.54 | 173.41 | 0.75 | -0.01
254 | 12.7 | 19.77 | 128.1 | 5.01 | 19.97 | 0.75 | 19.89 | 5.12 | 237.28 | 114.78 | 122.5 | 1.6 | 6 | 1.64 | 6 | 0.9 | 0.54 | 175.88 | 0.76 | -0.01
255 | 12.75 | 19.97 | 133.3 | 5.14 | 20.03 | 0.66 | 19.75 | 4.5 | 238.27 | 115.27 | 123 | 1.57 | 6 | 1.61 | 6 | 0.9 | 0.52 | 176.49 | 0.67 | -0.01
256 | 12.8 | 20.35 | 134.6 | 5.16 | 19.89 | 0.67 | 19.76 | 4.61 | 239.26 | 115.76 | 123.5 | 1.57 | 6 | 1.61 | 6 | 0.9 | 0.53 | 174.77 | 0.68 | -0.01
257 | 12.85 | 19.35 | 130.1 | 5.41 | 19.1 | 0.66 | 19.69 | 4.82 | 240.24 | 116.25 | 123.99 | 1.58 | 6 | 1.63 | 6 | 0.9 | 0.53 | 167.18 | 0.67 | -0.01
258 | 12.9 | 17.59 | 114.5 | 5.4 | 18.21 | 0.63 | 19.55 | 4.86 | 241.22 | 116.74 | 124.48 | 1.58 | 6 | 1.63 | 6 | 0.9 | 0.53 | 158.92 | 0.63 | -0.01
259 | 12.95 | 17.68 | 97.4 | 5.46 | 18 | 0.58 | 19.45 | 4.61 | 242.19 | 117.23 | 124.96 | 1.57 | 6 | 1.62 | 6 | 0.9 | 0.53 | 156.9 | 0.59 | -0.01
260 | 13 | 18.72 | 103.5 | 5.47 | 18.22 | 0.55 | 19.4 | 4.27 | 243.16 | 117.72 | 125.44 | 1.55 | 6 | 1.59 | 6 | 0.9 | 0.52 | 158.8 | 0.56 | -0.01
261 | 13.05 | 18.26 | 99.1 | 5.6 | 18.53 | 0.55 | 19.42 | 4.18 | 244.13 | 118.21 | 125.92 | 1.54 | 6 | 1.59 | 6 | 0.89 | 0.52 | 161.26 | 0.55 | -0.01
262 | 13.1 | 18.6 | 101.7 | 5.69 | 18.83 | 0.58 | 19.52 | 4.38 | 245.11 | 118.7 | 126.41 | 1.55 | 6 | 1.6 | 6 | 0.89 | 0.52 | 163.38 | 0.59 | -0.01
263 | 13.15 | 19.62 | 129.2 | 5.69 | 19.71 | 0.67 | 19.75 | 4.79 | 246.1 | 119.19 | 126.9 | 1.58 | 6 | 1.63 | 6 | 0.89 | 0.53 | 170.39 | 0.68 | -0.01
264 | 13.2 | 20.9 | 166.7 | 5.8 | 20.7 | 0.75 | 19.96 | 5.1 | 247.09 | 119.68 | 127.41 | 1.6 | 6 | 1.64 | 6 | 0.88 | 0.54 | 178.44 | 0.76 | -0.01
265 | 13.25 | 21.59 | 172.9 | 5.8 | 21.19 | 0.8 | 20.07 | 5.31 | 248.1 | 120.17 | 127.92 | 1.61 | 6 | 1.66 | 6 | 0.88 | 0.54 | 182.08 | 0.81 | -0.01
266 | 13.3 | 21.08 | 171.7 | 5.82 | 21.48 | 0.78 | 20.06 | 5.1 | 249.1 | 120.66 | 128.44 | 1.6 | 6 | 1.64 | 6 | 0.88 | 0.54 | 184.35 | 0.79 | -0.01
267 | 13.35 | 21.76 | 159.6 | 5.82 | 22.03 | 0.76 | 20.06 | 4.81 | 250.1 | 121.15 | 128.95 | 1.58 | 6 | 1.63 | 6 | 0.88 | 0.53 | 189.04 | 0.77 | -0.01
268 | 13.4 | 23.26 | 171.4 | 5.83 | 22.98 | 0.72 | 20.07 | 4.34 | 251.11 | 121.64 | 129.46 | 1.55 | 6 | 1.6 | 6 | 0.88 | 0.52 | 197.32 | 0.73 | -0.01
269 | 13.45 | 23.91 | 167.6 | 5.83 | 23.84 | 0.72 | 20.12 | 4.1 | 252.11 | 122.13 | 129.98 | 1.54 | 6 | 1.58 | 6 | 0.88 | 0.52 | 204.65 | 0.72 | 0
270 | 13.5 | 24.35 | 173.4 | 5.83 | 24.48 | 0.72 | 20.16 | 3.97 | 253.12 | 122.63 | 130.5 | 1.53 | 6 | 1.58 | 6 | 0.88 | 0.51 | 209.89 | 0.72 | 0
271 | 13.55 | 25.17 | 184.3 | 5.83 | 24.92 | 0.74 | 20.23 | 4.07 | 254.13 | 123.12 | 131.02 | 1.53 | 6 | 1.58 | 6 | 0.88 | 0.52 | 213.11 | 0.75 | 0
272 | 13.6 | 25.23 | 197.4 | 5.83 | 25.13 | 0.77 | 20.28 | 4.22 | 255.15 | 123.61 | 131.54 | 1.54 | 6 | 1.59 | 6 | 0.87 | 0.52 | 214.28 | 0.78 | 0
273 | 13.65 | 24.99 | 199.5 | 5.83 | 25.08 | 0.79 | 20.31 | 4.38 | 256.16 | 124.1 | 132.06 | 1.55 | 6 | 1.6 | 6 | 0.87 | 0.53 | 213.17 | 0.8 | 0
274 | 13.7 | 25.02 | 198.9 | 5.83 | 25.25 | 0.79 | 20.32 | 4.37 | 257.18 | 124.59 | 132.59 | 1.55 | 6 | 1.6 | 6 | 0.87 | 0.53 | 214.2 | 0.8 | 0
275 | 13.75 | 25.75 | 203.6 | 5.84 | 25.75 | 0.79 | 20.34 | 4.23 | 258.19 | 125.08 | 133.12 | 1.54 | 6 | 1.59 | 6 | 0.87 | 0.52 | 218.21 | 0.79 | 0
276 | 13.8 | 26.49 | 205.4 | 5.92 | 26.5 | 0.79 | 20.39 | 4.1 | 259.21 | 125.57 | 133.65 | 1.53 | 6 | 1.58 | 6 | 0.87 | 0.52 | 224.27 | 0.8 | 0
277 | 13.85 | 27.25 | 217.4 | 5.92 | 27.1 | 0.8 | 20.44 | 4.09 | 260.24 | 126.06 | 134.18 | 1.53 | 6 | 1.58 | 6 | 0.86 | 0.52 | 228.95 | 0.81 | 0
278 | 13.9 | 27.56 | 229.2 | 5.92 | 27.81 | 0.81 | 20.49 | 3.99 | 261.26 | 126.55 | 134.71 | 1.53 | 6 | 1.58 | 6 | 0.86 | 0.52 | 234.68 | 0.81 | 0
279 | 13.95 | 28.63 | 225.3 | 5.92 | 28.53 | 0.83 | 20.56 | 4.03 | 262.29 | 127.04 | 135.25 | 1.53 | 6 | 1.58 | 6 | 0.86 | 0.52 | 240.19 | 0.84 | 0
280 | 14 | 29.4 | 257 | 5.92 | 29.6 | 0.86 | 20.65 | 4.01 | 263.32 | 127.53 | 135.79 | 1.53 | 6 | 1.58 | 6 | 0.86 | 0.52 | 248.8 | 0.86 | 0
281 | 14.05 | 30.78 | 277.7 | 5.96 | 30.49 | 0.9 | 20.76 | 4.16 | 264.36 | 128.02 | 136.34 | 1.54 | 6 | 1.59 | 6 | 0.86 | 0.52 | 255.46 | 0.91 | 0
282 | 14.1 | 31.28 | 291.3 | 5.96 | 31.21 | 0.92 | 20.82 | 4.18 | 265.4 | 128.51 | 136.89 | 1.54 | 6 | 1.59 | 6 | 0.85 | 0.52 | 260.92 | 0.93 | 0
283 | 14.15 | 31.56 | 296.3 | 5.96 | 31.24 | 0.95 | 20.86 | 4.36 | 266.44 | 129 | 137.44 | 1.55 | 6 | 1.6 | 6 | 0.85 | 0.53 | 260.32 | 0.96 | 0
284 | 14.2 | 30.89 | 306.5 | 5.96 | 30.92 | 0.97 | 20.87 | 4.54 | 267.49 | 129.49 | 137.99 | 1.56 | 6 | 1.61 | 6 | 0.85 | 0.53 | 256.67 | 0.98 | 0
285 | 14.25 | 30.3 | 300.4 | 5.96 | 30.56 | 0.98 | 20.86 | 4.67 | 268.53 | 129.98 | 138.55 | 1.57 | 6 | 1.62 | 6 | 0.85 | 0.54 | 252.9 | 0.99 | 0
286 | 14.3 | 30.5 | 296.2 | 5.96 | 30.41 | 0.98 | 20.85 | 4.69 | 269.57 | 130.47 | 139.1 | 1.57 | 6 | 1.62 | 6 | 0.84 | 0.54 | 251.01 | 0.99 | 0
287 | 14.35 | 30.42 | 298.1 | 5.97 | 30.34 | 0.97 | 20.84 | 4.67 | 270.61 | 130.96 | 139.65 | 1.56 | 6 | 1.62 | 6 | 0.84 | 0.54 | 249.95 | 0.98 | 0
288 | 14.4 | 30.11 | 292 | 5.97 | 30.2 | 0.96 | 20.82 | 4.64 | 271.66 | 131.45 | 140.2 | 1.56 | 6 | 1.62 | 6 | 0.84 | 0.54 | 248.29 | 0.97 | 0
289 | 14.45 | 30.08 | 282 | 5.99 | 30.28 | 0.94 | 20.8 | 4.52 | 272.7 | 131.94 | 140.75 | 1.55 | 6 | 1.61 | 6 | 0.84 | 0.53 | 248.57 | 0.95 | 0
290 | 14.5 | 30.64 | 282.3 | 6 | 30.45 | 0.93 | 20.79 | 4.4 | 273.74 | 132.44 | 141.3 | 1.55 | 6 | 1.6 | 6 | 0.84 | 0.53 | 249.68 | 0.93 | 0
291 | 14.55 | 30.63 | 281.1 | 6.01 | 30.58 | 0.93 | 20.8 | 4.4 | 274.77 | 132.93 | 141.85 | 1.55 | 6 | 1.6 | 6 | 0.84 | 0.53 | 250.18 | 0.94 | 0
292 | 14.6 | 30.46 | 287.8 | 6 | 30.58 | 0.95 | 20.82 | 4.54 | 275.82 | 133.42 | 142.4 | 1.55 | 6 | 1.61 | 6 | 0.83 | 0.53 | 249.41 | 0.96 | 0
293 | 14.65 | 30.66 | 302.6 | 6.01 | 30.87 | 0.97 | 20.86 | 4.61 | 276.86 | 133.91 | 142.95 | 1.56 | 6 | 1.61 | 6 | 0.83 | 0.54 | 251.06 | 0.98 | 0
294 | 14.7 | 31.48 | 305.1 | 6.02 | 31.39 | 0.97 | 20.89 | 4.55 | 277.9 | 134.4 | 143.51 | 1.55 | 6 | 1.61 | 6 | 0.83 | 0.53 | 254.88 | 0.98 | 0
295 | 14.75 | 32.02 | 305.6 | 6.09 | 31.92 | 0.96 | 20.9 | 4.4 | 278.95 | 134.89 | 144.06 | 1.54 | 6 | 1.6 | 6 | 0.83 | 0.53 | 258.97 | 0.97 | 0
296 | 14.8 | 32.25 | 305.9 | 6.1 | 32.14 | 0.99 | 20.94 | 4.55 | 280 | 135.38 | 144.62 | 1.55 | 6 | 1.61 | 6 | 0.83 | 0.54 | 259.88 | 1 | 0
297 | 14.85 | 32.14 | 340 | 6.11 | 32.19 | 1.02 | 20.98 | 4.73 | 281.04 | 135.87 | 145.18 | 1.56 | 6 | 1.62 | 6 | 0.82 | 0.54 | 259.34 | 1.03 | 0
298 | 14.9 | 32.17 | 336.8 | 6.11 | 32.6 | 0.98 | 20.96 | 4.45 | 282.09 | 136.36 | 145.73 | 1.55 | 6 | 1.61 | 6 | 0.82 | 0.53 | 262.76 | 0.99 | 0
299 | 14.95 | 33.5 | 280 | 6.11 | 33.56 | 0.87 | 20.86 | 3.68 | 283.14 | 136.85 | 146.29 | 1.5 | 6 | 1.56 | 6 | 0.83 | 0.52 | 271.8 | 0.88 | 0
300 | 15 | 35.01 | 257.3 | 6.11 | 34.17 | 0.78 | 20.77 | 3.07 | 284.17 | 137.34 | 146.83 | 1.46 | 6 | 1.52 | 6 | 0.83 | 0.5 | 277.79 | 0.79 | 0
301 | 15.05 | 34 | 263.9 | 6.06 | 34.17 | 0.77 | 20.75 | 3.01 | 285.21 | 137.83 | 147.38 | 1.45 | 6 | 1.51 | 6 | 0.83 | 0.5 | 277.45 | 0.78 | 0
302 | 15.1 | 33.51 | 267.6 | 6.06 | 33.57 | 0.8 | 20.77 | 3.28 | 286.25 | 138.32 | 147.93 | 1.47 | 6 | 1.53 | 6 | 0.83 | 0.51 | 271.24 | 0.81 | 0
303 | 15.15 | 33.2 | 272.6 | 6.05 | 33.14 | 0.83 | 20.79 | 3.54 | 287.29 | 138.81 | 148.48 | 1.49 | 6 | 1.55 | 6 | 0.82 | 0.51 | 266.54 | 0.84 | 0
304 | 15.2 | 32.72 | 285.2 | 6.05 | 32.6 | 0.86 | 20.8 | 3.81 | 288.33 | 139.3 | 149.03 | 1.5 | 6 | 1.57 | 6 | 0.82 | 0.52 | 260.92 | 0.87 | 0
305 | 15.25 | 31.87 | 281.7 | 6.06 | 31.99 | 0.88 | 20.8 | 4.02 | 289.37 | 139.79 | 149.58 | 1.51 | 6 | 1.58 | 6 | 0.81 | 0.53 | 254.97 | 0.89 | 0
306 | 15.3 | 31.38 | 274.9 | 6.05 | 31.24 | 0.88 | 20.77 | 4.17 | 290.41 | 140.28 | 150.13 | 1.52 | 6 | 1.59 | 6 | 0.81 | 0.53 | 248.12 | 0.89 | 0
307 | 15.35 | 30.48 | 268.2 | 6.05 | 30.42 | 0.87 | 20.72 | 4.27 | 291.44 | 140.77 | 150.67 | 1.53 | 6 | 1.59 | 6 | 0.81 | 0.53 | 240.77 | 0.88 | 0
308 | 15.4 | 29.39 | 253 | 6.05 | 29.08 | 0.86 | 20.63 | 4.43 | 292.48 | 141.26 | 151.21 | 1.53 | 6 | 1.6 | 6 | 0.81 | 0.54 | 229.29 | 0.87 | 0
309 | 15.45 | 27.38 | 228.4 | 6.05 | 27.73 | 0.82 | 20.5 | 4.44 | 293.5 | 141.75 | 151.75 | 1.53 | 6 | 1.61 | 6 | 0.81 | 0.54 | 218.01 | 0.83 | 0
310 | 15.5 | 26.41 | 200.6 | 6.05 | 26.64 | 0.78 | 20.38 | 4.4 | 294.52 | 142.25 | 152.27 | 1.53 | 6 | 1.6 | 6 | 0.8 | 0.54 | 209.02 | 0.79 | -0.01
311 | 15.55 | 26.12 | 193 | 6.05 | 26.14 | 0.75 | 20.31 | 4.31 | 295.54 | 142.74 | 152.8 | 1.52 | 6 | 1.6 | 6 | 0.8 | 0.53 | 204.83 | 0.76 | -0.01
312 | 15.6 | 25.88 | 192.5 | 6.25 | 26.08 | 0.74 | 20.29 | 4.25 | 296.55 | 143.23 | 153.32 | 1.52 | 6 | 1.59 | 6 | 0.8 | 0.53 | 204.12 | 0.74 | -0.01
313 | 15.65 | 26.25 | 190.4 | 6.28 | 26 | 0.73 | 20.28 | 4.25 | 297.56 | 143.72 | 153.85 | 1.52 | 6 | 1.59 | 6 | 0.8 | 0.53 | 203.05 | 0.74 | -0.01
314 | 15.7 | 25.87 | 188.3 | 6.28 | 26.35 | 0.73 | 20.29 | 4.16 | 298.58 | 144.21 | 154.37 | 1.51 | 6 | 1.59 | 6 | 0.8 | 0.53 | 205.63 | 0.74 | -0.01
315 | 15.75 | 26.94 | 197 | 6.28 | 26.78 | 0.74 | 20.34 | 4.19 | 299.59 | 144.7 | 154.9 | 1.51 | 6 | 1.59 | 6 | 0.8 | 0.53 | 208.51 | 0.75 | -0.01
316 | 15.8 | 27.53 | 212.7 | 6.28 | 27.29 | 0.77 | 20.4 | 4.26 | 300.61 | 145.19 | 155.43 | 1.52 | 6 | 1.59 | 6 | 0.8 | 0.53 | 212.01 | 0.78 | -0.01
317 | 15.85 | 27.41 | 218.4 | 6.3 | 27.73 | 0.79 | 20.46 | 4.35 | 301.64 | 145.68 | 155.96 | 1.52 | 6 | 1.6 | 6 | 0.79 | 0.54 | 214.79 | 0.8 | -0.01
318 | 15.9 | 28.24 | 227.4 | 6.3 | 28.09 | 0.77 | 20.46 | 4.17 | 302.66 | 146.17 | 156.49 | 1.51 | 6 | 1.59 | 6 | 0.79 | 0.53 | 217.56 | 0.78 | -0.01
319 | 15.95 | 28.61 | 206.8 | 6.31 | 28.38 | 0.76 | 20.45 | 4.01 | 303.68 | 146.66 | 157.02 | 1.5 | 6 | 1.58 | 6 | 0.79 | 0.53 | 219.8 | 0.77 | 0
320 | 16 | 28.29 | 210.6 | 6.31 | 28 | 0.75 | 20.42 | 4.08 | 304.7 | 147.15 | 157.55 | 1.5 | 6 | 1.58 | 6 | 0.79 | 0.53 | 216.25 | 0.76 | -0.01
321 | 16.05 | 27.1 | 216.7 | 6.52 | 27.04 | 0.79 | 20.42 | 4.49 | 305.73 | 147.64 | 158.08 | 1.53 | 6 | 1.61 | 6 | 0.79 | 0.54 | 207.45 | 0.8 | -0.01
322 | 16.1 | 25.73 | 210.9 | 6.52 | 26.16 | 0.81 | 20.4 | 4.84 | 306.75 | 148.13 | 158.61 | 1.55 | 6 | 1.63 | 6 | 0.78 | 0.55 | 199.55 | 0.82 | -0.01
323 | 16.15 | 25.66 | 207.4 | 6.53 | 25.83 | 0.8 | 20.37 | 4.9 | 307.76 | 148.62 | 159.14 | 1.55 | 6 | 1.63 | 6 | 0.78 | 0.55 | 196.5 | 0.81 | -0.01
324 | 16.2 | 26.11 | 205.4 | 6.64 | 25.75 | 0.81 | 20.38 | 4.98 | 308.78 | 149.11 | 159.67 | 1.55 | 6 | 1.64 | 6 | 0.78 | 0.55 | 195.29 | 0.82 | -0.01
325 | 16.25 | 25.47 | 214.6 | 6.64 | 25.07 | 0.81 | 20.33 | 5.12 | 309.8 | 149.6 | 160.2 | 1.56 | 6 | 1.64 | 6 | 0.78 | 0.56 | 189.43 | 0.82 | -0.01
326 | 16.3 | 23.62 | 187.2 | 6.64 | 23.61 | 0.78 | 20.2 | 5.31 | 310.81 | 150.09 | 160.72 | 1.57 | 6 | 1.66 | 6 | 0.77 | 0.56 | 177.61 | 0.79 | -0.01
327 | 16.35 | 21.75 | 152 | 6.65 | 22.59 | 0.66 | 19.94 | 4.68 | 311.81 | 150.58 | 161.22 | 1.53 | 6 | 1.62 | 6 | 0.78 | 0.55 | 170.6 | 0.67 | -0.01
328 | 16.4 | 22.41 | 106.5 | 6.65 | 22.96 | 0.52 | 19.69 | 3.5 | 312.79 | 151.07 | 161.72 | 1.45 | 6 | 1.55 | 6 | 0.78 | 0.52 | 175.43 | 0.53 | -0.01
329 | 16.45 | 24.73 | 98.4 | 6.64 | 24.19 | 0.44 | 19.57 | 2.55 | 313.77 | 151.56 | 162.21 | 1.39 | 6 | 1.48 | 6 | 0.79 | 0.49 | 186.8 | 0.44 | -0.01
330 | 16.5 | 25.43 | 112.9 | 6.64 | 25.08 | 0.45 | 19.67 | 2.49 | 314.75 | 152.06 | 162.7 | 1.39 | 6 | 1.48 | 6 | 0.79 | 0.49 | 193.56 | 0.46 | -0.01
331 | 16.55 | 25.07 | 128.9 | 6.65 | 26.04 | 0.52 | 19.89 | 2.89 | 315.75 | 152.55 | 163.2 | 1.42 | 6 | 1.5 | 6 | 0.79 | 0.5 | 199.69 | 0.53 | -0.01
332 | 16.6 | 27.61 | 167.7 | 6.65 | 27.15 | 0.57 | 20.06 | 3.07 | 316.75 | 153.04 | 163.71 | 1.43 | 6 | 1.52 | 6 | 0.78 | 0.51 | 207.53 | 0.58 | -0.01
333 | 16.65 | 28.78 | 171.4 | 6.95 | 28.54 | 0.6 | 20.18 | 2.97 | 317.76 | 153.53 | 164.23 | 1.42 | 6 | 1.51 | 6 | 0.78 | 0.51 | 218.15 | 0.6 | -0.01
334 | 16.7 | 29.24 | 170.6 | 6.92 | 29.34 | 0.6 | 20.23 | 2.86 | 318.77 | 154.02 | 164.75 | 1.42 | 6 | 1.5 | 6 | 0.78 | 0.5 | 224.24 | 0.6 | -0.01
335 | 16.75 | 30 | 183.8 | 6.93 | 29.94 | 0.62 | 20.3 | 2.95 | 319.79 | 154.51 | 165.28 | 1.42 | 6 | 1.51 | 6 | 0.78 | 0.51 | 228.24 | 0.63 | 0
336 | 16.8 | 30.59 | 204.5 | 6.97 | 30.48 | 0.66 | 20.39 | 3.1 | 320.81 | 155 | 165.81 | 1.43 | 6 | 1.52 | 6 | 0.78 | 0.51 | 231.47 | 0.66 | 0
337 | 16.85 | 30.84 | 210.8 | 7.03 | 30.87 | 0.68 | 20.45 | 3.19 | 321.83 | 155.49 | 166.34 | 1.44 | 6 | 1.52 | 6 | 0.78 | 0.51 | 233.78 | 0.68 | 0
338 | 16.9 | 31.17 | 210.2 | 7.08 | 30.93 | 0.67 | 20.45 | 3.18 | 322.85 | 155.98 | 166.87 | 1.44 | 6 | 1.52 | 6 | 0.77 | 0.51 | 233.89 | 0.68 | 0
339 | 16.95 | 30.79 | 205.3 | 7.07 | 30.73 | 0.66 | 20.42 | 3.14 | 323.87 | 156.47 | 167.4 | 1.44 | 6 | 1.52 | 6 | 0.77 | 0.51 | 232.09 | 0.67 | 0
340 | 17 | 30.24 | 195 | 7.06 | 30.29 | 0.64 | 20.36 | 3.09 | 324.89 | 156.96 | 167.93 | 1.43 | 6 | 1.52 | 6 | 0.77 | 0.51 | 228.4 | 0.65 | -0.01
341 | 17.05 | 29.83 | 185.3 | 7.11 | 29.86 | 0.61 | 20.28 | 2.94 | 325.9 | 157.45 | 168.45 | 1.42 | 6 | 1.51 | 6 | 0.77 | 0.51 | 225.18 | 0.62 | -0.01
342 | 17.1 | 29.5 | 167.9 | 7.22 | 29.57 | 0.59 | 20.22 | 2.82 | 326.91 | 157.94 | 168.97 | 1.41 | 6 | 1.5 | 6 | 0.77 | 0.5 | 222.97 | 0.59 | -0.01
343 | 17.15 | 29.38 | 168.5 | 7.23 | 29.26 | 0.57 | 20.17 | 2.77 | 327.92 | 158.43 | 169.49 | 1.41 | 6 | 1.5 | 6 | 0.77 | 0.5 | 220.42 | 0.58 | -0.01
344 | 17.2 | 28.91 | 166.3 | 7.24 | 28.82 | 0.58 | 20.17 | 2.93 | 328.93 | 158.92 | 170.01 | 1.42 | 6 | 1.51 | 6 | 0.77 | 0.51 | 216.22 | 0.59 | -0.01
345 | 17.25 | 28.18 | 169.1 | 7.24 | 28.3 | 0.59 | 20.15 | 3.07 | 329.94 | 159.41 | 170.53 | 1.42 | 6 | 1.52 | 6 | 0.77 | 0.51 | 211.46 | 0.6 | -0.01
346 | 17.3 | 27.81 | 164 | 7.24 | 27.86 | 0.59 | 20.14 | 3.22 | 330.95 | 159.9 | 171.04 | 1.43 | 6 | 1.53 | 6 | 0.76 | 0.52 | 207.35 | 0.6 | -0.01
347 | 17.35 | 27.58 | 164.1 | 7.44 | 27.42 | 0.59 | 20.1 | 3.25 | 331.95 | 160.39 | 171.56 | 1.43 | 6 | 1.53 | 6 | 0.76 | 0.52 | 203.65 | 0.59 | -0.01
348 | 17.4 | 26.88 | 154.8 | 7.43 | 27.22 | 0.58 | 20.08 | 3.27 | 332.96 | 160.88 | 172.07 | 1.43 | 6 | 1.53 | 6 | 0.76 | 0.52 | 201.68 | 0.59 | -0.01
349 | 17.45 | 27.19 | 157.7 | 7.52 | 27.36 | 0.58 | 20.09 | 3.22 | 333.96 | 161.37 | 172.59 | 1.43 | 6 | 1.53 | 6 | 0.76 | 0.52 | 202.54 | 0.59 | -0.01
350 | 17.5 | 28.01 | 163.5 | 7.54 | 28.19 | 0.6 | 20.17 | 3.21 | 334.97 | 161.87 | 173.1 | 1.43 | 6 | 1.53 | 6 | 0.76 | 0.52 | 208.43 | 0.61 | -0.01
351 | 17.55 | 29.37 | 184.8 | 7.56 | 29.05 | 0.6 | 20.22 | 3.1 | 335.98 | 162.36 | 173.62 | 1.42 | 6 | 1.52 | 6 | 0.76 | 0.51 | 214.87 | 0.61 | -0.01
352 | 17.6 | 29.78 | 177.1 | 7.56 | 29.75 | 0.6 | 20.26 | 3 | 336.99 | 162.85 | 174.15 | 1.42 | 6 | 1.51 | 6 | 0.76 | 0.51 | 219.99 | 0.61 | -0.01
353 | 17.65 | 30.09 | 177.4 | 7.56 | 29.83 | 0.58 | 20.21 | 2.79 | 338 | 163.34 | 174.67 | 1.4 | 6 | 1.5 | 6 | 0.76 | 0.51 | 220.87 | 0.58 | -0.01
354 | 17.7 | 29.61 | 162.4 | 7.64 | 29.13 | 0.55 | 20.13 | 2.75 | 339.01 | 163.83 | 175.18 | 1.4 | 6 | 1.49 | 6 | 0.76 | 0.51 | 215.41 | 0.56 | -0.01
355 | 17.75 | 27.68 | 144.9 | 7.69 | 29.35 | 0.51 | 20.06 | 2.41 | 340.01 | 164.32 | 175.69 | 1.37 | 6 | 1.47 | 6 | 0.76 | 0.5 | 217.85 | 0.52 | -0.01
356 | 17.8 | 30.76 | 145.7 | 7.71 | 29.97 | 0.51 | 20.07 | 2.25 | 341.02 | 164.81 | 176.21 | 1.36 | 6 | 1.46 | 6 | 0.76 | 0.49 | 222.72 | 0.51 | -0.01
357 | 17.85 | 31.48 | 164.8 | 7.72 | 31.26 | 0.53 | 20.19 | 2.24 | 342.03 | 165.3 | 176.73 | 1.36 | 6 | 1.46 | 6 | 0.76 | 0.49 | 232.07 | 0.54 | -0.01
358 | 17.9 | 31.55 | 187.3 | 7.78 | 31.53 | 0.57 | 20.28 | 2.5 | 343.04 | 165.79 | 177.25 | 1.38 | 6 | 1.48 | 6 | 0.76 | 0.5 | 232.71 | 0.58 | -0.01
359 | 17.95 | 31.55 | 186.8 | 7.79 | 31.38 | 0.6 | 20.33 | 2.76 | 344.06 | 166.28 | 177.78 | 1.4 | 6 | 1.49 | 6 | 0.75 | 0.51 | 230.29 | 0.61 | -0.01
360 | 18 | 31.03 | 190.8 | 7.82 | 30.73 | 0.59 | 20.29 | 2.81 | 345.07 | 166.77 | 178.3 | 1.4 | 6 | 1.5 | 6 | 0.75 | 0.51 | 224.91 | 0.6 | -0.01
361 | 18.05 | 29.6 | 168.2 | 7.84 | 29.53 | 0.55 | 20.13 | 2.67 | 346.08 | 167.26 | 178.82 | 1.39 | 6 | 1.49 | 6 | 0.75 | 0.51 | 216.15 | 0.55 | -0.01
362 | 18.1 | 27.96 | 125 | 7.87 | 28.01 | 0.46 | 19.85 | 2.25 | 347.07 | 167.75 | 179.32 | 1.35 | 6 | 1.46 | 6 | 0.75 | 0.49 | 205.95 | 0.46 | -0.01
363 | 18.15 | 26.47 | 92.4 | 7.91 | 27.46 | 0.38 | 19.61 | 1.72 | 348.05 | 168.24 | 179.81 | 1.31 | 7 | 1.42 | 6 | 0.76 | 0.48 | 203.41 | 0.39 | -0.01
364 | 18.2 | 27.96 | 98.5 | 8 | 27.19 | 0.4 | 19.66 | 1.96 | 349.03 | 168.73 | 180.3 | 1.33 | 6 | 1.43 | 6 | 0.76 | 0.49 | 200.22 | 0.41 | -0.01
365 | 18.25 | 27.14 | 139 | 8 | 27.9 | 0.51 | 19.98 | 2.75 | 350.03 | 169.22 | 180.81 | 1.39 | 6 | 1.49 | 6 | 0.74 | 0.51 | 202.55 | 0.52 | -0.01
366 | 18.3 | 28.6 | 193.2 | 8.06 | 28.77 | 0.64 | 20.27 | 3.53 | 351.05 | 169.71 | 181.33 | 1.44 | 6 | 1.55 | 6 | 0.73 | 0.53 | 206.1 | 0.64 | -0.01
367 | 18.35 | 30.56 | 217 | 8.16 | 30.43 | 0.73 | 20.51 | 3.88 | 352.07 | 170.2 | 181.87 | 1.47 | 6 | 1.57 | 6 | 0.73 | 0.54 | 216.68 | 0.73 | -0.01
368 | 18.4 | 32.12 | 251.8 | 8.23 | 31.55 | 0.79 | 20.65 | 4.11 | 353.1 | 170.69 | 182.41 | 1.48 | 6 | 1.58 | 6 | 0.73 | 0.54 | 223.68 | 0.79 | -0.01
369 | 18.45 | 31.98 | 274.8 | 8.23 | 31.53 | 0.87 | 20.77 | 4.68 | 354.14 | 171.18 | 182.96 | 1.52 | 6 | 1.62 | 6 | 0.72 | 0.56 | 221.37 | 0.88 | -0.01
370 | 18.5 | 30.5 | 297.6 | 8.25 | 31.13 | 0.94 | 20.84 | 5.23 | 355.18 | 171.68 | 183.51 | 1.55 | 6 | 1.65 | 6 | 0.71 | 0.57 | 216.5 | 0.95 | -0.01
371 | 18.55 | 30.9 | 309.1 | 8.26 | 32.2 | 0.96 | 20.92 | 5.17 | 356.23 | 172.17 | 184.06 | 1.54 | 6 | 1.65 | 6 | 0.71 | 0.57 | 223.85 | 0.97 | -0.01
372 | 18.6 | 35.21 | 323.1 | 8.26 | 34.5 | 0.89 | 20.94 | 4.35 | 357.28 | 172.66 | 184.62 | 1.5 | 6 | 1.6 | 6 | 0.72 | 0.55 | 242.2 | 0.9 | 0
373 | 18.65 | 37.4 | 290.2 | 8.34 | 36.81 | 0.86 | 20.99 | 3.81 | 358.33 | 173.15 | 185.18 | 1.47 | 6 | 1.57 | 6 | 0.72 | 0.54 | 260.12 | 0.86 | 0
374 | 18.7 | 37.82 | 331.2 | 8.36 | 36.68 | 0.89 | 21.02 | 4.02 | 359.38 | 173.64 | 185.74 | 1.48 | 6 | 1.58 | 6 | 0.72 | 0.54 | 257.88 | 0.89 | 0
375 | 18.75 | 34.81 | 352.8 | 8.36 | 35.37 | 0.96 | 21.06 | 4.69 | 360.43 | 174.13 | 186.3 | 1.52 | 6 | 1.62 | 6 | 0.71 | 0.56 | 245.8 | 0.97 | 0
376 | 18.8 | 33.48 | 336.8 | 8.36 | 33.59 | 1.02 | 21.04 | 5.31 | 361.48 | 174.62 | 186.86 | 1.55 | 6 | 1.66 | 6 | 0.7 | 0.57 | 230.88 | 1.03 | -0.01
377 | 18.85 | 32.46 | 333.9 | 8.48 | 32.43 | 1.01 | 20.98 | 5.46 | 362.53 | 175.11 | 187.42 | 1.56 | 6 | 1.66 | 6 | 0.7 | 0.58 | 221.99 | 1.02 | -0.01
378 | 18.9 | 31.35 | 308.3 | 8.48 | 30.57 | 0.97 | 20.85 | 5.59 | 363.57 | 175.6 | 187.98 | 1.56 | 6 | 1.67 | 6 | 0.7 | 0.58 | 208.35 | 0.98 | -0.01
379 | 18.95 | 27.89 | 246.2 | 8.67 | 27.6 | 0.95 | 20.66 | 6.09 | 364.61 | 176.09 | 188.52 | 1.58 | 6 | 1.7 | 6 | 0.69 | 0.59 | 186.29 | 0.96 | -0.01
380 | 19 | 23.54 | 229.3 | 8.68 | 25.18 | 0.92 | 20.49 | 6.51 | 365.63 | 176.58 | 189.05 | 1.6 | 6 | 1.72 | 6 | 0.69 | 0.6 | 168.55 | 0.93 | -0.01
381 | 19.05 | 24.1 | 218 | 8.69 | 23.94 | 0.89 | 20.37 | 6.66 | 366.65 | 177.07 | 189.58 | 1.6 | 6 | 1.73 | 6 | 0.69 | 0.6 | 159.56 | 0.9 | -0.01
382 | 19.1 | 24.18 | 190.5 | 8.69 | 23.06 | 0.87 | 20.28 | 6.77 | 367.66 | 177.56 | 190.1 | 1.61 | 6 | 1.73 | 6 | 0.68 | 0.6 | 153.07 | 0.88 | -0.01
383 | 19.15 | 20.89 | 190.3 | 8.7 | 22.24 | 0.85 | 20.21 | 6.95 | 368.67 | 178.05 | 190.62 | 1.61 | 6 | 1.74 | 6 | 0.68 | 0.61 | 146.94 | 0.87 | -0.01
384 | 19.2 | 21.64 | 188.4 | 8.7 | 22.8 | 0.85 | 20.25 | 6.77 | 369.69 | 178.54 | 191.15 | 1.6 | 6 | 1.73 | 6 | 0.68 | 0.61 | 150.73 | 0.86 | -0.01
385 | 19.25 | 25.85 | 203 | 8.95 | 24.84 | 0.83 | 20.35 | 6.07 | 370.7 | 179.03 | 191.67 | 1.57 | 6 | 1.7 | 6 | 0.69 | 0.59 | 165.66 | 0.85 | -0.01
386 | 19.3 | 27.03 | 229.5 | 8.88 | 26.55 | 0.85 | 20.47 | 5.73 | 371.73 | 179.52 | 192.21 | 1.56 | 6 | 1.68 | 6 | 0.69 | 0.58 | 177.65 | 0.86 | -0.01
387 | 19.35 | 26.75 | 240.5 | 9.02 | 26.89 | 0.9 | 20.56 | 6.04 | 372.76 | 180.01 | 192.74 | 1.57 | 6 | 1.7 | 6 | 0.68 | 0.59 | 178.91 | 0.91 | -0.01
388 | 19.4 | 26.88 | 256.3 | 9.05 | 26.66 | 0.95 | 20.62 | 6.47 | 373.79 | 180.5 | 193.28 | 1.59 | 6 | 1.72 | 6 | 0.68 | 0.6 | 176.04 | 0.97 | -0.01
389 | 19.45 | 26.34 | 266.8 | 9.09 | 26.07 | 1 | 20.64 | 6.95 | 374.82 | 180.99 | 193.83 | 1.62 | 6 | 1.74 | 6 | 0.67 | 0.61 | 170.75 | 1.02 | -0.01
390 | 19.5 | 24.99 | 261.1 | 9.12 | 25.03 | 1.04 | 20.62 | 7.47 | 375.85 | 181.49 | 194.37 | 1.64 | 6 | 1.77 | 6 | 0.67 | 0.62 | 162.44 | 1.05 | -0.01
391 | 19.55 | 23.74 | 249.9 | 9.17 | 23.97 | 1.04 | 20.56 | 7.83 | 376.88 | 181.98 | 194.9 | 1.65 | 6 | 1.79 | 6 | 0.66 | 0.63 | 154.52 | 1.06 | -0.01
392 | 19.6 | 23.18 | 238.6 | 9.19 | 22.11 | 1.11 | 20.51 | 8.92 | 377.9 | 182.47 | 195.44 | 1.7 | 6 | 1.84 | 6 | 0.65 | 0.65 | 140.24 | 1.13 | -0.01
393 | 19.65 | 19.39 | 249.6 | 9.22 | 20.23 | 1.18 | 20.44 | 10.11 | 378.93 | 182.96 | 195.97 | 1.74 | 6 | 1.89 | 6 | 0.64 | 0.67 | 126.23 | 1.2 | -0.01
394 | 19.7 | 18.11 | 229.1 | 9.23 | 20.74 | 1.15 | 20.45 | 9.74 | 379.95 | 183.45 | 196.5 | 1.73 | 6 | 1.87 | 6 | 0.65 | 0.66 | 129.73 | 1.18 | -0.01
395 | 19.75 | 24.71 | 239.1 | 9.42 | 23.19 | 1 | 20.46 | 7.83 | 380.97 | 183.94 | 197.03 | 1.65 | 6 | 1.79 | 6 | 0.66 | 0.63 | 148.25 | 1.01 | -0.01
396 | 19.8 | 26.74 | 225.6 | 9.37 | 25.5 | 0.91 | 20.5 | 6.57 | 382 | 184.43 | 197.57 | 1.59 | 6 | 1.72 | 6 | 0.67 | 0.6 | 165.54 | 0.92 | -0.01
397 | 19.85 | 25.03 | 231.4 | 9.37 | 26.09 | 0.91 | 20.53 | 6.44 | 383.02 | 184.92 | 198.1 | 1.59 | 6 | 1.72 | 6 | 0.67 | 0.6 | 169.43 | 0.93 | -0.01
398 | 19.9 | 26.49 | 257 | 9.38 | 26.11 | 1 | 20.64 | 7.02 | 384.05 | 185.41 | 198.65 | 1.61 | 6 | 1.75 | 6 | 0.66 | 0.61 | 167.98 | 1.01 | -0.01
399 | 19.95 | 26.81 | 293.3 | 9.55 | 26.49 | 1.08 | 20.75 | 7.48 | 385.09 | 185.9 | 199.19 | 1.64 | 6 | 1.77 | 6 | 0.66 | 0.62 | 169.1 | 1.1 | -0.01
400 | 20 | 26.15 | 309.4 | 9.55 | 27.15 | -39.5 | 13.73 | 100 | 385.78 | 186.39 | 199.39 | 0 | 0 | 4.06 | 0 | 0.51 | 1 | 134.21 | -40.07 | -0.01
401 | 20.05 | 28.47 | -32768 | 9.57 | 28.79 | -75.53 | 13.73 | 100 | 386.47 | 186.88 | 199.58 | 0 | 0 | 4.06 | 0 | 0.51 | 1 | 142.29 | -76.56 | -0.01
402 | 20.1 | 31.73 | -32768 | 9.58 | 30.65 | -106.93 | 13.73 | 100 | 387.15 | 187.37 | 199.78 | 0 | 0 | 4.06 | 0 | 0.51 | 1 | 151.46 | -108.29 | -0.01

## MSC013 - Interpretation
| Input Data |  |  |  | Interpretation results
No. | Depth (m) | qc (MPa) | fs (kPa) | u (kPa) | qt (MPa) | Rf (%) | Gamma (kN/m³) | FC (%) | σ,v (kPa) | uo (kPa) | σ',vo (kPa) | Ic SBT | SBT | Ic | SBTn | Cn | n | Qtn | Fr (%) | Bq | U2 | I(B) | Mod. SBTn
1 | 0.05 | 0.29 | 3.7 | 0.08 | 0.66 | 0.86 | 14.82 | 39.85 | 0.74 | 0 | 0.74 | 2.9 | 4 | 2.69 | 4 | 1.7 | 0.87 | 11.01 | 0.86 | 0
2 | 0.1 | 1.39 | 9.5 | 2.16 | 2.4 | 0.97 | 16.95 | 19.76 | 1.59 | 0 | 1.59 | 2.42 | 5 | 2.22 | 5 | 1.7 | 0.7 | 40.3 | 0.98 | 0
3 | 0.15 | 5.53 | 57.1 | 1.97 | 4.14 | 1.35 | 18.16 | 16.27 | 2.5 | 0 | 2.5 | 2.3 | 5 | 2.12 | 5 | 1.7 | 0.66 | 69.37 | 1.35 | 0
4 | 0.2 | 5.49 | 100.4 | 1.02 | 4.67 | 2.24 | 18.93 | 19.85 | 3.44 | 0 | 3.44 | 2.39 | 5 | 2.23 | 5 | 1.7 | 0.7 | 78.3 | 2.24 | 0
5 | 0.25 | 2.99 | 156.4 | 0.8 | 3.88 | 3.61 | 19.19 | 27.67 | 4.4 | 0 | 4.4 | 2.59 | 4 | 2.43 | 4 | 1.7 | 0.78 | 65.03 | 3.62 | 0
6 | 0.3 | 3.16 | 163.6 | 0.35 | 2.8 | 5.67 | 19.21 | 38.93 | 5.36 | 0 | 5.36 | 2.83 | 3 | 2.67 | 3 | 1.7 | 0.87 | 46.89 | 5.68 | 0
7 | 0.35 | 2.25 | 156.1 | 0.21 | 2.39 | 6.37 | 19.1 | 43.43 | 6.32 | 0 | 6.32 | 2.91 | 3 | 2.75 | 3 | 1.7 | 0.9 | 40.05 | 6.38 | 0
8 | 0.4 | 1.77 | 137.5 | 0.32 | 1.95 | 7.27 | 18.95 | 49.39 | 7.27 | 0 | 7.27 | 3.02 | 3 | 2.86 | 3 | 1.7 | 0.94 | 32.65 | 7.29 | 0
9 | 0.45 | 1.84 | 132.3 | 0.27 | 1.77 | 7.63 | 18.85 | 52.17 | 8.21 | 0 | 8.21 | 3.06 | 3 | 2.9 | 3 | 1.7 | 0.96 | 29.56 | 7.66 | 0
10 | 0.5 | 1.7 | 135.3 | 0.16 | 1.73 | 7.74 | 18.83 | 52.95 | 9.15 | 0 | 9.15 | 3.08 | 3 | 2.92 | 3 | 1.7 | 0.97 | 28.82 | 7.78 | 0
11 | 0.55 | 1.64 | 133.4 | 0.14 | 1.63 | 8.21 | 18.81 | 55.23 | 10.09 | 0 | 10.09 | 3.11 | 3 | 2.95 | 3 | 1.7 | 0.98 | 27.23 | 8.26 | 0
12 | 0.6 | 1.56 | 133.5 | 0.15 | 1.54 | 8.65 | 18.78 | 57.48 | 11.03 | 0 | 11.03 | 3.14 | 3 | 2.98 | 3 | 1.7 | 0.99 | 25.71 | 8.71 | 0
13 | 0.65 | 1.43 | 133.7 | 0.2 | 1.4 | 9.33 | 18.72 | 61.18 | 11.96 | 0 | 11.96 | 3.2 | 3 | 3.04 | 3 | 1.7 | 1 | 23.23 | 9.41 | 0
14 | 0.7 | 1.2 | 123.6 | 0.2 | 1.25 | 9.76 | 18.6 | 64.61 | 12.89 | 0 | 12.89 | 3.25 | 3 | 3.09 | 3 | 1.7 | 1 | 20.76 | 9.86 | 0
15 | 0.75 | 1.12 | 108.6 | 0.18 | 1.15 | 9.71 | 18.46 | 66.48 | 13.82 | 0 | 13.82 | 3.27 | 3 | 3.11 | 3 | 1.7 | 1 | 19.01 | 9.83 | 0
16 | 0.8 | 1.12 | 101.8 | 0.2 | 1.12 | 9.22 | 18.36 | 65.98 | 14.74 | 0 | 14.74 | 3.27 | 3 | 3.11 | 3 | 1.7 | 1 | 18.49 | 9.35 | 0
17 | 0.85 | 1.11 | 98.6 | 0.2 | 1.11 | 8.89 | 18.31 | 65.41 | 15.65 | 0 | 15.65 | 3.26 | 3 | 3.1 | 3 | 1.7 | 1 | 18.31 | 9.02 | 0
18 | 0.9 | 1.09 | 94.8 | 0.2 | 1.06 | 8.96 | 18.25 | 66.62 | 16.56 | 0 | 16.56 | 3.27 | 3 | 3.12 | 3 | 1.7 | 1 | 17.51 | 9.1 | 0
19 | 0.95 | 0.98 | 91.5 | 0.2 | 1.03 | 8.96 | 18.2 | 67.34 | 17.47 | 0 | 17.47 | 3.28 | 3 | 3.13 | 3 | 1.7 | 1 | 16.99 | 9.12 | 0
20 | 1 | 1.02 | 90.6 | 0.2 | 0.95 | 9.46 | 18.15 | 70.48 | 18.38 | 0 | 18.38 | 3.32 | 3 | 3.17 | 3 | 1.7 | 1 | 15.69 | 9.64 | 0
21 | 1.05 | 0.86 | 88.4 | 0.22 | 0.96 | 9.2 | 18.12 | 69.81 | 19.29 | 0.49 | 18.8 | 3.32 | 3 | 3.16 | 3 | 1.7 | 1 | 15.73 | 9.39 | 0
22 | 1.1 | 0.99 | 85.1 | 0.22 | 0.94 | 9.01 | 18.07 | 69.9 | 20.19 | 0.98 | 19.21 | 3.32 | 3 | 3.16 | 3 | 1.7 | 1 | 15.38 | 9.21 | 0
23 | 1.15 | 0.96 | 79.7 | 0.23 | 0.93 | 8.53 | 18 | 68.79 | 21.09 | 1.47 | 19.62 | 3.3 | 3 | 3.14 | 3 | 1.7 | 1 | 15.31 | 8.73 | 0
24 | 1.2 | 0.85 | 74 | 0.25 | 0.92 | 8.16 | 17.92 | 68.2 | 21.99 | 1.96 | 20.02 | 3.29 | 3 | 3.14 | 3 | 1.7 | 1 | 15.07 | 8.36 | 0
25 | 1.25 | 0.95 | 71.4 | 0.24 | 0.92 | 7.97 | 17.89 | 67.82 | 22.88 | 2.45 | 20.43 | 3.29 | 3 | 3.13 | 3 | 1.7 | 1 | 15 | 8.17 | 0
26 | 1.3 | 0.95 | 73.7 | 0.26 | 0.96 | 7.63 | 17.91 | 65.79 | 23.78 | 2.94 | 20.83 | 3.26 | 3 | 3.1 | 3 | 1.7 | 1 | 15.71 | 7.82 | 0
27 | 1.35 | 0.98 | 74.6 | 0.24 | 0.93 | 8.04 | 17.93 | 67.66 | 24.67 | 3.43 | 21.24 | 3.29 | 3 | 3.13 | 3 | 1.7 | 1 | 15.25 | 8.26 | 0
28 | 1.4 | 0.87 | 76.8 | 0.24 | 0.86 | 8.77 | 17.9 | 71.82 | 25.57 | 3.92 | 21.64 | 3.34 | 3 | 3.18 | 3 | 1.7 | 1 | 13.94 | 9.04 | 0
29 | 1.45 | 0.72 | 73.9 | 0.25 | 0.75 | 9.72 | 17.82 | 77.73 | 26.46 | 4.41 | 22.04 | 3.41 | 3 | 3.26 | 3 | 1.7 | 1 | 12.2 | 10.07 | -0.01
30 | 1.5 | 0.67 | 68.9 | 0.24 | 0.71 | 9.54 | 17.71 | 79.01 | 27.34 | 4.91 | 22.44 | 3.42 | 2 | 3.28 | 3 | 1.7 | 1 | 11.45 | 9.93 | -0.01
31 | 1.55 | 0.74 | 60.5 | 0.25 | 0.7 | 8.9 | 17.61 | 77.66 | 28.22 | 5.4 | 22.83 | 3.41 | 3 | 3.26 | 3 | 1.7 | 1 | 11.33 | 9.27 | -0.01
32 | 1.6 | 0.7 | 58.3 | 0.25 | 0.74 | 8.01 | 17.57 | 73.88 | 29.1 | 5.89 | 23.22 | 3.36 | 3 | 3.21 | 3 | 1.7 | 1 | 11.93 | 8.34 | -0.01
33 | 1.65 | 0.78 | 59 | 0.26 | 0.77 | 7.74 | 17.59 | 72.07 | 29.98 | 6.38 | 23.61 | 3.34 | 3 | 3.19 | 3 | 1.7 | 1 | 12.42 | 8.05 | -0.01
34 | 1.7 | 0.83 | 61.4 | 0.27 | 0.83 | 7.3 | 17.64 | 68.75 | 30.86 | 6.87 | 24 | 3.3 | 3 | 3.14 | 3 | 1.7 | 1 | 13.46 | 7.58 | -0.01
35 | 1.75 | 0.89 | 62 | 0.39 | 0.84 | 7.45 | 17.69 | 68.94 | 31.75 | 7.36 | 24.39 | 3.3 | 3 | 3.15 | 3 | 1.7 | 1 | 13.62 | 7.74 | -0.01
36 | 1.8 | 0.81 | 65.1 | 0.38 | 0.84 | 7.58 | 17.69 | 69.58 | 32.63 | 7.85 | 24.79 | 3.31 | 3 | 3.16 | 3 | 1.7 | 1 | 13.49 | 7.89 | -0.01
37 | 1.85 | 0.81 | 63.2 | 0.47 | 0.81 | 7.8 | 17.68 | 71.13 | 33.52 | 8.34 | 25.18 | 3.32 | 3 | 3.18 | 3 | 1.7 | 1 | 13.03 | 8.14 | -0.01
38 | 1.9 | 0.81 | 61.3 | 0.46 | 0.83 | 7.58 | 17.68 | 69.9 | 34.4 | 8.83 | 25.57 | 3.31 | 3 | 3.16 | 3 | 1.7 | 1 | 13.35 | 7.91 | -0.01
39 | 1.95 | 0.87 | 64.3 | 0.46 | 0.86 | 7.42 | 17.72 | 68.43 | 35.29 | 9.32 | 25.97 | 3.29 | 3 | 3.14 | 3 | 1.7 | 1 | 13.89 | 7.73 | -0.01
40 | 2 | 0.91 | 66.5 | 0.47 | 0.85 | 7.74 | 17.74 | 69.82 | 36.17 | 9.81 | 26.36 | 3.31 | 3 | 3.16 | 3 | 1.7 | 1 | 13.66 | 8.08 | -0.01
41 | 2.05 | 0.77 | 66.5 | 0.48 | 0.77 | 8.41 | 17.69 | 74.32 | 37.06 | 10.3 | 26.76 | 3.36 | 3 | 3.22 | 3 | 1.7 | 1 | 12.35 | 8.84 | -0.01
42 | 2.1 | 0.64 | 62.2 | 0.52 | 0.71 | 8.8 | 17.62 | 77.73 | 37.94 | 10.79 | 27.15 | 3.4 | 3 | 3.26 | 3 | 1.7 | 1 | 11.33 | 9.3 | -0.02
43 | 2.15 | 0.73 | 59.7 | 0.56 | 0.71 | 8.26 | 17.55 | 76.3 | 38.82 | 11.28 | 27.54 | 3.38 | 3 | 3.24 | 3 | 1.7 | 1 | 11.32 | 8.74 | -0.02
44 | 2.2 | 0.77 | 54.9 | 0.56 | 0.73 | 7.65 | 17.5 | 73.81 | 39.69 | 11.77 | 27.92 | 3.35 | 3 | 3.21 | 3 | 1.7 | 1 | 11.64 | 8.09 | -0.02
45 | 2.25 | 0.7 | 53.7 | 0.6 | 0.75 | 7.35 | 17.48 | 72.48 | 40.57 | 12.26 | 28.3 | 3.34 | 3 | 3.19 | 3 | 1.7 | 1 | 11.85 | 7.77 | -0.02
46 | 2.3 | 0.77 | 56.1 | 0.59 | 0.72 | 7.52 | 17.45 | 74.08 | 41.44 | 12.75 | 28.69 | 3.35 | 3 | 3.21 | 3 | 1.7 | 1 | 11.39 | 7.98 | -0.02
47 | 2.35 | 0.69 | 52.7 | 0.58 | 0.74 | 7.39 | 17.47 | 73.08 | 42.31 | 13.24 | 29.07 | 3.34 | 3 | 3.2 | 3 | 1.7 | 1 | 11.65 | 7.84 | -0.02
48 | 2.4 | 0.75 | 54.5 | 0.59 | 0.75 | 7.24 | 17.47 | 72.18 | 43.19 | 13.73 | 29.45 | 3.33 | 3 | 3.19 | 3 | 1.7 | 1 | 11.86 | 7.68 | -0.02
49 | 2.45 | 0.81 | 55.7 | 0.59 | 0.72 | 7.63 | 17.48 | 74.44 | 44.06 | 14.22 | 29.84 | 3.36 | 3 | 3.22 | 3 | 1.7 | 1 | 11.4 | 8.12 | -0.02
50 | 2.5 | 0.61 | 55.3 | 0.6 | 0.67 | 8.13 | 17.44 | 78.1 | 44.93 | 14.72 | 30.22 | 3.4 | 3 | 3.26 | 3 | 1.7 | 1 | 10.55 | 8.71 | -0.02
51 | 2.55 | 0.6 | 53.3 | 0.6 | 0.6 | 8.96 | 17.38 | 83.92 | 45.8 | 15.21 | 30.6 | 3.46 | 2 | 3.33 | 3 | 1.7 | 1 | 9.36 | 9.7 | -0.03
52 | 2.6 | 0.6 | 53.7 | 0.7 | 0.61 | 8.68 | 17.37 | 82.7 | 46.67 | 15.7 | 30.97 | 3.45 | 3 | 3.32 | 3 | 1.7 | 1 | 9.51 | 9.4 | -0.03
53 | 2.65 | 0.64 | 52.8 | 0.72 | 0.65 | 7.94 | 17.37 | 78.66 | 47.54 | 16.19 | 31.35 | 3.4 | 3 | 3.27 | 3 | 1.7 | 1 | 10.17 | 8.56 | -0.03
54 | 2.7 | 0.72 | 49.1 | 0.73 | 0.64 | 7.82 | 17.32 | 79.02 | 48.4 | 16.68 | 31.73 | 3.4 | 3 | 3.28 | 3 | 1.7 | 1 | 9.93 | 8.46 | -0.03
55 | 2.75 | 0.56 | 48.3 | 0.75 | 0.61 | 8.55 | 17.34 | 82.92 | 49.27 | 17.17 | 32.1 | 3.45 | 3 | 3.32 | 3 | 1.7 | 1 | 9.35 | 9.31 | -0.03
56 | 2.8 | 0.54 | 58.3 | 0.75 | 0.58 | 9.62 | 17.4 | 87.58 | 50.14 | 17.66 | 32.48 | 3.5 | 2 | 3.38 | 3 | 1.7 | 1 | 8.84 | 10.53 | -0.03
57 | 2.85 | 0.63 | 59.8 | 0.75 | 0.55 | 10.78 | 17.45 | 92.48 | 51.01 | 18.15 | 32.87 | 3.55 | 2 | 3.43 | 3 | 1.7 | 1 | 8.32 | 11.89 | -0.04
58 | 2.9 | 0.47 | 58.8 | 0.78 | 0.53 | 10.92 | 17.4 | 94.24 | 51.88 | 18.64 | 33.24 | 3.56 | 2 | 3.45 | 2 | 1.7 | 1 | 7.97 | 12.11 | -0.04
59 | 2.95 | 0.48 | 54 | 0.78 | 0.49 | 11.08 | 17.32 | 97.15 | 52.75 | 19.13 | 33.62 | 3.59 | 2 | 3.48 | 2 | 1.7 | 1 | 7.39 | 12.41 | -0.04
60 | 3 | 0.53 | 51.3 | 0.77 | 0.57 | 9.23 | 17.33 | 87.29 | 53.62 | 19.62 | 34 | 3.49 | 2 | 3.37 | 3 | 1.7 | 1 | 8.67 | 10.18 | -0.04
61 | 3.05 | 0.7 | 52.5 | 0.79 | 0.63 | 8.47 | 17.38 | 82.1 | 54.49 | 20.11 | 34.37 | 3.43 | 3 | 3.31 | 3 | 1.7 | 1 | 9.6 | 9.27 | -0.03
62 | 3.1 | 0.65 | 55.4 | 0.78 | 0.69 | 7.98 | 17.46 | 77.6 | 55.36 | 20.6 | 34.76 | 3.38 | 3 | 3.26 | 3 | 1.7 | 1 | 10.71 | 8.68 | -0.03
63 | 3.15 | 0.73 | 58.2 | 0.79 | 0.72 | 7.93 | 17.51 | 76.35 | 56.23 | 21.09 | 35.14 | 3.37 | 3 | 3.24 | 3 | 1.7 | 1 | 11.14 | 8.6 | -0.03
64 | 3.2 | 0.78 | 57.7 | 0.82 | 0.71 | 8.03 | 17.5 | 77.27 | 57.11 | 21.58 | 35.53 | 3.38 | 3 | 3.25 | 3 | 1.7 | 1 | 10.9 | 8.73 | -0.03
65 | 3.25 | 0.61 | 54.3 | 0.82 | 0.67 | 8.22 | 17.45 | 79.39 | 57.98 | 22.07 | 35.91 | 3.4 | 3 | 3.28 | 3 | 1.7 | 1 | 10.33 | 8.99 | -0.03
66 | 3.3 | 0.63 | 54 | 0.84 | 0.69 | 7.87 | 17.44 | 77.68 | 58.85 | 22.56 | 36.29 | 3.38 | 3 | 3.26 | 3 | 1.7 | 1 | 10.59 | 8.6 | -0.03
67 | 3.35 | 0.83 | 54.6 | 0.83 | 0.75 | 7.46 | 17.51 | 73.98 | 59.73 | 23.05 | 36.68 | 3.34 | 3 | 3.21 | 3 | 1.7 | 1 | 11.58 | 8.1 | -0.03
68 | 3.4 | 0.79 | 59.2 | 0.83 | 0.81 | 7.09 | 17.56 | 70.8 | 60.61 | 23.54 | 37.06 | 3.3 | 3 | 3.17 | 3 | 1.7 | 1 | 12.52 | 7.67 | -0.03
69 | 3.45 | 0.8 | 57.9 | 0.84 | 0.76 | 7.69 | 17.56 | 74.52 | 61.49 | 24.03 | 37.45 | 3.34 | 3 | 3.22 | 3 | 1.7 | 1 | 11.67 | 8.37 | -0.03
70 | 3.5 | 0.68 | 57.4 | 0.83 | 0.76 | 7.67 | 17.57 | 74.26 | 62.36 | 24.53 | 37.84 | 3.34 | 3 | 3.22 | 3 | 1.7 | 1 | 11.76 | 8.35 | -0.03
71 | 3.55 | 0.81 | 60.3 | 0.98 | 0.73 | 8.08 | 17.57 | 76.76 | 63.24 | 25.02 | 38.23 | 3.37 | 3 | 3.25 | 3 | 1.7 | 1 | 11.25 | 8.85 | -0.04
72 | 3.6 | 0.71 | 60.2 | 0.98 | 0.75 | 7.94 | 17.58 | 75.74 | 64.12 | 25.51 | 38.61 | 3.36 | 3 | 3.23 | 3 | 1.7 | 1 | 11.51 | 8.69 | -0.04
73 | 3.65 | 0.73 | 58.3 | 0.98 | 0.72 | 8.02 | 17.53 | 77.12 | 65 | 26 | 39 | 3.37 | 3 | 3.25 | 3 | 1.7 | 1 | 11.05 | 8.81 | -0.04
74 | 3.7 | 0.73 | 55.5 | 1.02 | 0.71 | 7.88 | 17.49 | 77.37 | 65.87 | 26.49 | 39.38 | 3.37 | 3 | 3.26 | 3 | 1.7 | 1 | 10.81 | 8.69 | -0.04
75 | 3.75 | 0.67 | 54.1 | 1.04 | 0.71 | 7.85 | 17.48 | 77.35 | 66.75 | 26.98 | 39.77 | 3.37 | 3 | 3.25 | 3 | 1.7 | 1 | 10.8 | 8.67 | -0.04
76 | 3.8 | 0.73 | 57.7 | 1.05 | 0.73 | 7.71 | 17.5 | 76.28 | 67.62 | 27.47 | 40.15 | 3.36 | 3 | 3.24 | 3 | 1.7 | 1 | 11.06 | 8.5 | -0.04
77 | 3.85 | 0.78 | 56.4 | 1.11 | 0.74 | 7.8 | 17.53 | 76.17 | 68.5 | 27.96 | 40.54 | 3.36 | 3 | 3.24 | 3 | 1.7 | 1 | 11.21 | 8.6 | -0.04
78 | 3.9 | 0.7 | 58.3 | 1.12 | 0.76 | 7.89 | 17.59 | 75.67 | 69.38 | 28.45 | 40.93 | 3.35 | 3 | 3.23 | 3 | 1.7 | 1 | 11.53 | 8.68 | -0.04
79 | 3.95 | 0.79 | 64.4 | 1.13 | 0.79 | 7.73 | 17.63 | 73.83 | 70.26 | 28.94 | 41.32 | 3.33 | 3 | 3.21 | 3 | 1.7 | 1 | 12.14 | 8.48 | -0.04
80 | 4 | 0.89 | 61.3 | 1.13 | 0.84 | 7.3 | 17.66 | 70.93 | 71.14 | 29.43 | 41.71 | 3.29 | 3 | 3.17 | 3 | 1.7 | 1 | 12.9 | 7.98 | -0.04
81 | 4.05 | 0.84 | 58.4 | 1.21 | 0.84 | 7.16 | 17.63 | 70.54 | 72.02 | 29.92 | 42.1 | 3.29 | 3 | 3.17 | 3 | 1.7 | 1 | 12.89 | 7.83 | -0.04
82 | 4.1 | 0.79 | 60.8 | 1.2 | 0.85 | 7.01 | 17.63 | 69.66 | 72.9 | 30.41 | 42.49 | 3.28 | 3 | 3.16 | 3 | 1.7 | 1 | 13.1 | 7.66 | -0.04
83 | 4.15 | 0.93 | 60.2 | 1.21 | 0.89 | 6.79 | 17.66 | 67.94 | 73.79 | 30.9 | 42.89 | 3.26 | 3 | 3.13 | 3 | 1.7 | 1 | 13.64 | 7.41 | -0.04
84 | 4.2 | 0.94 | 59.7 | 1.21 | 0.9 | 6.66 | 17.66 | 67.15 | 74.67 | 31.39 | 43.28 | 3.25 | 3 | 3.12 | 3 | 1.7 | 1 | 13.85 | 7.26 | -0.04
85 | 4.25 | 0.83 | 59.9 | 1.22 | 0.82 | 7.15 | 17.59 | 71.55 | 75.55 | 31.88 | 43.67 | 3.3 | 3 | 3.18 | 3 | 1.7 | 1 | 12.44 | 7.88 | -0.04
86 | 4.3 | 0.68 | 55.6 | 1.2 | 0.76 | 7.4 | 17.51 | 74.72 | 76.42 | 32.37 | 44.05 | 3.33 | 3 | 3.22 | 3 | 1.7 | 1 | 11.42 | 8.23 | -0.05
87 | 4.35 | 0.76 | 52.6 | 1.21 | 0.78 | 6.94 | 17.48 | 72.53 | 77.3 | 32.86 | 44.44 | 3.31 | 3 | 3.19 | 3 | 1.7 | 1 | 11.74 | 7.71 | -0.05
88 | 4.4 | 0.89 | 53.6 | 1.21 | 0.82 | 6.71 | 17.52 | 70.21 | 78.18 | 33.35 | 44.82 | 3.28 | 3 | 3.16 | 3 | 1.7 | 1 | 12.45 | 7.42 | -0.04
89 | 4.45 | 0.81 | 59 | 1.21 | 0.8 | 7.14 | 17.55 | 72.51 | 79.05 | 33.84 | 45.21 | 3.31 | 3 | 3.19 | 3 | 1.7 | 1 | 12.04 | 7.93 | -0.05
90 | 4.5 | 0.69 | 58.2 | 1.24 | 0.71 | 7.95 | 17.49 | 78.84 | 79.93 | 34.34 | 45.59 | 3.38 | 3 | 3.27 | 3 | 1.7 | 1 | 10.52 | 8.97 | -0.05
91 | 4.55 | 0.62 | 51.5 | 1.22 | 0.63 | 8.06 | 17.33 | 83.16 | 80.79 | 34.83 | 45.97 | 3.42 | 3 | 3.32 | 3 | 1.7 | 1 | 9.22 | 9.25 | -0.06
92 | 4.6 | 0.58 | 42.7 | 1.23 | 0.63 | 7.43 | 17.23 | 81.49 | 81.65 | 35.32 | 46.34 | 3.4 | 3 | 3.31 | 3 | 1.7 | 1 | 9.15 | 8.55 | -0.06
93 | 4.65 | 0.68 | 45.6 | 1.22 | 0.71 | 6.65 | 17.29 | 74.79 | 82.52 | 35.81 | 46.71 | 3.33 | 3 | 3.22 | 3 | 1.7 | 1 | 10.53 | 7.53 | -0.06
94 | 4.7 | 0.87 | 53.5 | 1.23 | 0.8 | 6.19 | 17.39 | 69.66 | 83.39 | 36.3 | 47.09 | 3.27 | 3 | 3.16 | 3 | 1.7 | 1 | 11.97 | 6.91 | -0.05
95 | 4.75 | 0.84 | 48.9 | 1.24 | 0.84 | 5.79 | 17.4 | 66.61 | 84.26 | 36.79 | 47.47 | 3.23 | 3 | 3.12 | 3 | 1.7 | 1 | 12.74 | 6.43 | -0.05
96 | 4.8 | 0.82 | 44.1 | 1.29 | 0.83 | 5.17 | 17.24 | 64.81 | 85.12 | 37.28 | 47.84 | 3.21 | 3 | 3.09 | 3 | 1.7 | 1 | 12.5 | 5.76 | -0.05
97 | 4.85 | 0.83 | 35.7 | 1.31 | 0.83 | 4.96 | 17.19 | 64.04 | 85.98 | 37.77 | 48.21 | 3.19 | 3 | 3.08 | 3 | 1.7 | 1 | 12.49 | 5.53 | -0.05
98 | 4.9 | 0.84 | 43.7 | 1.38 | 0.81 | 5.01 | 17.17 | 64.89 | 86.84 | 38.26 | 48.58 | 3.2 | 3 | 3.09 | 3 | 1.7 | 1 | 12.19 | 5.61 | -0.05
99 | 4.95 | 0.77 | 42.9 | 1.33 | 0.79 | 5.5 | 17.24 | 67.69 | 87.7 | 38.75 | 48.95 | 3.24 | 3 | 3.13 | 3 | 1.7 | 1 | 11.79 | 6.18 | -0.05
100 | 5 | 0.76 | 43.7 | 1.33 | 0.8 | 5.47 | 17.26 | 67.14 | 88.56 | 39.24 | 49.32 | 3.23 | 3 | 3.12 | 3 | 1.7 | 1 | 12 | 6.15 | -0.05
101 | 5.05 | 0.88 | 45.3 | 1.4 | 0.78 | 5.93 | 17.3 | 69.92 | 89.43 | 39.73 | 49.7 | 3.26 | 3 | 3.16 | 3 | 1.7 | 1 | 11.53 | 6.7 | -0.06
102 | 5.1 | 0.69 | 49.2 | 1.39 | 0.84 | 6.27 | 17.48 | 68.89 | 90.3 | 40.22 | 50.08 | 3.25 | 3 | 3.15 | 3 | 1.7 | 1 | 12.53 | 7.03 | -0.05
103 | 5.15 | 0.94 | 62.9 | 1.39 | 0.91 | 6.63 | 17.66 | 67.76 | 91.19 | 40.71 | 50.47 | 3.24 | 3 | 3.13 | 3 | 1.7 | 1 | 13.69 | 7.37 | -0.05
104 | 5.2 | 1.09 | 68.3 | 1.55 | 1.01 | 6.56 | 17.81 | 64.62 | 92.08 | 41.2 | 50.87 | 3.2 | 3 | 3.09 | 3 | 1.7 | 1 | 15.35 | 7.22 | -0.04
105 | 5.25 | 0.99 | 67 | 1.55 | 1.02 | 6.35 | 17.79 | 63.72 | 92.97 | 41.69 | 51.27 | 3.19 | 3 | 3.08 | 3 | 1.7 | 1 | 15.5 | 6.99 | -0.04
106 | 5.3 | 0.97 | 58.5 | 1.55 | 0.91 | 6.58 | 17.66 | 67.63 | 93.85 | 42.18 | 51.67 | 3.24 | 3 | 3.13 | 3 | 1.7 | 1 | 13.7 | 7.33 | -0.05
107 | 5.35 | 0.77 | 54.1 | 1.55 | 0.89 | 6.5 | 17.61 | 68.07 | 94.73 | 42.67 | 52.06 | 3.24 | 3 | 3.14 | 3 | 1.7 | 1 | 13.35 | 7.27 | -0.05
108 | 5.4 | 0.93 | 60.9 | 1.61 | 0.93 | 6.5 | 17.68 | 66.74 | 95.61 | 43.16 | 52.45 | 3.23 | 3 | 3.12 | 3 | 1.7 | 1 | 14.06 | 7.24 | -0.05
109 | 5.45 | 1.1 | 67.1 | 1.61 | 0.99 | 6.51 | 17.78 | 65.05 | 96.5 | 43.65 | 52.85 | 3.21 | 3 | 3.09 | 3 | 1.7 | 1 | 15.05 | 7.21 | -0.05
110 | 5.5 | 0.95 | 66.1 | 1.73 | 0.95 | 6.69 | 17.75 | 66.84 | 97.39 | 44.15 | 53.24 | 3.23 | 3 | 3.12 | 3 | 1.7 | 1 | 14.37 | 7.45 | -0.05
111 | 5.55 | 0.81 | 58.2 | 1.75 | 0.85 | 7.09 | 17.65 | 71.45 | 98.27 | 44.64 | 53.64 | 3.28 | 3 | 3.18 | 3 | 1.7 | 1 | 12.67 | 8.01 | -0.06
112 | 5.6 | 0.8 | 57.2 | 1.78 | 0.75 | 7.32 | 17.48 | 76.55 | 99.15 | 45.13 | 54.02 | 3.33 | 3 | 3.24 | 3 | 1.7 | 1 | 10.87 | 8.44 | -0.07
113 | 5.65 | 0.63 | 48.6 | 1.78 | 0.67 | 7.51 | 17.33 | 81.19 | 100.01 | 45.62 | 54.4 | 3.38 | 3 | 3.3 | 3 | 1.7 | 1 | 9.51 | 8.83 | -0.08
114 | 5.7 | 0.57 | 44.4 | 1.77 | 0.56 | 7.88 | 17.13 | 88.97 | 100.87 | 46.11 | 54.76 | 3.45 | 3 | 3.39 | 3 | 1.7 | 1 | 7.77 | 9.59 | -0.1
115 | 5.75 | 0.49 | 40.2 | 1.78 | 0.52 | 8.51 | 17.11 | 94.19 | 101.72 | 46.6 | 55.13 | 3.5 | 2 | 3.45 | 2 | 1.7 | 1 | 7.08 | 10.56 | -0.11
116 | 5.8 | 0.51 | 49.1 | 1.78 | 0.53 | 8.38 | 17.12 | 93.06 | 102.58 | 47.09 | 55.49 | 3.49 | 2 | 3.44 | 2 | 1.7 | 1 | 7.23 | 10.37 | -0.11
117 | 5.85 | 0.6 | 44.8 | 1.79 | 0.56 | 9.09 | 17.29 | 93.2 | 103.44 | 47.58 | 55.87 | 3.49 | 2 | 3.44 | 2 | 1.7 | 1 | 7.67 | 11.15 | -0.1
118 | 5.9 | 0.57 | 58.9 | 1.78 | 0.54 | 9.46 | 17.28 | 95.93 | 104.31 | 48.07 | 56.24 | 3.51 | 2 | 3.47 | 2 | 1.7 | 1 | 7.32 | 11.72 | -0.11
119 | 5.95 | 0.45 | 49.6 | 2.24 | 0.43 | 11.01 | 17.12 | 100 | 105.16 | 48.56 | 56.6 | 3.63 | 2 | 3.62 | 2 | 1.7 | 1 | 5.51 | 14.54 | -0.14
120 | 6 | 0.28 | 34.8 | 2.25 | 0.38 | 10.18 | 16.81 | 100 | 106 | 49.05 | 56.95 | 3.66 | 2 | 3.68 | 2 | 1.7 | 1 | 4.55 | 14.16 | -0.17
121 | 6.05 | 0.4 | 30.8 | 2.26 | 0.36 | 8.74 | 16.58 | 100 | 106.83 | 49.54 | 57.29 | 3.63 | 2 | 3.66 | 2 | 1.7 | 1 | 4.31 | 12.38 | -0.18
122 | 6.1 | 0.41 | 29.8 | 2.26 | 0.42 | 7.14 | 16.56 | 100 | 107.66 | 50.03 | 57.63 | 3.53 | 3 | 3.53 | 2 | 1.7 | 1 | 5.19 | 9.63 | -0.15
123 | 6.15 | 0.44 | 28.8 | 2.27 | 0.41 | 7.02 | 16.5 | 100 | 108.49 | 50.52 | 57.97 | 3.53 | 3 | 3.54 | 2 | 1.7 | 1 | 5.01 | 9.58 | -0.16
124 | 6.2 | 0.37 | 27.2 | 2.27 | 0.43 | 6.4 | 16.48 | 97.38 | 109.31 | 51.01 | 58.3 | 3.49 | 3 | 3.48 | 2 | 1.7 | 1 | 5.39 | 8.57 | -0.15
125 | 6.25 | 0.48 | 26.6 | 2.34 | 0.45 | 5.99 | 16.47 | 93.57 | 110.13 | 51.5 | 58.63 | 3.46 | 3 | 3.44 | 3 | 1.7 | 1 | 5.71 | 7.92 | -0.14
126 | 6.3 | 0.5 | 27.1 | 2.34 | 0.52 | 5.07 | 16.5 | 83.08 | 110.96 | 51.99 | 58.97 | 3.36 | 3 | 3.32 | 3 | 1.7 | 1 | 6.87 | 6.44 | -0.12
127 | 6.35 | 0.58 | 25.4 | 2.33 | 0.53 | 4.88 | 16.5 | 81.25 | 111.78 | 52.48 | 59.3 | 3.35 | 3 | 3.3 | 3 | 1.7 | 1 | 7.08 | 6.17 | -0.12
128 | 6.4 | 0.52 | 25.6 | 2.34 | 0.52 | 4.74 | 16.42 | 82.12 | 112.61 | 52.97 | 59.63 | 3.35 | 3 | 3.31 | 3 | 1.7 | 1 | 6.78 | 6.06 | -0.13
129 | 6.45 | 0.45 | 22.6 | 2.34 | 0.58 | 4.78 | 16.59 | 77.97 | 113.43 | 53.46 | 59.97 | 3.31 | 3 | 3.26 | 3 | 1.69 | 1 | 7.73 | 5.95 | -0.11
130 | 6.5 | 0.76 | 34.6 | 2.35 | 0.7 | 4.24 | 16.75 | 68.68 | 114.27 | 53.96 | 60.32 | 3.22 | 3 | 3.14 | 3 | 1.68 | 1 | 9.66 | 5.07 | -0.09
131 | 6.55 | 0.88 | 31.5 | 2.34 | 1.71 | 2.27 | 17.4 | 36.67 | 115.14 | 54.45 | 60.7 | 2.74 | 4 | 2.63 | 4 | 1.57 | 0.88 | 24.68 | 2.44 | -0.03
132 | 6.6 | 3.48 | 50.3 | 2.39 | 2.17 | 2.24 | 17.75 | 32.51 | 116.03 | 54.94 | 61.09 | 2.65 | 4 | 2.54 | 4 | 1.54 | 0.85 | 31.09 | 2.37 | -0.03
133 | 6.65 | 2.14 | 63.9 | 2.43 | 2.52 | 2.38 | 18.05 | 30.92 | 116.93 | 55.43 | 61.51 | 2.62 | 4 | 2.51 | 4 | 1.52 | 0.83 | 35.99 | 2.49 | -0.02
134 | 6.7 | 1.94 | 65.5 | 2.43 | 1.86 | 3.12 | 17.9 | 39.58 | 117.83 | 55.92 | 61.91 | 2.79 | 4 | 2.68 | 4 | 1.56 | 0.9 | 26.89 | 3.33 | -0.03
135 | 6.75 | 1.51 | 45.2 | 2.44 | 3.16 | 1.71 | 18.02 | 24.3 | 118.73 | 56.41 | 62.32 | 2.45 | 5 | 2.35 | 5 | 1.46 | 0.77 | 43.7 | 1.78 | -0.02
136 | 6.8 | 6.02 | 51.4 | 2.43 | 5.09 | 1.04 | 18.18 | 14.63 | 119.64 | 56.9 | 62.74 | 2.16 | 5 | 2.06 | 5 | 1.38 | 0.67 | 67.55 | 1.06 | -0.01
137 | 6.85 | 7.75 | 62 | 2.45 | 7.31 | 0.85 | 18.5 | 10.14 | 120.56 | 57.39 | 63.17 | 1.98 | 6 | 1.89 | 6 | 1.33 | 0.6 | 94.3 | 0.86 | -0.01
138 | 6.9 | 8.17 | 72.3 | 2.44 | 7.79 | 0.84 | 18.58 | 9.61 | 121.49 | 57.88 | 63.61 | 1.95 | 6 | 1.87 | 6 | 1.32 | 0.59 | 99.73 | 0.85 | -0.01
139 | 6.95 | 7.45 | 61.2 | 2.45 | 7.63 | 0.83 | 18.54 | 9.77 | 122.42 | 58.37 | 64.05 | 1.96 | 6 | 1.87 | 6 | 1.31 | 0.6 | 97.41 | 0.85 | -0.01
140 | 7 | 7.28 | 57 | 2.57 | 7.35 | 0.78 | 18.41 | 9.71 | 123.34 | 58.86 | 64.48 | 1.96 | 6 | 1.87 | 6 | 1.31 | 0.59 | 93.28 | 0.79 | -0.01
141 | 7.05 | 7.31 | 53.4 | 2.58 | 7.11 | 0.88 | 18.49 | 10.7 | 124.26 | 59.35 | 64.91 | 2 | 6 | 1.91 | 6 | 1.31 | 0.61 | 90.54 | 0.89 | -0.01
142 | 7.1 | 6.75 | 76.4 | 2.59 | 6.49 | 1.08 | 18.6 | 12.91 | 125.19 | 59.84 | 65.35 | 2.08 | 5 | 2 | 6 | 1.33 | 0.64 | 83.31 | 1.1 | -0.01
143 | 7.15 | 5.41 | 80.8 | 2.59 | 6.57 | 1.22 | 18.75 | 13.7 | 126.13 | 60.33 | 65.8 | 2.11 | 5 | 2.03 | 6 | 1.33 | 0.65 | 84.42 | 1.24 | -0.01
144 | 7.2 | 7.56 | 83.1 | 2.73 | 6.55 | 1.16 | 18.69 | 13.39 | 127.06 | 60.82 | 66.24 | 2.1 | 5 | 2.02 | 6 | 1.32 | 0.65 | 83.64 | 1.18 | -0.01
145 | 7.25 | 6.69 | 63.8 | 2.7 | 6.85 | 1.05 | 18.65 | 12.38 | 128 | 61.31 | 66.68 | 2.06 | 5 | 1.98 | 6 | 1.31 | 0.64 | 86.55 | 1.08 | -0.01
146 | 7.3 | 6.29 | 69.8 | 2.71 | 7.13 | 0.93 | 18.57 | 11.25 | 128.93 | 61.8 | 67.12 | 2.01 | 6 | 1.93 | 6 | 1.29 | 0.62 | 89.21 | 0.95 | -0.01
147 | 7.35 | 8.41 | 65.9 | 2.72 | 7.75 | 0.85 | 18.59 | 10.03 | 129.86 | 62.29 | 67.56 | 1.96 | 6 | 1.88 | 6 | 1.28 | 0.6 | 95.97 | 0.87 | -0.01
148 | 7.4 | 8.55 | 62.2 | 2.93 | 8.7 | 0.74 | 18.61 | 8.4 | 130.79 | 62.78 | 68 | 1.88 | 6 | 1.81 | 6 | 1.26 | 0.57 | 106.34 | 0.75 | -0.01
149 | 7.45 | 9.14 | 65.5 | 3.03 | 9.01 | 0.71 | 18.62 | 7.97 | 131.72 | 63.27 | 68.44 | 1.86 | 6 | 1.79 | 6 | 1.25 | 0.57 | 109.49 | 0.73 | -0.01
150 | 7.5 | 9.35 | 65.5 | 3.04 | 9.59 | 0.72 | 18.72 | 7.56 | 132.65 | 63.77 | 68.89 | 1.84 | 6 | 1.77 | 6 | 1.24 | 0.56 | 115.88 | 0.73 | -0.01
151 | 7.55 | 10.29 | 74.9 | 3.03 | 10.34 | 0.72 | 18.84 | 7.08 | 133.59 | 64.26 | 69.34 | 1.81 | 6 | 1.75 | 6 | 1.23 | 0.55 | 124.18 | 0.73 | -0.01
152 | 7.6 | 11.39 | 81.7 | 3.04 | 11.17 | 0.72 | 18.96 | 6.62 | 134.54 | 64.75 | 69.8 | 1.79 | 6 | 1.73 | 6 | 1.22 | 0.54 | 133.3 | 0.73 | -0.01
153 | 7.65 | 11.83 | 84.2 | 3.05 | 11.67 | 0.74 | 19.06 | 6.5 | 135.5 | 65.24 | 70.26 | 1.78 | 6 | 1.72 | 6 | 1.22 | 0.54 | 138.69 | 0.75 | -0.01
154 | 7.7 | 11.78 | 92.5 | 3.27 | 11.95 | 0.76 | 19.13 | 6.55 | 136.45 | 65.73 | 70.72 | 1.78 | 6 | 1.72 | 6 | 1.21 | 0.54 | 141.64 | 0.77 | -0.01
155 | 7.75 | 12.24 | 97.5 | 3.29 | 12.13 | 0.79 | 19.19 | 6.66 | 137.41 | 66.22 | 71.19 | 1.79 | 6 | 1.73 | 6 | 1.21 | 0.54 | 143.36 | 0.8 | -0.01
156 | 7.8 | 12.36 | 97.9 | 3.31 | 12.64 | 0.79 | 19.26 | 6.42 | 138.37 | 66.71 | 71.67 | 1.77 | 6 | 1.72 | 6 | 1.21 | 0.54 | 148.71 | 0.8 | -0.01
157 | 7.85 | 13.32 | 104.3 | 3.32 | 13.07 | 0.82 | 19.36 | 6.46 | 139.34 | 67.2 | 72.14 | 1.77 | 6 | 1.72 | 6 | 1.2 | 0.54 | 153.28 | 0.83 | 0
158 | 7.9 | 13.52 | 120.8 | 3.41 | 13.1 | 0.85 | 19.39 | 6.6 | 140.31 | 67.69 | 72.62 | 1.78 | 6 | 1.73 | 6 | 1.2 | 0.54 | 153.28 | 0.86 | 0
159 | 7.95 | 12.46 | 107.4 | 3.43 | 12.13 | 0.92 | 19.36 | 7.56 | 141.28 | 68.18 | 73.1 | 1.83 | 6 | 1.77 | 6 | 1.2 | 0.56 | 142.14 | 0.93 | -0.01
160 | 8 | 10.41 | 105.4 | 3.44 | 10.82 | 0.92 | 19.19 | 8.38 | 142.24 | 68.67 | 73.57 | 1.87 | 6 | 1.81 | 6 | 1.2 | 0.58 | 126.79 | 0.93 | -0.01
161 | 8.05 | 9.6 | 85.8 | 3.58 | 10.15 | 0.86 | 19.02 | 8.48 | 143.19 | 69.16 | 74.03 | 1.87 | 6 | 1.82 | 6 | 1.2 | 0.58 | 118.44 | 0.87 | -0.01
162 | 8.1 | 10.44 | 71.4 | 3.59 | 10.32 | 0.72 | 18.84 | 7.4 | 144.13 | 69.65 | 74.48 | 1.82 | 6 | 1.77 | 6 | 1.19 | 0.56 | 119.3 | 0.73 | -0.01
163 | 8.15 | 10.92 | 65.9 | 3.58 | 10.62 | 0.67 | 18.8 | 6.85 | 145.07 | 70.14 | 74.93 | 1.79 | 6 | 1.74 | 6 | 1.18 | 0.55 | 122.02 | 0.68 | -0.01
164 | 8.2 | 10.5 | 76 | 3.59 | 10.22 | 0.71 | 18.81 | 7.45 | 146.01 | 70.63 | 75.38 | 1.82 | 6 | 1.77 | 6 | 1.18 | 0.56 | 117.4 | 0.72 | -0.01
165 | 8.25 | 9.25 | 76.5 | 3.58 | 9.74 | 0.78 | 18.85 | 8.33 | 146.96 | 71.12 | 75.83 | 1.86 | 6 | 1.81 | 6 | 1.18 | 0.58 | 111.95 | 0.8 | -0.01
166 | 8.3 | 9.48 | 76.6 | 3.58 | 10.15 | 0.76 | 18.87 | 7.88 | 147.9 | 71.61 | 76.29 | 1.84 | 6 | 1.79 | 6 | 1.18 | 0.57 | 115.99 | 0.77 | -0.01
167 | 8.35 | 11.71 | 77.8 | 3.58 | 11.57 | 0.69 | 18.96 | 6.5 | 148.85 | 72.1 | 76.74 | 1.76 | 6 | 1.72 | 6 | 1.16 | 0.54 | 131.13 | 0.7 | -0.01
168 | 8.4 | 13.53 | 84.2 | 3.6 | 13.32 | 0.64 | 19.1 | 5.31 | 149.8 | 72.59 | 77.21 | 1.7 | 6 | 1.66 | 6 | 1.15 | 0.52 | 149.68 | 0.65 | -0.01
169 | 8.45 | 14.72 | 94.4 | 3.9 | 14.65 | 0.65 | 19.25 | 4.83 | 150.76 | 73.08 | 77.68 | 1.67 | 6 | 1.63 | 6 | 1.14 | 0.51 | 163.77 | 0.65 | 0
170 | 8.5 | 15.69 | 106 | 3.91 | 15.39 | 0.67 | 19.36 | 4.7 | 151.73 | 73.58 | 78.16 | 1.66 | 6 | 1.62 | 6 | 1.14 | 0.51 | 171.47 | 0.67 | 0
171 | 8.55 | 15.75 | 107.5 | 4.05 | 15.77 | 0.67 | 19.41 | 4.62 | 152.7 | 74.07 | 78.64 | 1.65 | 6 | 1.62 | 6 | 1.14 | 0.5 | 175.16 | 0.68 | 0
172 | 8.6 | 15.87 | 104.4 | 4.06 | 16.13 | 0.64 | 19.39 | 4.29 | 153.67 | 74.56 | 79.12 | 1.63 | 6 | 1.6 | 6 | 1.13 | 0.5 | 178.35 | 0.65 | 0
173 | 8.65 | 16.78 | 97.5 | 4.07 | 16.86 | 0.62 | 19.41 | 3.92 | 154.64 | 75.05 | 79.6 | 1.61 | 6 | 1.57 | 6 | 1.13 | 0.49 | 185.47 | 0.62 | 0
174 | 8.7 | 17.92 | 110 | 4.08 | 17.89 | 0.61 | 19.5 | 3.61 | 155.62 | 75.54 | 80.08 | 1.59 | 6 | 1.55 | 6 | 1.12 | 0.48 | 195.97 | 0.62 | 0
175 | 8.75 | 18.96 | 121.9 | 4.11 | 18.84 | 0.63 | 19.61 | 3.47 | 156.6 | 76.03 | 80.57 | 1.57 | 6 | 1.54 | 6 | 1.12 | 0.48 | 205.78 | 0.63 | 0
176 | 8.8 | 19.65 | 123.5 | 4.34 | 19.82 | 0.67 | 19.75 | 3.49 | 157.59 | 76.52 | 81.07 | 1.57 | 6 | 1.54 | 6 | 1.11 | 0.48 | 215.88 | 0.67 | 0
177 | 8.85 | 20.84 | 150.7 | 4.36 | 21.51 | 0.7 | 19.94 | 3.37 | 158.58 | 77.01 | 81.57 | 1.56 | 6 | 1.54 | 6 | 1.11 | 0.48 | 233.59 | 0.71 | 0
178 | 8.9 | 24.03 | 180.4 | 4.55 | 24.35 | 0.64 | 20.02 | 2.44 | 159.58 | 77.5 | 82.09 | 1.5 | 6 | 1.47 | 6 | 1.1 | 0.45 | 262.54 | 0.65 | 0
179 | 8.95 | 28.18 | 137.1 | 4.56 | 28.28 | 0.6 | 20.17 | 1.58 | 160.59 | 77.99 | 82.6 | 1.43 | 6 | 1.4 | 6 | 1.09 | 0.43 | 302.72 | 0.6 | 0
180 | 9 | 32.62 | 188 | 4.56 | 31.61 | 0.56 | 20.27 | 0.99 | 161.61 | 78.48 | 83.13 | 1.38 | 6 | 1.35 | 6 | 1.08 | 0.41 | 336.42 | 0.56 | 0
181 | 9.05 | 34.03 | 207.6 | 4.69 | 33.67 | 0.61 | 20.47 | 1.09 | 162.63 | 78.97 | 83.66 | 1.38 | 6 | 1.36 | 6 | 1.08 | 0.41 | 357.78 | 0.62 | 0
182 | 9.1 | 34.36 | 223.6 | 4.69 | 34.1 | 0.65 | 20.55 | 1.26 | 163.66 | 79.46 | 84.2 | 1.4 | 6 | 1.38 | 6 | 1.08 | 0.42 | 361.76 | 0.65 | 0
183 | 9.15 | 33.9 | 231.3 | 4.7 | 33.73 | 0.7 | 20.62 | 1.58 | 164.69 | 79.95 | 84.74 | 1.42 | 6 | 1.4 | 6 | 1.08 | 0.43 | 357.59 | 0.7 | 0
184 | 9.2 | 32.94 | 249.2 | 4.71 | 32.51 | 0.74 | 20.63 | 1.98 | 165.72 | 80.44 | 85.28 | 1.46 | 6 | 1.44 | 6 | 1.08 | 0.44 | 344.39 | 0.75 | 0
185 | 9.25 | 30.7 | 243.7 | 5.02 | 31.34 | 0.77 | 20.62 | 2.28 | 166.75 | 80.93 | 85.82 | 1.48 | 6 | 1.46 | 6 | 1.08 | 0.45 | 331.43 | 0.77 | 0
186 | 9.3 | 30.37 | 230.3 | 5.03 | 31.17 | 0.76 | 20.59 | 2.25 | 167.78 | 81.42 | 86.36 | 1.47 | 6 | 1.46 | 6 | 1.07 | 0.45 | 328.7 | 0.76 | 0
187 | 9.35 | 32.44 | 235.8 | 5.27 | 31.84 | 0.75 | 20.61 | 2.11 | 168.81 | 81.91 | 86.9 | 1.46 | 6 | 1.45 | 6 | 1.07 | 0.44 | 334.62 | 0.75 | 0
188 | 9.4 | 32.7 | 245.9 | 5.29 | 33.17 | 0.74 | 20.65 | 1.91 | 169.84 | 82.4 | 87.44 | 1.45 | 6 | 1.43 | 6 | 1.07 | 0.44 | 347.48 | 0.74 | 0
189 | 9.45 | 34.38 | 250.1 | 5.29 | 34.44 | 0.75 | 20.73 | 1.85 | 170.88 | 82.89 | 87.99 | 1.44 | 6 | 1.43 | 6 | 1.06 | 0.44 | 359.74 | 0.75 | 0
190 | 9.5 | 36.24 | 275.3 | 5.29 | 36.08 | 0.78 | 20.85 | 1.87 | 171.92 | 83.39 | 88.54 | 1.44 | 6 | 1.43 | 6 | 1.06 | 0.44 | 375.97 | 0.78 | 0
191 | 9.55 | 37.62 | 317 | 5.56 | 37.35 | 0.84 | 20.99 | 2.09 | 172.97 | 83.88 | 89.1 | 1.46 | 6 | 1.44 | 6 | 1.06 | 0.44 | 388.51 | 0.84 | 0
192 | 9.6 | 38.19 | 347.5 | 5.61 | 37.92 | 0.9 | 21.09 | 2.37 | 174.03 | 84.37 | 89.66 | 1.48 | 6 | 1.47 | 6 | 1.06 | 0.45 | 393.72 | 0.9 | 0
193 | 9.65 | 37.94 | 360.2 | 5.63 | 37.45 | 0.94 | 21.12 | 2.61 | 175.08 | 84.86 | 90.23 | 1.49 | 6 | 1.48 | 6 | 1.05 | 0.46 | 388.08 | 0.94 | 0
194 | 9.7 | 36.23 | 344.4 | 5.66 | 37.34 | 0.93 | 21.11 | 2.62 | 176.14 | 85.35 | 90.79 | 1.49 | 6 | 1.48 | 6 | 1.05 | 0.46 | 385.84 | 0.94 | 0
195 | 9.75 | 37.86 | 342.3 | 5.77 | 37.71 | 0.92 | 21.11 | 2.51 | 177.19 | 85.84 | 91.36 | 1.49 | 6 | 1.48 | 6 | 1.05 | 0.46 | 388.41 | 0.92 | 0
196 | 9.8 | 39.04 | 352.3 | 5.88 | 39.58 | 0.9 | 21.16 | 2.27 | 178.25 | 86.33 | 91.92 | 1.47 | 6 | 1.46 | 6 | 1.04 | 0.45 | 406.31 | 0.91 | 0
197 | 9.85 | 41.83 | 376.6 | 5.89 | 40.78 | 0.92 | 21.23 | 2.29 | 179.31 | 86.82 | 92.49 | 1.47 | 6 | 1.46 | 6 | 1.04 | 0.45 | 417.57 | 0.93 | 0
198 | 9.9 | 41.47 | 402.4 | 6.13 | 40.78 | 0.92 | 21.23 | 2.29 | 180.37 | 87.31 | 93.06 | 1.47 | 6 | 1.46 | 6 | 1.04 | 0.45 | 416.45 | 0.93 | 0
199 | 9.95 | 39.05 | 350 | 6.2 | 39.47 | 0.89 | 21.14 | 2.24 | 181.43 | 87.8 | 93.63 | 1.46 | 6 | 1.46 | 6 | 1.04 | 0.45 | 401.82 | 0.89 | 0
200 | 10 | 37.89 | 300.6 | 6.21 | 37.31 | 0.85 | 21.01 | 2.26 | 182.48 | 88.29 | 94.19 | 1.46 | 6 | 1.46 | 6 | 1.03 | 0.45 | 378.76 | 0.86 | 0
201 | 10.05 | 35 | 306.4 | 6.28 | 35.83 | 0.84 | 20.93 | 2.36 | 183.53 | 88.78 | 94.75 | 1.47 | 6 | 1.47 | 6 | 1.03 | 0.46 | 362.7 | 0.85 | 0
202 | 10.1 | 34.59 | 300.4 | 6.21 | 34.39 | 0.86 | 20.89 | 2.63 | 184.57 | 89.27 | 95.3 | 1.49 | 6 | 1.48 | 6 | 1.03 | 0.46 | 347.27 | 0.87 | 0
203 | 10.15 | 33.57 | 283.2 | 6.34 | 32.93 | 0.82 | 20.77 | 2.59 | 185.61 | 89.76 | 95.85 | 1.49 | 6 | 1.48 | 6 | 1.03 | 0.46 | 331.58 | 0.83 | 0
204 | 10.2 | 30.63 | 230.8 | 6.35 | 30.6 | 0.75 | 20.55 | 2.47 | 186.64 | 90.25 | 96.39 | 1.48 | 6 | 1.47 | 6 | 1.02 | 0.46 | 307.1 | 0.76 | 0
205 | 10.25 | 27.59 | 174.9 | 6.37 | 28.23 | 0.65 | 20.26 | 2.17 | 187.65 | 90.74 | 96.91 | 1.45 | 6 | 1.45 | 6 | 1.02 | 0.45 | 282.35 | 0.65 | 0
206 | 10.3 | 26.46 | 141.2 | 6.48 | 26.23 | 0.58 | 20.02 | 2.05 | 188.65 | 91.23 | 97.42 | 1.44 | 6 | 1.44 | 6 | 1.02 | 0.45 | 261.58 | 0.58 | 0
207 | 10.35 | 24.64 | 139.7 | 6.65 | 24.79 | 0.55 | 19.88 | 2.11 | 189.65 | 91.72 | 97.92 | 1.45 | 6 | 1.45 | 6 | 1.02 | 0.45 | 246.59 | 0.56 | 0
208 | 10.4 | 23.28 | 129.5 | 6.65 | 22.78 | 0.56 | 19.76 | 2.54 | 190.63 | 92.21 | 98.42 | 1.48 | 6 | 1.48 | 6 | 1.01 | 0.46 | 225.94 | 0.56 | 0
209 | 10.45 | 20.41 | 112.1 | 6.71 | 20.61 | 0.56 | 19.61 | 3.03 | 191.61 | 92.7 | 98.91 | 1.51 | 6 | 1.51 | 6 | 1.01 | 0.48 | 203.88 | 0.56 | 0
210 | 10.5 | 18.15 | 104.2 | 6.79 | 19.24 | 0.55 | 19.49 | 3.33 | 192.59 | 93.2 | 99.39 | 1.53 | 6 | 1.53 | 6 | 1.01 | 0.48 | 189.79 | 0.56 | 0
211 | 10.55 | 19.17 | 101.9 | 6.9 | 19.77 | 0.54 | 19.51 | 3.15 | 193.56 | 93.69 | 99.88 | 1.52 | 6 | 1.52 | 6 | 1.01 | 0.48 | 194.59 | 0.55 | 0
212 | 10.6 | 22 | 117 | 6.94 | 21.34 | 0.56 | 19.66 | 2.88 | 194.55 | 94.18 | 100.37 | 1.5 | 6 | 1.5 | 6 | 1 | 0.47 | 209.67 | 0.56 | 0
213 | 10.65 | 22.86 | 138 | 7.04 | 21.85 | 0.58 | 19.73 | 2.91 | 195.53 | 94.67 | 100.87 | 1.5 | 6 | 1.51 | 6 | 1 | 0.47 | 214.18 | 0.58 | 0
214 | 10.7 | 20.69 | 122.2 | 7.11 | 21.25 | 0.57 | 19.68 | 3.03 | 196.52 | 95.16 | 101.36 | 1.51 | 6 | 1.51 | 6 | 1 | 0.48 | 207.73 | 0.58 | 0
215 | 10.75 | 20.19 | 104.4 | 7.14 | 21.11 | 0.55 | 19.62 | 2.9 | 197.5 | 95.65 | 101.85 | 1.5 | 6 | 1.5 | 6 | 1 | 0.47 | 205.9 | 0.55 | 0
216 | 10.8 | 22.45 | 119.9 | 7.26 | 21.86 | 0.56 | 19.71 | 2.85 | 198.48 | 96.14 | 102.35 | 1.49 | 6 | 1.5 | 6 | 1 | 0.47 | 212.82 | 0.57 | 0
217 | 10.85 | 22.95 | 144.6 | 7.32 | 22.35 | 0.61 | 19.84 | 3.1 | 199.48 | 96.63 | 102.85 | 1.51 | 6 | 1.52 | 6 | 0.99 | 0.48 | 217.07 | 0.62 | 0
218 | 10.9 | 21.65 | 145.2 | 7.39 | 21.74 | 0.64 | 19.85 | 3.45 | 200.47 | 97.12 | 103.35 | 1.53 | 6 | 1.54 | 6 | 0.99 | 0.49 | 210.52 | 0.65 | 0
219 | 10.95 | 20.61 | 128.4 | 7.41 | 20.4 | 0.61 | 19.7 | 3.59 | 201.45 | 97.61 | 103.84 | 1.54 | 6 | 1.55 | 6 | 0.99 | 0.49 | 196.96 | 0.62 | 0
220 | 11 | 18.94 | 101.7 | 7.41 | 18.12 | 0.56 | 19.42 | 3.86 | 202.42 | 98.1 | 104.32 | 1.56 | 6 | 1.57 | 6 | 0.99 | 0.5 | 174.32 | 0.57 | -0.01
221 | 11.05 | 14.82 | 76 | 7.42 | 15.3 | 0.52 | 19.07 | 4.51 | 203.38 | 98.59 | 104.79 | 1.59 | 6 | 1.61 | 6 | 0.98 | 0.51 | 146.48 | 0.53 | -0.01
222 | 11.1 | 12.15 | 61.4 | 7.43 | 12.94 | 0.48 | 18.72 | 5 | 204.31 | 99.08 | 105.23 | 1.63 | 6 | 1.65 | 6 | 0.98 | 0.53 | 123.21 | 0.49 | -0.01
223 | 11.15 | 11.85 | 48.5 | 7.62 | 12.1 | 0.47 | 18.58 | 5 | 205.24 | 99.57 | 105.67 | 1.65 | 6 | 1.67 | 6 | 0.98 | 0.54 | 114.81 | 0.47 | -0.01
224 | 11.2 | 12.31 | 59.2 | 7.64 | 11.26 | 0.53 | 18.61 | 6.64 | 206.17 | 100.06 | 106.11 | 1.71 | 6 | 1.73 | 6 | 0.97 | 0.56 | 106.32 | 0.54 | -0.01
225 | 11.25 | 9.62 | 69.9 | 7.69 | 10.15 | 0.76 | 18.87 | 9.4 | 207.12 | 100.55 | 106.56 | 1.83 | 6 | 1.86 | 6 | 0.97 | 0.61 | 95.17 | 0.77 | -0.01
226 | 11.3 | 8.52 | 101.1 | 7.84 | 11.12 | 0.85 | 19.15 | 9.42 | 208.07 | 101.04 | 107.03 | 1.84 | 6 | 1.86 | 6 | 0.97 | 0.61 | 104.19 | 0.87 | -0.01
227 | 11.35 | 15.23 | 114.1 | 7.88 | 14.59 | 0.82 | 19.52 | 7.17 | 209.05 | 101.53 | 107.52 | 1.73 | 6 | 1.75 | 6 | 0.97 | 0.57 | 137.24 | 0.83 | -0.01
228 | 11.4 | 20.03 | 144.7 | 7.96 | 18.78 | 0.74 | 19.78 | 5.01 | 210.04 | 102.02 | 108.02 | 1.62 | 6 | 1.64 | 6 | 0.97 | 0.53 | 177.24 | 0.75 | -0.01
229 | 11.45 | 21.09 | 156.6 | 8 | 20.92 | 0.74 | 19.95 | 4.43 | 211.04 | 102.51 | 108.52 | 1.59 | 6 | 1.6 | 6 | 0.97 | 0.51 | 197.27 | 0.75 | 0
230 | 11.5 | 21.63 | 161.9 | 7.98 | 21.42 | 0.75 | 20.01 | 4.42 | 212.04 | 103.01 | 109.03 | 1.59 | 6 | 1.6 | 6 | 0.96 | 0.51 | 201.54 | 0.76 | 0
231 | 11.55 | 21.53 | 165.8 | 8.14 | 21.46 | 0.75 | 20.01 | 4.41 | 213.04 | 103.5 | 109.54 | 1.58 | 6 | 1.6 | 6 | 0.96 | 0.51 | 201.49 | 0.76 | 0
232 | 11.6 | 21.23 | 156.1 | 8.13 | 21.41 | 0.74 | 19.99 | 4.34 | 214.04 | 103.99 | 110.05 | 1.58 | 6 | 1.6 | 6 | 0.96 | 0.51 | 200.51 | 0.74 | 0
233 | 11.65 | 21.47 | 151.8 | 8.13 | 21.42 | 0.72 | 19.95 | 4.21 | 215.04 | 104.48 | 110.56 | 1.57 | 6 | 1.59 | 6 | 0.96 | 0.51 | 200.14 | 0.72 | 0
234 | 11.7 | 21.55 | 152.3 | 8.14 | 21.16 | 0.71 | 19.92 | 4.23 | 216.03 | 104.97 | 111.06 | 1.57 | 6 | 1.59 | 6 | 0.95 | 0.51 | 197.27 | 0.72 | 0
235 | 11.75 | 20.47 | 145.3 | 8.15 | 20.29 | 0.69 | 19.83 | 4.36 | 217.02 | 105.46 | 111.57 | 1.58 | 6 | 1.6 | 6 | 0.95 | 0.51 | 188.54 | 0.7 | 0
236 | 11.8 | 18.85 | 123.1 | 8.38 | 19.21 | 0.67 | 19.71 | 4.54 | 218.01 | 105.95 | 112.06 | 1.59 | 6 | 1.61 | 6 | 0.95 | 0.52 | 177.91 | 0.68 | -0.01
237 | 11.85 | 18.31 | 118.4 | 8.48 | 18.93 | 0.64 | 19.64 | 4.43 | 218.99 | 106.44 | 112.55 | 1.58 | 6 | 1.6 | 6 | 0.95 | 0.52 | 174.86 | 0.65 | -0.01
238 | 11.9 | 19.61 | 123.2 | 8.46 | 19.55 | 0.63 | 19.66 | 4.16 | 219.97 | 106.93 | 113.04 | 1.56 | 6 | 1.59 | 6 | 0.95 | 0.51 | 180.41 | 0.64 | -0.01
239 | 11.95 | 20.73 | 127.5 | 8.46 | 20.65 | 0.64 | 19.77 | 3.97 | 220.96 | 107.42 | 113.54 | 1.55 | 6 | 1.58 | 6 | 0.94 | 0.51 | 190.34 | 0.65 | 0
240 | 12 | 21.61 | 146.7 | 8.52 | 21.49 | 0.68 | 19.9 | 4.06 | 221.96 | 107.91 | 114.05 | 1.56 | 6 | 1.58 | 6 | 0.94 | 0.51 | 197.65 | 0.69 | 0
241 | 12.05 | 22.13 | 166.8 | 8.6 | 22.07 | 0.71 | 19.99 | 4.1 | 222.96 | 108.4 | 114.56 | 1.56 | 6 | 1.58 | 6 | 0.94 | 0.51 | 202.48 | 0.72 | 0
242 | 12.1 | 22.45 | 155.6 | 8.61 | 22.54 | 0.71 | 20.02 | 4 | 223.96 | 108.89 | 115.07 | 1.55 | 6 | 1.58 | 6 | 0.94 | 0.51 | 206.42 | 0.71 | 0
243 | 12.15 | 23.02 | 156 | 8.65 | 22.86 | 0.7 | 20.02 | 3.86 | 224.96 | 109.38 | 115.58 | 1.54 | 6 | 1.57 | 6 | 0.94 | 0.5 | 209.05 | 0.7 | 0
244 | 12.2 | 23.11 | 165.9 | 8.75 | 23.06 | 0.73 | 20.09 | 4.04 | 225.96 | 109.87 | 116.09 | 1.55 | 6 | 1.58 | 6 | 0.93 | 0.51 | 210.25 | 0.74 | 0
245 | 12.25 | 23.04 | 182.2 | 8.75 | 22.98 | 0.77 | 20.14 | 4.35 | 226.97 | 110.36 | 116.61 | 1.57 | 6 | 1.6 | 6 | 0.93 | 0.52 | 208.81 | 0.78 | 0
246 | 12.3 | 22.78 | 182.7 | 8.93 | 22.67 | 0.78 | 20.14 | 4.5 | 227.98 | 110.85 | 117.12 | 1.58 | 6 | 1.61 | 6 | 0.93 | 0.52 | 205.37 | 0.79 | 0
247 | 12.35 | 22.18 | 166.2 | 8.93 | 22.26 | 0.75 | 20.07 | 4.44 | 228.98 | 111.34 | 117.64 | 1.57 | 6 | 1.6 | 6 | 0.93 | 0.52 | 201.16 | 0.76 | 0
248 | 12.4 | 21.8 | 154.8 | 9.03 | 21.68 | 0.72 | 19.98 | 4.38 | 229.98 | 111.83 | 118.15 | 1.57 | 6 | 1.6 | 6 | 0.92 | 0.52 | 195.48 | 0.73 | 0
249 | 12.45 | 21.05 | 148.9 | 9.05 | 21.01 | 0.72 | 19.93 | 4.57 | 230.98 | 112.32 | 118.65 | 1.58 | 6 | 1.61 | 6 | 0.92 | 0.52 | 188.8 | 0.73 | 0
250 | 12.5 | 20.17 | 152.3 | 9.06 | 20.44 | 0.74 | 19.92 | 4.87 | 231.97 | 112.82 | 119.16 | 1.6 | 6 | 1.63 | 6 | 0.92 | 0.53 | 182.97 | 0.75 | -0.01
251 | 12.55 | 20.08 | 153.6 | 9.19 | 19.99 | 0.76 | 19.92 | 5.15 | 232.97 | 113.31 | 119.66 | 1.61 | 6 | 1.65 | 6 | 0.91 | 0.54 | 178.33 | 0.77 | -0.01
252 | 12.6 | 19.71 | 150.8 | 9.25 | 20.13 | 0.8 | 19.99 | 5.4 | 233.97 | 113.8 | 120.17 | 1.62 | 6 | 1.66 | 6 | 0.91 | 0.54 | 178.99 | 0.81 | -0.01
253 | 12.65 | 20.59 | 180.9 | 9.34 | 20.5 | 0.93 | 20.18 | 6.1 | 234.98 | 114.29 | 120.69 | 1.66 | 6 | 1.7 | 6 | 0.91 | 0.56 | 181.39 | 0.94 | -0.01
254 | 12.7 | 21.18 | 237.7 | 9.4 | 21.47 | 1.06 | 20.41 | 6.65 | 236 | 114.78 | 121.22 | 1.69 | 6 | 1.73 | 6 | 0.9 | 0.57 | 189.25 | 1.07 | 0
255 | 12.75 | 22.63 | 263.9 | 9.4 | 22.69 | 1.02 | 20.44 | 6.08 | 237.02 | 115.27 | 121.75 | 1.66 | 6 | 1.7 | 6 | 0.9 | 0.56 | 200.03 | 1.03 | 0
256 | 12.8 | 24.25 | 190.1 | 9.32 | 23.59 | 0.88 | 20.34 | 5.05 | 238.04 | 115.76 | 122.28 | 1.6 | 6 | 1.64 | 6 | 0.9 | 0.54 | 208.4 | 0.89 | 0
257 | 12.85 | 23.89 | 169.7 | 9.39 | 23.5 | 0.73 | 20.12 | 4.13 | 239.04 | 116.25 | 122.79 | 1.55 | 6 | 1.59 | 6 | 0.91 | 0.51 | 207.93 | 0.74 | 0
258 | 12.9 | 22.35 | 157.3 | 9.42 | 22.58 | 0.67 | 19.96 | 3.95 | 240.04 | 116.74 | 123.3 | 1.54 | 6 | 1.57 | 6 | 0.9 | 0.51 | 199.4 | 0.68 | 0
259 | 12.95 | 21.48 | 129.6 | 9.37 | 21.7 | 0.63 | 19.83 | 3.87 | 241.03 | 117.23 | 123.8 | 1.53 | 6 | 1.57 | 6 | 0.9 | 0.51 | 191.24 | 0.64 | -0.01
260 | 13 | 21.26 | 123.7 | 9.4 | 21.11 | 0.59 | 19.71 | 3.74 | 242.02 | 117.72 | 124.3 | 1.52 | 6 | 1.56 | 6 | 0.9 | 0.51 | 185.73 | 0.6 | -0.01
261 | 13.05 | 20.59 | 121.5 | 9.56 | 20.58 | 0.59 | 19.66 | 3.85 | 243 | 118.21 | 124.79 | 1.53 | 6 | 1.57 | 6 | 0.9 | 0.51 | 180.47 | 0.59 | -0.01
262 | 13.1 | 19.87 | 116.8 | 9.47 | 19.86 | 0.59 | 19.61 | 4.09 | 243.98 | 118.7 | 125.28 | 1.54 | 6 | 1.58 | 6 | 0.9 | 0.52 | 173.53 | 0.6 | -0.01
263 | 13.15 | 19.11 | 113.4 | 9.5 | 18.97 | 0.59 | 19.55 | 4.4 | 244.96 | 119.19 | 125.77 | 1.56 | 6 | 1.6 | 6 | 0.89 | 0.52 | 165.09 | 0.6 | -0.01
264 | 13.2 | 17.93 | 108 | 9.62 | 18.27 | 0.59 | 19.49 | 4.64 | 245.93 | 119.68 | 126.25 | 1.57 | 6 | 1.62 | 6 | 0.89 | 0.53 | 158.39 | 0.6 | -0.01
265 | 13.25 | 17.77 | 104.5 | 9.63 | 17.78 | 0.59 | 19.44 | 4.76 | 246.91 | 120.17 | 126.73 | 1.57 | 6 | 1.62 | 6 | 0.89 | 0.53 | 153.66 | 0.6 | -0.01
266 | 13.3 | 17.64 | 100.7 | 9.7 | 17.62 | 0.58 | 19.4 | 4.74 | 247.88 | 120.66 | 127.21 | 1.57 | 6 | 1.62 | 6 | 0.89 | 0.53 | 151.93 | 0.58 | -0.01
267 | 13.35 | 17.44 | 99.1 | 9.78 | 17.62 | 0.57 | 19.4 | 4.73 | 248.85 | 121.15 | 127.69 | 1.57 | 6 | 1.62 | 6 | 0.88 | 0.53 | 151.61 | 0.58 | -0.01
268 | 13.4 | 17.77 | 103.1 | 9.77 | 17.83 | 0.58 | 19.43 | 4.73 | 249.82 | 121.64 | 128.17 | 1.57 | 6 | 1.62 | 6 | 0.88 | 0.53 | 153.12 | 0.59 | -0.01
269 | 13.45 | 18.27 | 108.3 | 9.75 | 18.19 | 0.57 | 19.44 | 4.53 | 250.79 | 122.13 | 128.65 | 1.56 | 6 | 1.61 | 6 | 0.88 | 0.53 | 156.13 | 0.58 | -0.01
270 | 13.5 | 18.53 | 99.4 | 9.8 | 18.45 | 0.55 | 19.43 | 4.33 | 251.76 | 122.63 | 129.13 | 1.55 | 6 | 1.6 | 6 | 0.88 | 0.52 | 158.24 | 0.56 | -0.01
271 | 13.55 | 18.55 | 98.4 | 9.8 | 18.55 | 0.53 | 19.39 | 4.15 | 252.73 | 123.12 | 129.61 | 1.53 | 6 | 1.59 | 6 | 0.88 | 0.52 | 158.89 | 0.54 | -0.01
272 | 13.6 | 18.55 | 99.1 | 9.8 | 18.53 | 0.54 | 19.4 | 4.22 | 253.7 | 123.61 | 130.09 | 1.54 | 6 | 1.59 | 6 | 0.88 | 0.52 | 158.39 | 0.55 | -0.01
273 | 13.65 | 18.49 | 102.5 | 9.81 | 18.26 | 0.54 | 19.38 | 4.32 | 254.67 | 124.1 | 130.57 | 1.54 | 6 | 1.6 | 6 | 0.88 | 0.52 | 155.61 | 0.55 | -0.01
274 | 13.7 | 17.73 | 94 | 10.08 | 18.7 | 0.52 | 19.37 | 4.02 | 255.64 | 124.59 | 131.05 | 1.52 | 6 | 1.58 | 6 | 0.88 | 0.52 | 159.35 | 0.53 | -0.01
275 | 13.75 | 19.86 | 94.8 | 10.09 | 19.41 | 0.52 | 19.42 | 3.78 | 256.61 | 125.08 | 131.53 | 1.51 | 6 | 1.56 | 6 | 0.88 | 0.51 | 165.43 | 0.52 | -0.01
276 | 13.8 | 20.63 | 111.3 | 10.08 | 20.21 | 0.53 | 19.52 | 3.7 | 257.58 | 125.57 | 132.02 | 1.5 | 6 | 1.56 | 6 | 0.87 | 0.51 | 172.1 | 0.54 | -0.01
277 | 13.85 | 20.13 | 116.4 | 10.09 | 20.22 | 0.56 | 19.58 | 3.91 | 258.56 | 126.06 | 132.51 | 1.52 | 6 | 1.57 | 6 | 0.87 | 0.51 | 171.6 | 0.57 | -0.01
278 | 13.9 | 19.89 | 110.7 | 10.1 | 20.08 | 0.56 | 19.57 | 3.99 | 259.54 | 126.55 | 132.99 | 1.52 | 6 | 1.58 | 6 | 0.87 | 0.52 | 169.97 | 0.57 | -0.01
279 | 13.95 | 20.21 | 111.1 | 10.24 | 20.2 | 0.57 | 19.6 | 4.03 | 260.52 | 127.04 | 133.48 | 1.52 | 6 | 1.58 | 6 | 0.87 | 0.52 | 170.64 | 0.58 | -0.01
280 | 14 | 20.5 | 122.9 | 10.42 | 20.14 | 0.6 | 19.65 | 4.27 | 261.5 | 127.53 | 133.97 | 1.54 | 6 | 1.59 | 6 | 0.86 | 0.52 | 169.52 | 0.6 | -0.01
281 | 14.05 | 19.71 | 126.1 | 10.46 | 20.13 | 0.62 | 19.68 | 4.43 | 262.49 | 128.02 | 134.47 | 1.55 | 6 | 1.6 | 6 | 0.86 | 0.53 | 168.9 | 0.62 | -0.01
282 | 14.1 | 20.18 | 122.7 | 10.46 | 20.08 | 0.61 | 19.67 | 4.42 | 263.47 | 128.51 | 134.96 | 1.55 | 6 | 1.6 | 6 | 0.86 | 0.53 | 168.08 | 0.62 | -0.01
283 | 14.15 | 20.33 | 119.1 | 10.57 | 20.11 | 0.6 | 19.64 | 4.32 | 264.45 | 129 | 135.45 | 1.54 | 6 | 1.6 | 6 | 0.86 | 0.53 | 168.12 | 0.6 | -0.01
284 | 14.2 | 19.8 | 117.9 | 10.58 | 17.9 | 0.67 | 19.61 | 5.65 | 265.43 | 129.49 | 135.94 | 1.61 | 6 | 1.67 | 6 | 0.85 | 0.56 | 147.84 | 0.68 | -0.01
285 | 14.25 | 20.12 | 125.1 | -32768 | 15.77 | 0.78 | 19.58 | 7.35 | 266.41 | 129.98 | 136.43 | 1.69 | 6 | 1.76 | 6 | 0.84 | 0.59 | 128.4 | 0.79 | -2.12
286 | 14.3 | 20.49 | 126.4 | -32768 | 13.85 | 0.9 | 19.55 | 9.27 | 267.39 | 130.47 | 136.92 | 1.78 | 6 | 1.85 | 6 | 0.83 | 0.62 | 111.12 | 0.92 | -2.42
287 | 14.35 | 20.6 | 123.4 | -32768 | 14.21 | 0.9 | 19.59 | 9.05 | 268.37 | 130.96 | 137.41 | 1.77 | 6 | 1.84 | 6 | 0.83 | 0.62 | 113.94 | 0.92 | -2.36
288 | 14.4 | 21.21 | 133.7 | -32768 | 14.31 | 0.92 | 19.62 | 9.17 | 269.35 | 131.45 | 137.9 | 1.77 | 6 | 1.85 | 6 | 0.83 | 0.62 | 114.4 | 0.94 | -2.34
289 | 14.45 | 20.78 | 137.8 | -32768 | 13.96 | 0.97 | 19.64 | 9.72 | 270.33 | 131.94 | 138.39 | 1.8 | 6 | 1.87 | 6 | 0.82 | 0.63 | 110.97 | 0.99 | -2.4
290 | 14.5 | 19.55 | 133.1 | -32768 | 13.15 | 1 | 19.59 | 10.51 | 271.31 | 132.44 | 138.88 | 1.83 | 6 | 1.9 | 6 | 0.82 | 0.64 | 103.74 | 1.02 | -2.55
291 | 14.55 | 18.78 | 124.9 | -32768 | 12.35 | 1.01 | 19.5 | 11.14 | 272.29 | 132.93 | 139.36 | 1.85 | 6 | 1.93 | 6 | 0.81 | 0.65 | 96.76 | 1.03 | -2.72
292 | 14.6 | 18.38 | 116.6 | -32768 | 11.94 | 1.01 | 19.45 | 11.47 | 273.26 | 133.42 | 139.85 | 1.86 | 6 | 1.94 | 6 | 0.81 | 0.66 | 93.1 | 1.03 | -2.82
293 | 14.65 | 18.32 | 120.4 | -32768 | 11.92 | 0.99 | 19.42 | 11.34 | 274.23 | 133.91 | 140.33 | 1.85 | 6 | 1.94 | 6 | 0.81 | 0.66 | 92.8 | 1.01 | -2.82
294 | 14.7 | 18.73 | 116.3 | -32768 | 12.2 | 0.97 | 19.44 | 11.03 | 275.2 | 134.4 | 140.81 | 1.84 | 6 | 1.93 | 6 | 0.81 | 0.65 | 94.92 | 0.99 | -2.76
295 | 14.75 | 19.21 | 118.8 | -32768 | 12.61 | 0.95 | 19.46 | 10.58 | 276.18 | 134.89 | 141.29 | 1.82 | 6 | 1.91 | 6 | 0.81 | 0.65 | 98.2 | 0.97 | -2.67
296 | 14.8 | 19.56 | 123.4 | -32768 | 13.22 | 0.94 | 19.52 | 10.11 | 277.15 | 135.38 | 141.78 | 1.8 | 6 | 1.89 | 6 | 0.81 | 0.64 | 103.07 | 0.96 | -2.54
297 | 14.85 | 20.56 | 129.8 | -32768 | 14 | 0.94 | 19.61 | 9.67 | 278.13 | 135.87 | 142.27 | 1.79 | 6 | 1.87 | 6 | 0.81 | 0.63 | 109.26 | 0.96 | -2.4
298 | 14.9 | 21.54 | 141.8 | -32768 | 14.92 | 0.94 | 19.71 | 9.16 | 279.12 | 136.36 | 142.76 | 1.77 | 6 | 1.85 | 6 | 0.81 | 0.62 | 116.65 | 0.96 | -2.25
299 | 14.95 | 22.32 | 149.5 | -32768 | 15.58 | 0.96 | 19.8 | 8.94 | 280.11 | 136.85 | 143.26 | 1.76 | 6 | 1.84 | 6 | 0.81 | 0.62 | 121.81 | 0.97 | -2.15
300 | 15 | 22.55 | 155.6 | -32768 | 16.01 | 0.97 | 19.85 | 8.84 | 281.1 | 137.34 | 143.76 | 1.75 | 6 | 1.83 | 6 | 0.81 | 0.62 | 125.02 | 0.99 | -2.09
301 | 15.05 | 22.83 | 160.7 | -32768 | 16.56 | -65.34 | 13.73 | 100 | 281.79 | 137.83 | 143.96 | 0 | 0 | 4.06 | 0 | 0.7 | 1 | 113.05 | -66.47 | -2.02
302 | 15.1 | 23.95 | -32768 | -32768 | 17.4 | -125.22 | 13.73 | 100 | 282.48 | 138.32 | 144.15 | 0 | 0 | 4.06 | 0 | 0.7 | 1 | 118.77 | -127.28 | -1.92
303 | 15.15 | 25.09 | -32768 | -32768 | 18.16 | -180.48 | 13.73 | 100 | 283.16 | 138.81 | 144.35 | 0 | 0 | 4.06 | 0 | 0.7 | 1 | 123.82 | -183.34 | -1.84

## MSC014 - Interpretation
| Input Data |  |  |  | Interpretation results
No. | Depth (m) | qc (MPa) | fs (kPa) | u (kPa) | qt (MPa) | Rf (%) | Gamma (kN/m³) | FC (%) | σ,v (kPa) | uo (kPa) | σ',vo (kPa) | Ic SBT | SBT | Ic | SBTn | Cn | n | Qtn | Fr (%) | Bq | U2 | I(B) | Mod. SBTn
1 | 0.05 | 0.48 | 20.2 | 0.15 | 1.6 | 2.13 | 17.22 | 33.58 | 0.86 | 0 | 0.86 | 2.75 | 4 | 2.56 | 4 | 1.7 | 0.83 | 26.77 | 2.13 | 0
2 | 0.1 | 3.83 | 61.6 | 0.09 | 3.43 | 1.88 | 18.25 | 21.47 | 1.77 | 0 | 1.77 | 2.45 | 5 | 2.27 | 5 | 1.7 | 0.72 | 57.46 | 1.88 | 0
3 | 0.15 | 5.97 | 111.3 | 0.07 | 5.19 | 2.05 | 18.99 | 17.85 | 2.72 | 0 | 2.72 | 2.33 | 5 | 2.17 | 5 | 1.7 | 0.68 | 87.03 | 2.05 | 0
4 | 0.2 | 5.77 | 146.3 | 0.05 | 5.34 | 2.67 | 19.34 | 20.35 | 3.69 | 0 | 3.69 | 2.4 | 5 | 2.24 | 5 | 1.7 | 0.71 | 89.59 | 2.67 | 0
5 | 0.25 | 4.29 | 170.6 | 0.06 | 4.9 | 3.14 | 19.39 | 23.13 | 4.66 | 0 | 4.66 | 2.48 | 4 | 2.32 | 5 | 1.7 | 0.73 | 82.19 | 3.14 | 0
6 | 0.3 | 4.65 | 144.3 | 0.06 | 4.47 | 3.36 | 19.33 | 25.05 | 5.63 | 0 | 5.63 | 2.53 | 4 | 2.37 | 5 | 1.7 | 0.75 | 74.96 | 3.37 | 0
7 | 0.35 | 4.48 | 136.6 | 0.06 | 4.3 | 3.1 | 19.18 | 24.51 | 6.58 | 0 | 6.58 | 2.51 | 4 | 2.35 | 5 | 1.7 | 0.75 | 72.03 | 3.11 | 0
8 | 0.4 | 3.77 | 119.5 | 0.06 | 3.77 | 3.35 | 19.06 | 27.07 | 7.54 | 0 | 7.54 | 2.58 | 4 | 2.42 | 4 | 1.7 | 0.77 | 63.13 | 3.36 | 0
9 | 0.45 | 3.06 | 123 | 0.05 | 3.12 | 3.77 | 18.91 | 31.16 | 8.48 | 0 | 8.48 | 2.67 | 4 | 2.51 | 4 | 1.7 | 0.81 | 52.2 | 3.78 | 0
10 | 0.5 | 2.53 | 110.8 | 0.05 | 2.62 | 4.21 | 18.77 | 35.27 | 9.42 | 0 | 9.42 | 2.76 | 3 | 2.6 | 4 | 1.7 | 0.84 | 43.86 | 4.23 | 0
11 | 0.55 | 2.28 | 97.9 | 0.06 | 2.36 | 4.29 | 18.63 | 37.17 | 10.35 | 0 | 10.35 | 2.8 | 3 | 2.64 | 4 | 1.7 | 0.86 | 39.42 | 4.31 | 0
12 | 0.6 | 2.27 | 95 | 0.05 | 2.35 | 3.9 | 18.52 | 35.79 | 11.28 | 0 | 11.28 | 2.78 | 4 | 2.61 | 4 | 1.7 | 0.85 | 39.29 | 3.92 | 0
13 | 0.65 | 2.51 | 82.5 | 0.06 | 2.46 | 3.65 | 18.51 | 34.12 | 12.2 | 0 | 12.2 | 2.74 | 4 | 2.57 | 4 | 1.7 | 0.84 | 41.12 | 3.67 | 0
14 | 0.7 | 2.61 | 92.1 | 0.05 | 2.48 | 3.73 | 18.55 | 34.37 | 13.13 | 0 | 13.13 | 2.75 | 4 | 2.58 | 4 | 1.7 | 0.84 | 41.39 | 3.75 | 0
15 | 0.75 | 2.32 | 103.2 | 0.06 | 2.28 | 4.49 | 18.63 | 38.49 | 14.06 | 0 | 14.06 | 2.83 | 3 | 2.66 | 4 | 1.7 | 0.87 | 37.96 | 4.51 | 0
16 | 0.8 | 1.9 | 111.1 | 0.06 | 1.95 | 5.44 | 18.61 | 44.28 | 14.99 | 0 | 14.99 | 2.93 | 3 | 2.77 | 3 | 1.7 | 0.91 | 32.47 | 5.48 | 0
17 | 0.85 | 1.63 | 103.8 | 0.06 | 1.67 | 6.15 | 18.51 | 49.34 | 15.92 | 0 | 15.92 | 3.02 | 3 | 2.86 | 3 | 1.7 | 0.95 | 27.75 | 6.21 | 0
18 | 0.9 | 1.48 | 93.4 | 0.05 | 1.49 | 6.42 | 18.39 | 52.33 | 16.84 | 0 | 16.84 | 3.07 | 3 | 2.91 | 3 | 1.7 | 0.97 | 24.77 | 6.5 | 0
19 | 0.95 | 1.37 | 90.5 | 0.04 | 1.39 | 6.63 | 18.32 | 54.41 | 17.75 | 0 | 17.75 | 3.1 | 3 | 2.94 | 3 | 1.7 | 0.98 | 23.02 | 6.71 | 0
20 | 1 | 1.32 | 92.4 | 0.06 | 1.31 | 6.99 | 18.29 | 56.72 | 18.67 | 0 | 18.67 | 3.13 | 3 | 2.97 | 3 | 1.7 | 0.99 | 21.67 | 7.09 | 0
21 | 1.05 | 1.24 | 91.7 | 0.06 | 1.28 | 7.01 | 18.26 | 57.26 | 19.58 | 0.49 | 19.09 | 3.14 | 3 | 2.98 | 3 | 1.7 | 1 | 21.2 | 7.12 | 0
22 | 1.1 | 1.29 | 85.9 | 0.06 | 1.24 | 6.92 | 18.2 | 57.69 | 20.49 | 0.98 | 19.51 | 3.15 | 3 | 2.99 | 3 | 1.7 | 1 | 20.52 | 7.03 | 0
23 | 1.15 | 1.2 | 80.4 | 0.05 | 1.2 | 6.69 | 18.1 | 57.89 | 21.4 | 1.47 | 19.93 | 3.15 | 3 | 2.99 | 3 | 1.7 | 1 | 19.72 | 6.81 | 0
24 | 1.2 | 1.1 | 73.9 | 0.05 | 1.11 | 6.59 | 17.96 | 59.28 | 22.29 | 1.96 | 20.33 | 3.17 | 3 | 3.01 | 3 | 1.7 | 1 | 18.25 | 6.72 | 0
25 | 1.25 | 1.03 | 65 | 0.06 | 1.04 | 6.46 | 17.84 | 60.47 | 23.19 | 2.45 | 20.73 | 3.19 | 3 | 3.03 | 3 | 1.7 | 1 | 17 | 6.6 | 0
26 | 1.3 | 0.98 | 61.9 | 0.05 | 1 | 6.19 | 17.74 | 60.41 | 24.07 | 2.94 | 21.13 | 3.19 | 3 | 3.03 | 3 | 1.7 | 1 | 16.43 | 6.34 | 0
27 | 1.35 | 1 | 59.3 | 0.06 | 1.02 | 5.9 | 17.71 | 59.13 | 24.96 | 3.43 | 21.53 | 3.17 | 3 | 3.01 | 3 | 1.7 | 1 | 16.69 | 6.05 | 0
28 | 1.4 | 1.08 | 59.3 | 0.05 | 1.06 | 5.69 | 17.73 | 57.6 | 25.85 | 3.92 | 21.92 | 3.15 | 3 | 2.99 | 3 | 1.7 | 1 | 17.35 | 5.84 | 0
29 | 1.45 | 1.1 | 62.5 | 0.06 | 1.07 | 5.67 | 17.74 | 57.33 | 26.73 | 4.41 | 22.32 | 3.14 | 3 | 2.98 | 3 | 1.7 | 1 | 17.5 | 5.81 | 0
30 | 1.5 | 1.03 | 60.1 | 0.06 | 1.08 | 5.59 | 17.73 | 56.97 | 27.62 | 4.91 | 22.71 | 3.14 | 3 | 2.98 | 3 | 1.7 | 1 | 17.6 | 5.74 | 0
31 | 1.55 | 1.1 | 58.1 | 0.06 | 1.1 | 5.44 | 17.73 | 56.07 | 28.5 | 5.4 | 23.11 | 3.12 | 3 | 2.96 | 3 | 1.7 | 0.99 | 17.92 | 5.59 | 0
32 | 1.6 | 1.16 | 60.8 | 0.05 | 1.21 | 5.17 | 17.81 | 53.06 | 29.4 | 5.89 | 23.51 | 3.08 | 3 | 2.92 | 3 | 1.7 | 0.97 | 19.75 | 5.3 | 0
33 | 1.65 | 1.36 | 68.3 | 0.05 | 1.33 | 5.33 | 18 | 51.59 | 30.3 | 6.38 | 23.92 | 3.05 | 3 | 2.89 | 3 | 1.7 | 0.96 | 21.81 | 5.46 | 0
34 | 1.7 | 1.47 | 83.6 | 0.05 | 1.46 | 5.43 | 18.16 | 50.05 | 31.2 | 6.87 | 24.34 | 3.03 | 3 | 2.87 | 3 | 1.7 | 0.95 | 23.97 | 5.55 | 0
35 | 1.75 | 1.55 | 86 | 0.06 | 1.55 | 5.48 | 18.26 | 49.1 | 32.12 | 7.36 | 24.76 | 3.01 | 3 | 2.85 | 3 | 1.7 | 0.95 | 25.41 | 5.6 | 0
36 | 1.8 | 1.62 | 84.9 | 0.05 | 1.57 | 5.3 | 18.25 | 48.17 | 33.03 | 7.85 | 25.18 | 3 | 3 | 2.84 | 3 | 1.7 | 0.94 | 25.84 | 5.41 | -0.01
37 | 1.85 | 1.55 | 79.2 | 0.06 | 1.58 | 5.11 | 18.21 | 47.53 | 33.94 | 8.34 | 25.6 | 2.98 | 3 | 2.83 | 3 | 1.7 | 0.94 | 25.88 | 5.23 | -0.01
38 | 1.9 | 1.56 | 77.8 | 0.07 | 1.56 | 5.19 | 18.22 | 47.98 | 34.85 | 8.83 | 26.02 | 2.99 | 3 | 2.83 | 3 | 1.7 | 0.94 | 25.64 | 5.31 | -0.01
39 | 1.95 | 1.58 | 86.5 | 0.06 | 1.56 | 5.19 | 18.22 | 47.99 | 35.76 | 9.32 | 26.44 | 2.99 | 3 | 2.83 | 3 | 1.7 | 0.94 | 25.63 | 5.31 | -0.01
40 | 2 | 1.55 | 79 | 0.06 | 1.55 | 5.14 | 18.2 | 47.97 | 36.67 | 9.81 | 26.86 | 2.99 | 3 | 2.83 | 3 | 1.7 | 0.94 | 25.45 | 5.26 | -0.01
41 | 2.05 | 1.53 | 74 | 0.05 | 1.55 | 4.85 | 18.12 | 47.07 | 37.58 | 10.3 | 27.28 | 2.98 | 3 | 2.82 | 3 | 1.7 | 0.94 | 25.32 | 4.97 | -0.01
42 | 2.1 | 1.56 | 72.2 | 0.05 | 1.54 | 4.69 | 18.08 | 46.61 | 38.48 | 10.79 | 27.69 | 2.97 | 3 | 2.81 | 3 | 1.7 | 0.93 | 25.19 | 4.82 | -0.01
43 | 2.15 | 1.53 | 70.7 | 0.06 | 1.47 | 4.77 | 18.03 | 47.83 | 39.38 | 11.28 | 28.1 | 2.99 | 3 | 2.83 | 3 | 1.7 | 0.94 | 24 | 4.9 | -0.01
44 | 2.2 | 1.32 | 67.6 | 0.05 | 1.37 | 4.97 | 17.97 | 49.95 | 40.28 | 11.77 | 28.51 | 3.02 | 3 | 2.87 | 3 | 1.7 | 0.96 | 22.37 | 5.12 | -0.01
45 | 2.25 | 1.27 | 66.5 | 0.06 | 1.27 | 5.24 | 17.91 | 52.65 | 41.18 | 12.26 | 28.91 | 3.06 | 3 | 2.91 | 3 | 1.7 | 0.97 | 20.56 | 5.42 | -0.01
46 | 2.3 | 1.21 | 65.2 | 0.06 | 1.24 | 5.26 | 17.87 | 53.26 | 42.07 | 12.75 | 29.32 | 3.07 | 3 | 2.92 | 3 | 1.7 | 0.98 | 20.04 | 5.45 | -0.01
47 | 2.35 | 1.23 | 63.5 | 0.05 | 1.2 | 5.31 | 17.84 | 54.05 | 42.96 | 13.24 | 29.72 | 3.09 | 3 | 2.93 | 3 | 1.7 | 0.98 | 19.47 | 5.5 | -0.01
48 | 2.4 | 1.17 | 62.9 | 0.05 | 1.19 | 5.22 | 17.81 | 54.03 | 43.85 | 13.73 | 30.12 | 3.08 | 3 | 2.93 | 3 | 1.7 | 0.98 | 19.23 | 5.42 | -0.01
49 | 2.45 | 1.17 | 60.1 | 0.06 | 1.16 | 5.21 | 17.76 | 54.66 | 44.74 | 14.22 | 30.52 | 3.09 | 3 | 2.94 | 3 | 1.7 | 0.99 | 18.66 | 5.42 | -0.01
50 | 2.5 | 1.13 | 57.9 | 0.07 | 1.16 | 5 | 17.71 | 53.91 | 45.63 | 14.72 | 30.91 | 3.08 | 3 | 2.93 | 3 | 1.7 | 0.98 | 18.64 | 5.2 | -0.01
51 | 2.55 | 1.17 | 55.4 | 0.06 | 1.14 | 4.97 | 17.68 | 54.17 | 46.51 | 15.21 | 31.3 | 3.09 | 3 | 2.93 | 3 | 1.7 | 0.98 | 18.35 | 5.18 | -0.01
52 | 2.6 | 1.12 | 56.7 | 0.08 | 1.14 | 4.97 | 17.68 | 54.28 | 47.39 | 15.7 | 31.7 | 3.09 | 3 | 2.94 | 3 | 1.7 | 0.98 | 18.28 | 5.19 | -0.01
53 | 2.65 | 1.12 | 57.5 | 0.06 | 1.13 | 5.05 | 17.69 | 54.67 | 48.28 | 16.19 | 32.09 | 3.09 | 3 | 2.94 | 3 | 1.7 | 0.99 | 18.2 | 5.28 | -0.01
54 | 2.7 | 1.16 | 57.6 | 0.05 | 1.15 | 5.26 | 17.77 | 55.05 | 49.17 | 16.68 | 32.49 | 3.1 | 3 | 2.95 | 3 | 1.7 | 0.99 | 18.53 | 5.49 | -0.02
55 | 2.75 | 1.18 | 66.9 | 0.06 | 1.18 | 5.35 | 17.82 | 54.96 | 50.06 | 17.17 | 32.89 | 3.1 | 3 | 2.95 | 3 | 1.7 | 0.99 | 18.9 | 5.59 | -0.02
56 | 2.8 | 1.19 | 64.5 | 0.06 | 1.18 | 5.51 | 17.85 | 55.54 | 50.95 | 17.66 | 33.29 | 3.1 | 3 | 2.96 | 3 | 1.7 | 0.99 | 18.89 | 5.76 | -0.02
57 | 2.85 | 1.16 | 63.2 | 0.06 | 1.16 | 5.41 | 17.8 | 55.63 | 51.84 | 18.15 | 33.69 | 3.1 | 3 | 2.96 | 3 | 1.7 | 0.99 | 18.54 | 5.67 | -0.02
58 | 2.9 | 1.12 | 60.2 | 0.06 | 1.12 | 5.4 | 17.75 | 56.42 | 52.73 | 18.64 | 34.09 | 3.12 | 3 | 2.97 | 3 | 1.7 | 1 | 17.85 | 5.67 | -0.02
59 | 2.95 | 1.07 | 57.5 | 0.07 | 1.11 | 5.21 | 17.69 | 55.99 | 53.61 | 19.13 | 34.48 | 3.11 | 3 | 2.96 | 3 | 1.7 | 1 | 17.67 | 5.48 | -0.02
60 | 3 | 1.13 | 55.3 | 0.07 | 1.11 | 5.02 | 17.65 | 55.28 | 54.49 | 19.62 | 34.87 | 3.1 | 3 | 2.95 | 3 | 1.7 | 0.99 | 17.71 | 5.28 | -0.02
61 | 3.05 | 1.13 | 54.5 | 0.06 | 1.1 | 4.98 | 17.63 | 55.35 | 55.38 | 20.11 | 35.27 | 3.1 | 3 | 2.95 | 3 | 1.7 | 0.99 | 17.53 | 5.24 | -0.02
62 | 3.1 | 1.04 | 54.5 | 0.07 | 1.07 | 5.05 | 17.6 | 56.37 | 56.26 | 20.6 | 35.65 | 3.11 | 3 | 2.97 | 3 | 1.7 | 1 | 16.95 | 5.33 | -0.02
63 | 3.15 | 1.03 | 52.5 | 0.06 | 1.06 | 4.92 | 17.56 | 55.98 | 57.13 | 21.09 | 36.04 | 3.11 | 3 | 2.96 | 3 | 1.7 | 1 | 16.88 | 5.19 | -0.02
64 | 3.2 | 1.12 | 49.8 | 0.07 | 1.09 | 4.71 | 17.56 | 54.59 | 58.01 | 21.58 | 36.43 | 3.09 | 3 | 2.94 | 3 | 1.7 | 0.99 | 17.37 | 4.98 | -0.02
65 | 3.25 | 1.13 | 52.3 | 0.05 | 1.17 | 4.58 | 17.63 | 52.53 | 58.89 | 22.07 | 36.82 | 3.06 | 3 | 2.91 | 3 | 1.7 | 0.98 | 18.64 | 4.82 | -0.02
66 | 3.3 | 1.26 | 58.6 | 0.08 | 1.21 | 4.76 | 17.73 | 52.45 | 59.78 | 22.56 | 37.22 | 3.05 | 3 | 2.91 | 3 | 1.7 | 0.98 | 19.35 | 5.01 | -0.02
67 | 3.35 | 1.25 | 62.5 | 0.06 | 1.25 | 4.86 | 17.8 | 52.16 | 60.67 | 23.05 | 37.62 | 3.05 | 3 | 2.9 | 3 | 1.7 | 0.97 | 19.95 | 5.1 | -0.02
68 | 3.4 | 1.24 | 61 | 0.06 | 1.22 | 4.96 | 17.78 | 53.19 | 61.56 | 23.54 | 38.01 | 3.06 | 3 | 2.92 | 3 | 1.7 | 0.98 | 19.38 | 5.23 | -0.02
69 | 3.45 | 1.16 | 57.6 | 0.07 | 1.17 | 4.87 | 17.7 | 53.72 | 62.44 | 24.03 | 38.41 | 3.07 | 3 | 2.93 | 3 | 1.7 | 0.98 | 18.64 | 5.15 | -0.02
70 | 3.5 | 1.12 | 52.9 | 0.09 | 1.11 | 4.78 | 17.6 | 54.61 | 63.32 | 24.53 | 38.8 | 3.08 | 3 | 2.94 | 3 | 1.7 | 0.99 | 17.62 | 5.07 | -0.02
71 | 3.55 | 1.06 | 49.1 | 0.08 | 1.09 | 4.66 | 17.53 | 54.75 | 64.2 | 25.02 | 39.18 | 3.08 | 3 | 2.94 | 3 | 1.7 | 0.99 | 17.15 | 4.95 | -0.02
72 | 3.6 | 1.08 | 49.8 | 0.07 | 1.09 | 4.61 | 17.52 | 54.61 | 65.08 | 25.51 | 39.57 | 3.08 | 3 | 2.94 | 3 | 1.7 | 0.99 | 17.14 | 4.91 | -0.02
73 | 3.65 | 1.12 | 51.5 | 0.08 | 1.1 | 4.65 | 17.55 | 54.48 | 65.95 | 26 | 39.96 | 3.08 | 3 | 2.94 | 3 | 1.7 | 0.99 | 17.35 | 4.94 | -0.03
74 | 3.7 | 1.1 | 52 | 0.08 | 1.09 | 4.86 | 17.59 | 55.48 | 66.83 | 26.49 | 40.35 | 3.09 | 3 | 2.95 | 3 | 1.7 | 1 | 17.22 | 5.17 | -0.03
75 | 3.75 | 1.06 | 55.8 | 0.07 | 1.05 | 5.01 | 17.57 | 57.01 | 67.71 | 26.98 | 40.73 | 3.12 | 3 | 2.98 | 3 | 1.7 | 1 | 16.54 | 5.36 | -0.03
76 | 3.8 | 1 | 50.6 | 0.08 | 1 | 5.05 | 17.5 | 58.39 | 68.59 | 27.47 | 41.12 | 3.13 | 3 | 3 | 3 | 1.7 | 1 | 15.68 | 5.42 | -0.03
77 | 3.85 | 0.95 | 45.6 | 0.09 | 0.96 | 4.73 | 17.36 | 58.31 | 69.46 | 27.96 | 41.5 | 3.13 | 3 | 3 | 3 | 1.7 | 1 | 14.94 | 5.1 | -0.03
78 | 3.9 | 0.93 | 40 | 0.08 | 0.92 | 4.62 | 17.27 | 59 | 70.32 | 28.45 | 41.87 | 3.14 | 3 | 3.01 | 3 | 1.7 | 1 | 14.26 | 5 | -0.03
79 | 3.95 | 0.88 | 41.8 | 0.08 | 0.9 | 4.53 | 17.22 | 59.17 | 71.18 | 28.94 | 42.24 | 3.14 | 3 | 3.01 | 3 | 1.7 | 1 | 13.96 | 4.92 | -0.03
80 | 4 | 0.9 | 41 | 0.08 | 0.91 | 4.58 | 17.24 | 59.2 | 72.04 | 29.43 | 42.61 | 3.14 | 3 | 3.01 | 3 | 1.7 | 1 | 14.06 | 4.97 | -0.04
81 | 4.05 | 0.95 | 42.1 | 0.08 | 0.94 | 4.48 | 17.27 | 57.92 | 72.91 | 29.92 | 42.98 | 3.12 | 3 | 2.99 | 3 | 1.7 | 1 | 14.6 | 4.86 | -0.03
82 | 4.1 | 0.98 | 43.7 | 0.09 | 0.97 | 4.46 | 17.31 | 57.05 | 73.77 | 30.41 | 43.36 | 3.11 | 3 | 2.98 | 3 | 1.7 | 1 | 15.09 | 4.82 | -0.03
83 | 4.15 | 0.99 | 44.3 | 0.09 | 1.01 | 4.45 | 17.37 | 56.13 | 74.64 | 30.9 | 43.74 | 3.1 | 3 | 2.96 | 3 | 1.7 | 1 | 15.69 | 4.8 | -0.03
84 | 4.2 | 1.06 | 46.8 | 0.09 | 1.03 | 4.49 | 17.41 | 55.85 | 75.51 | 31.39 | 44.12 | 3.09 | 3 | 2.96 | 3 | 1.7 | 1 | 16.01 | 4.85 | -0.03
85 | 4.25 | 1.04 | 47.7 | 0.09 | 1.06 | 4.53 | 17.46 | 55.32 | 76.38 | 31.88 | 44.5 | 3.09 | 3 | 2.95 | 3 | 1.7 | 1 | 16.5 | 4.88 | -0.03
86 | 4.3 | 1.08 | 49.5 | 0.08 | 1.06 | 4.66 | 17.5 | 55.88 | 77.26 | 32.37 | 44.89 | 3.09 | 3 | 2.96 | 3 | 1.7 | 1 | 16.49 | 5.03 | -0.03
87 | 4.35 | 1.06 | 51 | 0.1 | 1.07 | 4.73 | 17.52 | 56.06 | 78.13 | 32.86 | 45.27 | 3.1 | 3 | 2.96 | 3 | 1.7 | 1 | 16.59 | 5.11 | -0.03
88 | 4.4 | 1.06 | 51 | 0.1 | 1.05 | 4.84 | 17.53 | 56.83 | 79.01 | 33.35 | 45.66 | 3.11 | 3 | 2.98 | 3 | 1.7 | 1 | 16.35 | 5.24 | -0.03
89 | 4.45 | 1.04 | 51.1 | 0.1 | 1.04 | 4.9 | 17.52 | 57.5 | 79.89 | 33.84 | 46.04 | 3.11 | 3 | 2.99 | 3 | 1.7 | 1 | 16.05 | 5.31 | -0.04
90 | 4.5 | 1.01 | 50.4 | 0.1 | 1.01 | 4.98 | 17.5 | 58.41 | 80.76 | 34.34 | 46.43 | 3.13 | 3 | 3 | 3 | 1.7 | 1 | 15.65 | 5.41 | -0.04
91 | 4.55 | 0.99 | 49.9 | 0.1 | 0.98 | 5.08 | 17.47 | 59.8 | 81.64 | 34.83 | 46.81 | 3.14 | 3 | 3.02 | 3 | 1.7 | 1 | 15.02 | 5.55 | -0.04
92 | 4.6 | 0.93 | 48.6 | 0.11 | 0.97 | 4.94 | 17.43 | 59.5 | 82.51 | 35.32 | 47.19 | 3.14 | 3 | 3.01 | 3 | 1.7 | 1 | 14.89 | 5.4 | -0.04
93 | 4.65 | 0.99 | 45.4 | 0.1 | 0.93 | 4.9 | 17.36 | 60.41 | 83.38 | 35.81 | 47.57 | 3.15 | 3 | 3.03 | 3 | 1.7 | 1 | 14.26 | 5.38 | -0.04
94 | 4.7 | 0.88 | 43.3 | 0.11 | 0.92 | 4.75 | 17.3 | 60.24 | 84.24 | 36.3 | 47.94 | 3.15 | 3 | 3.03 | 3 | 1.7 | 1 | 14.02 | 5.23 | -0.04
95 | 4.75 | 0.89 | 42.5 | 0.1 | 0.86 | 5.03 | 17.26 | 63.25 | 85.1 | 36.79 | 48.32 | 3.19 | 3 | 3.07 | 3 | 1.7 | 1 | 13 | 5.58 | -0.05
96 | 4.8 | 0.81 | 43.9 | 0.1 | 0.85 | 4.97 | 17.23 | 63.53 | 85.96 | 37.28 | 48.69 | 3.19 | 3 | 3.07 | 3 | 1.7 | 1 | 12.76 | 5.53 | -0.05
97 | 4.85 | 0.84 | 39.9 | 0.11 | 0.81 | 4.95 | 17.15 | 64.9 | 86.82 | 37.77 | 49.05 | 3.2 | 3 | 3.09 | 3 | 1.7 | 1 | 12.08 | 5.55 | -0.05
98 | 4.9 | 0.77 | 36 | 0.13 | 0.79 | 4.59 | 17.03 | 63.95 | 87.67 | 38.26 | 49.41 | 3.19 | 3 | 3.08 | 3 | 1.7 | 1 | 11.84 | 5.16 | -0.05
99 | 4.95 | 0.77 | 33.3 | 0.1 | 0.76 | 4.62 | 16.98 | 65.27 | 88.52 | 38.75 | 49.77 | 3.21 | 3 | 3.1 | 3 | 1.7 | 1 | 11.32 | 5.22 | -0.06
100 | 5 | 0.75 | 36.4 | 0.1 | 0.78 | 4.69 | 17.04 | 64.86 | 89.37 | 39.24 | 50.13 | 3.2 | 3 | 3.09 | 3 | 1.7 | 1 | 11.64 | 5.29 | -0.06
101 | 5.05 | 0.83 | 40.5 | 0.11 | 0.81 | 4.98 | 17.16 | 65.1 | 90.23 | 39.73 | 50.5 | 3.2 | 3 | 3.09 | 3 | 1.7 | 1 | 12.08 | 5.6 | -0.06
102 | 5.1 | 0.85 | 44.1 | 0.1 | 0.84 | 5.12 | 17.25 | 64.51 | 91.1 | 40.22 | 50.87 | 3.2 | 3 | 3.09 | 3 | 1.7 | 1 | 12.62 | 5.74 | -0.05
103 | 5.15 | 0.85 | 44.9 | 0.11 | 0.84 | 5.22 | 17.27 | 65.08 | 91.96 | 40.71 | 51.25 | 3.2 | 3 | 3.09 | 3 | 1.7 | 1 | 12.55 | 5.86 | -0.05
104 | 5.2 | 0.82 | 42.6 | 0.11 | 0.82 | 5.24 | 17.24 | 65.93 | 92.82 | 41.2 | 51.62 | 3.21 | 3 | 3.11 | 3 | 1.7 | 1 | 12.2 | 5.91 | -0.06
105 | 5.25 | 0.79 | 41.5 | 0.1 | 0.79 | 5.32 | 17.2 | 67.4 | 93.68 | 41.69 | 51.99 | 3.23 | 3 | 3.13 | 3 | 1.7 | 1 | 11.68 | 6.03 | -0.06
106 | 5.3 | 0.76 | 41.9 | 0.12 | 0.78 | 5.48 | 17.21 | 68.47 | 94.54 | 42.18 | 52.36 | 3.24 | 3 | 3.14 | 3 | 1.7 | 1 | 11.5 | 6.23 | -0.06
107 | 5.35 | 0.79 | 44.8 | 0.12 | 0.78 | 5.74 | 17.27 | 69.39 | 95.4 | 42.67 | 52.73 | 3.25 | 3 | 3.15 | 3 | 1.7 | 1 | 11.54 | 6.54 | -0.06
108 | 5.4 | 0.8 | 48.3 | 0.11 | 0.78 | 6.17 | 17.36 | 70.99 | 96.27 | 43.16 | 53.11 | 3.27 | 3 | 3.17 | 3 | 1.7 | 1 | 11.53 | 7.04 | -0.06
109 | 5.45 | 0.76 | 52 | 0.1 | 0.74 | 6.63 | 17.34 | 74.62 | 97.14 | 43.65 | 53.49 | 3.31 | 3 | 3.22 | 3 | 1.7 | 1 | 10.73 | 7.64 | -0.07
110 | 5.5 | 0.65 | 46.2 | 0.1 | 0.62 | 7.18 | 17.18 | 82.43 | 98 | 44.15 | 53.85 | 3.39 | 3 | 3.32 | 3 | 1.7 | 1 | 8.81 | 8.51 | -0.08
111 | 5.55 | 0.46 | 36 | 0.11 | 0.51 | 7.1 | 16.87 | 90.09 | 98.84 | 44.64 | 54.21 | 3.46 | 3 | 3.4 | 3 | 1.7 | 1 | 6.95 | 8.8 | -0.11
112 | 5.6 | 0.43 | 27.2 | 0.11 | 0.42 | 7.21 | 16.59 | 100 | 99.67 | 45.13 | 54.55 | 3.53 | 3 | 3.51 | 2 | 1.7 | 1 | 5.43 | 9.43 | -0.14
113 | 5.65 | 0.38 | 28.4 | 0.1 | 0.46 | 6.28 | 16.55 | 92.55 | 100.5 | 45.62 | 54.88 | 3.46 | 3 | 3.43 | 3 | 1.7 | 1 | 5.98 | 8.06 | -0.13
114 | 5.7 | 0.56 | 30.5 | 0.09 | 0.54 | 5.82 | 16.72 | 83.52 | 101.34 | 46.11 | 55.23 | 3.39 | 3 | 3.33 | 3 | 1.7 | 1 | 7.36 | 7.17 | -0.1
115 | 5.75 | 0.68 | 35.4 | 0.09 | 0.64 | 5.23 | 16.85 | 74.89 | 102.18 | 46.6 | 55.58 | 3.3 | 3 | 3.22 | 3 | 1.7 | 1 | 8.97 | 6.23 | -0.09
116 | 5.8 | 0.67 | 34 | 0.1 | 0.68 | 5.19 | 16.93 | 72.63 | 103.02 | 47.09 | 55.94 | 3.28 | 3 | 3.2 | 3 | 1.7 | 1 | 9.62 | 6.12 | -0.08
117 | 5.85 | 0.68 | 35.9 | 0.11 | 0.72 | 5.08 | 17 | 70.14 | 103.87 | 47.58 | 56.3 | 3.25 | 3 | 3.16 | 3 | 1.7 | 1 | 10.34 | 5.93 | -0.08
118 | 5.9 | 0.81 | 39.8 | 0.11 | 0.76 | 5.48 | 17.17 | 70.02 | 104.73 | 48.07 | 56.66 | 3.25 | 3 | 3.16 | 3 | 1.7 | 1 | 10.99 | 6.36 | -0.07
119 | 5.95 | 0.79 | 49.3 | 0.12 | 0.77 | 5.86 | 17.28 | 70.93 | 105.6 | 48.56 | 57.04 | 3.26 | 3 | 3.17 | 3 | 1.7 | 1 | 11.2 | 6.79 | -0.07
120 | 6 | 0.72 | 46.9 | 0.12 | 0.73 | 7.19 | 17.42 | 77.67 | 106.47 | 49.05 | 57.42 | 3.34 | 3 | 3.26 | 3 | 1.7 | 1 | 10.41 | 8.43 | -0.08
121 | 6.05 | 0.67 | 60.6 | 0.12 | 0.77 | 7.51 | 17.56 | 76.74 | 107.35 | 49.54 | 57.8 | 3.33 | 3 | 3.25 | 3 | 1.7 | 1 | 11.12 | 8.73 | -0.07
122 | 6.1 | 0.92 | 66 | 0.12 | 3.41 | 2.05 | 18.34 | 24.43 | 108.26 | 50.03 | 58.23 | 2.47 | 5 | 2.35 | 5 | 1.54 | 0.77 | 50.03 | 2.12 | -0.02
123 | 6.15 | 8.64 | 82.9 | 0.14 | 7.71 | 1.06 | 18.84 | 10.79 | 109.2 | 50.52 | 58.68 | 2.02 | 6 | 1.92 | 6 | 1.39 | 0.61 | 104.57 | 1.08 | -0.01
124 | 6.2 | 13.56 | 96.6 | 0.15 | 12.57 | 0.75 | 19.19 | 5.61 | 110.16 | 51.01 | 59.15 | 1.76 | 6 | 1.67 | 6 | 1.32 | 0.52 | 162.36 | 0.76 | 0
125 | 6.25 | 15.51 | 104.3 | 0.13 | 13.66 | 0.72 | 19.27 | 4.97 | 111.13 | 51.5 | 59.62 | 1.72 | 6 | 1.64 | 6 | 1.31 | 0.5 | 174.6 | 0.73 | 0
126 | 6.3 | 11.92 | 94.3 | 0.12 | 12.34 | 0.78 | 19.21 | 5.97 | 112.09 | 51.99 | 60.09 | 1.78 | 6 | 1.69 | 6 | 1.31 | 0.52 | 158.65 | 0.79 | 0
127 | 6.35 | 9.58 | 91.6 | 0.13 | 9.47 | 1.01 | 19.1 | 9.1 | 113.04 | 52.48 | 60.56 | 1.94 | 6 | 1.84 | 6 | 1.35 | 0.58 | 124.59 | 1.02 | -0.01
128 | 6.4 | 6.9 | 101.2 | 0.13 | 6.51 | 1.57 | 19.03 | 15.33 | 113.99 | 52.97 | 61.02 | 2.18 | 5 | 2.08 | 5 | 1.41 | 0.67 | 88.8 | 1.6 | -0.01
129 | 6.45 | 3.04 | 114.1 | 0.13 | 3.93 | 2.6 | 18.83 | 25.77 | 114.94 | 53.46 | 61.47 | 2.49 | 4 | 2.38 | 5 | 1.48 | 0.79 | 55.84 | 2.68 | -0.01
130 | 6.5 | 1.85 | 91.2 | 0.13 | 2.07 | 4.43 | 18.46 | 42.82 | 115.86 | 53.96 | 61.9 | 2.86 | 3 | 2.74 | 3 | 1.58 | 0.93 | 30.39 | 4.7 | -0.03
131 | 6.55 | 1.31 | 69.6 | 0.16 | 1.47 | 4.79 | 18.03 | 50.96 | 116.76 | 54.45 | 62.32 | 2.99 | 3 | 2.88 | 3 | 1.61 | 0.98 | 21.55 | 5.2 | -0.04
132 | 6.6 | 1.26 | 50.9 | 0.16 | 1.94 | 2.89 | 17.87 | 37.96 | 117.65 | 54.94 | 62.72 | 2.76 | 4 | 2.65 | 4 | 1.53 | 0.89 | 27.59 | 3.07 | -0.03
133 | 6.65 | 3.25 | 47.5 | 0.12 | 3.28 | 1.5 | 17.92 | 22.65 | 118.55 | 55.43 | 63.12 | 2.41 | 5 | 2.3 | 5 | 1.43 | 0.76 | 44.68 | 1.56 | -0.02
134 | 6.7 | 5.33 | 49.2 | 0.13 | 5.34 | 1.03 | 18.24 | 14.18 | 119.46 | 55.92 | 63.55 | 2.14 | 5 | 2.04 | 6 | 1.36 | 0.66 | 70.16 | 1.05 | -0.01
135 | 6.75 | 7.45 | 68.2 | 0.13 | 7.14 | 0.94 | 18.58 | 11.03 | 120.39 | 56.41 | 63.98 | 2.01 | 6 | 1.93 | 6 | 1.33 | 0.62 | 91.97 | 0.96 | -0.01
136 | 6.8 | 8.65 | 83.9 | 0.12 | 8.51 | 0.99 | 18.91 | 10.02 | 121.34 | 56.9 | 64.44 | 1.97 | 6 | 1.88 | 6 | 1.31 | 0.6 | 108.61 | 1.01 | -0.01
137 | 6.85 | 9.43 | 100.9 | 0.14 | 9.62 | 1.02 | 19.13 | 9.3 | 122.29 | 57.39 | 64.9 | 1.93 | 6 | 1.85 | 6 | 1.3 | 0.59 | 121.76 | 1.03 | -0.01
138 | 6.9 | 10.77 | 108.1 | 0.12 | 11.11 | 1.03 | 19.36 | 8.39 | 123.26 | 57.88 | 65.38 | 1.89 | 6 | 1.81 | 6 | 1.29 | 0.57 | 139.31 | 1.04 | -0.01
139 | 6.95 | 13.12 | 132.6 | 0.12 | 12.87 | 1.02 | 19.58 | 7.43 | 124.24 | 58.37 | 65.87 | 1.84 | 6 | 1.77 | 6 | 1.27 | 0.56 | 159.84 | 1.03 | 0
140 | 7 | 14.73 | 152.6 | 0.12 | 15.26 | 0.98 | 19.79 | 6.23 | 125.23 | 58.86 | 66.37 | 1.77 | 6 | 1.71 | 6 | 1.25 | 0.53 | 187.13 | 0.99 | 0
141 | 7.05 | 17.93 | 163.7 | 0.14 | 17.57 | 0.91 | 19.92 | 5.09 | 126.23 | 59.35 | 66.88 | 1.7 | 6 | 1.64 | 6 | 1.24 | 0.51 | 212.7 | 0.91 | 0
142 | 7.1 | 20.05 | 162.1 | 0.15 | 19.92 | 0.81 | 19.99 | 3.95 | 127.23 | 59.84 | 67.38 | 1.63 | 6 | 1.57 | 6 | 1.22 | 0.48 | 237.88 | 0.82 | 0
143 | 7.15 | 21.78 | 159.4 | 0.14 | 21.65 | 0.75 | 20.02 | 3.21 | 128.23 | 60.33 | 67.89 | 1.58 | 6 | 1.53 | 6 | 1.2 | 0.46 | 255.84 | 0.75 | 0
144 | 7.2 | 23.12 | 163.2 | 0.15 | 22.74 | 0.7 | 20.02 | 2.73 | 129.23 | 60.82 | 68.4 | 1.54 | 6 | 1.49 | 6 | 1.19 | 0.45 | 266.52 | 0.7 | 0
145 | 7.25 | 23.31 | 153.9 | 0.15 | 23.6 | 0.68 | 20.04 | 2.47 | 130.23 | 61.31 | 68.92 | 1.52 | 6 | 1.47 | 6 | 1.19 | 0.45 | 275.01 | 0.68 | 0
146 | 7.3 | 24.37 | 162.2 | 0.15 | 24.29 | 0.65 | 20.04 | 2.21 | 131.23 | 61.8 | 69.43 | 1.5 | 6 | 1.45 | 6 | 1.18 | 0.44 | 281.44 | 0.66 | 0
147 | 7.35 | 25.2 | 158.7 | 0.14 | 25.49 | 0.63 | 20.08 | 1.93 | 132.23 | 62.29 | 69.94 | 1.48 | 6 | 1.43 | 6 | 1.17 | 0.43 | 293.53 | 0.64 | 0
148 | 7.4 | 26.9 | 162.8 | 0.15 | 26.25 | 0.64 | 20.13 | 1.86 | 133.24 | 62.78 | 70.46 | 1.47 | 6 | 1.43 | 6 | 1.17 | 0.43 | 301.19 | 0.64 | 0
149 | 7.45 | 26.65 | 181.3 | 0.14 | 27.08 | 0.66 | 20.22 | 1.91 | 134.25 | 63.27 | 70.98 | 1.47 | 6 | 1.43 | 6 | 1.17 | 0.43 | 309.93 | 0.67 | 0
150 | 7.5 | 27.69 | 194.4 | 0.14 | 27.61 | 0.7 | 20.31 | 2.06 | 135.27 | 63.77 | 71.5 | 1.48 | 6 | 1.44 | 6 | 1.16 | 0.43 | 315.5 | 0.7 | 0
151 | 7.55 | 28.48 | 203.5 | 0.14 | 28.54 | 0.72 | 20.39 | 2.04 | 136.29 | 64.26 | 72.03 | 1.48 | 6 | 1.44 | 6 | 1.16 | 0.43 | 325.1 | 0.72 | 0
152 | 7.6 | 29.44 | 215 | 0.14 | 28.56 | 0.68 | 20.34 | 1.86 | 137.3 | 64.75 | 72.56 | 1.47 | 6 | 1.43 | 6 | 1.15 | 0.43 | 323.73 | 0.69 | 0
153 | 7.65 | 27.75 | 165.8 | 0.15 | 27.61 | 0.67 | 20.26 | 1.9 | 138.32 | 65.24 | 73.08 | 1.47 | 6 | 1.43 | 6 | 1.15 | 0.43 | 312.17 | 0.67 | 0
154 | 7.7 | 25.65 | 171.5 | 0.14 | 25.65 | 0.63 | 20.07 | 1.94 | 139.32 | 65.73 | 73.59 | 1.47 | 6 | 1.43 | 6 | 1.15 | 0.43 | 289.16 | 0.63 | 0
155 | 7.75 | 23.56 | 144.2 | 0.12 | 24.03 | 0.63 | 19.97 | 2.21 | 140.32 | 66.22 | 74.1 | 1.49 | 6 | 1.45 | 6 | 1.15 | 0.44 | 270.67 | 0.63 | 0
156 | 7.8 | 22.89 | 135.8 | 0.15 | 23.02 | 0.58 | 19.83 | 2.13 | 141.31 | 66.71 | 74.6 | 1.49 | 6 | 1.45 | 6 | 1.14 | 0.44 | 258.19 | 0.59 | 0
157 | 7.85 | 22.6 | 122.5 | 0.15 | 22.29 | 0.58 | 19.77 | 2.24 | 142.3 | 67.2 | 75.1 | 1.5 | 6 | 1.46 | 6 | 1.14 | 0.44 | 249.49 | 0.58 | 0
158 | 7.9 | 21.37 | 128.8 | 0.15 | 21.86 | 0.6 | 19.78 | 2.46 | 143.29 | 67.69 | 75.6 | 1.51 | 6 | 1.47 | 6 | 1.14 | 0.45 | 244.41 | 0.6 | 0
159 | 7.95 | 21.61 | 140.5 | 0.15 | 21.07 | 0.65 | 19.82 | 2.97 | 144.28 | 68.18 | 76.1 | 1.55 | 6 | 1.51 | 6 | 1.14 | 0.46 | 235.77 | 0.66 | 0
160 | 8 | 20.23 | 142.1 | 0.13 | 20.47 | 0.67 | 19.81 | 3.27 | 145.27 | 68.67 | 76.6 | 1.57 | 6 | 1.53 | 6 | 1.14 | 0.47 | 228.85 | 0.68 | 0
161 | 8.05 | 19.58 | 131.6 | 0.15 | 19.95 | 0.68 | 19.78 | 3.4 | 146.26 | 69.16 | 77.1 | 1.58 | 6 | 1.54 | 6 | 1.14 | 0.47 | 222.5 | 0.68 | 0
162 | 8.1 | 20.04 | 130.3 | 0.13 | 19.8 | 0.67 | 19.75 | 3.4 | 147.25 | 69.65 | 77.59 | 1.57 | 6 | 1.54 | 6 | 1.13 | 0.47 | 220.18 | 0.67 | 0
163 | 8.15 | 19.79 | 134.3 | 0.13 | 19.48 | 0.65 | 19.7 | 3.39 | 148.23 | 70.14 | 78.09 | 1.57 | 6 | 1.54 | 6 | 1.13 | 0.47 | 215.85 | 0.66 | 0
164 | 8.2 | 18.6 | 115.4 | 0.12 | 19.21 | 0.63 | 19.63 | 3.31 | 149.21 | 70.63 | 78.58 | 1.57 | 6 | 1.53 | 6 | 1.13 | 0.47 | 212.1 | 0.63 | 0
165 | 8.25 | 19.23 | 111.6 | 0.15 | 19.03 | 0.57 | 19.51 | 3 | 150.19 | 71.12 | 79.07 | 1.54 | 6 | 1.51 | 6 | 1.12 | 0.46 | 209.06 | 0.58 | 0
166 | 8.3 | 19.25 | 99.4 | 0.13 | 19.01 | 0.53 | 19.41 | 2.69 | 151.16 | 71.61 | 79.55 | 1.52 | 6 | 1.49 | 6 | 1.12 | 0.46 | 207.91 | 0.53 | 0
167 | 8.35 | 18.56 | 88.9 | 0.14 | 19.43 | 0.48 | 19.34 | 2.26 | 152.13 | 72.1 | 80.02 | 1.49 | 6 | 1.46 | 6 | 1.11 | 0.45 | 211.3 | 0.48 | 0
168 | 8.4 | 20.47 | 90.4 | 0.13 | 20.75 | 0.44 | 19.36 | 1.75 | 153.09 | 72.59 | 80.5 | 1.45 | 6 | 1.42 | 6 | 1.1 | 0.43 | 224.41 | 0.45 | 0
169 | 8.45 | 23.22 | 97.4 | 0.12 | 22.79 | 0.45 | 19.52 | 1.43 | 154.07 | 73.08 | 80.98 | 1.42 | 6 | 1.39 | 6 | 1.1 | 0.42 | 245.43 | 0.46 | 0
170 | 8.5 | 24.67 | 121.5 | 0.12 | 24.11 | 0.52 | 19.76 | 1.67 | 155.06 | 73.58 | 81.48 | 1.44 | 6 | 1.41 | 6 | 1.1 | 0.43 | 259.58 | 0.52 | 0
171 | 8.55 | 24.45 | 156.7 | 0.12 | 23.51 | 0.61 | 19.92 | 2.42 | 156.05 | 74.07 | 81.99 | 1.5 | 6 | 1.47 | 6 | 1.1 | 0.45 | 253.59 | 0.62 | 0
172 | 8.6 | 21.42 | 155.6 | 0.13 | 21.45 | 0.68 | 19.89 | 3.25 | 157.05 | 74.56 | 82.49 | 1.55 | 6 | 1.53 | 6 | 1.1 | 0.47 | 231.58 | 0.68 | 0
173 | 8.65 | 18.47 | 125.1 | 0.12 | 19 | 0.67 | 19.68 | 3.74 | 158.03 | 75.05 | 82.99 | 1.59 | 6 | 1.56 | 6 | 1.1 | 0.49 | 204.93 | 0.67 | 0
174 | 8.7 | 17.12 | 98.6 | 0.13 | 17.48 | 0.62 | 19.47 | 3.85 | 159.01 | 75.54 | 83.47 | 1.59 | 6 | 1.57 | 6 | 1.1 | 0.49 | 187.97 | 0.62 | 0
175 | 8.75 | 16.86 | 100.1 | 0.14 | 16.85 | 0.6 | 19.38 | 3.92 | 159.97 | 76.03 | 83.95 | 1.6 | 6 | 1.57 | 6 | 1.1 | 0.49 | 180.68 | 0.6 | 0
176 | 8.8 | 16.58 | 103.5 | 0.13 | 16.39 | 0.61 | 19.37 | 4.21 | 160.94 | 76.52 | 84.42 | 1.61 | 6 | 1.59 | 6 | 1.1 | 0.5 | 175.39 | 0.62 | 0
177 | 8.85 | 15.73 | 98.7 | 0.15 | 15.56 | 0.65 | 19.35 | 4.75 | 161.91 | 77.01 | 84.9 | 1.65 | 6 | 1.62 | 6 | 1.09 | 0.51 | 166.29 | 0.66 | 0
178 | 8.9 | 14.36 | 100.7 | 0.14 | 14.42 | 0.66 | 19.26 | 5.32 | 162.87 | 77.5 | 85.37 | 1.68 | 6 | 1.66 | 6 | 1.09 | 0.52 | 153.86 | 0.67 | -0.01
179 | 8.95 | 13.16 | 88 | 0.14 | 13.49 | 0.65 | 19.13 | 5.65 | 163.83 | 77.99 | 85.84 | 1.7 | 6 | 1.67 | 6 | 1.09 | 0.53 | 143.58 | 0.66 | -0.01
180 | 9 | 12.94 | 75.1 | 0.15 | 13.92 | 0.56 | 19 | 4.75 | 164.78 | 78.48 | 86.3 | 1.64 | 6 | 1.62 | 6 | 1.09 | 0.51 | 147.39 | 0.56 | -0.01
181 | 9.05 | 15.67 | 69 | 0.15 | 15.98 | 0.5 | 19.09 | 3.58 | 165.73 | 78.97 | 86.76 | 1.57 | 6 | 1.55 | 6 | 1.08 | 0.48 | 168.23 | 0.51 | 0
182 | 9.1 | 19.33 | 96.6 | 0.15 | 19.06 | 0.48 | 19.3 | 2.51 | 166.7 | 79.46 | 87.24 | 1.49 | 6 | 1.48 | 6 | 1.07 | 0.46 | 199.66 | 0.48 | 0
183 | 9.15 | 22.19 | 106.5 | 0.15 | 21.68 | 0.5 | 19.56 | 2.12 | 167.68 | 79.95 | 87.73 | 1.46 | 6 | 1.45 | 6 | 1.07 | 0.44 | 226.37 | 0.5 | 0
184 | 9.2 | 23.52 | 122.6 | 0.15 | 23.78 | 0.51 | 19.73 | 1.83 | 168.66 | 80.44 | 88.22 | 1.44 | 6 | 1.42 | 6 | 1.06 | 0.44 | 247.55 | 0.52 | 0
185 | 9.25 | 25.63 | 137.1 | 0.16 | 24.77 | 0.55 | 19.87 | 1.91 | 169.66 | 80.93 | 88.73 | 1.45 | 6 | 1.43 | 6 | 1.06 | 0.44 | 257.36 | 0.55 | 0
186 | 9.3 | 25.16 | 147.4 | 0.16 | 25.27 | 0.58 | 19.96 | 2.04 | 170.66 | 81.42 | 89.23 | 1.45 | 6 | 1.44 | 6 | 1.06 | 0.44 | 262.06 | 0.58 | 0
187 | 9.35 | 25.02 | 153.8 | 0.16 | 25.78 | 0.59 | 20.01 | 2.04 | 171.66 | 81.91 | 89.74 | 1.45 | 6 | 1.44 | 6 | 1.06 | 0.44 | 266.68 | 0.59 | 0
188 | 9.4 | 27.15 | 155 | 0.15 | 27.33 | 0.58 | 20.08 | 1.76 | 172.66 | 82.4 | 90.26 | 1.43 | 6 | 1.42 | 6 | 1.05 | 0.44 | 281.9 | 0.58 | 0
189 | 9.45 | 29.83 | 167.3 | 0.17 | 29.28 | 0.59 | 20.21 | 1.58 | 173.67 | 82.89 | 90.78 | 1.42 | 6 | 1.4 | 6 | 1.05 | 0.43 | 301.16 | 0.6 | 0
190 | 9.5 | 30.86 | 197.6 | 0.18 | 30.3 | 0.61 | 20.31 | 1.59 | 174.69 | 83.39 | 91.3 | 1.42 | 6 | 1.41 | 6 | 1.05 | 0.43 | 310.95 | 0.62 | 0
191 | 9.55 | 30.21 | 192.6 | 0.18 | 30.26 | 0.63 | 20.34 | 1.72 | 175.7 | 83.88 | 91.83 | 1.43 | 6 | 1.42 | 6 | 1.04 | 0.43 | 309.89 | 0.64 | 0
192 | 9.6 | 29.71 | 183.8 | 0.18 | 30.63 | 0.62 | 20.33 | 1.59 | 176.72 | 84.37 | 92.35 | 1.41 | 6 | 1.41 | 6 | 1.04 | 0.43 | 312.77 | 0.62 | 0
193 | 9.65 | 31.96 | 189.4 | 0.19 | 31.22 | 0.6 | 20.32 | 1.41 | 177.74 | 84.86 | 92.88 | 1.4 | 6 | 1.39 | 6 | 1.04 | 0.43 | 317.9 | 0.6 | 0
194 | 9.7 | 31.98 | 186.8 | 0.18 | 32.01 | 0.58 | 20.32 | 1.19 | 178.75 | 85.35 | 93.4 | 1.38 | 6 | 1.37 | 6 | 1.03 | 0.42 | 325.08 | 0.58 | 0
195 | 9.75 | 32.1 | 176.3 | 0.19 | 31.65 | 0.56 | 20.26 | 1.13 | 179.77 | 85.84 | 93.93 | 1.37 | 6 | 1.37 | 6 | 1.03 | 0.42 | 320.53 | 0.56 | 0
196 | 9.8 | 30.86 | 165.5 | 0.21 | 31.83 | 0.49 | 20.13 | 0.72 | 180.77 | 86.33 | 94.44 | 1.34 | 7 | 1.33 | 7 | 1.03 | 0.4 | 321.31 | 0.5 | 0
197 | 9.85 | 32.52 | 130.6 | 0.21 | 31.7 | 0.46 | 20.04 | 0.5 | 181.77 | 86.82 | 94.96 | 1.31 | 7 | 1.31 | 7 | 1.03 | 0.4 | 319.12 | 0.46 | 0
198 | 9.9 | 31.71 | 139.8 | 0.21 | 31.54 | 0.44 | 19.97 | 0.37 | 182.77 | 87.31 | 95.46 | 1.3 | 7 | 1.3 | 7 | 1.02 | 0.39 | 316.74 | 0.44 | 0
199 | 9.95 | 30.38 | 141.6 | 0.23 | 31.07 | 0.47 | 20.04 | 0.66 | 183.77 | 87.8 | 95.97 | 1.33 | 7 | 1.32 | 7 | 1.02 | 0.4 | 311.58 | 0.47 | 0
200 | 10 | 31.13 | 157.2 | 0.21 | 30.73 | 0.52 | 20.14 | 1.04 | 184.78 | 88.29 | 96.49 | 1.36 | 6 | 1.36 | 6 | 1.02 | 0.42 | 307.61 | 0.52 | 0
201 | 10.05 | 30.67 | 181.3 | 0.21 | 31.12 | 0.6 | 20.32 | 1.51 | 185.8 | 88.78 | 97.02 | 1.4 | 6 | 1.4 | 6 | 1.02 | 0.43 | 311.07 | 0.6 | 0
202 | 10.1 | 31.56 | 221.6 | 0.24 | 31.21 | 0.69 | 20.49 | 2.05 | 186.82 | 89.27 | 97.55 | 1.44 | 6 | 1.44 | 6 | 1.02 | 0.45 | 311.46 | 0.69 | 0
203 | 10.15 | 31.41 | 242.5 | 0.24 | 30.71 | 0.77 | 20.59 | 2.62 | 187.85 | 89.76 | 98.09 | 1.48 | 6 | 1.48 | 6 | 1.02 | 0.46 | 305.77 | 0.78 | 0
204 | 10.2 | 29.15 | 248 | 0.23 | 28.99 | 0.79 | 20.53 | 2.95 | 188.88 | 90.25 | 98.63 | 1.51 | 6 | 1.51 | 6 | 1.01 | 0.47 | 287.93 | 0.79 | 0
205 | 10.25 | 26.42 | 194.7 | 0.23 | 26.99 | 0.72 | 20.31 | 2.84 | 189.89 | 90.74 | 99.15 | 1.5 | 6 | 1.5 | 6 | 1.01 | 0.47 | 267.21 | 0.72 | 0
206 | 10.3 | 25.4 | 136.9 | 0.22 | 26.06 | 0.57 | 20 | 2.09 | 190.89 | 91.23 | 99.66 | 1.44 | 6 | 1.45 | 6 | 1.01 | 0.45 | 257.22 | 0.58 | 0
207 | 10.35 | 26.36 | 117.8 | 0.23 | 25.26 | 0.48 | 19.75 | 1.59 | 191.88 | 91.72 | 100.16 | 1.4 | 6 | 1.41 | 6 | 1.01 | 0.43 | 248.69 | 0.49 | 0
208 | 10.4 | 24.03 | 110.5 | 0.25 | 23.47 | 0.48 | 19.63 | 1.91 | 192.86 | 92.21 | 100.65 | 1.43 | 6 | 1.43 | 6 | 1 | 0.44 | 230.38 | 0.49 | 0
209 | 10.45 | 20.01 | 110.4 | 0.24 | 20.6 | 0.53 | 19.55 | 2.9 | 193.84 | 92.7 | 101.14 | 1.5 | 6 | 1.5 | 6 | 1 | 0.47 | 201.57 | 0.54 | 0
210 | 10.5 | 17.76 | 109.1 | 0.23 | 17.81 | 0.59 | 19.45 | 4.09 | 194.81 | 93.2 | 101.62 | 1.58 | 6 | 1.58 | 6 | 1 | 0.5 | 173.63 | 0.6 | -0.01
211 | 10.55 | 15.67 | 96.2 | 0.23 | 15.72 | 0.59 | 19.26 | 4.82 | 195.78 | 93.69 | 102.09 | 1.62 | 6 | 1.63 | 6 | 1 | 0.52 | 152.58 | 0.6 | -0.01
212 | 10.6 | 13.72 | 73 | 0.23 | 14.5 | 0.56 | 19.07 | 5.09 | 196.73 | 94.18 | 102.55 | 1.63 | 6 | 1.64 | 6 | 0.99 | 0.53 | 140.3 | 0.57 | -0.01
213 | 10.65 | 14.12 | 74.8 | 0.23 | 14.56 | 0.52 | 18.99 | 4.75 | 197.68 | 94.67 | 103.01 | 1.61 | 6 | 1.62 | 6 | 0.99 | 0.52 | 140.57 | 0.53 | -0.01
214 | 10.7 | 15.85 | 79.5 | 0.23 | 15.43 | 0.51 | 19.06 | 4.35 | 198.63 | 95.16 | 103.47 | 1.59 | 6 | 1.6 | 6 | 0.99 | 0.51 | 148.75 | 0.52 | -0.01
215 | 10.75 | 16.33 | 82.9 | 0.23 | 16.26 | 0.51 | 19.14 | 4.06 | 199.59 | 95.65 | 103.94 | 1.57 | 6 | 1.58 | 6 | 0.99 | 0.5 | 156.45 | 0.52 | -0.01
216 | 10.8 | 16.59 | 87 | 0.23 | 16.58 | 0.51 | 19.18 | 3.97 | 200.55 | 96.14 | 104.41 | 1.56 | 6 | 1.58 | 6 | 0.99 | 0.5 | 159.27 | 0.52 | -0.01
217 | 10.85 | 16.83 | 85.6 | 0.24 | 16.79 | 0.51 | 19.19 | 3.91 | 201.51 | 96.63 | 104.88 | 1.56 | 6 | 1.57 | 6 | 0.98 | 0.5 | 160.88 | 0.52 | -0.01
218 | 10.9 | 16.94 | 85.55 | 0.23 | 16.83 | 0.51 | 19.19 | 3.88 | 202.47 | 97.12 | 105.35 | 1.56 | 6 | 1.57 | 6 | 0.98 | 0.5 | 160.91 | 0.51 | -0.01
219 | 10.95 | 16.71 | 85.5 | 0.26 | 16.85 | 0.5 | 19.16 | 3.79 | 203.42 | 97.61 | 105.82 | 1.55 | 6 | 1.56 | 6 | 0.98 | 0.5 | 160.78 | 0.5 | -0.01
220 | 11 | 16.9 | 80.1 | 0.26 | 16.88 | 0.5 | 19.18 | 3.84 | 204.38 | 98.1 | 106.28 | 1.55 | 6 | 1.57 | 6 | 0.98 | 0.5 | 160.69 | 0.51 | -0.01
221 | 11.05 | 17.03 | 89.3 | 0.24 | 17.3 | 0.51 | 19.24 | 3.8 | 205.35 | 98.59 | 106.76 | 1.55 | 6 | 1.57 | 6 | 0.97 | 0.5 | 164.37 | 0.52 | -0.01
222 | 11.1 | 17.97 | 97.4 | 0.25 | 17.99 | 0.54 | 19.37 | 3.84 | 206.31 | 99.08 | 107.23 | 1.55 | 6 | 1.57 | 6 | 0.97 | 0.5 | 170.58 | 0.55 | -0.01
223 | 11.15 | 18.96 | 107.1 | 0.25 | 18.91 | 0.56 | 19.47 | 3.66 | 207.29 | 99.57 | 107.72 | 1.54 | 6 | 1.56 | 6 | 0.97 | 0.5 | 179.03 | 0.56 | -0.01
224 | 11.2 | 19.79 | 110.6 | 0.25 | 19.75 | 0.56 | 19.55 | 3.5 | 208.27 | 100.06 | 108.2 | 1.53 | 6 | 1.55 | 6 | 0.97 | 0.49 | 186.76 | 0.57 | -0.01
225 | 11.25 | 20.51 | 115.7 | 0.25 | 20.49 | 0.57 | 19.62 | 3.36 | 209.25 | 100.55 | 108.69 | 1.52 | 6 | 1.54 | 6 | 0.97 | 0.49 | 193.44 | 0.57 | 0
226 | 11.3 | 21.18 | 122.9 | 0.26 | 21.22 | 0.58 | 19.69 | 3.27 | 210.23 | 101.04 | 109.19 | 1.51 | 6 | 1.53 | 6 | 0.96 | 0.49 | 199.97 | 0.58 | 0
227 | 11.35 | 21.98 | 130 | 0.26 | 21.92 | 0.59 | 19.77 | 3.23 | 211.22 | 101.53 | 109.69 | 1.51 | 6 | 1.53 | 6 | 0.96 | 0.49 | 206.18 | 0.6 | 0
228 | 11.4 | 22.61 | 138 | 0.25 | 22.81 | 0.62 | 19.88 | 3.2 | 212.21 | 102.02 | 110.19 | 1.51 | 6 | 1.53 | 6 | 0.96 | 0.49 | 214.09 | 0.62 | 0
229 | 11.45 | 23.83 | 153.8 | 0.25 | 23.76 | 0.64 | 19.99 | 3.2 | 213.21 | 102.51 | 110.7 | 1.51 | 6 | 1.53 | 6 | 0.96 | 0.49 | 222.64 | 0.65 | 0
230 | 11.5 | 24.85 | 167.7 | 0.25 | 24.79 | 0.67 | 20.1 | 3.2 | 214.22 | 103.01 | 111.21 | 1.51 | 6 | 1.53 | 6 | 0.96 | 0.49 | 231.78 | 0.68 | 0
231 | 11.55 | 25.68 | 178.2 | 0.25 | 25.79 | 0.68 | 20.17 | 3.06 | 215.23 | 103.5 | 111.73 | 1.5 | 6 | 1.52 | 6 | 0.95 | 0.48 | 240.8 | 0.68 | 0
232 | 11.6 | 26.85 | 178.7 | 0.25 | 26.8 | 0.67 | 20.22 | 2.85 | 216.24 | 103.99 | 112.25 | 1.48 | 6 | 1.5 | 6 | 0.95 | 0.48 | 249.85 | 0.68 | 0
233 | 11.65 | 27.87 | 182.2 | 0.26 | 27.4 | 0.66 | 20.24 | 2.71 | 217.25 | 104.48 | 112.77 | 1.47 | 6 | 1.49 | 6 | 0.95 | 0.47 | 255.01 | 0.67 | 0
234 | 11.7 | 27.48 | 184.2 | 0.25 | 26.86 | 0.66 | 20.21 | 2.8 | 218.26 | 104.97 | 113.29 | 1.48 | 6 | 1.5 | 6 | 0.95 | 0.48 | 249.28 | 0.67 | 0
235 | 11.75 | 25.22 | 167.3 | 0.25 | 24.98 | 0.67 | 20.11 | 3.2 | 219.27 | 105.46 | 113.81 | 1.5 | 6 | 1.53 | 6 | 0.94 | 0.49 | 230.91 | 0.68 | 0
236 | 11.8 | 22.24 | 150.7 | 0.25 | 22.7 | 0.66 | 19.94 | 3.61 | 220.26 | 105.95 | 114.32 | 1.53 | 6 | 1.55 | 6 | 0.94 | 0.5 | 208.89 | 0.66 | 0
237 | 11.85 | 20.63 | 130.3 | 0.25 | 20.9 | 0.63 | 19.77 | 3.88 | 221.25 | 106.44 | 114.81 | 1.54 | 6 | 1.57 | 6 | 0.94 | 0.5 | 191.6 | 0.64 | -0.01
238 | 11.9 | 19.83 | 116.6 | 0.25 | 20.1 | 0.6 | 19.66 | 3.88 | 222.24 | 106.93 | 115.31 | 1.54 | 6 | 1.57 | 6 | 0.94 | 0.51 | 183.78 | 0.61 | -0.01
239 | 11.95 | 19.84 | 116.9 | 0.39 | 19.87 | 0.61 | 19.64 | 3.97 | 223.22 | 107.42 | 115.8 | 1.55 | 6 | 1.58 | 6 | 0.93 | 0.51 | 181.19 | 0.61 | -0.01
240 | 12 | 19.94 | 127.3 | 0.34 | 20.06 | 0.62 | 19.69 | 4.07 | 224.2 | 107.91 | 116.29 | 1.55 | 6 | 1.58 | 6 | 0.93 | 0.51 | 182.48 | 0.63 | -0.01
241 | 12.05 | 20.4 | 131.3 | 0.35 | 20.45 | 0.65 | 19.77 | 4.15 | 225.19 | 108.4 | 116.79 | 1.56 | 6 | 1.59 | 6 | 0.93 | 0.51 | 185.56 | 0.66 | -0.01
242 | 12.1 | 21 | 139.4 | 0.41 | 21 | 0.63 | 19.77 | 3.87 | 226.18 | 108.89 | 117.29 | 1.54 | 6 | 1.57 | 6 | 0.93 | 0.51 | 190.43 | 0.63 | -0.01
243 | 12.15 | 21.61 | 125.1 | 0.41 | 21.56 | 0.59 | 19.74 | 3.47 | 227.17 | 109.38 | 117.78 | 1.51 | 6 | 1.54 | 6 | 0.93 | 0.5 | 195.36 | 0.6 | -0.01
244 | 12.2 | 22.06 | 117 | 0.48 | 22 | 0.54 | 19.66 | 2.98 | 228.15 | 109.87 | 118.28 | 1.48 | 6 | 1.51 | 6 | 0.93 | 0.48 | 199.41 | 0.54 | -0.01
245 | 12.25 | 22.34 | 112.2 | 0.48 | 22.15 | 0.59 | 19.78 | 3.35 | 229.14 | 110.36 | 118.78 | 1.5 | 6 | 1.54 | 6 | 0.92 | 0.49 | 200.03 | 0.6 | -0.01
246 | 12.3 | 22.05 | 162.5 | 0.49 | 22.1 | 0.66 | 19.91 | 3.9 | 230.13 | 110.85 | 119.28 | 1.54 | 6 | 1.57 | 6 | 0.92 | 0.51 | 198.72 | 0.67 | -0.01
247 | 12.35 | 21.92 | 165.2 | 0.49 | 22.29 | 0.79 | 20.13 | 4.72 | 231.14 | 111.34 | 119.8 | 1.59 | 6 | 1.62 | 6 | 0.92 | 0.53 | 199.34 | 0.8 | -0.01
248 | 12.4 | 22.91 | 200.6 | 0.48 | 23.62 | 0.85 | 20.31 | 4.83 | 232.16 | 111.83 | 120.32 | 1.59 | 6 | 1.63 | 6 | 0.91 | 0.53 | 210.74 | 0.86 | 0
249 | 12.45 | 26.03 | 239.6 | 0.36 | 24.92 | 1.12 | 20.7 | 6.13 | 233.19 | 112.32 | 120.87 | 1.67 | 6 | 1.7 | 6 | 0.91 | 0.56 | 220.82 | 1.13 | 0
250 | 12.5 | 25.82 | 399.3 | 0.38 | 27.67 | 1.11 | 20.85 | 5.52 | 234.23 | 112.82 | 121.42 | 1.64 | 6 | 1.67 | 6 | 0.91 | 0.55 | 245.33 | 1.12 | 0
251 | 12.55 | 31.16 | 285.6 | 0.33 | 29.73 | 1.09 | 20.94 | 5.04 | 235.28 | 113.31 | 121.97 | 1.61 | 6 | 1.64 | 6 | 0.91 | 0.54 | 263.55 | 1.1 | 0
252 | 12.6 | 32.2 | 287 | 0.35 | 32.02 | 0.85 | 20.76 | 3.33 | 236.32 | 113.8 | 122.52 | 1.5 | 6 | 1.53 | 6 | 0.91 | 0.49 | 285.51 | 0.85 | 0
253 | 12.65 | 32.69 | 239.5 | 0.35 | 33.23 | 0.77 | 20.71 | 2.72 | 237.35 | 114.29 | 123.07 | 1.46 | 6 | 1.49 | 6 | 0.91 | 0.48 | 296.65 | 0.77 | 0
254 | 12.7 | 34.8 | 240.5 | 0.35 | 34.17 | 0.71 | 20.65 | 2.23 | 238.39 | 114.78 | 123.61 | 1.42 | 6 | 1.46 | 6 | 0.91 | 0.47 | 305.27 | 0.71 | 0
255 | 12.75 | 35.02 | 244.1 | 0.33 | 34.75 | 0.71 | 20.68 | 2.17 | 239.42 | 115.27 | 124.15 | 1.42 | 6 | 1.45 | 6 | 0.91 | 0.46 | 309.94 | 0.71 | 0
256 | 12.8 | 34.43 | 251.1 | 0.33 | 34.34 | 0.73 | 20.69 | 2.35 | 240.45 | 115.76 | 124.7 | 1.43 | 6 | 1.46 | 6 | 0.91 | 0.47 | 305.28 | 0.73 | 0
257 | 12.85 | 33.57 | 252.7 | 0.34 | 33.23 | 0.75 | 20.67 | 2.63 | 241.49 | 116.25 | 125.24 | 1.45 | 6 | 1.49 | 6 | 0.9 | 0.48 | 294.21 | 0.75 | 0
258 | 12.9 | 31.68 | 241.1 | 0.34 | 32.53 | 0.72 | 20.59 | 2.53 | 242.52 | 116.74 | 125.78 | 1.44 | 6 | 1.48 | 6 | 0.9 | 0.48 | 287.57 | 0.72 | 0
259 | 12.95 | 32.35 | 204.5 | 0.35 | 32.88 | 0.65 | 20.5 | 2.08 | 243.54 | 117.23 | 126.31 | 1.41 | 6 | 1.44 | 6 | 0.9 | 0.46 | 290.88 | 0.65 | 0
260 | 13 | 34.61 | 194.9 | 0.35 | 34.31 | 0.6 | 20.47 | 1.58 | 244.57 | 117.72 | 126.85 | 1.37 | 6 | 1.4 | 6 | 0.9 | 0.45 | 304.07 | 0.6 | 0
261 | 13.05 | 35.98 | 215 | 0.34 | 35.02 | 0.62 | 20.54 | 1.65 | 245.59 | 118.21 | 127.38 | 1.38 | 6 | 1.41 | 6 | 0.9 | 0.45 | 309.63 | 0.62 | 0
262 | 13.1 | 34.48 | 240.9 | 0.34 | 34.37 | 0.68 | 20.62 | 2.11 | 246.62 | 118.7 | 127.92 | 1.41 | 6 | 1.45 | 6 | 0.9 | 0.46 | 302.23 | 0.68 | 0
263 | 13.15 | 32.65 | 244.1 | 0.34 | 32.82 | 0.72 | 20.62 | 2.59 | 247.65 | 119.19 | 128.46 | 1.44 | 6 | 1.48 | 6 | 0.89 | 0.48 | 286.99 | 0.73 | 0
264 | 13.2 | 31.33 | 227.2 | 0.4 | 31.39 | 0.73 | 20.56 | 2.82 | 248.68 | 119.68 | 129 | 1.46 | 6 | 1.5 | 6 | 0.89 | 0.48 | 273.43 | 0.73 | 0
265 | 13.25 | 30.2 | 214.2 | 0.41 | 30.5 | 0.7 | 20.47 | 2.78 | 249.71 | 120.17 | 129.53 | 1.46 | 6 | 1.5 | 6 | 0.89 | 0.48 | 265.09 | 0.71 | 0
266 | 13.3 | 29.97 | 199.8 | 0.41 | 29.99 | 0.66 | 20.37 | 2.6 | 250.72 | 120.66 | 130.06 | 1.44 | 6 | 1.48 | 6 | 0.89 | 0.48 | 260.38 | 0.67 | 0
267 | 13.35 | 29.79 | 179.4 | 0.41 | 29.82 | 0.61 | 20.28 | 2.31 | 251.74 | 121.15 | 130.59 | 1.42 | 6 | 1.46 | 6 | 0.89 | 0.47 | 258.95 | 0.62 | 0
268 | 13.4 | 29.71 | 168.2 | 0.41 | 29.95 | 0.55 | 20.17 | 1.91 | 252.75 | 121.64 | 131.1 | 1.39 | 6 | 1.43 | 6 | 0.89 | 0.46 | 260.31 | 0.56 | 0
269 | 13.45 | 30.34 | 150.4 | 0.42 | 29.93 | 0.52 | 20.09 | 1.65 | 253.75 | 122.13 | 131.62 | 1.37 | 6 | 1.41 | 6 | 0.89 | 0.45 | 260.24 | 0.52 | 0
270 | 13.5 | 29.75 | 144.4 | 0.42 | 29.79 | 0.49 | 20.03 | 1.51 | 254.75 | 122.63 | 132.13 | 1.36 | 6 | 1.4 | 6 | 0.89 | 0.45 | 258.79 | 0.5 | 0
271 | 13.55 | 29.28 | 146 | 0.42 | 28.9 | 0.52 | 20.05 | 1.87 | 255.76 | 123.12 | 132.64 | 1.38 | 6 | 1.43 | 6 | 0.88 | 0.46 | 249.82 | 0.53 | 0
272 | 13.6 | 27.68 | 163.4 | 0.42 | 28.36 | 0.55 | 20.07 | 2.12 | 256.76 | 123.61 | 133.15 | 1.4 | 6 | 1.45 | 6 | 0.88 | 0.47 | 244.12 | 0.55 | 0
273 | 13.65 | 28.12 | 155.4 | 0.48 | 28 | 0.57 | 20.1 | 2.37 | 257.76 | 124.1 | 133.67 | 1.42 | 6 | 1.47 | 6 | 0.88 | 0.47 | 240.06 | 0.58 | 0
274 | 13.7 | 28.2 | 161.6 | 0.46 | 28.39 | 0.58 | 20.15 | 2.41 | 258.77 | 124.59 | 134.18 | 1.42 | 6 | 1.47 | 6 | 0.87 | 0.48 | 242.86 | 0.59 | 0
275 | 13.75 | 28.84 | 180.8 | 0.48 | 28.37 | 0.57 | 20.12 | 2.3 | 259.78 | 125.08 | 134.7 | 1.41 | 6 | 1.46 | 6 | 0.87 | 0.47 | 242.43 | 0.57 | 0
276 | 13.8 | 28.06 | 140.5 | 0.39 | 27.78 | 0.53 | 20.01 | 2.15 | 260.78 | 125.57 | 135.21 | 1.4 | 6 | 1.45 | 6 | 0.87 | 0.47 | 237.25 | 0.54 | 0
277 | 13.85 | 26.45 | 122.5 | 0.41 | 26.97 | 0.45 | 19.77 | 1.68 | 261.77 | 126.06 | 135.71 | 1.36 | 6 | 1.41 | 6 | 0.88 | 0.46 | 230.79 | 0.46 | 0
278 | 13.9 | 26.41 | 101.8 | 0.42 | 26.26 | 0.42 | 19.66 | 1.6 | 262.75 | 126.55 | 136.2 | 1.35 | 6 | 1.41 | 6 | 0.87 | 0.45 | 224.43 | 0.43 | 0
279 | 13.95 | 25.93 | 109.7 | 0.41 | 25.26 | 0.43 | 19.63 | 1.87 | 263.73 | 127.04 | 136.69 | 1.37 | 6 | 1.43 | 6 | 0.87 | 0.46 | 214.82 | 0.44 | -0.01
280 | 14 | 23.43 | 118 | 0.39 | 23.64 | 0.49 | 19.66 | 2.63 | 264.71 | 127.53 | 137.18 | 1.43 | 6 | 1.49 | 6 | 0.86 | 0.48 | 199.26 | 0.49 | -0.01
281 | 14.05 | 21.56 | 118.8 | 0.39 | 21.46 | 0.56 | 19.66 | 3.68 | 265.7 | 128.02 | 137.68 | 1.5 | 6 | 1.56 | 6 | 0.85 | 0.51 | 178.86 | 0.56 | -0.01
282 | 14.1 | 19.4 | 121.3 | 0.38 | 19.72 | 0.57 | 19.56 | 4.28 | 266.68 | 128.51 | 138.17 | 1.53 | 6 | 1.6 | 6 | 0.85 | 0.53 | 163.1 | 0.58 | -0.01
283 | 14.15 | 18.2 | 96.7 | 0.38 | 17.81 | 0.6 | 19.47 | 5.18 | 267.65 | 129 | 138.65 | 1.58 | 6 | 1.65 | 6 | 0.84 | 0.55 | 145.87 | 0.61 | -0.01
284 | 14.2 | 15.83 | 102.9 | 0.41 | 15.46 | 0.65 | 19.34 | 6.56 | 268.62 | 129.49 | 139.12 | 1.65 | 6 | 1.72 | 6 | 0.83 | 0.58 | 124.96 | 0.66 | -0.01
285 | 14.25 | 12.36 | 102.2 | 0.4 | 13.49 | 0.83 | 19.41 | 9.06 | 269.59 | 129.98 | 139.6 | 1.76 | 6 | 1.84 | 6 | 0.82 | 0.62 | 106.9 | 0.85 | -0.01
286 | 14.3 | 12.27 | 131.4 | 0.39 | 13.75 | 0.89 | 19.52 | 9.35 | 270.56 | 130.47 | 140.09 | 1.78 | 6 | 1.86 | 6 | 0.82 | 0.63 | 108.63 | 0.91 | -0.01
287 | 14.35 | 16.63 | 133.4 | 0.39 | 16.82 | 0.8 | 19.71 | 7.18 | 271.55 | 130.96 | 140.59 | 1.68 | 6 | 1.75 | 6 | 0.82 | 0.59 | 134.72 | 0.82 | -0.01
288 | 14.4 | 21.56 | 140.9 | 0.37 | 20.71 | 0.68 | 19.84 | 4.91 | 272.54 | 131.45 | 141.09 | 1.57 | 6 | 1.63 | 6 | 0.84 | 0.54 | 168.62 | 0.69 | -0.01
289 | 14.45 | 23.95 | 148.4 | 0.36 | 23.82 | 0.64 | 19.98 | 3.8 | 273.54 | 131.94 | 141.6 | 1.5 | 6 | 1.56 | 6 | 0.84 | 0.52 | 195.56 | 0.64 | -0.01
290 | 14.5 | 25.96 | 165.6 | 0.36 | 25.31 | 0.66 | 20.11 | 3.63 | 274.55 | 132.44 | 142.11 | 1.49 | 6 | 1.55 | 6 | 0.84 | 0.51 | 207.8 | 0.66 | -0.01
291 | 14.55 | 26.03 | 185.1 | 0.36 | 25.64 | 0.7 | 20.21 | 3.89 | 275.56 | 132.93 | 142.63 | 1.51 | 6 | 1.57 | 6 | 0.84 | 0.52 | 209.61 | 0.71 | -0.01
292 | 14.6 | 24.92 | 189.5 | 0.36 | 25.11 | 0.75 | 20.25 | 4.34 | 276.57 | 133.42 | 143.15 | 1.54 | 6 | 1.6 | 6 | 0.83 | 0.53 | 204.11 | 0.76 | -0.01
293 | 14.65 | 24.39 | 190.6 | 0.36 | 24.26 | 0.82 | 20.31 | 5.04 | 277.58 | 133.91 | 143.68 | 1.57 | 6 | 1.64 | 6 | 0.83 | 0.55 | 195.6 | 0.83 | -0.01
294 | 14.7 | 23.47 | 219.8 | 0.36 | 23.42 | 0.86 | 20.29 | 5.47 | 278.6 | 134.4 | 144.2 | 1.6 | 6 | 1.66 | 6 | 0.82 | 0.56 | 187.74 | 0.87 | -0.01
295 | 14.75 | 22.4 | 190.8 | 0.37 | 22.42 | 0.87 | 20.25 | 5.88 | 279.61 | 134.89 | 144.72 | 1.62 | 6 | 1.69 | 6 | 0.82 | 0.56 | 178.67 | 0.89 | -0.01
296 | 14.8 | 21.38 | 177.8 | 0.4 | 21.67 | 0.81 | 20.11 | 5.63 | 280.62 | 135.38 | 145.24 | 1.6 | 6 | 1.67 | 6 | 0.82 | 0.56 | 172.56 | 0.82 | -0.01
297 | 14.85 | 21.22 | 155 | 0.41 | 21.38 | 0.72 | 19.96 | 5.13 | 281.61 | 135.87 | 145.75 | 1.57 | 6 | 1.65 | 6 | 0.82 | 0.55 | 170.59 | 0.73 | -0.01
298 | 14.9 | 21.55 | 129.7 | 0.4 | 21.96 | 0.65 | 19.88 | 4.46 | 282.61 | 136.36 | 146.25 | 1.53 | 6 | 1.61 | 6 | 0.82 | 0.53 | 175.83 | 0.66 | -0.01
299 | 14.95 | 23.1 | 143.7 | 0.41 | 22.73 | 0.62 | 19.89 | 4.08 | 283.6 | 136.85 | 146.75 | 1.51 | 6 | 1.58 | 6 | 0.82 | 0.53 | 182.38 | 0.63 | -0.01
300 | 15 | 23.55 | 152.5 | 0.42 | 23.65 | 0.64 | 19.97 | 3.96 | 284.6 | 137.34 | 147.26 | 1.5 | 6 | 1.57 | 6 | 0.82 | 0.52 | 189.64 | 0.64 | -0.01
301 | 15.05 | 24.29 | 155.3 | 0.42 | 24.15 | 0.65 | 20.02 | 3.93 | 285.6 | 137.83 | 147.77 | 1.5 | 6 | 1.57 | 6 | 0.82 | 0.52 | 193.4 | 0.65 | -0.01
302 | 15.1 | 24.61 | 161 | 0.42 | 24.41 | 0.65 | 20.04 | 3.9 | 286.6 | 138.32 | 148.28 | 1.5 | 6 | 1.57 | 6 | 0.82 | 0.52 | 195.15 | 0.66 | -0.01
303 | 15.15 | 24.32 | 159.5 | 0.43 | 23.97 | 0.67 | 20.04 | 4.14 | 287.61 | 138.81 | 148.79 | 1.51 | 6 | 1.59 | 6 | 0.82 | 0.53 | 190.83 | 0.68 | -0.01
304 | 15.2 | 22.98 | 159.1 | 0.43 | 23.14 | 0.67 | 20 | 4.39 | 288.61 | 139.3 | 149.3 | 1.53 | 6 | 1.6 | 6 | 0.81 | 0.53 | 183.38 | 0.68 | -0.01
305 | 15.25 | 22.13 | 149 | 0.42 | 22.37 | 0.67 | 19.95 | 4.6 | 289.6 | 139.79 | 149.81 | 1.54 | 6 | 1.61 | 6 | 0.81 | 0.54 | 176.5 | 0.68 | -0.01
306 | 15.3 | 22 | 143.2 | 0.41 | 22.45 | 0.64 | 19.9 | 4.35 | 290.6 | 140.28 | 150.32 | 1.52 | 6 | 1.6 | 6 | 0.81 | 0.53 | 177.22 | 0.65 | -0.01
307 | 15.35 | 23.23 | 139.6 | 0.41 | 22.88 | 0.6 | 19.84 | 3.91 | 291.59 | 140.77 | 150.82 | 1.5 | 6 | 1.57 | 6 | 0.81 | 0.52 | 181.07 | 0.6 | -0.01
308 | 15.4 | 23.42 | 126.1 | 0.42 | 23.64 | 0.53 | 19.76 | 3.22 | 292.58 | 141.26 | 151.31 | 1.45 | 6 | 1.53 | 6 | 0.82 | 0.51 | 188.08 | 0.54 | -0.01
309 | 15.45 | 24.27 | 109.5 | 0.51 | 24.01 | 0.46 | 19.63 | 2.63 | 293.56 | 141.75 | 151.81 | 1.41 | 6 | 1.49 | 6 | 0.82 | 0.49 | 191.94 | 0.47 | -0.01
310 | 15.5 | 24.34 | 99.3 | 0.5 | 24.43 | 0.44 | 19.6 | 2.35 | 294.54 | 142.25 | 152.29 | 1.39 | 6 | 1.46 | 6 | 0.82 | 0.48 | 195.66 | 0.45 | -0.01
311 | 15.55 | 24.69 | 114.1 | 0.5 | 24.49 | 0.46 | 19.65 | 2.51 | 295.52 | 142.74 | 152.79 | 1.4 | 6 | 1.48 | 6 | 0.82 | 0.49 | 195.43 | 0.47 | -0.01
312 | 15.6 | 24.45 | 125.6 | 0.52 | 24.9 | 0.51 | 19.79 | 2.81 | 296.51 | 143.23 | 153.29 | 1.42 | 6 | 1.5 | 6 | 0.81 | 0.5 | 197.71 | 0.51 | -0.01
313 | 15.65 | 25.56 | 139.3 | 0.53 | 25.62 | 0.53 | 19.87 | 2.81 | 297.51 | 143.72 | 153.79 | 1.42 | 6 | 1.5 | 6 | 0.81 | 0.5 | 203.1 | 0.53 | -0.01
314 | 15.7 | 26.84 | 138.6 | 0.52 | 26.6 | 0.53 | 19.94 | 2.67 | 298.5 | 144.21 | 154.29 | 1.41 | 6 | 1.49 | 6 | 0.81 | 0.49 | 210.99 | 0.54 | -0.01
315 | 15.75 | 27.41 | 145.4 | 0.51 | 26.68 | 0.54 | 19.96 | 2.7 | 299.5 | 144.7 | 154.8 | 1.41 | 6 | 1.49 | 6 | 0.81 | 0.49 | 211.14 | 0.54 | -0.01
316 | 15.8 | 25.79 | 144.7 | 0.51 | 25.91 | 0.57 | 19.99 | 3.14 | 300.5 | 145.19 | 155.31 | 1.44 | 6 | 1.52 | 6 | 0.81 | 0.51 | 203.63 | 0.58 | -0.01
317 | 15.85 | 24.54 | 154.8 | 0.55 | 24.85 | 0.65 | 20.07 | 3.95 | 301.5 | 145.68 | 155.82 | 1.49 | 6 | 1.57 | 6 | 0.8 | 0.53 | 193.13 | 0.66 | -0.01
318 | 15.9 | 24.22 | 184.2 | 0.5 | 24.37 | 0.74 | 20.18 | 4.71 | 302.51 | 146.17 | 156.34 | 1.54 | 6 | 1.62 | 6 | 0.79 | 0.54 | 187.52 | 0.75 | -0.01
319 | 15.95 | 24.34 | 199.8 | 0.51 | 24.26 | 0.81 | 20.29 | 5.26 | 303.53 | 146.66 | 156.87 | 1.57 | 6 | 1.65 | 6 | 0.78 | 0.56 | 185.35 | 0.82 | -0.01
320 | 16 | 24.23 | 206.8 | 0.5 | 24.15 | 0.86 | 20.34 | 5.6 | 304.54 | 147.15 | 157.39 | 1.59 | 6 | 1.67 | 6 | 0.78 | 0.56 | 183.55 | 0.87 | -0.01
321 | 16.05 | 23.89 | 213 | 0.51 | 24.01 | 0.88 | 20.37 | 5.83 | 305.56 | 147.64 | 157.92 | 1.6 | 6 | 1.68 | 6 | 0.78 | 0.57 | 181.66 | 0.89 | -0.01
322 | 16.1 | 23.9 | 215.4 | 0.51 | 23.81 | 0.9 | 20.38 | 6.02 | 306.58 | 148.13 | 158.45 | 1.61 | 6 | 1.69 | 6 | 0.77 | 0.57 | 179.46 | 0.91 | -0.01
323 | 16.15 | 23.64 | 215.7 | 0.51 | 23.51 | 0.91 | 20.37 | 6.17 | 307.6 | 148.62 | 158.98 | 1.62 | 6 | 1.7 | 6 | 0.77 | 0.58 | 176.56 | 0.92 | -0.01
324 | 16.2 | 22.99 | 210.9 | 0.5 | 23.1 | 0.91 | 20.34 | 6.28 | 308.62 | 149.11 | 159.5 | 1.62 | 6 | 1.71 | 6 | 0.77 | 0.58 | 172.88 | 0.92 | -0.01
325 | 16.25 | 22.66 | 201.9 | 0.51 | 23.12 | 0.89 | 20.32 | 6.17 | 309.63 | 149.6 | 160.03 | 1.61 | 6 | 1.7 | 6 | 0.77 | 0.58 | 172.85 | 0.9 | -0.01
326 | 16.3 | 23.7 | 204.1 | 0.52 | 23.12 | 0.88 | 20.31 | 6.15 | 310.65 | 150.09 | 160.55 | 1.61 | 6 | 1.7 | 6 | 0.77 | 0.58 | 172.56 | 0.9 | -0.01
327 | 16.35 | 23 | 207.5 | 0.54 | 22.8 | 0.88 | 20.29 | 6.24 | 311.66 | 150.58 | 161.08 | 1.62 | 6 | 1.71 | 6 | 0.76 | 0.58 | 169.62 | 0.89 | -0.01
328 | 16.4 | 21.69 | 191.9 | 0.54 | 21.88 | 0.89 | 20.23 | 6.54 | 312.67 | 151.07 | 161.6 | 1.63 | 6 | 1.72 | 6 | 0.76 | 0.59 | 161.89 | 0.9 | -0.01
329 | 16.45 | 20.94 | 181.6 | 0.54 | 21.24 | 0.87 | 20.16 | 6.62 | 313.68 | 151.56 | 162.12 | 1.63 | 6 | 1.73 | 6 | 0.76 | 0.59 | 156.65 | 0.88 | -0.01
330 | 16.5 | 21.08 | 178.1 | 0.54 | 20.82 | 0.86 | 20.12 | 6.76 | 314.69 | 152.06 | 162.63 | 1.64 | 6 | 1.73 | 6 | 0.76 | 0.59 | 153.03 | 0.88 | -0.01
331 | 16.55 | 20.44 | 179.7 | 0.54 | 20.26 | 0.87 | 20.09 | 6.99 | 315.69 | 152.55 | 163.15 | 1.65 | 6 | 1.75 | 6 | 0.75 | 0.6 | 148.25 | 0.88 | -0.01
332 | 16.6 | 19.27 | 170.2 | 0.54 | 19.2 | 0.89 | 20.03 | 7.53 | 316.69 | 153.04 | 163.66 | 1.67 | 6 | 1.77 | 6 | 0.75 | 0.61 | 139.36 | 0.9 | -0.01
333 | 16.65 | 17.88 | 161.1 | 0.55 | 17.96 | 0.9 | 19.95 | 8.15 | 317.69 | 153.53 | 164.16 | 1.7 | 6 | 1.8 | 6 | 0.74 | 0.62 | 129.26 | 0.92 | -0.01
334 | 16.7 | 16.73 | 154.8 | 0.54 | 16.99 | 0.93 | 19.89 | 8.77 | 318.69 | 154.02 | 164.67 | 1.72 | 6 | 1.83 | 6 | 0.74 | 0.63 | 121.28 | 0.94 | -0.01
335 | 16.75 | 16.37 | 155.7 | 0.53 | 16.76 | 0.92 | 19.87 | 8.88 | 319.68 | 154.51 | 165.17 | 1.72 | 6 | 1.83 | 6 | 0.73 | 0.63 | 119.25 | 0.94 | -0.01
336 | 16.8 | 17.19 | 153.4 | 0.54 | 17.29 | 0.91 | 19.9 | 8.56 | 320.67 | 155 | 165.68 | 1.71 | 6 | 1.82 | 6 | 0.74 | 0.63 | 123.17 | 0.93 | -0.01
337 | 16.85 | 18.32 | 163.6 | 0.51 | 18.63 | 0.87 | 19.97 | 7.73 | 321.67 | 155.49 | 166.18 | 1.67 | 6 | 1.78 | 6 | 0.74 | 0.61 | 133.58 | 0.89 | -0.01
338 | 16.9 | 20.39 | 171.8 | 0.5 | 20.46 | 0.83 | 20.06 | 6.78 | 322.68 | 155.98 | 166.7 | 1.63 | 6 | 1.73 | 6 | 0.74 | 0.59 | 147.9 | 0.85 | -0.01
339 | 16.95 | 22.66 | 176.5 | 0.47 | 22.54 | 0.83 | 20.19 | 6.07 | 323.68 | 156.47 | 167.22 | 1.6 | 6 | 1.7 | 6 | 0.75 | 0.58 | 164.02 | 0.84 | -0.01
340 | 17 | 24.57 | 210.2 | 0.47 | 24.24 | 0.89 | 20.39 | 6.03 | 324.7 | 156.96 | 167.74 | 1.6 | 6 | 1.7 | 6 | 0.75 | 0.58 | 176.27 | 0.9 | -0.01
341 | 17.05 | 25.48 | 257.4 | 0.49 | 25.94 | 0.99 | 20.61 | 6.27 | 325.73 | 157.45 | 168.28 | 1.61 | 6 | 1.71 | 6 | 0.74 | 0.58 | 187.96 | 1 | -0.01
342 | 17.1 | 27.76 | 299.6 | 0.48 | 28.76 | 1.03 | 20.82 | 5.92 | 326.78 | 157.94 | 168.83 | 1.6 | 6 | 1.69 | 6 | 0.74 | 0.58 | 209.01 | 1.04 | -0.01
343 | 17.15 | 33.04 | 331.1 | 0.48 | 32.32 | 1.03 | 21 | 5.28 | 327.83 | 158.43 | 169.39 | 1.57 | 6 | 1.65 | 6 | 0.75 | 0.56 | 236.31 | 1.04 | 0
344 | 17.2 | 36.16 | 370.4 | 0.48 | 35.43 | 1.01 | 21.12 | 4.69 | 328.88 | 158.92 | 169.96 | 1.54 | 6 | 1.62 | 6 | 0.75 | 0.55 | 260.47 | 1.02 | 0
345 | 17.25 | 37.08 | 375.7 | 0.47 | 37.31 | 1 | 21.19 | 4.37 | 329.94 | 159.41 | 170.53 | 1.52 | 6 | 1.6 | 6 | 0.75 | 0.54 | 274.91 | 1.01 | 0
346 | 17.3 | 38.68 | 375.4 | 0.48 | 38.28 | 1.01 | 21.23 | 4.28 | 331 | 159.9 | 171.1 | 1.51 | 6 | 1.6 | 6 | 0.75 | 0.54 | 281.93 | 1.01 | 0
347 | 17.35 | 39.09 | 404.5 | 0.47 | 38.94 | 1.01 | 21.26 | 4.22 | 332.07 | 160.39 | 171.67 | 1.51 | 6 | 1.59 | 6 | 0.75 | 0.54 | 286.43 | 1.02 | 0
348 | 17.4 | 39.04 | 398.2 | 0.47 | 38.89 | 1.02 | 21.27 | 4.3 | 333.13 | 160.88 | 172.25 | 1.51 | 6 | 1.6 | 6 | 0.75 | 0.54 | 285.27 | 1.03 | 0
349 | 17.45 | 38.55 | 386.7 | 0.46 | 38.77 | 0.99 | 21.24 | 4.17 | 334.19 | 161.37 | 172.82 | 1.51 | 6 | 1.59 | 6 | 0.75 | 0.54 | 284.27 | 1 | 0
350 | 17.5 | 38.73 | 370 | 0.46 | 38.54 | 0.97 | 21.2 | 4.07 | 335.25 | 161.87 | 173.39 | 1.5 | 6 | 1.58 | 6 | 0.75 | 0.54 | 282.33 | 0.98 | 0
351 | 17.55 | 38.33 | 363 | 0.46 | 37.99 | 0.97 | 21.18 | 4.17 | 336.31 | 162.36 | 173.96 | 1.5 | 6 | 1.59 | 6 | 0.75 | 0.54 | 277.41 | 0.98 | 0
352 | 17.6 | 36.91 | 374.1 | 0.47 | 36.92 | 0.97 | 21.14 | 4.33 | 337.37 | 162.85 | 174.52 | 1.51 | 6 | 1.6 | 6 | 0.74 | 0.55 | 268.43 | 0.98 | 0
353 | 17.65 | 35.52 | 342.1 | 0.46 | 35.81 | 0.96 | 21.07 | 4.4 | 338.42 | 163.34 | 175.09 | 1.51 | 6 | 1.6 | 6 | 0.74 | 0.55 | 259.56 | 0.97 | 0
354 | 17.7 | 35 | 312.6 | 0.46 | 35.09 | 0.89 | 20.96 | 4.12 | 339.47 | 163.83 | 175.64 | 1.5 | 6 | 1.59 | 6 | 0.74 | 0.54 | 254.7 | 0.9 | 0
355 | 17.75 | 34.74 | 284.9 | 0.46 | 34.41 | 0.84 | 20.86 | 3.91 | 340.51 | 164.32 | 176.2 | 1.48 | 6 | 1.57 | 6 | 0.74 | 0.54 | 250 | 0.85 | 0
356 | 17.8 | 33.5 | 270.8 | 0.46 | 33.63 | 0.81 | 20.79 | 3.86 | 341.55 | 164.81 | 176.75 | 1.48 | 6 | 1.57 | 6 | 0.74 | 0.54 | 243.92 | 0.82 | 0
357 | 17.85 | 32.64 | 265.7 | 0.47 | 32.55 | 0.8 | 20.73 | 3.97 | 342.59 | 165.3 | 177.29 | 1.48 | 6 | 1.58 | 6 | 0.74 | 0.54 | 235.28 | 0.81 | -0.01
358 | 17.9 | 31.52 | 248.4 | 0.47 | 32.1 | 0.78 | 20.67 | 3.87 | 343.62 | 165.79 | 177.83 | 1.47 | 6 | 1.57 | 6 | 0.74 | 0.54 | 231.83 | 0.78 | -0.01
359 | 17.95 | 32.13 | 233.2 | 0.5 | 31.78 | 0.76 | 20.63 | 3.83 | 344.65 | 166.28 | 178.37 | 1.47 | 6 | 1.57 | 6 | 0.74 | 0.54 | 229.27 | 0.77 | -0.01
360 | 18 | 31.7 | 243.5 | 0.49 | 31.28 | 0.78 | 20.62 | 4.02 | 345.69 | 166.77 | 178.92 | 1.48 | 6 | 1.58 | 6 | 0.74 | 0.54 | 224.59 | 0.78 | -0.01
361 | 18.05 | 30.01 | 250.7 | 0.54 | 29.98 | 0.84 | 20.65 | 4.68 | 346.72 | 167.26 | 179.46 | 1.52 | 6 | 1.62 | 6 | 0.73 | 0.56 | 212.86 | 0.85 | -0.01
362 | 18.1 | 28.22 | 258.9 | 0.54 | 28.58 | 0.89 | 20.64 | 5.31 | 347.75 | 167.75 | 180 | 1.55 | 6 | 1.66 | 6 | 0.72 | 0.57 | 200.8 | 0.9 | -0.01
363 | 18.15 | 27.5 | 253.3 | 0.54 | 27.17 | 0.91 | 20.6 | 5.78 | 348.78 | 168.24 | 180.54 | 1.57 | 6 | 1.68 | 6 | 0.72 | 0.58 | 189.32 | 0.92 | -0.01
364 | 18.2 | 25.78 | 231.6 | 0.53 | 26.22 | 0.9 | 20.52 | 5.91 | 349.81 | 168.73 | 181.07 | 1.58 | 6 | 1.69 | 6 | 0.71 | 0.58 | 181.98 | 0.91 | -0.01
365 | 18.25 | 25.37 | 220.4 | 0.53 | 25.61 | 0.86 | 20.44 | 5.83 | 350.83 | 169.22 | 181.61 | 1.57 | 6 | 1.68 | 6 | 0.71 | 0.58 | 177.57 | 0.87 | -0.01
366 | 18.3 | 25.69 | 209.7 | 0.52 | 26.31 | 0.82 | 20.43 | 5.41 | 351.85 | 169.71 | 182.14 | 1.55 | 6 | 1.66 | 6 | 0.71 | 0.57 | 183.06 | 0.83 | -0.01
367 | 18.35 | 27.86 | 218.7 | 0.52 | 26.98 | 0.8 | 20.43 | 5.08 | 352.87 | 170.2 | 182.67 | 1.53 | 6 | 1.64 | 6 | 0.72 | 0.57 | 188.28 | 0.81 | -0.01
368 | 18.4 | 27.4 | 215.6 | 0.6 | 27.89 | 0.76 | 20.42 | 4.63 | 353.89 | 170.69 | 183.2 | 1.51 | 6 | 1.62 | 6 | 0.72 | 0.56 | 195.5 | 0.77 | -0.01
369 | 18.45 | 28.42 | 200.8 | 0.61 | 28.49 | 0.72 | 20.4 | 4.26 | 354.91 | 171.18 | 183.73 | 1.49 | 6 | 1.59 | 6 | 0.72 | 0.55 | 200.38 | 0.73 | -0.01
370 | 18.5 | 29.65 | 201.6 | 0.6 | 29.23 | 0.69 | 20.38 | 3.88 | 355.93 | 171.68 | 184.26 | 1.46 | 6 | 1.57 | 6 | 0.72 | 0.54 | 206.4 | 0.7 | -0.01
371 | 18.55 | 29.61 | 200.6 | 0.6 | 29.8 | 0.69 | 20.41 | 3.77 | 356.95 | 172.17 | 184.79 | 1.46 | 6 | 1.56 | 6 | 0.72 | 0.54 | 210.5 | 0.69 | -0.01
372 | 18.6 | 30.15 | 211.2 | 0.61 | 30.13 | 0.68 | 20.42 | 3.68 | 357.97 | 172.66 | 185.32 | 1.45 | 6 | 1.56 | 6 | 0.72 | 0.53 | 212.72 | 0.69 | -0.01
373 | 18.65 | 30.62 | 203.6 | 0.6 | 30.43 | 0.68 | 20.43 | 3.63 | 358.99 | 173.15 | 185.85 | 1.45 | 6 | 1.55 | 6 | 0.72 | 0.53 | 214.66 | 0.69 | -0.01
374 | 18.7 | 30.52 | 206.6 | 0.6 | 30.5 | 0.67 | 20.42 | 3.54 | 360.01 | 173.64 | 186.38 | 1.44 | 6 | 1.55 | 6 | 0.72 | 0.53 | 215.12 | 0.68 | -0.01
375 | 18.75 | 30.37 | 201.6 | 0.6 | 30.82 | 0.65 | 20.4 | 3.37 | 361.03 | 174.13 | 186.91 | 1.43 | 6 | 1.54 | 6 | 0.72 | 0.53 | 217.56 | 0.66 | -0.01
376 | 18.8 | 31.56 | 193.6 | 0.6 | 31.39 | 0.62 | 20.37 | 3.05 | 362.05 | 174.62 | 187.44 | 1.41 | 6 | 1.52 | 6 | 0.73 | 0.52 | 222.43 | 0.63 | -0.01
377 | 18.85 | 32.25 | 188.6 | 0.61 | 31.5 | 0.6 | 20.33 | 2.87 | 363.07 | 175.11 | 187.96 | 1.4 | 6 | 1.5 | 6 | 0.73 | 0.52 | 223.49 | 0.6 | -0.01
378 | 18.9 | 30.69 | 181.6 | 0.6 | 30.51 | 0.59 | 20.28 | 3.03 | 364.08 | 175.6 | 188.48 | 1.4 | 6 | 1.51 | 6 | 0.72 | 0.52 | 215.45 | 0.6 | -0.01
379 | 18.95 | 28.58 | 173.6 | 0.6 | 29.27 | 0.59 | 20.21 | 3.23 | 365.09 | 176.09 | 189 | 1.42 | 6 | 1.53 | 6 | 0.72 | 0.53 | 205.61 | 0.6 | -0.01
380 | 19 | 28.55 | 164.1 | 0.6 | 28.7 | 0.59 | 20.19 | 3.37 | 366.1 | 176.58 | 189.52 | 1.42 | 6 | 1.54 | 6 | 0.72 | 0.53 | 200.72 | 0.6 | -0.01
381 | 19.05 | 28.96 | 174.1 | 0.6 | 28.95 | 0.63 | 20.27 | 3.62 | 367.12 | 177.07 | 190.05 | 1.44 | 6 | 1.55 | 6 | 0.71 | 0.54 | 201.36 | 0.64 | -0.01
382 | 19.1 | 29.33 | 210.8 | 0.59 | 29.33 | 0.65 | 20.32 | 3.66 | 368.13 | 177.56 | 190.57 | 1.44 | 6 | 1.56 | 6 | 0.71 | 0.54 | 203.61 | 0.65 | -0.01
383 | 19.15 | 29.71 | 183.8 | 0.6 | 29.38 | 0.64 | 20.31 | 3.61 | 369.15 | 178.05 | 191.1 | 1.44 | 6 | 1.55 | 6 | 0.71 | 0.54 | 203.75 | 0.65 | -0.01
384 | 19.2 | 29.09 | 168.5 | 0.7 | 28.83 | 0.58 | 20.17 | 3.3 | 370.16 | 178.54 | 191.62 | 1.42 | 6 | 1.53 | 6 | 0.71 | 0.53 | 200.55 | 0.59 | -0.01
385 | 19.25 | 27.68 | 152.4 | 0.67 | 27.83 | 0.56 | 20.08 | 3.34 | 371.16 | 179.03 | 192.13 | 1.42 | 6 | 1.53 | 6 | 0.71 | 0.53 | 193.09 | 0.57 | -0.01
386 | 19.3 | 26.72 | 148.9 | 0.67 | 27.02 | 0.56 | 20.02 | 3.46 | 372.16 | 179.52 | 192.64 | 1.42 | 6 | 1.54 | 6 | 0.71 | 0.53 | 186.72 | 0.56 | -0.01
387 | 19.35 | 26.65 | 148.6 | 0.65 | 26.9 | 0.55 | 20 | 3.44 | 373.16 | 180.01 | 193.15 | 1.42 | 6 | 1.54 | 6 | 0.71 | 0.53 | 185.64 | 0.56 | -0.01
388 | 19.4 | 27.33 | 146 | 0.65 | 27.51 | 0.56 | 20.05 | 3.42 | 374.16 | 180.5 | 193.66 | 1.42 | 6 | 1.54 | 6 | 0.71 | 0.53 | 189.66 | 0.57 | -0.01
389 | 19.45 | 28.54 | 168 | 0.64 | 28.61 | 0.58 | 20.15 | 3.33 | 375.17 | 180.99 | 194.18 | 1.41 | 6 | 1.53 | 6 | 0.71 | 0.53 | 197.36 | 0.58 | -0.01
390 | 19.5 | 29.97 | 180.8 | 0.64 | 29.74 | 0.62 | 20.3 | 3.5 | 376.19 | 181.49 | 194.7 | 1.43 | 6 | 1.55 | 6 | 0.71 | 0.54 | 204.33 | 0.63 | -0.01
391 | 19.55 | 30.71 | 208.6 | 0.63 | 29.84 | 0.68 | 20.41 | 3.93 | 377.21 | 181.98 | 195.23 | 1.45 | 6 | 1.57 | 6 | 0.7 | 0.55 | 203.23 | 0.69 | -0.01
392 | 19.6 | 28.83 | 223.2 | 0.64 | 29.82 | 0.74 | 20.5 | 4.38 | 378.23 | 182.47 | 195.77 | 1.48 | 6 | 1.6 | 6 | 0.69 | 0.56 | 201.34 | 0.75 | -0.01
393 | 19.65 | 29.91 | 233.9 | 0.63 | 29.71 | 0.78 | 20.55 | 4.66 | 379.26 | 182.96 | 196.3 | 1.5 | 6 | 1.62 | 6 | 0.69 | 0.56 | 199.4 | 0.79 | -0.01
394 | 19.7 | 30.39 | 238 | 0.63 | 29.99 | 0.79 | 20.58 | 4.7 | 380.29 | 183.45 | 196.84 | 1.5 | 6 | 1.62 | 6 | 0.69 | 0.56 | 200.81 | 0.8 | -0.01
395 | 19.75 | 29.66 | 240.7 | 0.63 | 29.52 | 0.78 | 20.54 | 4.71 | 381.32 | 183.94 | 197.38 | 1.5 | 6 | 1.62 | 6 | 0.69 | 0.57 | 197.28 | 0.79 | -0.01
396 | 19.8 | 28.51 | 210.4 | 0.75 | 29.13 | 0.76 | 20.49 | 4.66 | 382.34 | 184.43 | 197.91 | 1.49 | 6 | 1.62 | 6 | 0.69 | 0.56 | 194.43 | 0.77 | -0.01
397 | 19.85 | 29.21 | 211.3 | 0.75 | 29.24 | 0.74 | 20.48 | 4.55 | 383.36 | 184.92 | 198.45 | 1.49 | 6 | 1.61 | 6 | 0.69 | 0.56 | 195.21 | 0.75 | -0.01
398 | 19.9 | 30.01 | 231.7 | 0.75 | 29.61 | 0.79 | 20.56 | 4.82 | 384.39 | 185.41 | 198.98 | 1.5 | 6 | 1.63 | 6 | 0.68 | 0.57 | 196.54 | 0.8 | -0.01
399 | 19.95 | 29.61 | 260 | 0.75 | 29.23 | 0.83 | 20.59 | 5.14 | 385.42 | 185.9 | 199.52 | 1.52 | 6 | 1.65 | 6 | 0.68 | 0.58 | 192.74 | 0.84 | -0.01
400 | 20 | 28.08 | 231.9 | 0.83 | 27.87 | 0.85 | 20.55 | 5.61 | 386.45 | 186.39 | 200.06 | 1.54 | 6 | 1.67 | 6 | 0.67 | 0.59 | 182.02 | 0.86 | -0.01
401 | 20.05 | 25.91 | 217.9 | 0.83 | 27.29 | 0.83 | 20.49 | 5.63 | 387.47 | 186.88 | 200.59 | 1.54 | 6 | 1.67 | 6 | 0.67 | 0.59 | 177.85 | 0.84 | -0.01
402 | 20.1 | 27.88 | 229.9 | 0.82 | 27.63 | 0.84 | 20.52 | 5.62 | 388.5 | 187.37 | 201.13 | 1.54 | 6 | 1.67 | 6 | 0.67 | 0.59 | 179.82 | 0.85 | -0.01
403 | 20.15 | 29.11 | 247.5 | 0.83 | 28.76 | 0.85 | 20.6 | 5.43 | 389.53 | 187.86 | 201.67 | 1.53 | 6 | 1.66 | 6 | 0.67 | 0.58 | 187.42 | 0.86 | -0.01
404 | 20.2 | 29.29 | 253.3 | 0.83 | 29.26 | 0.86 | 20.65 | 5.44 | 390.56 | 188.35 | 202.21 | 1.53 | 6 | 1.66 | 6 | 0.67 | 0.58 | 190.38 | 0.87 | -0.01
405 | 20.25 | 29.39 | 256.5 | 0.83 | 29.11 | 0.87 | 20.64 | 5.52 | 391.59 | 188.84 | 202.75 | 1.54 | 6 | 1.67 | 6 | 0.67 | 0.59 | 188.83 | 0.88 | -0.01
406 | 20.3 | 28.65 | 247.2 | 0.82 | 28.76 | 0.86 | 20.61 | 5.55 | 392.63 | 189.33 | 203.29 | 1.54 | 6 | 1.67 | 6 | 0.66 | 0.59 | 186.07 | 0.87 | -0.01
407 | 20.35 | 28.23 | 237.8 | 0.83 | 27.83 | 0.84 | 20.54 | 5.67 | 393.65 | 189.82 | 203.83 | 1.54 | 6 | 1.68 | 6 | 0.66 | 0.59 | 179.37 | 0.86 | -0.01
408 | 20.4 | 26.61 | 220 | 0.83 | 27.37 | 0.81 | 20.47 | 5.55 | 394.68 | 190.31 | 204.36 | 1.53 | 6 | 1.67 | 6 | 0.66 | 0.59 | 176.38 | 0.82 | -0.01
409 | 20.45 | 27.28 | 208 | 0.83 | 26.97 | 0.79 | 20.42 | 5.5 | 395.7 | 190.8 | 204.89 | 1.53 | 6 | 1.67 | 6 | 0.66 | 0.59 | 173.6 | 0.8 | -0.01
410 | 20.5 | 27.03 | 210.3 | 0.83 | 27.05 | 0.76 | 20.38 | 5.31 | 396.72 | 191.3 | 205.42 | 1.52 | 6 | 1.66 | 6 | 0.66 | 0.58 | 174.3 | 0.78 | -0.01
411 | 20.55 | 26.84 | 201.5 | 0.84 | 26.99 | 0.76 | 20.37 | 5.29 | 397.73 | 191.79 | 205.95 | 1.52 | 6 | 1.65 | 6 | 0.66 | 0.58 | 173.63 | 0.77 | -0.01
412 | 20.6 | 27.09 | 201.9 | 0.99 | 27.04 | 0.74 | 20.35 | 5.18 | 398.75 | 192.28 | 206.48 | 1.51 | 6 | 1.65 | 6 | 0.66 | 0.58 | 173.96 | 0.75 | -0.01
413 | 20.65 | 27.18 | 199.4 | 0.94 | 27.01 | 0.73 | 20.33 | 5.1 | 399.77 | 192.77 | 207 | 1.5 | 6 | 1.64 | 6 | 0.66 | 0.58 | 173.7 | 0.74 | -0.01
414 | 20.7 | 26.76 | 190.8 | 0.94 | 26.72 | 0.71 | 20.29 | 5.05 | 400.78 | 193.26 | 207.53 | 1.5 | 6 | 1.64 | 6 | 0.66 | 0.58 | 171.66 | 0.72 | -0.01
415 | 20.75 | 26.23 | 182.3 | 0.94 | 26.25 | 0.7 | 20.24 | 5.06 | 401.8 | 193.75 | 208.05 | 1.5 | 6 | 1.64 | 6 | 0.66 | 0.58 | 168.24 | 0.71 | -0.01
416 | 20.8 | 25.75 | 177.3 | 0.95 | 26.17 | 0.69 | 20.21 | 5 | 402.81 | 194.24 | 208.57 | 1.5 | 6 | 1.64 | 6 | 0.66 | 0.58 | 167.62 | 0.7 | -0.01
417 | 20.85 | 26.52 | 179.2 | 0.95 | 26.32 | 0.68 | 20.21 | 4.94 | 403.82 | 194.73 | 209.09 | 1.49 | 6 | 1.63 | 6 | 0.66 | 0.58 | 168.5 | 0.69 | -0.01
418 | 20.9 | 26.7 | 183 | 0.98 | 27.23 | 0.68 | 20.26 | 4.7 | 404.83 | 195.22 | 209.61 | 1.48 | 6 | 1.62 | 6 | 0.66 | 0.57 | 174.83 | 0.69 | -0.01
419 | 20.95 | 28.48 | 191.5 | 0.99 | 28.39 | 0.69 | 20.34 | 4.53 | 405.85 | 195.71 | 210.14 | 1.47 | 6 | 1.61 | 6 | 0.66 | 0.57 | 182.59 | 0.7 | -0.01
420 | 21 | 30 | 211.9 | 0.99 | 29.81 | 0.72 | 20.46 | 4.48 | 406.87 | 196.2 | 210.67 | 1.47 | 6 | 1.61 | 6 | 0.66 | 0.57 | 191.69 | 0.73 | -0.01
421 | 21.05 | 30.95 | 239.6 | 0.99 | 30.59 | 0.75 | 20.55 | 4.55 | 407.9 | 196.69 | 211.21 | 1.48 | 6 | 1.61 | 6 | 0.66 | 0.57 | 196.2 | 0.76 | -0.01
422 | 21.1 | 30.82 | 235.9 | 0.99 | 30.84 | 0.76 | 20.58 | 4.6 | 408.93 | 197.18 | 211.75 | 1.48 | 6 | 1.61 | 6 | 0.66 | 0.57 | 197.34 | 0.77 | -0.01
423 | 21.15 | 30.76 | 229.3 | 1.06 | 30.68 | 0.74 | 20.55 | 4.51 | 409.95 | 197.67 | 212.28 | 1.47 | 6 | 1.61 | 6 | 0.66 | 0.57 | 196.29 | 0.75 | -0.01
424 | 21.2 | 30.47 | 218.5 | 1.06 | 30.76 | 0.71 | 20.5 | 4.28 | 410.98 | 198.16 | 212.82 | 1.46 | 6 | 1.6 | 6 | 0.66 | 0.56 | 197.21 | 0.72 | -0.01
425 | 21.25 | 31.04 | 209.6 | 1.04 | 31.33 | 0.67 | 20.47 | 3.9 | 412 | 198.65 | 213.35 | 1.44 | 6 | 1.57 | 6 | 0.66 | 0.55 | 201.94 | 0.68 | -0.01
426 | 21.3 | 32.47 | 205.7 | 1.01 | 32.29 | 0.62 | 20.42 | 3.35 | 413.02 | 199.14 | 213.88 | 1.4 | 6 | 1.54 | 6 | 0.67 | 0.54 | 209.99 | 0.63 | -0.01
427 | 21.35 | 33.35 | 188.2 | 1.14 | 33.25 | 0.58 | 20.39 | 2.91 | 414.04 | 199.63 | 214.41 | 1.37 | 6 | 1.51 | 6 | 0.67 | 0.53 | 217.86 | 0.59 | -0.01
428 | 21.4 | 33.92 | 189.2 | 1.13 | 33.52 | 0.58 | 20.4 | 2.87 | 415.06 | 200.12 | 214.94 | 1.37 | 6 | 1.5 | 6 | 0.67 | 0.53 | 219.54 | 0.59 | -0.01
429 | 21.45 | 33.3 | 209.7 | 1.13 | 33.26 | 0.66 | 20.53 | 3.5 | 416.09 | 200.61 | 215.48 | 1.41 | 6 | 1.55 | 6 | 0.66 | 0.55 | 214.78 | 0.67 | -0.01
430 | 21.5 | 32.55 | 259.9 | 1.13 | 32.21 | 0.75 | 20.63 | 4.33 | 417.12 | 201.11 | 216.02 | 1.46 | 6 | 1.6 | 6 | 0.65 | 0.57 | 204.48 | 0.76 | -0.01
431 | 21.55 | 30.79 | 253.8 | 1.13 | 31.29 | 0.8 | 20.66 | 4.87 | 418.15 | 201.6 | 216.56 | 1.49 | 6 | 1.63 | 6 | 0.64 | 0.58 | 196.38 | 0.81 | -0.01
432 | 21.6 | 30.53 | 235.9 | 1.13 | 30.39 | 0.75 | 20.55 | 4.73 | 419.18 | 202.09 | 217.1 | 1.48 | 6 | 1.62 | 6 | 0.64 | 0.58 | 190.76 | 0.76 | -0.01
433 | 21.65 | 29.84 | 197.1 | 1.19 | 30.16 | 0.69 | 20.44 | 4.34 | 420.2 | 202.58 | 217.63 | 1.46 | 6 | 1.6 | 6 | 0.65 | 0.57 | 190.27 | 0.7 | -0.01
434 | 21.7 | 30.1 | 194.4 | 1.19 | 29.56 | 0.64 | 20.32 | 4.09 | 421.22 | 203.07 | 218.15 | 1.44 | 6 | 1.58 | 6 | 0.65 | 0.56 | 187.01 | 0.65 | -0.01
435 | 21.75 | 28.74 | 179 | 1.19 | 29.89 | 0.62 | 20.3 | 3.84 | 422.23 | 203.56 | 218.68 | 1.42 | 6 | 1.57 | 6 | 0.65 | 0.56 | 189.71 | 0.63 | -0.01
436 | 21.8 | 30.83 | 181.3 | 1.19 | 30.5 | 0.61 | 20.31 | 3.67 | 423.25 | 204.05 | 219.2 | 1.41 | 6 | 1.56 | 6 | 0.65 | 0.55 | 193.94 | 0.62 | -0.01
437 | 21.85 | 31.93 | 199.2 | 1.2 | 31.52 | 0.61 | 20.37 | 3.5 | 424.27 | 204.54 | 219.73 | 1.4 | 6 | 1.55 | 6 | 0.65 | 0.55 | 200.86 | 0.62 | -0.01
438 | 21.9 | 31.8 | 198.7 | 1.28 | 31.28 | 0.63 | 20.39 | 3.72 | 425.29 | 205.03 | 220.26 | 1.42 | 6 | 1.56 | 6 | 0.65 | 0.55 | 198.16 | 0.64 | -0.01
439 | 21.95 | 30.11 | 197 | 1.29 | 30.13 | 0.65 | 20.37 | 4.11 | 426.31 | 205.52 | 220.79 | 1.44 | 6 | 1.58 | 6 | 0.65 | 0.56 | 189.09 | 0.66 | -0.01
440 | 22 | 28.48 | 196.2 | 1.29 | 28.86 | 0.68 | 20.34 | 4.55 | 427.32 | 206.01 | 221.31 | 1.46 | 6 | 1.61 | 6 | 0.64 | 0.57 | 179.29 | 0.69 | -0.01
441 | 22.05 | 28 | 192.9 | 1.29 | 27.83 | 0.68 | 20.3 | 4.84 | 428.34 | 206.5 | 221.84 | 1.47 | 6 | 1.63 | 6 | 0.63 | 0.58 | 171.62 | 0.69 | -0.01
442 | 22.1 | 27.01 | 181 | 1.29 | 26.87 | 0.67 | 20.22 | 4.98 | 429.35 | 206.99 | 222.36 | 1.48 | 6 | 1.64 | 6 | 0.63 | 0.58 | 164.93 | 0.68 | -0.01
443 | 22.15 | 25.59 | 166.1 | 1.29 | 25.79 | 0.69 | 20.2 | 5.45 | 430.36 | 207.48 | 222.88 | 1.5 | 6 | 1.66 | 6 | 0.63 | 0.59 | 156.7 | 0.71 | -0.01
444 | 22.2 | 24.78 | 190 | 1.29 | 25.33 | 0.71 | 20.2 | 5.71 | 431.37 | 207.97 | 223.4 | 1.52 | 6 | 1.68 | 6 | 0.62 | 0.6 | 152.9 | 0.72 | -0.01
445 | 22.25 | 25.61 | 183 | 1.28 | 25.05 | 0.75 | 20.25 | 6.15 | 432.38 | 208.46 | 223.92 | 1.54 | 6 | 1.7 | 6 | 0.62 | 0.61 | 149.89 | 0.77 | -0.01
446 | 22.3 | 24.77 | 194 | 1.25 | 24.4 | 0.77 | 20.24 | 6.51 | 433.39 | 208.95 | 224.44 | 1.55 | 6 | 1.72 | 6 | 0.61 | 0.62 | 144.83 | 0.79 | -0.01
447 | 22.35 | 22.81 | 189.4 | 1.28 | 22.82 | 0.87 | 20.27 | 7.77 | 434.41 | 209.44 | 224.96 | 1.61 | 6 | 1.78 | 6 | 0.6 | 0.64 | 132.5 | 0.89 | -0.01
448 | 22.4 | 20.87 | 212.3 | 1.15 | 20.99 | 0.97 | 20.27 | 9.2 | 435.42 | 209.93 | 225.49 | 1.67 | 6 | 1.85 | 6 | 0.59 | 0.67 | 119.1 | 0.99 | -0.01
449 | 22.45 | 19.3 | 207.2 | 1.2 | 18.99 | 1.07 | 20.23 | 10.87 | 436.43 | 210.42 | 226.01 | 1.73 | 6 | 1.92 | 6 | 0.57 | 0.69 | 105.02 | 1.09 | -0.01
450 | 22.5 | 16.81 | 190.1 | 1.25 | 17.5 | 1.07 | 20.1 | 11.67 | 437.44 | 210.92 | 226.52 | 1.75 | 6 | 1.95 | 6 | 0.57 | 0.71 | 95.45 | 1.1 | -0.01
451 | 22.55 | 16.38 | 163.3 | 1.36 | 16.54 | 0.99 | 19.93 | 11.66 | 438.43 | 211.41 | 227.03 | 1.75 | 6 | 1.95 | 6 | 0.57 | 0.71 | 89.92 | 1.02 | -0.01
452 | 22.6 | 16.42 | 138.3 | 1.3 | 16.33 | 0.86 | 19.75 | 10.74 | 439.42 | 211.9 | 227.53 | 1.71 | 6 | 1.91 | 6 | 0.57 | 0.69 | 89.58 | 0.88 | -0.01
453 | 22.65 | 16.18 | 120 | 1.3 | 16.23 | 0.77 | 19.61 | 10.05 | 440.4 | 212.39 | 228.02 | 1.68 | 6 | 1.89 | 6 | 0.58 | 0.68 | 89.69 | 0.79 | -0.01
454 | 22.7 | 16.1 | 117.8 | 1.29 | 16.46 | 0.66 | 19.45 | 8.88 | 441.38 | 212.88 | 228.5 | 1.63 | 6 | 1.83 | 6 | 0.58 | 0.66 | 92.27 | 0.68 | -0.01
455 | 22.75 | 17.1 | 86.8 | 1.25 | 16.88 | 0.59 | 19.37 | 8.02 | 442.34 | 213.37 | 228.98 | 1.59 | 6 | 1.8 | 6 | 0.59 | 0.65 | 95.72 | 0.61 | -0.01
456 | 22.8 | 17.45 | 94.5 | 1.22 | 17.45 | 0.53 | 19.29 | 7.13 | 443.31 | 213.86 | 229.45 | 1.55 | 6 | 1.75 | 6 | 0.6 | 0.63 | 100.18 | 0.54 | -0.01
457 | 22.85 | 17.8 | 95.9 | 1.24 | 17.38 | 0.57 | 19.36 | 7.54 | 444.28 | 214.35 | 229.93 | 1.57 | 6 | 1.77 | 6 | 0.59 | 0.64 | 99.02 | 0.58 | -0.01
458 | 22.9 | 16.9 | 104.5 | 1.25 | 17.45 | 0.59 | 19.41 | 7.76 | 445.25 | 214.84 | 230.41 | 1.58 | 6 | 1.78 | 6 | 0.59 | 0.64 | 98.9 | 0.61 | -0.01
459 | 22.95 | 17.64 | 108.2 | 1.25 | 17.97 | 0.63 | 19.53 | 7.87 | 446.22 | 215.33 | 230.89 | 1.59 | 6 | 1.79 | 6 | 0.59 | 0.65 | 101.62 | 0.64 | -0.01
460 | 23 | 19.37 | 125 | 1.21 | 19.57 | 0.64 | 19.68 | 7.28 | 447.21 | 215.82 | 231.39 | 1.57 | 6 | 1.76 | 6 | 0.59 | 0.63 | 111.7 | 0.65 | -0.01
461 | 23.05 | 21.69 | 142.3 | 1.2 | 21.39 | 0.73 | 19.98 | 7.38 | 448.21 | 216.31 | 231.9 | 1.58 | 6 | 1.76 | 6 | 0.59 | 0.64 | 121.96 | 0.75 | -0.01
462 | 23.1 | 23.11 | 203.5 | 1.17 | 23.34 | 0.82 | 20.25 | 7.43 | 449.22 | 216.8 | 232.42 | 1.59 | 6 | 1.77 | 6 | 0.59 | 0.64 | 132.97 | 0.84 | -0.01
463 | 23.15 | 25.21 | 231 | 1.17 | 25.81 | 0.8 | 20.37 | 6.52 | 450.24 | 217.29 | 232.95 | 1.55 | 6 | 1.72 | 6 | 0.6 | 0.62 | 149.26 | 0.82 | -0.01
464 | 23.2 | 29.12 | 187.6 | 1.27 | 28 | 0.67 | 20.29 | 4.95 | 451.25 | 217.78 | 233.47 | 1.47 | 6 | 1.64 | 6 | 0.61 | 0.59 | 166.35 | 0.68 | -0.01
465 | 23.25 | 29.68 | 147.4 | 1.36 | 30.14 | 0.76 | 20.55 | 5.17 | 452.28 | 218.27 | 234.01 | 1.49 | 6 | 1.65 | 6 | 0.61 | 0.59 | 178.28 | 0.77 | -0.01
466 | 23.3 | 31.62 | 353.7 | 1.35 | 31.98 | 0.8 | 20.69 | 5.08 | 453.31 | 218.76 | 234.55 | 1.48 | 6 | 1.64 | 6 | 0.61 | 0.59 | 189.29 | 0.81 | -0.01
467 | 23.35 | 34.63 | 266.5 | 1.27 | 34.14 | 0.87 | 20.89 | 5.16 | 454.36 | 219.25 | 235.1 | 1.49 | 6 | 1.65 | 6 | 0.61 | 0.59 | 201.66 | 0.88 | -0.01
468 | 23.4 | 36.18 | 269.1 | 1.25 | 37.4 | 0.62 | 20.64 | 2.88 | 455.39 | 219.74 | 235.65 | 1.36 | 6 | 1.5 | 6 | 0.63 | 0.54 | 231.26 | 0.63 | -0.01
469 | 23.45 | 41.39 | 160.8 | 0.92 | 40.99 | 0.47 | 20.47 | 1.3 | 456.41 | 220.23 | 236.18 | 1.24 | 7 | 1.38 | 6 | 0.66 | 0.49 | 263.48 | 0.48 | -0.01
470 | 23.5 | 45.39 | 149.7 | 1.07 | 44.03 | 0.38 | 20.33 | 0.3 | 457.43 | 220.73 | 236.71 | 1.16 | 7 | 1.29 | 7 | 0.68 | 0.46 | 291.38 | 0.39 | -0.01
471 | 23.55 | 45.3 | 194.2 | 0.99 | 45.21 | 0.44 | 20.53 | 0.63 | 458.46 | 221.22 | 237.24 | 1.19 | 7 | 1.32 | 7 | 0.67 | 0.47 | 295.77 | 0.44 | 0
472 | 23.6 | 44.93 | 249.4 | 1.24 | 45.18 | 0.52 | 20.72 | 1.25 | 459.49 | 221.71 | 237.79 | 1.24 | 7 | 1.38 | 6 | 0.66 | 0.49 | 290.01 | 0.52 | 0
473 | 23.65 | 45.32 | 257.4 | 1.08 | 45.91 | 0.55 | 20.82 | 1.42 | 460.53 | 222.2 | 238.34 | 1.26 | 7 | 1.39 | 6 | 0.65 | 0.5 | 292.91 | 0.55 | 0
474 | 23.7 | 47.47 | 249 | 1.32 | 46.16 | 0.58 | 20.9 | 1.65 | 461.58 | 222.69 | 238.89 | 1.28 | 7 | 1.41 | 6 | 0.65 | 0.51 | 292.24 | 0.59 | 0
475 | 23.75 | 45.68 | 302.1 | 1.52 | 46.64 | 0.58 | 20.9 | 1.57 | 462.62 | 223.18 | 239.45 | 1.27 | 7 | 1.4 | 6 | 0.65 | 0.5 | 295.61 | 0.58 | 0
476 | 23.8 | 46.78 | 256.8 | 1.48 | 46.34 | 0.59 | 20.92 | 1.71 | 463.67 | 223.67 | 240 | 1.28 | 7 | 1.41 | 6 | 0.65 | 0.51 | 292.19 | 0.6 | 0
477 | 23.85 | 46.57 | 264.1 | 1.39 | 46.79 | 0.53 | 20.8 | 1.23 | 464.71 | 224.16 | 240.55 | 1.24 | 7 | 1.37 | 6 | 0.65 | 0.49 | 298.49 | 0.54 | 0
478 | 23.9 | 47.01 | 223.3 | 1.46 | 46.91 | -22.94 | 13.73 | 100 | 465.4 | 224.65 | 240.75 | 0 | 0 | 4.06 | 0 | 0.42 | 1 | 192.93 | -23.17 | 0
479 | 23.95 | 47.16 | -32768 | 1.29 | 47.39 | -45.94 | 13.73 | 100 | 466.08 | 225.14 | 240.94 | 0 | 0 | 4.06 | 0 | 0.42 | 1 | 194.75 | -46.4 | 0
480 | 24 | 48 | -32768 | 1.26 | 47.72 | -68.67 | 13.73 | 100 | 466.77 | 225.63 | 241.14 | 0 | 0 | 4.06 | 0 | 0.42 | 1 | 195.96 | -69.35 | 0

## MSC015 - Interpretation
| Input Data |  |  |  | Interpretation results
No. | Depth (m) | qc (MPa) | fs (kPa) | u (kPa) | qt (MPa) | Rf (%) | Gamma (kN/m³) | FC (%) | σ,v (kPa) | uo (kPa) | σ',vo (kPa) | Ic SBT | SBT | Ic | SBTn | Cn | n | Qtn | Fr (%) | Bq | U2 | I(B) | Mod. SBTn
1 | 0.05 | 0.94 | 31.4 | 0.06 | 1.31 | 3.1 | 17.35 | 42.07 | 0.87 | 0 | 0.87 | 2.91 | 3 | 2.73 | 4 | 1.7 | 0.89 | 22.02 | 3.1 | 0
2 | 0.1 | 2.06 | 59.2 | 0.05 | 1.43 | 4.18 | 17.83 | 45.15 | 1.76 | 0 | 1.76 | 2.96 | 3 | 2.79 | 3 | 1.7 | 0.91 | 24.02 | 4.18 | 0
3 | 0.15 | 1.3 | 89.1 | 0.06 | 1.6 | 5.26 | 18.26 | 47.05 | 2.67 | 0 | 2.67 | 2.99 | 3 | 2.82 | 3 | 1.7 | 0.93 | 26.74 | 5.27 | 0
4 | 0.2 | 1.43 | 103.5 | 0.05 | 1.34 | 7.5 | 18.4 | 57.25 | 3.59 | 0 | 3.59 | 3.15 | 3 | 2.98 | 3 | 1.7 | 0.99 | 22.37 | 7.52 | 0
5 | 0.25 | 1.28 | 108 | 0.06 | 1.33 | 8.05 | 18.47 | 58.83 | 4.52 | 0 | 4.52 | 3.17 | 3 | 3.01 | 3 | 1.7 | 1 | 22.24 | 8.07 | 0
6 | 0.3 | 1.28 | 109.5 | 0.06 | 1.34 | 8.41 | 18.54 | 59.58 | 5.44 | 0 | 5.44 | 3.18 | 3 | 3.02 | 3 | 1.7 | 1 | 22.45 | 8.44 | 0
7 | 0.35 | 1.47 | 121.4 | 0.06 | 1.45 | 8.53 | 18.67 | 58.37 | 6.38 | 0 | 6.38 | 3.16 | 3 | 3 | 3 | 1.7 | 1 | 24.16 | 8.57 | 0
8 | 0.4 | 1.59 | 139.3 | 0.05 | 1.58 | 8.77 | 18.84 | 57.18 | 7.32 | 0 | 7.32 | 3.14 | 3 | 2.98 | 3 | 1.7 | 0.99 | 26.39 | 8.81 | 0
9 | 0.45 | 1.68 | 154.8 | 0.06 | 1.63 | 9.21 | 18.94 | 57.62 | 8.27 | 0 | 8.27 | 3.15 | 3 | 2.99 | 3 | 1.7 | 0.99 | 27.21 | 9.26 | 0
10 | 0.5 | 1.62 | 156.2 | 0.05 | 1.66 | 9.32 | 18.98 | 57.5 | 9.21 | 0 | 9.21 | 3.14 | 3 | 2.99 | 3 | 1.7 | 0.99 | 27.75 | 9.37 | 0
11 | 0.55 | 1.69 | 154.1 | 0.05 | 1.7 | 9.1 | 18.99 | 56.58 | 10.16 | 0 | 10.16 | 3.13 | 3 | 2.97 | 3 | 1.7 | 0.99 | 28.35 | 9.15 | 0
12 | 0.6 | 1.79 | 153.7 | 0.06 | 1.74 | 9.03 | 19.02 | 55.95 | 11.12 | 0 | 11.12 | 3.12 | 3 | 2.96 | 3 | 1.7 | 0.98 | 29.06 | 9.09 | 0
13 | 0.65 | 1.75 | 164.5 | 0.04 | 1.76 | 9.11 | 19.04 | 56.02 | 12.07 | 0 | 12.07 | 3.12 | 3 | 2.96 | 3 | 1.7 | 0.98 | 29.27 | 9.18 | 0
14 | 0.7 | 1.73 | 162.1 | 0.04 | 1.75 | 9.05 | 19.03 | 55.94 | 13.02 | 0 | 13.02 | 3.12 | 3 | 2.96 | 3 | 1.7 | 0.98 | 29.2 | 9.12 | 0
15 | 0.75 | 1.78 | 149.6 | 0.06 | 1.72 | 8.89 | 18.98 | 55.91 | 13.97 | 0 | 13.97 | 3.12 | 3 | 2.96 | 3 | 1.7 | 0.99 | 28.68 | 8.96 | 0
16 | 0.8 | 1.66 | 147.9 | 0.05 | 1.69 | 8.71 | 18.93 | 55.93 | 14.91 | 0 | 14.91 | 3.12 | 3 | 2.96 | 3 | 1.7 | 0.99 | 28.05 | 8.79 | 0
17 | 0.85 | 1.62 | 143.2 | 0.05 | 1.63 | 8.8 | 18.89 | 56.81 | 15.86 | 0 | 15.86 | 3.13 | 3 | 2.97 | 3 | 1.7 | 0.99 | 27.14 | 8.88 | 0
18 | 0.9 | 1.62 | 140 | 0.06 | 1.63 | 8.63 | 18.86 | 56.52 | 16.8 | 0 | 16.8 | 3.13 | 3 | 2.97 | 3 | 1.7 | 0.99 | 27.01 | 8.72 | 0
19 | 0.95 | 1.64 | 138.1 | 0.05 | 1.63 | 8.53 | 18.85 | 56.25 | 17.74 | 0 | 17.74 | 3.12 | 3 | 2.97 | 3 | 1.7 | 0.99 | 27.05 | 8.62 | 0
20 | 1 | 1.63 | 138.9 | 0.05 | 1.63 | 8.45 | 18.84 | 56.13 | 18.69 | 0 | 18.69 | 3.12 | 3 | 2.96 | 3 | 1.7 | 0.99 | 26.98 | 8.55 | 0
21 | 1.05 | 1.61 | 135.5 | 0.05 | 1.62 | 8.25 | 18.81 | 55.69 | 19.63 | 0.49 | 19.14 | 3.11 | 3 | 2.96 | 3 | 1.7 | 0.99 | 26.91 | 8.35 | 0
22 | 1.1 | 1.63 | 127.3 | 0.05 | 1.61 | 7.97 | 18.76 | 55.13 | 20.56 | 0.98 | 19.58 | 3.11 | 3 | 2.95 | 3 | 1.7 | 0.98 | 26.72 | 8.07 | 0
23 | 1.15 | 1.6 | 122.8 | 0.05 | 1.61 | 7.79 | 18.73 | 54.71 | 21.5 | 1.47 | 20.03 | 3.1 | 3 | 2.94 | 3 | 1.7 | 0.98 | 26.71 | 7.9 | 0
24 | 1.2 | 1.61 | 127.1 | 0.05 | 1.62 | 7.74 | 18.73 | 54.46 | 22.44 | 1.96 | 20.48 | 3.09 | 3 | 2.94 | 3 | 1.7 | 0.98 | 26.86 | 7.85 | 0
25 | 1.25 | 1.66 | 127 | 0.06 | 1.64 | 7.69 | 18.74 | 54.1 | 23.38 | 2.45 | 20.92 | 3.09 | 3 | 2.93 | 3 | 1.7 | 0.98 | 27.18 | 7.8 | 0
26 | 1.3 | 1.66 | 124.8 | 0.04 | 1.68 | 7.32 | 18.72 | 52.72 | 24.31 | 2.94 | 21.37 | 3.07 | 3 | 2.91 | 3 | 1.7 | 0.97 | 27.78 | 7.43 | 0
27 | 1.35 | 1.72 | 117.1 | 0.05 | 1.72 | 6.95 | 18.69 | 51.31 | 25.25 | 3.43 | 21.81 | 3.05 | 3 | 2.89 | 3 | 1.7 | 0.96 | 28.38 | 7.05 | 0
28 | 1.4 | 1.77 | 115.8 | 0.06 | 1.73 | 6.69 | 18.67 | 50.43 | 26.18 | 3.92 | 22.26 | 3.03 | 3 | 2.87 | 3 | 1.7 | 0.96 | 28.64 | 6.79 | 0
29 | 1.45 | 1.71 | 115.1 | 0.05 | 1.73 | 6.65 | 18.65 | 50.4 | 27.11 | 4.41 | 22.7 | 3.03 | 3 | 2.87 | 3 | 1.7 | 0.96 | 28.51 | 6.75 | 0
30 | 1.5 | 1.7 | 113.5 | 0.05 | 1.7 | 6.73 | 18.64 | 50.98 | 28.04 | 4.91 | 23.14 | 3.04 | 3 | 2.88 | 3 | 1.7 | 0.96 | 28 | 6.84 | 0
31 | 1.55 | 1.68 | 113.8 | 0.06 | 1.71 | 6.7 | 18.65 | 50.77 | 28.98 | 5.4 | 23.58 | 3.04 | 3 | 2.88 | 3 | 1.7 | 0.96 | 28.2 | 6.82 | 0
32 | 1.6 | 1.75 | 116.4 | 0.06 | 1.71 | 6.83 | 18.67 | 51.18 | 29.91 | 5.89 | 24.02 | 3.04 | 3 | 2.89 | 3 | 1.7 | 0.96 | 28.19 | 6.96 | 0
33 | 1.65 | 1.7 | 120.4 | 0.06 | 1.72 | 6.74 | 18.66 | 50.86 | 30.84 | 6.38 | 24.47 | 3.04 | 3 | 2.88 | 3 | 1.7 | 0.96 | 28.28 | 6.87 | 0
34 | 1.7 | 1.7 | 110.4 | 0.06 | 1.66 | 6.69 | 18.6 | 51.39 | 31.77 | 6.87 | 24.91 | 3.04 | 3 | 2.89 | 3 | 1.7 | 0.96 | 27.32 | 6.82 | 0
35 | 1.75 | 1.58 | 102.3 | 0.06 | 1.6 | 6.54 | 18.52 | 51.68 | 32.7 | 7.36 | 25.34 | 3.05 | 3 | 2.89 | 3 | 1.7 | 0.97 | 26.35 | 6.68 | 0
36 | 1.8 | 1.53 | 102.1 | 0.05 | 1.52 | 6.62 | 18.46 | 52.96 | 33.62 | 7.85 | 25.77 | 3.07 | 3 | 2.92 | 3 | 1.7 | 0.97 | 24.99 | 6.77 | -0.01
37 | 1.85 | 1.46 | 98.3 | 0.04 | 1.46 | 6.66 | 18.4 | 53.92 | 34.54 | 8.34 | 26.2 | 3.08 | 3 | 2.93 | 3 | 1.7 | 0.98 | 23.97 | 6.82 | -0.01
38 | 1.9 | 1.4 | 92 | 0.06 | 1.39 | 6.68 | 18.32 | 55.12 | 35.46 | 8.83 | 26.63 | 3.1 | 3 | 2.95 | 3 | 1.7 | 0.99 | 22.67 | 6.85 | -0.01
39 | 1.95 | 1.3 | 87.4 | 0.05 | 1.37 | 6.39 | 18.25 | 54.59 | 36.37 | 9.32 | 27.05 | 3.09 | 3 | 2.94 | 3 | 1.7 | 0.98 | 22.32 | 6.56 | -0.01
40 | 2 | 1.4 | 82.4 | 0.05 | 1.36 | 6.18 | 18.2 | 54.16 | 37.28 | 9.81 | 27.47 | 3.09 | 3 | 2.93 | 3 | 1.7 | 0.98 | 22.14 | 6.36 | -0.01
41 | 2.05 | 1.37 | 81.9 | 0.05 | 1.37 | 5.98 | 18.18 | 53.35 | 38.19 | 10.3 | 27.89 | 3.08 | 3 | 2.92 | 3 | 1.7 | 0.98 | 22.34 | 6.15 | -0.01
42 | 2.1 | 1.34 | 81.6 | 0.05 | 1.31 | 6.29 | 18.17 | 55.3 | 39.1 | 10.79 | 28.31 | 3.1 | 3 | 2.95 | 3 | 1.7 | 0.99 | 21.32 | 6.49 | -0.01
43 | 2.15 | 1.22 | 83.8 | 0.04 | 1.26 | 6.51 | 18.15 | 56.8 | 40.01 | 11.28 | 28.72 | 3.13 | 3 | 2.97 | 3 | 1.7 | 1 | 20.52 | 6.72 | -0.01
44 | 2.2 | 1.23 | 81.4 | 0.06 | 1.21 | 6.66 | 18.11 | 58.18 | 40.91 | 11.77 | 29.14 | 3.15 | 3 | 3 | 3 | 1.7 | 1 | 19.67 | 6.89 | -0.01
45 | 2.25 | 1.19 | 77.3 | 0.06 | 1.16 | 6.45 | 18.01 | 58.54 | 41.81 | 12.26 | 29.55 | 3.15 | 3 | 3 | 3 | 1.7 | 1 | 18.82 | 6.69 | -0.01
46 | 2.3 | 1.07 | 66.5 | 0.06 | 1.14 | 6.1 | 17.92 | 57.85 | 42.71 | 12.75 | 29.95 | 3.14 | 3 | 2.99 | 3 | 1.7 | 1 | 18.47 | 6.34 | -0.01
47 | 2.35 | 1.17 | 65.4 | 0.05 | 1.12 | 5.88 | 17.85 | 57.57 | 43.6 | 13.24 | 30.36 | 3.14 | 3 | 2.99 | 3 | 1.7 | 1 | 18.12 | 6.12 | -0.01
48 | 2.4 | 1.13 | 66.2 | 0.06 | 1.12 | 5.93 | 17.86 | 57.85 | 44.49 | 13.73 | 30.76 | 3.14 | 3 | 2.99 | 3 | 1.7 | 1 | 18.04 | 6.18 | -0.01
49 | 2.45 | 1.06 | 67.7 | 0.06 | 1.05 | 6.23 | 17.82 | 60.3 | 45.38 | 14.22 | 31.16 | 3.17 | 3 | 3.03 | 3 | 1.7 | 1 | 16.91 | 6.51 | -0.01
50 | 2.5 | 0.97 | 62.9 | 0.06 | 1 | 6.42 | 17.78 | 62.23 | 46.27 | 14.72 | 31.56 | 3.2 | 3 | 3.05 | 3 | 1.7 | 1 | 16 | 6.73 | -0.02
51 | 2.55 | 0.97 | 62.1 | 0.06 | 0.97 | 6.35 | 17.72 | 62.71 | 47.16 | 15.21 | 31.95 | 3.21 | 3 | 3.06 | 3 | 1.7 | 1 | 15.54 | 6.68 | -0.02
52 | 2.6 | 0.98 | 60.5 | 0.06 | 0.99 | 6.11 | 17.7 | 61.63 | 48.04 | 15.7 | 32.35 | 3.19 | 3 | 3.05 | 3 | 1.7 | 1 | 15.75 | 6.42 | -0.02
53 | 2.65 | 1.01 | 58.3 | 0.06 | 0.98 | 5.98 | 17.67 | 61.33 | 48.93 | 16.19 | 32.74 | 3.19 | 3 | 3.04 | 3 | 1.7 | 1 | 15.68 | 6.3 | -0.02
54 | 2.7 | 0.96 | 57.7 | 0.07 | 0.99 | 5.74 | 17.63 | 60.38 | 49.81 | 16.68 | 33.13 | 3.17 | 3 | 3.03 | 3 | 1.7 | 1 | 15.77 | 6.04 | -0.02
55 | 2.75 | 1 | 54.5 | 0.05 | 0.97 | 5.66 | 17.58 | 60.66 | 50.69 | 17.17 | 33.52 | 3.18 | 3 | 3.03 | 3 | 1.7 | 1 | 15.42 | 5.98 | -0.02
56 | 2.8 | 0.95 | 52.6 | 0.07 | 0.98 | 5.32 | 17.53 | 59.23 | 51.56 | 17.66 | 33.91 | 3.16 | 3 | 3.01 | 3 | 1.7 | 1 | 15.58 | 5.62 | -0.02
57 | 2.85 | 0.99 | 49.4 | 0.04 | 0.94 | 5.39 | 17.48 | 60.66 | 52.44 | 18.15 | 34.29 | 3.18 | 3 | 3.03 | 3 | 1.7 | 1 | 14.84 | 5.71 | -0.02
58 | 2.9 | 0.87 | 49.6 | 0.06 | 0.94 | 5.29 | 17.46 | 60.15 | 53.31 | 18.64 | 34.67 | 3.17 | 3 | 3.02 | 3 | 1.7 | 1 | 14.93 | 5.61 | -0.02
59 | 2.95 | 0.97 | 50.8 | 0.08 | 0.96 | 5.36 | 17.5 | 59.99 | 54.19 | 19.13 | 35.06 | 3.16 | 3 | 3.02 | 3 | 1.7 | 1 | 15.2 | 5.68 | -0.02
60 | 3 | 1.04 | 53.9 | 0.06 | 1.02 | 5.29 | 17.58 | 58.29 | 55.07 | 19.62 | 35.45 | 3.14 | 3 | 3 | 3 | 1.7 | 1 | 16.19 | 5.59 | -0.02
61 | 3.05 | 1.05 | 57.2 | 0.09 | 1.02 | 5.44 | 17.61 | 58.93 | 55.95 | 20.11 | 35.84 | 3.15 | 3 | 3.01 | 3 | 1.7 | 1 | 16.12 | 5.75 | -0.02
62 | 3.1 | 0.96 | 54.7 | 0.08 | 0.98 | 5.49 | 17.56 | 60.06 | 56.82 | 20.6 | 36.22 | 3.16 | 3 | 3.02 | 3 | 1.7 | 1 | 15.49 | 5.82 | -0.02
63 | 3.15 | 0.93 | 49.4 | 0.08 | 0.94 | 5.44 | 17.49 | 60.98 | 57.7 | 21.09 | 36.61 | 3.18 | 3 | 3.04 | 3 | 1.7 | 1 | 14.8 | 5.8 | -0.02
64 | 3.2 | 0.93 | 49.3 | 0.07 | 0.95 | 5.37 | 17.49 | 60.5 | 58.57 | 21.58 | 36.99 | 3.17 | 3 | 3.03 | 3 | 1.7 | 1 | 14.96 | 5.72 | -0.02
65 | 3.25 | 0.99 | 54.3 | 0.08 | 1.01 | 5.39 | 17.59 | 59.09 | 59.45 | 22.07 | 37.38 | 3.15 | 3 | 3.01 | 3 | 1.7 | 1 | 15.95 | 5.73 | -0.02
66 | 3.3 | 1.11 | 59.8 | 0.09 | 1.09 | 5.45 | 17.72 | 57.38 | 60.34 | 22.56 | 37.78 | 3.12 | 3 | 2.98 | 3 | 1.7 | 1 | 17.33 | 5.76 | -0.02
67 | 3.35 | 1.18 | 64.5 | 0.08 | 1.18 | 5.24 | 17.8 | 54.83 | 61.23 | 23.05 | 38.18 | 3.09 | 3 | 2.94 | 3 | 1.7 | 0.99 | 18.83 | 5.53 | -0.02
68 | 3.4 | 1.26 | 61.8 | 0.09 | 1.23 | 5.14 | 17.83 | 53.67 | 62.12 | 23.54 | 38.58 | 3.07 | 3 | 2.93 | 3 | 1.7 | 0.98 | 19.54 | 5.41 | -0.02
69 | 3.45 | 1.24 | 62.8 | 0.09 | 1.23 | 5.01 | 17.81 | 53.17 | 63.01 | 24.03 | 38.98 | 3.06 | 3 | 2.92 | 3 | 1.7 | 0.98 | 19.58 | 5.28 | -0.02
70 | 3.5 | 1.19 | 60.3 | 0.1 | 1.19 | 4.97 | 17.75 | 53.75 | 63.9 | 24.53 | 39.37 | 3.07 | 3 | 2.93 | 3 | 1.7 | 0.98 | 18.95 | 5.25 | -0.02
71 | 3.55 | 1.15 | 54.9 | 0.1 | 1.15 | 4.84 | 17.67 | 54.14 | 64.78 | 25.02 | 39.77 | 3.08 | 3 | 2.93 | 3 | 1.7 | 0.99 | 18.21 | 5.13 | -0.02
72 | 3.6 | 1.11 | 51.8 | 0.1 | 1.13 | 4.72 | 17.6 | 54.19 | 65.66 | 25.51 | 40.16 | 3.08 | 3 | 2.93 | 3 | 1.7 | 0.99 | 17.8 | 5.01 | -0.02
73 | 3.65 | 1.12 | 52.8 | 0.12 | 1.11 | 4.69 | 17.57 | 54.46 | 66.54 | 26 | 40.54 | 3.08 | 3 | 2.94 | 3 | 1.7 | 0.99 | 17.51 | 4.99 | -0.02
74 | 3.7 | 1.1 | 51.5 | 0.11 | 1.1 | 4.81 | 17.58 | 55.23 | 67.42 | 26.49 | 40.93 | 3.09 | 3 | 2.95 | 3 | 1.7 | 0.99 | 17.27 | 5.12 | -0.03
75 | 3.75 | 1.07 | 53.8 | 0.16 | 1.1 | 4.85 | 17.6 | 55.3 | 68.3 | 26.98 | 41.32 | 3.09 | 3 | 2.95 | 3 | 1.7 | 1 | 17.37 | 5.17 | -0.03
76 | 3.8 | 1.14 | 55.3 | 0.15 | 1.11 | 5.04 | 17.66 | 55.81 | 69.18 | 27.47 | 41.72 | 3.1 | 3 | 2.96 | 3 | 1.7 | 1 | 17.52 | 5.37 | -0.03
77 | 3.85 | 1.13 | 59.1 | 0.15 | 1.13 | 5.15 | 17.71 | 55.83 | 70.07 | 27.96 | 42.11 | 3.1 | 3 | 2.96 | 3 | 1.7 | 1 | 17.84 | 5.49 | -0.03
78 | 3.9 | 1.13 | 60.7 | 0.15 | 1.15 | 5.27 | 17.77 | 55.9 | 70.96 | 28.45 | 42.51 | 3.1 | 3 | 2.96 | 3 | 1.7 | 1 | 18.16 | 5.62 | -0.03
79 | 3.95 | 1.2 | 62.7 | 0.15 | 1.16 | 5.26 | 17.78 | 55.69 | 71.85 | 28.94 | 42.91 | 3.09 | 3 | 2.96 | 3 | 1.7 | 1 | 18.31 | 5.61 | -0.03
80 | 4 | 1.16 | 60.3 | 0.15 | 1.2 | 5.19 | 17.81 | 54.72 | 72.74 | 29.43 | 43.31 | 3.08 | 3 | 2.94 | 3 | 1.7 | 0.99 | 18.91 | 5.52 | -0.03
81 | 4.05 | 1.24 | 63.8 | 0.15 | 1.2 | 5.09 | 17.79 | 54.33 | 73.63 | 29.92 | 43.71 | 3.07 | 3 | 2.94 | 3 | 1.7 | 0.99 | 18.95 | 5.42 | -0.03
82 | 4.1 | 1.21 | 59.7 | 0.16 | 1.19 | 5.06 | 17.77 | 54.46 | 74.52 | 30.41 | 44.1 | 3.08 | 3 | 2.94 | 3 | 1.7 | 0.99 | 18.77 | 5.4 | -0.03
83 | 4.15 | 1.13 | 57.8 | 0.15 | 1.17 | 5 | 17.73 | 54.71 | 75.4 | 30.9 | 44.5 | 3.08 | 3 | 2.94 | 3 | 1.7 | 0.99 | 18.37 | 5.34 | -0.03
84 | 4.2 | 1.17 | 57.9 | 0.17 | 1.15 | 4.98 | 17.69 | 55.16 | 76.29 | 31.39 | 44.89 | 3.08 | 3 | 2.95 | 3 | 1.7 | 1 | 17.96 | 5.33 | -0.03
85 | 4.25 | 1.14 | 55.6 | 0.15 | 1.13 | 4.89 | 17.65 | 55.2 | 77.17 | 31.88 | 45.29 | 3.08 | 3 | 2.95 | 3 | 1.7 | 1 | 17.66 | 5.25 | -0.03
86 | 4.3 | 1.08 | 52.2 | 0.15 | 1.09 | 4.87 | 17.58 | 56.11 | 78.05 | 32.37 | 45.68 | 3.1 | 3 | 2.96 | 3 | 1.7 | 1 | 16.92 | 5.24 | -0.03
87 | 4.35 | 1.04 | 50.9 | 0.15 | 1.05 | 4.88 | 17.53 | 57.04 | 78.93 | 32.86 | 46.06 | 3.11 | 3 | 2.98 | 3 | 1.7 | 1 | 16.29 | 5.28 | -0.03
88 | 4.4 | 1.03 | 50.6 | 0.16 | 1.03 | 4.88 | 17.5 | 57.65 | 79.8 | 33.35 | 46.45 | 3.12 | 3 | 2.99 | 3 | 1.7 | 1 | 15.89 | 5.29 | -0.04
89 | 4.45 | 1.01 | 48.8 | 0.15 | 1.03 | 4.83 | 17.49 | 57.5 | 80.67 | 33.84 | 46.83 | 3.11 | 3 | 2.99 | 3 | 1.7 | 1 | 15.87 | 5.24 | -0.04
90 | 4.5 | 1.04 | 49.4 | 0.14 | 1.02 | 4.82 | 17.47 | 57.74 | 81.55 | 34.34 | 47.21 | 3.12 | 3 | 2.99 | 3 | 1.7 | 1 | 15.69 | 5.24 | -0.04
91 | 4.55 | 1 | 48.8 | 0.24 | 1.02 | 4.66 | 17.43 | 57.16 | 82.42 | 34.83 | 47.59 | 3.11 | 3 | 2.98 | 3 | 1.7 | 1 | 15.68 | 5.07 | -0.04
92 | 4.6 | 1.01 | 44 | 0.24 | 0.99 | 4.52 | 17.36 | 57.31 | 83.29 | 35.32 | 47.97 | 3.11 | 3 | 2.98 | 3 | 1.7 | 1 | 15.21 | 4.94 | -0.04
93 | 4.65 | 0.96 | 41.5 | 0.23 | 1 | 4.24 | 17.29 | 55.99 | 84.15 | 35.81 | 48.35 | 3.09 | 3 | 2.96 | 3 | 1.7 | 1 | 15.31 | 4.63 | -0.04
94 | 4.7 | 1.02 | 41.2 | 0.24 | 1.04 | 4.07 | 17.31 | 54.32 | 85.02 | 36.3 | 48.72 | 3.07 | 3 | 2.94 | 3 | 1.7 | 0.99 | 15.97 | 4.44 | -0.04
95 | 4.75 | 1.13 | 44 | 0.24 | 1.09 | 4.12 | 17.4 | 53.31 | 85.89 | 36.79 | 49.1 | 3.05 | 3 | 2.92 | 3 | 1.7 | 0.99 | 16.85 | 4.47 | -0.04
96 | 4.8 | 1.12 | 49.5 | 0.25 | 1.12 | 4.4 | 17.51 | 53.84 | 86.76 | 37.28 | 49.49 | 3.06 | 3 | 2.93 | 3 | 1.7 | 0.99 | 17.34 | 4.76 | -0.04
97 | 4.85 | 1.11 | 54.2 | 0.25 | 1.12 | 4.63 | 17.58 | 54.76 | 87.64 | 37.77 | 49.87 | 3.07 | 3 | 2.94 | 3 | 1.7 | 1 | 17.38 | 5.03 | -0.04
98 | 4.9 | 1.14 | 52.5 | 0.25 | 1.09 | 4.62 | 17.54 | 55.43 | 88.52 | 38.26 | 50.26 | 3.08 | 3 | 2.95 | 3 | 1.7 | 1 | 16.86 | 5.03 | -0.04
99 | 4.95 | 1.03 | 45 | 0.25 | 1.06 | 4.2 | 17.38 | 54.51 | 89.39 | 38.75 | 50.64 | 3.07 | 3 | 2.94 | 3 | 1.7 | 0.99 | 16.29 | 4.59 | -0.04
100 | 5 | 1.01 | 36.2 | 0.25 | 1.01 | 3.79 | 17.19 | 53.86 | 90.25 | 39.24 | 51.01 | 3.06 | 3 | 2.93 | 3 | 1.7 | 0.99 | 15.49 | 4.16 | -0.04
101 | 5.05 | 1 | 34.1 | 0.35 | 1.02 | 3.61 | 17.14 | 52.94 | 91.1 | 39.73 | 51.37 | 3.04 | 3 | 2.92 | 3 | 1.7 | 0.99 | 15.53 | 3.96 | -0.04
102 | 5.1 | 1.04 | 39.7 | 0.35 | 1.03 | 4.06 | 17.29 | 54.72 | 91.97 | 40.22 | 51.75 | 3.07 | 3 | 2.94 | 3 | 1.7 | 1 | 15.74 | 4.46 | -0.04
103 | 5.15 | 1.05 | 51.7 | 0.35 | 1.03 | 4.81 | 17.49 | 57.84 | 92.84 | 40.71 | 52.13 | 3.11 | 3 | 2.99 | 3 | 1.7 | 1 | 15.72 | 5.28 | -0.04
104 | 5.2 | 1 | 57.1 | 0.37 | 1.02 | 5.51 | 17.62 | 60.87 | 93.72 | 41.2 | 52.52 | 3.15 | 3 | 3.03 | 3 | 1.7 | 1 | 15.49 | 6.07 | -0.04
105 | 5.25 | 1 | 59.2 | 0.37 | 0.98 | 5.94 | 17.65 | 63.54 | 94.61 | 41.69 | 52.91 | 3.19 | 3 | 3.07 | 3 | 1.7 | 1 | 14.8 | 6.58 | -0.05
106 | 5.3 | 0.93 | 57.9 | 0.38 | 0.92 | 6.19 | 17.61 | 66.11 | 95.49 | 42.18 | 53.3 | 3.22 | 3 | 3.11 | 3 | 1.7 | 1 | 13.83 | 6.9 | -0.05
107 | 5.35 | 0.83 | 53.7 | 0.39 | 0.84 | 6.12 | 17.45 | 68.64 | 96.36 | 42.67 | 53.69 | 3.25 | 3 | 3.14 | 3 | 1.7 | 1 | 12.48 | 6.92 | -0.06
108 | 5.4 | 0.76 | 42.7 | 0.38 | 0.73 | 5.99 | 17.21 | 72.69 | 97.22 | 43.16 | 54.06 | 3.29 | 3 | 3.2 | 3 | 1.7 | 1 | 10.62 | 6.91 | -0.07
109 | 5.45 | 0.6 | 34.8 | 0.38 | 0.62 | 5.8 | 16.92 | 77.95 | 98.07 | 43.65 | 54.41 | 3.34 | 3 | 3.26 | 3 | 1.7 | 1 | 8.7 | 6.9 | -0.08
110 | 5.5 | 0.49 | 29.9 | 0.38 | 0.48 | 5.95 | 16.57 | 88.42 | 98.9 | 44.15 | 54.75 | 3.43 | 3 | 3.39 | 3 | 1.7 | 1 | 6.45 | 7.48 | -0.11
111 | 5.55 | 0.36 | 21.6 | 0.39 | 0.39 | 5.32 | 16.13 | 95.69 | 99.7 | 44.64 | 55.07 | 3.48 | 3 | 3.47 | 3 | 1.7 | 1 | 4.93 | 7.13 | -0.15
112 | 5.6 | 0.33 | 11.3 | 0.38 | 0.42 | 3.25 | 15.66 | 81.62 | 100.48 | 45.13 | 55.36 | 3.34 | 3 | 3.31 | 3 | 1.7 | 1 | 5.36 | 4.27 | -0.14
113 | 5.65 | 0.57 | 8 | 0.38 | 1.98 | 0.57 | 16.04 | 20.51 | 101.29 | 45.62 | 55.67 | 2.39 | 5 | 2.24 | 5 | 1.55 | 0.73 | 28.8 | 0.6 | -0.02
114 | 5.7 | 5.05 | 14.5 | 0.38 | 4.53 | 0.29 | 16.52 | 5 | 102.11 | 46.11 | 56.01 | 1.94 | 6 | 1.82 | 6 | 1.4 | 0.57 | 61.23 | 0.29 | -0.01
115 | 5.75 | 7.96 | 16.5 | 0.36 | 8.17 | 0.24 | 17.23 | 3.9 | 102.97 | 46.6 | 56.38 | 1.68 | 6 | 1.57 | 6 | 1.32 | 0.48 | 105.25 | 0.25 | -0.01
116 | 5.8 | 11.5 | 28.4 | 0.29 | 10.81 | 0.27 | 17.79 | 2.67 | 103.86 | 47.09 | 56.78 | 1.58 | 6 | 1.49 | 6 | 1.29 | 0.44 | 136.74 | 0.27 | 0
117 | 5.85 | 12.98 | 43.3 | 0.32 | 12.88 | 0.31 | 18.21 | 2.17 | 104.77 | 47.58 | 57.2 | 1.54 | 6 | 1.45 | 6 | 1.28 | 0.43 | 161.26 | 0.31 | 0
118 | 5.9 | 14.15 | 48.2 | 0.29 | 14.15 | 0.35 | 18.51 | 2.11 | 105.7 | 48.07 | 57.63 | 1.53 | 6 | 1.45 | 6 | 1.27 | 0.43 | 176.56 | 0.36 | 0
119 | 5.95 | 15.31 | 58.7 | 0.3 | 16.01 | 0.37 | 18.75 | 1.73 | 106.64 | 48.56 | 58.08 | 1.5 | 6 | 1.42 | 6 | 1.26 | 0.42 | 198.03 | 0.37 | 0
120 | 6 | 18.56 | 71.8 | 0.29 | 17.64 | 0.44 | 19.09 | 1.83 | 107.59 | 49.05 | 58.54 | 1.5 | 6 | 1.42 | 6 | 1.26 | 0.42 | 218.06 | 0.44 | 0
121 | 6.05 | 19.05 | 102.4 | 0.28 | 18.79 | 0.51 | 19.37 | 2.08 | 108.56 | 49.54 | 59.02 | 1.52 | 6 | 1.44 | 6 | 1.26 | 0.43 | 232.48 | 0.52 | 0
122 | 6.1 | 18.75 | 114.5 | 0.28 | 18.25 | 0.59 | 19.49 | 2.75 | 109.53 | 50.03 | 59.5 | 1.57 | 6 | 1.49 | 6 | 1.27 | 0.45 | 227.33 | 0.6 | 0
123 | 6.15 | 16.96 | 108.1 | 0.25 | 17.19 | 0.6 | 19.42 | 3.09 | 110.51 | 50.52 | 59.98 | 1.59 | 6 | 1.52 | 6 | 1.27 | 0.46 | 214.31 | 0.61 | 0
124 | 6.2 | 15.87 | 88.4 | 0.31 | 16.24 | 0.56 | 19.25 | 3.12 | 111.47 | 51.01 | 60.46 | 1.6 | 6 | 1.52 | 6 | 1.27 | 0.46 | 201.67 | 0.57 | 0
125 | 6.25 | 15.88 | 78.7 | 0.31 | 15.91 | 0.49 | 19.07 | 2.73 | 112.42 | 51.5 | 60.92 | 1.57 | 6 | 1.49 | 6 | 1.26 | 0.45 | 195.92 | 0.5 | 0
126 | 6.3 | 15.99 | 68.6 | 0.31 | 15.98 | 0.44 | 18.95 | 2.36 | 113.37 | 51.99 | 61.38 | 1.54 | 6 | 1.47 | 6 | 1.25 | 0.44 | 195.09 | 0.45 | 0
127 | 6.35 | 16.07 | 65.1 | 0.3 | 16.39 | 0.42 | 18.94 | 2.13 | 114.32 | 52.48 | 61.83 | 1.52 | 6 | 1.45 | 6 | 1.24 | 0.43 | 198.84 | 0.43 | 0
128 | 6.4 | 17.11 | 75.1 | 0.3 | 17.03 | 0.44 | 19.05 | 2.1 | 115.27 | 52.97 | 62.29 | 1.52 | 6 | 1.45 | 6 | 1.23 | 0.43 | 205.93 | 0.45 | 0
129 | 6.45 | 17.91 | 85.7 | 0.28 | 17.66 | 0.47 | 19.18 | 2.19 | 116.23 | 53.46 | 62.76 | 1.52 | 6 | 1.45 | 6 | 1.23 | 0.43 | 213.21 | 0.48 | 0
130 | 6.5 | 17.97 | 90.3 | 0.41 | 17.59 | 0.48 | 19.19 | 2.26 | 117.19 | 53.96 | 63.23 | 1.52 | 6 | 1.46 | 6 | 1.23 | 0.44 | 211.9 | 0.48 | 0
131 | 6.55 | 16.9 | 77.2 | 0.4 | 17.18 | 0.43 | 19.03 | 2.04 | 118.14 | 54.45 | 63.69 | 1.51 | 6 | 1.44 | 6 | 1.22 | 0.43 | 205.58 | 0.44 | 0
132 | 6.6 | 16.66 | 55.3 | 0.39 | 17.42 | 0.37 | 18.89 | 1.55 | 119.08 | 54.94 | 64.15 | 1.47 | 6 | 1.4 | 6 | 1.21 | 0.42 | 206.49 | 0.38 | 0
133 | 6.65 | 18.7 | 62.5 | 0.38 | 18.26 | 0.37 | 18.94 | 1.33 | 120.03 | 55.43 | 64.6 | 1.45 | 6 | 1.38 | 6 | 1.2 | 0.41 | 215.15 | 0.37 | 0
134 | 6.7 | 19.41 | 83.3 | 0.39 | 19.1 | 0.41 | 19.12 | 1.44 | 120.99 | 55.92 | 65.07 | 1.45 | 6 | 1.39 | 6 | 1.2 | 0.41 | 224.87 | 0.41 | 0
135 | 6.75 | 19.19 | 86.6 | 0.39 | 19.22 | 0.46 | 19.29 | 1.85 | 121.95 | 56.41 | 65.54 | 1.49 | 6 | 1.43 | 6 | 1.2 | 0.43 | 226.88 | 0.47 | 0
136 | 6.8 | 19.06 | 98.2 | 0.47 | 19.06 | 0.5 | 19.37 | 2.16 | 122.92 | 56.9 | 66.02 | 1.51 | 6 | 1.45 | 6 | 1.2 | 0.43 | 225.22 | 0.51 | 0
137 | 6.85 | 18.94 | 102.8 | 0.48 | 19.34 | 0.52 | 19.43 | 2.22 | 123.89 | 57.39 | 66.5 | 1.51 | 6 | 1.46 | 6 | 1.2 | 0.44 | 228.02 | 0.52 | 0
138 | 6.9 | 20.03 | 100.7 | 0.47 | 20.05 | 0.51 | 19.46 | 2.01 | 124.86 | 57.88 | 66.98 | 1.5 | 6 | 1.44 | 6 | 1.2 | 0.43 | 235.12 | 0.51 | 0
139 | 6.95 | 21.19 | 102.9 | 0.49 | 20.87 | 0.5 | 19.51 | 1.83 | 125.84 | 58.37 | 67.47 | 1.48 | 6 | 1.43 | 6 | 1.19 | 0.43 | 243.51 | 0.51 | 0
140 | 7 | 21.4 | 112.4 | 0.49 | 21.36 | 0.51 | 19.56 | 1.81 | 126.82 | 58.86 | 67.96 | 1.48 | 6 | 1.42 | 6 | 1.19 | 0.43 | 248.36 | 0.52 | 0
141 | 7.05 | 21.48 | 113.5 | 0.47 | 22.15 | 0.51 | 19.62 | 1.67 | 127.8 | 59.35 | 68.45 | 1.46 | 6 | 1.41 | 6 | 1.18 | 0.42 | 256.47 | 0.51 | 0
142 | 7.1 | 23.58 | 114.1 | 0.49 | 23.25 | 0.51 | 19.7 | 1.51 | 128.78 | 59.84 | 68.94 | 1.45 | 6 | 1.4 | 6 | 1.17 | 0.42 | 267.97 | 0.52 | 0
143 | 7.15 | 24.7 | 131.1 | 0.52 | 24.03 | 0.52 | 19.77 | 1.46 | 129.77 | 60.33 | 69.44 | 1.44 | 6 | 1.39 | 6 | 1.17 | 0.42 | 276.01 | 0.53 | 0
144 | 7.2 | 23.82 | 131.9 | 0.58 | 23.57 | 0.54 | 19.78 | 1.67 | 130.76 | 60.82 | 69.94 | 1.46 | 6 | 1.41 | 6 | 1.17 | 0.42 | 270.5 | 0.55 | 0
145 | 7.25 | 22.18 | 120.7 | 0.57 | 22.4 | 0.54 | 19.69 | 1.84 | 131.74 | 61.31 | 70.43 | 1.47 | 6 | 1.43 | 6 | 1.17 | 0.43 | 256.77 | 0.54 | 0
146 | 7.3 | 21.2 | 108.3 | 0.58 | 21.46 | 0.52 | 19.59 | 1.91 | 132.72 | 61.8 | 70.92 | 1.48 | 6 | 1.43 | 6 | 1.17 | 0.43 | 245.39 | 0.52 | 0
147 | 7.35 | 21 | 105.6 | 0.62 | 21.52 | 0.5 | 19.56 | 1.81 | 133.7 | 62.29 | 71.41 | 1.47 | 6 | 1.42 | 6 | 1.16 | 0.43 | 245.11 | 0.51 | 0
148 | 7.4 | 22.36 | 112 | 0.63 | 21.41 | 0.52 | 19.58 | 1.92 | 134.68 | 62.78 | 71.9 | 1.48 | 6 | 1.43 | 6 | 1.16 | 0.43 | 243.48 | 0.52 | 0
149 | 7.45 | 20.88 | 114.8 | 0.63 | 21.16 | 0.53 | 19.58 | 2.05 | 135.66 | 63.27 | 72.39 | 1.49 | 6 | 1.44 | 6 | 1.16 | 0.44 | 240.23 | 0.53 | 0
150 | 7.5 | 20.25 | 107.8 | 0.62 | 20.34 | 0.52 | 19.51 | 2.19 | 136.63 | 63.77 | 72.87 | 1.5 | 6 | 1.45 | 6 | 1.16 | 0.44 | 230.43 | 0.52 | 0
151 | 7.55 | 19.88 | 95.2 | 0.7 | 19.76 | 0.49 | 19.39 | 2.1 | 137.6 | 64.26 | 73.35 | 1.49 | 6 | 1.45 | 6 | 1.15 | 0.44 | 223.03 | 0.49 | 0
152 | 7.6 | 19.15 | 86.8 | 0.75 | 18.85 | 0.48 | 19.29 | 2.22 | 138.57 | 64.75 | 73.82 | 1.5 | 6 | 1.46 | 6 | 1.15 | 0.44 | 212.33 | 0.48 | 0
153 | 7.65 | 17.52 | 86.9 | 0.76 | 17.45 | 0.5 | 19.22 | 2.74 | 139.53 | 65.24 | 74.29 | 1.54 | 6 | 1.49 | 6 | 1.15 | 0.46 | 196.75 | 0.5 | 0
154 | 7.7 | 15.67 | 86.7 | 0.76 | 15.29 | 0.53 | 19.09 | 3.65 | 140.48 | 65.73 | 74.76 | 1.6 | 6 | 1.55 | 6 | 1.16 | 0.48 | 173.01 | 0.54 | 0
155 | 7.75 | 12.69 | 69.8 | 0.78 | 13.01 | 0.52 | 18.82 | 4.47 | 141.43 | 66.22 | 75.21 | 1.65 | 6 | 1.61 | 6 | 1.16 | 0.5 | 147.42 | 0.53 | -0.01
156 | 7.8 | 10.68 | 47.3 | 0.87 | 10.98 | 0.45 | 18.4 | 4.92 | 142.35 | 66.71 | 75.64 | 1.68 | 6 | 1.63 | 6 | 1.16 | 0.51 | 124.18 | 0.46 | -0.01
157 | 7.85 | 9.58 | 31.6 | 0.88 | 10.02 | 0.37 | 18.04 | 4.83 | 143.25 | 67.2 | 76.05 | 1.67 | 6 | 1.63 | 6 | 1.16 | 0.51 | 112.8 | 0.38 | -0.01
158 | 7.9 | 9.81 | 33.8 | 0.87 | 9.91 | 0.37 | 18 | 4.84 | 144.15 | 67.69 | 76.46 | 1.67 | 6 | 1.63 | 6 | 1.15 | 0.51 | 111.25 | 0.37 | -0.01
159 | 7.95 | 10.35 | 43.7 | 0.87 | 10.27 | 0.42 | 18.22 | 5 | 145.06 | 68.18 | 76.88 | 1.69 | 6 | 1.65 | 6 | 1.15 | 0.51 | 115.23 | 0.43 | -0.01
160 | 8 | 10.66 | 52.5 | 0.96 | 10.57 | 0.49 | 18.44 | 5 | 145.98 | 68.67 | 77.31 | 1.71 | 6 | 1.67 | 6 | 1.15 | 0.52 | 118.53 | 0.5 | -0.01
161 | 8.05 | 10.69 | 59.8 | 0.95 | 11.42 | 0.54 | 18.67 | 5.52 | 146.91 | 69.16 | 77.75 | 1.71 | 6 | 1.67 | 6 | 1.15 | 0.52 | 127.77 | 0.55 | -0.01
162 | 8.1 | 12.9 | 73.4 | 0.99 | 13.24 | 0.56 | 18.94 | 4.79 | 147.86 | 69.65 | 78.21 | 1.67 | 6 | 1.63 | 6 | 1.14 | 0.51 | 147.38 | 0.57 | -0.01
163 | 8.15 | 16.13 | 89.9 | 1.03 | 15.64 | 0.57 | 19.2 | 3.92 | 148.82 | 70.14 | 78.68 | 1.61 | 6 | 1.57 | 6 | 1.13 | 0.49 | 173.01 | 0.57 | 0
164 | 8.2 | 17.9 | 102.3 | 1.02 | 17.92 | 0.56 | 19.4 | 3.23 | 149.79 | 70.63 | 79.16 | 1.56 | 6 | 1.53 | 6 | 1.12 | 0.47 | 196.97 | 0.57 | 0
165 | 8.25 | 19.72 | 111.1 | 1.04 | 20.1 | 0.54 | 19.53 | 2.56 | 150.77 | 71.12 | 79.64 | 1.51 | 6 | 1.48 | 6 | 1.12 | 0.45 | 219.55 | 0.55 | 0
166 | 8.3 | 22.67 | 113.6 | 1.04 | 22.41 | 0.53 | 19.68 | 2.02 | 151.75 | 71.61 | 80.14 | 1.47 | 6 | 1.44 | 6 | 1.11 | 0.44 | 243.48 | 0.53 | 0
167 | 8.35 | 24.85 | 131.9 | 1.03 | 24.61 | 0.54 | 19.83 | 1.68 | 152.74 | 72.1 | 80.64 | 1.44 | 6 | 1.41 | 6 | 1.1 | 0.43 | 266.17 | 0.54 | 0
168 | 8.4 | 26.31 | 149.7 | 1.16 | 26.19 | 0.57 | 20 | 1.68 | 153.74 | 72.59 | 81.15 | 1.44 | 6 | 1.41 | 6 | 1.1 | 0.43 | 282.63 | 0.57 | 0
169 | 8.45 | 27.42 | 166.7 | 1.16 | 27.39 | 0.6 | 20.13 | 1.73 | 154.75 | 73.08 | 81.66 | 1.44 | 6 | 1.42 | 6 | 1.1 | 0.43 | 294.88 | 0.61 | 0
170 | 8.5 | 28.43 | 179.1 | 1.17 | 28.22 | 0.63 | 20.22 | 1.76 | 155.76 | 73.58 | 82.18 | 1.44 | 6 | 1.42 | 6 | 1.09 | 0.43 | 303.15 | 0.63 | 0
171 | 8.55 | 28.81 | 183.6 | 1.17 | 28.82 | 0.63 | 20.25 | 1.7 | 156.77 | 74.07 | 82.71 | 1.44 | 6 | 1.41 | 6 | 1.09 | 0.43 | 308.64 | 0.63 | 0
172 | 8.6 | 29.21 | 179.3 | 1.18 | 29.32 | 0.63 | 20.28 | 1.64 | 157.79 | 74.56 | 83.23 | 1.43 | 6 | 1.41 | 6 | 1.09 | 0.43 | 313.14 | 0.63 | 0
173 | 8.65 | 29.95 | 187.9 | 1.28 | 29.77 | 0.64 | 20.32 | 1.66 | 158.8 | 75.05 | 83.76 | 1.43 | 6 | 1.41 | 6 | 1.09 | 0.43 | 317.09 | 0.64 | 0
174 | 8.7 | 30.14 | 201.5 | 1.26 | 30.34 | 0.59 | 20.26 | 1.31 | 159.82 | 75.54 | 84.28 | 1.4 | 6 | 1.38 | 6 | 1.08 | 0.42 | 321.74 | 0.59 | 0
175 | 8.75 | 30.94 | 145.8 | 1.27 | 30.96 | 0.56 | 20.23 | 1.07 | 160.83 | 76.03 | 84.8 | 1.38 | 6 | 1.36 | 6 | 1.08 | 0.41 | 327.05 | 0.56 | 0
176 | 8.8 | 31.81 | 171.9 | 1.27 | 31.59 | 0.53 | 20.2 | 0.82 | 161.84 | 76.52 | 85.32 | 1.36 | 6 | 1.34 | 6 | 1.07 | 0.4 | 332.35 | 0.53 | 0
177 | 8.85 | 32.01 | 183.1 | 1.37 | 32.19 | 0.57 | 20.31 | 1.01 | 162.85 | 77.01 | 85.84 | 1.37 | 6 | 1.36 | 6 | 1.07 | 0.41 | 338.3 | 0.57 | 0
178 | 8.9 | 32.76 | 193.6 | 1.37 | 32.63 | 0.58 | 20.36 | 1.06 | 163.87 | 77.5 | 86.37 | 1.38 | 6 | 1.36 | 6 | 1.07 | 0.41 | 342.14 | 0.59 | 0
179 | 8.95 | 33.12 | 193.1 | 1.35 | 33.17 | 0.62 | 20.46 | 1.25 | 164.89 | 77.99 | 86.9 | 1.39 | 6 | 1.38 | 6 | 1.07 | 0.42 | 347.29 | 0.62 | 0
180 | 9 | 33.63 | 231.8 | 1.36 | 33.5 | 0.67 | 20.57 | 1.52 | 165.92 | 78.48 | 87.44 | 1.42 | 6 | 1.4 | 6 | 1.06 | 0.43 | 350.33 | 0.68 | 0
181 | 9.05 | 33.75 | 251.9 | 1.35 | 33.98 | 0.71 | 20.64 | 1.67 | 166.95 | 78.97 | 87.98 | 1.43 | 6 | 1.41 | 6 | 1.06 | 0.43 | 354.64 | 0.71 | 0
182 | 9.1 | 34.55 | 235.5 | 1.4 | 33.92 | 0.68 | 20.61 | 1.56 | 167.98 | 79.46 | 88.52 | 1.42 | 6 | 1.4 | 6 | 1.06 | 0.43 | 352.99 | 0.69 | 0
183 | 9.15 | 33.47 | 209.2 | 1.43 | 33.62 | 0.66 | 20.55 | 1.45 | 169.01 | 79.95 | 89.06 | 1.41 | 6 | 1.39 | 6 | 1.06 | 0.43 | 348.79 | 0.66 | 0
184 | 9.2 | 32.85 | 219.5 | 1.49 | 33.3 | 0.63 | 20.49 | 1.35 | 170.04 | 80.44 | 89.59 | 1.4 | 6 | 1.39 | 6 | 1.05 | 0.42 | 344.41 | 0.64 | 0
185 | 9.25 | 33.58 | 204.9 | 1.47 | 33.3 | 0.62 | 20.47 | 1.28 | 171.06 | 80.93 | 90.13 | 1.39 | 6 | 1.38 | 6 | 1.05 | 0.42 | 343.45 | 0.62 | 0
186 | 9.3 | 33.47 | 195.9 | 1.44 | 33.66 | 0.58 | 20.41 | 1.03 | 172.08 | 81.42 | 90.66 | 1.37 | 6 | 1.36 | 6 | 1.05 | 0.41 | 346.05 | 0.59 | 0
187 | 9.35 | 33.94 | 189 | 1.4 | 34.02 | 0.57 | 20.39 | 0.9 | 173.1 | 81.91 | 91.19 | 1.36 | 6 | 1.35 | 6 | 1.04 | 0.41 | 348.69 | 0.57 | 0
188 | 9.4 | 34.64 | 192.9 | 1.39 | 34.39 | 0.57 | 20.42 | 0.89 | 174.12 | 82.4 | 91.72 | 1.35 | 6 | 1.35 | 6 | 1.04 | 0.41 | 351.7 | 0.57 | 0
189 | 9.45 | 34.59 | 206.7 | 1.38 | 33.98 | 0.59 | 20.44 | 1.06 | 175.14 | 82.89 | 92.25 | 1.37 | 6 | 1.36 | 6 | 1.04 | 0.41 | 346.88 | 0.59 | 0
190 | 9.5 | 32.72 | 201.6 | 1.71 | 32.3 | 0.61 | 20.41 | 1.39 | 176.16 | 83.39 | 92.78 | 1.4 | 6 | 1.39 | 6 | 1.04 | 0.43 | 329.11 | 0.62 | 0
191 | 9.55 | 29.58 | 187.2 | 1.74 | 29.64 | 0.61 | 20.27 | 1.71 | 177.18 | 83.88 | 93.3 | 1.42 | 6 | 1.42 | 6 | 1.04 | 0.44 | 301.41 | 0.62 | 0
192 | 9.6 | 26.62 | 157.1 | 1.73 | 26.5 | 0.61 | 20.09 | 2.13 | 178.18 | 84.37 | 93.82 | 1.46 | 6 | 1.45 | 6 | 1.04 | 0.45 | 268.9 | 0.61 | 0
193 | 9.65 | 23.3 | 140 | 1.86 | 23.51 | 0.6 | 19.89 | 2.61 | 179.18 | 84.86 | 94.32 | 1.49 | 6 | 1.48 | 6 | 1.03 | 0.46 | 238.01 | 0.61 | 0
194 | 9.7 | 20.61 | 127.2 | 1.84 | 20.87 | 0.61 | 19.72 | 3.21 | 180.16 | 85.35 | 94.82 | 1.53 | 6 | 1.53 | 6 | 1.03 | 0.48 | 210.75 | 0.61 | 0
195 | 9.75 | 18.69 | 112.8 | 1.86 | 19.06 | 0.61 | 19.58 | 3.67 | 181.14 | 85.84 | 95.3 | 1.56 | 6 | 1.56 | 6 | 1.03 | 0.49 | 192 | 0.61 | 0
196 | 9.8 | 17.88 | 107 | 1.86 | 18.02 | 0.6 | 19.48 | 3.91 | 182.12 | 86.33 | 95.79 | 1.57 | 6 | 1.57 | 6 | 1.03 | 0.5 | 181.03 | 0.6 | 0
197 | 9.85 | 17.49 | 102.8 | 1.86 | 17.66 | 0.57 | 19.39 | 3.82 | 183.08 | 86.82 | 96.27 | 1.57 | 6 | 1.57 | 6 | 1.03 | 0.49 | 176.88 | 0.57 | 0
198 | 9.9 | 17.6 | 91.3 | 1.86 | 17.64 | 0.52 | 19.29 | 3.49 | 184.05 | 87.31 | 96.74 | 1.55 | 6 | 1.54 | 6 | 1.02 | 0.49 | 176.24 | 0.53 | 0
199 | 9.95 | 17.84 | 82 | 1.87 | 17.48 | 0.48 | 19.18 | 3.21 | 185.01 | 87.8 | 97.21 | 1.53 | 6 | 1.53 | 6 | 1.02 | 0.48 | 174.09 | 0.48 | 0
200 | 10 | 16.99 | 77.4 | 1.87 | 17.23 | 0.5 | 19.21 | 3.47 | 185.97 | 88.29 | 97.68 | 1.54 | 6 | 1.54 | 6 | 1.02 | 0.49 | 171.21 | 0.51 | -0.01
201 | 10.05 | 16.85 | 99.1 | 1.86 | 16.88 | 0.52 | 19.23 | 3.79 | 186.93 | 88.78 | 98.15 | 1.56 | 6 | 1.56 | 6 | 1.02 | 0.49 | 167.33 | 0.53 | -0.01
202 | 10.1 | 16.79 | 89.3 | 1.85 | 16.74 | 0.53 | 19.23 | 3.89 | 187.89 | 89.27 | 98.62 | 1.57 | 6 | 1.57 | 6 | 1.01 | 0.5 | 165.57 | 0.54 | -0.01
203 | 10.15 | 16.58 | 78.2 | 1.85 | 16.5 | 0.52 | 19.19 | 3.92 | 188.85 | 89.76 | 99.09 | 1.57 | 6 | 1.57 | 6 | 1.01 | 0.5 | 162.81 | 0.53 | -0.01
204 | 10.2 | 16.14 | 91.4 | 1.84 | 16.35 | 0.53 | 19.18 | 4.01 | 189.81 | 90.25 | 99.56 | 1.57 | 6 | 1.58 | 6 | 1.01 | 0.5 | 160.9 | 0.53 | -0.01
205 | 10.25 | 16.33 | 88 | 2.13 | 16.46 | 0.54 | 19.23 | 4.13 | 190.77 | 90.74 | 100.03 | 1.58 | 6 | 1.59 | 6 | 1.01 | 0.5 | 161.61 | 0.55 | -0.01
206 | 10.3 | 16.91 | 89 | 2.11 | 16.92 | 0.52 | 19.22 | 3.78 | 191.73 | 91.23 | 100.5 | 1.56 | 6 | 1.56 | 6 | 1 | 0.5 | 165.77 | 0.52 | -0.01
207 | 10.35 | 17.52 | 85.4 | 2.08 | 17.38 | 0.52 | 19.25 | 3.63 | 192.69 | 91.72 | 100.97 | 1.55 | 6 | 1.55 | 6 | 1 | 0.49 | 169.95 | 0.52 | -0.01
208 | 10.4 | 17.72 | 94.4 | 2.06 | 17.98 | 0.54 | 19.36 | 3.66 | 193.66 | 92.21 | 101.45 | 1.55 | 6 | 1.56 | 6 | 1 | 0.49 | 175.44 | 0.55 | -0.01
209 | 10.45 | 18.7 | 112 | 2.1 | 18.62 | 0.57 | 19.47 | 3.7 | 194.64 | 92.7 | 101.93 | 1.55 | 6 | 1.56 | 6 | 1 | 0.49 | 181.31 | 0.58 | 0
210 | 10.5 | 19.44 | 111.5 | 2.16 | 19.4 | 0.53 | 19.46 | 3.24 | 195.61 | 93.2 | 102.41 | 1.52 | 6 | 1.53 | 6 | 0.99 | 0.48 | 188.56 | 0.54 | 0
211 | 10.55 | 20.06 | 87.5 | 2.15 | 20.07 | 0.48 | 19.4 | 2.7 | 196.58 | 93.69 | 102.89 | 1.48 | 6 | 1.49 | 6 | 0.99 | 0.47 | 194.73 | 0.49 | 0
212 | 10.6 | 20.71 | 92.5 | 2.22 | 20.77 | 0.45 | 19.37 | 2.28 | 197.55 | 94.18 | 103.37 | 1.45 | 6 | 1.46 | 6 | 0.99 | 0.46 | 201.19 | 0.45 | 0
213 | 10.65 | 21.54 | 100.5 | 2.21 | 21.28 | 0.46 | 19.42 | 2.22 | 198.52 | 94.67 | 103.85 | 1.45 | 6 | 1.45 | 6 | 0.99 | 0.46 | 205.74 | 0.46 | 0
214 | 10.7 | 21.59 | 97.6 | 2.27 | 21.68 | 0.47 | 19.48 | 2.25 | 199.49 | 95.16 | 104.34 | 1.45 | 6 | 1.46 | 6 | 0.99 | 0.46 | 209.22 | 0.47 | 0
215 | 10.75 | 21.92 | 107.1 | 2.33 | 22.03 | 0.47 | 19.52 | 2.21 | 200.47 | 95.65 | 104.82 | 1.44 | 6 | 1.45 | 6 | 0.98 | 0.46 | 212.11 | 0.48 | 0
216 | 10.8 | 22.57 | 107.2 | 2.38 | 22.56 | 0.47 | 19.56 | 2.12 | 201.45 | 96.14 | 105.31 | 1.44 | 6 | 1.45 | 6 | 0.98 | 0.45 | 216.87 | 0.48 | 0
217 | 10.85 | 23.2 | 106.7 | 2.35 | 22.75 | 0.46 | 19.54 | 2 | 202.42 | 96.63 | 105.8 | 1.43 | 6 | 1.44 | 6 | 0.98 | 0.45 | 218.22 | 0.47 | 0
218 | 10.9 | 22.47 | 101.3 | 2.35 | 22.41 | 0.45 | 19.48 | 1.97 | 203.4 | 97.12 | 106.28 | 1.42 | 6 | 1.44 | 6 | 0.98 | 0.45 | 214.51 | 0.45 | 0
219 | 10.95 | 21.56 | 93.1 | 2.32 | 21.82 | 0.44 | 19.42 | 2.05 | 204.37 | 97.61 | 106.76 | 1.43 | 6 | 1.44 | 6 | 0.98 | 0.45 | 208.38 | 0.45 | 0
220 | 11 | 21.44 | 94.7 | 2.33 | 21.47 | 0.47 | 19.46 | 2.33 | 205.34 | 98.1 | 107.24 | 1.45 | 6 | 1.46 | 6 | 0.97 | 0.46 | 204.46 | 0.47 | 0
221 | 11.05 | 21.41 | 112.2 | 2.3 | 21.71 | 0.5 | 19.55 | 2.52 | 206.32 | 98.59 | 107.73 | 1.46 | 6 | 1.48 | 6 | 0.97 | 0.47 | 206.22 | 0.5 | 0
222 | 11.1 | 22.27 | 116.7 | 2.6 | 21.52 | 0.56 | 19.67 | 3.02 | 207.3 | 99.08 | 108.22 | 1.5 | 6 | 1.51 | 6 | 0.97 | 0.48 | 203.83 | 0.56 | 0
223 | 11.15 | 20.89 | 130.8 | 2.64 | 21.47 | 0.56 | 19.67 | 3.07 | 208.29 | 99.57 | 108.72 | 1.5 | 6 | 1.52 | 6 | 0.97 | 0.48 | 202.85 | 0.57 | 0
224 | 11.2 | 21.25 | 113.6 | 2.64 | 21.51 | 0.58 | 19.72 | 3.23 | 209.27 | 100.06 | 109.21 | 1.51 | 6 | 1.53 | 6 | 0.96 | 0.49 | 202.68 | 0.59 | 0
225 | 11.25 | 22.38 | 131.8 | 2.73 | 23.05 | 0.57 | 19.81 | 2.84 | 210.26 | 100.55 | 109.71 | 1.48 | 6 | 1.5 | 6 | 0.96 | 0.48 | 217.01 | 0.58 | 0
226 | 11.3 | 25.51 | 151.4 | 2.71 | 25.13 | 0.59 | 19.98 | 2.58 | 211.26 | 101.04 | 110.22 | 1.46 | 6 | 1.48 | 6 | 0.96 | 0.47 | 236.42 | 0.6 | 0
227 | 11.35 | 27.5 | 164 | 2.73 | 27.1 | 0.6 | 20.1 | 2.27 | 212.27 | 101.53 | 110.73 | 1.44 | 6 | 1.46 | 6 | 0.96 | 0.46 | 254.7 | 0.6 | 0
228 | 11.4 | 28.28 | 168.9 | 2.74 | 27.86 | 0.6 | 20.15 | 2.19 | 213.28 | 102.02 | 111.25 | 1.43 | 6 | 1.45 | 6 | 0.96 | 0.46 | 261.45 | 0.6 | 0
229 | 11.45 | 27.81 | 167.8 | 2.72 | 27.89 | 0.6 | 20.15 | 2.17 | 214.28 | 102.51 | 111.77 | 1.43 | 6 | 1.45 | 6 | 0.96 | 0.46 | 261.14 | 0.6 | 0
230 | 11.5 | 27.58 | 161.8 | 2.9 | 27.53 | 0.61 | 20.14 | 2.3 | 215.29 | 103.01 | 112.29 | 1.44 | 6 | 1.46 | 6 | 0.95 | 0.46 | 257.08 | 0.61 | 0
231 | 11.55 | 27.2 | 170.4 | 2.96 | 27.47 | 0.62 | 20.17 | 2.44 | 216.3 | 103.5 | 112.8 | 1.45 | 6 | 1.47 | 6 | 0.95 | 0.47 | 255.82 | 0.63 | 0
232 | 11.6 | 27.62 | 181.5 | 2.96 | 27.4 | 0.64 | 20.2 | 2.56 | 217.31 | 103.99 | 113.32 | 1.46 | 6 | 1.48 | 6 | 0.95 | 0.47 | 254.57 | 0.64 | 0
233 | 11.65 | 27.39 | 173 | 2.95 | 27.77 | 0.62 | 20.18 | 2.37 | 218.32 | 104.48 | 113.84 | 1.44 | 6 | 1.47 | 6 | 0.95 | 0.46 | 257.56 | 0.62 | 0
234 | 11.7 | 28.29 | 159.7 | 3.02 | 28.02 | 0.59 | 20.14 | 2.14 | 219.32 | 104.97 | 114.36 | 1.43 | 6 | 1.45 | 6 | 0.95 | 0.46 | 259.6 | 0.59 | 0
235 | 11.75 | 28.39 | 160.9 | 3.13 | 28.09 | 0.58 | 20.12 | 2.07 | 220.33 | 105.46 | 114.87 | 1.42 | 6 | 1.44 | 6 | 0.94 | 0.46 | 259.74 | 0.58 | 0
236 | 11.8 | 27.59 | 165.4 | 3.13 | 27.46 | 0.57 | 20.08 | 2.15 | 221.33 | 105.95 | 115.39 | 1.43 | 6 | 1.45 | 6 | 0.94 | 0.46 | 253.22 | 0.58 | 0
237 | 11.85 | 26.39 | 145.5 | 3.19 | 25.98 | 0.56 | 19.96 | 2.28 | 222.33 | 106.44 | 115.89 | 1.43 | 6 | 1.46 | 6 | 0.94 | 0.46 | 238.91 | 0.56 | 0
238 | 11.9 | 23.97 | 121.8 | 3.17 | 25.36 | 0.57 | 19.95 | 2.5 | 223.33 | 106.93 | 116.4 | 1.45 | 6 | 1.48 | 6 | 0.94 | 0.47 | 232.43 | 0.58 | 0
239 | 11.95 | 25.72 | 166.5 | 3.15 | 25.09 | 0.59 | 19.97 | 2.67 | 224.33 | 107.42 | 116.91 | 1.46 | 6 | 1.49 | 6 | 0.93 | 0.47 | 229.32 | 0.59 | 0
240 | 12 | 25.59 | 153.2 | 3.17 | 25.31 | 0.64 | 20.08 | 3.02 | 225.33 | 107.91 | 117.42 | 1.49 | 6 | 1.51 | 6 | 0.93 | 0.48 | 230.53 | 0.65 | 0
241 | 12.05 | 24.63 | 167.7 | 3.32 | 24.69 | 0.61 | 19.99 | 2.96 | 226.33 | 108.4 | 117.93 | 1.48 | 6 | 1.51 | 6 | 0.93 | 0.48 | 224.4 | 0.62 | 0
242 | 12.1 | 23.86 | 133.8 | 3.98 | 23.98 | 0.54 | 19.81 | 2.61 | 227.32 | 108.89 | 118.43 | 1.45 | 6 | 1.48 | 6 | 0.93 | 0.47 | 217.73 | 0.55 | 0
243 | 12.15 | 23.45 | 89 | 3.19 | 23.27 | 0.45 | 19.54 | 2.03 | 228.3 | 109.38 | 118.92 | 1.41 | 6 | 1.44 | 6 | 0.93 | 0.46 | 211.38 | 0.45 | 0
244 | 12.2 | 22.51 | 88.9 | 3.62 | 22.06 | 0.4 | 19.31 | 1.88 | 229.26 | 109.87 | 119.39 | 1.4 | 6 | 1.43 | 6 | 0.93 | 0.45 | 200.05 | 0.4 | 0
245 | 12.25 | 20.23 | 83.7 | 3.5 | 19.48 | 0.43 | 19.22 | 2.79 | 230.23 | 110.36 | 119.86 | 1.46 | 6 | 1.5 | 6 | 0.92 | 0.48 | 175.25 | 0.43 | -0.01
246 | 12.3 | 15.69 | 78.3 | 3.54 | 16.38 | 0.49 | 19.1 | 4.26 | 231.18 | 110.85 | 120.33 | 1.55 | 6 | 1.59 | 6 | 0.92 | 0.52 | 145.87 | 0.49 | -0.01
247 | 12.35 | 13.23 | 77.3 | 3.49 | 14.26 | 0.58 | 19.08 | 5.93 | 232.13 | 111.34 | 120.79 | 1.65 | 6 | 1.69 | 6 | 0.91 | 0.55 | 125.59 | 0.59 | -0.01
248 | 12.4 | 13.85 | 91.1 | 3.51 | 15.4 | 0.61 | 19.27 | 5.71 | 233.1 | 111.83 | 121.26 | 1.63 | 6 | 1.68 | 6 | 0.91 | 0.55 | 135.6 | 0.62 | -0.01
249 | 12.45 | 19.11 | 114.3 | 3.67 | 17.98 | 0.63 | 19.54 | 4.89 | 234.07 | 112.32 | 121.75 | 1.59 | 6 | 1.63 | 6 | 0.91 | 0.53 | 158.85 | 0.64 | -0.01
250 | 12.5 | 20.98 | 134.7 | 3.67 | 20.31 | 0.65 | 19.75 | 4.31 | 235.06 | 112.82 | 122.25 | 1.56 | 6 | 1.6 | 6 | 0.91 | 0.52 | 179.78 | 0.65 | -0.01
251 | 12.55 | 20.85 | 145.1 | 3.59 | 21.01 | 0.65 | 19.82 | 4.19 | 236.05 | 113.31 | 122.75 | 1.55 | 6 | 1.59 | 6 | 0.91 | 0.52 | 185.73 | 0.66 | -0.01
252 | 12.6 | 21.21 | 133 | 3.58 | 20.64 | 0.7 | 19.87 | 4.62 | 237.05 | 113.8 | 123.25 | 1.58 | 6 | 1.62 | 6 | 0.9 | 0.53 | 181.64 | 0.71 | -0.01
253 | 12.65 | 19.86 | 155.3 | 3.62 | 20.56 | 0.71 | 19.88 | 4.73 | 238.04 | 114.29 | 123.75 | 1.58 | 6 | 1.62 | 6 | 0.9 | 0.53 | 180.44 | 0.72 | -0.01
254 | 12.7 | 20.61 | 149.2 | 3.65 | 21.86 | 0.68 | 19.92 | 4.16 | 239.04 | 114.78 | 124.26 | 1.55 | 6 | 1.59 | 6 | 0.9 | 0.52 | 192.06 | 0.68 | -0.01
255 | 12.75 | 25.11 | 138.8 | 3.93 | 23.86 | 0.59 | 19.89 | 3.07 | 240.03 | 115.27 | 124.76 | 1.48 | 6 | 1.52 | 6 | 0.9 | 0.49 | 210.58 | 0.59 | 0
256 | 12.8 | 25.87 | 131.4 | 4 | 25.54 | 0.52 | 19.86 | 2.3 | 241.02 | 115.76 | 125.27 | 1.42 | 6 | 1.46 | 6 | 0.91 | 0.47 | 226.1 | 0.53 | 0
257 | 12.85 | 25.65 | 131.5 | 3.94 | 26.33 | 0.47 | 19.78 | 1.75 | 242.01 | 116.25 | 125.76 | 1.38 | 6 | 1.42 | 6 | 0.91 | 0.45 | 233.53 | 0.47 | 0
258 | 12.9 | 27.48 | 105.8 | 3.96 | 27.5 | 0.42 | 19.73 | 1.24 | 243 | 116.74 | 126.26 | 1.34 | 6 | 1.38 | 6 | 0.91 | 0.44 | 244.35 | 0.43 | 0
259 | 12.95 | 29.36 | 111.5 | 3.99 | 29.02 | 0.39 | 19.71 | 0.77 | 243.99 | 117.23 | 126.76 | 1.3 | 7 | 1.33 | 6 | 0.91 | 0.42 | 258.43 | 0.39 | 0
260 | 13 | 30.21 | 120.9 | 3.99 | 30 | 0.4 | 19.8 | 0.74 | 244.98 | 117.72 | 127.26 | 1.29 | 7 | 1.33 | 6 | 0.91 | 0.42 | 266.89 | 0.4 | 0
261 | 13.05 | 30.44 | 128.4 | 4.16 | 30.19 | 0.43 | 19.89 | 0.92 | 245.97 | 118.21 | 127.76 | 1.31 | 7 | 1.35 | 6 | 0.91 | 0.43 | 267.74 | 0.43 | 0
262 | 13.1 | 29.93 | 138 | 4.2 | 30.22 | 0.47 | 20 | 1.25 | 246.97 | 118.7 | 128.27 | 1.34 | 6 | 1.38 | 6 | 0.9 | 0.44 | 266.79 | 0.48 | 0
263 | 13.15 | 30.29 | 162.2 | 4.2 | 30.69 | 0.52 | 20.14 | 1.53 | 247.98 | 119.19 | 128.78 | 1.36 | 6 | 1.4 | 6 | 0.9 | 0.45 | 269.86 | 0.52 | 0
264 | 13.2 | 31.84 | 178.8 | 4.18 | 31.53 | 0.58 | 20.3 | 1.82 | 248.99 | 119.68 | 129.31 | 1.38 | 6 | 1.42 | 6 | 0.89 | 0.46 | 276.18 | 0.58 | 0
265 | 13.25 | 32.45 | 205 | 4.41 | 32.16 | 0.58 | 20.34 | 1.8 | 250.01 | 120.17 | 129.84 | 1.38 | 6 | 1.42 | 6 | 0.89 | 0.46 | 281.3 | 0.59 | 0
266 | 13.3 | 32.2 | 180.1 | 4.41 | 32.25 | 0.6 | 20.37 | 1.88 | 251.03 | 120.66 | 130.36 | 1.39 | 6 | 1.43 | 6 | 0.89 | 0.46 | 281.34 | 0.6 | 0
267 | 13.35 | 32.1 | 193 | 4.41 | 32.4 | 0.57 | 20.33 | 1.72 | 252.04 | 121.15 | 130.89 | 1.38 | 6 | 1.42 | 6 | 0.89 | 0.45 | 282.47 | 0.58 | 0
268 | 13.4 | 32.9 | 185.4 | 4.41 | 32.41 | 0.55 | 20.29 | 1.57 | 253.06 | 121.64 | 131.41 | 1.36 | 6 | 1.4 | 6 | 0.89 | 0.45 | 282.34 | 0.56 | 0
269 | 13.45 | 32.23 | 158.7 | 4.45 | 32.4 | 0.51 | 20.19 | 1.27 | 254.07 | 122.13 | 131.93 | 1.34 | 6 | 1.38 | 6 | 0.89 | 0.44 | 282.42 | 0.51 | 0
270 | 13.5 | 32.06 | 148.6 | 4.42 | 32.66 | 0.46 | 20.1 | 0.94 | 255.07 | 122.63 | 132.45 | 1.31 | 7 | 1.35 | 6 | 0.89 | 0.43 | 285.01 | 0.47 | 0
271 | 13.55 | 33.68 | 147.5 | 4.51 | 33.62 | 0.45 | 20.1 | 0.71 | 256.08 | 123.12 | 132.96 | 1.29 | 7 | 1.33 | 7 | 0.89 | 0.42 | 293.6 | 0.45 | 0
272 | 13.6 | 35.12 | 154.5 | 4.63 | 35.28 | 0.45 | 20.18 | 0.55 | 257.09 | 123.61 | 133.48 | 1.27 | 7 | 1.31 | 7 | 0.89 | 0.42 | 308.19 | 0.45 | 0
273 | 13.65 | 37.05 | 172.3 | 4.68 | 36.47 | 0.47 | 20.28 | 0.59 | 258.1 | 124.1 | 134 | 1.28 | 7 | 1.32 | 7 | 0.89 | 0.42 | 317.93 | 0.47 | 0
274 | 13.7 | 37.23 | 186.6 | 4.71 | 37.18 | 0.51 | 20.41 | 0.81 | 259.12 | 124.59 | 134.53 | 1.3 | 7 | 1.34 | 6 | 0.89 | 0.43 | 322.95 | 0.51 | 0
275 | 13.75 | 37.27 | 210.6 | 4.72 | 37.3 | 0.55 | 20.51 | 1.08 | 260.15 | 125.08 | 135.07 | 1.32 | 7 | 1.36 | 6 | 0.88 | 0.44 | 322.49 | 0.56 | 0
276 | 13.8 | 37.39 | 221.4 | 4.72 | 37.26 | 0.55 | 20.51 | 1.11 | 261.17 | 125.57 | 135.6 | 1.32 | 7 | 1.36 | 6 | 0.88 | 0.44 | 321.53 | 0.56 | 0
277 | 13.85 | 37.13 | 188.4 | 4.88 | 36.89 | 0.51 | 20.4 | 0.87 | 262.19 | 126.06 | 136.13 | 1.3 | 7 | 1.34 | 6 | 0.88 | 0.43 | 318.49 | 0.52 | 0
278 | 13.9 | 36.16 | 158.2 | 4.89 | 36.54 | 0.45 | 20.24 | 0.5 | 263.2 | 126.55 | 136.66 | 1.27 | 7 | 1.31 | 7 | 0.88 | 0.42 | 316.09 | 0.46 | 0
279 | 13.95 | 36.32 | 149.5 | 4.89 | 36 | 0.44 | 20.19 | 0.46 | 264.21 | 127.04 | 137.17 | 1.26 | 7 | 1.31 | 7 | 0.88 | 0.42 | 310.99 | 0.44 | 0
280 | 14 | 35.51 | 166.3 | 5.02 | 35.2 | 0.47 | 20.23 | 0.77 | 265.22 | 127.53 | 137.69 | 1.29 | 7 | 1.33 | 7 | 0.88 | 0.43 | 302.55 | 0.47 | 0
281 | 14.05 | 33.78 | 180.8 | 5 | 33.97 | 0.51 | 20.26 | 1.17 | 266.24 | 128.02 | 138.22 | 1.32 | 7 | 1.37 | 6 | 0.87 | 0.44 | 290.16 | 0.51 | 0
282 | 14.1 | 32.63 | 170.6 | 4.99 | 33.43 | 0.51 | 20.24 | 1.25 | 267.25 | 128.51 | 138.74 | 1.33 | 7 | 1.38 | 6 | 0.87 | 0.44 | 284.79 | 0.51 | 0
283 | 14.15 | 33.89 | 158.7 | 5.16 | 33.68 | 0.48 | 20.19 | 1.03 | 268.26 | 129 | 139.26 | 1.31 | 7 | 1.36 | 6 | 0.87 | 0.44 | 287.06 | 0.48 | 0
284 | 14.2 | 34.52 | 156.1 | 5.16 | 33.7 | 0.48 | 20.18 | 1.02 | 269.27 | 129.49 | 139.78 | 1.31 | 7 | 1.36 | 6 | 0.87 | 0.44 | 286.75 | 0.48 | 0
285 | 14.25 | 32.68 | 168.5 | 5.2 | 33.25 | 0.49 | 20.2 | 1.19 | 270.28 | 129.98 | 140.3 | 1.32 | 7 | 1.37 | 6 | 0.87 | 0.44 | 281.93 | 0.5 | 0
286 | 14.3 | 32.56 | 167.9 | 5.25 | 33.85 | 0.5 | 20.24 | 1.15 | 271.29 | 130.47 | 140.82 | 1.32 | 7 | 1.37 | 6 | 0.86 | 0.44 | 286.61 | 0.5 | 0
287 | 14.35 | 36.3 | 169 | 5.33 | 35.25 | 0.48 | 20.26 | 0.88 | 272.3 | 130.96 | 141.34 | 1.29 | 7 | 1.34 | 6 | 0.87 | 0.43 | 298.93 | 0.48 | 0
288 | 14.4 | 36.88 | 171.7 | 5.36 | 36.28 | 0.48 | 20.3 | 0.77 | 273.32 | 131.45 | 141.86 | 1.28 | 7 | 1.33 | 7 | 0.87 | 0.43 | 307.68 | 0.48 | 0
289 | 14.45 | 35.67 | 180.7 | 5.54 | 35.48 | 0.49 | 20.29 | 0.94 | 274.33 | 131.94 | 142.39 | 1.3 | 7 | 1.35 | 6 | 0.86 | 0.43 | 299.75 | 0.49 | 0
290 | 14.5 | 33.9 | 169.3 | 5.53 | 35.09 | 0.49 | 20.28 | 1 | 275.35 | 132.44 | 142.91 | 1.3 | 7 | 1.36 | 6 | 0.86 | 0.44 | 295.7 | 0.5 | 0
291 | 14.55 | 35.71 | 168.2 | 5.54 | 34.82 | 0.51 | 20.31 | 1.15 | 276.36 | 132.93 | 143.44 | 1.32 | 7 | 1.37 | 6 | 0.86 | 0.44 | 292.38 | 0.51 | 0
292 | 14.6 | 34.86 | 194.3 | 5.64 | 34.44 | 0.54 | 20.35 | 1.41 | 277.38 | 133.42 | 143.96 | 1.34 | 6 | 1.39 | 6 | 0.85 | 0.45 | 287.75 | 0.54 | 0
293 | 14.65 | 32.74 | 194.5 | 5.62 | 32.37 | 0.58 | 20.35 | 1.99 | 278.4 | 133.91 | 144.49 | 1.38 | 6 | 1.44 | 6 | 0.85 | 0.47 | 268.19 | 0.59 | 0
294 | 14.7 | 29.52 | 179.3 | 5.63 | 29.77 | 0.61 | 20.27 | 2.55 | 279.41 | 134.4 | 145.01 | 1.42 | 6 | 1.48 | 6 | 0.84 | 0.49 | 244.58 | 0.62 | 0
295 | 14.75 | 27.05 | 171.4 | 5.62 | 27.46 | 0.63 | 20.19 | 3.11 | 280.42 | 134.89 | 145.53 | 1.46 | 6 | 1.52 | 6 | 0.83 | 0.5 | 223.74 | 0.64 | 0
296 | 14.8 | 25.8 | 171.4 | 5.63 | 25.98 | 0.68 | 20.2 | 3.76 | 281.43 | 135.38 | 146.05 | 1.5 | 6 | 1.56 | 6 | 0.83 | 0.52 | 209.89 | 0.69 | -0.01
297 | 14.85 | 25.08 | 190.4 | 5.82 | 25.21 | 0.74 | 20.24 | 4.31 | 282.44 | 135.87 | 146.57 | 1.53 | 6 | 1.6 | 6 | 0.82 | 0.53 | 202.24 | 0.75 | -0.01
298 | 14.9 | 24.75 | 196.9 | 5.86 | 24.12 | 0.79 | 20.25 | 4.96 | 283.46 | 136.36 | 147.1 | 1.57 | 6 | 1.64 | 6 | 0.82 | 0.55 | 191.96 | 0.8 | -0.01
299 | 14.95 | 22.53 | 187.7 | 5.86 | 22.75 | 0.81 | 20.19 | 5.45 | 284.46 | 136.85 | 147.62 | 1.59 | 6 | 1.66 | 6 | 0.81 | 0.56 | 179.79 | 0.82 | -0.01
300 | 15 | 20.96 | 171.2 | 5.86 | 20.75 | 0.82 | 20.06 | 6.11 | 285.47 | 137.34 | 148.13 | 1.62 | 6 | 1.7 | 6 | 0.81 | 0.57 | 162.6 | 0.84 | -0.01
301 | 15.05 | 18.75 | 153.7 | 5.87 | 19.3 | 0.78 | 19.89 | 6.3 | 286.46 | 137.83 | 148.63 | 1.63 | 6 | 1.71 | 6 | 0.8 | 0.57 | 150.57 | 0.79 | -0.01
302 | 15.1 | 18.19 | 127.7 | 6.04 | 18.83 | 0.72 | 19.76 | 6.02 | 287.45 | 138.32 | 149.13 | 1.61 | 6 | 1.69 | 6 | 0.8 | 0.57 | 146.9 | 0.73 | -0.01
303 | 15.15 | 19.56 | 124.8 | 6.04 | 19.55 | 0.68 | 19.76 | 5.51 | 288.44 | 138.81 | 149.63 | 1.59 | 6 | 1.67 | 6 | 0.8 | 0.56 | 152.87 | 0.69 | -0.01
304 | 15.2 | 20.89 | 147.8 | 6.07 | 20.97 | 0.72 | 19.92 | 5.33 | 289.43 | 139.3 | 150.13 | 1.58 | 6 | 1.66 | 6 | 0.8 | 0.56 | 164.07 | 0.73 | -0.01
305 | 15.25 | 22.46 | 178.8 | 6.08 | 22.17 | 0.79 | 20.11 | 5.48 | 290.44 | 139.79 | 150.65 | 1.59 | 6 | 1.67 | 6 | 0.8 | 0.56 | 173.01 | 0.8 | -0.01
306 | 15.3 | 23.16 | 195.8 | 6.09 | 22.95 | 0.84 | 20.24 | 5.67 | 291.45 | 140.28 | 151.17 | 1.6 | 6 | 1.68 | 6 | 0.8 | 0.56 | 178.53 | 0.85 | -0.01
307 | 15.35 | 23.23 | 204.8 | 6.09 | 23.31 | 0.87 | 20.31 | 5.79 | 292.47 | 140.77 | 151.69 | 1.6 | 6 | 1.68 | 6 | 0.8 | 0.57 | 180.82 | 0.88 | -0.01
308 | 15.4 | 23.55 | 209.3 | 6.11 | 23.3 | 0.89 | 20.33 | 5.91 | 293.48 | 141.26 | 152.22 | 1.61 | 6 | 1.69 | 6 | 0.79 | 0.57 | 180.13 | 0.9 | -0.01
309 | 15.45 | 23.11 | 206.4 | 6.29 | 23.22 | 0.9 | 20.33 | 6 | 294.5 | 141.75 | 152.75 | 1.61 | 6 | 1.69 | 6 | 0.79 | 0.57 | 178.99 | 0.91 | -0.01
310 | 15.5 | 22.99 | 208.3 | 6.35 | 22.64 | 0.92 | 20.32 | 6.32 | 295.52 | 142.25 | 153.27 | 1.63 | 6 | 1.71 | 6 | 0.79 | 0.58 | 173.63 | 0.93 | -0.01
311 | 15.55 | 21.81 | 208.6 | 6.36 | 21.9 | 0.95 | 20.31 | 6.73 | 296.53 | 142.74 | 153.8 | 1.65 | 6 | 1.73 | 6 | 0.78 | 0.59 | 167 | 0.96 | -0.01
312 | 15.6 | 20.91 | 204.8 | 6.36 | 21.54 | 0.95 | 20.29 | 6.9 | 297.55 | 143.23 | 154.32 | 1.66 | 6 | 1.74 | 6 | 0.78 | 0.59 | 163.61 | 0.97 | -0.01
313 | 15.65 | 21.9 | 202.4 | 6.39 | 22.07 | 0.93 | 20.3 | 6.6 | 298.56 | 143.72 | 154.85 | 1.64 | 6 | 1.73 | 6 | 0.78 | 0.58 | 167.76 | 0.94 | -0.01
314 | 15.7 | 23.4 | 208 | 6.52 | 23.45 | 0.92 | 20.38 | 6.14 | 299.58 | 144.21 | 155.37 | 1.62 | 6 | 1.7 | 6 | 0.78 | 0.57 | 178.7 | 0.93 | -0.01
315 | 15.75 | 25.05 | 234.7 | 6.54 | 25.67 | 0.93 | 20.53 | 5.68 | 300.61 | 144.7 | 155.91 | 1.6 | 6 | 1.68 | 6 | 0.78 | 0.57 | 196.22 | 0.94 | -0.01
316 | 15.8 | 28.56 | 273.2 | 6.55 | 28.87 | 0.92 | 20.69 | 4.93 | 301.64 | 145.19 | 156.45 | 1.56 | 6 | 1.63 | 6 | 0.79 | 0.55 | 222.05 | 0.93 | 0
317 | 15.85 | 33 | 285.3 | 6.62 | 31.57 | 0.88 | 20.79 | 4.26 | 302.68 | 145.68 | 157 | 1.52 | 6 | 1.59 | 6 | 0.79 | 0.53 | 244.17 | 0.89 | 0
318 | 15.9 | 33.15 | 277.1 | 6.69 | 34.17 | 0.8 | 20.79 | 3.35 | 303.72 | 146.17 | 157.55 | 1.46 | 6 | 1.54 | 6 | 0.8 | 0.51 | 266.54 | 0.8 | 0
319 | 15.95 | 36.36 | 255.1 | 6.68 | 35.86 | 0.73 | 20.77 | 2.74 | 304.76 | 146.66 | 158.1 | 1.42 | 6 | 1.49 | 6 | 0.8 | 0.5 | 281.29 | 0.74 | 0
320 | 16 | 38.06 | 257.5 | 6.67 | 36.46 | 0.73 | 20.8 | 2.67 | 305.8 | 147.15 | 158.65 | 1.42 | 6 | 1.49 | 6 | 0.8 | 0.5 | 285.77 | 0.74 | 0
321 | 16.05 | 34.97 | 290.9 | 6.75 | 36.99 | 0.79 | 20.9 | 2.95 | 306.84 | 147.64 | 159.2 | 1.44 | 6 | 1.51 | 6 | 0.8 | 0.5 | 288.41 | 0.79 | 0
322 | 16.1 | 37.94 | 325.8 | 6.73 | 37.16 | 0.86 | 21 | 3.36 | 307.89 | 148.13 | 159.76 | 1.47 | 6 | 1.54 | 6 | 0.79 | 0.51 | 287.84 | 0.86 | 0
323 | 16.15 | 38.58 | 337.7 | 6.73 | 37.76 | 0.87 | 21.05 | 3.39 | 308.95 | 148.62 | 160.33 | 1.47 | 6 | 1.54 | 6 | 0.79 | 0.52 | 291.84 | 0.88 | 0
324 | 16.2 | 36.77 | 325 | 6.74 | 37.1 | 0.88 | 21.03 | 3.53 | 310 | 149.11 | 160.89 | 1.48 | 6 | 1.55 | 6 | 0.79 | 0.52 | 285.63 | 0.89 | 0
325 | 16.25 | 35.95 | 318.4 | 6.76 | 36 | 0.87 | 20.98 | 3.63 | 311.05 | 149.6 | 161.44 | 1.48 | 6 | 1.55 | 6 | 0.78 | 0.52 | 276.2 | 0.88 | 0
326 | 16.3 | 35.27 | 299.3 | 6.77 | 34.88 | 0.86 | 20.9 | 3.69 | 312.09 | 150.09 | 162 | 1.48 | 6 | 1.56 | 6 | 0.78 | 0.52 | 266.85 | 0.86 | 0
327 | 16.35 | 33.41 | 277.2 | 6.77 | 33.8 | 0.84 | 20.83 | 3.73 | 313.13 | 150.58 | 162.55 | 1.48 | 6 | 1.56 | 6 | 0.78 | 0.52 | 257.92 | 0.84 | 0
328 | 16.4 | 32.73 | 272.2 | 6.86 | 32.99 | 0.81 | 20.75 | 3.69 | 314.17 | 151.07 | 163.1 | 1.48 | 6 | 1.56 | 6 | 0.78 | 0.52 | 251.28 | 0.82 | 0
329 | 16.45 | 32.82 | 250.9 | 6.87 | 33 | 0.77 | 20.71 | 3.48 | 315.21 | 151.56 | 163.64 | 1.47 | 6 | 1.54 | 6 | 0.78 | 0.52 | 251.51 | 0.78 | 0
330 | 16.5 | 33.44 | 243.8 | 6.89 | 33.67 | 0.74 | 20.69 | 3.19 | 316.24 | 152.06 | 164.19 | 1.45 | 6 | 1.52 | 6 | 0.78 | 0.51 | 257.15 | 0.75 | 0
331 | 16.55 | 34.76 | 257 | 7.14 | 34.27 | 0.73 | 20.69 | 3.02 | 317.28 | 152.55 | 164.73 | 1.43 | 6 | 1.51 | 6 | 0.78 | 0.51 | 261.82 | 0.74 | 0
332 | 16.6 | 34.61 | 249.5 | 7.13 | 35.37 | 0.67 | 20.65 | 2.52 | 318.31 | 153.04 | 165.27 | 1.4 | 6 | 1.48 | 6 | 0.79 | 0.49 | 271.64 | 0.68 | 0
333 | 16.65 | 36.75 | 209.4 | 7.22 | 36.49 | 0.66 | 20.68 | 2.32 | 319.34 | 153.53 | 165.82 | 1.39 | 6 | 1.46 | 6 | 0.79 | 0.49 | 280.57 | 0.67 | 0
334 | 16.7 | 38.11 | 268 | 7.11 | 37.56 | 0.64 | 20.68 | 2.02 | 320.38 | 154.02 | 166.36 | 1.36 | 6 | 1.44 | 6 | 0.79 | 0.48 | 289.6 | 0.64 | 0
335 | 16.75 | 37.83 | 241.1 | 7.17 | 37.15 | 0.71 | 20.78 | 2.53 | 321.42 | 154.51 | 166.91 | 1.4 | 6 | 1.48 | 6 | 0.78 | 0.5 | 283.87 | 0.71 | 0
336 | 16.8 | 35.52 | 277.5 | 7.29 | 36.05 | 0.73 | 20.77 | 2.83 | 322.45 | 155 | 167.46 | 1.42 | 6 | 1.5 | 6 | 0.78 | 0.5 | 273.75 | 0.74 | 0
337 | 16.85 | 34.81 | 271.4 | 7.27 | 34.89 | 0.79 | 20.82 | 3.39 | 323.5 | 155.49 | 168.01 | 1.46 | 6 | 1.54 | 6 | 0.77 | 0.52 | 262.4 | 0.8 | 0
338 | 16.9 | 34.34 | 280.7 | 7.28 | 33.86 | 0.81 | 20.8 | 3.67 | 324.54 | 155.98 | 168.56 | 1.47 | 6 | 1.56 | 6 | 0.77 | 0.53 | 253.21 | 0.82 | 0
339 | 16.95 | 32.43 | 272.7 | 7.36 | 32.39 | 0.78 | 20.69 | 3.71 | 325.57 | 156.47 | 169.1 | 1.47 | 6 | 1.56 | 6 | 0.76 | 0.53 | 241.53 | 0.79 | 0
340 | 17 | 30.4 | 207 | 7.37 | 30.86 | 0.72 | 20.52 | 3.55 | 326.6 | 156.96 | 169.64 | 1.46 | 6 | 1.55 | 6 | 0.76 | 0.52 | 230.02 | 0.73 | 0
341 | 17.05 | 29.74 | 187.1 | 7.46 | 29.91 | 0.64 | 20.34 | 3.18 | 327.61 | 157.45 | 170.16 | 1.43 | 6 | 1.52 | 6 | 0.77 | 0.51 | 223.63 | 0.65 | -0.01
342 | 17.1 | 29.6 | 182.3 | 7.61 | 28.74 | 0.63 | 20.25 | 3.28 | 328.63 | 157.94 | 170.68 | 1.44 | 6 | 1.53 | 6 | 0.76 | 0.52 | 214.07 | 0.63 | -0.01
343 | 17.15 | 26.87 | 170.5 | 7.59 | 26.95 | 0.59 | 20.08 | 3.35 | 329.63 | 158.43 | 171.2 | 1.44 | 6 | 1.54 | 6 | 0.76 | 0.52 | 200.03 | 0.6 | -0.01
344 | 17.2 | 24.37 | 123.7 | 7.65 | 25.68 | 0.53 | 19.88 | 3.13 | 330.62 | 158.92 | 171.7 | 1.42 | 6 | 1.52 | 6 | 0.76 | 0.51 | 190.78 | 0.53 | -0.01
345 | 17.25 | 25.8 | 111.1 | 7.63 | 25.78 | 0.44 | 19.68 | 2.43 | 331.61 | 159.41 | 172.19 | 1.37 | 6 | 1.47 | 6 | 0.77 | 0.5 | 193.14 | 0.45 | -0.01
346 | 17.3 | 27.17 | 107.9 | 7.63 | 26.62 | 0.41 | 19.66 | 2.03 | 332.59 | 159.9 | 172.69 | 1.34 | 6 | 1.44 | 6 | 0.77 | 0.48 | 200.41 | 0.42 | -0.01
347 | 17.35 | 26.89 | 112.4 | 7.77 | 26.82 | 0.42 | 19.68 | 2.02 | 333.57 | 160.39 | 173.18 | 1.34 | 6 | 1.44 | 6 | 0.77 | 0.48 | 201.68 | 0.42 | -0.01
348 | 17.4 | 26.41 | 115.3 | 7.83 | 27.1 | 0.42 | 19.69 | 1.98 | 334.56 | 160.88 | 173.67 | 1.34 | 6 | 1.44 | 6 | 0.77 | 0.48 | 203.59 | 0.42 | -0.01
349 | 17.45 | 27.99 | 111.4 | 7.82 | 27.82 | 0.41 | 19.7 | 1.76 | 335.54 | 161.37 | 174.17 | 1.32 | 7 | 1.42 | 6 | 0.77 | 0.48 | 209.53 | 0.41 | -0.01
350 | 17.5 | 29.07 | 112.1 | 7.83 | 29.15 | 0.45 | 19.88 | 1.88 | 336.54 | 161.87 | 174.67 | 1.33 | 6 | 1.43 | 6 | 0.77 | 0.48 | 218.84 | 0.45 | -0.01
351 | 17.55 | 30.38 | 167 | 7.84 | 29.98 | 0.59 | 20.25 | 2.9 | 337.55 | 162.36 | 175.19 | 1.41 | 6 | 1.5 | 6 | 0.76 | 0.51 | 221.34 | 0.6 | -0.01
352 | 17.6 | 30.5 | 255 | 7.88 | 29.83 | 0.8 | 20.58 | 4.37 | 338.58 | 162.85 | 175.73 | 1.5 | 6 | 1.6 | 6 | 0.74 | 0.55 | 215.39 | 0.81 | -0.01
353 | 17.65 | 28.6 | 291.6 | 8.04 | 27.97 | 0.93 | 20.66 | 5.6 | 339.61 | 163.34 | 176.28 | 1.57 | 6 | 1.67 | 6 | 0.73 | 0.57 | 198.44 | 0.94 | -0.01
354 | 17.7 | 24.81 | 230.7 | 8.34 | 25.62 | 0.88 | 20.46 | 5.82 | 340.64 | 163.83 | 176.81 | 1.58 | 6 | 1.68 | 6 | 0.72 | 0.58 | 180.75 | 0.89 | -0.01
355 | 17.75 | 23.45 | 151.1 | 8.29 | 23.42 | 0.71 | 20.08 | 5.2 | 341.64 | 164.32 | 177.32 | 1.54 | 6 | 1.65 | 6 | 0.73 | 0.57 | 165.93 | 0.72 | -0.01
356 | 17.8 | 22 | 115.5 | 8.33 | 22.3 | 0.55 | 19.72 | 4.3 | 342.63 | 164.81 | 177.82 | 1.48 | 6 | 1.6 | 6 | 0.74 | 0.55 | 159.44 | 0.56 | -0.01
357 | 17.85 | 21.46 | 104.1 | 8.34 | 21.82 | 0.5 | 19.56 | 3.94 | 343.6 | 165.3 | 178.3 | 1.46 | 6 | 1.57 | 6 | 0.74 | 0.54 | 156.38 | 0.5 | -0.01
358 | 17.9 | 21.99 | 104.7 | 8.39 | 22.1 | 0.49 | 19.57 | 3.86 | 344.58 | 165.79 | 178.79 | 1.45 | 6 | 1.57 | 6 | 0.74 | 0.54 | 158.38 | 0.5 | -0.01
359 | 17.95 | 22.85 | 118.3 | 8.42 | 22.82 | 0.52 | 19.67 | 3.87 | 345.57 | 166.28 | 179.29 | 1.46 | 6 | 1.57 | 6 | 0.74 | 0.54 | 163.31 | 0.52 | -0.01
360 | 18 | 23.62 | 130.7 | 8.62 | 23.2 | 0.54 | 19.76 | 4.01 | 346.55 | 166.77 | 179.78 | 1.46 | 6 | 1.58 | 6 | 0.73 | 0.54 | 165.43 | 0.55 | -0.01
361 | 18.05 | 23.11 | 129.1 | 8.64 | 23.46 | 0.56 | 19.81 | 4.08 | 347.54 | 167.26 | 180.28 | 1.47 | 6 | 1.58 | 6 | 0.73 | 0.54 | 166.91 | 0.57 | -0.01
362 | 18.1 | 23.65 | 133.8 | 8.63 | 23.52 | 0.56 | 19.81 | 4.09 | 348.53 | 167.75 | 180.78 | 1.47 | 6 | 1.58 | 6 | 0.73 | 0.54 | 167.02 | 0.57 | -0.01
363 | 18.15 | 23.79 | 132.6 | 8.64 | 23.85 | 0.57 | 19.85 | 4.07 | 349.53 | 168.24 | 181.29 | 1.47 | 6 | 1.58 | 6 | 0.73 | 0.54 | 169.17 | 0.58 | -0.01
364 | 18.2 | 24.1 | 139.3 | 8.74 | 24 | 0.58 | 19.89 | 4.18 | 350.52 | 168.73 | 181.79 | 1.47 | 6 | 1.59 | 6 | 0.73 | 0.55 | 169.72 | 0.59 | -0.01
365 | 18.25 | 24.11 | 148.7 | 8.84 | 24 | 0.62 | 19.95 | 4.44 | 351.52 | 169.22 | 182.3 | 1.49 | 6 | 1.6 | 6 | 0.72 | 0.55 | 168.82 | 0.62 | -0.01
366 | 18.3 | 23.79 | 155.3 | 8.86 | 23.72 | 0.65 | 19.99 | 4.78 | 352.52 | 169.71 | 182.81 | 1.51 | 6 | 1.63 | 6 | 0.72 | 0.56 | 165.75 | 0.66 | -0.01
367 | 18.35 | 23.25 | 156.9 | 8.85 | 23.14 | 0.67 | 19.99 | 5.12 | 353.52 | 170.2 | 183.31 | 1.53 | 6 | 1.64 | 6 | 0.71 | 0.57 | 160.66 | 0.68 | -0.01
368 | 18.4 | 22.38 | 152.7 | 8.86 | 22.4 | 0.7 | 19.99 | 5.55 | 354.52 | 170.69 | 183.82 | 1.55 | 6 | 1.67 | 6 | 0.71 | 0.58 | 154.3 | 0.71 | -0.01
369 | 18.45 | 21.56 | 157.6 | 8.86 | 21.61 | 0.73 | 20 | 6.11 | 355.52 | 171.18 | 184.33 | 1.58 | 6 | 1.7 | 6 | 0.7 | 0.59 | 147.5 | 0.75 | -0.01
370 | 18.5 | 20.89 | 166 | 8.89 | 20.68 | 0.81 | 20.04 | 7.03 | 356.52 | 171.68 | 184.84 | 1.62 | 6 | 1.75 | 6 | 0.69 | 0.61 | 139.23 | 0.83 | -0.01
371 | 18.55 | 19.58 | 180.6 | 8.89 | 19.79 | 0.93 | 20.14 | 8.27 | 357.53 | 172.17 | 185.36 | 1.68 | 6 | 1.81 | 6 | 0.68 | 0.63 | 131.05 | 0.95 | -0.01
372 | 18.6 | 18.88 | 207.5 | 8.94 | 20.06 | 0.96 | 20.19 | 8.37 | 358.54 | 172.66 | 185.88 | 1.68 | 6 | 1.81 | 6 | 0.68 | 0.63 | 132.49 | 0.98 | -0.01
373 | 18.65 | 21.71 | 190.3 | 9.07 | 21.46 | 0.89 | 20.2 | 7.35 | 359.55 | 173.15 | 186.4 | 1.64 | 6 | 1.76 | 6 | 0.69 | 0.61 | 143.23 | 0.9 | -0.01
374 | 18.7 | 23.78 | 173.5 | 9.07 | 22.34 | 0.79 | 20.13 | 6.36 | 360.55 | 173.64 | 186.92 | 1.59 | 6 | 1.71 | 6 | 0.69 | 0.6 | 150.67 | 0.8 | -0.01
375 | 18.75 | 21.52 | 165.7 | 9.17 | 22.04 | 0.76 | 20.06 | 6.21 | 361.56 | 174.13 | 187.43 | 1.58 | 6 | 1.71 | 6 | 0.69 | 0.59 | 148.59 | 0.77 | -0.01
376 | 18.8 | 20.8 | 160.6 | 9.2 | 22.63 | 0.75 | 20.08 | 5.96 | 362.56 | 174.62 | 187.94 | 1.57 | 6 | 1.69 | 6 | 0.7 | 0.59 | 152.89 | 0.76 | -0.01
377 | 18.85 | 25.57 | 179.8 | 9.29 | 24.35 | 0.71 | 20.15 | 5.25 | 363.57 | 175.11 | 188.46 | 1.53 | 6 | 1.65 | 6 | 0.7 | 0.57 | 165.94 | 0.72 | -0.01
378 | 18.9 | 26.68 | 181.3 | 9.34 | 25.84 | 0.7 | 20.21 | 4.78 | 364.58 | 175.6 | 188.98 | 1.51 | 6 | 1.63 | 6 | 0.7 | 0.56 | 177.04 | 0.71 | -0.01
379 | 18.95 | 25.26 | 181.7 | 9.37 | 26.52 | 0.65 | 20.17 | 4.27 | 365.59 | 176.09 | 189.5 | 1.48 | 6 | 1.59 | 6 | 0.71 | 0.55 | 182.8 | 0.66 | -0.01
380 | 19 | 27.62 | 156.6 | 9.38 | 27.04 | 0.64 | 20.18 | 4.09 | 366.6 | 176.58 | 190.02 | 1.46 | 6 | 1.58 | 6 | 0.71 | 0.55 | 186.63 | 0.65 | -0.01
381 | 19.05 | 28.24 | 182.7 | 9.42 | 28.12 | 0.65 | 20.26 | 3.94 | 367.61 | 177.07 | 190.54 | 1.46 | 6 | 1.57 | 6 | 0.71 | 0.54 | 194.29 | 0.66 | -0.01
382 | 19.1 | 28.5 | 210.5 | 9.47 | 28.51 | 0.72 | 20.4 | 4.38 | 368.63 | 177.56 | 191.07 | 1.48 | 6 | 1.6 | 6 | 0.7 | 0.55 | 195.4 | 0.73 | -0.01
383 | 19.15 | 28.79 | 222.6 | 9.48 | 28.49 | 0.76 | 20.46 | 4.7 | 369.65 | 178.05 | 191.6 | 1.5 | 6 | 1.62 | 6 | 0.7 | 0.56 | 193.99 | 0.77 | -0.01
384 | 19.2 | 28.17 | 218.5 | 9.5 | 28.39 | 0.77 | 20.47 | 4.79 | 370.68 | 178.54 | 192.13 | 1.51 | 6 | 1.63 | 6 | 0.7 | 0.56 | 192.68 | 0.78 | -0.01
385 | 19.25 | 28.19 | 215.5 | 9.51 | 28.02 | 0.78 | 20.46 | 4.91 | 371.7 | 179.03 | 192.67 | 1.51 | 6 | 1.63 | 6 | 0.69 | 0.57 | 189.46 | 0.79 | -0.01
386 | 19.3 | 27.68 | 217.9 | 9.51 | 27.59 | 0.79 | 20.45 | 5.11 | 372.72 | 179.52 | 193.2 | 1.52 | 6 | 1.64 | 6 | 0.69 | 0.57 | 185.7 | 0.8 | -0.01
387 | 19.35 | 26.9 | 219.9 | 9.62 | 27.11 | 0.81 | 20.46 | 5.39 | 373.74 | 180.01 | 193.73 | 1.54 | 6 | 1.66 | 6 | 0.69 | 0.58 | 181.4 | 0.82 | -0.01
388 | 19.4 | 26.75 | 222.2 | 9.63 | 27.2 | 0.82 | 20.48 | 5.46 | 374.77 | 180.5 | 194.26 | 1.54 | 6 | 1.66 | 6 | 0.69 | 0.58 | 181.47 | 0.83 | -0.01
389 | 19.45 | 27.93 | 228.5 | 9.62 | 27.59 | 0.83 | 20.5 | 5.41 | 375.79 | 180.99 | 194.8 | 1.54 | 6 | 1.66 | 6 | 0.68 | 0.58 | 183.9 | 0.84 | -0.01
390 | 19.5 | 28.07 | 233 | 9.68 | 28.22 | 0.83 | 20.54 | 5.29 | 376.82 | 181.49 | 195.33 | 1.53 | 6 | 1.65 | 6 | 0.68 | 0.58 | 188.18 | 0.84 | -0.01
391 | 19.55 | 28.66 | 239.1 | 9.65 | 28.75 | 0.86 | 20.62 | 5.42 | 377.85 | 181.98 | 195.87 | 1.54 | 6 | 1.66 | 6 | 0.68 | 0.58 | 191.05 | 0.87 | -0.01
392 | 19.6 | 29.52 | 271.8 | 9.68 | 29.46 | 0.88 | 20.68 | 5.41 | 378.88 | 182.47 | 196.42 | 1.54 | 6 | 1.66 | 6 | 0.68 | 0.58 | 195.46 | 0.89 | -0.01
393 | 19.65 | 30.18 | 267.9 | 9.77 | 30.3 | 0.9 | 20.74 | 5.36 | 379.92 | 182.96 | 196.97 | 1.54 | 6 | 1.66 | 6 | 0.68 | 0.58 | 200.91 | 0.91 | -0.01
394 | 19.7 | 31.19 | 276.3 | 9.79 | 31.1 | 0.88 | 20.76 | 5.12 | 380.96 | 183.45 | 197.51 | 1.52 | 6 | 1.64 | 6 | 0.68 | 0.57 | 206.61 | 0.89 | -0.01
395 | 19.75 | 31.91 | 279 | 9.77 | 31.81 | 0.88 | 20.8 | 5 | 382 | 183.94 | 198.06 | 1.52 | 6 | 1.64 | 6 | 0.68 | 0.57 | 211.4 | 0.89 | -0.01
396 | 19.8 | 32.33 | 288.3 | 9.8 | 32.41 | 0.88 | 20.82 | 4.88 | 383.04 | 184.43 | 198.61 | 1.51 | 6 | 1.63 | 6 | 0.68 | 0.57 | 215.4 | 0.89 | -0.01
397 | 19.85 | 32.97 | 288.2 | 9.81 | 32.91 | 0.86 | 20.83 | 4.7 | 384.08 | 184.92 | 199.16 | 1.5 | 6 | 1.62 | 6 | 0.68 | 0.57 | 218.99 | 0.87 | -0.01
398 | 19.9 | 33.42 | 276.8 | 9.73 | 33.32 | 0.83 | 20.8 | 4.43 | 385.12 | 185.41 | 199.71 | 1.49 | 6 | 1.6 | 6 | 0.68 | 0.56 | 222.29 | 0.84 | -0.01
399 | 19.95 | 33.56 | 266.8 | 9.78 | 33.04 | 0.81 | 20.76 | 4.35 | 386.16 | 185.9 | 200.26 | 1.48 | 6 | 1.6 | 6 | 0.68 | 0.56 | 220.31 | 0.82 | -0.01
400 | 20 | 32.14 | 261.4 | 9.85 | 31.67 | -33.93 | 13.73 | 100 | 386.85 | 186.39 | 200.46 | 0 | 0 | 4.06 | 0 | 0.51 | 1 | 156.05 | -34.35 | -0.01
401 | 20.05 | 29.3 | -32768 | 9.86 | 29.57 | -73.59 | 13.73 | 100 | 387.53 | 186.88 | 200.65 | 0 | 0 | 4.06 | 0 | 0.5 | 1 | 145.43 | -74.56 | -0.01
402 | 20.1 | 27.26 | -32768 | 9.87 | 27.94 | -117.27 | 13.73 | 100 | 388.22 | 187.37 | 200.85 | 0 | 0 | 4.06 | 0 | 0.5 | 1 | 137.19 | -118.92 | -0.01

## MSC016 - Interpretation
| Input Data |  |  |  | Interpretation results
No. | Depth (m) | qc (MPa) | fs (kPa) | u (kPa) | qt (MPa) | Rf (%) | Gamma (kN/m³) | FC (%) | σ,v (kPa) | uo (kPa) | σ',vo (kPa) | Ic SBT | SBT | Ic | SBTn | Cn | n | Qtn | Fr (%) | Bq | U2 | I(B) | Mod. SBTn
1 | 0.05 | 0.37 | 12.9 | 0.07 | 0.62 | 3.67 | 16.41 | 60.71 | 0.82 | 0 | 0.82 | 3.22 | 3 | 3.03 | 3 | 1.7 | 1 | 10.44 | 3.68 | 0
2 | 0.1 | 1.13 | 42.9 | 0.06 | 1.07 | 2.74 | 16.9 | 44.18 | 1.67 | 0 | 1.67 | 2.95 | 3 | 2.77 | 4 | 1.7 | 0.91 | 17.92 | 2.74 | 0
3 | 0.15 | 1.71 | 32.1 | 0.12 | 1.45 | 2.89 | 17.43 | 39.3 | 2.54 | 0 | 2.54 | 2.86 | 3 | 2.68 | 4 | 1.7 | 0.87 | 24.34 | 2.9 | 0
4 | 0.2 | 1.52 | 51.2 | 0.12 | 1.56 | 3.06 | 17.61 | 38.81 | 3.42 | 0 | 3.42 | 2.85 | 3 | 2.67 | 4 | 1.7 | 0.87 | 26.17 | 3.06 | 0
5 | 0.25 | 1.46 | 60 | 0.1 | 1.24 | 4.67 | 17.74 | 49.9 | 4.3 | 0 | 4.3 | 3.04 | 3 | 2.87 | 3 | 1.7 | 0.94 | 20.73 | 4.69 | 0
6 | 0.3 | 0.74 | 62.7 | 0.09 | 0.97 | 6.45 | 17.73 | 61.19 | 5.19 | 0 | 5.19 | 3.21 | 3 | 3.04 | 3 | 1.7 | 1 | 16.19 | 6.48 | 0
7 | 0.35 | 0.71 | 64.9 | 0.08 | 0.83 | 8.22 | 17.77 | 70.17 | 6.08 | 0 | 6.08 | 3.33 | 3 | 3.16 | 3 | 1.7 | 1 | 13.77 | 8.28 | 0
8 | 0.4 | 1.03 | 76.3 | 0.09 | 0.96 | 8 | 17.97 | 65.93 | 6.98 | 0 | 6.98 | 3.27 | 3 | 3.11 | 3 | 1.7 | 1 | 16.05 | 8.05 | 0
9 | 0.45 | 1.15 | 89.9 | 0.09 | 1.08 | 8.23 | 18.18 | 63.89 | 7.89 | 0 | 7.89 | 3.24 | 3 | 3.08 | 3 | 1.7 | 1 | 18.04 | 8.29 | 0
10 | 0.5 | 1.07 | 101.2 | 0.08 | 1.11 | 9.02 | 18.33 | 65.31 | 8.8 | 0 | 8.8 | 3.26 | 3 | 3.1 | 3 | 1.7 | 1 | 18.53 | 9.09 | 0
11 | 0.55 | 1.12 | 110.2 | 0.1 | 1.12 | 9.61 | 18.42 | 66.57 | 9.72 | 0 | 9.72 | 3.28 | 3 | 3.11 | 3 | 1.7 | 1 | 18.68 | 9.7 | 0
12 | 0.6 | 1.18 | 112.6 | 0.09 | 1.15 | 9.86 | 18.48 | 66.64 | 10.65 | 0 | 10.65 | 3.28 | 3 | 3.12 | 3 | 1.7 | 1 | 19.12 | 9.95 | 0
13 | 0.65 | 1.15 | 117.3 | 0.09 | 1.09 | 10.44 | 18.46 | 69.31 | 11.57 | 0 | 11.57 | 3.31 | 3 | 3.15 | 3 | 1.7 | 1 | 18.04 | 10.55 | 0
14 | 0.7 | 0.93 | 110.5 | 0.08 | 1 | 10.8 | 18.37 | 72.2 | 12.49 | 0 | 12.49 | 3.35 | 2 | 3.19 | 3 | 1.7 | 1 | 16.51 | 10.93 | 0
15 | 0.75 | 0.91 | 95 | 0.11 | 0.9 | 11.07 | 18.24 | 75.37 | 13.4 | 0 | 13.4 | 3.39 | 2 | 3.23 | 3 | 1.7 | 1 | 14.88 | 11.23 | 0
16 | 0.8 | 0.86 | 93.3 | 0.11 | 0.88 | 10.51 | 18.15 | 74.74 | 14.31 | 0 | 14.31 | 3.38 | 2 | 3.22 | 3 | 1.7 | 1 | 14.52 | 10.68 | 0
17 | 0.85 | 0.87 | 89.1 | 0.11 | 0.87 | 10.18 | 18.1 | 74.22 | 15.21 | 0 | 15.21 | 3.37 | 2 | 3.22 | 3 | 1.7 | 1 | 14.4 | 10.36 | 0
18 | 0.9 | 0.89 | 84.2 | 0.12 | 0.88 | 9.54 | 18.03 | 72.65 | 16.12 | 0 | 16.12 | 3.35 | 3 | 3.2 | 3 | 1.7 | 1 | 14.44 | 9.72 | 0
19 | 0.95 | 0.87 | 77.6 | 0.12 | 0.88 | 9.13 | 17.98 | 71.6 | 17.02 | 0 | 17.02 | 3.34 | 3 | 3.18 | 3 | 1.7 | 1 | 14.48 | 9.31 | 0
20 | 1 | 0.88 | 79.3 | 0.11 | 0.89 | 8.88 | 17.97 | 70.72 | 17.91 | 0 | 17.91 | 3.33 | 3 | 3.17 | 3 | 1.7 | 1 | 14.63 | 9.06 | 0
21 | 1.05 | 0.92 | 80.2 | 0.12 | 0.93 | 8.76 | 18.02 | 69.38 | 18.81 | 0.49 | 18.32 | 3.31 | 3 | 3.15 | 3 | 1.7 | 1 | 15.29 | 8.94 | 0
22 | 1.1 | 0.99 | 85 | 0.13 | 0.99 | 8.47 | 18.07 | 67.22 | 19.72 | 0.98 | 18.74 | 3.28 | 3 | 3.12 | 3 | 1.7 | 1 | 16.22 | 8.64 | 0
23 | 1.15 | 1.05 | 85.5 | 0.11 | 1.04 | 8.21 | 18.12 | 65.24 | 20.62 | 1.47 | 19.15 | 3.25 | 3 | 3.1 | 3 | 1.7 | 1 | 17.16 | 8.37 | 0
24 | 1.2 | 1.09 | 86.4 | 0.14 | 1.07 | 8.04 | 18.14 | 64.17 | 21.53 | 1.96 | 19.57 | 3.24 | 3 | 3.08 | 3 | 1.7 | 1 | 17.65 | 8.21 | 0
25 | 1.25 | 1.08 | 87.1 | 0.13 | 1.1 | 8.07 | 18.18 | 63.71 | 22.44 | 2.45 | 19.99 | 3.23 | 3 | 3.08 | 3 | 1.7 | 1 | 18.08 | 8.24 | 0
26 | 1.3 | 1.13 | 92.8 | 0.11 | 1.09 | 8.29 | 18.21 | 64.48 | 23.35 | 2.94 | 20.41 | 3.24 | 3 | 3.09 | 3 | 1.7 | 1 | 17.95 | 8.47 | 0
27 | 1.35 | 1.07 | 92.1 | 0.12 | 1.07 | 8.38 | 18.19 | 65.19 | 24.26 | 3.43 | 20.83 | 3.25 | 3 | 3.1 | 3 | 1.7 | 1 | 17.6 | 8.58 | 0
28 | 1.4 | 1.02 | 85.1 | 0.11 | 1.02 | 8.31 | 18.11 | 66.16 | 25.17 | 3.92 | 21.24 | 3.26 | 3 | 3.11 | 3 | 1.7 | 1 | 16.75 | 8.52 | 0
29 | 1.45 | 0.98 | 77.8 | 0.12 | 1 | 8.09 | 18.05 | 66.09 | 26.07 | 4.41 | 21.65 | 3.26 | 3 | 3.11 | 3 | 1.7 | 1 | 16.4 | 8.3 | 0
30 | 1.5 | 1.01 | 80.5 | 0.12 | 1.01 | 7.99 | 18.05 | 65.63 | 26.97 | 4.91 | 22.07 | 3.26 | 3 | 3.1 | 3 | 1.7 | 1 | 16.55 | 8.21 | 0
31 | 1.55 | 1.05 | 84.6 | 0.11 | 1.03 | 8.11 | 18.08 | 65.67 | 27.88 | 5.4 | 22.48 | 3.26 | 3 | 3.1 | 3 | 1.7 | 1 | 16.76 | 8.33 | -0.01
32 | 1.6 | 1.02 | 84.6 | 0.12 | 1.03 | 8.09 | 18.08 | 65.67 | 28.78 | 5.89 | 22.89 | 3.26 | 3 | 3.1 | 3 | 1.7 | 1 | 16.74 | 8.32 | -0.01
33 | 1.65 | 1.01 | 80 | 0.12 | 1 | 7.93 | 18.02 | 65.84 | 29.68 | 6.38 | 23.3 | 3.26 | 3 | 3.1 | 3 | 1.7 | 1 | 16.34 | 8.18 | -0.01
34 | 1.7 | 0.98 | 74.2 | 0.11 | 1.01 | 7.62 | 17.98 | 64.94 | 30.58 | 6.87 | 23.71 | 3.25 | 3 | 3.09 | 3 | 1.7 | 1 | 16.38 | 7.86 | -0.01
35 | 1.75 | 1.03 | 76 | 0.12 | 1.05 | 7.34 | 18 | 63.23 | 31.48 | 7.36 | 24.12 | 3.22 | 3 | 3.07 | 3 | 1.7 | 1 | 17.03 | 7.56 | -0.01
36 | 1.8 | 1.13 | 80.2 | 0.13 | 1.12 | 7.18 | 18.07 | 61.31 | 32.38 | 7.85 | 24.54 | 3.19 | 3 | 3.04 | 3 | 1.7 | 1 | 18.19 | 7.4 | -0.01
37 | 1.85 | 1.19 | 84.5 | 0.19 | 1.19 | 7.06 | 18.15 | 59.58 | 33.29 | 8.34 | 24.95 | 3.17 | 3 | 3.02 | 3 | 1.7 | 1 | 19.35 | 7.26 | -0.01
38 | 1.9 | 1.24 | 86.5 | 0.18 | 1.21 | 7.18 | 18.2 | 59.53 | 34.2 | 8.83 | 25.37 | 3.17 | 3 | 3.02 | 3 | 1.7 | 1 | 19.73 | 7.39 | -0.01
39 | 1.95 | 1.2 | 89.7 | 0.19 | 1.19 | 7.35 | 18.2 | 60.41 | 35.11 | 9.32 | 25.79 | 3.18 | 3 | 3.03 | 3 | 1.7 | 1 | 19.38 | 7.57 | -0.01
40 | 2 | 1.13 | 86.1 | 0.19 | 1.14 | 7.61 | 18.17 | 62.17 | 36.02 | 9.81 | 26.21 | 3.2 | 3 | 3.05 | 3 | 1.7 | 1 | 18.52 | 7.86 | -0.01
41 | 2.05 | 1.09 | 84.4 | 0.19 | 1.09 | 7.71 | 18.11 | 63.6 | 36.92 | 10.3 | 26.62 | 3.22 | 3 | 3.07 | 3 | 1.7 | 1 | 17.61 | 7.98 | -0.01
42 | 2.1 | 1.04 | 80.7 | 0.2 | 1.04 | 7.71 | 18.04 | 64.78 | 37.83 | 10.79 | 27.04 | 3.24 | 3 | 3.09 | 3 | 1.7 | 1 | 16.76 | 8 | -0.01
43 | 2.15 | 0.98 | 74.6 | 0.21 | 0.98 | 7.64 | 17.94 | 66.01 | 38.72 | 11.28 | 27.44 | 3.25 | 3 | 3.11 | 3 | 1.7 | 1 | 15.79 | 7.95 | -0.01
44 | 2.2 | 0.92 | 69.2 | 0.2 | 0.91 | 7.71 | 17.85 | 68.06 | 39.62 | 11.77 | 27.84 | 3.28 | 3 | 3.14 | 3 | 1.7 | 1 | 14.66 | 8.06 | -0.01
45 | 2.25 | 0.84 | 67.5 | 0.21 | 0.85 | 7.98 | 17.78 | 70.64 | 40.51 | 12.26 | 28.24 | 3.31 | 3 | 3.17 | 3 | 1.7 | 1 | 13.64 | 8.37 | -0.01
46 | 2.3 | 0.8 | 67.5 | 0.21 | 0.82 | 8.21 | 17.75 | 72.54 | 41.39 | 12.75 | 28.64 | 3.34 | 3 | 3.19 | 3 | 1.7 | 1 | 13.01 | 8.65 | -0.02
47 | 2.35 | 0.81 | 66.2 | 0.21 | 0.82 | 8.18 | 17.75 | 72.4 | 42.28 | 13.24 | 29.04 | 3.33 | 3 | 3.19 | 3 | 1.7 | 1 | 13.05 | 8.63 | -0.02
48 | 2.4 | 0.85 | 67.6 | 0.2 | 0.84 | 7.88 | 17.75 | 70.83 | 43.17 | 13.73 | 29.43 | 3.31 | 3 | 3.17 | 3 | 1.7 | 1 | 13.43 | 8.3 | -0.02
49 | 2.45 | 0.87 | 65.5 | 0.21 | 0.85 | 7.73 | 17.75 | 70.16 | 44.06 | 14.22 | 29.83 | 3.3 | 3 | 3.16 | 3 | 1.7 | 1 | 13.58 | 8.15 | -0.02
50 | 2.5 | 0.84 | 64.9 | 0.24 | 0.85 | 7.67 | 17.72 | 70.23 | 44.94 | 14.72 | 30.23 | 3.3 | 3 | 3.16 | 3 | 1.7 | 1 | 13.45 | 8.1 | -0.02
51 | 2.55 | 0.83 | 64.4 | 0.24 | 0.85 | 7.72 | 17.73 | 70.44 | 45.83 | 15.21 | 30.62 | 3.31 | 3 | 3.17 | 3 | 1.7 | 1 | 13.44 | 8.17 | -0.02
52 | 2.6 | 0.87 | 66.9 | 0.24 | 0.84 | 7.84 | 17.74 | 71.04 | 46.71 | 15.7 | 31.02 | 3.31 | 3 | 3.17 | 3 | 1.7 | 1 | 13.31 | 8.3 | -0.02
53 | 2.65 | 0.82 | 66.2 | 0.23 | 0.81 | 8.1 | 17.73 | 72.72 | 47.6 | 16.19 | 31.41 | 3.33 | 3 | 3.2 | 3 | 1.7 | 1 | 12.85 | 8.6 | -0.02
54 | 2.7 | 0.75 | 64.5 | 0.24 | 0.8 | 8.29 | 17.72 | 73.9 | 48.49 | 16.68 | 31.81 | 3.35 | 3 | 3.21 | 3 | 1.7 | 1 | 12.55 | 8.83 | -0.02
55 | 2.75 | 0.82 | 67.5 | 0.24 | 0.79 | 8.35 | 17.71 | 74.47 | 49.37 | 17.17 | 32.21 | 3.35 | 3 | 3.22 | 3 | 1.7 | 1 | 12.37 | 8.91 | -0.02
56 | 2.8 | 0.79 | 65 | 0.23 | 0.8 | 8.13 | 17.7 | 73.55 | 50.26 | 17.66 | 32.6 | 3.34 | 3 | 3.21 | 3 | 1.7 | 1 | 12.52 | 8.67 | -0.02
57 | 2.85 | 0.78 | 61.7 | 0.27 | 0.8 | 7.87 | 17.66 | 72.88 | 51.14 | 18.15 | 32.99 | 3.33 | 3 | 3.2 | 3 | 1.7 | 1 | 12.51 | 8.41 | -0.02
58 | 2.9 | 0.82 | 61.4 | 0.27 | 0.79 | 7.54 | 17.61 | 72.09 | 52.02 | 18.64 | 33.38 | 3.32 | 3 | 3.19 | 3 | 1.7 | 1 | 12.44 | 8.07 | -0.02
59 | 2.95 | 0.78 | 56.4 | 0.28 | 0.79 | 7.35 | 17.57 | 71.69 | 52.9 | 19.13 | 33.77 | 3.32 | 3 | 3.18 | 3 | 1.7 | 1 | 12.37 | 7.88 | -0.03
60 | 3 | 0.77 | 56.4 | 0.27 | 0.79 | 7.07 | 17.52 | 70.88 | 53.78 | 19.62 | 34.16 | 3.31 | 3 | 3.17 | 3 | 1.7 | 1 | 12.35 | 7.58 | -0.03
61 | 3.05 | 0.82 | 54.7 | 0.29 | 0.8 | 6.94 | 17.52 | 70.29 | 54.65 | 20.11 | 34.54 | 3.3 | 3 | 3.16 | 3 | 1.7 | 1 | 12.45 | 7.45 | -0.03
62 | 3.1 | 0.8 | 54.7 | 0.28 | 0.8 | 6.97 | 17.53 | 70.35 | 55.53 | 20.6 | 34.93 | 3.3 | 3 | 3.17 | 3 | 1.7 | 1 | 12.49 | 7.49 | -0.03
63 | 3.15 | 0.78 | 58 | 0.28 | 0.79 | 7.36 | 17.58 | 71.83 | 56.41 | 21.09 | 35.32 | 3.32 | 3 | 3.18 | 3 | 1.7 | 1 | 12.36 | 7.92 | -0.03
64 | 3.2 | 0.8 | 62.5 | 0.31 | 0.78 | 7.88 | 17.63 | 73.93 | 57.29 | 21.58 | 35.71 | 3.34 | 3 | 3.21 | 3 | 1.7 | 1 | 12.13 | 8.51 | -0.03
65 | 3.25 | 0.76 | 64 | 0.3 | 0.78 | 8.04 | 17.65 | 74.43 | 58.17 | 22.07 | 36.1 | 3.35 | 3 | 3.22 | 3 | 1.7 | 1 | 12.11 | 8.69 | -0.03
66 | 3.3 | 0.78 | 61.6 | 0.31 | 0.79 | 8.02 | 17.66 | 74.19 | 59.05 | 22.56 | 36.49 | 3.34 | 3 | 3.22 | 3 | 1.7 | 1 | 12.21 | 8.67 | -0.03
67 | 3.35 | 0.82 | 63.7 | 0.32 | 0.81 | 7.59 | 17.65 | 72.04 | 59.94 | 23.05 | 36.88 | 3.32 | 3 | 3.19 | 3 | 1.7 | 1 | 12.64 | 8.2 | -0.03
68 | 3.4 | 0.84 | 60 | 0.32 | 0.83 | 7.23 | 17.63 | 70.3 | 60.82 | 23.54 | 37.27 | 3.29 | 3 | 3.16 | 3 | 1.7 | 1 | 12.96 | 7.8 | -0.03
69 | 3.45 | 0.84 | 57 | 0.32 | 0.85 | 6.83 | 17.6 | 68.56 | 61.7 | 24.03 | 37.66 | 3.27 | 3 | 3.14 | 3 | 1.7 | 1 | 13.23 | 7.36 | -0.03
70 | 3.5 | 0.87 | 57.1 | 0.32 | 0.85 | 6.79 | 17.58 | 68.59 | 62.58 | 24.53 | 38.05 | 3.27 | 3 | 3.14 | 3 | 1.7 | 1 | 13.16 | 7.33 | -0.03
71 | 3.55 | 0.83 | 58.3 | 0.32 | 0.86 | 6.79 | 17.61 | 68.22 | 63.46 | 25.02 | 38.44 | 3.27 | 3 | 3.14 | 3 | 1.7 | 1 | 13.37 | 7.33 | -0.03
72 | 3.6 | 0.88 | 59.8 | 0.4 | 0.85 | 6.95 | 17.61 | 69.21 | 64.34 | 25.51 | 38.83 | 3.28 | 3 | 3.15 | 3 | 1.7 | 1 | 13.13 | 7.52 | -0.03
73 | 3.65 | 0.83 | 58.5 | 0.4 | 0.87 | 6.74 | 17.62 | 67.84 | 65.22 | 26 | 39.22 | 3.26 | 3 | 3.13 | 3 | 1.7 | 1 | 13.5 | 7.29 | -0.03
74 | 3.7 | 0.9 | 57.7 | 0.41 | 0.88 | 6.55 | 17.6 | 67.05 | 66.1 | 26.49 | 39.61 | 3.25 | 3 | 3.12 | 3 | 1.7 | 1 | 13.6 | 7.08 | -0.03
75 | 3.75 | 0.9 | 56 | 0.41 | 0.91 | 6.32 | 17.62 | 65.23 | 66.98 | 26.98 | 40 | 3.23 | 3 | 3.1 | 3 | 1.7 | 1 | 14.2 | 6.82 | -0.03
76 | 3.8 | 0.94 | 59.4 | 0.41 | 0.95 | 6.43 | 17.69 | 64.67 | 67.86 | 27.47 | 40.4 | 3.22 | 3 | 3.09 | 3 | 1.7 | 1 | 14.75 | 6.92 | -0.03
77 | 3.85 | 1 | 67.1 | 0.4 | 0.98 | 6.61 | 17.78 | 64.3 | 68.75 | 27.96 | 40.8 | 3.21 | 3 | 3.08 | 3 | 1.7 | 1 | 15.35 | 7.11 | -0.03
78 | 3.9 | 1.01 | 68.6 | 0.4 | 1.01 | 6.82 | 17.87 | 64.21 | 69.65 | 28.45 | 41.2 | 3.21 | 3 | 3.08 | 3 | 1.7 | 1 | 15.83 | 7.33 | -0.03
79 | 3.95 | 1.03 | 71.7 | 0.5 | 1.03 | 6.9 | 17.9 | 64.14 | 70.54 | 28.94 | 41.6 | 3.21 | 3 | 3.08 | 3 | 1.7 | 1 | 16.04 | 7.4 | -0.03
80 | 4 | 1.04 | 72.1 | 0.5 | 1.06 | 6.78 | 17.92 | 63.07 | 71.44 | 29.43 | 42.01 | 3.2 | 3 | 3.07 | 3 | 1.7 | 1 | 16.53 | 7.27 | -0.03
81 | 4.05 | 1.1 | 71.1 | 0.49 | 1.06 | 6.75 | 17.92 | 62.94 | 72.33 | 29.92 | 42.41 | 3.19 | 3 | 3.06 | 3 | 1.7 | 1 | 16.57 | 7.25 | -0.03
82 | 4.1 | 1.04 | 71.5 | 0.5 | 1.08 | 6.71 | 17.94 | 62.45 | 73.23 | 30.41 | 42.82 | 3.19 | 3 | 3.06 | 3 | 1.7 | 1 | 16.84 | 7.2 | -0.03
83 | 4.15 | 1.09 | 74.1 | 0.5 | 1.05 | 6.93 | 17.94 | 63.81 | 74.13 | 30.9 | 43.23 | 3.2 | 3 | 3.08 | 3 | 1.7 | 1 | 16.37 | 7.45 | -0.03
84 | 4.2 | 1.02 | 72.6 | 0.5 | 1.03 | 6.91 | 17.91 | 64.31 | 75.02 | 31.39 | 43.63 | 3.21 | 3 | 3.08 | 3 | 1.7 | 1 | 16.02 | 7.45 | -0.03
85 | 4.25 | 0.98 | 66.9 | 0.5 | 0.97 | 6.99 | 17.82 | 66.27 | 75.91 | 31.88 | 44.03 | 3.23 | 3 | 3.11 | 3 | 1.7 | 1 | 14.95 | 7.58 | -0.04
86 | 4.3 | 0.9 | 63.1 | 0.5 | 0.94 | 6.87 | 17.75 | 66.83 | 76.8 | 32.37 | 44.43 | 3.24 | 3 | 3.12 | 3 | 1.7 | 1 | 14.43 | 7.48 | -0.04
87 | 4.35 | 0.93 | 63.1 | 0.52 | 0.9 | 6.95 | 17.7 | 68.35 | 77.69 | 32.86 | 44.82 | 3.26 | 3 | 3.14 | 3 | 1.7 | 1 | 13.74 | 7.61 | -0.04
88 | 4.4 | 0.86 | 60.8 | 0.51 | 0.89 | 7.03 | 17.7 | 68.86 | 78.57 | 33.35 | 45.22 | 3.26 | 3 | 3.15 | 3 | 1.7 | 1 | 13.62 | 7.71 | -0.04
89 | 4.45 | 0.88 | 63.8 | 0.51 | 0.88 | 7.16 | 17.7 | 69.74 | 79.46 | 33.84 | 45.61 | 3.27 | 3 | 3.16 | 3 | 1.7 | 1 | 13.38 | 7.87 | -0.04
90 | 4.5 | 0.89 | 63.7 | 0.51 | 0.92 | 7.22 | 17.78 | 68.71 | 80.35 | 34.34 | 46.01 | 3.26 | 3 | 3.14 | 3 | 1.7 | 1 | 14.03 | 7.92 | -0.04
91 | 4.55 | 0.98 | 71.2 | 0.51 | 0.96 | 7.03 | 17.82 | 66.77 | 81.24 | 34.83 | 46.41 | 3.24 | 3 | 3.12 | 3 | 1.7 | 1 | 14.8 | 7.67 | -0.04
92 | 4.6 | 1.02 | 68.2 | 0.51 | 1.02 | 6.57 | 17.83 | 63.83 | 82.13 | 35.32 | 46.81 | 3.2 | 3 | 3.08 | 3 | 1.7 | 1 | 15.74 | 7.15 | -0.04
93 | 4.65 | 1.06 | 61.7 | 0.53 | 0.98 | 6.08 | 17.68 | 63.43 | 83.01 | 35.81 | 47.21 | 3.19 | 3 | 3.07 | 3 | 1.7 | 1 | 15 | 6.64 | -0.04
94 | 4.7 | 0.85 | 48.2 | 0.52 | 0.89 | 5.82 | 17.48 | 65.17 | 83.89 | 36.3 | 47.59 | 3.21 | 3 | 3.1 | 3 | 1.7 | 1 | 13.53 | 6.43 | -0.04
95 | 4.75 | 0.76 | 45.6 | 0.61 | 0.81 | 5.63 | 17.3 | 67.25 | 84.75 | 36.79 | 47.96 | 3.24 | 3 | 3.12 | 3 | 1.7 | 1 | 12.17 | 6.29 | -0.05
96 | 4.8 | 0.82 | 43 | 0.62 | 0.77 | 5.56 | 17.21 | 68.57 | 85.61 | 37.28 | 48.33 | 3.25 | 3 | 3.14 | 3 | 1.7 | 1 | 11.48 | 6.25 | -0.05
97 | 4.85 | 0.73 | 39.8 | 0.61 | 0.77 | 5.47 | 17.19 | 68.28 | 86.47 | 37.77 | 48.7 | 3.25 | 3 | 3.14 | 3 | 1.7 | 1 | 11.47 | 6.16 | -0.05
98 | 4.9 | 0.76 | 43.5 | 0.62 | 0.76 | 5.56 | 17.18 | 69.24 | 87.33 | 38.26 | 49.07 | 3.26 | 3 | 3.15 | 3 | 1.7 | 1 | 11.23 | 6.29 | -0.06
99 | 4.95 | 0.78 | 43 | 0.63 | 0.74 | 5.41 | 17.11 | 69.56 | 88.19 | 38.75 | 49.44 | 3.26 | 3 | 3.16 | 3 | 1.7 | 1 | 10.88 | 6.15 | -0.06
100 | 5 | 0.67 | 33.1 | 0.63 | 0.67 | 5 | 16.87 | 71.05 | 89.03 | 39.24 | 49.79 | 3.27 | 3 | 3.17 | 3 | 1.7 | 1 | 9.75 | 5.76 | -0.07
101 | 5.05 | 0.56 | 24.4 | 0.62 | 0.62 | 4.44 | 16.63 | 71.13 | 89.86 | 39.73 | 50.13 | 3.27 | 3 | 3.18 | 3 | 1.7 | 1 | 8.95 | 5.19 | -0.07
102 | 5.1 | 0.64 | 25.6 | 0.63 | 0.59 | 4.29 | 16.5 | 72.39 | 90.69 | 40.22 | 50.47 | 3.28 | 3 | 3.19 | 3 | 1.7 | 1 | 8.38 | 5.07 | -0.08
103 | 5.15 | 0.57 | 25.9 | 0.62 | 0.59 | 4.15 | 16.47 | 71.82 | 91.51 | 40.71 | 50.8 | 3.27 | 3 | 3.18 | 3 | 1.7 | 1 | 8.37 | 4.91 | -0.08
104 | 5.2 | 0.56 | 22 | 0.62 | 0.56 | 4.15 | 16.39 | 73.54 | 92.33 | 41.2 | 51.13 | 3.29 | 3 | 3.21 | 3 | 1.7 | 1 | 7.9 | 4.96 | -0.09
105 | 5.25 | 0.56 | 22.2 | 0.62 | 0.54 | 4.28 | 16.37 | 75.62 | 93.15 | 41.69 | 51.46 | 3.31 | 3 | 3.23 | 3 | 1.7 | 1 | 7.56 | 5.17 | -0.09
106 | 5.3 | 0.51 | 25.6 | 0.63 | 0.54 | 4.42 | 16.4 | 76.64 | 93.97 | 42.18 | 51.79 | 3.32 | 3 | 3.25 | 3 | 1.7 | 1 | 7.49 | 5.36 | -0.09
107 | 5.35 | 0.55 | 23.9 | 0.64 | 0.54 | 4.61 | 16.45 | 77.59 | 94.79 | 42.67 | 52.12 | 3.33 | 3 | 3.26 | 3 | 1.7 | 1 | 7.47 | 5.59 | -0.09
108 | 5.4 | 0.56 | 25.2 | 0.7 | 0.54 | 4.41 | 16.4 | 76.73 | 95.61 | 43.16 | 52.45 | 3.32 | 3 | 3.25 | 3 | 1.7 | 1 | 7.46 | 5.35 | -0.1
109 | 5.45 | 0.51 | 22.3 | 0.71 | 0.53 | 4.08 | 16.28 | 75.94 | 96.42 | 43.65 | 52.77 | 3.3 | 3 | 3.24 | 3 | 1.7 | 1 | 7.28 | 4.99 | -0.1
110 | 5.5 | 0.52 | 17.4 | 0.71 | 0.52 | 3.51 | 16.09 | 73.52 | 97.23 | 44.15 | 53.08 | 3.27 | 3 | 3.21 | 3 | 1.7 | 1 | 7.15 | 4.32 | -0.1
111 | 5.55 | 0.54 | 15.5 | 0.71 | 0.52 | 2.91 | 15.87 | 70.01 | 98.02 | 44.64 | 53.39 | 3.23 | 3 | 3.16 | 3 | 1.7 | 1 | 7.14 | 3.58 | -0.1
112 | 5.6 | 0.51 | 12.8 | 0.72 | 0.48 | 2.85 | 15.73 | 72.79 | 98.81 | 45.13 | 53.68 | 3.26 | 3 | 3.2 | 3 | 1.7 | 1 | 6.45 | 3.58 | -0.12
113 | 5.65 | 0.4 | 13 | 0.72 | 0.43 | 3.4 | 15.74 | 81.69 | 99.6 | 45.62 | 53.98 | 3.34 | 3 | 3.31 | 3 | 1.7 | 1 | 5.49 | 4.43 | -0.14
114 | 5.7 | 0.37 | 17.7 | 0.71 | 0.41 | 3.99 | 15.86 | 87.1 | 100.39 | 46.11 | 54.28 | 3.39 | 3 | 3.37 | 3 | 1.7 | 1 | 5.2 | 5.28 | -0.15
115 | 5.75 | 0.46 | 18.4 | 0.72 | 0.4 | 4.18 | 15.89 | 89.07 | 101.18 | 46.6 | 54.59 | 3.41 | 3 | 3.39 | 3 | 1.7 | 1 | 5.07 | 5.58 | -0.15
116 | 5.8 | 0.38 | 14.5 | 0.72 | 0.39 | 4.14 | 15.83 | 90.71 | 101.98 | 47.09 | 54.89 | 3.42 | 3 | 3.41 | 3 | 1.7 | 1 | 4.83 | 5.61 | -0.16
117 | 5.85 | 0.33 | 15.6 | 0.72 | 0.33 | 4.49 | 15.68 | 100 | 102.76 | 47.58 | 55.18 | 3.5 | 3 | 3.53 | 3 | 1.7 | 1 | 3.87 | 6.49 | -0.2
118 | 5.9 | 0.29 | 14.8 | 0.73 | 0.34 | 5.42 | 15.91 | 100 | 103.55 | 48.07 | 55.49 | 3.54 | 3 | 3.57 | 2 | 1.7 | 1 | 3.91 | 7.83 | -0.2
119 | 5.95 | 0.39 | 24.4 | 0.8 | 0.39 | 5.36 | 16.12 | 97.21 | 104.36 | 48.56 | 55.8 | 3.48 | 3 | 3.48 | 3 | 1.7 | 1 | 4.79 | 7.31 | -0.17
120 | 6 | 0.49 | 23.5 | 0.8 | 0.47 | 4.9 | 16.32 | 85.72 | 105.18 | 49.05 | 56.13 | 3.39 | 3 | 3.35 | 3 | 1.7 | 1 | 6.18 | 6.3 | -0.13
121 | 6.05 | 0.54 | 21.7 | 0.8 | 0.55 | 3.97 | 16.3 | 75.25 | 105.99 | 49.54 | 56.45 | 3.29 | 3 | 3.23 | 3 | 1.7 | 1 | 7.4 | 4.93 | -0.11
122 | 6.1 | 0.61 | 20 | 0.81 | 0.56 | 3.61 | 16.23 | 72.27 | 106.8 | 50.03 | 56.77 | 3.25 | 3 | 3.19 | 3 | 1.7 | 1 | 7.66 | 4.46 | -0.11
123 | 6.15 | 0.54 | 19.4 | 0.81 | 0.55 | 3.29 | 16.1 | 71.23 | 107.61 | 50.52 | 57.09 | 3.24 | 3 | 3.18 | 3 | 1.7 | 1 | 7.48 | 4.09 | -0.11
124 | 6.2 | 0.51 | 15.3 | 0.81 | 0.5 | 3.2 | 15.92 | 74.52 | 108.4 | 51.01 | 57.39 | 3.27 | 3 | 3.22 | 3 | 1.7 | 1 | 6.63 | 4.08 | -0.13
125 | 6.25 | 0.46 | 13.6 | 0.81 | 0.47 | 3.1 | 15.79 | 76.64 | 109.19 | 51.5 | 57.69 | 3.28 | 3 | 3.25 | 3 | 1.7 | 1 | 6.11 | 4.04 | -0.14
126 | 6.3 | 0.45 | 15.2 | 0.81 | 0.48 | 3.81 | 16.05 | 80.3 | 110 | 51.99 | 58 | 3.32 | 3 | 3.29 | 3 | 1.7 | 1 | 6.21 | 4.94 | -0.14
127 | 6.35 | 0.53 | 26.1 | 0.81 | 0.58 | 4.22 | 16.45 | 74.92 | 110.82 | 52.48 | 58.34 | 3.28 | 3 | 3.22 | 3 | 1.7 | 1 | 7.82 | 5.23 | -0.11
128 | 6.4 | 0.75 | 31.8 | 0.82 | 0.69 | 4.02 | 16.67 | 67.45 | 111.65 | 52.97 | 58.68 | 3.21 | 3 | 3.13 | 3 | 1.7 | 1 | 9.71 | 4.79 | -0.09
129 | 6.45 | 0.79 | 25.3 | 0.82 | 0.69 | 4.15 | 16.71 | 67.97 | 112.49 | 53.46 | 59.02 | 3.21 | 3 | 3.13 | 3 | 1.7 | 1 | 9.75 | 4.95 | -0.09
130 | 6.5 | 0.54 | 29.2 | 1.01 | 0.69 | 4.23 | 16.72 | 68.74 | 113.32 | 53.96 | 59.37 | 3.22 | 3 | 3.14 | 3 | 1.7 | 1 | 9.62 | 5.06 | -0.09
131 | 6.55 | 0.73 | 32.6 | 1 | 0.7 | 4.48 | 16.81 | 69.51 | 114.16 | 54.45 | 59.72 | 3.23 | 3 | 3.15 | 3 | 1.7 | 1 | 9.76 | 5.35 | -0.09
132 | 6.6 | 0.82 | 31.8 | 1.01 | 0.72 | 3.93 | 16.71 | 66.04 | 115 | 54.94 | 60.06 | 3.19 | 3 | 3.11 | 3 | 1.69 | 1 | 10.08 | 4.68 | -0.09
133 | 6.65 | 0.61 | 20.6 | 1.01 | 0.68 | 3.26 | 16.41 | 64.49 | 115.82 | 55.43 | 60.39 | 3.16 | 3 | 3.09 | 3 | 1.68 | 1 | 9.4 | 3.93 | -0.1
134 | 6.7 | 0.62 | 14.5 | 1.02 | 0.69 | 3.16 | 16.39 | 63.97 | 116.64 | 55.92 | 60.72 | 3.15 | 3 | 3.08 | 3 | 1.67 | 1 | 9.39 | 3.81 | -0.1
135 | 6.75 | 0.83 | 30.1 | 1.01 | 0.92 | 2.28 | 16.46 | 50.05 | 117.46 | 56.41 | 61.06 | 2.97 | 3 | 2.87 | 4 | 1.64 | 0.97 | 13.02 | 2.61 | -0.07
136 | 6.8 | 1.32 | 18.6 | 1.02 | 1.6 | 1.61 | 16.91 | 34.01 | 118.31 | 56.9 | 61.41 | 2.68 | 4 | 2.57 | 4 | 1.54 | 0.86 | 22.55 | 1.74 | -0.04
137 | 6.85 | 2.66 | 28.9 | 1.03 | 2.03 | 1.6 | 17.26 | 29.98 | 119.17 | 57.39 | 61.78 | 2.59 | 4 | 2.48 | 5 | 1.51 | 0.83 | 28.34 | 1.69 | -0.03
138 | 6.9 | 2.1 | 49.5 | 1.03 | 2.25 | 2.24 | 17.81 | 32.12 | 120.06 | 57.88 | 62.18 | 2.64 | 4 | 2.53 | 4 | 1.51 | 0.85 | 31.81 | 2.36 | -0.03
139 | 6.95 | 2 | 72.8 | 1.05 | 1.94 | 3.01 | 17.92 | 38.58 | 120.96 | 58.37 | 62.59 | 2.77 | 4 | 2.66 | 4 | 1.54 | 0.9 | 27.6 | 3.21 | -0.03
140 | 7 | 1.71 | 52.6 | 1.05 | 1.99 | 2.52 | 17.76 | 35.84 | 121.85 | 58.86 | 62.99 | 2.71 | 4 | 2.61 | 4 | 1.52 | 0.88 | 28.01 | 2.69 | -0.03
141 | 7.05 | 2.27 | 25.5 | 1.06 | 2.07 | 1.57 | 17.27 | 29.83 | 122.71 | 59.35 | 63.36 | 2.58 | 4 | 2.48 | 5 | 1.47 | 0.83 | 28.28 | 1.67 | -0.03
142 | 7.1 | 2.22 | 19.2 | 1.12 | 2.04 | 1.34 | 17.07 | 28.53 | 123.56 | 59.84 | 63.72 | 2.55 | 4 | 2.45 | 5 | 1.46 | 0.82 | 27.65 | 1.43 | -0.03
143 | 7.15 | 1.64 | 37.7 | 1.13 | 1.69 | 1.93 | 17.2 | 35.82 | 124.42 | 60.33 | 64.09 | 2.71 | 4 | 2.61 | 4 | 1.49 | 0.88 | 23.09 | 2.09 | -0.04
144 | 7.2 | 1.21 | 41.2 | 1.13 | 2.08 | 1.77 | 17.42 | 31.31 | 125.29 | 60.82 | 64.47 | 2.61 | 4 | 2.51 | 4 | 1.46 | 0.84 | 28.15 | 1.89 | -0.03
145 | 7.25 | 3.38 | 31.6 | 1.13 | 2.78 | 1.4 | 17.59 | 24.49 | 126.17 | 61.31 | 64.86 | 2.45 | 5 | 2.35 | 5 | 1.41 | 0.78 | 37.11 | 1.46 | -0.02
146 | 7.3 | 3.76 | 43.8 | 1.15 | 3.13 | 1.32 | 17.71 | 22.48 | 127.06 | 61.8 | 65.26 | 2.39 | 5 | 2.3 | 5 | 1.4 | 0.76 | 41.37 | 1.38 | -0.02
147 | 7.35 | 2.25 | 49 | 1.22 | 2.37 | 2.03 | 17.78 | 30.94 | 127.95 | 62.29 | 65.65 | 2.6 | 4 | 2.51 | 4 | 1.44 | 0.84 | 31.83 | 2.15 | -0.03
148 | 7.4 | 1.1 | 51.7 | 1.23 | 1.65 | 2.9 | 17.63 | 42.13 | 128.83 | 62.78 | 66.05 | 2.82 | 4 | 2.73 | 4 | 1.48 | 0.92 | 22.24 | 3.15 | -0.04
149 | 7.45 | 1.59 | 42.8 | 1.3 | 5.35 | 1.01 | 18.22 | 14.31 | 129.74 | 63.27 | 66.47 | 2.13 | 5 | 2.05 | 6 | 1.32 | 0.66 | 68.2 | 1.03 | -0.01
150 | 7.5 | 13.37 | 67.1 | 1.29 | 11.02 | 0.6 | 18.72 | 5.68 | 130.68 | 63.77 | 66.91 | 1.75 | 6 | 1.68 | 6 | 1.24 | 0.52 | 133.41 | 0.6 | -0.01
151 | 7.55 | 18.09 | 87.3 | 1.3 | 16.98 | 0.51 | 19.21 | 2.78 | 131.64 | 64.26 | 67.38 | 1.56 | 6 | 1.5 | 6 | 1.2 | 0.45 | 200.02 | 0.52 | 0
152 | 7.6 | 19.47 | 107.2 | 1.31 | 19.21 | 0.55 | 19.47 | 2.47 | 132.61 | 64.75 | 67.86 | 1.53 | 6 | 1.47 | 6 | 1.2 | 0.44 | 225.04 | 0.55 | 0
153 | 7.65 | 20.07 | 120.4 | 1.31 | 19.97 | 0.6 | 19.64 | 2.66 | 133.59 | 65.24 | 68.36 | 1.54 | 6 | 1.49 | 6 | 1.19 | 0.45 | 233.7 | 0.6 | 0
154 | 7.7 | 20.36 | 130.6 | 1.32 | 20.13 | 0.63 | 19.7 | 2.81 | 134.58 | 65.73 | 68.85 | 1.55 | 6 | 1.5 | 6 | 1.19 | 0.45 | 235.29 | 0.63 | 0
155 | 7.75 | 19.97 | 126.7 | 1.32 | 20.04 | 0.62 | 19.69 | 2.82 | 135.56 | 66.22 | 69.34 | 1.55 | 6 | 1.5 | 6 | 1.19 | 0.46 | 233.45 | 0.62 | 0
156 | 7.8 | 19.79 | 115.7 | 1.33 | 20.19 | 0.57 | 19.59 | 2.44 | 136.54 | 66.71 | 69.83 | 1.52 | 6 | 1.47 | 6 | 1.18 | 0.44 | 233.56 | 0.57 | 0
157 | 7.85 | 20.81 | 100 | 1.33 | 20.95 | 0.51 | 19.53 | 1.93 | 137.52 | 67.2 | 70.32 | 1.48 | 6 | 1.43 | 6 | 1.17 | 0.43 | 240.39 | 0.51 | 0
158 | 7.9 | 22.25 | 105.4 | 1.33 | 22.01 | 0.49 | 19.55 | 1.58 | 138.5 | 67.69 | 70.81 | 1.45 | 6 | 1.4 | 6 | 1.16 | 0.42 | 250.97 | 0.49 | 0
159 | 7.95 | 22.98 | 115.8 | 1.42 | 22.92 | 0.5 | 19.65 | 1.54 | 139.48 | 68.18 | 71.3 | 1.45 | 6 | 1.4 | 6 | 1.16 | 0.42 | 260.46 | 0.5 | 0
160 | 8 | 23.52 | 123.6 | 1.42 | 23.34 | 0.53 | 19.75 | 1.7 | 140.46 | 68.67 | 71.79 | 1.46 | 6 | 1.41 | 6 | 1.16 | 0.42 | 264.95 | 0.54 | 0
161 | 8.05 | 23.51 | 134.9 | 1.44 | 23.48 | 0.56 | 19.81 | 1.86 | 141.46 | 69.16 | 72.29 | 1.47 | 6 | 1.43 | 6 | 1.16 | 0.43 | 266.22 | 0.56 | 0
162 | 8.1 | 23.4 | 136.9 | 1.45 | 23.11 | 0.6 | 19.86 | 2.15 | 142.45 | 69.65 | 72.8 | 1.49 | 6 | 1.45 | 6 | 1.16 | 0.44 | 261.99 | 0.6 | 0
163 | 8.15 | 22.41 | 141.6 | 1.45 | 22.89 | 0.59 | 19.83 | 2.16 | 143.44 | 70.14 | 73.3 | 1.49 | 6 | 1.45 | 6 | 1.15 | 0.44 | 258.74 | 0.59 | 0
164 | 8.2 | 22.85 | 126.6 | 1.45 | 23.36 | 0.56 | 19.8 | 1.88 | 144.43 | 70.63 | 73.8 | 1.47 | 6 | 1.43 | 6 | 1.15 | 0.43 | 262.65 | 0.56 | 0
165 | 8.25 | 24.82 | 122.3 | 1.45 | 24.46 | 0.51 | 19.76 | 1.41 | 145.42 | 71.12 | 74.3 | 1.43 | 6 | 1.39 | 6 | 1.14 | 0.42 | 273.02 | 0.51 | 0
166 | 8.3 | 25.7 | 124.9 | 1.46 | 25.56 | 0.49 | 19.79 | 1.14 | 146.41 | 71.61 | 74.79 | 1.4 | 6 | 1.37 | 6 | 1.13 | 0.41 | 283.84 | 0.49 | 0
167 | 8.35 | 26.15 | 129.8 | 1.57 | 26.1 | 0.5 | 19.83 | 1.1 | 147.4 | 72.1 | 75.3 | 1.4 | 6 | 1.36 | 6 | 1.13 | 0.41 | 289.02 | 0.5 | 0
168 | 8.4 | 26.45 | 133.6 | 1.57 | 26.42 | 0.5 | 19.87 | 1.11 | 148.39 | 72.59 | 75.8 | 1.4 | 6 | 1.36 | 6 | 1.13 | 0.41 | 291.86 | 0.51 | 0
169 | 8.45 | 26.67 | 134.8 | 1.57 | 26.67 | 0.51 | 19.9 | 1.13 | 149.39 | 73.08 | 76.3 | 1.4 | 6 | 1.37 | 6 | 1.12 | 0.41 | 293.84 | 0.51 | 0
170 | 8.5 | 26.88 | 138.9 | 1.56 | 26.93 | 0.51 | 19.92 | 1.13 | 150.38 | 73.58 | 76.81 | 1.4 | 6 | 1.37 | 6 | 1.12 | 0.41 | 295.98 | 0.52 | 0
171 | 8.55 | 27.24 | 141.5 | 1.67 | 27.27 | 0.51 | 19.94 | 1.1 | 151.38 | 74.07 | 77.31 | 1.4 | 6 | 1.36 | 6 | 1.12 | 0.41 | 298.87 | 0.52 | 0
172 | 8.6 | 27.69 | 140.9 | 1.67 | 27.63 | 0.51 | 19.95 | 1.02 | 152.38 | 74.56 | 77.82 | 1.39 | 6 | 1.36 | 6 | 1.11 | 0.41 | 301.8 | 0.51 | 0
173 | 8.65 | 27.96 | 138 | 1.68 | 27.93 | 0.49 | 19.93 | 0.89 | 153.37 | 75.05 | 78.33 | 1.38 | 6 | 1.35 | 6 | 1.11 | 0.4 | 303.93 | 0.49 | 0
174 | 8.7 | 28.13 | 133.1 | 1.72 | 28.13 | 0.48 | 19.9 | 0.78 | 154.37 | 75.54 | 78.83 | 1.36 | 6 | 1.34 | 6 | 1.1 | 0.4 | 305.04 | 0.48 | 0
175 | 8.75 | 28.29 | 131 | 1.76 | 28.33 | 0.47 | 19.9 | 0.72 | 155.36 | 76.03 | 79.34 | 1.36 | 6 | 1.33 | 7 | 1.1 | 0.4 | 306.38 | 0.47 | 0
176 | 8.8 | 28.58 | 136.1 | 1.76 | 28.57 | 0.47 | 19.9 | 0.67 | 156.36 | 76.52 | 79.84 | 1.35 | 6 | 1.33 | 7 | 1.1 | 0.39 | 308.02 | 0.47 | 0
177 | 8.85 | 28.83 | 132.5 | 1.77 | 28.78 | 0.46 | 19.89 | 0.59 | 157.35 | 77.01 | 80.34 | 1.34 | 6 | 1.32 | 7 | 1.1 | 0.39 | 309.36 | 0.46 | 0
178 | 8.9 | 28.93 | 125 | 1.79 | 28.85 | 0.45 | 19.87 | 0.54 | 158.35 | 77.5 | 80.85 | 1.34 | 6 | 1.31 | 7 | 1.09 | 0.39 | 309.23 | 0.45 | 0
179 | 8.95 | 28.79 | 130.3 | 1.79 | 28.63 | 0.46 | 19.9 | 0.68 | 159.34 | 77.99 | 81.35 | 1.35 | 6 | 1.33 | 7 | 1.09 | 0.4 | 306.46 | 0.47 | 0
180 | 9 | 28.17 | 143.5 | 2.01 | 28.26 | 0.5 | 19.97 | 0.98 | 160.34 | 78.48 | 81.86 | 1.38 | 6 | 1.35 | 6 | 1.09 | 0.41 | 302.42 | 0.51 | 0
181 | 9.05 | 27.82 | 152 | 2.01 | 27.9 | 0.54 | 20.04 | 1.29 | 161.34 | 78.97 | 82.37 | 1.4 | 6 | 1.38 | 6 | 1.09 | 0.42 | 298.43 | 0.55 | 0
182 | 9.1 | 27.71 | 158.4 | 2 | 27.89 | 0.57 | 20.09 | 1.47 | 162.35 | 79.46 | 82.89 | 1.42 | 6 | 1.4 | 6 | 1.09 | 0.42 | 297.87 | 0.57 | 0
183 | 9.15 | 28.13 | 165.9 | 1.99 | 28.19 | 0.59 | 20.15 | 1.58 | 163.35 | 79.95 | 83.4 | 1.43 | 6 | 1.4 | 6 | 1.09 | 0.43 | 300.57 | 0.59 | 0
184 | 9.2 | 28.74 | 175.9 | 2.02 | 28.69 | 0.6 | 20.21 | 1.61 | 164.36 | 80.44 | 83.92 | 1.43 | 6 | 1.41 | 6 | 1.08 | 0.43 | 305.18 | 0.61 | 0
185 | 9.25 | 29.21 | 178.5 | 2.02 | 29.12 | 0.61 | 20.24 | 1.61 | 165.38 | 80.93 | 84.44 | 1.43 | 6 | 1.41 | 6 | 1.08 | 0.43 | 308.93 | 0.62 | 0
186 | 9.3 | 29.41 | 180.3 | 2.02 | 29.38 | 0.62 | 20.28 | 1.65 | 166.39 | 81.42 | 84.97 | 1.43 | 6 | 1.41 | 6 | 1.08 | 0.43 | 310.95 | 0.63 | 0
187 | 9.35 | 29.52 | 189.5 | 2.03 | 28.92 | 0.62 | 20.25 | 1.71 | 167.4 | 81.91 | 85.49 | 1.43 | 6 | 1.42 | 6 | 1.08 | 0.43 | 305.39 | 0.62 | 0
188 | 9.4 | 27.84 | 169.3 | 2.03 | 27.99 | 0.61 | 20.17 | 1.75 | 168.41 | 82.4 | 86.01 | 1.44 | 6 | 1.42 | 6 | 1.07 | 0.43 | 294.73 | 0.61 | 0
189 | 9.45 | 26.6 | 149.7 | 2.03 | 26.62 | 0.57 | 20.03 | 1.73 | 169.41 | 82.89 | 86.52 | 1.43 | 6 | 1.42 | 6 | 1.07 | 0.43 | 279.55 | 0.58 | 0
190 | 9.5 | 25.43 | 137.7 | 2.03 | 25.14 | 0.56 | 19.91 | 1.87 | 170.41 | 83.39 | 87.02 | 1.45 | 6 | 1.43 | 6 | 1.07 | 0.44 | 263.42 | 0.56 | 0
191 | 9.55 | 23.4 | 132.7 | 2.29 | 23.39 | 0.57 | 19.83 | 2.3 | 171.4 | 83.88 | 87.52 | 1.48 | 6 | 1.46 | 6 | 1.07 | 0.45 | 244.8 | 0.58 | 0
192 | 9.6 | 21.35 | 133.1 | 2.29 | 22.14 | 0.59 | 19.78 | 2.67 | 172.39 | 84.37 | 88.02 | 1.5 | 6 | 1.49 | 6 | 1.07 | 0.46 | 231.29 | 0.6 | 0
193 | 9.65 | 21.66 | 127.2 | 2.31 | 21.96 | 0.58 | 19.74 | 2.61 | 173.38 | 84.86 | 88.52 | 1.5 | 6 | 1.48 | 6 | 1.06 | 0.46 | 228.75 | 0.58 | 0
194 | 9.7 | 22.86 | 119.5 | 2.31 | 22.34 | 0.53 | 19.67 | 2.22 | 174.36 | 85.35 | 89.01 | 1.47 | 6 | 1.45 | 6 | 1.06 | 0.45 | 231.85 | 0.53 | 0
195 | 9.75 | 22.5 | 107.5 | 2.32 | 22.38 | 0.49 | 19.59 | 1.97 | 175.34 | 85.84 | 89.5 | 1.45 | 6 | 1.44 | 6 | 1.06 | 0.44 | 231.48 | 0.5 | 0
196 | 9.8 | 21.78 | 103.8 | 2.32 | 22 | 0.5 | 19.58 | 2.09 | 176.32 | 86.33 | 89.99 | 1.46 | 6 | 1.45 | 6 | 1.05 | 0.45 | 227.1 | 0.5 | 0
197 | 9.85 | 21.73 | 117.6 | 2.34 | 21.72 | 0.52 | 19.61 | 2.32 | 177.3 | 86.82 | 90.48 | 1.47 | 6 | 1.46 | 6 | 1.05 | 0.45 | 223.74 | 0.52 | 0
198 | 9.9 | 21.64 | 117.5 | 2.34 | 22 | 0.54 | 19.67 | 2.42 | 178.28 | 87.31 | 90.97 | 1.48 | 6 | 1.47 | 6 | 1.05 | 0.45 | 226.23 | 0.55 | 0
199 | 9.95 | 22.64 | 122.3 | 2.34 | 22.68 | 0.54 | 19.72 | 2.3 | 179.27 | 87.8 | 91.47 | 1.47 | 6 | 1.46 | 6 | 1.05 | 0.45 | 232.55 | 0.55 | 0
200 | 10 | 23.75 | 129.2 | 2.35 | 23.69 | 0.56 | 19.83 | 2.26 | 180.26 | 88.29 | 91.97 | 1.47 | 6 | 1.46 | 6 | 1.04 | 0.45 | 242.35 | 0.57 | 0
201 | 10.05 | 24.67 | 147.8 | 2.45 | 24.23 | 0.6 | 19.93 | 2.4 | 181.26 | 88.78 | 92.48 | 1.48 | 6 | 1.47 | 6 | 1.04 | 0.46 | 247.39 | 0.6 | 0
202 | 10.1 | 24.26 | 156.1 | 2.51 | 24.45 | 0.64 | 20.03 | 2.68 | 182.26 | 89.27 | 92.99 | 1.5 | 6 | 1.49 | 6 | 1.04 | 0.46 | 249.26 | 0.65 | 0
203 | 10.15 | 24.43 | 168.2 | 2.63 | 24.46 | 0.69 | 20.11 | 2.99 | 183.26 | 89.76 | 93.5 | 1.52 | 6 | 1.51 | 6 | 1.04 | 0.47 | 248.86 | 0.7 | 0
204 | 10.2 | 24.69 | 182.7 | 2.64 | 24.61 | 0.74 | 20.2 | 3.27 | 184.27 | 90.25 | 94.02 | 1.54 | 6 | 1.53 | 6 | 1.04 | 0.48 | 249.87 | 0.74 | 0
205 | 10.25 | 24.71 | 194.2 | 2.64 | 24.82 | 0.76 | 20.25 | 3.4 | 185.29 | 90.74 | 94.54 | 1.54 | 6 | 1.54 | 6 | 1.03 | 0.48 | 251.37 | 0.77 | 0
206 | 10.3 | 25.05 | 191.2 | 2.64 | 24.83 | 0.77 | 20.26 | 3.44 | 186.3 | 91.23 | 95.07 | 1.55 | 6 | 1.54 | 6 | 1.03 | 0.48 | 250.81 | 0.77 | 0
207 | 10.35 | 24.72 | 187 | 2.64 | 24.82 | 0.76 | 20.24 | 3.38 | 187.31 | 91.72 | 95.59 | 1.54 | 6 | 1.54 | 6 | 1.03 | 0.48 | 250.02 | 0.76 | 0
208 | 10.4 | 24.68 | 185.3 | 2.65 | 24.72 | 0.73 | 20.19 | 3.23 | 188.32 | 92.21 | 96.11 | 1.53 | 6 | 1.53 | 6 | 1.03 | 0.48 | 248.36 | 0.73 | 0
209 | 10.45 | 24.77 | 167.5 | 2.65 | 25.31 | 0.7 | 20.18 | 2.96 | 189.33 | 92.7 | 96.63 | 1.51 | 6 | 1.51 | 6 | 1.02 | 0.47 | 253.52 | 0.7 | 0
210 | 10.5 | 26.47 | 177.4 | 2.65 | 26.49 | 0.68 | 20.21 | 2.62 | 190.34 | 93.2 | 97.15 | 1.49 | 6 | 1.48 | 6 | 1.02 | 0.46 | 264.65 | 0.68 | 0
211 | 10.55 | 28.22 | 191.7 | 2.68 | 27.22 | 0.69 | 20.28 | 2.6 | 191.35 | 93.69 | 97.67 | 1.48 | 6 | 1.48 | 6 | 1.02 | 0.46 | 271.37 | 0.69 | 0
212 | 10.6 | 26.98 | 193.5 | 2.76 | 27.05 | 0.69 | 20.28 | 2.68 | 192.37 | 94.18 | 98.19 | 1.49 | 6 | 1.49 | 6 | 1.01 | 0.47 | 268.94 | 0.7 | 0
213 | 10.65 | 25.94 | 178.6 | 2.77 | 26.38 | 0.69 | 20.22 | 2.74 | 193.38 | 94.67 | 98.71 | 1.49 | 6 | 1.49 | 6 | 1.01 | 0.47 | 261.59 | 0.69 | 0
214 | 10.7 | 26.21 | 170.6 | 2.77 | 26.44 | 0.65 | 20.17 | 2.53 | 194.39 | 95.16 | 99.23 | 1.48 | 6 | 1.48 | 6 | 1.01 | 0.46 | 261.51 | 0.66 | 0
215 | 10.75 | 27.16 | 168.6 | 2.77 | 26.6 | 0.63 | 20.13 | 2.36 | 195.39 | 95.65 | 99.75 | 1.46 | 6 | 1.47 | 6 | 1.01 | 0.46 | 262.51 | 0.63 | 0
216 | 10.8 | 26.44 | 162.3 | 2.77 | 26.93 | 0.6 | 20.1 | 2.13 | 196.4 | 96.14 | 100.26 | 1.44 | 6 | 1.45 | 6 | 1 | 0.45 | 265.14 | 0.6 | 0
217 | 10.85 | 27.2 | 153.1 | 2.77 | 27.04 | 0.59 | 20.09 | 2.06 | 197.4 | 96.63 | 100.77 | 1.44 | 6 | 1.44 | 6 | 1 | 0.45 | 265.6 | 0.59 | 0
218 | 10.9 | 27.49 | 162.6 | 2.78 | 27.65 | 0.58 | 20.1 | 1.91 | 198.41 | 97.12 | 101.29 | 1.43 | 6 | 1.43 | 6 | 1 | 0.45 | 271.01 | 0.58 | 0
219 | 10.95 | 28.27 | 165.3 | 3.15 | 28.31 | 0.61 | 20.2 | 2.04 | 199.42 | 97.61 | 101.81 | 1.44 | 6 | 1.44 | 6 | 1 | 0.45 | 276.81 | 0.62 | 0
220 | 11 | 29.16 | 192.1 | 3.12 | 28.74 | 0.65 | 20.29 | 2.21 | 200.43 | 98.1 | 102.33 | 1.45 | 6 | 1.45 | 6 | 1 | 0.45 | 280.44 | 0.65 | 0
221 | 11.05 | 28.8 | 201.5 | 3.11 | 29 | 0.68 | 20.36 | 2.39 | 201.45 | 98.59 | 102.86 | 1.46 | 6 | 1.47 | 6 | 0.99 | 0.46 | 282.23 | 0.69 | 0
222 | 11.1 | 29.03 | 199.1 | 3.12 | 29.07 | 0.69 | 20.37 | 2.42 | 202.47 | 99.08 | 103.39 | 1.46 | 6 | 1.47 | 6 | 0.99 | 0.46 | 282.24 | 0.69 | 0
223 | 11.15 | 29.37 | 197.3 | 3.23 | 29.1 | 0.68 | 20.36 | 2.39 | 203.49 | 99.57 | 103.92 | 1.46 | 6 | 1.47 | 6 | 0.99 | 0.46 | 281.93 | 0.69 | 0
224 | 11.2 | 28.91 | 197.8 | 3.24 | 28.2 | 0.68 | 20.32 | 2.56 | 204.5 | 100.06 | 104.44 | 1.47 | 6 | 1.48 | 6 | 0.99 | 0.47 | 272.43 | 0.69 | 0
225 | 11.25 | 26.32 | 183.9 | 3.23 | 26.51 | 0.68 | 20.23 | 2.83 | 205.51 | 100.55 | 104.96 | 1.49 | 6 | 1.5 | 6 | 0.98 | 0.47 | 255.35 | 0.69 | 0
226 | 11.3 | 24.31 | 161.9 | 3.23 | 24.46 | 0.66 | 20.05 | 3.03 | 206.52 | 101.04 | 105.47 | 1.5 | 6 | 1.51 | 6 | 0.98 | 0.48 | 234.82 | 0.66 | 0
227 | 11.35 | 22.75 | 134.9 | 3.34 | 23.45 | 0.6 | 19.88 | 2.84 | 207.51 | 101.53 | 105.98 | 1.49 | 6 | 1.5 | 6 | 0.98 | 0.47 | 224.6 | 0.6 | 0
228 | 11.4 | 23.3 | 123.1 | 3.35 | 23.25 | 0.55 | 19.77 | 2.53 | 208.5 | 102.02 | 106.48 | 1.46 | 6 | 1.48 | 6 | 0.98 | 0.47 | 222.25 | 0.55 | 0
229 | 11.45 | 23.71 | 122.7 | 3.34 | 22.76 | 0.53 | 19.7 | 2.52 | 209.48 | 102.51 | 106.97 | 1.46 | 6 | 1.48 | 6 | 0.98 | 0.47 | 217.02 | 0.53 | 0
230 | 11.5 | 21.27 | 115 | 3.33 | 22.25 | 0.51 | 19.61 | 2.48 | 210.47 | 103.01 | 107.46 | 1.46 | 6 | 1.47 | 6 | 0.97 | 0.46 | 211.69 | 0.51 | 0
231 | 11.55 | 21.78 | 101 | 3.33 | 22.21 | 0.47 | 19.53 | 2.23 | 211.44 | 103.5 | 107.95 | 1.44 | 6 | 1.46 | 6 | 0.97 | 0.46 | 210.88 | 0.48 | 0
232 | 11.6 | 23.57 | 98.2 | 3.32 | 22.97 | 0.43 | 19.48 | 1.78 | 212.42 | 103.99 | 108.43 | 1.4 | 6 | 1.42 | 6 | 0.97 | 0.44 | 217.97 | 0.44 | 0
233 | 11.65 | 23.57 | 98.2 | 3.34 | 23.65 | 0.44 | 19.55 | 1.74 | 213.39 | 104.48 | 108.92 | 1.4 | 6 | 1.42 | 6 | 0.97 | 0.44 | 223.97 | 0.45 | 0
234 | 11.7 | 23.8 | 117.4 | 3.34 | 24.08 | 0.49 | 19.7 | 2.05 | 214.38 | 104.97 | 109.41 | 1.42 | 6 | 1.44 | 6 | 0.97 | 0.45 | 227.45 | 0.5 | 0
235 | 11.75 | 24.86 | 140 | 3.34 | 24.45 | 0.57 | 19.88 | 2.51 | 215.37 | 105.46 | 109.91 | 1.46 | 6 | 1.48 | 6 | 0.96 | 0.47 | 230.3 | 0.57 | 0
236 | 11.8 | 24.7 | 157.8 | 3.38 | 24.47 | 0.64 | 20.02 | 3 | 216.37 | 105.95 | 110.43 | 1.49 | 6 | 1.51 | 6 | 0.96 | 0.48 | 229.72 | 0.64 | 0
237 | 11.85 | 23.86 | 168.6 | 3.38 | 24.04 | 0.69 | 20.09 | 3.48 | 217.38 | 106.44 | 110.94 | 1.52 | 6 | 1.54 | 6 | 0.96 | 0.49 | 224.81 | 0.7 | 0
238 | 11.9 | 23.55 | 172.9 | 3.39 | 23.75 | 0.69 | 20.07 | 3.53 | 218.38 | 106.93 | 111.45 | 1.53 | 6 | 1.55 | 6 | 0.95 | 0.49 | 221.59 | 0.7 | 0
239 | 11.95 | 23.85 | 150.3 | 3.39 | 24.24 | 0.65 | 20.03 | 3.17 | 219.38 | 107.42 | 111.96 | 1.5 | 6 | 1.52 | 6 | 0.95 | 0.49 | 225.85 | 0.66 | 0
240 | 12 | 25.32 | 149.4 | 3.39 | 24.99 | 0.58 | 19.95 | 2.59 | 220.38 | 107.91 | 112.47 | 1.46 | 6 | 1.48 | 6 | 0.95 | 0.47 | 232.76 | 0.59 | 0
241 | 12.05 | 25.8 | 137.9 | 3.42 | 25.9 | 0.56 | 19.97 | 2.29 | 221.38 | 108.4 | 112.98 | 1.44 | 6 | 1.46 | 6 | 0.95 | 0.46 | 240.97 | 0.57 | 0
242 | 12.1 | 26.57 | 150.1 | 3.41 | 26.71 | 0.58 | 20.05 | 2.3 | 222.38 | 108.89 | 113.49 | 1.44 | 6 | 1.46 | 6 | 0.95 | 0.46 | 248.09 | 0.59 | 0
243 | 12.15 | 27.77 | 178.3 | 3.4 | 27.15 | 0.63 | 20.17 | 2.56 | 223.39 | 109.38 | 114.01 | 1.46 | 6 | 1.48 | 6 | 0.95 | 0.47 | 251.41 | 0.64 | 0
244 | 12.2 | 27.11 | 185.5 | 3.4 | 27.44 | 0.66 | 20.25 | 2.74 | 224.4 | 109.87 | 114.53 | 1.47 | 6 | 1.49 | 6 | 0.94 | 0.48 | 253.43 | 0.67 | 0
245 | 12.25 | 27.45 | 182.8 | 3.4 | 27.19 | 0.68 | 20.26 | 2.91 | 225.42 | 110.36 | 115.05 | 1.48 | 6 | 1.51 | 6 | 0.94 | 0.48 | 250.34 | 0.69 | 0
246 | 12.3 | 27 | 188 | 3.4 | 27.78 | 0.68 | 20.29 | 2.79 | 226.43 | 110.85 | 115.58 | 1.47 | 6 | 1.5 | 6 | 0.94 | 0.48 | 255.41 | 0.68 | 0
247 | 12.35 | 28.9 | 192.8 | 3.4 | 28.2 | 0.68 | 20.31 | 2.74 | 227.44 | 111.34 | 116.1 | 1.47 | 6 | 1.49 | 6 | 0.94 | 0.48 | 258.74 | 0.68 | 0
248 | 12.4 | 28.7 | 192.5 | 3.41 | 29.18 | 0.68 | 20.36 | 2.59 | 228.46 | 111.83 | 116.63 | 1.46 | 6 | 1.48 | 6 | 0.94 | 0.47 | 267.4 | 0.68 | 0
249 | 12.45 | 29.95 | 206.6 | 3.4 | 29.7 | 0.69 | 20.41 | 2.62 | 229.48 | 112.32 | 117.16 | 1.46 | 6 | 1.48 | 6 | 0.93 | 0.47 | 271.57 | 0.7 | 0
250 | 12.5 | 30.46 | 216.5 | 3.4 | 30.05 | 0.72 | 20.48 | 2.76 | 230.51 | 112.82 | 117.69 | 1.47 | 6 | 1.49 | 6 | 0.93 | 0.48 | 274.01 | 0.73 | 0
251 | 12.55 | 29.75 | 226.9 | 3.4 | 29.68 | 0.76 | 20.52 | 3.07 | 231.53 | 113.31 | 118.23 | 1.49 | 6 | 1.52 | 6 | 0.93 | 0.49 | 269.6 | 0.77 | 0
252 | 12.6 | 28.82 | 233.7 | 3.4 | 28.91 | 0.77 | 20.5 | 3.26 | 232.56 | 113.8 | 118.76 | 1.5 | 6 | 1.53 | 6 | 0.92 | 0.49 | 261.75 | 0.78 | 0
253 | 12.65 | 28.15 | 207.1 | 3.41 | 27.8 | 0.73 | 20.37 | 3.2 | 233.58 | 114.29 | 119.29 | 1.5 | 6 | 1.52 | 6 | 0.92 | 0.49 | 251.12 | 0.74 | 0
254 | 12.7 | 26.42 | 167.1 | 3.57 | 27.76 | 0.63 | 20.2 | 2.54 | 234.59 | 114.78 | 119.81 | 1.45 | 6 | 1.48 | 6 | 0.92 | 0.47 | 250.98 | 0.63 | 0
255 | 12.75 | 28.71 | 147.5 | 3.57 | 28.5 | 0.56 | 20.1 | 1.95 | 235.59 | 115.27 | 120.32 | 1.4 | 6 | 1.43 | 6 | 0.92 | 0.46 | 257.93 | 0.56 | 0
256 | 12.8 | 30.37 | 160.3 | 3.57 | 30.24 | 0.57 | 20.22 | 1.82 | 236.6 | 115.76 | 120.84 | 1.39 | 6 | 1.42 | 6 | 0.92 | 0.45 | 273.42 | 0.57 | 0
257 | 12.85 | 31.63 | 209.5 | 3.57 | 31.75 | 0.61 | 20.36 | 1.86 | 237.62 | 116.25 | 121.37 | 1.4 | 6 | 1.43 | 6 | 0.92 | 0.45 | 286.59 | 0.61 | 0
258 | 12.9 | 33.26 | 207.2 | 3.56 | 31.67 | 0.65 | 20.44 | 2.16 | 238.64 | 116.74 | 121.9 | 1.42 | 6 | 1.45 | 6 | 0.92 | 0.46 | 284.74 | 0.65 | 0
259 | 12.95 | 30.11 | 200.1 | 3.56 | 31.38 | 0.65 | 20.42 | 2.19 | 239.66 | 117.23 | 122.43 | 1.42 | 6 | 1.45 | 6 | 0.92 | 0.46 | 281.51 | 0.65 | 0
260 | 13 | 30.77 | 201 | 3.56 | 30.35 | 0.66 | 20.4 | 2.45 | 240.68 | 117.72 | 122.96 | 1.44 | 6 | 1.47 | 6 | 0.91 | 0.47 | 271.27 | 0.67 | 0
261 | 13.05 | 30.18 | 203.4 | 3.56 | 29.58 | 0.68 | 20.38 | 2.66 | 241.7 | 118.21 | 123.49 | 1.45 | 6 | 1.49 | 6 | 0.91 | 0.48 | 263.47 | 0.68 | 0
262 | 13.1 | 27.8 | 197.2 | 3.56 | 27.84 | 0.68 | 20.3 | 2.97 | 242.72 | 118.7 | 124.02 | 1.47 | 6 | 1.51 | 6 | 0.91 | 0.49 | 246.87 | 0.69 | 0
263 | 13.15 | 25.54 | 168.6 | 3.56 | 25.2 | 0.72 | 20.21 | 3.73 | 243.73 | 119.19 | 124.54 | 1.52 | 6 | 1.56 | 6 | 0.9 | 0.51 | 221.93 | 0.73 | 0
264 | 13.2 | 22.27 | 179.2 | 3.55 | 24.21 | 0.71 | 20.13 | 3.86 | 244.73 | 119.68 | 125.05 | 1.53 | 6 | 1.57 | 6 | 0.9 | 0.51 | 212.49 | 0.72 | 0
265 | 13.25 | 24.82 | 166.4 | 3.55 | 25.42 | 0.66 | 20.13 | 3.32 | 245.74 | 120.17 | 125.57 | 1.49 | 6 | 1.53 | 6 | 0.9 | 0.5 | 223.34 | 0.67 | 0
266 | 13.3 | 29.16 | 160.2 | 3.55 | 27.63 | 0.58 | 20.11 | 2.39 | 246.75 | 120.66 | 126.08 | 1.43 | 6 | 1.47 | 6 | 0.9 | 0.47 | 243.77 | 0.59 | 0
267 | 13.35 | 28.9 | 157.4 | 3.55 | 28.9 | 0.54 | 20.08 | 1.88 | 247.75 | 121.15 | 126.6 | 1.39 | 6 | 1.43 | 6 | 0.9 | 0.46 | 255.43 | 0.54 | 0
268 | 13.4 | 28.64 | 149.4 | 3.71 | 27.89 | 0.54 | 20.03 | 2.04 | 248.75 | 121.64 | 127.11 | 1.4 | 6 | 1.44 | 6 | 0.9 | 0.46 | 245.69 | 0.54 | 0
269 | 13.45 | 26.13 | 143.2 | 3.7 | 26.56 | 0.55 | 19.97 | 2.33 | 249.75 | 122.13 | 127.62 | 1.42 | 6 | 1.46 | 6 | 0.9 | 0.47 | 232.96 | 0.55 | 0
270 | 13.5 | 24.91 | 142.8 | 3.69 | 24.9 | 0.56 | 19.9 | 2.73 | 250.75 | 122.63 | 128.12 | 1.45 | 6 | 1.49 | 6 | 0.89 | 0.48 | 217.24 | 0.56 | 0
271 | 13.55 | 23.65 | 131.4 | 3.69 | 23.53 | 0.58 | 19.85 | 3.15 | 251.74 | 123.12 | 128.62 | 1.48 | 6 | 1.52 | 6 | 0.89 | 0.49 | 204.24 | 0.58 | -0.01
272 | 13.6 | 22.03 | 132.9 | 3.69 | 21.9 | 0.59 | 19.76 | 3.62 | 252.73 | 123.61 | 129.12 | 1.51 | 6 | 1.55 | 6 | 0.88 | 0.51 | 189.04 | 0.59 | -0.01
273 | 13.65 | 20.03 | 121.9 | 3.69 | 19.53 | 0.61 | 19.63 | 4.48 | 253.71 | 124.1 | 129.61 | 1.56 | 6 | 1.61 | 6 | 0.88 | 0.53 | 167.13 | 0.62 | -0.01
274 | 13.7 | 16.53 | 105.1 | 3.68 | 16.73 | 0.62 | 19.4 | 5.47 | 254.68 | 124.59 | 130.09 | 1.61 | 6 | 1.66 | 6 | 0.87 | 0.55 | 141.78 | 0.63 | -0.01
275 | 13.75 | 13.63 | 82.4 | 3.69 | 14.43 | 0.59 | 19.12 | 6.29 | 255.63 | 125.08 | 130.56 | 1.65 | 6 | 1.71 | 6 | 0.87 | 0.57 | 121.18 | 0.6 | -0.01
276 | 13.8 | 13.12 | 68.2 | 3.69 | 13.5 | 0.54 | 18.91 | 6.3 | 256.58 | 125.57 | 131.01 | 1.65 | 6 | 1.71 | 6 | 0.86 | 0.57 | 112.99 | 0.55 | -0.01
277 | 13.85 | 13.74 | 66.2 | 3.7 | 13.93 | 0.5 | 18.87 | 5.74 | 257.52 | 126.06 | 131.46 | 1.62 | 6 | 1.68 | 6 | 0.87 | 0.55 | 116.76 | 0.51 | -0.01
278 | 13.9 | 14.92 | 72.9 | 3.89 | 14.85 | 0.51 | 19 | 5.44 | 258.47 | 126.55 | 131.92 | 1.6 | 6 | 1.66 | 6 | 0.87 | 0.55 | 124.6 | 0.52 | -0.01
279 | 13.95 | 15.89 | 88.6 | 3.88 | 16.03 | 0.53 | 19.16 | 5.12 | 259.43 | 127.04 | 132.39 | 1.58 | 6 | 1.64 | 6 | 0.87 | 0.54 | 134.62 | 0.54 | -0.01
280 | 14 | 17.27 | 94 | 3.92 | 17.14 | 0.58 | 19.37 | 5.09 | 260.4 | 127.53 | 132.87 | 1.58 | 6 | 1.64 | 6 | 0.86 | 0.54 | 143.82 | 0.59 | -0.01
281 | 14.05 | 18.25 | 114.9 | 3.94 | 18.69 | 0.61 | 19.55 | 4.79 | 261.38 | 128.02 | 133.36 | 1.57 | 6 | 1.63 | 6 | 0.86 | 0.54 | 157.05 | 0.62 | -0.01
282 | 14.1 | 20.56 | 131.9 | 3.95 | 20.24 | 0.65 | 19.75 | 4.62 | 262.36 | 128.51 | 133.85 | 1.56 | 6 | 1.62 | 6 | 0.86 | 0.53 | 170.01 | 0.66 | -0.01
283 | 14.15 | 21.9 | 146.1 | 4.06 | 21.9 | 0.66 | 19.9 | 4.29 | 263.36 | 129 | 134.36 | 1.54 | 6 | 1.6 | 6 | 0.86 | 0.52 | 184.21 | 0.67 | -0.01
284 | 14.2 | 23.25 | 157 | 4.12 | 23.09 | 0.69 | 20.03 | 4.21 | 264.36 | 129.49 | 134.87 | 1.54 | 6 | 1.59 | 6 | 0.86 | 0.52 | 193.98 | 0.7 | -0.01
285 | 14.25 | 24.11 | 175.2 | 4.13 | 24.25 | 0.7 | 20.12 | 4.02 | 265.37 | 129.98 | 135.38 | 1.52 | 6 | 1.58 | 6 | 0.86 | 0.52 | 203.7 | 0.71 | -0.01
286 | 14.3 | 25.39 | 177.2 | 4.14 | 25.35 | 0.71 | 20.2 | 3.84 | 266.38 | 130.47 | 135.9 | 1.51 | 6 | 1.57 | 6 | 0.86 | 0.51 | 212.9 | 0.71 | -0.01
287 | 14.35 | 26.56 | 185.2 | 4.19 | 26.07 | 0.73 | 20.27 | 3.84 | 267.39 | 130.96 | 136.43 | 1.51 | 6 | 1.57 | 6 | 0.86 | 0.51 | 218.54 | 0.73 | 0
288 | 14.4 | 26.27 | 206.4 | 4.19 | 25.77 | 0.77 | 20.32 | 4.21 | 268.41 | 131.45 | 136.95 | 1.54 | 6 | 1.59 | 6 | 0.85 | 0.52 | 214.93 | 0.78 | 0
289 | 14.45 | 24.47 | 204 | 4.19 | 24.91 | 0.78 | 20.28 | 4.45 | 269.42 | 131.94 | 137.48 | 1.55 | 6 | 1.61 | 6 | 0.85 | 0.53 | 206.91 | 0.79 | -0.01
290 | 14.5 | 23.99 | 171.5 | 4.22 | 24.6 | 0.69 | 20.12 | 3.92 | 270.43 | 132.44 | 137.99 | 1.52 | 6 | 1.57 | 6 | 0.85 | 0.52 | 204.7 | 0.7 | -0.01
291 | 14.55 | 25.35 | 132.8 | 4.41 | 25.27 | 0.53 | 19.85 | 2.62 | 271.42 | 132.93 | 138.49 | 1.43 | 6 | 1.48 | 6 | 0.86 | 0.48 | 212.07 | 0.53 | -0.01
292 | 14.6 | 26.46 | 95.1 | 4.42 | 26.35 | 0.41 | 19.64 | 1.55 | 272.4 | 133.42 | 138.98 | 1.35 | 6 | 1.4 | 6 | 0.87 | 0.45 | 223.09 | 0.42 | 0
293 | 14.65 | 27.25 | 99 | 4.34 | 26.73 | 0.36 | 19.5 | 1.06 | 273.38 | 133.91 | 139.47 | 1.3 | 7 | 1.36 | 6 | 0.87 | 0.44 | 227.08 | 0.36 | 0
294 | 14.7 | 26.48 | 94.5 | 4.33 | 26.7 | 0.37 | 19.53 | 1.14 | 274.35 | 134.4 | 139.95 | 1.31 | 7 | 1.37 | 6 | 0.87 | 0.44 | 226.21 | 0.37 | 0
295 | 14.75 | 26.36 | 102 | 4.31 | 26.1 | 0.38 | 19.54 | 1.38 | 275.33 | 134.89 | 140.44 | 1.33 | 6 | 1.39 | 6 | 0.86 | 0.45 | 220.22 | 0.39 | -0.01
296 | 14.8 | 25.47 | 104.9 | 4.29 | 25.56 | 0.41 | 19.58 | 1.69 | 276.31 | 135.38 | 140.93 | 1.35 | 6 | 1.41 | 6 | 0.86 | 0.46 | 214.51 | 0.41 | -0.01
297 | 14.85 | 24.84 | 107.3 | 4.29 | 25.42 | 0.45 | 19.67 | 2.01 | 277.29 | 135.87 | 141.42 | 1.38 | 6 | 1.44 | 6 | 0.86 | 0.47 | 212.26 | 0.45 | -0.01
298 | 14.9 | 25.94 | 128 | 4.3 | 25.7 | 0.48 | 19.76 | 2.21 | 278.28 | 136.36 | 141.92 | 1.39 | 6 | 1.45 | 6 | 0.85 | 0.47 | 213.82 | 0.48 | -0.01
299 | 14.95 | 26.31 | 132.5 | 4.29 | 26.84 | 0.49 | 19.87 | 2.15 | 279.27 | 136.85 | 142.42 | 1.39 | 6 | 1.45 | 6 | 0.85 | 0.47 | 223.14 | 0.5 | 0
300 | 15 | 28.26 | 137.9 | 4.3 | 27.79 | 0.5 | 19.94 | 2.06 | 280.27 | 137.34 | 142.93 | 1.38 | 6 | 1.44 | 6 | 0.85 | 0.47 | 230.95 | 0.51 | 0
301 | 15.05 | 28.8 | 148.8 | 4.3 | 28.61 | 0.51 | 20 | 1.96 | 281.27 | 137.83 | 143.44 | 1.38 | 6 | 1.44 | 6 | 0.85 | 0.47 | 237.62 | 0.51 | 0
302 | 15.1 | 28.76 | 147.8 | 4.4 | 28.72 | 0.52 | 20.04 | 2.08 | 282.27 | 138.32 | 143.95 | 1.38 | 6 | 1.44 | 6 | 0.85 | 0.47 | 237.89 | 0.53 | 0
303 | 15.15 | 28.61 | 154.3 | 4.42 | 29.37 | 0.57 | 20.17 | 2.3 | 283.28 | 138.81 | 144.47 | 1.4 | 6 | 1.46 | 6 | 0.84 | 0.48 | 242.29 | 0.57 | 0
304 | 15.2 | 30.74 | 197.7 | 4.42 | 30.8 | 0.66 | 20.41 | 2.7 | 284.3 | 139.3 | 145 | 1.43 | 6 | 1.49 | 6 | 0.84 | 0.49 | 252.75 | 0.66 | 0
305 | 15.25 | 33.06 | 253.4 | 4.5 | 33.11 | 0.69 | 20.58 | 2.62 | 285.33 | 139.79 | 145.54 | 1.43 | 6 | 1.48 | 6 | 0.84 | 0.49 | 271.53 | 0.7 | 0
306 | 15.3 | 35.53 | 235.6 | 4.39 | 34.22 | 0.71 | 20.67 | 2.64 | 286.36 | 140.28 | 146.08 | 1.43 | 6 | 1.49 | 6 | 0.84 | 0.49 | 280.13 | 0.72 | 0
307 | 15.35 | 34.07 | 244.9 | 4.32 | 34.85 | 0.66 | 20.6 | 2.19 | 287.39 | 140.77 | 146.62 | 1.4 | 6 | 1.45 | 6 | 0.84 | 0.48 | 286.15 | 0.66 | 0
308 | 15.4 | 34.96 | 205.2 | 4.23 | 34.72 | 0.62 | 20.53 | 1.98 | 288.42 | 141.26 | 147.16 | 1.38 | 6 | 1.44 | 6 | 0.84 | 0.47 | 285.12 | 0.63 | 0
309 | 15.45 | 35.12 | 197.1 | 4.32 | 35.27 | 0.6 | 20.51 | 1.76 | 289.45 | 141.75 | 147.69 | 1.36 | 6 | 1.42 | 6 | 0.84 | 0.46 | 289.87 | 0.6 | 0
310 | 15.5 | 35.72 | 229.2 | 4.3 | 36.12 | 0.6 | 20.54 | 1.66 | 290.47 | 142.25 | 148.23 | 1.35 | 6 | 1.41 | 6 | 0.84 | 0.46 | 296.74 | 0.6 | 0
311 | 15.55 | 37.52 | 219 | 4.3 | 37.27 | 0.6 | 20.6 | 1.57 | 291.5 | 142.74 | 148.77 | 1.35 | 6 | 1.4 | 6 | 0.84 | 0.46 | 306.1 | 0.6 | 0
312 | 15.6 | 38.58 | 221.2 | 4.29 | 38.12 | 0.59 | 20.62 | 1.44 | 292.53 | 143.23 | 149.31 | 1.34 | 6 | 1.39 | 6 | 0.84 | 0.45 | 313.04 | 0.6 | 0
313 | 15.65 | 38.27 | 237.3 | 4.28 | 38.56 | 0.61 | 20.66 | 1.49 | 293.57 | 143.72 | 149.85 | 1.34 | 6 | 1.4 | 6 | 0.84 | 0.46 | 315.87 | 0.61 | 0
314 | 15.7 | 38.82 | 242.2 | 4.29 | 38.73 | 0.66 | 20.77 | 1.83 | 294.6 | 144.21 | 150.4 | 1.37 | 6 | 1.42 | 6 | 0.83 | 0.47 | 315.45 | 0.66 | 0
315 | 15.75 | 39.11 | 287.3 | 4.29 | 38.82 | 0.67 | 20.79 | 1.89 | 295.64 | 144.7 | 150.95 | 1.37 | 6 | 1.43 | 6 | 0.83 | 0.47 | 315.4 | 0.67 | 0
316 | 15.8 | 38.54 | 249.5 | 4.3 | 38.47 | 0.72 | 20.86 | 2.26 | 296.69 | 145.19 | 151.5 | 1.4 | 6 | 1.46 | 6 | 0.82 | 0.48 | 310.6 | 0.73 | 0
317 | 15.85 | 37.77 | 295.3 | 4.3 | 38.2 | 0.69 | 20.8 | 2.12 | 297.73 | 145.68 | 152.05 | 1.39 | 6 | 1.45 | 6 | 0.82 | 0.48 | 308.33 | 0.7 | 0
318 | 15.9 | 38.3 | 249.3 | 4.3 | 37.82 | 0.68 | 20.77 | 2.1 | 298.77 | 146.17 | 152.6 | 1.38 | 6 | 1.45 | 6 | 0.82 | 0.48 | 304.71 | 0.69 | 0
319 | 15.95 | 37.39 | 229.3 | 4.29 | 37.53 | 0.64 | 20.68 | 1.85 | 299.8 | 146.66 | 153.14 | 1.36 | 6 | 1.43 | 6 | 0.82 | 0.47 | 302.72 | 0.64 | 0
320 | 16 | 36.9 | 239.1 | 4.24 | 36.85 | 0.68 | 20.72 | 2.2 | 300.84 | 147.15 | 153.69 | 1.39 | 6 | 1.45 | 6 | 0.82 | 0.48 | 295.38 | 0.68 | 0
321 | 16.05 | 36.26 | 282.2 | 4.44 | 36.6 | 0.73 | 20.8 | 2.57 | 301.88 | 147.64 | 154.24 | 1.42 | 6 | 1.48 | 6 | 0.81 | 0.49 | 291.54 | 0.74 | 0
322 | 16.1 | 36.64 | 281.2 | 4.45 | 36.22 | 0.78 | 20.86 | 2.96 | 302.92 | 148.13 | 154.79 | 1.44 | 6 | 1.51 | 6 | 0.81 | 0.5 | 286.65 | 0.79 | 0
323 | 16.15 | 35.76 | 289.4 | 4.47 | 35.5 | 0.78 | 20.83 | 3.05 | 303.96 | 148.62 | 155.34 | 1.45 | 6 | 1.52 | 6 | 0.81 | 0.5 | 280.07 | 0.79 | 0
324 | 16.2 | 34.1 | 264.3 | 4.48 | 34.19 | 0.8 | 20.79 | 3.32 | 305 | 149.11 | 155.89 | 1.46 | 6 | 1.53 | 6 | 0.8 | 0.51 | 268.31 | 0.81 | 0
325 | 16.25 | 32.71 | 264.8 | 4.48 | 33.1 | 0.83 | 20.79 | 3.7 | 306.04 | 149.6 | 156.44 | 1.49 | 6 | 1.56 | 6 | 0.8 | 0.52 | 258.12 | 0.84 | 0
326 | 16.3 | 32.49 | 297 | 4.5 | 33.21 | 0.89 | 20.88 | 4.06 | 307.08 | 150.09 | 156.99 | 1.51 | 6 | 1.58 | 6 | 0.79 | 0.53 | 257.5 | 0.9 | 0
327 | 16.35 | 34.44 | 326.8 | 4.65 | 33.36 | 0.93 | 20.93 | 4.28 | 308.13 | 150.58 | 157.55 | 1.52 | 6 | 1.6 | 6 | 0.79 | 0.54 | 257.51 | 0.94 | 0
328 | 16.4 | 33.14 | 307 | 4.65 | 32.92 | 0.92 | 20.9 | 4.29 | 309.18 | 151.07 | 158.1 | 1.52 | 6 | 1.6 | 6 | 0.79 | 0.54 | 253.6 | 0.93 | 0
329 | 16.45 | 31.19 | 273.7 | 4.65 | 31.84 | 0.88 | 20.79 | 4.21 | 310.21 | 151.56 | 158.65 | 1.52 | 6 | 1.59 | 6 | 0.79 | 0.53 | 244.9 | 0.89 | 0
330 | 16.5 | 31.2 | 257.2 | 4.7 | 31.35 | 0.85 | 20.73 | 4.13 | 311.25 | 152.06 | 159.2 | 1.51 | 6 | 1.59 | 6 | 0.79 | 0.53 | 240.78 | 0.86 | 0
331 | 16.55 | 31.65 | 267.2 | 4.71 | 31.73 | 0.86 | 20.76 | 4.13 | 312.29 | 152.55 | 159.74 | 1.51 | 6 | 1.59 | 6 | 0.78 | 0.53 | 243.24 | 0.87 | 0
332 | 16.6 | 32.33 | 291.5 | 4.77 | 32.48 | 0.9 | 20.85 | 4.26 | 313.33 | 153.04 | 160.3 | 1.52 | 6 | 1.59 | 6 | 0.78 | 0.54 | 248.26 | 0.9 | 0
333 | 16.65 | 33.47 | 314.3 | 4.77 | 33.56 | 0.92 | 20.93 | 4.28 | 314.38 | 153.53 | 160.85 | 1.52 | 6 | 1.59 | 6 | 0.78 | 0.54 | 255.98 | 0.93 | 0
334 | 16.7 | 34.87 | 324.6 | 4.76 | 34.21 | 0.93 | 20.97 | 4.2 | 315.43 | 154.02 | 161.41 | 1.51 | 6 | 1.59 | 6 | 0.78 | 0.54 | 260.69 | 0.93 | 0
335 | 16.75 | 34.29 | 311.8 | 4.76 | 34.74 | 0.9 | 20.95 | 3.96 | 316.47 | 154.51 | 161.97 | 1.5 | 6 | 1.58 | 6 | 0.78 | 0.53 | 264.94 | 0.91 | 0
336 | 16.8 | 35.06 | 299.3 | 4.75 | 35.32 | 0.87 | 20.94 | 3.73 | 317.52 | 155 | 162.52 | 1.49 | 6 | 1.56 | 6 | 0.78 | 0.52 | 269.6 | 0.88 | 0
337 | 16.85 | 36.61 | 311.5 | 4.76 | 36.06 | 0.86 | 20.96 | 3.56 | 318.57 | 155.49 | 163.08 | 1.47 | 6 | 1.55 | 6 | 0.78 | 0.52 | 275.33 | 0.87 | 0
338 | 16.9 | 36.52 | 317.3 | 4.82 | 36.28 | 0.87 | 20.98 | 3.6 | 319.62 | 155.98 | 163.64 | 1.48 | 6 | 1.55 | 6 | 0.78 | 0.52 | 276.37 | 0.87 | 0
339 | 16.95 | 35.72 | 314.8 | 4.84 | 35.3 | 0.87 | 20.94 | 3.74 | 320.67 | 156.47 | 164.2 | 1.48 | 6 | 1.56 | 6 | 0.78 | 0.53 | 267.86 | 0.88 | 0
340 | 17 | 33.67 | 286.8 | 4.86 | 34.3 | 0.86 | 20.88 | 3.82 | 321.71 | 156.96 | 164.75 | 1.49 | 6 | 1.57 | 6 | 0.77 | 0.53 | 259.41 | 0.86 | 0
341 | 17.05 | 33.5 | 278.7 | 4.87 | 33.34 | 0.93 | 20.93 | 4.4 | 322.76 | 157.45 | 165.31 | 1.52 | 6 | 1.6 | 6 | 0.77 | 0.54 | 249.9 | 0.93 | 0
342 | 17.1 | 32.84 | 359.7 | 4.85 | 33.88 | 0.97 | 21.01 | 4.6 | 323.81 | 157.94 | 165.87 | 1.53 | 6 | 1.61 | 6 | 0.76 | 0.55 | 252.92 | 0.98 | 0
343 | 17.15 | 35.3 | 349.2 | 4.87 | 35.57 | 0.92 | 21.02 | 4.08 | 324.86 | 158.43 | 166.43 | 1.5 | 6 | 1.58 | 6 | 0.77 | 0.54 | 266.73 | 0.93 | 0
344 | 17.2 | 38.57 | 276.2 | 4.79 | 36.9 | 0.79 | 20.91 | 3.13 | 325.9 | 158.92 | 166.98 | 1.44 | 6 | 1.52 | 6 | 0.77 | 0.51 | 279.58 | 0.8 | 0
345 | 17.25 | 36.84 | 254.4 | 4.93 | 36.67 | 0.71 | 20.76 | 2.6 | 326.94 | 159.41 | 167.53 | 1.4 | 6 | 1.48 | 6 | 0.78 | 0.5 | 279.26 | 0.71 | 0
346 | 17.3 | 34.6 | 246.5 | 4.99 | 34.75 | 0.71 | 20.68 | 2.86 | 327.97 | 159.9 | 168.07 | 1.42 | 6 | 1.5 | 6 | 0.77 | 0.51 | 263.1 | 0.71 | 0
347 | 17.35 | 32.81 | 236 | 4.95 | 33.16 | 0.71 | 20.62 | 3.14 | 329.01 | 160.39 | 168.61 | 1.44 | 6 | 1.52 | 6 | 0.77 | 0.51 | 249.54 | 0.72 | 0
348 | 17.4 | 32.07 | 228.4 | 4.96 | 32.16 | 0.71 | 20.57 | 3.28 | 330.03 | 160.88 | 169.15 | 1.44 | 6 | 1.53 | 6 | 0.77 | 0.52 | 241.08 | 0.72 | 0
349 | 17.45 | 31.6 | 221.5 | 5.01 | 31.7 | 0.7 | 20.53 | 3.29 | 331.06 | 161.37 | 169.69 | 1.44 | 6 | 1.53 | 6 | 0.77 | 0.52 | 237.08 | 0.71 | 0
350 | 17.5 | 31.42 | 217.3 | 5.02 | 31.28 | 0.69 | 20.49 | 3.3 | 332.09 | 161.87 | 170.22 | 1.44 | 6 | 1.53 | 6 | 0.76 | 0.52 | 233.52 | 0.7 | -0.01
351 | 17.55 | 30.83 | 210.2 | 5.08 | 30.83 | 0.68 | 20.44 | 3.28 | 333.11 | 162.36 | 170.75 | 1.44 | 6 | 1.53 | 6 | 0.76 | 0.52 | 229.74 | 0.68 | -0.01
352 | 17.6 | 30.23 | 197.9 | 5.07 | 30.38 | 0.66 | 20.4 | 3.25 | 334.13 | 162.85 | 171.28 | 1.44 | 6 | 1.53 | 6 | 0.76 | 0.52 | 226.06 | 0.67 | -0.01
353 | 17.65 | 30.09 | 194.7 | 5.07 | 30.24 | 0.63 | 20.33 | 3.03 | 335.14 | 163.34 | 171.81 | 1.42 | 6 | 1.51 | 6 | 0.76 | 0.51 | 225.25 | 0.63 | -0.01
354 | 17.7 | 30.39 | 174.9 | 5.14 | 29.96 | 0.62 | 20.29 | 3.02 | 336.16 | 163.83 | 172.33 | 1.42 | 6 | 1.51 | 6 | 0.76 | 0.51 | 222.82 | 0.62 | -0.01
355 | 17.75 | 29.4 | 184.4 | 5.1 | 29.55 | 0.66 | 20.35 | 3.4 | 337.18 | 164.32 | 172.86 | 1.44 | 6 | 1.54 | 6 | 0.76 | 0.52 | 218.23 | 0.67 | -0.01
356 | 17.8 | 28.87 | 224 | 5.16 | 29.66 | 0.69 | 20.41 | 3.63 | 338.2 | 164.81 | 173.39 | 1.46 | 6 | 1.55 | 6 | 0.75 | 0.53 | 217.97 | 0.7 | -0.01
357 | 17.85 | 30.72 | 207.7 | 5.16 | 30.42 | 0.69 | 20.45 | 3.49 | 339.22 | 165.3 | 173.92 | 1.45 | 6 | 1.54 | 6 | 0.75 | 0.52 | 223.61 | 0.7 | -0.01
358 | 17.9 | 31.66 | 197.1 | 5.17 | 30.98 | 0.64 | 20.39 | 3.07 | 340.24 | 165.79 | 174.45 | 1.42 | 6 | 1.52 | 6 | 0.76 | 0.51 | 228.7 | 0.65 | -0.01
359 | 17.95 | 30.55 | 192 | 5.2 | 30.72 | 0.63 | 20.35 | 3 | 341.26 | 166.28 | 174.98 | 1.42 | 6 | 1.51 | 6 | 0.76 | 0.51 | 226.64 | 0.63 | -0.01
360 | 18 | 29.96 | 187.4 | 5.19 | 30.1 | 0.62 | 20.31 | 3.1 | 342.27 | 166.77 | 175.5 | 1.42 | 6 | 1.52 | 6 | 0.75 | 0.52 | 221.33 | 0.63 | -0.01
361 | 18.05 | 29.8 | 183.4 | 5.19 | 29.82 | 0.62 | 20.3 | 3.16 | 343.29 | 167.26 | 176.03 | 1.43 | 6 | 1.52 | 6 | 0.75 | 0.52 | 218.68 | 0.63 | -0.01
362 | 18.1 | 29.71 | 187.1 | 5.19 | 30.02 | 0.63 | 20.32 | 3.16 | 344.3 | 167.75 | 176.55 | 1.43 | 6 | 1.52 | 6 | 0.75 | 0.52 | 219.75 | 0.63 | -0.01
363 | 18.15 | 30.55 | 194.8 | 5.19 | 30.83 | 0.63 | 20.37 | 3.08 | 345.32 | 168.24 | 177.08 | 1.42 | 6 | 1.52 | 6 | 0.75 | 0.52 | 225.6 | 0.64 | -0.01
364 | 18.2 | 32.22 | 204.4 | 5.2 | 31.51 | 0.65 | 20.43 | 3.1 | 346.34 | 168.73 | 177.61 | 1.42 | 6 | 1.52 | 6 | 0.75 | 0.52 | 230.2 | 0.66 | -0.01
365 | 18.25 | 31.76 | 215.8 | 5.21 | 31.64 | 0.67 | 20.47 | 3.2 | 347.37 | 169.22 | 178.14 | 1.43 | 6 | 1.53 | 6 | 0.75 | 0.52 | 230.4 | 0.67 | -0.01
366 | 18.3 | 30.93 | 212.4 | 5.25 | 31.53 | 0.69 | 20.5 | 3.39 | 348.39 | 169.71 | 178.68 | 1.44 | 6 | 1.54 | 6 | 0.74 | 0.52 | 228.57 | 0.7 | -0.01
367 | 18.35 | 31.89 | 223.7 | 5.26 | 32.12 | 0.75 | 20.63 | 3.71 | 349.42 | 170.2 | 179.22 | 1.46 | 6 | 1.56 | 6 | 0.74 | 0.53 | 231.44 | 0.76 | -0.01
368 | 18.4 | 33.55 | 286.5 | 5.25 | 33.2 | 0.78 | 20.72 | 3.75 | 350.46 | 170.69 | 179.76 | 1.46 | 6 | 1.56 | 6 | 0.74 | 0.53 | 238.77 | 0.79 | -0.01
369 | 18.45 | 34.17 | 265.4 | 5.26 | 34.22 | 0.79 | 20.78 | 3.66 | 351.5 | 171.18 | 180.31 | 1.46 | 6 | 1.56 | 6 | 0.74 | 0.53 | 246.02 | 0.8 | 0
370 | 18.5 | 34.94 | 256.6 | 5.27 | 35.07 | 0.72 | 20.72 | 3.11 | 352.53 | 171.68 | 180.86 | 1.42 | 6 | 1.52 | 6 | 0.74 | 0.52 | 253.77 | 0.73 | 0
371 | 18.55 | 36.09 | 236.8 | 5.57 | 36.19 | 0.67 | 20.67 | 2.59 | 353.57 | 172.17 | 181.4 | 1.39 | 6 | 1.48 | 6 | 0.75 | 0.5 | 263.62 | 0.67 | 0
372 | 18.6 | 37.53 | 229.2 | 5.61 | 36.96 | 0.65 | 20.67 | 2.38 | 354.6 | 172.66 | 181.94 | 1.37 | 6 | 1.47 | 6 | 0.75 | 0.5 | 269.78 | 0.65 | 0
373 | 18.65 | 37.25 | 251.7 | 5.75 | 36.09 | 0.68 | 20.69 | 2.72 | 355.64 | 173.15 | 182.49 | 1.4 | 6 | 1.49 | 6 | 0.74 | 0.51 | 261.45 | 0.69 | 0
374 | 18.7 | 33.48 | 255.8 | 5.75 | 34.15 | 0.73 | 20.68 | 3.3 | 356.67 | 173.64 | 183.03 | 1.43 | 6 | 1.53 | 6 | 0.73 | 0.52 | 244.63 | 0.73 | 0
375 | 18.75 | 31.72 | 235.9 | 5.76 | 31.7 | 0.74 | 20.59 | 3.81 | 357.7 | 174.13 | 183.57 | 1.46 | 6 | 1.57 | 6 | 0.73 | 0.54 | 224.81 | 0.75 | -0.01
376 | 18.8 | 29.9 | 213.9 | 5.81 | 30.11 | 0.72 | 20.49 | 3.97 | 358.72 | 174.62 | 184.11 | 1.47 | 6 | 1.58 | 6 | 0.72 | 0.54 | 212.56 | 0.73 | -0.01
377 | 18.85 | 28.72 | 203.8 | 5.81 | 29.01 | 0.71 | 20.4 | 4.07 | 359.74 | 175.11 | 184.64 | 1.47 | 6 | 1.58 | 6 | 0.72 | 0.54 | 204.02 | 0.72 | -0.01
378 | 18.9 | 28.41 | 198.1 | 5.81 | 28.71 | 0.71 | 20.39 | 4.14 | 360.76 | 175.6 | 185.16 | 1.48 | 6 | 1.59 | 6 | 0.72 | 0.55 | 201.33 | 0.72 | -0.01
379 | 18.95 | 29 | 207.4 | 5.83 | 28.98 | 0.71 | 20.4 | 4.08 | 361.78 | 176.09 | 185.69 | 1.47 | 6 | 1.58 | 6 | 0.72 | 0.54 | 203.07 | 0.71 | -0.01
380 | 19 | 29.53 | 207.6 | 5.98 | 28.99 | 0.71 | 20.41 | 4.13 | 362.8 | 176.58 | 186.22 | 1.48 | 6 | 1.59 | 6 | 0.72 | 0.55 | 202.65 | 0.72 | -0.01
381 | 19.05 | 28.45 | 204.1 | 5.92 | 28.65 | 0.72 | 20.4 | 4.24 | 363.82 | 177.07 | 186.75 | 1.48 | 6 | 1.59 | 6 | 0.71 | 0.55 | 199.56 | 0.73 | -0.01
382 | 19.1 | 27.97 | 203.7 | 5.92 | 28.24 | 0.69 | 20.34 | 4.17 | 364.84 | 177.56 | 187.28 | 1.48 | 6 | 1.59 | 6 | 0.71 | 0.55 | 196.54 | 0.7 | -0.01
383 | 19.15 | 28.31 | 180.2 | 5.95 | 28.54 | 0.65 | 20.29 | 3.82 | 365.86 | 178.05 | 187.8 | 1.45 | 6 | 1.57 | 6 | 0.72 | 0.54 | 199.34 | 0.66 | -0.01
384 | 19.2 | 29.35 | 175.6 | 6.08 | 29.79 | 0.62 | 20.29 | 3.33 | 366.87 | 178.54 | 188.33 | 1.42 | 6 | 1.53 | 6 | 0.72 | 0.53 | 209.43 | 0.63 | -0.01
385 | 19.25 | 31.72 | 196.2 | 6.11 | 30.57 | 0.67 | 20.43 | 3.62 | 367.89 | 179.03 | 188.86 | 1.44 | 6 | 1.55 | 6 | 0.72 | 0.54 | 213.65 | 0.68 | -0.01
386 | 19.3 | 30.65 | 246.7 | 6.19 | 29.27 | 0.74 | 20.47 | 4.34 | 368.91 | 179.52 | 189.39 | 1.49 | 6 | 1.6 | 6 | 0.71 | 0.55 | 201.85 | 0.75 | -0.01
387 | 19.35 | 25.43 | 206.9 | 6.17 | 26.26 | 0.8 | 20.39 | 5.44 | 369.93 | 180.01 | 189.92 | 1.54 | 6 | 1.66 | 6 | 0.7 | 0.58 | 177.79 | 0.81 | -0.01
388 | 19.4 | 22.71 | 177.9 | 6.21 | 23.44 | 0.75 | 20.15 | 5.85 | 370.94 | 180.5 | 190.44 | 1.56 | 6 | 1.69 | 6 | 0.69 | 0.59 | 157.26 | 0.77 | -0.01
389 | 19.45 | 22.18 | 146 | 6.25 | 22.61 | 0.68 | 19.97 | 5.53 | 371.94 | 180.99 | 190.95 | 1.54 | 6 | 1.67 | 6 | 0.69 | 0.58 | 151.99 | 0.69 | -0.01
390 | 19.5 | 22.94 | 137 | 6.41 | 23.32 | 0.62 | 19.92 | 4.87 | 372.94 | 181.49 | 191.45 | 1.5 | 6 | 1.63 | 6 | 0.7 | 0.57 | 158.02 | 0.63 | -0.01
391 | 19.55 | 24.85 | 152.5 | 6.35 | 24.02 | 0.63 | 19.97 | 4.73 | 373.94 | 181.98 | 191.96 | 1.49 | 6 | 1.62 | 6 | 0.7 | 0.56 | 162.87 | 0.64 | -0.01
392 | 19.6 | 24.27 | 162.2 | 6.41 | 24.19 | 0.66 | 20.05 | 4.98 | 374.94 | 182.47 | 192.47 | 1.51 | 6 | 1.64 | 6 | 0.69 | 0.57 | 163.16 | 0.67 | -0.01
393 | 19.65 | 23.44 | 165.7 | 6.39 | 23.82 | 0.7 | 20.1 | 5.42 | 375.94 | 182.96 | 192.99 | 1.53 | 6 | 1.66 | 6 | 0.69 | 0.58 | 159.36 | 0.72 | -0.01
394 | 19.7 | 23.74 | 175.4 | 6.49 | 23.41 | 0.73 | 20.11 | 5.72 | 376.95 | 183.45 | 193.5 | 1.55 | 6 | 1.68 | 6 | 0.68 | 0.59 | 155.71 | 0.74 | -0.01
395 | 19.75 | 23.06 | 169.4 | 6.3 | 23.24 | 0.73 | 20.1 | 5.82 | 377.95 | 183.94 | 194.02 | 1.55 | 6 | 1.68 | 6 | 0.68 | 0.59 | 154.04 | 0.74 | -0.01
396 | 19.8 | 22.92 | 165.8 | 6.57 | 23.92 | 0.71 | 20.11 | 5.46 | 378.96 | 184.43 | 194.53 | 1.53 | 6 | 1.66 | 6 | 0.68 | 0.58 | 159.13 | 0.72 | -0.01
397 | 19.85 | 25.78 | 173.7 | 6.42 | 26.01 | 0.68 | 20.2 | 4.74 | 379.97 | 184.92 | 195.05 | 1.5 | 6 | 1.62 | 6 | 0.69 | 0.56 | 174.74 | 0.69 | -0.01
398 | 19.9 | 29.32 | 193.6 | 6.38 | 27.58 | 0.7 | 20.31 | 4.51 | 380.98 | 185.41 | 195.57 | 1.48 | 6 | 1.61 | 6 | 0.69 | 0.56 | 185.78 | 0.71 | -0.01
399 | 19.95 | 27.64 | 211.1 | 6.5 | 28.02 | 0.79 | 20.48 | 5.08 | 382.01 | 185.9 | 196.11 | 1.52 | 6 | 1.64 | 6 | 0.69 | 0.57 | 186.85 | 0.8 | -0.01
400 | 20 | 27.09 | 258.9 | 6.46 | 26.8 | 0.84 | 20.48 | 5.76 | 383.03 | 186.39 | 196.64 | 1.55 | 6 | 1.68 | 6 | 0.68 | 0.59 | 176.59 | 0.86 | -0.01
401 | 20.05 | 25.66 | 208.3 | 6.58 | 25 | -43.07 | 13.73 | 100 | 383.72 | 186.88 | 196.84 | 0 | 0 | 4.06 | 0 | 0.51 | 1 | 125.07 | -43.74 | -0.01
402 | 20.1 | 22.25 | -32768 | 6.19 | 23.79 | -91.54 | 13.73 | 100 | 384.41 | 187.37 | 197.03 | 0 | 0 | 4.06 | 0 | 0.51 | 1 | 118.78 | -93.05 | -0.01
403 | 20.15 | 23.45 | -32768 | 6.26 | 23.05 | -142.15 | 13.73 | 100 | 385.09 | 187.86 | 197.23 | 0 | 0 | 4.06 | 0 | 0.51 | 1 | 114.92 | -144.57 | -0.01

## MSC017 - Interpretation
| Input Data |  |  |  | Interpretation results
No. | Depth (m) | qc (MPa) | fs (kPa) | u (kPa) | qt (MPa) | Rf (%) | Gamma (kN/m³) | FC (%) | σ,v (kPa) | uo (kPa) | σ',vo (kPa) | Ic SBT | SBT | Ic | SBTn | Cn | n | Qtn | Fr (%) | Bq | U2 | I(B) | Mod. SBTn
1 | 0.05 | 3.23 | 28.1 | 0.16 | 4.38 | 1.03 | 17.93 | 13.56 | 0.9 | 0 | 0.9 | 2.21 | 5 | 2.02 | 6 | 1.7 | 0.62 | 73.42 | 1.03 | 0
2 | 0.1 | 6.67 | 78.5 | 0.12 | 6.67 | 1.38 | 18.92 | 12.07 | 1.84 | 0 | 1.84 | 2.14 | 5 | 1.97 | 6 | 1.7 | 0.6 | 111.82 | 1.38 | 0
3 | 0.15 | 10.1 | 169 | 0.08 | 8 | 1.96 | 19.6 | 13.54 | 2.82 | 0 | 2.82 | 2.18 | 5 | 2.02 | 5 | 1.7 | 0.62 | 134.23 | 1.96 | 0
4 | 0.2 | 7.24 | 222.4 | 0.11 | 7.18 | 2.91 | 19.89 | 18.43 | 3.82 | 0 | 3.82 | 2.34 | 5 | 2.18 | 5 | 1.7 | 0.68 | 120.46 | 2.91 | 0
5 | 0.25 | 4.21 | 235.7 | 0.06 | 4.82 | 4.74 | 19.84 | 28.81 | 4.81 | 0 | 4.81 | 2.61 | 4 | 2.46 | 9 | 1.7 | 0.79 | 80.73 | 4.74 | 0
6 | 0.3 | 3 | 226.8 | 0.05 | 3.3 | 6.81 | 19.67 | 39.59 | 5.79 | 0 | 5.79 | 2.84 | 3 | 2.68 | 3 | 1.7 | 0.88 | 55.27 | 6.82 | 0
7 | 0.35 | 2.69 | 211.3 | 0.07 | 2.69 | 7.79 | 19.52 | 45.18 | 6.77 | 0 | 6.77 | 2.94 | 3 | 2.79 | 3 | 1.7 | 0.91 | 45.07 | 7.81 | 0
8 | 0.4 | 2.39 | 191.3 | 0.06 | 2.43 | 7.81 | 19.36 | 46.97 | 7.74 | 0 | 7.74 | 2.97 | 3 | 2.82 | 3 | 1.7 | 0.93 | 40.58 | 7.83 | 0
9 | 0.45 | 2.2 | 165.9 | 0.04 | 2.17 | 7.84 | 19.19 | 49.02 | 8.7 | 0 | 8.7 | 3.01 | 3 | 2.85 | 3 | 1.7 | 0.94 | 36.21 | 7.87 | 0
10 | 0.5 | 1.91 | 152.5 | 0.05 | 1.98 | 7.86 | 19.06 | 50.71 | 9.65 | 0 | 9.65 | 3.04 | 3 | 2.88 | 3 | 1.7 | 0.95 | 33.06 | 7.9 | 0
11 | 0.55 | 1.83 | 148.7 | 0.07 | 1.78 | 8.47 | 18.98 | 54.25 | 10.6 | 0 | 10.6 | 3.09 | 3 | 2.94 | 3 | 1.7 | 0.97 | 29.63 | 8.52 | 0
12 | 0.6 | 1.59 | 150.2 | 0.07 | 1.63 | 9.02 | 18.92 | 57.26 | 11.54 | 0 | 11.54 | 3.14 | 3 | 2.98 | 3 | 1.7 | 0.99 | 27.15 | 9.08 | 0
13 | 0.65 | 1.47 | 142 | 0.05 | 1.47 | 9.59 | 18.83 | 60.66 | 12.48 | 0 | 12.48 | 3.19 | 3 | 3.03 | 3 | 1.7 | 1 | 24.51 | 9.67 | 0
14 | 0.7 | 1.36 | 131.5 | 0.05 | 1.35 | 9.7 | 18.71 | 62.87 | 13.42 | 0 | 13.42 | 3.22 | 3 | 3.06 | 3 | 1.7 | 1 | 22.37 | 9.8 | 0
15 | 0.75 | 1.21 | 118.5 | 0.06 | 1.25 | 9.52 | 18.57 | 64.18 | 14.35 | 0 | 14.35 | 3.24 | 3 | 3.08 | 3 | 1.7 | 1 | 20.68 | 9.63 | 0
16 | 0.8 | 1.17 | 106.2 | 0.06 | 1.13 | 9.35 | 18.4 | 66.04 | 15.27 | 0 | 15.27 | 3.27 | 3 | 3.11 | 3 | 1.7 | 1 | 18.7 | 9.48 | 0
17 | 0.85 | 1.01 | 92.4 | 0.06 | 1.03 | 8.96 | 18.2 | 67.28 | 16.18 | 0 | 16.18 | 3.28 | 3 | 3.12 | 3 | 1.7 | 1 | 17.01 | 9.1 | 0
18 | 0.9 | 0.91 | 78.3 | 0.06 | 0.9 | 8.77 | 17.97 | 70.21 | 17.08 | 0 | 17.08 | 3.32 | 3 | 3.16 | 3 | 1.7 | 1 | 14.76 | 8.94 | 0
19 | 0.95 | 0.77 | 65.2 | 0.05 | 0.79 | 8.63 | 17.76 | 73.01 | 17.96 | 0 | 17.96 | 3.36 | 3 | 3.2 | 3 | 1.7 | 1 | 13.01 | 8.83 | 0
20 | 1 | 0.7 | 61.9 | 0.06 | 0.72 | 8.35 | 17.58 | 74.74 | 18.84 | 0 | 18.84 | 3.38 | 3 | 3.22 | 3 | 1.7 | 1 | 11.82 | 8.57 | 0
21 | 1.05 | 0.7 | 54 | 0.06 | 0.72 | 8.08 | 17.53 | 74.31 | 19.72 | 0.49 | 19.23 | 3.38 | 3 | 3.22 | 3 | 1.7 | 1 | 11.69 | 8.31 | 0
22 | 1.1 | 0.75 | 57.8 | 0.07 | 0.76 | 7.66 | 17.56 | 71.49 | 20.6 | 0.98 | 19.62 | 3.34 | 3 | 3.18 | 3 | 1.7 | 1 | 12.46 | 7.87 | 0
23 | 1.15 | 0.84 | 63.6 | 0.09 | 0.79 | 7.99 | 17.67 | 71.59 | 21.48 | 1.47 | 20.01 | 3.34 | 3 | 3.18 | 3 | 1.7 | 1 | 12.89 | 8.21 | 0
24 | 1.2 | 0.78 | 68 | 0.08 | 0.77 | 8.17 | 17.66 | 72.71 | 22.36 | 1.96 | 20.4 | 3.35 | 3 | 3.2 | 3 | 1.7 | 1 | 12.6 | 8.42 | 0
25 | 1.25 | 0.7 | 58 | 0.06 | 0.8 | 7.59 | 17.63 | 70.22 | 23.25 | 2.45 | 20.79 | 3.32 | 3 | 3.16 | 3 | 1.7 | 1 | 13.03 | 7.81 | 0
26 | 1.3 | 0.92 | 56.1 | 0.07 | 0.82 | 7.21 | 17.6 | 68.51 | 24.13 | 2.94 | 21.18 | 3.3 | 3 | 3.14 | 3 | 1.7 | 1 | 13.35 | 7.43 | 0
27 | 1.35 | 0.84 | 63.2 | 0.07 | 0.88 | 6.71 | 17.63 | 65.27 | 25.01 | 3.43 | 21.57 | 3.26 | 3 | 3.1 | 3 | 1.7 | 1 | 14.35 | 6.91 | 0
28 | 1.4 | 0.88 | 57.9 | 0.06 | 0.82 | 6.86 | 17.55 | 67.46 | 25.89 | 3.92 | 21.96 | 3.28 | 3 | 3.13 | 3 | 1.7 | 1 | 13.38 | 7.08 | 0
29 | 1.45 | 0.75 | 48.4 | 0.06 | 0.77 | 6.53 | 17.39 | 68.18 | 26.76 | 4.41 | 22.34 | 3.29 | 3 | 3.14 | 3 | 1.7 | 1 | 12.47 | 6.76 | -0.01
30 | 1.5 | 0.68 | 44.5 | 0.06 | 0.71 | 6.44 | 17.26 | 69.99 | 27.62 | 4.91 | 22.71 | 3.32 | 3 | 3.16 | 3 | 1.7 | 1 | 11.5 | 6.7 | -0.01
31 | 1.55 | 0.71 | 45 | 0.08 | 0.69 | 6.43 | 17.21 | 70.92 | 28.48 | 5.4 | 23.08 | 3.33 | 3 | 3.17 | 3 | 1.7 | 1 | 11.1 | 6.71 | -0.01
32 | 1.6 | 0.68 | 43.7 | 0.06 | 0.66 | 6.78 | 17.21 | 73.21 | 29.34 | 5.89 | 23.45 | 3.35 | 3 | 3.2 | 3 | 1.7 | 1 | 10.64 | 7.09 | -0.01
33 | 1.65 | 0.6 | 46.2 | 0.09 | 0.65 | 7.02 | 17.21 | 74.77 | 30.2 | 6.38 | 23.82 | 3.37 | 3 | 3.22 | 3 | 1.7 | 1 | 10.34 | 7.36 | -0.01
34 | 1.7 | 0.66 | 46.3 | 0.09 | 0.62 | 7.5 | 17.21 | 77.71 | 31.06 | 6.87 | 24.19 | 3.41 | 3 | 3.26 | 3 | 1.7 | 1 | 9.83 | 7.9 | -0.01
35 | 1.75 | 0.59 | 46.3 | 0.1 | 0.66 | 7.12 | 17.25 | 74.78 | 31.92 | 7.36 | 24.57 | 3.37 | 3 | 3.22 | 3 | 1.7 | 1 | 10.48 | 7.49 | -0.01
36 | 1.8 | 0.72 | 47.7 | 0.09 | 0.67 | 7.16 | 17.29 | 74.41 | 32.79 | 7.85 | 24.94 | 3.37 | 3 | 3.22 | 3 | 1.7 | 1 | 10.69 | 7.53 | -0.01
37 | 1.85 | 0.7 | 50 | 0.09 | 0.69 | 7.2 | 17.33 | 73.88 | 33.65 | 8.34 | 25.32 | 3.36 | 3 | 3.21 | 3 | 1.7 | 1 | 10.96 | 7.57 | -0.01
38 | 1.9 | 0.64 | 50.6 | 0.11 | 0.67 | 7.36 | 17.32 | 75.14 | 34.52 | 8.83 | 25.69 | 3.37 | 3 | 3.23 | 3 | 1.7 | 1 | 10.66 | 7.76 | -0.01
39 | 1.95 | 0.67 | 47.3 | 0.1 | 0.68 | 6.89 | 17.26 | 73.44 | 35.38 | 9.32 | 26.06 | 3.35 | 3 | 3.21 | 3 | 1.7 | 1 | 10.76 | 7.27 | -0.01
40 | 2 | 0.72 | 41.9 | 0.1 | 0.73 | 6.23 | 17.26 | 69.09 | 36.25 | 9.81 | 26.44 | 3.3 | 3 | 3.15 | 3 | 1.7 | 1 | 11.7 | 6.55 | -0.01
41 | 2.05 | 0.81 | 47.8 | 0.1 | 0.79 | 6.08 | 17.36 | 66.55 | 37.11 | 10.3 | 26.81 | 3.26 | 3 | 3.11 | 3 | 1.7 | 1 | 12.69 | 6.38 | -0.01
42 | 2.1 | 0.85 | 55.1 | 0.09 | 0.83 | 6.6 | 17.52 | 67.24 | 37.99 | 10.79 | 27.2 | 3.27 | 3 | 3.12 | 3 | 1.7 | 1 | 13.23 | 6.92 | -0.01
43 | 2.15 | 0.82 | 60.9 | 0.08 | 0.81 | 7.17 | 17.59 | 69.49 | 38.87 | 11.28 | 27.59 | 3.3 | 3 | 3.15 | 3 | 1.7 | 1 | 12.99 | 7.53 | -0.01
44 | 2.2 | 0.77 | 59 | 0.13 | 0.8 | 7.3 | 17.59 | 70.27 | 39.75 | 11.77 | 27.98 | 3.31 | 3 | 3.16 | 3 | 1.7 | 1 | 12.81 | 7.68 | -0.02
45 | 2.25 | 0.82 | 56.1 | 0.1 | 0.77 | 7.35 | 17.54 | 71.51 | 40.62 | 12.26 | 28.36 | 3.32 | 3 | 3.18 | 3 | 1.7 | 1 | 12.29 | 7.76 | -0.02
46 | 2.3 | 0.73 | 55.5 | 0.11 | 0.78 | 7.32 | 17.55 | 71.25 | 41.5 | 12.75 | 28.75 | 3.32 | 3 | 3.18 | 3 | 1.7 | 1 | 12.39 | 7.74 | -0.02
47 | 2.35 | 0.79 | 59.8 | 0.12 | 0.78 | 7.62 | 17.59 | 72.19 | 42.38 | 13.24 | 29.14 | 3.33 | 3 | 3.19 | 3 | 1.7 | 1 | 12.38 | 8.06 | -0.02
48 | 2.4 | 0.82 | 63.1 | 0.12 | 0.82 | 7.57 | 17.67 | 70.61 | 43.27 | 13.73 | 29.53 | 3.31 | 3 | 3.17 | 3 | 1.7 | 1 | 13.09 | 7.99 | -0.02
49 | 2.45 | 0.86 | 64.1 | 0.12 | 0.84 | 7.53 | 17.69 | 70.1 | 44.15 | 14.22 | 29.92 | 3.3 | 3 | 3.16 | 3 | 1.7 | 1 | 13.3 | 7.95 | -0.02
50 | 2.5 | 0.83 | 61.8 | 0.11 | 0.85 | 7.35 | 17.68 | 69.32 | 45.03 | 14.72 | 30.32 | 3.29 | 3 | 3.15 | 3 | 1.7 | 1 | 13.45 | 7.77 | -0.02
51 | 2.55 | 0.85 | 60.9 | 0.12 | 0.83 | 7.36 | 17.65 | 69.81 | 45.92 | 15.21 | 30.71 | 3.3 | 3 | 3.16 | 3 | 1.7 | 1 | 13.21 | 7.79 | -0.02
52 | 2.6 | 0.82 | 61.3 | 0.13 | 0.83 | 7.33 | 17.64 | 69.87 | 46.8 | 15.7 | 31.1 | 3.3 | 3 | 3.16 | 3 | 1.7 | 1 | 13.14 | 7.76 | -0.02
53 | 2.65 | 0.82 | 60.2 | 0.11 | 0.83 | 7.11 | 17.61 | 69.16 | 47.68 | 16.19 | 31.49 | 3.29 | 3 | 3.15 | 3 | 1.7 | 1 | 13.18 | 7.54 | -0.02
54 | 2.7 | 0.86 | 56.2 | 0.12 | 0.87 | 6.72 | 17.61 | 66.93 | 48.56 | 16.68 | 31.88 | 3.26 | 3 | 3.12 | 3 | 1.7 | 1 | 13.73 | 7.11 | -0.02
55 | 2.75 | 0.92 | 58.2 | 0.13 | 0.9 | 6.58 | 17.65 | 65.45 | 49.44 | 17.17 | 32.27 | 3.24 | 3 | 3.1 | 3 | 1.7 | 1 | 14.33 | 6.96 | -0.02
56 | 2.8 | 0.93 | 63.8 | 0.13 | 0.93 | 6.87 | 17.74 | 65.76 | 50.33 | 17.66 | 32.67 | 3.24 | 3 | 3.1 | 3 | 1.7 | 1 | 14.7 | 7.27 | -0.02
57 | 2.85 | 0.93 | 69.1 | 0.18 | 0.95 | 7.2 | 17.82 | 66.24 | 51.22 | 18.15 | 33.07 | 3.25 | 3 | 3.11 | 3 | 1.7 | 1 | 15.02 | 7.61 | -0.02
58 | 2.9 | 0.98 | 71.6 | 0.19 | 0.96 | 7.73 | 17.93 | 67.47 | 52.12 | 18.64 | 33.48 | 3.27 | 3 | 3.13 | 3 | 1.7 | 1 | 15.23 | 8.18 | -0.02
59 | 2.95 | 0.97 | 82 | 0.18 | 0.96 | 7.79 | 17.94 | 67.67 | 53.01 | 19.13 | 33.88 | 3.27 | 3 | 3.13 | 3 | 1.7 | 1 | 15.22 | 8.24 | -0.02
60 | 3 | 0.93 | 70.7 | 0.18 | 0.93 | 8.08 | 17.93 | 69.37 | 53.91 | 19.62 | 34.29 | 3.29 | 3 | 3.15 | 3 | 1.7 | 1 | 14.7 | 8.58 | -0.02
61 | 3.05 | 0.89 | 72.7 | 0.18 | 0.91 | 7.83 | 17.87 | 69.21 | 54.8 | 20.11 | 34.69 | 3.29 | 3 | 3.15 | 3 | 1.7 | 1 | 14.4 | 8.33 | -0.02
62 | 3.1 | 0.92 | 71.2 | 0.19 | 0.9 | 7.86 | 17.84 | 69.83 | 55.69 | 20.6 | 35.09 | 3.29 | 3 | 3.16 | 3 | 1.7 | 1 | 14.11 | 8.38 | -0.02
63 | 3.15 | 0.88 | 67.5 | 0.21 | 0.88 | 7.8 | 17.8 | 70.21 | 56.58 | 21.09 | 35.49 | 3.3 | 3 | 3.16 | 3 | 1.7 | 1 | 13.82 | 8.33 | -0.03
64 | 3.2 | 0.84 | 67.1 | 0.21 | 0.86 | 7.77 | 17.76 | 70.93 | 57.47 | 21.58 | 35.89 | 3.3 | 3 | 3.17 | 3 | 1.7 | 1 | 13.41 | 8.32 | -0.03
65 | 3.25 | 0.85 | 65 | 0.18 | 0.84 | 7.7 | 17.72 | 71.22 | 58.36 | 22.07 | 36.29 | 3.31 | 3 | 3.18 | 3 | 1.7 | 1 | 13.17 | 8.27 | -0.03
66 | 3.3 | 0.84 | 62.7 | 0.21 | 0.83 | 7.58 | 17.69 | 71.26 | 59.24 | 22.56 | 36.68 | 3.31 | 3 | 3.18 | 3 | 1.7 | 1 | 12.99 | 8.16 | -0.03
67 | 3.35 | 0.81 | 61.8 | 0.2 | 0.82 | 7.66 | 17.67 | 72.13 | 60.13 | 23.05 | 37.07 | 3.32 | 3 | 3.19 | 3 | 1.7 | 1 | 12.69 | 8.27 | -0.03
68 | 3.4 | 0.8 | 63.2 | 0.2 | 0.81 | 7.91 | 17.69 | 73.15 | 61.01 | 23.54 | 37.47 | 3.33 | 3 | 3.2 | 3 | 1.7 | 1 | 12.57 | 8.55 | -0.03
69 | 3.45 | 0.82 | 67.2 | 0.2 | 0.82 | 7.99 | 17.72 | 73.19 | 61.9 | 24.03 | 37.86 | 3.33 | 3 | 3.2 | 3 | 1.7 | 1 | 12.66 | 8.64 | -0.03
70 | 3.5 | 0.83 | 65.3 | 0.2 | 0.82 | 7.96 | 17.71 | 73.17 | 62.78 | 24.53 | 38.26 | 3.33 | 3 | 3.2 | 3 | 1.7 | 1 | 12.65 | 8.63 | -0.03
71 | 3.55 | 0.8 | 62.6 | 0.2 | 0.83 | 7.62 | 17.69 | 71.64 | 63.67 | 25.02 | 38.65 | 3.31 | 3 | 3.18 | 3 | 1.7 | 1 | 12.91 | 8.25 | -0.03
72 | 3.6 | 0.87 | 62.5 | 0.2 | 0.83 | 7.71 | 17.7 | 72.07 | 64.55 | 25.51 | 39.05 | 3.31 | 3 | 3.19 | 3 | 1.7 | 1 | 12.84 | 8.36 | -0.03
73 | 3.65 | 0.82 | 66.8 | 0.21 | 0.84 | 8.01 | 17.76 | 72.77 | 65.44 | 26 | 39.44 | 3.32 | 3 | 3.2 | 3 | 1.7 | 1 | 12.94 | 8.69 | -0.03
74 | 3.7 | 0.82 | 71.7 | 0.22 | 0.84 | 8.27 | 17.79 | 73.57 | 66.33 | 26.49 | 39.84 | 3.33 | 3 | 3.21 | 3 | 1.7 | 1 | 12.93 | 8.99 | -0.03
75 | 3.75 | 0.87 | 69.2 | 0.21 | 0.84 | 8.31 | 17.8 | 73.61 | 67.22 | 26.98 | 40.24 | 3.33 | 3 | 3.21 | 3 | 1.7 | 1 | 12.97 | 9.03 | -0.03
76 | 3.8 | 0.83 | 68.5 | 0.23 | 0.87 | 7.89 | 17.79 | 71.57 | 68.11 | 27.47 | 40.64 | 3.3 | 3 | 3.18 | 3 | 1.7 | 1 | 13.4 | 8.56 | -0.03
77 | 3.85 | 0.9 | 67.4 | 0.22 | 0.86 | 7.82 | 17.77 | 71.66 | 69 | 27.96 | 41.04 | 3.31 | 3 | 3.18 | 3 | 1.7 | 1 | 13.27 | 8.5 | -0.04
78 | 3.9 | 0.85 | 65.9 | 0.24 | 0.89 | 7.69 | 17.8 | 70.35 | 69.89 | 28.45 | 41.44 | 3.29 | 3 | 3.17 | 3 | 1.7 | 1 | 13.76 | 8.34 | -0.03
79 | 3.95 | 0.92 | 72 | 0.24 | 0.88 | 7.88 | 17.82 | 71.16 | 70.78 | 28.94 | 41.84 | 3.3 | 3 | 3.18 | 3 | 1.7 | 1 | 13.63 | 8.57 | -0.04
80 | 4 | 0.88 | 70.9 | 0.24 | 0.91 | 7.87 | 17.86 | 70.45 | 71.67 | 29.43 | 42.24 | 3.29 | 3 | 3.17 | 3 | 1.7 | 1 | 14.01 | 8.55 | -0.03
81 | 4.05 | 0.92 | 71.2 | 0.24 | 0.91 | 7.87 | 17.86 | 70.5 | 72.57 | 29.92 | 42.64 | 3.29 | 3 | 3.17 | 3 | 1.7 | 1 | 14 | 8.56 | -0.04
82 | 4.1 | 0.92 | 72 | 0.23 | 0.93 | 7.77 | 17.88 | 69.64 | 73.46 | 30.41 | 43.05 | 3.28 | 3 | 3.16 | 3 | 1.7 | 1 | 14.32 | 8.44 | -0.04
83 | 4.15 | 0.94 | 72.8 | 0.25 | 0.94 | 7.67 | 17.89 | 68.9 | 74.35 | 30.9 | 43.45 | 3.27 | 3 | 3.15 | 3 | 1.7 | 1 | 14.58 | 8.32 | -0.04
84 | 4.2 | 0.97 | 72.2 | 0.25 | 0.93 | 7.72 | 17.88 | 69.48 | 75.25 | 31.39 | 43.86 | 3.28 | 3 | 3.15 | 3 | 1.7 | 1 | 14.34 | 8.4 | -0.04
85 | 4.25 | 0.88 | 70.3 | 0.25 | 0.91 | 7.61 | 17.83 | 69.73 | 76.14 | 31.88 | 44.26 | 3.28 | 3 | 3.16 | 3 | 1.7 | 1 | 14.05 | 8.3 | -0.04
86 | 4.3 | 0.89 | 66 | 0.25 | 0.9 | 7.41 | 17.78 | 69.61 | 77.03 | 32.37 | 44.65 | 3.27 | 3 | 3.16 | 3 | 1.7 | 1 | 13.81 | 8.1 | -0.04
87 | 4.35 | 0.93 | 63.8 | 0.24 | 0.92 | 7.03 | 17.75 | 67.88 | 77.92 | 32.86 | 45.05 | 3.25 | 3 | 3.13 | 3 | 1.7 | 1 | 14.13 | 7.68 | -0.04
88 | 4.4 | 0.94 | 64.2 | 0.38 | 0.93 | 6.86 | 17.74 | 67.11 | 78.8 | 33.35 | 45.45 | 3.24 | 3 | 3.12 | 3 | 1.7 | 1 | 14.28 | 7.5 | -0.04
89 | 4.45 | 0.92 | 63.5 | 0.35 | 0.93 | 6.92 | 17.75 | 67.33 | 79.69 | 33.84 | 45.85 | 3.24 | 3 | 3.13 | 3 | 1.7 | 1 | 14.27 | 7.57 | -0.04
90 | 4.5 | 0.93 | 65.3 | 0.35 | 0.95 | 6.91 | 17.78 | 66.87 | 80.58 | 34.34 | 46.24 | 3.24 | 3 | 3.12 | 3 | 1.7 | 1 | 14.53 | 7.56 | -0.04
91 | 4.55 | 0.99 | 67.6 | 0.35 | 0.97 | 6.99 | 17.83 | 66.48 | 81.47 | 34.83 | 46.64 | 3.23 | 3 | 3.11 | 3 | 1.7 | 1 | 14.91 | 7.63 | -0.04
92 | 4.6 | 0.99 | 70.6 | 0.36 | 0.97 | 7 | 17.83 | 66.45 | 82.36 | 35.32 | 47.05 | 3.23 | 3 | 3.11 | 3 | 1.7 | 1 | 14.95 | 7.65 | -0.04
93 | 4.65 | 0.94 | 66.2 | 0.36 | 0.95 | 6.96 | 17.79 | 67.04 | 83.25 | 35.81 | 47.44 | 3.24 | 3 | 3.12 | 3 | 1.7 | 1 | 14.54 | 7.63 | -0.04
94 | 4.7 | 0.92 | 61.5 | 0.37 | 0.92 | 6.96 | 17.74 | 67.99 | 84.14 | 36.3 | 47.84 | 3.25 | 3 | 3.13 | 3 | 1.7 | 1 | 14.03 | 7.66 | -0.04
95 | 4.75 | 0.9 | 64.3 | 0.37 | 0.93 | 6.85 | 17.73 | 67.51 | 85.03 | 36.79 | 48.24 | 3.24 | 3 | 3.13 | 3 | 1.7 | 1 | 14.12 | 7.54 | -0.04
96 | 4.8 | 0.96 | 64.7 | 0.37 | 0.95 | 6.9 | 17.78 | 67 | 85.91 | 37.28 | 48.64 | 3.24 | 3 | 3.12 | 3 | 1.7 | 1 | 14.5 | 7.58 | -0.04
97 | 4.85 | 0.99 | 67.6 | 0.37 | 0.99 | 6.99 | 17.86 | 66.18 | 86.81 | 37.77 | 49.04 | 3.23 | 3 | 3.11 | 3 | 1.7 | 1 | 15.15 | 7.66 | -0.04
98 | 4.9 | 1.02 | 75.3 | 0.37 | 1.03 | 7.1 | 17.94 | 65.46 | 87.7 | 38.26 | 49.44 | 3.22 | 3 | 3.1 | 3 | 1.7 | 1 | 15.81 | 7.76 | -0.04
99 | 4.95 | 1.08 | 76.4 | 0.36 | 1.03 | 7.38 | 17.98 | 66.36 | 88.6 | 38.75 | 49.85 | 3.23 | 3 | 3.11 | 3 | 1.7 | 1 | 15.8 | 8.08 | -0.04
100 | 5 | 0.99 | 76.5 | 0.42 | 1.01 | 7.53 | 17.97 | 67.46 | 89.5 | 39.24 | 50.26 | 3.24 | 3 | 3.13 | 3 | 1.7 | 1 | 15.39 | 8.26 | -0.04
101 | 5.05 | 0.95 | 74.5 | 0.42 | 0.98 | 7.59 | 17.93 | 68.53 | 90.4 | 39.73 | 50.67 | 3.25 | 3 | 3.14 | 3 | 1.7 | 1 | 14.87 | 8.36 | -0.04
102 | 5.1 | 0.99 | 71.4 | 0.44 | 0.94 | 7.58 | 17.87 | 69.67 | 91.29 | 40.22 | 51.07 | 3.27 | 3 | 3.16 | 3 | 1.7 | 1 | 14.24 | 8.4 | -0.05
103 | 5.15 | 0.88 | 68 | 0.45 | 0.92 | 7.44 | 17.82 | 69.92 | 92.18 | 40.71 | 51.47 | 3.27 | 3 | 3.16 | 3 | 1.7 | 1 | 13.89 | 8.27 | -0.05
104 | 5.2 | 0.89 | 66 | 0.45 | 0.89 | 7.64 | 17.79 | 71.67 | 93.07 | 41.2 | 51.87 | 3.29 | 3 | 3.18 | 3 | 1.7 | 1 | 13.32 | 8.54 | -0.05
105 | 5.25 | 0.89 | 69.3 | 0.44 | 0.94 | 7.43 | 17.85 | 69.36 | 93.96 | 41.69 | 52.27 | 3.26 | 3 | 3.15 | 3 | 1.7 | 1 | 14.2 | 8.26 | -0.05
106 | 5.3 | 1.04 | 74.3 | 0.45 | 0.99 | 7.39 | 17.92 | 67.79 | 94.86 | 42.18 | 52.68 | 3.24 | 3 | 3.13 | 3 | 1.7 | 1 | 15.02 | 8.17 | -0.05
107 | 5.35 | 1.04 | 75.9 | 0.53 | 1.07 | 7 | 17.97 | 64.58 | 95.76 | 42.67 | 53.09 | 3.2 | 3 | 3.09 | 3 | 1.7 | 1 | 16.29 | 7.69 | -0.04
108 | 5.4 | 1.12 | 73.7 | 0.54 | 1.1 | 6.96 | 18.02 | 63.68 | 96.66 | 43.16 | 53.5 | 3.19 | 3 | 3.08 | 3 | 1.7 | 1 | 16.84 | 7.63 | -0.04
109 | 5.45 | 1.14 | 80.2 | 0.55 | 1.16 | 6.95 | 18.09 | 62.27 | 97.56 | 43.65 | 53.91 | 3.17 | 3 | 3.06 | 3 | 1.7 | 1 | 17.83 | 7.59 | -0.04
110 | 5.5 | 1.22 | 87.9 | 0.54 | 1.22 | 7.05 | 18.19 | 61.31 | 98.47 | 44.15 | 54.33 | 3.16 | 3 | 3.04 | 3 | 1.7 | 1 | 18.82 | 7.67 | -0.04
111 | 5.55 | 1.3 | 89.9 | 0.54 | 1.26 | 7.08 | 18.24 | 60.67 | 99.39 | 44.64 | 54.75 | 3.15 | 3 | 3.03 | 3 | 1.7 | 1 | 19.42 | 7.68 | -0.04
112 | 5.6 | 1.25 | 89 | 0.54 | 1.25 | 7.1 | 18.23 | 60.91 | 100.3 | 45.13 | 55.17 | 3.15 | 3 | 3.04 | 3 | 1.7 | 1 | 19.29 | 7.72 | -0.04
113 | 5.65 | 1.2 | 87.3 | 0.54 | 1.26 | 7.07 | 18.24 | 60.64 | 101.21 | 45.62 | 55.59 | 3.15 | 3 | 3.03 | 3 | 1.7 | 1 | 19.44 | 7.68 | -0.04
114 | 5.7 | 1.33 | 90.8 | 0.55 | 1.33 | 6.93 | 18.3 | 58.93 | 102.12 | 46.11 | 56.02 | 3.13 | 3 | 3.01 | 3 | 1.7 | 1 | 20.6 | 7.51 | -0.04
115 | 5.75 | 1.46 | 98.5 | 0.53 | 1.43 | 6.71 | 18.37 | 56.62 | 103.04 | 46.6 | 56.45 | 3.09 | 3 | 2.97 | 3 | 1.7 | 1 | 22.21 | 7.23 | -0.03
116 | 5.8 | 1.49 | 98 | 0.55 | 1.5 | 6.42 | 18.4 | 54.59 | 103.96 | 47.09 | 56.88 | 3.07 | 3 | 2.94 | 3 | 1.7 | 1 | 23.42 | 6.89 | -0.03
117 | 5.85 | 1.55 | 92.2 | 0.55 | 1.43 | 6.53 | 18.34 | 56.14 | 104.88 | 47.58 | 57.3 | 3.09 | 3 | 2.96 | 3 | 1.7 | 1 | 22.18 | 7.05 | -0.04
118 | 5.9 | 1.24 | 89.4 | 0.55 | 1.33 | 6.84 | 18.29 | 58.71 | 105.79 | 48.07 | 57.73 | 3.12 | 3 | 3 | 3 | 1.7 | 1 | 20.6 | 7.43 | -0.04
119 | 5.95 | 1.21 | 91.9 | 0.55 | 1.22 | 7.25 | 18.22 | 62.28 | 106.71 | 48.56 | 58.15 | 3.17 | 3 | 3.06 | 3 | 1.7 | 1 | 18.62 | 7.95 | -0.04
120 | 6 | 1.2 | 83.3 | 0.54 | 1.22 | 7 | 18.18 | 61.53 | 107.61 | 49.05 | 58.56 | 3.16 | 3 | 3.04 | 3 | 1.7 | 1 | 18.67 | 7.68 | -0.04
121 | 6.05 | 1.25 | 81.2 | 0.54 | 1.27 | 6.54 | 18.16 | 59.2 | 108.52 | 49.54 | 58.98 | 3.13 | 3 | 3.01 | 3 | 1.7 | 1 | 19.43 | 7.16 | -0.04
122 | 6.1 | 1.35 | 84.2 | 0.55 | 1.31 | 6.37 | 18.19 | 57.79 | 109.43 | 50.03 | 59.4 | 3.11 | 3 | 2.99 | 3 | 1.7 | 1 | 20.2 | 6.95 | -0.04
123 | 6.15 | 1.34 | 85.7 | 0.55 | 1.31 | 6.47 | 18.2 | 58.26 | 110.34 | 50.52 | 59.82 | 3.11 | 3 | 3 | 3 | 1.69 | 1 | 20.06 | 7.07 | -0.04
124 | 6.2 | 1.24 | 84.4 | 0.55 | 1.28 | 6.5 | 18.17 | 59.11 | 111.25 | 51.01 | 60.24 | 3.12 | 3 | 3.01 | 3 | 1.68 | 1 | 19.4 | 7.12 | -0.04
125 | 6.25 | 1.26 | 79.4 | 0.56 | 1.25 | 6.51 | 18.13 | 59.95 | 112.16 | 51.5 | 60.65 | 3.13 | 3 | 3.02 | 3 | 1.67 | 1 | 18.76 | 7.16 | -0.04
126 | 6.3 | 1.25 | 80.5 | 0.57 | 1.27 | 6.29 | 18.11 | 59.07 | 113.06 | 51.99 | 61.07 | 3.12 | 3 | 3.01 | 3 | 1.66 | 1 | 18.89 | 6.9 | -0.04
127 | 6.35 | 1.29 | 79 | 0.57 | 1.27 | 6.14 | 18.09 | 58.72 | 113.97 | 52.48 | 61.48 | 3.11 | 3 | 3 | 3 | 1.65 | 1 | 18.8 | 6.75 | -0.04
128 | 6.4 | 1.27 | 74.6 | 0.79 | 1.26 | 5.99 | 18.05 | 58.67 | 114.87 | 52.97 | 61.9 | 3.1 | 3 | 3 | 3 | 1.64 | 1 | 18.45 | 6.6 | -0.05
129 | 6.45 | 1.21 | 72.4 | 0.74 | 1.28 | 5.88 | 18.05 | 58.07 | 115.77 | 53.46 | 62.31 | 3.09 | 3 | 2.99 | 3 | 1.63 | 1 | 18.63 | 6.47 | -0.05
130 | 6.5 | 1.35 | 78.3 | 0.73 | 1.29 | 6.02 | 18.09 | 58.49 | 116.68 | 53.96 | 62.72 | 3.1 | 3 | 3 | 3 | 1.62 | 1 | 18.66 | 6.62 | -0.05
131 | 6.55 | 1.3 | 81.6 | 0.74 | 1.33 | 6.12 | 18.16 | 58.16 | 117.58 | 54.45 | 63.14 | 3.09 | 3 | 3 | 3 | 1.6 | 1 | 19.2 | 6.71 | -0.04
132 | 6.6 | 1.34 | 84.3 | 0.86 | 1.37 | 6.1 | 18.2 | 57.6 | 118.49 | 54.94 | 63.56 | 3.08 | 3 | 2.99 | 3 | 1.59 | 1 | 19.64 | 6.68 | -0.04
133 | 6.65 | 1.46 | 84.4 | 0.87 | 1.39 | 6.1 | 18.22 | 57.33 | 119.41 | 55.43 | 63.98 | 3.08 | 3 | 2.98 | 3 | 1.58 | 1 | 19.86 | 6.67 | -0.04
134 | 6.7 | 1.37 | 85.7 | 0.87 | 1.41 | 6.03 | 18.23 | 56.85 | 120.32 | 55.92 | 64.4 | 3.07 | 3 | 2.98 | 3 | 1.57 | 1 | 20.08 | 6.59 | -0.04
135 | 6.75 | 1.41 | 85.5 | 0.87 | 1.37 | 6.32 | 18.25 | 58.69 | 121.23 | 56.41 | 64.82 | 3.09 | 3 | 3 | 3 | 1.56 | 1 | 19.32 | 6.94 | -0.04
136 | 6.8 | 1.34 | 89.4 | 0.87 | 1.38 | 6.27 | 18.24 | 58.61 | 122.14 | 56.9 | 65.24 | 3.09 | 3 | 3 | 3 | 1.55 | 1 | 19.23 | 6.88 | -0.04
137 | 6.85 | 1.38 | 83.9 | 0.98 | 1.38 | 6.16 | 18.22 | 58.45 | 123.05 | 57.39 | 65.66 | 3.08 | 3 | 3 | 3 | 1.54 | 1 | 19.09 | 6.77 | -0.04
138 | 6.9 | 1.41 | 81.3 | 1.01 | 1.4 | 5.79 | 18.17 | 57.02 | 123.96 | 57.88 | 66.08 | 3.06 | 3 | 2.98 | 3 | 1.53 | 1 | 19.26 | 6.36 | -0.04
139 | 6.95 | 1.4 | 77.5 | 1.01 | 1.36 | 5.76 | 18.12 | 57.74 | 124.87 | 58.37 | 66.5 | 3.07 | 3 | 2.99 | 3 | 1.52 | 1 | 18.58 | 6.34 | -0.05
140 | 7 | 1.27 | 76.2 | 1.01 | 1.32 | 5.7 | 18.07 | 58.39 | 125.77 | 58.86 | 66.91 | 3.07 | 3 | 3 | 3 | 1.51 | 1 | 17.9 | 6.3 | -0.05
141 | 7.05 | 1.3 | 72.5 | 1.01 | 1.28 | 5.77 | 18.03 | 59.74 | 126.67 | 59.35 | 67.32 | 3.09 | 3 | 3.02 | 3 | 1.51 | 1 | 17.09 | 6.4 | -0.05
142 | 7.1 | 1.26 | 72.2 | 1.01 | 1.27 | 5.74 | 18.01 | 59.96 | 127.57 | 59.84 | 67.73 | 3.09 | 3 | 3.02 | 3 | 1.5 | 1 | 16.87 | 6.38 | -0.05
143 | 7.15 | 1.25 | 74 | 1.01 | 1.24 | 5.95 | 18.02 | 61.42 | 128.47 | 60.33 | 68.14 | 3.11 | 3 | 3.04 | 3 | 1.49 | 1 | 16.36 | 6.64 | -0.05
144 | 7.2 | 1.22 | 75.8 | 1.02 | 1.25 | 6.07 | 18.06 | 61.79 | 129.38 | 60.82 | 68.55 | 3.11 | 3 | 3.05 | 3 | 1.48 | 1 | 16.4 | 6.77 | -0.05
145 | 7.25 | 1.29 | 78.6 | 1.01 | 1.21 | 6.4 | 18.06 | 64.09 | 130.28 | 61.31 | 68.97 | 3.14 | 3 | 3.08 | 3 | 1.47 | 1 | 15.61 | 7.17 | -0.06
146 | 7.3 | 1.11 | 77.2 | 1.01 | 1.16 | 6.59 | 18.04 | 65.96 | 131.18 | 61.8 | 69.38 | 3.16 | 3 | 3.11 | 3 | 1.46 | 1 | 14.88 | 7.43 | -0.06
147 | 7.35 | 1.09 | 74.4 | 1.02 | 1.06 | 6.93 | 17.96 | 69.92 | 132.08 | 62.29 | 69.79 | 3.2 | 3 | 3.16 | 3 | 1.45 | 1 | 13.35 | 7.92 | -0.07
148 | 7.4 | 0.99 | 69.6 | 1.02 | 0.96 | 7.24 | 17.86 | 74.24 | 132.97 | 62.78 | 70.19 | 3.25 | 3 | 3.22 | 3 | 1.44 | 1 | 11.83 | 8.4 | -0.07
149 | 7.45 | 0.81 | 65.2 | 1.02 | 0.87 | 7.5 | 17.73 | 78.92 | 133.86 | 63.27 | 70.58 | 3.29 | 3 | 3.27 | 3 | 1.44 | 1 | 10.38 | 8.87 | -0.08
150 | 7.5 | 0.8 | 60.2 | 1.02 | 0.74 | 8 | 17.57 | 86.54 | 134.74 | 63.77 | 70.97 | 3.36 | 3 | 3.36 | 3 | 1.43 | 1 | 8.58 | 9.77 | -0.1
151 | 7.55 | 0.62 | 53 | 1.03 | 0.65 | 8.21 | 17.39 | 93.38 | 135.61 | 64.26 | 71.35 | 3.41 | 3 | 3.44 | 2 | 1.42 | 1 | 7.17 | 10.39 | -0.12
152 | 7.6 | 0.52 | 46.1 | 1.22 | 0.5 | 9.04 | 17.12 | 100 | 136.46 | 64.75 | 71.72 | 3.53 | 2 | 3.6 | 2 | 1.41 | 1 | 5.12 | 12.39 | -0.17
153 | 7.65 | 0.37 | 37.4 | 1.23 | 0.41 | 9.08 | 16.82 | 100 | 137.3 | 65.24 | 72.07 | 3.59 | 2 | 3.72 | 2 | 1.41 | 1 | 3.83 | 13.6 | -0.23
154 | 7.7 | 0.35 | 29.2 | 1.22 | 0.35 | 8.75 | 16.52 | 100 | 138.13 | 65.73 | 72.4 | 3.64 | 2 | 3.83 | 2 | 1.4 | 1 | 2.93 | 14.44 | -0.3
155 | 7.75 | 0.33 | 25.3 | 1.21 | 0.34 | 7.79 | 16.33 | 100 | 138.95 | 66.22 | 72.73 | 3.63 | 2 | 3.83 | 2 | 1.39 | 1 | 2.72 | 13.25 | -0.33
156 | 7.8 | 0.33 | 24.2 | 1.22 | 0.32 | 7.34 | 16.17 | 100 | 139.75 | 66.71 | 73.05 | 3.63 | 2 | 3.87 | 2 | 1.39 | 1 | 2.43 | 13.13 | -0.37
157 | 7.85 | 0.29 | 20.3 | 1.22 | 0.32 | 6.79 | 16.08 | 100 | 140.56 | 67.2 | 73.36 | 3.61 | 2 | 3.86 | 2 | 1.38 | 1 | 2.4 | 12.21 | -0.37
158 | 7.9 | 0.33 | 20.1 | 1.22 | 0.29 | 6.55 | 15.9 | 100 | 141.35 | 67.69 | 73.66 | 3.64 | 2 | 3.93 | 2 | 1.38 | 1 | 2.02 | 12.76 | -0.45
159 | 7.95 | 0.25 | 16.6 | 1.23 | 0.28 | 6.15 | 15.76 | 100 | 142.14 | 68.18 | 73.96 | 3.64 | 2 | 3.96 | 2 | 1.37 | 1 | 1.82 | 12.64 | -0.5
160 | 8 | 0.25 | 14.4 | 1.22 | 0.26 | 5.69 | 15.59 | 100 | 142.92 | 68.67 | 74.25 | 3.64 | 2 | 4 | 2 | 1.36 | 1 | 1.63 | 12.43 | -0.56
161 | 8.05 | 0.29 | 14 | 1.23 | 0.29 | 5.15 | 15.62 | 100 | 143.7 | 69.16 | 74.54 | 3.58 | 3 | 3.88 | 2 | 1.36 | 1 | 1.97 | 10.19 | -0.46
162 | 8.1 | 0.33 | 16.4 | 1.23 | 0.36 | 4.34 | 15.77 | 100 | 144.49 | 69.65 | 74.84 | 3.46 | 3 | 3.65 | 2 | 1.35 | 1 | 2.93 | 7.2 | -0.31
163 | 8.15 | 0.47 | 16.9 | 1.23 | 0.39 | 4.54 | 15.93 | 100 | 145.29 | 70.14 | 75.15 | 3.44 | 3 | 3.61 | 2 | 1.35 | 1 | 3.26 | 7.23 | -0.28
164 | 8.2 | 0.37 | 19.8 | 1.23 | 0.51 | 3.86 | 16.16 | 89.95 | 146.1 | 70.63 | 75.46 | 3.31 | 3 | 3.4 | 3 | 1.34 | 1 | 4.83 | 5.41 | -0.19
165 | 8.25 | 0.69 | 22.4 | 1.23 | 0.65 | 3.32 | 16.35 | 75.71 | 146.91 | 71.12 | 75.79 | 3.18 | 3 | 3.23 | 3 | 1.34 | 1 | 6.6 | 4.3 | -0.14
166 | 8.3 | 0.88 | 22.3 | 1.23 | 1.68 | 1.58 | 16.96 | 36.46 | 147.76 | 71.61 | 76.15 | 2.66 | 4 | 2.62 | 4 | 1.29 | 0.89 | 19.53 | 1.73 | -0.05
167 | 8.35 | 3.48 | 35.1 | 1.23 | 4.98 | 0.79 | 17.83 | 14.35 | 148.65 | 72.1 | 76.55 | 2.1 | 5 | 2.05 | 6 | 1.21 | 0.67 | 57.48 | 0.81 | -0.01
168 | 8.4 | 10.57 | 60.5 | 1.24 | 9.08 | 0.65 | 18.53 | 7.94 | 149.58 | 72.59 | 76.98 | 1.84 | 6 | 1.79 | 6 | 1.17 | 0.57 | 103.14 | 0.67 | -0.01
169 | 8.45 | 13.2 | 82.8 | 1.23 | 12.55 | 0.65 | 19.01 | 5.71 | 150.53 | 73.08 | 77.44 | 1.72 | 6 | 1.68 | 6 | 1.15 | 0.53 | 140.98 | 0.65 | -0.01
170 | 8.5 | 13.87 | 99.5 | 1.23 | 13.71 | 0.72 | 19.27 | 5.71 | 151.49 | 73.58 | 77.92 | 1.72 | 6 | 1.68 | 6 | 1.15 | 0.53 | 153.75 | 0.73 | -0.01
171 | 8.55 | 14.07 | 113.2 | 1.24 | 14.11 | 0.79 | 19.42 | 6.02 | 152.46 | 74.07 | 78.4 | 1.73 | 6 | 1.69 | 6 | 1.15 | 0.53 | 157.95 | 0.79 | -0.01
172 | 8.6 | 14.38 | 120.1 | 1.48 | 14.54 | 0.82 | 19.51 | 6.05 | 153.44 | 74.56 | 78.88 | 1.73 | 6 | 1.7 | 6 | 1.14 | 0.54 | 162.39 | 0.83 | -0.01
173 | 8.65 | 15.18 | 123 | 1.47 | 15.33 | 0.8 | 19.57 | 5.66 | 154.42 | 75.05 | 79.37 | 1.71 | 6 | 1.68 | 6 | 1.14 | 0.53 | 170.36 | 0.81 | 0
174 | 8.7 | 16.43 | 125.3 | 1.46 | 16.51 | 0.77 | 19.64 | 5.08 | 155.4 | 75.54 | 79.86 | 1.68 | 6 | 1.64 | 6 | 1.13 | 0.52 | 182.51 | 0.78 | 0
175 | 8.75 | 17.93 | 134.8 | 1.46 | 17.78 | 0.76 | 19.74 | 4.63 | 156.39 | 76.03 | 80.36 | 1.65 | 6 | 1.62 | 6 | 1.12 | 0.51 | 195.52 | 0.77 | 0
176 | 8.8 | 18.97 | 145.9 | 1.46 | 18.42 | 0.76 | 19.79 | 4.44 | 157.38 | 76.52 | 80.86 | 1.64 | 6 | 1.6 | 6 | 1.12 | 0.5 | 201.79 | 0.76 | 0
177 | 8.85 | 18.35 | 138.2 | 1.47 | 17.96 | 0.8 | 19.81 | 4.87 | 158.37 | 77.01 | 81.36 | 1.66 | 6 | 1.63 | 6 | 1.12 | 0.51 | 196.55 | 0.81 | 0
178 | 8.9 | 16.56 | 148.5 | 1.48 | 16.92 | 0.84 | 19.77 | 5.42 | 159.36 | 77.5 | 81.86 | 1.69 | 6 | 1.66 | 6 | 1.12 | 0.52 | 184.97 | 0.84 | 0
179 | 8.95 | 15.85 | 138.1 | 1.57 | 15.33 | 0.88 | 19.68 | 6.29 | 160.34 | 77.99 | 82.35 | 1.74 | 6 | 1.71 | 6 | 1.12 | 0.54 | 167.48 | 0.89 | -0.01
180 | 9 | 13.57 | 118.9 | 1.57 | 13.88 | 0.86 | 19.49 | 6.77 | 161.31 | 78.48 | 82.83 | 1.76 | 6 | 1.73 | 6 | 1.12 | 0.55 | 151.31 | 0.87 | -0.01
181 | 9.05 | 12.22 | 100.2 | 1.59 | 12.4 | 0.81 | 19.25 | 7.17 | 162.28 | 78.97 | 83.31 | 1.78 | 6 | 1.75 | 6 | 1.12 | 0.56 | 134.8 | 0.82 | -0.01
182 | 9.1 | 11.42 | 80.5 | 1.6 | 11.77 | 0.74 | 19.07 | 7.08 | 163.23 | 79.46 | 83.77 | 1.78 | 6 | 1.75 | 6 | 1.11 | 0.56 | 127.38 | 0.75 | -0.01
183 | 9.15 | 11.67 | 80.1 | 1.6 | 12.38 | 0.7 | 19.09 | 6.5 | 164.18 | 79.95 | 84.23 | 1.75 | 6 | 1.72 | 6 | 1.11 | 0.55 | 133.34 | 0.71 | -0.01
184 | 9.2 | 14.04 | 99.9 | 1.6 | 13.31 | 0.75 | 19.27 | 6.36 | 165.15 | 80.44 | 84.71 | 1.74 | 6 | 1.71 | 6 | 1.1 | 0.54 | 143.02 | 0.75 | -0.01
185 | 9.25 | 14.22 | 117.7 | 1.6 | 13.68 | 0.83 | 19.43 | 6.77 | 166.12 | 80.93 | 85.19 | 1.76 | 6 | 1.73 | 6 | 1.1 | 0.55 | 146.77 | 0.84 | -0.01
186 | 9.3 | 12.77 | 122.6 | 1.59 | 13.11 | 0.9 | 19.46 | 7.51 | 167.09 | 81.42 | 85.67 | 1.79 | 6 | 1.77 | 6 | 1.1 | 0.57 | 140.46 | 0.91 | -0.01
187 | 9.35 | 12.33 | 111.8 | 1.61 | 12.79 | 0.87 | 19.39 | 7.56 | 168.06 | 81.91 | 86.15 | 1.8 | 6 | 1.77 | 6 | 1.1 | 0.57 | 136.61 | 0.89 | -0.01
188 | 9.4 | 13.27 | 101.3 | 1.6 | 14.04 | 0.77 | 19.39 | 6.29 | 169.03 | 82.4 | 86.63 | 1.73 | 6 | 1.71 | 6 | 1.09 | 0.54 | 149.12 | 0.78 | -0.01
189 | 9.45 | 16.53 | 112.7 | 1.6 | 16.01 | 0.72 | 19.52 | 5.19 | 170.01 | 82.89 | 87.11 | 1.67 | 6 | 1.65 | 6 | 1.08 | 0.52 | 169.11 | 0.73 | -0.01
190 | 9.5 | 18.22 | 134 | 1.6 | 17.43 | 0.73 | 19.66 | 4.77 | 170.99 | 83.39 | 87.61 | 1.64 | 6 | 1.62 | 6 | 1.08 | 0.51 | 183.55 | 0.74 | 0
191 | 9.55 | 17.55 | 135.4 | 1.88 | 17.55 | 0.76 | 19.72 | 4.95 | 171.98 | 83.88 | 88.1 | 1.65 | 6 | 1.64 | 6 | 1.07 | 0.52 | 184.4 | 0.77 | 0
192 | 9.6 | 16.89 | 131.8 | 1.88 | 17.08 | 0.77 | 19.69 | 5.17 | 172.96 | 84.37 | 88.59 | 1.66 | 6 | 1.65 | 6 | 1.07 | 0.52 | 179 | 0.78 | 0
193 | 9.65 | 16.81 | 127.2 | 1.88 | 16.7 | 0.78 | 19.66 | 5.36 | 173.94 | 84.86 | 89.09 | 1.67 | 6 | 1.66 | 6 | 1.07 | 0.53 | 174.53 | 0.79 | -0.01
194 | 9.7 | 16.4 | 130.3 | 1.88 | 16.74 | 0.77 | 19.66 | 5.35 | 174.93 | 85.35 | 89.58 | 1.67 | 6 | 1.66 | 6 | 1.07 | 0.53 | 174.47 | 0.78 | -0.01
195 | 9.75 | 17.02 | 131.6 | 1.88 | 17.13 | 0.78 | 19.71 | 5.26 | 175.91 | 85.84 | 90.07 | 1.67 | 6 | 1.65 | 6 | 1.06 | 0.52 | 178.01 | 0.79 | 0
196 | 9.8 | 17.98 | 138 | 1.88 | 18.82 | 0.67 | 19.69 | 4.08 | 176.9 | 86.33 | 90.57 | 1.59 | 6 | 1.58 | 6 | 1.06 | 0.5 | 194.57 | 0.68 | 0
197 | 9.85 | 21.46 | 111.3 | 1.88 | 21.68 | 0.59 | 19.76 | 2.85 | 177.88 | 86.82 | 91.07 | 1.51 | 6 | 1.5 | 6 | 1.05 | 0.47 | 223.09 | 0.6 | 0
198 | 9.9 | 25.61 | 137.5 | 1.95 | 24.44 | 0.52 | 19.79 | 1.84 | 178.87 | 87.31 | 91.56 | 1.44 | 6 | 1.43 | 6 | 1.05 | 0.44 | 250.28 | 0.53 | 0
199 | 9.95 | 26.24 | 133.5 | 1.91 | 26.6 | 0.53 | 19.94 | 1.59 | 179.87 | 87.8 | 92.07 | 1.41 | 6 | 1.41 | 6 | 1.04 | 0.43 | 271.7 | 0.54 | 0
200 | 10 | 27.94 | 154 | 1.91 | 27.63 | 0.57 | 20.08 | 1.68 | 180.87 | 88.29 | 92.58 | 1.42 | 6 | 1.41 | 6 | 1.04 | 0.43 | 281.69 | 0.57 | 0
201 | 10.05 | 28.7 | 183.3 | 1.91 | 28.56 | 0.63 | 20.24 | 1.93 | 181.89 | 88.78 | 93.11 | 1.44 | 6 | 1.43 | 6 | 1.04 | 0.44 | 290.71 | 0.63 | 0
202 | 10.1 | 29.03 | 199.7 | 1.92 | 28.67 | 0.7 | 20.38 | 2.39 | 182.91 | 89.27 | 93.63 | 1.47 | 6 | 1.47 | 6 | 1.04 | 0.46 | 291.44 | 0.71 | 0
203 | 10.15 | 28.28 | 221.3 | 2.04 | 27.72 | 0.76 | 20.42 | 2.89 | 183.93 | 89.76 | 94.17 | 1.51 | 6 | 1.5 | 6 | 1.04 | 0.47 | 281.31 | 0.77 | 0
204 | 10.2 | 25.86 | 212.4 | 2.04 | 25.68 | 0.79 | 20.34 | 3.4 | 184.94 | 90.25 | 94.69 | 1.54 | 6 | 1.54 | 6 | 1.03 | 0.48 | 259.99 | 0.79 | 0
205 | 10.25 | 22.9 | 174.2 | 2.04 | 23.78 | 0.76 | 20.19 | 3.61 | 185.95 | 90.74 | 95.21 | 1.56 | 6 | 1.55 | 6 | 1.03 | 0.49 | 240.01 | 0.77 | 0
206 | 10.3 | 22.57 | 157.5 | 2.03 | 21.91 | 0.71 | 19.97 | 3.66 | 186.95 | 91.23 | 95.72 | 1.56 | 6 | 1.56 | 6 | 1.03 | 0.49 | 220.42 | 0.71 | 0
207 | 10.35 | 20.25 | 132.2 | 2.03 | 20.92 | 0.64 | 19.79 | 3.48 | 187.94 | 91.72 | 96.22 | 1.55 | 6 | 1.54 | 6 | 1.03 | 0.49 | 209.82 | 0.65 | 0
208 | 10.4 | 19.94 | 114 | 2.05 | 19.88 | 0.58 | 19.6 | 3.34 | 188.92 | 92.21 | 96.71 | 1.54 | 6 | 1.53 | 6 | 1.02 | 0.48 | 198.73 | 0.59 | 0
209 | 10.45 | 19.44 | 102.3 | 2.17 | 20.24 | 0.53 | 19.52 | 2.87 | 189.9 | 92.7 | 97.19 | 1.5 | 6 | 1.5 | 6 | 1.02 | 0.47 | 201.83 | 0.54 | 0
210 | 10.5 | 21.35 | 106 | 2.17 | 22.1 | 0.51 | 19.61 | 2.33 | 190.88 | 93.2 | 97.68 | 1.46 | 6 | 1.46 | 6 | 1.02 | 0.46 | 219.87 | 0.52 | 0
211 | 10.55 | 25.51 | 130.4 | 2.16 | 24.82 | 0.54 | 19.84 | 2 | 191.87 | 93.69 | 98.18 | 1.44 | 6 | 1.44 | 6 | 1.01 | 0.45 | 246.51 | 0.54 | 0
212 | 10.6 | 27.6 | 162.3 | 2.17 | 26.6 | 0.6 | 20.08 | 2.17 | 192.87 | 94.18 | 98.7 | 1.45 | 6 | 1.45 | 6 | 1.01 | 0.45 | 263.73 | 0.61 | 0
213 | 10.65 | 26.69 | 187.6 | 2.17 | 26.42 | 0.67 | 20.19 | 2.62 | 193.88 | 94.67 | 99.22 | 1.48 | 6 | 1.48 | 6 | 1.01 | 0.46 | 261.34 | 0.67 | 0
214 | 10.7 | 24.96 | 177.5 | 2.18 | 24.94 | 0.68 | 20.13 | 2.98 | 194.89 | 95.16 | 99.73 | 1.51 | 6 | 1.51 | 6 | 1.01 | 0.47 | 246.03 | 0.69 | 0
215 | 10.75 | 23.16 | 143.8 | 2.18 | 24.54 | 0.62 | 19.99 | 2.66 | 195.89 | 95.65 | 100.24 | 1.48 | 6 | 1.49 | 6 | 1.01 | 0.47 | 241.47 | 0.62 | 0
216 | 10.8 | 25.5 | 134.2 | 2.15 | 24.54 | 0.56 | 19.87 | 2.25 | 196.88 | 96.14 | 100.75 | 1.45 | 6 | 1.46 | 6 | 1 | 0.45 | 240.88 | 0.56 | 0
217 | 10.85 | 24.96 | 131.6 | 2.31 | 25.49 | 0.39 | 19.52 | 0.91 | 197.86 | 96.63 | 101.23 | 1.34 | 6 | 1.35 | 6 | 1 | 0.41 | 249.71 | 0.39 | 0
218 | 10.9 | 26.01 | 32.7 | 2.32 | 26.19 | 0.4 | 19.59 | 0.88 | 198.84 | 97.12 | 101.72 | 1.34 | 6 | 1.34 | 6 | 1 | 0.41 | 256.14 | 0.4 | 0
219 | 10.95 | 27.61 | 149.5 | 2.31 | 23.78 | 0.49 | 19.68 | 1.97 | 199.82 | 97.61 | 102.21 | 1.43 | 6 | 1.44 | 6 | 1 | 0.45 | 231.78 | 0.5 | 0
220 | 11 | 17.71 | 169.5 | 2.31 | 24.14 | 0.7 | 20.1 | 3.29 | 200.83 | 98.1 | 102.73 | 1.52 | 6 | 1.53 | 6 | 0.99 | 0.48 | 234.73 | 0.7 | 0
221 | 11.05 | 27.11 | 184.8 | 2.31 | 24.34 | 0.75 | 20.2 | 3.6 | 201.84 | 98.59 | 103.25 | 1.54 | 6 | 1.55 | 6 | 0.99 | 0.49 | 236.04 | 0.75 | 0
222 | 11.1 | 28.2 | 191.9 | 2.3 | 27.58 | 0.68 | 20.27 | 2.59 | 202.85 | 99.08 | 103.77 | 1.47 | 6 | 1.48 | 6 | 0.99 | 0.47 | 267.21 | 0.68 | 0
223 | 11.15 | 27.43 | 183.1 | 2.3 | 27.64 | 0.63 | 20.2 | 2.32 | 203.86 | 99.57 | 104.29 | 1.45 | 6 | 1.46 | 6 | 0.99 | 0.46 | 267.25 | 0.64 | 0
224 | 11.2 | 27.3 | 150.8 | 2.31 | 26.28 | 0.58 | 20.02 | 2.17 | 204.86 | 100.06 | 104.8 | 1.44 | 6 | 1.45 | 6 | 0.98 | 0.45 | 253.43 | 0.58 | 0
225 | 11.25 | 24.11 | 121.2 | 2.31 | 25.52 | 0.5 | 19.81 | 1.78 | 205.85 | 100.55 | 105.3 | 1.41 | 6 | 1.42 | 6 | 0.98 | 0.44 | 245.58 | 0.5 | 0
226 | 11.3 | 25.14 | 111.2 | 2.3 | 24.64 | 0.48 | 19.7 | 1.77 | 206.84 | 101.04 | 105.8 | 1.41 | 6 | 1.42 | 6 | 0.98 | 0.44 | 236.54 | 0.48 | 0
227 | 11.35 | 24.66 | 120.8 | 2.3 | 25.4 | 0.5 | 19.8 | 1.81 | 207.83 | 101.53 | 106.3 | 1.41 | 6 | 1.42 | 6 | 0.98 | 0.44 | 243.36 | 0.5 | 0
228 | 11.4 | 26.39 | 149 | 2.31 | 25.51 | 0.56 | 19.95 | 2.25 | 208.83 | 102.02 | 106.8 | 1.44 | 6 | 1.46 | 6 | 0.98 | 0.46 | 243.79 | 0.57 | 0
229 | 11.45 | 25.49 | 162.2 | 2.32 | 24.81 | 0.61 | 19.99 | 2.69 | 209.83 | 102.51 | 107.31 | 1.48 | 6 | 1.49 | 6 | 0.97 | 0.47 | 236.35 | 0.61 | 0
230 | 11.5 | 22.56 | 141.8 | 2.57 | 22.72 | 0.62 | 19.87 | 3.18 | 210.82 | 103.01 | 107.81 | 1.51 | 6 | 1.52 | 6 | 0.97 | 0.48 | 215.58 | 0.62 | 0
231 | 11.55 | 20.11 | 117.8 | 2.56 | 21.3 | 0.57 | 19.68 | 3.17 | 211.8 | 103.5 | 108.31 | 1.51 | 6 | 1.52 | 6 | 0.97 | 0.48 | 201.49 | 0.58 | 0
232 | 11.6 | 21.22 | 105.1 | 2.57 | 21.13 | 0.54 | 19.6 | 2.99 | 212.78 | 103.99 | 108.8 | 1.49 | 6 | 1.51 | 6 | 0.97 | 0.48 | 199.55 | 0.54 | 0
233 | 11.65 | 22.07 | 118.4 | 2.57 | 21.91 | 0.54 | 19.66 | 2.83 | 213.77 | 104.48 | 109.29 | 1.48 | 6 | 1.5 | 6 | 0.96 | 0.48 | 206.6 | 0.55 | 0
234 | 11.7 | 22.45 | 131.7 | 2.58 | 21.74 | 0.58 | 19.73 | 3.18 | 214.75 | 104.97 | 109.79 | 1.51 | 6 | 1.52 | 6 | 0.96 | 0.48 | 204.31 | 0.59 | 0
235 | 11.75 | 20.69 | 128.9 | 2.57 | 21.15 | 0.6 | 19.73 | 3.49 | 215.74 | 105.46 | 110.28 | 1.52 | 6 | 1.54 | 6 | 0.96 | 0.49 | 198.16 | 0.61 | 0
236 | 11.8 | 20.31 | 121.9 | 2.58 | 20.37 | 0.61 | 19.69 | 3.73 | 216.72 | 105.95 | 110.78 | 1.54 | 6 | 1.56 | 6 | 0.96 | 0.5 | 190.27 | 0.61 | -0.01
237 | 11.85 | 20.12 | 120.7 | 2.59 | 19.89 | 0.6 | 19.64 | 3.83 | 217.71 | 106.44 | 111.27 | 1.54 | 6 | 1.57 | 6 | 0.95 | 0.5 | 185.28 | 0.61 | -0.01
238 | 11.9 | 19.25 | 116.8 | 2.76 | 19.22 | 0.62 | 19.63 | 4.18 | 218.69 | 106.93 | 111.76 | 1.57 | 6 | 1.59 | 6 | 0.95 | 0.51 | 178.38 | 0.63 | -0.01
239 | 11.95 | 18.29 | 121.7 | 2.76 | 18.16 | 0.63 | 19.55 | 4.57 | 219.67 | 107.42 | 112.25 | 1.59 | 6 | 1.61 | 6 | 0.95 | 0.52 | 167.89 | 0.64 | -0.01
240 | 12 | 16.94 | 105 | 2.76 | 17.2 | 0.63 | 19.46 | 4.89 | 220.64 | 107.91 | 112.73 | 1.6 | 6 | 1.63 | 6 | 0.95 | 0.53 | 158.38 | 0.64 | -0.01
241 | 12.05 | 16.36 | 97.2 | 2.75 | 16.3 | 0.62 | 19.36 | 5.13 | 221.61 | 108.4 | 113.21 | 1.62 | 6 | 1.65 | 6 | 0.94 | 0.53 | 149.61 | 0.62 | -0.01
242 | 12.1 | 15.61 | 98.9 | 2.77 | 15.49 | 0.63 | 19.31 | 5.59 | 222.57 | 108.89 | 113.68 | 1.64 | 6 | 1.67 | 6 | 0.94 | 0.54 | 141.52 | 0.64 | -0.01
243 | 12.15 | 14.49 | 97.3 | 2.78 | 14.13 | 0.63 | 19.17 | 6.23 | 223.53 | 109.38 | 114.15 | 1.67 | 6 | 1.71 | 6 | 0.94 | 0.56 | 128.48 | 0.64 | -0.01
244 | 12.2 | 12.3 | 72 | 2.83 | 12.91 | 0.56 | 18.9 | 6.3 | 224.48 | 109.87 | 114.6 | 1.67 | 6 | 1.71 | 6 | 0.93 | 0.56 | 116.92 | 0.57 | -0.01
245 | 12.25 | 11.95 | 48.7 | 2.83 | 12.3 | 0.47 | 18.62 | 5 | 225.41 | 110.36 | 115.04 | 1.65 | 6 | 1.69 | 6 | 0.93 | 0.55 | 111.11 | 0.48 | -0.01
246 | 12.3 | 12.64 | 53.7 | 2.83 | 12.13 | 0.46 | 18.58 | 5 | 226.34 | 110.85 | 115.48 | 1.65 | 6 | 1.69 | 6 | 0.93 | 0.55 | 109.33 | 0.47 | -0.01
247 | 12.35 | 11.8 | 66 | 2.84 | 11.58 | 0.53 | 18.66 | 6.82 | 227.27 | 111.34 | 115.92 | 1.7 | 6 | 1.74 | 6 | 0.93 | 0.57 | 103.79 | 0.54 | -0.01
248 | 12.4 | 10.3 | 63.2 | 2.86 | 10.45 | 0.58 | 18.61 | 8.12 | 228.2 | 111.83 | 116.36 | 1.76 | 6 | 1.8 | 6 | 0.92 | 0.59 | 92.93 | 0.59 | -0.01
249 | 12.45 | 9.25 | 52.4 | 2.99 | 9.87 | 0.55 | 18.47 | 8.36 | 229.12 | 112.32 | 116.8 | 1.77 | 6 | 1.81 | 6 | 0.92 | 0.6 | 87.43 | 0.57 | -0.01
250 | 12.5 | 10.07 | 47.9 | 2.99 | 10.25 | 0.48 | 18.37 | 5 | 230.04 | 112.82 | 117.23 | 1.72 | 6 | 1.77 | 6 | 0.92 | 0.58 | 90.83 | 0.49 | -0.01
251 | 12.55 | 11.42 | 48.3 | 2.99 | 11.3 | 0.42 | 18.36 | 5 | 230.96 | 113.31 | 117.65 | 1.66 | 6 | 1.7 | 6 | 0.92 | 0.56 | 100.52 | 0.43 | -0.01
252 | 12.6 | 12.4 | 47 | 2.98 | 12.47 | 0.4 | 18.45 | 5 | 231.88 | 113.8 | 118.09 | 1.6 | 6 | 1.65 | 6 | 0.92 | 0.54 | 111.27 | 0.41 | -0.01
253 | 12.65 | 13.59 | 53.5 | 2.98 | 13.38 | 0.41 | 18.58 | 4.78 | 232.81 | 114.29 | 118.52 | 1.58 | 6 | 1.63 | 6 | 0.92 | 0.53 | 119.49 | 0.41 | -0.01
254 | 12.7 | 14.16 | 63.1 | 2.98 | 13.97 | 0.44 | 18.74 | 4.84 | 233.75 | 114.78 | 118.97 | 1.59 | 6 | 1.63 | 6 | 0.92 | 0.53 | 124.56 | 0.45 | -0.01
255 | 12.75 | 14.17 | 69.1 | 2.99 | 14.34 | 0.48 | 18.87 | 4.99 | 234.69 | 115.27 | 119.42 | 1.6 | 6 | 1.64 | 6 | 0.92 | 0.53 | 127.51 | 0.48 | -0.01
256 | 12.8 | 14.68 | 72.7 | 3.12 | 14.81 | 0.55 | 19.09 | 5.47 | 235.65 | 115.76 | 119.89 | 1.62 | 6 | 1.66 | 6 | 0.91 | 0.54 | 131.28 | 0.56 | -0.01
257 | 12.85 | 15.58 | 104.7 | 3.18 | 14.05 | 0.74 | 19.35 | 7.35 | 236.61 | 116.25 | 120.36 | 1.72 | 6 | 1.76 | 6 | 0.9 | 0.58 | 123.35 | 0.76 | -0.01
258 | 12.9 | 11.89 | 135.9 | 3.17 | 14.16 | 0.84 | 19.5 | 8.02 | 237.59 | 116.74 | 120.85 | 1.75 | 6 | 1.8 | 6 | 0.9 | 0.59 | 123.73 | 0.85 | -0.01
259 | 12.95 | 15 | 116 | 3.09 | 16.01 | 0.78 | 19.6 | 6.71 | 238.57 | 117.23 | 121.34 | 1.69 | 6 | 1.73 | 6 | 0.9 | 0.57 | 140.44 | 0.79 | -0.01
260 | 13 | 21.13 | 121 | 3.07 | 21.36 | 0.61 | 19.77 | 3.76 | 239.56 | 117.72 | 121.84 | 1.53 | 6 | 1.56 | 6 | 0.91 | 0.51 | 189.93 | 0.62 | -0.01
261 | 13.05 | 27.96 | 154.7 | 3.06 | 25.99 | 0.62 | 20.09 | 2.87 | 240.56 | 118.21 | 122.35 | 1.47 | 6 | 1.5 | 6 | 0.91 | 0.48 | 232.02 | 0.63 | 0
262 | 13.1 | 28.88 | 210.3 | 3.26 | 29.04 | 0.69 | 20.38 | 2.84 | 241.58 | 118.7 | 122.88 | 1.47 | 6 | 1.5 | 6 | 0.91 | 0.48 | 259.02 | 0.7 | 0
263 | 13.15 | 30.29 | 239.2 | 3.25 | 30.28 | 0.78 | 20.58 | 3.18 | 242.61 | 119.19 | 123.42 | 1.49 | 6 | 1.52 | 6 | 0.91 | 0.49 | 269.06 | 0.78 | 0
264 | 13.2 | 31.67 | 256.2 | 3.24 | 30.92 | 0.85 | 20.71 | 3.51 | 243.64 | 119.68 | 123.96 | 1.51 | 6 | 1.55 | 6 | 0.9 | 0.5 | 273.68 | 0.85 | 0
265 | 13.25 | 30.79 | 288.4 | 3.24 | 30.54 | 0.87 | 20.72 | 3.7 | 244.68 | 120.17 | 124.51 | 1.52 | 6 | 1.56 | 6 | 0.9 | 0.51 | 269.41 | 0.87 | 0
266 | 13.3 | 29.15 | 249.3 | 3.23 | 30.23 | 0.86 | 20.69 | 3.73 | 245.71 | 120.66 | 125.05 | 1.52 | 6 | 1.56 | 6 | 0.9 | 0.51 | 266.06 | 0.87 | 0
267 | 13.35 | 30.76 | 243.2 | 3.23 | 29.51 | 0.8 | 20.58 | 3.51 | 246.74 | 121.15 | 125.59 | 1.51 | 6 | 1.55 | 6 | 0.9 | 0.5 | 259.39 | 0.81 | 0
268 | 13.4 | 28.63 | 219.6 | 3.09 | 28.97 | 0.75 | 20.48 | 3.3 | 247.77 | 121.64 | 126.12 | 1.49 | 6 | 1.53 | 6 | 0.9 | 0.5 | 254.31 | 0.76 | 0
269 | 13.45 | 27.52 | 192.7 | 3.13 | 27 | 0.73 | 20.33 | 3.47 | 248.78 | 122.13 | 126.65 | 1.5 | 6 | 1.54 | 6 | 0.89 | 0.5 | 236.15 | 0.73 | 0
270 | 13.5 | 24.86 | 177.2 | 3.13 | 24.54 | 0.71 | 20.15 | 3.84 | 249.79 | 122.63 | 127.17 | 1.52 | 6 | 1.57 | 6 | 0.89 | 0.51 | 213.54 | 0.72 | 0
271 | 13.55 | 21.25 | 152 | 3.13 | 21.2 | 0.7 | 19.91 | 4.6 | 250.79 | 123.12 | 127.67 | 1.57 | 6 | 1.61 | 6 | 0.89 | 0.53 | 183.03 | 0.71 | -0.01
272 | 13.6 | 17.5 | 117.6 | 3.13 | 18.07 | 0.64 | 19.57 | 5.14 | 251.76 | 123.61 | 128.16 | 1.6 | 6 | 1.65 | 6 | 0.88 | 0.54 | 154.89 | 0.65 | -0.01
273 | 13.65 | 15.46 | 79.8 | 3.12 | 16.22 | 0.55 | 19.21 | 5.06 | 252.73 | 124.1 | 128.63 | 1.59 | 6 | 1.64 | 6 | 0.88 | 0.54 | 138.55 | 0.55 | -0.01
274 | 13.7 | 15.69 | 68.4 | 3.11 | 16.34 | 0.49 | 19.09 | 4.51 | 253.68 | 124.59 | 129.09 | 1.55 | 6 | 1.61 | 6 | 0.88 | 0.53 | 139.72 | 0.49 | -0.01
275 | 13.75 | 17.86 | 89.6 | 3.11 | 18.02 | 0.48 | 19.23 | 3.89 | 254.64 | 125.08 | 129.56 | 1.52 | 6 | 1.57 | 6 | 0.88 | 0.51 | 154.56 | 0.49 | -0.01
276 | 13.8 | 20.5 | 102.1 | 3.11 | 20.08 | 0.47 | 19.36 | 3.17 | 255.61 | 125.57 | 130.04 | 1.47 | 6 | 1.52 | 6 | 0.88 | 0.49 | 172.98 | 0.47 | -0.01
277 | 13.85 | 21.89 | 90.1 | 3.11 | 20.94 | 0.42 | 19.3 | 2.54 | 256.57 | 126.06 | 130.52 | 1.43 | 6 | 1.48 | 6 | 0.89 | 0.48 | 180.84 | 0.42 | -0.01
278 | 13.9 | 20.42 | 70.5 | 3.14 | 19.96 | 0.34 | 19 | 2.14 | 257.52 | 126.55 | 130.98 | 1.4 | 6 | 1.45 | 6 | 0.89 | 0.47 | 172.47 | 0.35 | -0.01
279 | 13.95 | 17.56 | 44.6 | 3.21 | 16.54 | 0.33 | 18.65 | 3.02 | 258.46 | 127.04 | 131.42 | 1.46 | 6 | 1.51 | 6 | 0.88 | 0.49 | 141.45 | 0.33 | -0.01
280 | 14 | 11.65 | 46.9 | 3.35 | 11.61 | 0.44 | 18.44 | 5 | 259.38 | 127.53 | 131.85 | 1.65 | 6 | 1.72 | 6 | 0.86 | 0.57 | 96.42 | 0.45 | -0.01
281 | 14.05 | 5.63 | 60.4 | 3.32 | 7.76 | 0.82 | 18.55 | 13.89 | 260.31 | 128.02 | 132.29 | 1.95 | 6 | 2.03 | 6 | 0.83 | 0.69 | 61.61 | 0.84 | -0.02
282 | 14.1 | 6.01 | 82.8 | 3.37 | 6.24 | 1.18 | 18.63 | 19.57 | 261.24 | 128.51 | 132.73 | 2.12 | 5 | 2.22 | 5 | 0.81 | 0.76 | 48.03 | 1.23 | -0.02
283 | 14.15 | 7.07 | 77.5 | 3.36 | 6.61 | 1.17 | 18.72 | 18.8 | 262.17 | 129 | 133.17 | 2.1 | 5 | 2.19 | 5 | 0.81 | 0.75 | 50.99 | 1.22 | -0.02
284 | 14.2 | 6.74 | 72.1 | 3.4 | 7.76 | 0.99 | 18.77 | 15.43 | 263.11 | 129.49 | 133.62 | 2 | 6 | 2.09 | 5 | 0.82 | 0.71 | 60.81 | 1.02 | -0.02
285 | 14.25 | 9.48 | 80.9 | 3.39 | 10.11 | 0.79 | 18.91 | 11.06 | 264.06 | 129.98 | 134.08 | 1.85 | 6 | 1.93 | 6 | 0.83 | 0.65 | 80.97 | 0.81 | -0.01
286 | 14.3 | 14.1 | 86.8 | 3.5 | 13.59 | 0.68 | 19.19 | 7.58 | 265.02 | 130.47 | 134.54 | 1.7 | 6 | 1.77 | 6 | 0.85 | 0.59 | 111.18 | 0.69 | -0.01
287 | 14.35 | 17.19 | 107.6 | 3.48 | 16.85 | 0.59 | 19.35 | 5.32 | 265.99 | 130.96 | 135.02 | 1.59 | 6 | 1.66 | 6 | 0.85 | 0.55 | 139.86 | 0.6 | -0.01
288 | 14.4 | 19.26 | 102 | 3.49 | 18.72 | 0.59 | 19.52 | 4.7 | 266.96 | 131.45 | 135.51 | 1.56 | 6 | 1.62 | 6 | 0.86 | 0.53 | 155.9 | 0.6 | -0.01
289 | 14.45 | 19.7 | 121.5 | 3.49 | 18.94 | 0.66 | 19.67 | 5.16 | 267.94 | 131.94 | 136 | 1.59 | 6 | 1.65 | 6 | 0.85 | 0.54 | 156.96 | 0.67 | -0.01
290 | 14.5 | 17.85 | 150.1 | 3.75 | 18.75 | 0.7 | 19.72 | 5.57 | 268.93 | 132.44 | 136.5 | 1.61 | 6 | 1.67 | 6 | 0.85 | 0.55 | 154.63 | 0.71 | -0.01
291 | 14.55 | 18.69 | 122.9 | 3.8 | 18.55 | 0.72 | 19.74 | 5.8 | 269.92 | 132.93 | 136.99 | 1.62 | 6 | 1.68 | 6 | 0.84 | 0.56 | 152.41 | 0.73 | -0.01
292 | 14.6 | 19.1 | 127.9 | 3.82 | 19.35 | 0.65 | 19.68 | 4.99 | 270.9 | 133.42 | 137.49 | 1.57 | 6 | 1.64 | 6 | 0.85 | 0.54 | 159.64 | 0.66 | -0.01
293 | 14.65 | 20.27 | 124.9 | 3.95 | 20.31 | 0.64 | 19.74 | 4.63 | 271.89 | 133.91 | 137.98 | 1.55 | 6 | 1.62 | 6 | 0.85 | 0.53 | 167.74 | 0.65 | -0.01
294 | 14.7 | 21.57 | 135.4 | 4 | 21.74 | 0.63 | 19.82 | 4.16 | 272.88 | 134.4 | 138.48 | 1.53 | 6 | 1.59 | 6 | 0.85 | 0.52 | 179.9 | 0.63 | -0.01
295 | 14.75 | 23.37 | 147.6 | 3.98 | 23.26 | 0.64 | 19.95 | 3.91 | 273.88 | 134.89 | 138.99 | 1.51 | 6 | 1.57 | 6 | 0.85 | 0.52 | 192.6 | 0.65 | -0.01
296 | 14.8 | 24.83 | 164.8 | 3.98 | 24.3 | 0.67 | 20.06 | 3.85 | 274.88 | 135.38 | 139.5 | 1.51 | 6 | 1.57 | 6 | 0.85 | 0.52 | 201.06 | 0.67 | -0.01
297 | 14.85 | 24.71 | 172.7 | 3.98 | 25 | 0.69 | 20.14 | 3.87 | 275.89 | 135.87 | 140.02 | 1.51 | 6 | 1.57 | 6 | 0.85 | 0.52 | 206.4 | 0.7 | -0.01
298 | 14.9 | 25.45 | 178.6 | 3.98 | 25.19 | 0.72 | 20.2 | 4.04 | 276.9 | 136.36 | 140.54 | 1.52 | 6 | 1.58 | 6 | 0.84 | 0.52 | 207.34 | 0.73 | -0.01
299 | 14.95 | 25.42 | 190.8 | 3.98 | 25.64 | 0.72 | 20.23 | 3.97 | 277.91 | 136.85 | 141.06 | 1.52 | 6 | 1.58 | 6 | 0.84 | 0.52 | 210.78 | 0.73 | -0.01
300 | 15 | 26.06 | 183.5 | 4.19 | 26.32 | 0.75 | 20.32 | 4.06 | 278.93 | 137.34 | 141.59 | 1.52 | 6 | 1.58 | 6 | 0.84 | 0.52 | 215.76 | 0.76 | -0.01
301 | 15.05 | 27.47 | 218.9 | 4.2 | 26.97 | 0.77 | 20.4 | 4.1 | 279.95 | 137.83 | 142.11 | 1.52 | 6 | 1.58 | 6 | 0.84 | 0.52 | 220.66 | 0.78 | -0.01
302 | 15.1 | 27.38 | 224 | 4.3 | 27.98 | 0.8 | 20.49 | 4.08 | 280.97 | 138.32 | 142.65 | 1.52 | 6 | 1.58 | 6 | 0.84 | 0.52 | 228.56 | 0.81 | 0
303 | 15.15 | 29.09 | 228.6 | 4.34 | 28.68 | 0.82 | 20.55 | 4.09 | 282 | 138.81 | 143.19 | 1.52 | 6 | 1.58 | 6 | 0.83 | 0.52 | 233.86 | 0.83 | 0
304 | 15.2 | 29.58 | 252 | 4.36 | 29.96 | 0.82 | 20.62 | 3.88 | 283.03 | 139.3 | 143.73 | 1.51 | 6 | 1.57 | 6 | 0.83 | 0.52 | 244.29 | 0.83 | 0
305 | 15.25 | 31.21 | 255.3 | 4.41 | 31.09 | 0.85 | 20.72 | 3.89 | 284.06 | 139.79 | 144.27 | 1.51 | 6 | 1.57 | 6 | 0.83 | 0.52 | 253 | 0.86 | 0
306 | 15.3 | 32.47 | 284.7 | 4.53 | 32.25 | 0.87 | 20.8 | 3.84 | 285.1 | 140.28 | 144.82 | 1.51 | 6 | 1.57 | 6 | 0.83 | 0.52 | 262.15 | 0.88 | 0
307 | 15.35 | 33.08 | 300.2 | 4.56 | 33.24 | 0.89 | 20.88 | 3.84 | 286.15 | 140.77 | 145.37 | 1.51 | 6 | 1.57 | 6 | 0.83 | 0.52 | 269.67 | 0.9 | 0
308 | 15.4 | 34.17 | 303.8 | 4.57 | 33.76 | 0.9 | 20.91 | 3.83 | 287.19 | 141.26 | 145.93 | 1.51 | 6 | 1.57 | 6 | 0.83 | 0.52 | 273.38 | 0.91 | 0
309 | 15.45 | 34.03 | 307.1 | 4.74 | 33.9 | 0.93 | 20.95 | 3.99 | 288.24 | 141.75 | 146.49 | 1.52 | 6 | 1.58 | 6 | 0.82 | 0.52 | 273.59 | 0.94 | 0
310 | 15.5 | 33.51 | 332.9 | 4.75 | 33.47 | 0.96 | 20.98 | 4.27 | 289.29 | 142.25 | 147.05 | 1.53 | 6 | 1.59 | 6 | 0.82 | 0.53 | 268.82 | 0.97 | 0
311 | 15.55 | 32.87 | 328.1 | 4.76 | 33.41 | 0.97 | 20.98 | 4.33 | 290.34 | 142.74 | 147.6 | 1.54 | 6 | 1.6 | 6 | 0.82 | 0.53 | 267.59 | 0.98 | 0
312 | 15.6 | 33.84 | 312.2 | 4.76 | 33.84 | 0.94 | 20.96 | 4.09 | 291.39 | 143.23 | 148.16 | 1.52 | 6 | 1.58 | 6 | 0.82 | 0.53 | 271.07 | 0.95 | 0
313 | 15.65 | 34.8 | 312 | 4.76 | 34.1 | 0.92 | 20.95 | 3.95 | 292.44 | 143.72 | 148.72 | 1.51 | 6 | 1.57 | 6 | 0.82 | 0.52 | 272.96 | 0.93 | 0
314 | 15.7 | 33.66 | 317.1 | 4.77 | 33.9 | 0.92 | 20.94 | 3.97 | 293.48 | 144.21 | 149.28 | 1.51 | 6 | 1.58 | 6 | 0.82 | 0.52 | 270.73 | 0.92 | 0
315 | 15.75 | 33.24 | 303 | 4.78 | 33.79 | 0.9 | 20.92 | 3.9 | 294.53 | 144.7 | 149.83 | 1.51 | 6 | 1.57 | 6 | 0.82 | 0.52 | 269.43 | 0.91 | 0
316 | 15.8 | 34.46 | 292.7 | 4.81 | 34.16 | 0.88 | 20.9 | 3.72 | 295.57 | 145.19 | 150.39 | 1.5 | 6 | 1.56 | 6 | 0.81 | 0.52 | 272.38 | 0.88 | 0
317 | 15.85 | 34.79 | 303.3 | 4.81 | 34.37 | 0.89 | 20.93 | 3.8 | 296.62 | 145.68 | 150.94 | 1.5 | 6 | 1.56 | 6 | 0.81 | 0.52 | 273.27 | 0.9 | 0
318 | 15.9 | 33.86 | 325.3 | 4.82 | 34.32 | 0.91 | 20.95 | 3.9 | 297.67 | 146.17 | 151.5 | 1.51 | 6 | 1.57 | 6 | 0.81 | 0.52 | 272.07 | 0.92 | 0
319 | 15.95 | 34.32 | 305.7 | 5.03 | 34.64 | 0.87 | 20.92 | 3.66 | 298.71 | 146.66 | 152.05 | 1.49 | 6 | 1.56 | 6 | 0.81 | 0.52 | 274.71 | 0.88 | 0
320 | 16 | 35.75 | 276.4 | 5.08 | 35.2 | 0.76 | 20.78 | 2.91 | 299.75 | 147.15 | 152.6 | 1.44 | 6 | 1.5 | 6 | 0.82 | 0.5 | 280.79 | 0.77 | 0
321 | 16.05 | 35.52 | 221.4 | 5.01 | 35.15 | 0.72 | 20.72 | 2.68 | 300.79 | 147.64 | 153.15 | 1.42 | 6 | 1.49 | 6 | 0.82 | 0.49 | 280.6 | 0.73 | 0
322 | 16.1 | 34.18 | 263.9 | 5.2 | 34.2 | 0.71 | 20.66 | 2.74 | 301.82 | 148.13 | 153.69 | 1.43 | 6 | 1.49 | 6 | 0.81 | 0.49 | 272.27 | 0.72 | 0
323 | 16.15 | 32.91 | 245 | 5.24 | 33.08 | 0.76 | 20.69 | 3.22 | 302.86 | 148.62 | 154.24 | 1.46 | 6 | 1.53 | 6 | 0.81 | 0.51 | 261.35 | 0.77 | 0
324 | 16.2 | 32.15 | 246.2 | 5.26 | 32.1 | 0.78 | 20.68 | 3.52 | 303.89 | 149.11 | 154.78 | 1.48 | 6 | 1.55 | 6 | 0.8 | 0.52 | 252.23 | 0.79 | 0
325 | 16.25 | 31.24 | 263.4 | 5.26 | 31.33 | 0.83 | 20.7 | 3.94 | 304.93 | 149.6 | 155.32 | 1.5 | 6 | 1.57 | 6 | 0.8 | 0.53 | 244.59 | 0.84 | 0
326 | 16.3 | 30.61 | 270 | 5.31 | 31.42 | 0.87 | 20.76 | 4.17 | 305.96 | 150.09 | 155.87 | 1.52 | 6 | 1.59 | 6 | 0.8 | 0.53 | 244.15 | 0.88 | 0
327 | 16.35 | 32.4 | 284.6 | 5.31 | 32.28 | 0.89 | 20.83 | 4.17 | 307.01 | 150.58 | 156.42 | 1.52 | 6 | 1.59 | 6 | 0.79 | 0.53 | 250.44 | 0.9 | 0
328 | 16.4 | 33.83 | 305 | 5.32 | 33.63 | 0.9 | 20.91 | 4.04 | 308.05 | 151.07 | 156.98 | 1.51 | 6 | 1.58 | 6 | 0.79 | 0.53 | 260.8 | 0.91 | 0
329 | 16.45 | 34.65 | 316.9 | 5.34 | 34.62 | 0.91 | 20.96 | 3.97 | 309.1 | 151.56 | 157.53 | 1.51 | 6 | 1.58 | 6 | 0.79 | 0.53 | 268.2 | 0.92 | 0
330 | 16.5 | 35.37 | 322.5 | 5.34 | 35.65 | 0.91 | 21.01 | 3.86 | 310.15 | 152.06 | 158.09 | 1.5 | 6 | 1.57 | 6 | 0.79 | 0.53 | 276.07 | 0.92 | 0
331 | 16.55 | 36.94 | 337.1 | 5.35 | 36.48 | 0.92 | 21.06 | 3.83 | 311.2 | 152.55 | 158.66 | 1.5 | 6 | 1.57 | 6 | 0.79 | 0.53 | 282.07 | 0.93 | 0
332 | 16.6 | 37.13 | 351.3 | 5.35 | 37.03 | 0.91 | 21.07 | 3.71 | 312.26 | 153.04 | 159.22 | 1.49 | 6 | 1.56 | 6 | 0.79 | 0.52 | 286.16 | 0.92 | 0
333 | 16.65 | 37.03 | 328.1 | 5.49 | 36.73 | 0.91 | 21.05 | 3.71 | 313.31 | 153.53 | 159.78 | 1.49 | 6 | 1.56 | 6 | 0.79 | 0.52 | 283.24 | 0.91 | 0
334 | 16.7 | 36.03 | 319.7 | 5.48 | 35.9 | 0.9 | 21 | 3.78 | 314.36 | 154.02 | 160.34 | 1.49 | 6 | 1.56 | 6 | 0.79 | 0.52 | 276.06 | 0.91 | 0
335 | 16.75 | 34.65 | 319 | 5.51 | 34.72 | 0.9 | 20.96 | 3.98 | 315.41 | 154.51 | 160.9 | 1.5 | 6 | 1.58 | 6 | 0.78 | 0.53 | 265.76 | 0.91 | 0
336 | 16.8 | 33.49 | 302.9 | 5.51 | 33.99 | 0.9 | 20.93 | 4.11 | 316.45 | 155 | 161.46 | 1.51 | 6 | 1.58 | 6 | 0.78 | 0.53 | 259.2 | 0.91 | 0
337 | 16.85 | 33.82 | 300.8 | 5.51 | 33.19 | 0.9 | 20.88 | 4.18 | 317.5 | 155.49 | 162.01 | 1.51 | 6 | 1.59 | 6 | 0.78 | 0.54 | 252.35 | 0.9 | 0
338 | 16.9 | 32.26 | 288.7 | 5.51 | 32.2 | 0.89 | 20.82 | 4.29 | 318.54 | 155.98 | 162.56 | 1.52 | 6 | 1.6 | 6 | 0.78 | 0.54 | 243.96 | 0.9 | 0
339 | 16.95 | 30.52 | 267.8 | 5.51 | 30.46 | 0.85 | 20.69 | 4.38 | 319.57 | 156.47 | 163.1 | 1.52 | 6 | 1.6 | 6 | 0.77 | 0.54 | 229.98 | 0.86 | -0.01
340 | 17 | 28.6 | 222.9 | 5.51 | 29.03 | 0.8 | 20.55 | 4.3 | 320.6 | 156.96 | 163.64 | 1.51 | 6 | 1.6 | 6 | 0.77 | 0.54 | 218.83 | 0.81 | -0.01
341 | 17.05 | 27.97 | 205.6 | 5.51 | 28.79 | 0.76 | 20.47 | 4.07 | 321.62 | 157.45 | 164.17 | 1.5 | 6 | 1.58 | 6 | 0.77 | 0.53 | 217.18 | 0.77 | -0.01
342 | 17.1 | 29.81 | 225.3 | 5.42 | 29.38 | 0.77 | 20.52 | 4.05 | 322.65 | 157.94 | 164.71 | 1.5 | 6 | 1.58 | 6 | 0.77 | 0.53 | 221.3 | 0.78 | -0.01
343 | 17.15 | 30.36 | 246 | 5.42 | 29.74 | 0.79 | 20.57 | 4.16 | 323.68 | 158.43 | 165.25 | 1.5 | 6 | 1.59 | 6 | 0.77 | 0.54 | 223.28 | 0.8 | -0.01
344 | 17.2 | 29.04 | 236.7 | 5.42 | 29.54 | 0.81 | 20.58 | 4.29 | 324.71 | 158.92 | 165.79 | 1.51 | 6 | 1.6 | 6 | 0.77 | 0.54 | 221.05 | 0.81 | -0.01
345 | 17.25 | 29.22 | 231 | 5.42 | 29.27 | 0.82 | 20.58 | 4.42 | 325.74 | 159.41 | 166.32 | 1.52 | 6 | 1.6 | 6 | 0.76 | 0.54 | 218.25 | 0.83 | -0.01
346 | 17.3 | 29.55 | 249.4 | 5.42 | 29.13 | 0.92 | 20.71 | 5.12 | 326.77 | 159.9 | 166.87 | 1.56 | 6 | 1.64 | 6 | 0.76 | 0.56 | 215.11 | 0.93 | -0.01
347 | 17.35 | 28.63 | 322.9 | 5.42 | 29.98 | 1.04 | 20.9 | 5.7 | 327.82 | 160.39 | 167.42 | 1.59 | 6 | 1.68 | 6 | 0.75 | 0.57 | 219.61 | 1.05 | -0.01
348 | 17.4 | 31.76 | 361.4 | 5.43 | 32.74 | 1.07 | 21.06 | 5.4 | 328.87 | 160.88 | 167.99 | 1.58 | 6 | 1.66 | 6 | 0.75 | 0.57 | 240.35 | 1.08 | 0
349 | 17.45 | 37.84 | 366.5 | 5.42 | 36.44 | 0.95 | 21.1 | 4.17 | 329.93 | 161.37 | 168.55 | 1.51 | 6 | 1.59 | 6 | 0.76 | 0.54 | 271 | 0.96 | 0
350 | 17.5 | 39.73 | 314.4 | 5.42 | 38.94 | 0.88 | 21.11 | 3.46 | 330.98 | 161.87 | 169.12 | 1.46 | 6 | 1.54 | 6 | 0.77 | 0.52 | 291.73 | 0.89 | 0
351 | 17.55 | 39.24 | 352.2 | 5.42 | 39.15 | 0.85 | 21.08 | 3.24 | 332.03 | 162.36 | 169.68 | 1.45 | 6 | 1.53 | 6 | 0.77 | 0.52 | 293.6 | 0.86 | 0
352 | 17.6 | 38.47 | 332.3 | 5.42 | 38.63 | 0.9 | 21.11 | 3.58 | 333.09 | 162.85 | 170.24 | 1.47 | 6 | 1.55 | 6 | 0.76 | 0.52 | 287.82 | 0.9 | 0
353 | 17.65 | 38.17 | 353.6 | 5.42 | 38.33 | 0.91 | 21.11 | 3.68 | 334.15 | 163.34 | 170.81 | 1.48 | 6 | 1.56 | 6 | 0.76 | 0.53 | 284.7 | 0.91 | 0
354 | 17.7 | 38.36 | 355.4 | 5.42 | 38.4 | 0.94 | 21.15 | 3.86 | 335.2 | 163.83 | 171.38 | 1.49 | 6 | 1.57 | 6 | 0.76 | 0.53 | 283.98 | 0.94 | 0
355 | 17.75 | 38.66 | 368.2 | 5.97 | 38.53 | 0.95 | 21.18 | 3.96 | 336.26 | 164.32 | 171.95 | 1.49 | 6 | 1.57 | 6 | 0.75 | 0.53 | 284.07 | 0.96 | 0
356 | 17.8 | 38.57 | 377.8 | 5.93 | 38.42 | 0.98 | 21.2 | 4.11 | 337.32 | 164.81 | 172.51 | 1.5 | 6 | 1.58 | 6 | 0.75 | 0.54 | 282.12 | 0.98 | 0
357 | 17.85 | 38.02 | 378.1 | 5.96 | 37.84 | 1 | 21.21 | 4.33 | 338.38 | 165.3 | 173.08 | 1.51 | 6 | 1.6 | 6 | 0.75 | 0.54 | 276.56 | 1.01 | 0
358 | 17.9 | 36.93 | 377.1 | 5.97 | 36.84 | 1 | 21.17 | 4.49 | 339.44 | 165.79 | 173.65 | 1.52 | 6 | 1.61 | 6 | 0.74 | 0.55 | 268.08 | 1.01 | 0
359 | 17.95 | 35.56 | 351.8 | 5.97 | 35.73 | 1 | 21.12 | 4.66 | 340.5 | 166.28 | 174.22 | 1.53 | 6 | 1.62 | 6 | 0.74 | 0.55 | 258.88 | 1.01 | 0
360 | 18 | 34.7 | 346.3 | 5.98 | 34.66 | 1 | 21.08 | 4.84 | 341.55 | 166.77 | 174.78 | 1.54 | 6 | 1.63 | 6 | 0.74 | 0.56 | 250.02 | 1.01 | 0
361 | 18.05 | 33.72 | 345.7 | 5.95 | 33.78 | 1.01 | 21.04 | 5 | 342.6 | 167.26 | 175.34 | 1.55 | 6 | 1.64 | 6 | 0.74 | 0.56 | 242.63 | 1.02 | 0
362 | 18.1 | 32.91 | 327.5 | 5.96 | 32.75 | 1.15 | 21.15 | 6.04 | 343.66 | 167.75 | 175.91 | 1.6 | 6 | 1.7 | 6 | 0.73 | 0.58 | 231.86 | 1.16 | 0
363 | 18.15 | 31.61 | 459.3 | 5.96 | 32.36 | 0.91 | 20.87 | 4.69 | 344.7 | 168.24 | 176.46 | 1.53 | 6 | 1.62 | 6 | 0.74 | 0.55 | 232.36 | 0.92 | -0.01
364 | 18.2 | 32.57 | 100 | 5.96 | 30.94 | 0.8 | 20.64 | 4.2 | 345.74 | 168.73 | 177.01 | 1.49 | 6 | 1.59 | 6 | 0.74 | 0.54 | 222.98 | 0.81 | -0.01
365 | 18.25 | 28.63 | 181.8 | 5.73 | 30.63 | 0.5 | 20.1 | 2.15 | 346.74 | 169.22 | 177.52 | 1.35 | 6 | 1.45 | 6 | 0.76 | 0.49 | 227.04 | 0.51 | -0.01
366 | 18.3 | 30.68 | 181.7 | 5.5 | 25.48 | 0.66 | 20.12 | 4.34 | 347.75 | 169.71 | 178.04 | 1.49 | 6 | 1.6 | 6 | 0.73 | 0.55 | 182.24 | 0.67 | -0.01
367 | 18.35 | 23.69 | 140.9 | -32768 | 21.63 | 0.85 | 20.17 | 6.82 | 348.76 | 170.2 | 178.55 | 1.62 | 6 | 1.74 | 6 | 0.71 | 0.6 | 149.52 | 0.86 | -1.55
368 | 18.4 | 23.63 | 229.4 | -32768 | 18.67 | 1.25 | 20.38 | 10.65 | 349.78 | 170.69 | 179.08 | 1.78 | 6 | 1.91 | 6 | 0.68 | 0.67 | 123.69 | 1.27 | -1.8
369 | 18.45 | 21.79 | 327.4 | 6.28 | 22.03 | 1.25 | 20.63 | 9.34 | 350.81 | 171.18 | 179.62 | 1.74 | 6 | 1.86 | 6 | 0.69 | 0.65 | 147.83 | 1.27 | -0.01
370 | 18.5 | 27.21 | 267.6 | 6.65 | 24.78 | 1.1 | 20.66 | 7.55 | 351.84 | 171.68 | 180.17 | 1.66 | 6 | 1.77 | 6 | 0.7 | 0.61 | 169.31 | 1.11 | -0.01
371 | 18.55 | 25.35 | 219.2 | 6.2 | 25.86 | 0.84 | 20.42 | 5.6 | 352.86 | 172.17 | 180.7 | 1.56 | 6 | 1.67 | 6 | 0.72 | 0.58 | 180.41 | 0.85 | -0.01
372 | 18.6 | 25.03 | 163.8 | 6.23 | 24.98 | 0.73 | 20.21 | 5.06 | 353.87 | 172.66 | 181.22 | 1.53 | 6 | 1.64 | 6 | 0.72 | 0.57 | 175.02 | 0.74 | -0.01
373 | 18.65 | 24.57 | 165.8 | 6.23 | 24.81 | 0.7 | 20.14 | 4.84 | 354.88 | 173.15 | 181.73 | 1.52 | 6 | 1.63 | 6 | 0.72 | 0.56 | 174 | 0.71 | -0.01
374 | 18.7 | 24.84 | 187.9 | 6.07 | 25.78 | 0.75 | 20.29 | 5.01 | 355.89 | 173.64 | 182.26 | 1.53 | 6 | 1.64 | 6 | 0.72 | 0.56 | 180.16 | 0.76 | -0.01
375 | 18.75 | 27.93 | 224.9 | 5.87 | 27.81 | 0.8 | 20.49 | 4.96 | 356.92 | 174.13 | 182.79 | 1.53 | 6 | 1.64 | 6 | 0.72 | 0.56 | 194.29 | 0.81 | -0.01
376 | 18.8 | 30.65 | 258.1 | 6.11 | 30.84 | 0.95 | 20.83 | 5.29 | 357.96 | 174.62 | 183.34 | 1.55 | 6 | 1.65 | 6 | 0.71 | 0.57 | 214.42 | 0.96 | -0.01
377 | 18.85 | 33.94 | 391.7 | 5.94 | 33.01 | 1.01 | 21.01 | 5.29 | 359.01 | 175.11 | 183.9 | 1.55 | 6 | 1.65 | 6 | 0.71 | 0.57 | 229.23 | 1.02 | -0.01
378 | 18.9 | 34.43 | 346.3 | 5.94 | 34.13 | 0.98 | 21.03 | 4.97 | 360.06 | 175.6 | 184.46 | 1.54 | 6 | 1.64 | 6 | 0.71 | 0.56 | 237.62 | 0.99 | -0.01
379 | 18.95 | 34.01 | 267.6 | 6.13 | 34.25 | 0.8 | 20.81 | 3.85 | 361.1 | 176.09 | 185.01 | 1.47 | 6 | 1.57 | 6 | 0.72 | 0.54 | 241.81 | 0.81 | -0.01
380 | 19 | 34.31 | 213.1 | 6.15 | 34.68 | 0.72 | 20.7 | 3.23 | 362.14 | 176.58 | 185.56 | 1.43 | 6 | 1.53 | 6 | 0.73 | 0.52 | 246.75 | 0.73 | 0
381 | 19.05 | 35.73 | 269.5 | 6.19 | 35.76 | 0.67 | 20.67 | 2.77 | 363.17 | 177.07 | 186.1 | 1.4 | 6 | 1.5 | 6 | 0.73 | 0.51 | 255.93 | 0.68 | 0
382 | 19.1 | 37.23 | 239.8 | 6.29 | 36.48 | -29.47 | 13.73 | 100 | 363.86 | 177.56 | 186.3 | 0 | 0 | 4.06 | 0 | 0.54 | 1 | 193.89 | -29.77 | 0
383 | 19.15 | 36.49 | -32768 | 6.33 | 36.39 | -59.81 | 13.73 | 100 | 364.54 | 178.05 | 186.49 | 0 | 0 | 4.06 | 0 | 0.54 | 1 | 193.18 | -60.41 | 0
384 | 19.2 | 35.45 | -32768 | 6.33 | 35.8 | -91.54 | 13.73 | 100 | 365.23 | 178.54 | 186.69 | 0 | 0 | 4.06 | 0 | 0.54 | 1 | 189.8 | -92.48 | 0

## MSC018 - Interpretation
| Input Data |  |  |  | Interpretation results
No. | Depth (m) | qc (MPa) | fs (kPa) | u (kPa) | qt (MPa) | Rf (%) | Gamma (kN/m³) | FC (%) | σ,v (kPa) | uo (kPa) | σ',vo (kPa) | Ic SBT | SBT | Ic | SBTn | Cn | n | Qtn | Fr (%) | Bq | U2 | I(B) | Mod. SBTn
1 | 0.05 | 2.63 | 15.2 | 3.2 | 3.95 | 0.64 | 17.24 | 11.46 | 0.86 | 0 | 0.86 | 2.14 | 5 | 1.94 | 6 | 1.7 | 0.59 | 66.27 | 0.64 | 0
2 | 0.1 | 6.59 | 45.8 | 4.03 | 6.22 | 0.8 | 18.18 | 8.86 | 1.77 | 0 | 1.77 | 2.02 | 6 | 1.83 | 6 | 1.7 | 0.55 | 104.39 | 0.8 | 0
3 | 0.15 | 9.45 | 87.6 | 2.2 | 8.83 | 0.95 | 18.92 | 7.44 | 2.72 | 0 | 2.72 | 1.94 | 6 | 1.77 | 6 | 1.7 | 0.52 | 148.11 | 0.95 | 0
4 | 0.2 | 10.45 | 118.2 | 1.98 | 9.87 | 1.18 | 19.34 | 8.1 | 3.68 | 0 | 3.68 | 1.97 | 6 | 1.8 | 6 | 1.7 | 0.54 | 165.54 | 1.18 | 0
5 | 0.25 | 9.71 | 144.4 | 3.21 | 9.85 | 1.54 | 19.64 | 10 | 4.67 | 0 | 4.67 | 2.04 | 5 | 1.88 | 6 | 1.7 | 0.57 | 165.19 | 1.54 | 0
6 | 0.3 | 9.39 | 191.7 | 3.04 | 9.31 | 1.9 | 19.8 | 12.13 | 5.66 | 0 | 5.66 | 2.13 | 5 | 1.97 | 6 | 1.7 | 0.6 | 156.06 | 1.9 | 0
7 | 0.35 | 8.82 | 194.8 | 2.27 | 9.14 | 2.07 | 19.86 | 13 | 6.65 | 0 | 6.65 | 2.16 | 5 | 2 | 5 | 1.7 | 0.62 | 153.19 | 2.07 | 0
8 | 0.4 | 9.2 | 179.6 | 1.82 | 8.83 | 2.01 | 19.78 | 13.02 | 7.64 | 0 | 7.64 | 2.16 | 5 | 2 | 5 | 1.7 | 0.62 | 148.02 | 2.01 | 0
9 | 0.45 | 8.47 | 157.9 | 1.25 | 8.39 | 1.98 | 19.69 | 13.29 | 8.62 | 0 | 8.62 | 2.17 | 5 | 2.01 | 5 | 1.7 | 0.62 | 140.62 | 1.98 | 0
10 | 0.5 | 7.5 | 161.5 | 0.66 | 8.48 | 1.89 | 19.65 | 12.77 | 9.6 | 0 | 9.6 | 2.15 | 5 | 1.99 | 6 | 1.7 | 0.61 | 142.12 | 1.89 | 0
11 | 0.55 | 9.47 | 160.6 | 0.25 | 10.94 | 1.3 | 19.6 | 8.08 | 10.58 | 0 | 10.58 | 1.96 | 6 | 1.8 | 6 | 1.7 | 0.54 | 183.37 | 1.3 | 0
12 | 0.6 | 15.85 | 103 | 0.07 | 13.81 | 0.89 | 19.53 | 4.53 | 11.56 | 0 | 11.56 | 1.78 | 6 | 1.61 | 6 | 1.7 | 0.47 | 231.56 | 0.89 | 0
13 | 0.65 | 16.12 | 105.9 | 0.24 | 15.6 | 0.65 | 19.35 | 2.47 | 12.53 | 0 | 12.53 | 1.65 | 6 | 1.47 | 6 | 1.7 | 0.42 | 261.47 | 0.65 | 0
14 | 0.7 | 14.82 | 94 | 0.06 | 14.7 | 0.66 | 19.28 | 2.79 | 13.49 | 0 | 13.49 | 1.67 | 6 | 1.5 | 6 | 1.7 | 0.43 | 246.46 | 0.66 | 0
15 | 0.75 | 13.17 | 89.9 | 0.04 | 12.89 | 0.66 | 19.08 | 3.44 | 14.45 | 0 | 14.45 | 1.72 | 6 | 1.54 | 6 | 1.7 | 0.44 | 216.08 | 0.66 | 0
16 | 0.8 | 10.69 | 72.5 | 0.06 | 10.45 | 0.69 | 18.81 | 4.72 | 15.39 | 0 | 15.39 | 1.8 | 6 | 1.62 | 6 | 1.7 | 0.48 | 175.12 | 0.69 | 0
17 | 0.85 | 7.5 | 54.7 | 0.04 | 7.67 | 0.77 | 18.46 | 7.18 | 16.31 | 0 | 16.31 | 1.94 | 6 | 1.75 | 6 | 1.7 | 0.53 | 128.36 | 0.77 | 0
18 | 0.9 | 4.81 | 49.7 | 0.06 | 5.17 | 0.98 | 18.14 | 11.78 | 17.22 | 0 | 17.22 | 2.14 | 5 | 1.96 | 6 | 1.7 | 0.6 | 86.45 | 0.99 | 0
19 | 0.95 | 3.2 | 48.1 | 0.05 | 3.55 | 1.32 | 17.9 | 17.79 | 18.11 | 0 | 18.11 | 2.35 | 5 | 2.16 | 5 | 1.7 | 0.68 | 59.26 | 1.32 | 0
20 | 1 | 2.64 | 42.4 | 0.06 | 2.53 | 1.64 | 17.63 | 24.03 | 18.99 | 0 | 18.99 | 2.52 | 4 | 2.34 | 5 | 1.7 | 0.75 | 42.19 | 1.66 | 0
21 | 1.05 | 1.76 | 34.5 | 0.06 | 2.02 | 1.75 | 17.36 | 27.92 | 19.86 | 0.49 | 19.37 | 2.62 | 4 | 2.44 | 5 | 1.7 | 0.79 | 33.5 | 1.77 | 0
22 | 1.1 | 1.65 | 29 | 0.05 | 1.65 | 1.8 | 17.08 | 31.34 | 20.72 | 0.98 | 19.73 | 2.7 | 4 | 2.51 | 4 | 1.7 | 0.82 | 27.39 | 1.82 | 0
23 | 1.15 | 1.55 | 25.8 | 0.07 | 1.6 | 1.76 | 17.01 | 31.62 | 21.57 | 1.47 | 20.09 | 2.7 | 4 | 2.52 | 4 | 1.7 | 0.82 | 26.54 | 1.79 | 0
24 | 1.2 | 1.61 | 30 | 0.05 | 1.62 | 1.81 | 17.06 | 31.74 | 22.42 | 1.96 | 20.46 | 2.7 | 4 | 2.52 | 4 | 1.7 | 0.82 | 26.8 | 1.83 | 0
25 | 1.25 | 1.7 | 32 | 0.05 | 1.6 | 1.96 | 17.13 | 32.96 | 23.28 | 2.45 | 20.82 | 2.73 | 4 | 2.55 | 4 | 1.7 | 0.83 | 26.45 | 1.99 | 0
26 | 1.3 | 1.49 | 32.3 | 0.04 | 1.58 | 2.08 | 17.18 | 33.85 | 24.13 | 2.94 | 21.19 | 2.75 | 4 | 2.57 | 4 | 1.7 | 0.84 | 26.16 | 2.11 | 0
27 | 1.35 | 1.56 | 34.5 | 0.06 | 1.46 | 2.32 | 17.18 | 36.7 | 24.99 | 3.43 | 21.56 | 2.8 | 4 | 2.63 | 4 | 1.7 | 0.86 | 24.02 | 2.36 | 0
28 | 1.4 | 1.32 | 34.5 | 0.08 | 1.39 | 2.5 | 17.2 | 38.55 | 25.85 | 3.92 | 21.93 | 2.84 | 4 | 2.66 | 4 | 1.7 | 0.88 | 22.94 | 2.55 | 0
29 | 1.45 | 1.3 | 35.6 | 0.05 | 1.31 | 2.68 | 17.18 | 40.73 | 26.71 | 4.41 | 22.3 | 2.88 | 3 | 2.71 | 4 | 1.7 | 0.89 | 21.47 | 2.74 | 0
30 | 1.5 | 1.3 | 35 | 0.06 | 1.27 | 2.71 | 17.16 | 41.42 | 27.57 | 4.91 | 22.67 | 2.89 | 3 | 2.72 | 4 | 1.7 | 0.9 | 20.9 | 2.77 | 0
31 | 1.55 | 1.22 | 33.1 | 0.04 | 1.24 | 2.68 | 17.1 | 41.79 | 28.43 | 5.4 | 23.03 | 2.9 | 3 | 2.72 | 4 | 1.7 | 0.9 | 20.33 | 2.75 | 0
32 | 1.6 | 1.2 | 31.7 | 0.05 | 1.19 | 2.63 | 17.02 | 42.27 | 29.28 | 5.89 | 23.39 | 2.91 | 3 | 2.73 | 4 | 1.7 | 0.9 | 19.53 | 2.69 | -0.01
33 | 1.65 | 1.16 | 29.3 | 0.04 | 1.16 | 2.51 | 16.92 | 42.23 | 30.12 | 6.38 | 23.75 | 2.91 | 3 | 2.73 | 4 | 1.7 | 0.9 | 18.96 | 2.58 | -0.01
34 | 1.7 | 1.12 | 26.5 | 0.07 | 1.1 | 2.47 | 16.83 | 43.02 | 30.96 | 6.87 | 24.1 | 2.92 | 3 | 2.75 | 4 | 1.7 | 0.91 | 17.99 | 2.54 | -0.01
35 | 1.75 | 1.03 | 26 | 0.05 | 1.02 | 2.36 | 16.66 | 43.95 | 31.8 | 7.36 | 24.44 | 2.94 | 3 | 2.76 | 4 | 1.7 | 0.92 | 16.64 | 2.44 | -0.01
36 | 1.8 | 0.92 | 20 | 0.06 | 1.01 | 2.28 | 16.59 | 43.82 | 32.63 | 7.85 | 24.78 | 2.93 | 3 | 2.76 | 4 | 1.7 | 0.91 | 16.34 | 2.35 | -0.01
37 | 1.85 | 1.07 | 22.8 | 0.06 | 1.08 | 2.14 | 16.63 | 41.55 | 33.46 | 8.34 | 25.12 | 2.89 | 4 | 2.72 | 4 | 1.7 | 0.9 | 17.56 | 2.21 | -0.01
38 | 1.9 | 1.25 | 26.6 | 0.05 | 1.15 | 2.42 | 16.87 | 42 | 34.3 | 8.83 | 25.47 | 2.9 | 3 | 2.73 | 4 | 1.7 | 0.9 | 18.72 | 2.5 | -0.01
39 | 1.95 | 1.13 | 34.2 | 0.06 | 1.14 | 2.77 | 17.01 | 44.2 | 35.15 | 9.32 | 25.83 | 2.94 | 3 | 2.77 | 4 | 1.7 | 0.92 | 18.48 | 2.86 | -0.01
40 | 2 | 1.03 | 33.7 | 0.06 | 1.18 | 2.67 | 17.02 | 42.92 | 36 | 9.81 | 26.19 | 2.91 | 3 | 2.75 | 4 | 1.7 | 0.91 | 19.19 | 2.75 | -0.01
41 | 2.05 | 1.38 | 26.6 | 0.06 | 1.16 | 2.3 | 16.82 | 41.09 | 36.84 | 10.3 | 26.54 | 2.88 | 4 | 2.71 | 4 | 1.7 | 0.9 | 18.9 | 2.37 | -0.01
42 | 2.1 | 1.08 | 19.8 | 0.05 | 1.25 | 1.94 | 16.74 | 37.56 | 37.68 | 10.79 | 26.89 | 2.82 | 4 | 2.64 | 4 | 1.7 | 0.87 | 20.28 | 2 | -0.01
43 | 2.15 | 1.28 | 26.2 | 0.06 | 1.19 | 2.22 | 16.82 | 40.21 | 38.52 | 11.28 | 27.24 | 2.87 | 4 | 2.7 | 4 | 1.7 | 0.89 | 19.32 | 2.29 | -0.01
44 | 2.2 | 1.21 | 33.1 | 0.06 | 1.24 | 2.53 | 17.04 | 41.21 | 39.37 | 11.77 | 27.6 | 2.88 | 3 | 2.71 | 4 | 1.7 | 0.9 | 20.2 | 2.61 | -0.01
45 | 2.25 | 1.24 | 35.1 | 0.05 | 1.19 | 2.92 | 17.13 | 44.27 | 40.23 | 12.26 | 27.97 | 2.93 | 3 | 2.77 | 4 | 1.7 | 0.92 | 19.23 | 3.03 | -0.01
46 | 2.3 | 1.11 | 35.9 | 0.06 | 1.05 | 3.21 | 17.05 | 48.31 | 41.08 | 12.75 | 28.33 | 3 | 3 | 2.84 | 3 | 1.7 | 0.95 | 16.93 | 3.34 | -0.01
47 | 2.35 | 0.8 | 30 | 0.06 | 0.9 | 3.27 | 16.83 | 52.23 | 41.93 | 13.24 | 28.68 | 3.06 | 3 | 2.9 | 3 | 1.7 | 0.97 | 14.34 | 3.43 | -0.02
48 | 2.4 | 0.78 | 22 | 0.05 | 0.8 | 2.78 | 16.48 | 52.3 | 42.75 | 13.73 | 29.02 | 3.06 | 3 | 2.9 | 3 | 1.7 | 0.97 | 12.76 | 2.94 | -0.02
49 | 2.45 | 0.83 | 15 | 0.07 | 0.81 | 2.25 | 16.24 | 49.01 | 43.56 | 14.22 | 29.34 | 3.01 | 3 | 2.85 | 4 | 1.7 | 0.95 | 12.8 | 2.38 | -0.02
50 | 2.5 | 0.81 | 17.4 | 0.07 | 0.81 | 2.03 | 16.13 | 47.38 | 44.37 | 14.72 | 29.65 | 2.99 | 3 | 2.82 | 4 | 1.7 | 0.94 | 12.9 | 2.15 | -0.02
51 | 2.55 | 0.8 | 17.1 | 0.06 | 0.78 | 2.42 | 16.28 | 50.89 | 45.18 | 15.21 | 29.98 | 3.04 | 3 | 2.88 | 3 | 1.7 | 0.96 | 12.38 | 2.57 | -0.02
52 | 2.6 | 0.74 | 22.4 | 0.06 | 0.84 | 3.18 | 16.7 | 53.53 | 46.02 | 15.7 | 30.32 | 3.08 | 3 | 2.92 | 3 | 1.7 | 0.98 | 13.32 | 3.36 | -0.02
53 | 2.65 | 0.98 | 40.6 | 0.04 | 0.89 | 3.99 | 17.04 | 56.15 | 46.87 | 16.19 | 30.68 | 3.12 | 3 | 2.96 | 3 | 1.7 | 0.99 | 14.09 | 4.22 | -0.02
54 | 2.7 | 0.94 | 43.2 | 0.05 | 1.06 | 3.76 | 17.24 | 51.02 | 47.73 | 16.68 | 31.05 | 3.04 | 3 | 2.88 | 3 | 1.7 | 0.96 | 16.93 | 3.94 | -0.02
55 | 2.75 | 1.25 | 35.4 | 0.05 | 1.06 | 3.45 | 17.15 | 49.63 | 48.59 | 17.17 | 31.42 | 3.02 | 3 | 2.86 | 3 | 1.7 | 0.96 | 16.91 | 3.62 | -0.02
56 | 2.8 | 0.98 | 30.8 | 0.06 | 1.03 | 3 | 16.94 | 48.08 | 49.44 | 17.66 | 31.78 | 2.99 | 3 | 2.84 | 3 | 1.7 | 0.95 | 16.4 | 3.16 | -0.02
57 | 2.85 | 0.85 | 26.3 | 0.06 | 1.09 | 2.01 | 16.57 | 41.11 | 50.26 | 18.15 | 32.12 | 2.88 | 4 | 2.71 | 4 | 1.7 | 0.9 | 17.39 | 2.11 | -0.02
58 | 2.9 | 1.43 | 8.5 | 0.07 | 1.24 | 1.16 | 16.13 | 32.06 | 51.07 | 18.64 | 32.43 | 2.71 | 4 | 2.53 | 5 | 1.7 | 0.83 | 19.95 | 1.21 | -0.02
59 | 2.95 | 1.44 | 8.2 | 0.07 | 1.47 | 0.6 | 15.65 | 23.51 | 51.85 | 19.13 | 32.72 | 2.52 | 5 | 2.33 | 5 | 1.7 | 0.75 | 23.85 | 0.63 | -0.01
60 | 3 | 1.55 | 10 | 0.07 | 1.37 | 1.1 | 16.22 | 29.84 | 52.66 | 19.62 | 33.04 | 2.66 | 4 | 2.48 | 5 | 1.7 | 0.81 | 22.05 | 1.14 | -0.01
61 | 3.05 | 1.11 | 26.8 | 0.08 | 1.26 | 1.56 | 16.5 | 35.02 | 53.49 | 20.11 | 33.38 | 2.76 | 4 | 2.59 | 4 | 1.7 | 0.85 | 20.3 | 1.63 | -0.02
62 | 3.1 | 1.13 | 22.2 | 0.07 | 1.1 | 2.18 | 16.68 | 41.99 | 54.32 | 20.6 | 33.72 | 2.89 | 4 | 2.73 | 4 | 1.7 | 0.91 | 17.6 | 2.29 | -0.02
63 | 3.15 | 1.07 | 23.1 | 0.07 | 1.05 | 1.78 | 16.38 | 40.31 | 55.14 | 21.09 | 34.05 | 2.86 | 4 | 2.7 | 4 | 1.7 | 0.89 | 16.75 | 1.88 | -0.02
64 | 3.2 | 0.96 | 10.9 | 0.07 | 1 | 1.57 | 16.15 | 39.9 | 55.95 | 21.58 | 34.37 | 2.85 | 4 | 2.69 | 4 | 1.7 | 0.89 | 15.78 | 1.66 | -0.02
65 | 3.25 | 0.96 | 12.8 | 0.08 | 0.94 | 1.66 | 16.13 | 41.86 | 56.76 | 22.07 | 34.68 | 2.89 | 4 | 2.73 | 4 | 1.7 | 0.91 | 14.87 | 1.77 | -0.02
66 | 3.3 | 0.91 | 23.3 | 0.07 | 0.86 | 1.86 | 16.13 | 45.38 | 57.56 | 22.56 | 35 | 2.94 | 3 | 2.79 | 4 | 1.7 | 0.93 | 13.52 | 1.99 | -0.03
67 | 3.35 | 0.72 | 12.1 | 0.09 | 0.84 | 1.7 | 15.99 | 44.79 | 58.36 | 23.05 | 35.31 | 2.93 | 3 | 2.78 | 4 | 1.7 | 0.93 | 13.17 | 1.83 | -0.03
68 | 3.4 | 0.9 | 7.7 | 0.06 | 0.93 | 1.08 | 15.62 | 37.14 | 59.14 | 23.54 | 35.6 | 2.8 | 4 | 2.64 | 4 | 1.7 | 0.87 | 14.67 | 1.15 | -0.03
69 | 3.45 | 1.18 | 10.4 | 0.06 | 1.04 | 0.9 | 15.58 | 33.14 | 59.92 | 24.03 | 35.89 | 2.72 | 4 | 2.55 | 5 | 1.7 | 0.84 | 16.44 | 0.96 | -0.02
70 | 3.5 | 1.04 | 10 | 0.06 | 1.2 | 0.8 | 15.66 | 29.41 | 60.71 | 24.53 | 36.18 | 2.65 | 4 | 2.47 | 5 | 1.7 | 0.81 | 19.11 | 0.85 | -0.02
71 | 3.55 | 1.38 | 8.5 | 0.04 | 1.27 | 0.73 | 15.64 | 27.7 | 61.49 | 25.02 | 36.47 | 2.61 | 4 | 2.43 | 5 | 1.7 | 0.79 | 20.22 | 0.77 | -0.02
72 | 3.6 | 1.38 | 9.4 | 0.07 | 1.39 | 0.76 | 15.83 | 26.47 | 62.28 | 25.51 | 36.77 | 2.58 | 5 | 2.4 | 5 | 1.7 | 0.78 | 22.22 | 0.8 | -0.02
73 | 3.65 | 1.4 | 13.8 | 0.08 | 1.4 | 1.02 | 16.18 | 28.84 | 63.09 | 26 | 37.09 | 2.63 | 4 | 2.46 | 5 | 1.7 | 0.8 | 22.49 | 1.06 | -0.02
74 | 3.7 | 1.43 | 19.6 | 0.07 | 1.51 | 0.93 | 16.19 | 26.81 | 63.9 | 26.49 | 37.41 | 2.59 | 4 | 2.41 | 5 | 1.7 | 0.79 | 24.26 | 0.97 | -0.02
75 | 3.75 | 1.7 | 8.8 | 0.13 | 1.62 | 0.81 | 16.13 | 24.5 | 64.7 | 26.98 | 37.73 | 2.53 | 5 | 2.35 | 5 | 1.7 | 0.76 | 26.04 | 0.84 | -0.02
76 | 3.8 | 1.72 | 10.8 | 0.14 | 1.78 | 0.79 | 16.25 | 22.83 | 65.52 | 27.47 | 38.05 | 2.49 | 5 | 2.31 | 5 | 1.7 | 0.75 | 28.77 | 0.82 | -0.02
77 | 3.85 | 1.92 | 22.5 | 0.13 | 1.98 | 0.71 | 16.29 | 20.45 | 66.33 | 27.96 | 38.37 | 2.43 | 5 | 2.24 | 5 | 1.7 | 0.72 | 32.16 | 0.73 | -0.01
78 | 3.9 | 2.31 | 8.8 | 0.14 | 2.14 | 0.67 | 16.35 | 19.03 | 67.15 | 28.45 | 38.7 | 2.39 | 5 | 2.2 | 5 | 1.7 | 0.71 | 34.83 | 0.7 | -0.01
79 | 3.95 | 2.2 | 12 | 0.14 | 2.15 | 0.54 | 16.11 | 17.55 | 67.95 | 28.94 | 39.01 | 2.35 | 5 | 2.16 | 5 | 1.7 | 0.69 | 34.99 | 0.56 | -0.01
80 | 4 | 1.95 | 14.3 | 0.14 | 1.95 | 0.66 | 16.19 | 20.2 | 68.76 | 29.43 | 39.33 | 2.42 | 5 | 2.24 | 5 | 1.7 | 0.72 | 31.62 | 0.69 | -0.02
81 | 4.05 | 1.71 | 12.5 | 0.15 | 1.79 | 0.65 | 16.03 | 21.37 | 69.56 | 29.92 | 39.64 | 2.45 | 5 | 2.27 | 5 | 1.7 | 0.73 | 28.81 | 0.68 | -0.02
82 | 4.1 | 1.7 | 8.1 | 0.13 | 1.67 | 0.6 | 15.82 | 21.79 | 70.36 | 30.41 | 39.94 | 2.46 | 5 | 2.28 | 5 | 1.7 | 0.74 | 26.78 | 0.62 | -0.02
83 | 4.15 | 1.59 | 9.2 | 0.26 | 1.65 | 0.58 | 15.77 | 21.75 | 71.14 | 30.9 | 40.24 | 2.46 | 5 | 2.28 | 5 | 1.7 | 0.74 | 26.43 | 0.6 | -0.02
84 | 4.2 | 1.65 | 11.2 | 0.26 | 1.55 | 0.63 | 15.79 | 23.33 | 71.93 | 31.39 | 40.54 | 2.5 | 5 | 2.32 | 5 | 1.7 | 0.75 | 24.86 | 0.66 | -0.02
85 | 4.25 | 1.42 | 9.1 | 0.26 | 1.51 | 0.66 | 15.79 | 24.16 | 72.72 | 31.88 | 40.84 | 2.52 | 5 | 2.34 | 5 | 1.7 | 0.76 | 24.06 | 0.7 | -0.02
86 | 4.3 | 1.45 | 9.6 | 0.26 | 1.43 | 0.76 | 15.88 | 26.18 | 73.52 | 32.37 | 41.14 | 2.57 | 5 | 2.39 | 5 | 1.7 | 0.78 | 22.76 | 0.81 | -0.02
87 | 4.35 | 1.42 | 14.1 | 0.27 | 1.52 | 0.61 | 15.72 | 23.46 | 74.3 | 32.86 | 41.44 | 2.51 | 5 | 2.33 | 5 | 1.7 | 0.76 | 24.31 | 0.65 | -0.02
88 | 4.4 | 1.7 | 4.4 | 0.32 | 1.76 | 0.48 | 15.67 | 19.7 | 75.09 | 33.35 | 41.73 | 2.41 | 5 | 2.22 | 5 | 1.7 | 0.72 | 28.21 | 0.51 | -0.02
89 | 4.45 | 2.15 | 7 | 0.35 | 2.03 | 0.35 | 15.52 | 5 | 75.86 | 33.84 | 42.02 | 2.3 | 5 | 2.11 | 5 | 1.7 | 0.67 | 32.73 | 0.37 | -0.02
90 | 4.5 | 2.23 | 10.1 | 0.35 | 2.12 | 0.57 | 16.15 | 18.18 | 76.67 | 34.34 | 42.33 | 2.36 | 5 | 2.18 | 5 | 1.7 | 0.7 | 34.34 | 0.6 | -0.02
91 | 4.55 | 1.99 | 19.5 | 0.32 | 2.01 | 0.8 | 16.44 | 21.27 | 77.49 | 34.83 | 42.67 | 2.44 | 5 | 2.27 | 5 | 1.7 | 0.73 | 32.42 | 0.83 | -0.02
92 | 4.6 | 1.81 | 18.4 | 0.35 | 2.01 | 0.76 | 16.39 | 20.9 | 78.31 | 35.32 | 43 | 2.43 | 5 | 2.26 | 5 | 1.7 | 0.73 | 32.41 | 0.79 | -0.02
93 | 4.65 | 2.23 | 7.8 | 0.33 | 2.23 | 0.71 | 16.48 | 19.02 | 79.14 | 35.81 | 43.33 | 2.38 | 5 | 2.2 | 5 | 1.7 | 0.71 | 36.14 | 0.74 | -0.02
94 | 4.7 | 2.66 | 21.7 | 0.35 | 2.37 | 0.81 | 16.72 | 19.2 | 79.97 | 36.3 | 43.67 | 2.39 | 5 | 2.21 | 5 | 1.7 | 0.71 | 38.42 | 0.84 | -0.02
95 | 4.75 | 2.22 | 28.4 | 0.41 | 2.31 | 1.05 | 16.98 | 21.66 | 80.82 | 36.79 | 44.03 | 2.45 | 5 | 2.28 | 5 | 1.7 | 0.74 | 37.35 | 1.09 | -0.02
96 | 4.8 | 2.04 | 22.7 | 0.41 | 2.09 | 1.28 | 17.05 | 24.92 | 81.67 | 37.28 | 44.4 | 2.53 | 5 | 2.36 | 5 | 1.7 | 0.77 | 33.64 | 1.33 | -0.02
97 | 4.85 | 2 | 29 | 0.41 | 1.88 | 1.37 | 16.96 | 27.2 | 82.52 | 37.77 | 44.75 | 2.59 | 4 | 2.42 | 5 | 1.7 | 0.79 | 30.16 | 1.43 | -0.02
98 | 4.9 | 1.6 | 25.3 | 0.42 | 1.89 | 1.14 | 16.76 | 25.32 | 83.36 | 38.26 | 45.1 | 2.54 | 5 | 2.37 | 5 | 1.7 | 0.78 | 30.31 | 1.19 | -0.02
99 | 4.95 | 2.07 | 10.1 | 0.42 | 2.1 | 0.64 | 16.27 | 19.17 | 84.17 | 38.75 | 45.42 | 2.39 | 5 | 2.21 | 5 | 1.7 | 0.71 | 33.82 | 0.67 | -0.02
100 | 5 | 2.63 | 5.2 | 0.42 | 2.47 | 0.38 | 15.9 | 5 | 84.97 | 39.24 | 45.73 | 2.23 | 5 | 2.04 | 6 | 1.68 | 0.65 | 39.46 | 0.39 | -0.02
101 | 5.05 | 2.7 | 12.7 | 0.43 | 2.66 | 0.43 | 16.18 | 5 | 85.78 | 39.73 | 46.05 | 2.22 | 5 | 2.04 | 6 | 1.67 | 0.65 | 42.41 | 0.45 | -0.02
102 | 5.1 | 2.65 | 16.7 | 0.43 | 2.71 | 0.58 | 16.55 | 15.36 | 86.6 | 40.22 | 46.38 | 2.27 | 5 | 2.08 | 5 | 1.68 | 0.67 | 43.67 | 0.6 | -0.02
103 | 5.15 | 2.79 | 18 | 0.39 | 2.79 | 0.66 | 16.73 | 15.82 | 87.44 | 40.71 | 46.73 | 2.28 | 5 | 2.1 | 5 | 1.68 | 0.67 | 44.97 | 0.68 | -0.01
104 | 5.2 | 2.94 | 20.6 | 0.42 | 2.92 | 0.69 | 16.85 | 15.67 | 88.28 | 41.2 | 47.08 | 2.27 | 5 | 2.1 | 5 | 1.67 | 0.67 | 46.72 | 0.71 | -0.01
105 | 5.25 | 3.02 | 21.7 | 0.41 | 3.02 | 0.71 | 16.93 | 15.5 | 89.13 | 41.69 | 47.44 | 2.26 | 5 | 2.09 | 5 | 1.66 | 0.67 | 48.1 | 0.73 | -0.01
106 | 5.3 | 3.1 | 21.7 | 0.42 | 3.05 | 0.72 | 16.98 | 15.61 | 89.98 | 42.18 | 47.8 | 2.27 | 5 | 2.09 | 5 | 1.66 | 0.67 | 48.39 | 0.75 | -0.01
107 | 5.35 | 3.03 | 22.9 | 0.41 | 3.02 | 0.74 | 16.99 | 15.87 | 90.83 | 42.67 | 48.15 | 2.27 | 5 | 2.1 | 5 | 1.65 | 0.68 | 47.83 | 0.76 | -0.01
108 | 5.4 | 2.94 | 22.4 | 0.4 | 2.87 | 0.77 | 16.96 | 16.78 | 91.68 | 43.16 | 48.51 | 2.3 | 5 | 2.13 | 5 | 1.66 | 0.69 | 45.52 | 0.8 | -0.02
109 | 5.45 | 2.65 | 21.4 | 0.41 | 2.64 | 0.76 | 16.82 | 17.7 | 92.52 | 43.65 | 48.86 | 2.33 | 5 | 2.16 | 5 | 1.66 | 0.7 | 41.82 | 0.79 | -0.02
110 | 5.5 | 2.33 | 16.7 | 0.42 | 2.39 | 0.71 | 16.57 | 18.45 | 93.35 | 44.15 | 49.2 | 2.36 | 5 | 2.18 | 5 | 1.67 | 0.71 | 37.71 | 0.74 | -0.02
111 | 5.55 | 2.18 | 12.6 | 0.43 | 2.22 | 0.62 | 16.31 | 18.56 | 94.16 | 44.64 | 49.53 | 2.36 | 5 | 2.19 | 5 | 1.66 | 0.71 | 34.78 | 0.65 | -0.02
112 | 5.6 | 2.14 | 11.9 | 0.41 | 2.19 | 0.55 | 16.16 | 18.09 | 94.97 | 45.13 | 49.84 | 2.34 | 5 | 2.17 | 5 | 1.65 | 0.7 | 34.1 | 0.58 | -0.02
113 | 5.65 | 2.26 | 12 | 0.43 | 2.29 | 0.53 | 16.17 | 17.34 | 95.78 | 45.62 | 50.16 | 2.32 | 5 | 2.15 | 5 | 1.63 | 0.69 | 35.23 | 0.55 | -0.02
114 | 5.7 | 2.46 | 12.2 | 0.4 | 2.44 | 0.54 | 16.3 | 16.81 | 96.59 | 46.11 | 50.49 | 2.3 | 5 | 2.13 | 5 | 1.62 | 0.69 | 37.36 | 0.57 | -0.02
115 | 5.75 | 2.6 | 15.6 | 0.44 | 2.5 | 0.58 | 16.42 | 16.94 | 97.41 | 46.6 | 50.82 | 2.3 | 5 | 2.14 | 5 | 1.61 | 0.69 | 38.23 | 0.6 | -0.02
116 | 5.8 | 2.45 | 15.8 | 0.42 | 2.39 | 0.66 | 16.49 | 18.34 | 98.24 | 47.09 | 51.15 | 2.34 | 5 | 2.18 | 5 | 1.62 | 0.71 | 36.61 | 0.69 | -0.02
117 | 5.85 | 2.11 | 15.9 | 0.43 | 2.25 | 0.67 | 16.41 | 19.16 | 99.06 | 47.58 | 51.48 | 2.37 | 5 | 2.2 | 5 | 1.62 | 0.72 | 34.53 | 0.7 | -0.02
118 | 5.9 | 2.2 | 13.3 | 0.46 | 2.21 | 0.7 | 16.44 | 19.8 | 99.88 | 48.07 | 51.81 | 2.38 | 5 | 2.22 | 5 | 1.62 | 0.72 | 33.84 | 0.73 | -0.02
119 | 5.95 | 2.32 | 17.3 | 0.45 | 2.32 | 0.64 | 16.42 | 18.65 | 100.7 | 48.56 | 52.14 | 2.35 | 5 | 2.19 | 5 | 1.6 | 0.71 | 35.18 | 0.67 | -0.02
120 | 6 | 2.45 | 14.1 | 0.45 | 2.43 | 0.61 | 16.43 | 17.81 | 101.52 | 49.05 | 52.47 | 2.32 | 5 | 2.16 | 5 | 1.59 | 0.7 | 36.49 | 0.63 | -0.02
121 | 6.05 | 2.53 | 12.9 | 0.43 | 2.38 | 0.61 | 16.39 | 18.13 | 102.34 | 49.54 | 52.8 | 2.33 | 5 | 2.17 | 5 | 1.58 | 0.7 | 35.57 | 0.63 | -0.02
122 | 6.1 | 2.16 | 16.3 | 0.45 | 2.21 | 0.63 | 16.33 | 19.37 | 103.16 | 50.03 | 53.13 | 2.36 | 5 | 2.21 | 5 | 1.59 | 0.72 | 33.12 | 0.67 | -0.02
123 | 6.15 | 1.95 | 12.9 | 0.43 | 2.03 | 0.59 | 16.11 | 20.1 | 103.96 | 50.52 | 53.44 | 2.38 | 5 | 2.23 | 5 | 1.59 | 0.73 | 30.26 | 0.62 | -0.03
124 | 6.2 | 1.98 | 6.7 | 0.43 | 1.9 | 0.59 | 16.02 | 21.03 | 104.77 | 51.01 | 53.75 | 2.41 | 5 | 2.26 | 5 | 1.6 | 0.74 | 28.32 | 0.62 | -0.03
125 | 6.25 | 1.78 | 14.1 | 0.44 | 1.77 | 0.71 | 16.12 | 23.34 | 105.57 | 51.5 | 54.07 | 2.47 | 5 | 2.32 | 5 | 1.61 | 0.76 | 26.51 | 0.75 | -0.03
126 | 6.3 | 1.55 | 16.8 | 0.45 | 1.92 | 0.88 | 16.49 | 23.82 | 106.4 | 51.99 | 54.4 | 2.48 | 5 | 2.33 | 5 | 1.61 | 0.77 | 28.89 | 0.93 | -0.03
127 | 6.35 | 2.44 | 19.8 | 0.44 | 2.04 | 1.22 | 16.96 | 25.84 | 107.24 | 52.48 | 54.76 | 2.53 | 5 | 2.39 | 5 | 1.62 | 0.79 | 30.9 | 1.29 | -0.03
128 | 6.4 | 2.12 | 38.2 | 0.45 | 2.08 | 1.66 | 17.34 | 28.55 | 108.11 | 52.97 | 55.14 | 2.59 | 4 | 2.45 | 5 | 1.64 | 0.81 | 31.84 | 1.75 | -0.03
129 | 6.45 | 1.67 | 45.2 | 0.45 | 1.63 | 2.65 | 17.51 | 38.12 | 108.99 | 53.46 | 55.52 | 2.8 | 4 | 2.66 | 4 | 1.7 | 0.89 | 25.58 | 2.84 | -0.03
130 | 6.5 | 1.11 | 46.3 | 0.43 | 1.41 | 2.77 | 17.33 | 41.85 | 109.85 | 53.96 | 55.9 | 2.86 | 4 | 2.73 | 4 | 1.7 | 0.92 | 21.76 | 3.01 | -0.04
131 | 6.55 | 1.44 | 25.5 | 0.43 | 1.63 | 1.85 | 17.09 | 33.94 | 110.71 | 54.45 | 56.26 | 2.71 | 4 | 2.57 | 4 | 1.66 | 0.86 | 24.83 | 1.98 | -0.04
132 | 6.6 | 2.34 | 18.6 | 0.44 | 2.21 | 0.87 | 16.7 | 22.25 | 111.54 | 54.94 | 56.61 | 2.43 | 5 | 2.29 | 5 | 1.55 | 0.75 | 32.13 | 0.92 | -0.03
133 | 6.65 | 2.86 | 14 | 0.46 | 2.78 | 0.59 | 16.6 | 16.76 | 112.37 | 55.43 | 56.95 | 2.26 | 5 | 2.13 | 5 | 1.49 | 0.69 | 39.18 | 0.61 | -0.02
134 | 6.7 | 3.14 | 16.6 | 0.45 | 2.99 | 0.57 | 16.66 | 15.73 | 113.21 | 55.92 | 57.29 | 2.22 | 5 | 2.1 | 5 | 1.47 | 0.68 | 41.77 | 0.59 | -0.02
135 | 6.75 | 2.97 | 20.2 | 0.83 | 3.76 | 0.53 | 16.93 | 12.94 | 114.05 | 56.41 | 57.64 | 2.12 | 5 | 2 | 6 | 1.43 | 0.64 | 51.58 | 0.54 | -0.02
136 | 6.8 | 5.16 | 22.4 | 0.85 | 4.81 | 0.51 | 17.26 | 10.47 | 114.92 | 56.9 | 58.02 | 2.02 | 6 | 1.9 | 6 | 1.4 | 0.6 | 64.92 | 0.52 | -0.01
137 | 6.85 | 6.31 | 30.5 | 0.86 | 5.86 | 0.53 | 17.61 | 9.03 | 115.8 | 57.39 | 58.41 | 1.95 | 6 | 1.84 | 6 | 1.38 | 0.58 | 78.09 | 0.54 | -0.01
138 | 6.9 | 6.12 | 39.7 | 0.86 | 6.05 | 0.63 | 17.86 | 9.68 | 116.69 | 57.88 | 58.81 | 1.98 | 6 | 1.87 | 6 | 1.38 | 0.59 | 80.82 | 0.64 | -0.01
139 | 6.95 | 5.73 | 44 | 0.89 | 5.77 | 0.71 | 17.94 | 10.79 | 117.59 | 58.37 | 59.22 | 2.02 | 6 | 1.92 | 6 | 1.39 | 0.61 | 77.34 | 0.73 | -0.01
140 | 7 | 5.45 | 39.7 | 0.9 | 5.6 | 0.74 | 17.93 | 11.3 | 118.48 | 58.86 | 59.62 | 2.04 | 6 | 1.94 | 6 | 1.39 | 0.62 | 75 | 0.76 | -0.01
141 | 7.05 | 5.61 | 40.6 | 0.89 | 5.52 | 0.76 | 17.94 | 11.63 | 119.38 | 59.35 | 60.03 | 2.05 | 6 | 1.95 | 6 | 1.39 | 0.62 | 73.79 | 0.78 | -0.01
142 | 7.1 | 5.49 | 45.9 | 0.97 | 5.39 | 0.85 | 18.03 | 12.55 | 120.28 | 59.84 | 60.44 | 2.09 | 5 | 1.99 | 6 | 1.39 | 0.64 | 72.2 | 0.87 | -0.01
143 | 7.15 | 5.06 | 50.9 | 0.97 | 5.08 | 0.9 | 18 | 13.48 | 121.18 | 60.33 | 60.85 | 2.12 | 5 | 2.02 | 6 | 1.39 | 0.65 | 68.11 | 0.92 | -0.01
144 | 7.2 | 4.68 | 39.7 | 1.03 | 4.99 | 0.78 | 17.82 | 12.81 | 122.07 | 60.82 | 61.25 | 2.1 | 5 | 1.99 | 6 | 1.38 | 0.64 | 66.26 | 0.8 | -0.01
145 | 7.25 | 5.22 | 26.1 | 1.04 | 5.03 | 0.64 | 17.6 | 11.57 | 122.95 | 61.31 | 61.64 | 2.05 | 6 | 1.95 | 6 | 1.36 | 0.62 | 66.03 | 0.65 | -0.01
146 | 7.3 | 5.2 | 30.3 | 1.05 | 5 | 0.63 | 17.56 | 11.58 | 123.83 | 61.8 | 62.03 | 2.05 | 6 | 1.95 | 6 | 1.36 | 0.62 | 65.28 | 0.64 | -0.01
147 | 7.35 | 4.57 | 37.4 | 1.06 | 4.48 | 0.87 | 17.78 | 14.7 | 124.72 | 62.29 | 62.43 | 2.16 | 5 | 2.06 | 5 | 1.38 | 0.67 | 59.41 | 0.9 | -0.01
148 | 7.4 | 3.68 | 49.8 | 1.07 | 3.61 | 1.31 | 17.91 | 20.25 | 125.61 | 62.78 | 62.83 | 2.34 | 5 | 2.24 | 5 | 1.42 | 0.73 | 48.77 | 1.36 | -0.02
149 | 7.45 | 2.57 | 54.4 | 1.07 | 2.73 | 1.49 | 17.63 | 25.15 | 126.5 | 63.27 | 63.22 | 2.47 | 5 | 2.37 | 5 | 1.45 | 0.78 | 37.14 | 1.56 | -0.02
150 | 7.5 | 1.93 | 17.8 | 1.08 | 2.02 | 1.38 | 17.09 | 29.01 | 127.35 | 63.77 | 63.59 | 2.56 | 4 | 2.46 | 5 | 1.46 | 0.82 | 27.37 | 1.48 | -0.03
151 | 7.55 | 1.56 | 11.6 | 1.08 | 1.72 | 0.7 | 16.06 | 25.84 | 128.15 | 64.26 | 63.9 | 2.48 | 5 | 2.39 | 5 | 1.44 | 0.79 | 22.57 | 0.76 | -0.04
152 | 7.6 | 1.66 | 6.9 | 1.09 | 2.34 | 0.52 | 16.19 | 19.29 | 128.96 | 64.75 | 64.22 | 2.31 | 5 | 2.21 | 5 | 1.39 | 0.72 | 30.35 | 0.55 | -0.03
153 | 7.65 | 3.8 | 18.2 | 1.08 | 3.05 | 0.5 | 16.56 | 15.81 | 129.79 | 65.24 | 64.56 | 2.19 | 5 | 2.1 | 5 | 1.36 | 0.68 | 39.19 | 0.53 | -0.02
154 | 7.7 | 3.69 | 21.1 | 1.1 | 3.66 | 0.64 | 17.12 | 15.17 | 130.65 | 65.73 | 64.92 | 2.17 | 5 | 2.08 | 5 | 1.35 | 0.67 | 47.02 | 0.67 | -0.02
155 | 7.75 | 3.49 | 31.2 | 1.28 | 3.65 | 0.73 | 17.27 | 16.09 | 131.51 | 66.22 | 65.29 | 2.2 | 5 | 2.11 | 5 | 1.35 | 0.69 | 46.9 | 0.76 | -0.02
156 | 7.8 | 3.76 | 28 | 1.32 | 3.75 | 0.77 | 17.36 | 16.11 | 132.38 | 66.71 | 65.67 | 2.2 | 5 | 2.11 | 5 | 1.35 | 0.69 | 48.13 | 0.8 | -0.02
157 | 7.85 | 4.01 | 27.2 | 1.33 | 3.82 | 0.91 | 17.58 | 17.14 | 133.26 | 67.2 | 66.06 | 2.23 | 5 | 2.14 | 5 | 1.35 | 0.7 | 49.07 | 0.94 | -0.02
158 | 7.9 | 3.69 | 49.1 | 1.33 | 3.37 | 1.41 | 17.9 | 22.3 | 134.15 | 67.69 | 66.46 | 2.38 | 5 | 2.29 | 5 | 1.38 | 0.76 | 43.99 | 1.47 | -0.02
159 | 7.95 | 2.42 | 66.7 | 1.33 | 2.79 | 1.89 | 17.94 | 27.87 | 135.05 | 68.18 | 66.87 | 2.52 | 4 | 2.44 | 5 | 1.4 | 0.81 | 36.75 | 1.98 | -0.03
160 | 8 | 2.27 | 42.4 | 1.34 | 2.48 | 2.05 | 17.85 | 30.69 | 135.94 | 68.67 | 67.27 | 2.58 | 4 | 2.5 | 4 | 1.41 | 0.84 | 32.59 | 2.17 | -0.03
161 | 8.05 | 2.75 | 43.3 | 1.46 | 2.52 | 1.7 | 17.66 | 28.46 | 136.83 | 69.16 | 67.67 | 2.53 | 4 | 2.45 | 5 | 1.39 | 0.82 | 32.71 | 1.8 | -0.03
162 | 8.1 | 2.54 | 42.8 | 1.46 | 2.96 | 1.39 | 17.68 | 24.19 | 137.71 | 69.65 | 68.06 | 2.42 | 5 | 2.34 | 5 | 1.36 | 0.78 | 37.9 | 1.46 | -0.02
163 | 8.15 | 3.58 | 37.5 | 1.46 | 3.85 | 1.34 | 18.04 | 20.47 | 138.61 | 70.14 | 68.47 | 2.32 | 5 | 2.24 | 5 | 1.34 | 0.74 | 48.93 | 1.39 | -0.02
164 | 8.2 | 5.43 | 75 | 1.47 | 6.21 | 0.91 | 18.33 | 12.45 | 139.53 | 70.63 | 68.9 | 2.05 | 6 | 1.98 | 6 | 1.28 | 0.64 | 76.61 | 0.93 | -0.01
165 | 8.25 | 9.61 | 56.5 | 1.48 | 8.61 | 0.86 | 18.77 | 9.43 | 140.47 | 71.12 | 69.34 | 1.93 | 6 | 1.86 | 6 | 1.25 | 0.59 | 104.61 | 0.88 | -0.01
166 | 8.3 | 10.78 | 91.2 | 1.49 | 9.99 | 0.88 | 19.02 | 8.5 | 141.42 | 71.61 | 69.81 | 1.88 | 6 | 1.82 | 6 | 1.24 | 0.58 | 120.47 | 0.9 | -0.01
167 | 8.35 | 9.57 | 116.8 | 1.49 | 9.58 | 1.19 | 19.3 | 10.72 | 142.38 | 72.1 | 70.28 | 1.98 | 6 | 1.91 | 6 | 1.25 | 0.61 | 116.55 | 1.2 | -0.01
168 | 8.4 | 8.38 | 132.6 | 1.49 | 9.53 | 1.18 | 19.29 | 10.77 | 143.35 | 72.59 | 70.75 | 1.98 | 6 | 1.92 | 6 | 1.25 | 0.61 | 115.57 | 1.2 | -0.01
169 | 8.45 | 10.65 | 89.1 | 1.49 | 10.69 | 0.97 | 19.24 | 8.66 | 144.31 | 73.08 | 71.23 | 1.88 | 6 | 1.83 | 6 | 1.23 | 0.58 | 127.67 | 0.98 | -0.01
170 | 8.5 | 13.03 | 89.3 | 1.49 | 12.19 | 0.8 | 19.21 | 6.69 | 145.27 | 73.58 | 71.7 | 1.79 | 6 | 1.73 | 6 | 1.21 | 0.54 | 143.51 | 0.81 | -0.01
171 | 8.55 | 12.89 | 112.7 | 1.49 | 12.37 | 0.88 | 19.35 | 7.18 | 146.24 | 74.07 | 72.17 | 1.81 | 6 | 1.75 | 6 | 1.21 | 0.55 | 145.59 | 0.89 | -0.01
172 | 8.6 | 11.19 | 125.4 | 1.49 | 11.72 | 1.09 | 19.51 | 8.82 | 147.21 | 74.56 | 72.66 | 1.89 | 6 | 1.83 | 6 | 1.21 | 0.58 | 138.7 | 1.1 | -0.01
173 | 8.65 | 11.08 | 144.5 | 1.62 | 11.76 | 1.08 | 19.5 | 8.77 | 148.19 | 75.05 | 73.14 | 1.88 | 6 | 1.83 | 6 | 1.21 | 0.58 | 138.55 | 1.09 | -0.01
174 | 8.7 | 13 | 110.4 | 1.65 | 13.54 | 0.91 | 19.53 | 6.88 | 149.16 | 75.54 | 73.63 | 1.79 | 6 | 1.74 | 6 | 1.19 | 0.55 | 157.52 | 0.92 | -0.01
175 | 8.75 | 16.55 | 116.4 | 1.65 | 15.99 | 0.75 | 19.55 | 4.89 | 150.14 | 76.03 | 74.11 | 1.68 | 6 | 1.63 | 6 | 1.17 | 0.51 | 183.29 | 0.75 | 0
176 | 8.8 | 18.43 | 131.9 | 1.65 | 17.75 | 0.72 | 19.67 | 4.2 | 151.13 | 76.52 | 74.61 | 1.63 | 6 | 1.59 | 6 | 1.16 | 0.49 | 201.96 | 0.73 | 0
177 | 8.85 | 18.27 | 136.5 | 1.65 | 18.13 | 0.72 | 19.7 | 4.08 | 152.11 | 77.01 | 75.1 | 1.62 | 6 | 1.58 | 6 | 1.16 | 0.49 | 205.48 | 0.72 | 0
178 | 8.9 | 17.69 | 121.9 | 1.65 | 18.73 | 0.69 | 19.71 | 3.77 | 153.1 | 77.5 | 75.6 | 1.6 | 6 | 1.56 | 6 | 1.15 | 0.48 | 211.23 | 0.7 | 0
179 | 8.95 | 20.24 | 130.4 | 1.65 | 20.44 | 0.68 | 19.82 | 3.29 | 154.09 | 77.99 | 76.1 | 1.57 | 6 | 1.53 | 6 | 1.14 | 0.47 | 229.11 | 0.68 | 0
180 | 9 | 23.39 | 163.6 | 1.66 | 23.28 | 0.7 | 20.06 | 2.87 | 155.09 | 78.48 | 76.61 | 1.54 | 6 | 1.5 | 6 | 1.14 | 0.46 | 259.57 | 0.71 | 0
181 | 9.05 | 26.21 | 196.2 | 1.66 | 25.32 | 0.75 | 20.26 | 2.81 | 156.1 | 78.97 | 77.13 | 1.53 | 6 | 1.5 | 6 | 1.13 | 0.46 | 281.47 | 0.75 | 0
182 | 9.1 | 26.36 | 208.5 | 1.66 | 26.26 | 0.78 | 20.36 | 2.83 | 157.12 | 79.46 | 77.66 | 1.53 | 6 | 1.5 | 6 | 1.13 | 0.46 | 291.16 | 0.78 | 0
183 | 9.15 | 26.22 | 206.2 | 1.66 | 26.39 | 0.77 | 20.36 | 2.81 | 158.14 | 79.95 | 78.19 | 1.53 | 6 | 1.5 | 6 | 1.13 | 0.46 | 291.67 | 0.78 | 0
184 | 9.2 | 26.6 | 197.9 | 1.67 | 26.73 | 0.76 | 20.36 | 2.71 | 159.16 | 80.44 | 78.72 | 1.52 | 6 | 1.49 | 6 | 1.12 | 0.46 | 294.3 | 0.77 | 0
185 | 9.25 | 27.37 | 207.2 | 1.66 | 27.12 | 0.78 | 20.41 | 2.74 | 160.18 | 80.93 | 79.25 | 1.52 | 6 | 1.49 | 6 | 1.12 | 0.46 | 297.81 | 0.78 | 0
186 | 9.3 | 27.4 | 225.8 | 1.66 | 26.43 | 0.82 | 20.43 | 3.12 | 161.2 | 81.42 | 79.78 | 1.55 | 6 | 1.52 | 6 | 1.12 | 0.47 | 289.97 | 0.83 | 0
187 | 9.35 | 24.52 | 218.6 | 1.66 | 24.67 | 0.85 | 20.36 | 3.56 | 162.22 | 81.91 | 80.3 | 1.58 | 6 | 1.55 | 6 | 1.12 | 0.48 | 270.43 | 0.85 | 0
188 | 9.4 | 22.09 | 181.8 | 1.68 | 22.49 | 0.8 | 20.15 | 3.71 | 163.22 | 82.4 | 80.82 | 1.59 | 6 | 1.56 | 6 | 1.12 | 0.48 | 245.82 | 0.8 | 0
189 | 9.45 | 20.86 | 137.6 | 1.95 | 21.43 | 0.68 | 19.89 | 3.22 | 164.22 | 82.89 | 81.32 | 1.55 | 6 | 1.53 | 6 | 1.11 | 0.47 | 232.79 | 0.68 | 0
190 | 9.5 | 21.33 | 117.3 | 1.96 | 21.54 | 0.61 | 19.77 | 2.74 | 165.21 | 83.39 | 81.82 | 1.52 | 6 | 1.49 | 6 | 1.1 | 0.46 | 232.76 | 0.61 | 0
191 | 9.55 | 22.44 | 137.6 | 1.98 | 21.47 | 0.62 | 19.79 | 2.85 | 166.2 | 83.88 | 82.32 | 1.53 | 6 | 1.5 | 6 | 1.1 | 0.46 | 231.49 | 0.62 | 0
192 | 9.6 | 20.65 | 144.1 | 2.01 | 20.53 | 0.66 | 19.79 | 3.32 | 167.19 | 84.37 | 82.82 | 1.56 | 6 | 1.53 | 6 | 1.1 | 0.47 | 221.17 | 0.66 | 0
193 | 9.65 | 18.5 | 123 | 2.02 | 18.56 | 0.67 | 19.66 | 3.92 | 168.17 | 84.86 | 83.31 | 1.6 | 6 | 1.57 | 6 | 1.1 | 0.49 | 199.76 | 0.68 | 0
194 | 9.7 | 16.52 | 106.9 | 2.02 | 16.77 | 0.64 | 19.44 | 4.21 | 169.14 | 85.35 | 83.79 | 1.62 | 6 | 1.59 | 6 | 1.1 | 0.5 | 180.04 | 0.64 | -0.01
195 | 9.75 | 15.28 | 89.7 | 1.95 | 15.08 | 0.6 | 19.2 | 4.53 | 170.1 | 85.84 | 84.26 | 1.64 | 6 | 1.61 | 6 | 1.1 | 0.51 | 161.48 | 0.6 | -0.01
196 | 9.8 | 13.43 | 73 | 2.09 | 14.15 | 0.51 | 18.92 | 4.23 | 171.05 | 86.33 | 84.72 | 1.62 | 6 | 1.59 | 6 | 1.09 | 0.5 | 150.8 | 0.51 | -0.01
197 | 9.85 | 13.73 | 52.5 | 2.07 | 14.36 | 0.43 | 18.77 | 3.57 | 171.99 | 86.82 | 85.17 | 1.57 | 6 | 1.55 | 6 | 1.09 | 0.48 | 152.27 | 0.44 | -0.01
198 | 9.9 | 15.92 | 61.8 | 2.11 | 15.77 | 0.42 | 18.87 | 2.96 | 172.93 | 87.31 | 85.62 | 1.53 | 6 | 1.51 | 6 | 1.08 | 0.47 | 166.57 | 0.42 | -0.01
199 | 9.95 | 17.67 | 84.1 | 2.11 | 16.74 | 0.48 | 19.11 | 3.15 | 173.89 | 87.8 | 86.09 | 1.54 | 6 | 1.52 | 6 | 1.08 | 0.47 | 176.58 | 0.49 | -0.01
200 | 10 | 16.63 | 95.3 | 2.19 | 16.86 | 0.55 | 19.28 | 3.67 | 174.85 | 88.29 | 86.56 | 1.58 | 6 | 1.56 | 6 | 1.08 | 0.49 | 177.73 | 0.56 | -0.01
201 | 10.05 | 16.27 | 99.3 | 2.19 | 16.49 | 0.6 | 19.35 | 4.18 | 175.82 | 88.78 | 87.04 | 1.61 | 6 | 1.59 | 6 | 1.08 | 0.5 | 173.65 | 0.61 | -0.01
202 | 10.1 | 16.56 | 103.9 | 2.2 | 16.53 | 0.63 | 19.4 | 4.34 | 176.79 | 89.27 | 87.52 | 1.62 | 6 | 1.6 | 6 | 1.08 | 0.5 | 173.76 | 0.63 | -0.01
203 | 10.15 | 16.77 | 107.1 | 2.2 | 16.9 | 0.63 | 19.44 | 4.27 | 177.76 | 89.76 | 88 | 1.61 | 6 | 1.59 | 6 | 1.07 | 0.5 | 177.12 | 0.64 | -0.01
204 | 10.2 | 17.37 | 108.8 | 2.2 | 17.29 | 0.61 | 19.44 | 4.03 | 178.73 | 90.25 | 88.48 | 1.6 | 6 | 1.58 | 6 | 1.07 | 0.5 | 180.58 | 0.62 | -0.01
205 | 10.25 | 17.72 | 101.2 | 2.21 | 18.14 | 0.57 | 19.43 | 3.48 | 179.7 | 90.74 | 88.96 | 1.56 | 6 | 1.54 | 6 | 1.06 | 0.48 | 188.74 | 0.57 | 0
206 | 10.3 | 19.33 | 99.5 | 2.21 | 19.61 | 0.53 | 19.48 | 2.86 | 180.68 | 91.23 | 89.44 | 1.52 | 6 | 1.5 | 6 | 1.06 | 0.47 | 203.28 | 0.54 | 0
207 | 10.35 | 21.79 | 113.7 | 2.36 | 20.94 | 0.55 | 19.61 | 2.67 | 181.66 | 91.72 | 89.93 | 1.5 | 6 | 1.49 | 6 | 1.06 | 0.46 | 216.43 | 0.55 | 0
208 | 10.4 | 21.69 | 130.8 | 2.37 | 21.53 | 0.58 | 19.72 | 2.78 | 182.64 | 92.21 | 90.43 | 1.51 | 6 | 1.5 | 6 | 1.05 | 0.46 | 222.16 | 0.59 | 0
209 | 10.45 | 21.12 | 130.7 | 2.37 | 21.13 | 0.61 | 19.75 | 3.08 | 183.63 | 92.7 | 90.93 | 1.53 | 6 | 1.52 | 6 | 1.05 | 0.47 | 217.56 | 0.62 | 0
210 | 10.5 | 20.57 | 125.5 | 2.37 | 20.38 | 0.6 | 19.68 | 3.22 | 184.61 | 93.2 | 91.42 | 1.54 | 6 | 1.53 | 6 | 1.05 | 0.48 | 209.37 | 0.61 | 0
211 | 10.55 | 19.46 | 113.3 | 2.37 | 19.86 | 0.58 | 19.59 | 3.17 | 185.59 | 93.69 | 91.91 | 1.53 | 6 | 1.52 | 6 | 1.05 | 0.48 | 203.36 | 0.58 | 0
212 | 10.6 | 19.54 | 104.6 | 2.37 | 19.44 | 0.56 | 19.52 | 3.17 | 186.57 | 94.18 | 92.39 | 1.53 | 6 | 1.52 | 6 | 1.04 | 0.48 | 198.52 | 0.57 | 0
213 | 10.65 | 19.31 | 109.2 | 2.37 | 19.44 | 0.54 | 19.49 | 3.07 | 187.54 | 94.67 | 92.88 | 1.52 | 6 | 1.52 | 6 | 1.04 | 0.47 | 198.01 | 0.55 | 0
214 | 10.7 | 19.47 | 103.8 | 2.37 | 19.36 | 0.54 | 19.46 | 3.04 | 188.52 | 95.16 | 93.36 | 1.52 | 6 | 1.51 | 6 | 1.04 | 0.47 | 196.65 | 0.54 | 0
215 | 10.75 | 19.29 | 98 | 2.37 | 18.69 | 0.52 | 19.37 | 3.09 | 189.49 | 95.65 | 93.84 | 1.52 | 6 | 1.52 | 6 | 1.04 | 0.47 | 189.37 | 0.52 | -0.01
216 | 10.8 | 17.31 | 88.8 | 2.37 | 17.45 | 0.5 | 19.21 | 3.28 | 190.45 | 96.14 | 94.31 | 1.54 | 6 | 1.53 | 6 | 1.04 | 0.48 | 176.28 | 0.5 | -0.01
217 | 10.85 | 15.74 | 72.3 | 2.51 | 16.23 | 0.47 | 19.03 | 3.45 | 191.4 | 96.63 | 94.77 | 1.55 | 6 | 1.54 | 6 | 1.03 | 0.48 | 163.51 | 0.47 | -0.01
218 | 10.9 | 15.64 | 66.2 | 2.53 | 16.1 | 0.46 | 19 | 3.43 | 192.35 | 97.12 | 95.23 | 1.54 | 6 | 1.54 | 6 | 1.03 | 0.48 | 161.75 | 0.46 | -0.01
219 | 10.95 | 16.91 | 81.9 | 2.53 | 16.23 | 0.49 | 19.08 | 3.64 | 193.3 | 97.61 | 95.69 | 1.56 | 6 | 1.55 | 6 | 1.03 | 0.49 | 162.77 | 0.49 | -0.01
220 | 11 | 16.14 | 88.9 | 2.54 | 15.71 | 0.53 | 19.13 | 4.17 | 194.26 | 98.1 | 96.16 | 1.59 | 6 | 1.59 | 6 | 1.03 | 0.5 | 157.18 | 0.54 | -0.01
221 | 11.05 | 14.07 | 78.5 | 2.54 | 14.51 | 0.54 | 19.03 | 4.74 | 195.21 | 98.59 | 96.62 | 1.62 | 6 | 1.62 | 6 | 1.02 | 0.52 | 144.79 | 0.55 | -0.01
222 | 11.1 | 13.32 | 67.8 | 2.54 | 14.01 | 0.51 | 18.92 | 4.74 | 196.16 | 99.08 | 97.08 | 1.62 | 6 | 1.62 | 6 | 1.02 | 0.52 | 139.35 | 0.52 | -0.01
223 | 11.15 | 14.63 | 69.1 | 2.54 | 14.26 | 0.5 | 18.92 | 4.57 | 197.1 | 99.57 | 97.53 | 1.61 | 6 | 1.61 | 6 | 1.02 | 0.51 | 141.54 | 0.51 | -0.01
224 | 11.2 | 14.83 | 78.4 | 2.55 | 14.4 | 0.54 | 19.03 | 4.86 | 198.05 | 100.06 | 97.99 | 1.63 | 6 | 1.63 | 6 | 1.02 | 0.52 | 142.66 | 0.55 | -0.01
225 | 11.25 | 13.75 | 87.7 | 2.64 | 14.12 | 0.6 | 19.11 | 5.43 | 199.01 | 100.55 | 98.46 | 1.66 | 6 | 1.66 | 6 | 1.02 | 0.53 | 139.48 | 0.61 | -0.01
226 | 11.3 | 13.77 | 87.7 | 2.65 | 13.86 | 0.63 | 19.14 | 5.8 | 199.97 | 101.04 | 98.92 | 1.68 | 6 | 1.68 | 6 | 1.01 | 0.54 | 136.58 | 0.64 | -0.01
227 | 11.35 | 14.06 | 86.4 | 2.64 | 13.86 | 0.61 | 19.11 | 5.7 | 200.92 | 101.53 | 99.39 | 1.67 | 6 | 1.68 | 6 | 1.01 | 0.54 | 136.18 | 0.62 | -0.01
228 | 11.4 | 13.74 | 80.9 | 2.65 | 13.6 | 0.58 | 19.01 | 5.57 | 201.87 | 102.02 | 99.85 | 1.66 | 6 | 1.67 | 6 | 1.01 | 0.54 | 133.31 | 0.59 | -0.01
229 | 11.45 | 13.01 | 69.5 | 2.81 | 13.46 | 0.53 | 18.89 | 5.25 | 202.82 | 102.51 | 100.3 | 1.64 | 6 | 1.65 | 6 | 1.01 | 0.53 | 131.55 | 0.54 | -0.01
230 | 11.5 | 13.63 | 63.7 | 2.8 | 13.94 | 0.51 | 18.91 | 4.91 | 203.76 | 103.01 | 100.76 | 1.62 | 6 | 1.63 | 6 | 1 | 0.52 | 135.94 | 0.52 | -0.01
231 | 11.55 | 15.17 | 81.7 | 2.81 | 16.49 | 0.49 | 19.11 | 3.71 | 204.72 | 103.5 | 101.22 | 1.55 | 6 | 1.56 | 6 | 1 | 0.49 | 160.84 | 0.49 | -0.01
232 | 11.6 | 20.68 | 95.4 | 2.81 | 21.11 | 0.49 | 19.48 | 2.45 | 205.69 | 103.99 | 101.71 | 1.47 | 6 | 1.47 | 6 | 1 | 0.46 | 205.96 | 0.49 | 0
233 | 11.65 | 27.48 | 130.7 | 2.83 | 25.74 | 0.5 | 19.83 | 1.71 | 206.68 | 104.48 | 102.21 | 1.41 | 6 | 1.41 | 6 | 1 | 0.44 | 251.04 | 0.51 | 0
234 | 11.7 | 29.06 | 162.7 | 2.83 | 28.29 | 0.48 | 19.92 | 1.18 | 207.68 | 104.97 | 102.71 | 1.36 | 6 | 1.37 | 6 | 0.99 | 0.42 | 275.53 | 0.48 | 0
235 | 11.75 | 28.32 | 114.9 | 2.83 | 28.73 | 0.49 | 19.97 | 1.22 | 208.68 | 105.46 | 103.22 | 1.37 | 6 | 1.37 | 6 | 0.99 | 0.42 | 279.25 | 0.5 | 0
236 | 11.8 | 28.8 | 147.8 | 2.83 | 28.43 | 0.5 | 19.98 | 1.33 | 209.68 | 105.95 | 103.73 | 1.38 | 6 | 1.38 | 6 | 0.99 | 0.43 | 275.7 | 0.51 | 0
237 | 11.85 | 28.16 | 166.5 | 2.88 | 27.76 | 0.58 | 20.11 | 1.95 | 210.68 | 106.44 | 104.24 | 1.43 | 6 | 1.43 | 6 | 0.99 | 0.45 | 268.43 | 0.58 | 0
238 | 11.9 | 26.31 | 168.8 | 2.88 | 26.87 | 0.59 | 20.08 | 2.19 | 211.69 | 106.93 | 104.76 | 1.44 | 6 | 1.45 | 6 | 0.98 | 0.46 | 259.14 | 0.6 | 0
239 | 11.95 | 26.14 | 142.9 | 2.88 | 26.76 | 0.57 | 20.03 | 2.07 | 212.69 | 107.42 | 105.27 | 1.43 | 6 | 1.44 | 6 | 0.98 | 0.45 | 257.49 | 0.58 | 0
240 | 12 | 27.82 | 147.1 | 2.88 | 27.71 | 0.53 | 20 | 1.66 | 213.69 | 107.91 | 105.78 | 1.4 | 6 | 1.41 | 6 | 0.98 | 0.44 | 266.25 | 0.54 | 0
241 | 12.05 | 29.16 | 151.9 | 2.89 | 28.75 | 0.52 | 20.04 | 1.45 | 214.69 | 108.4 | 106.29 | 1.38 | 6 | 1.39 | 6 | 0.98 | 0.43 | 275.88 | 0.52 | 0
242 | 12.1 | 29.28 | 149.7 | 2.89 | 29.36 | 0.54 | 20.1 | 1.48 | 215.7 | 108.89 | 106.8 | 1.38 | 6 | 1.4 | 6 | 0.98 | 0.43 | 281.09 | 0.54 | 0
243 | 12.15 | 29.63 | 170.7 | 2.89 | 28.81 | 0.59 | 20.18 | 1.9 | 216.7 | 109.38 | 107.32 | 1.42 | 6 | 1.43 | 6 | 0.97 | 0.45 | 274.99 | 0.59 | 0
244 | 12.2 | 27.51 | 186.7 | 3.01 | 27.07 | 0.62 | 20.15 | 2.39 | 217.71 | 109.87 | 107.84 | 1.45 | 6 | 1.47 | 6 | 0.97 | 0.46 | 257.52 | 0.63 | 0
245 | 12.25 | 24.08 | 146.7 | 3.01 | 24.68 | 0.57 | 19.91 | 2.48 | 218.71 | 110.36 | 108.35 | 1.46 | 6 | 1.47 | 6 | 0.97 | 0.47 | 234.05 | 0.58 | 0
246 | 12.3 | 22.46 | 89.4 | 2.99 | 22.98 | 0.43 | 19.46 | 1.75 | 219.68 | 110.85 | 108.83 | 1.4 | 6 | 1.42 | 6 | 0.97 | 0.44 | 217.62 | 0.43 | 0
247 | 12.35 | 22.4 | 57.7 | 2.98 | 23.08 | 0.3 | 19.07 | 0.74 | 220.63 | 111.34 | 109.29 | 1.31 | 7 | 1.33 | 6 | 0.97 | 0.41 | 218.73 | 0.31 | 0
248 | 12.4 | 24.39 | 62.1 | 2.99 | 23.73 | 0.29 | 19.06 | 0.51 | 221.59 | 111.83 | 109.75 | 1.29 | 7 | 1.31 | 7 | 0.97 | 0.4 | 224.63 | 0.29 | 0
249 | 12.45 | 24.39 | 84.2 | 2.99 | 23.92 | 0.34 | 19.27 | 0.93 | 222.55 | 112.32 | 110.23 | 1.33 | 6 | 1.35 | 6 | 0.97 | 0.42 | 225.75 | 0.34 | 0
250 | 12.5 | 22.97 | 98.6 | 2.99 | 22.82 | 0.4 | 19.37 | 1.58 | 223.52 | 112.82 | 110.7 | 1.39 | 6 | 1.4 | 6 | 0.96 | 0.44 | 214.53 | 0.4 | 0
251 | 12.55 | 21.11 | 89 | 2.98 | 21.26 | 0.42 | 19.33 | 2.09 | 224.49 | 113.31 | 111.18 | 1.42 | 6 | 1.45 | 6 | 0.96 | 0.46 | 199.05 | 0.42 | -0.01
252 | 12.6 | 19.71 | 79.8 | 2.98 | 19.98 | 0.4 | 19.19 | 2.27 | 225.44 | 113.8 | 111.65 | 1.44 | 6 | 1.46 | 6 | 0.96 | 0.46 | 186.47 | 0.41 | -0.01
253 | 12.65 | 19.13 | 73 | 2.98 | 19.11 | 0.37 | 19.03 | 2.25 | 226.4 | 114.29 | 112.11 | 1.43 | 6 | 1.46 | 6 | 0.95 | 0.46 | 177.86 | 0.38 | -0.01
254 | 12.7 | 18.48 | 61.3 | 2.98 | 18.76 | 0.34 | 18.89 | 2.06 | 227.34 | 114.78 | 112.56 | 1.42 | 6 | 1.44 | 6 | 0.95 | 0.46 | 174.39 | 0.34 | -0.01
255 | 12.75 | 18.68 | 56.8 | 2.98 | 19.83 | 0.34 | 18.97 | 1.78 | 228.29 | 115.27 | 113.02 | 1.4 | 6 | 1.42 | 6 | 0.95 | 0.45 | 184.2 | 0.34 | -0.01
256 | 12.8 | 22.32 | 82.7 | 3.47 | 22.91 | 0.42 | 19.44 | 1.78 | 229.26 | 115.76 | 113.5 | 1.4 | 6 | 1.42 | 6 | 0.95 | 0.45 | 212.79 | 0.42 | 0
257 | 12.85 | 27.74 | 147.9 | 3.35 | 26.79 | 0.5 | 19.89 | 1.74 | 230.26 | 116.25 | 114.01 | 1.4 | 6 | 1.42 | 6 | 0.95 | 0.45 | 248.65 | 0.51 | 0
258 | 12.9 | 30.3 | 173.2 | 3.37 | 28.54 | 0.56 | 20.11 | 1.88 | 231.26 | 116.74 | 114.52 | 1.41 | 6 | 1.43 | 6 | 0.95 | 0.45 | 264.38 | 0.56 | 0
259 | 12.95 | 27.58 | 158.3 | 3.44 | 28.48 | 0.52 | 20.01 | 1.59 | 232.26 | 117.23 | 115.03 | 1.38 | 6 | 1.41 | 6 | 0.95 | 0.44 | 263.57 | 0.52 | 0
260 | 13 | 27.56 | 108.7 | 3.48 | 27.24 | 0.45 | 19.79 | 1.33 | 233.25 | 117.72 | 115.53 | 1.36 | 6 | 1.38 | 6 | 0.94 | 0.43 | 251.75 | 0.46 | 0
261 | 13.05 | 26.57 | 101.8 | 3.48 | 26.01 | 0.37 | 19.5 | 0.94 | 234.23 | 118.21 | 116.02 | 1.32 | 7 | 1.35 | 6 | 0.94 | 0.42 | 240.25 | 0.38 | 0
262 | 13.1 | 23.89 | 81.2 | 3.48 | 24.18 | 0.36 | 19.36 | 1.17 | 235.19 | 118.7 | 116.49 | 1.34 | 6 | 1.37 | 6 | 0.94 | 0.43 | 222.58 | 0.37 | 0
263 | 13.15 | 22.08 | 81.5 | 3.45 | 24.34 | 0.34 | 19.29 | 0.96 | 236.16 | 119.19 | 116.97 | 1.32 | 6 | 1.35 | 6 | 0.94 | 0.42 | 223.92 | 0.34 | 0
264 | 13.2 | 27.06 | 86.2 | 3.63 | 24.66 | 0.33 | 19.29 | 0.85 | 237.12 | 119.68 | 117.44 | 1.31 | 7 | 1.34 | 6 | 0.94 | 0.42 | 226.61 | 0.34 | 0
265 | 13.25 | 24.85 | 79 | 3.67 | 24.36 | 0.3 | 19.15 | 0.63 | 238.08 | 120.17 | 117.91 | 1.29 | 7 | 1.32 | 6 | 0.94 | 0.41 | 223.7 | 0.3 | 0
266 | 13.3 | 21.18 | 53.6 | 3.71 | 22.46 | 0.28 | 18.96 | 0.84 | 239.03 | 120.66 | 118.37 | 1.31 | 7 | 1.34 | 6 | 0.94 | 0.42 | 205.5 | 0.29 | -0.01
267 | 13.35 | 21.36 | 58.6 | 3.77 | 22.15 | 0.35 | 19.18 | 1.48 | 239.99 | 121.15 | 118.83 | 1.36 | 6 | 1.4 | 6 | 0.93 | 0.44 | 201.57 | 0.35 | -0.01
268 | 13.4 | 23.91 | 120.5 | 3.77 | 23.48 | 0.34 | 19.23 | 1.13 | 240.95 | 121.64 | 119.31 | 1.34 | 6 | 1.37 | 6 | 0.93 | 0.43 | 213.78 | 0.34 | -0.01
269 | 13.45 | 25.16 | 59.3 | 3.87 | 24.71 | 0.34 | 19.31 | 0.93 | 241.91 | 122.13 | 119.78 | 1.32 | 7 | 1.35 | 6 | 0.93 | 0.42 | 225.02 | 0.34 | 0
270 | 13.5 | 25.07 | 71.7 | 3.91 | 24.67 | 0.27 | 19.05 | 0.36 | 242.87 | 122.63 | 120.24 | 1.26 | 7 | 1.3 | 7 | 0.93 | 0.4 | 225.02 | 0.27 | 0
271 | 13.55 | 23.78 | 68.6 | 3.98 | 23.68 | 0.3 | 19.12 | 0.82 | 243.82 | 123.12 | 120.71 | 1.31 | 7 | 1.34 | 6 | 0.93 | 0.42 | 214.89 | 0.31 | -0.01
272 | 13.6 | 22.18 | 74.9 | 4.03 | 22.89 | 0.31 | 19.1 | 1.06 | 244.78 | 123.61 | 121.17 | 1.33 | 6 | 1.36 | 6 | 0.93 | 0.43 | 207.05 | 0.32 | -0.01
273 | 13.65 | 22.72 | 71.9 | 4.06 | 22.67 | 0.3 | 19.04 | 1 | 245.73 | 124.1 | 121.63 | 1.32 | 7 | 1.36 | 6 | 0.93 | 0.43 | 204.7 | 0.3 | -0.01
274 | 13.7 | 23.1 | 57.7 | 4.1 | 22.86 | 0.26 | 18.89 | 0.62 | 246.67 | 124.59 | 122.09 | 1.28 | 7 | 1.32 | 6 | 0.93 | 0.41 | 206.61 | 0.26 | -0.01
275 | 13.75 | 22.75 | 48.6 | 4.1 | 22.55 | 0.27 | 18.93 | 0.8 | 247.62 | 125.08 | 122.54 | 1.3 | 7 | 1.34 | 6 | 0.92 | 0.42 | 203.25 | 0.28 | -0.01
276 | 13.8 | 21.81 | 79.1 | 4.09 | 21.91 | 0.32 | 19.07 | 1.36 | 248.57 | 125.57 | 123.01 | 1.35 | 6 | 1.39 | 6 | 0.92 | 0.44 | 196.38 | 0.33 | -0.01
277 | 13.85 | 21.18 | 83.7 | 4.23 | 21.61 | 0.44 | 19.42 | 2.47 | 249.55 | 126.06 | 123.49 | 1.43 | 6 | 1.47 | 6 | 0.91 | 0.47 | 192.05 | 0.45 | -0.01
278 | 13.9 | 21.85 | 125.7 | 4.21 | 22.44 | 0.47 | 19.55 | 2.52 | 250.52 | 126.55 | 123.97 | 1.44 | 6 | 1.48 | 6 | 0.91 | 0.47 | 199 | 0.48 | -0.01
279 | 13.95 | 24.28 | 109.4 | 4.26 | 22.95 | 0.53 | 19.7 | 2.81 | 251.51 | 127.04 | 124.47 | 1.46 | 6 | 1.5 | 6 | 0.91 | 0.48 | 202.87 | 0.53 | -0.01
280 | 14 | 22.72 | 126.4 | 4.48 | 23.04 | 0.51 | 19.68 | 2.71 | 252.49 | 127.53 | 124.96 | 1.45 | 6 | 1.49 | 6 | 0.9 | 0.48 | 203.38 | 0.52 | -0.01
281 | 14.05 | 22.12 | 118.7 | 4.36 | 21.93 | 0.52 | 19.63 | 3.04 | 253.47 | 128.02 | 125.45 | 1.47 | 6 | 1.51 | 6 | 0.9 | 0.49 | 192.75 | 0.53 | -0.01
282 | 14.1 | 20.96 | 98.6 | 4.43 | 20.96 | 0.47 | 19.43 | 2.85 | 254.44 | 128.51 | 125.93 | 1.46 | 6 | 1.5 | 6 | 0.9 | 0.48 | 183.95 | 0.47 | -0.01
283 | 14.15 | 19.8 | 76.1 | 4.56 | 19.73 | 0.38 | 19.11 | 2.48 | 255.4 | 129 | 126.4 | 1.43 | 6 | 1.47 | 6 | 0.9 | 0.47 | 173.05 | 0.39 | -0.01
284 | 14.2 | 18.42 | 52.9 | 4.67 | 18.75 | 0.3 | 18.73 | 1.94 | 256.34 | 129.49 | 126.84 | 1.39 | 6 | 1.43 | 6 | 0.9 | 0.46 | 164.68 | 0.3 | -0.01
285 | 14.25 | 18.04 | 37 | 4.68 | 18.76 | 0.24 | 18.48 | 1.41 | 257.26 | 129.98 | 127.28 | 1.34 | 6 | 1.39 | 6 | 0.9 | 0.44 | 165.06 | 0.24 | -0.01
286 | 14.3 | 19.81 | 44.3 | 4.73 | 19.95 | 0.24 | 18.6 | 1.15 | 258.19 | 130.47 | 127.72 | 1.32 | 6 | 1.37 | 6 | 0.9 | 0.43 | 175.79 | 0.25 | -0.01
287 | 14.35 | 22.01 | 63.7 | 4.72 | 21.6 | 0.31 | 18.99 | 1.38 | 259.14 | 130.96 | 128.18 | 1.34 | 6 | 1.39 | 6 | 0.9 | 0.44 | 189.81 | 0.31 | -0.01
288 | 14.4 | 22.97 | 90.3 | 4.78 | 22.47 | 0.4 | 19.35 | 1.98 | 260.11 | 131.45 | 128.65 | 1.39 | 6 | 1.44 | 6 | 0.9 | 0.46 | 196.34 | 0.4 | -0.01
289 | 14.45 | 22.42 | 113.2 | 4.78 | 22.31 | 0.66 | 19.92 | 4.06 | 261.1 | 131.94 | 129.16 | 1.53 | 6 | 1.58 | 6 | 0.88 | 0.52 | 191.99 | 0.67 | -0.01
290 | 14.5 | 21.54 | 238.6 | 4.77 | 22.16 | 0.83 | 20.17 | 5.27 | 262.11 | 132.44 | 129.68 | 1.6 | 6 | 1.65 | 6 | 0.87 | 0.54 | 188.96 | 0.84 | -0.01
291 | 14.55 | 22.51 | 199.4 | 4.83 | 24.44 | 0.76 | 20.22 | 4.27 | 263.12 | 132.93 | 130.2 | 1.55 | 6 | 1.59 | 6 | 0.88 | 0.52 | 209.39 | 0.77 | -0.01
292 | 14.6 | 29.28 | 118.7 | 4.78 | 28.06 | 0.53 | 20.02 | 2.02 | 264.12 | 133.42 | 130.71 | 1.4 | 6 | 1.44 | 6 | 0.89 | 0.46 | 243.86 | 0.53 | 0
293 | 14.65 | 32.4 | 128 | 4.96 | 31.11 | 0.41 | 19.89 | 0.73 | 265.12 | 133.91 | 131.21 | 1.29 | 7 | 1.33 | 7 | 0.9 | 0.42 | 273.02 | 0.41 | 0
294 | 14.7 | 31.66 | 136.9 | 5.08 | 32.46 | 0.57 | 20.32 | 1.66 | 266.13 | 134.4 | 131.74 | 1.37 | 6 | 1.41 | 6 | 0.89 | 0.45 | 282.16 | 0.57 | 0
295 | 14.75 | 33.33 | 286 | 4.72 | 33.1 | 0.63 | 20.48 | 2.04 | 267.16 | 134.89 | 132.27 | 1.4 | 6 | 1.44 | 6 | 0.88 | 0.46 | 286.32 | 0.64 | 0
296 | 14.8 | 34.31 | 205.6 | 4.76 | 31.6 | 0.66 | 20.45 | 2.39 | 268.18 | 135.38 | 132.8 | 1.42 | 6 | 1.47 | 6 | 0.88 | 0.47 | 271.92 | 0.66 | 0
297 | 14.85 | 27.15 | 130.1 | 4.78 | 30.21 | 0.57 | 20.21 | 2.01 | 269.19 | 135.87 | 133.32 | 1.39 | 6 | 1.44 | 6 | 0.88 | 0.46 | 260.15 | 0.57 | 0
298 | 14.9 | 29.16 | 179.1 | 4.87 | 27.62 | 0.57 | 20.09 | 2.46 | 270.2 | 136.36 | 133.84 | 1.42 | 6 | 1.47 | 6 | 0.88 | 0.48 | 236.37 | 0.58 | 0
299 | 14.95 | 26.55 | 166.2 | 4.75 | 26.11 | 0.59 | 20.02 | 2.82 | 271.2 | 136.85 | 134.35 | 1.45 | 6 | 1.5 | 6 | 0.87 | 0.49 | 222.24 | 0.59 | -0.01
300 | 15 | 22.61 | 113.3 | 4.74 | 23.54 | 0.62 | 19.93 | 3.59 | 272.19 | 137.34 | 134.85 | 1.5 | 6 | 1.55 | 6 | 0.86 | 0.51 | 198.66 | 0.63 | -0.01
301 | 15.05 | 21.47 | 157.4 | 4.79 | 22.89 | 0.52 | 19.69 | 3.03 | 273.18 | 137.83 | 135.35 | 1.46 | 6 | 1.51 | 6 | 0.87 | 0.49 | 193.47 | 0.53 | -0.01
302 | 15.1 | 24.58 | 88.4 | 4.74 | 25.1 | 0.54 | 19.87 | 2.68 | 274.17 | 138.32 | 135.85 | 1.44 | 6 | 1.49 | 6 | 0.87 | 0.48 | 212.55 | 0.54 | -0.01
303 | 15.15 | 29.24 | 158.9 | 4.71 | 28.74 | 0.38 | 19.67 | 0.86 | 275.15 | 138.81 | 136.34 | 1.29 | 7 | 1.34 | 6 | 0.88 | 0.43 | 247.31 | 0.38 | 0
304 | 15.2 | 32.39 | 79.4 | 4.7 | 32.33 | 0.39 | 19.89 | 0.52 | 276.15 | 139.3 | 136.85 | 1.26 | 7 | 1.31 | 7 | 0.88 | 0.42 | 279.13 | 0.4 | 0
305 | 15.25 | 35.37 | 142.8 | 4.58 | 33.03 | 0.39 | 19.92 | 0.43 | 277.15 | 139.79 | 137.35 | 1.26 | 7 | 1.3 | 7 | 0.88 | 0.41 | 285 | 0.39 | 0
306 | 15.3 | 31.33 | 165.3 | 4.75 | 31.63 | 0.6 | 20.34 | 2.09 | 278.16 | 140.28 | 137.88 | 1.39 | 6 | 1.44 | 6 | 0.87 | 0.47 | 267.81 | 0.6 | 0
307 | 15.35 | 28.18 | 259.6 | 4.71 | 29.96 | 0.68 | 20.41 | 2.92 | 279.18 | 140.77 | 138.41 | 1.45 | 6 | 1.51 | 6 | 0.86 | 0.49 | 251.24 | 0.69 | 0
308 | 15.4 | 30.36 | 190.3 | 4.75 | 28.13 | 0.74 | 20.42 | 3.63 | 280.2 | 141.26 | 138.94 | 1.5 | 6 | 1.55 | 6 | 0.85 | 0.51 | 233.95 | 0.75 | 0
309 | 15.45 | 25.85 | 178.8 | 4.74 | 27 | 0.6 | 20.1 | 2.83 | 281.21 | 141.75 | 139.45 | 1.44 | 6 | 1.5 | 6 | 0.86 | 0.49 | 225.49 | 0.6 | -0.01
310 | 15.5 | 24.79 | 114.2 | 4.45 | 24.62 | 0.52 | 19.81 | 2.76 | 282.2 | 142.25 | 139.95 | 1.43 | 6 | 1.49 | 6 | 0.85 | 0.49 | 205.12 | 0.53 | -0.01
311 | 15.55 | 23.21 | 94.2 | 4.46 | 23.55 | 0.47 | 19.61 | 2.57 | 283.18 | 142.74 | 140.44 | 1.42 | 6 | 1.48 | 6 | 0.85 | 0.48 | 196.13 | 0.48 | -0.01
312 | 15.6 | 22.66 | 123.9 | 4.29 | 22.41 | 0.47 | 19.54 | 2.84 | 284.16 | 143.23 | 140.93 | 1.44 | 6 | 1.5 | 6 | 0.85 | 0.49 | 185.7 | 0.48 | -0.01
313 | 15.65 | 21.36 | 98.9 | 4.57 | 21.08 | 0.47 | 19.45 | 3.18 | 285.13 | 143.72 | 141.41 | 1.46 | 6 | 1.52 | 6 | 0.85 | 0.5 | 173.71 | 0.48 | -0.01
314 | 15.7 | 19.22 | 75.2 | 4.62 | 19.72 | 0.4 | 19.16 | 2.97 | 286.09 | 144.21 | 141.88 | 1.44 | 6 | 1.51 | 6 | 0.85 | 0.5 | 162.34 | 0.41 | -0.01
315 | 15.75 | 18.57 | 64 | 4.44 | 18.79 | 0.34 | 18.91 | 2.71 | 287.03 | 144.7 | 142.34 | 1.42 | 6 | 1.49 | 6 | 0.85 | 0.49 | 154.67 | 0.35 | -0.01
316 | 15.8 | 18.57 | 54.7 | 4.73 | 18.38 | 0.29 | 18.67 | 2.3 | 287.97 | 145.19 | 142.78 | 1.39 | 6 | 1.46 | 6 | 0.85 | 0.48 | 151.6 | 0.29 | -0.01
317 | 15.85 | 18 | 40.7 | 4.46 | 18.05 | 0.26 | 18.52 | 2.11 | 288.89 | 145.68 | 143.21 | 1.37 | 6 | 1.45 | 6 | 0.85 | 0.47 | 148.86 | 0.26 | -0.01
318 | 15.9 | 17.57 | 44.8 | 4.76 | 17.3 | 0.29 | 18.6 | 2.72 | 289.82 | 146.17 | 143.65 | 1.42 | 6 | 1.49 | 6 | 0.84 | 0.49 | 141.53 | 0.3 | -0.01
319 | 15.95 | 16.33 | 67.2 | 4.65 | 16.91 | 0.34 | 18.74 | 3.35 | 290.76 | 146.66 | 144.1 | 1.46 | 6 | 1.54 | 6 | 0.84 | 0.51 | 137.27 | 0.35 | -0.01
320 | 16 | 16.84 | 62.2 | 4.66 | 16.97 | 0.4 | 18.92 | 3.89 | 291.71 | 147.15 | 144.56 | 1.49 | 6 | 1.57 | 6 | 0.83 | 0.52 | 136.86 | 0.41 | -0.01
321 | 16.05 | 17.74 | 73.9 | 4.78 | 17.51 | 0.41 | 18.99 | 3.78 | 292.66 | 147.64 | 145.02 | 1.49 | 6 | 1.56 | 6 | 0.83 | 0.52 | 141.14 | 0.41 | -0.01
322 | 16.1 | 17.94 | 77.8 | 4.75 | 17.69 | 0.42 | 19.06 | 3.88 | 293.61 | 148.13 | 145.48 | 1.49 | 6 | 1.57 | 6 | 0.83 | 0.52 | 142.26 | 0.43 | -0.01
323 | 16.15 | 17.39 | 73.6 | 4.81 | 17.52 | 0.42 | 19.04 | 3.96 | 294.56 | 148.62 | 145.94 | 1.5 | 6 | 1.57 | 6 | 0.83 | 0.52 | 140.55 | 0.43 | -0.01
324 | 16.2 | 17.24 | 71.9 | 4.78 | 17.54 | 0.42 | 19.04 | 3.93 | 295.51 | 149.11 | 146.4 | 1.49 | 6 | 1.57 | 6 | 0.83 | 0.52 | 140.49 | 0.43 | -0.01
325 | 16.25 | 18 | 76.6 | 4.93 | 18.03 | 0.44 | 19.13 | 3.95 | 296.47 | 149.6 | 146.87 | 1.49 | 6 | 1.57 | 6 | 0.82 | 0.52 | 144.2 | 0.45 | -0.01
326 | 16.3 | 18.86 | 90.1 | 4.88 | 18.89 | 0.48 | 19.29 | 3.99 | 297.43 | 150.09 | 147.34 | 1.5 | 6 | 1.58 | 6 | 0.82 | 0.52 | 150.86 | 0.48 | -0.01
327 | 16.35 | 19.82 | 103.5 | 4.95 | 19.9 | 0.52 | 19.47 | 4.04 | 298.41 | 150.58 | 147.82 | 1.5 | 6 | 1.58 | 6 | 0.82 | 0.52 | 158.7 | 0.53 | -0.01
328 | 16.4 | 21.03 | 115.5 | 5 | 21.13 | 0.52 | 19.57 | 3.74 | 299.39 | 151.07 | 148.31 | 1.48 | 6 | 1.56 | 6 | 0.82 | 0.52 | 168.8 | 0.53 | -0.01
329 | 16.45 | 22.55 | 112.5 | 5.04 | 22.71 | 0.54 | 19.71 | 3.47 | 300.37 | 151.56 | 148.81 | 1.47 | 6 | 1.54 | 6 | 0.82 | 0.51 | 181.74 | 0.55 | -0.01
330 | 16.5 | 24.56 | 138.8 | 5.09 | 24.64 | 0.52 | 19.8 | 2.89 | 301.36 | 152.06 | 149.31 | 1.43 | 6 | 1.5 | 6 | 0.82 | 0.5 | 198.15 | 0.53 | -0.01
331 | 16.55 | 26.81 | 132.4 | 5 | 26.1 | 0.49 | 19.81 | 2.36 | 302.35 | 152.55 | 149.81 | 1.4 | 6 | 1.47 | 6 | 0.83 | 0.48 | 210.83 | 0.49 | -0.01
332 | 16.6 | 26.92 | 110.6 | 4.99 | 26.78 | 0.44 | 19.75 | 1.9 | 303.34 | 153.04 | 150.3 | 1.36 | 6 | 1.43 | 6 | 0.83 | 0.47 | 217.14 | 0.45 | -0.01
333 | 16.65 | 26.6 | 114.4 | 5.13 | 26.67 | 0.44 | 19.74 | 1.92 | 304.33 | 153.53 | 150.8 | 1.36 | 6 | 1.43 | 6 | 0.83 | 0.47 | 215.86 | 0.45 | -0.01
334 | 16.7 | 26.49 | 129.9 | 5.13 | 25.89 | 0.49 | 19.8 | 2.42 | 305.32 | 154.02 | 151.3 | 1.4 | 6 | 1.47 | 6 | 0.82 | 0.48 | 207.91 | 0.49 | -0.01
335 | 16.75 | 24.58 | 133.9 | 5.14 | 24.95 | 0.5 | 19.77 | 2.72 | 306.3 | 154.51 | 151.8 | 1.42 | 6 | 1.49 | 6 | 0.82 | 0.49 | 199.26 | 0.51 | -0.01
336 | 16.8 | 23.78 | 110.5 | 5.09 | 24.13 | 0.48 | 19.68 | 2.77 | 307.29 | 155 | 152.29 | 1.42 | 6 | 1.5 | 6 | 0.82 | 0.5 | 192.15 | 0.49 | -0.01
337 | 16.85 | 24.02 | 106 | 5.1 | 23.6 | 0.45 | 19.57 | 2.63 | 308.27 | 155.49 | 152.78 | 1.41 | 6 | 1.49 | 6 | 0.82 | 0.49 | 187.84 | 0.46 | -0.01
338 | 16.9 | 22.99 | 103.5 | 5.15 | 22.84 | 0.41 | 19.4 | 2.43 | 309.24 | 155.98 | 153.26 | 1.39 | 6 | 1.47 | 6 | 0.82 | 0.49 | 181.84 | 0.41 | -0.01
339 | 16.95 | 21.5 | 69.1 | 5.23 | 21.51 | 0.35 | 19.14 | 2.25 | 310.19 | 156.47 | 153.72 | 1.38 | 6 | 1.46 | 6 | 0.82 | 0.48 | 171.22 | 0.36 | -0.01
340 | 17 | 20.04 | 53.5 | 5.21 | 20.96 | 0.27 | 18.8 | 1.63 | 311.13 | 156.96 | 154.17 | 1.33 | 6 | 1.41 | 6 | 0.82 | 0.46 | 167.78 | 0.27 | -0.01
341 | 17.05 | 21.33 | 47.4 | 5.21 | 20.47 | 0.26 | 18.72 | 1.65 | 312.07 | 157.45 | 154.62 | 1.33 | 6 | 1.41 | 6 | 0.82 | 0.46 | 163.54 | 0.26 | -0.01
342 | 17.1 | 20.04 | 58.6 | 5.17 | 21.45 | 0.32 | 19.02 | 1.99 | 313.02 | 157.94 | 155.08 | 1.35 | 6 | 1.44 | 6 | 0.82 | 0.47 | 170.49 | 0.32 | -0.01
343 | 17.15 | 22.98 | 99 | 5.19 | 22.31 | 0.42 | 19.4 | 2.71 | 313.99 | 158.43 | 155.56 | 1.41 | 6 | 1.49 | 6 | 0.81 | 0.49 | 175.59 | 0.43 | -0.01
344 | 17.2 | 23.91 | 123.3 | 5.31 | 23.42 | 0.5 | 19.69 | 3.17 | 314.98 | 158.92 | 156.05 | 1.44 | 6 | 1.52 | 6 | 0.8 | 0.51 | 183.14 | 0.51 | -0.01
345 | 17.25 | 23.36 | 132.2 | 5.4 | 23.25 | 0.55 | 19.77 | 3.57 | 315.96 | 159.41 | 156.55 | 1.47 | 6 | 1.55 | 6 | 0.8 | 0.52 | 180.72 | 0.56 | -0.01
346 | 17.3 | 22.49 | 127 | 5.21 | 22.64 | 0.55 | 19.73 | 3.74 | 316.95 | 159.9 | 157.05 | 1.48 | 6 | 1.56 | 6 | 0.8 | 0.52 | 175.23 | 0.56 | -0.01
347 | 17.35 | 22.06 | 113.5 | 5.21 | 22.69 | 0.53 | 19.7 | 3.62 | 317.94 | 160.39 | 157.54 | 1.47 | 6 | 1.55 | 6 | 0.8 | 0.52 | 175.56 | 0.54 | -0.01
348 | 17.4 | 23.52 | 123.1 | 5.22 | 23.71 | 0.54 | 19.77 | 3.39 | 318.92 | 160.88 | 158.04 | 1.45 | 6 | 1.54 | 6 | 0.8 | 0.51 | 183.7 | 0.54 | -0.01
349 | 17.45 | 25.55 | 144.3 | 5.32 | 25.01 | 0.55 | 19.89 | 3.24 | 319.92 | 161.37 | 158.54 | 1.44 | 6 | 1.53 | 6 | 0.8 | 0.51 | 193.92 | 0.56 | -0.01
350 | 17.5 | 25.97 | 147.3 | 5.42 | 25.71 | 0.56 | 19.95 | 3.16 | 320.92 | 161.87 | 159.05 | 1.44 | 6 | 1.52 | 6 | 0.8 | 0.51 | 199.23 | 0.57 | -0.01
351 | 17.55 | 25.61 | 140 | 5.42 | 26.24 | 0.55 | 19.95 | 2.95 | 321.91 | 162.36 | 159.56 | 1.43 | 6 | 1.51 | 6 | 0.8 | 0.5 | 203.5 | 0.55 | -0.01
352 | 17.6 | 27.13 | 142 | 5.42 | 26.81 | 0.53 | 19.94 | 2.7 | 322.91 | 162.85 | 160.06 | 1.41 | 6 | 1.49 | 6 | 0.8 | 0.5 | 208.29 | 0.53 | -0.01
353 | 17.65 | 27.69 | 140.9 | 5.42 | 27.6 | 0.52 | 19.96 | 2.48 | 323.91 | 163.34 | 160.57 | 1.39 | 6 | 1.47 | 6 | 0.8 | 0.49 | 214.76 | 0.52 | -0.01
354 | 17.7 | 27.99 | 143.8 | 5.43 | 27.63 | 0.53 | 19.99 | 2.57 | 324.91 | 163.83 | 161.08 | 1.4 | 6 | 1.48 | 6 | 0.8 | 0.49 | 214.38 | 0.53 | -0.01
355 | 17.75 | 27.22 | 151.7 | 5.42 | 27.17 | 0.55 | 20.01 | 2.84 | 325.91 | 164.32 | 161.59 | 1.42 | 6 | 1.5 | 6 | 0.79 | 0.5 | 209.67 | 0.56 | -0.01
356 | 17.8 | 26.31 | 153.1 | 5.44 | 26.57 | 0.56 | 20 | 3.06 | 326.91 | 164.81 | 162.1 | 1.43 | 6 | 1.52 | 6 | 0.79 | 0.51 | 204.03 | 0.57 | -0.01
357 | 17.85 | 26.17 | 143 | 5.44 | 26.33 | 0.56 | 19.99 | 3.13 | 327.91 | 165.3 | 162.61 | 1.43 | 6 | 1.52 | 6 | 0.79 | 0.51 | 201.64 | 0.57 | -0.01
358 | 17.9 | 26.5 | 148.7 | 5.46 | 26.26 | 0.56 | 19.97 | 3.1 | 328.91 | 165.79 | 163.12 | 1.43 | 6 | 1.52 | 6 | 0.78 | 0.51 | 200.85 | 0.56 | -0.01
359 | 17.95 | 26.11 | 146.5 | 5.53 | 25.66 | 0.57 | 19.96 | 3.31 | 329.91 | 166.28 | 163.63 | 1.44 | 6 | 1.53 | 6 | 0.78 | 0.51 | 195.34 | 0.57 | -0.01
360 | 18 | 24.37 | 141.3 | 5.56 | 25.09 | 0.58 | 19.96 | 3.58 | 330.9 | 166.77 | 164.13 | 1.46 | 6 | 1.55 | 6 | 0.78 | 0.52 | 189.96 | 0.59 | -0.01
361 | 18.05 | 24.78 | 152.1 | 5.71 | 24.48 | 0.61 | 19.97 | 3.92 | 331.9 | 167.26 | 164.64 | 1.48 | 6 | 1.57 | 6 | 0.77 | 0.53 | 184.24 | 0.62 | -0.01
362 | 18.1 | 24.3 | 154.5 | 5.72 | 24.44 | 0.62 | 20 | 4.05 | 332.9 | 167.75 | 165.15 | 1.49 | 6 | 1.58 | 6 | 0.77 | 0.53 | 183.28 | 0.63 | -0.01
363 | 18.15 | 24.23 | 150.8 | 5.74 | 24.02 | 0.63 | 19.97 | 4.18 | 333.9 | 168.24 | 165.66 | 1.49 | 6 | 1.59 | 6 | 0.77 | 0.54 | 179.52 | 0.64 | -0.01
364 | 18.2 | 23.53 | 146 | 5.74 | 23.99 | 0.6 | 19.93 | 4.02 | 334.9 | 168.73 | 166.17 | 1.48 | 6 | 1.58 | 6 | 0.77 | 0.53 | 179.33 | 0.61 | -0.01
365 | 18.25 | 24.22 | 137.2 | 5.73 | 24.37 | 0.58 | 19.91 | 3.76 | 335.89 | 169.22 | 166.67 | 1.47 | 6 | 1.56 | 6 | 0.77 | 0.53 | 182.41 | 0.59 | -0.01
366 | 18.3 | 25.35 | 140.7 | 5.76 | 24.78 | 0.56 | 19.89 | 3.49 | 336.89 | 169.71 | 167.17 | 1.45 | 6 | 1.54 | 6 | 0.77 | 0.52 | 185.86 | 0.56 | -0.01
367 | 18.35 | 24.78 | 136.2 | 5.78 | 24.53 | 0.54 | 19.83 | 3.39 | 337.88 | 170.2 | 167.67 | 1.44 | 6 | 1.54 | 6 | 0.77 | 0.52 | 183.89 | 0.54 | -0.01
368 | 18.4 | 23.47 | 117.4 | 5.75 | 23.84 | 0.51 | 19.72 | 3.33 | 338.86 | 170.69 | 168.17 | 1.44 | 6 | 1.53 | 6 | 0.77 | 0.52 | 178.45 | 0.51 | -0.01
369 | 18.45 | 23.27 | 109.5 | 5.97 | 23.4 | 0.48 | 19.62 | 3.19 | 339.85 | 171.18 | 168.66 | 1.43 | 6 | 1.52 | 6 | 0.77 | 0.51 | 175.15 | 0.49 | -0.01
370 | 18.5 | 23.47 | 108.7 | 5.98 | 23.73 | 0.46 | 19.59 | 2.93 | 340.83 | 171.68 | 169.15 | 1.41 | 6 | 1.51 | 6 | 0.77 | 0.51 | 177.94 | 0.46 | -0.01
371 | 18.55 | 24.44 | 105.7 | 6.01 | 23.9 | 0.43 | 19.55 | 2.72 | 341.8 | 172.17 | 169.64 | 1.39 | 6 | 1.49 | 6 | 0.77 | 0.5 | 179.46 | 0.44 | -0.01
372 | 18.6 | 23.78 | 97.1 | 6.06 | 23.96 | 0.4 | 19.47 | 2.45 | 342.78 | 172.66 | 170.12 | 1.37 | 6 | 1.47 | 6 | 0.77 | 0.5 | 180.38 | 0.41 | -0.01
373 | 18.65 | 23.67 | 88.1 | 6.06 | 24.31 | 0.39 | 19.46 | 2.28 | 343.75 | 173.15 | 170.6 | 1.36 | 6 | 1.46 | 6 | 0.77 | 0.49 | 183.17 | 0.4 | -0.01
374 | 18.7 | 25.47 | 101.6 | 6.05 | 25.19 | 0.42 | 19.59 | 2.34 | 344.73 | 173.64 | 171.09 | 1.37 | 6 | 1.46 | 6 | 0.77 | 0.49 | 189.48 | 0.43 | -0.01
375 | 18.75 | 26.44 | 128.1 | 5.97 | 25.8 | 0.46 | 19.73 | 2.58 | 345.71 | 174.13 | 171.59 | 1.38 | 6 | 1.48 | 6 | 0.77 | 0.5 | 193.16 | 0.47 | -0.01
376 | 18.8 | 25.5 | 127.6 | 5.96 | 26.48 | 0.47 | 19.79 | 2.51 | 346.7 | 174.62 | 172.09 | 1.38 | 6 | 1.48 | 6 | 0.77 | 0.5 | 198.17 | 0.47 | -0.01
377 | 18.85 | 27.5 | 116.5 | 5.97 | 27.43 | 0.47 | 19.85 | 2.34 | 347.7 | 175.11 | 172.59 | 1.37 | 6 | 1.46 | 6 | 0.77 | 0.49 | 205.52 | 0.48 | -0.01
378 | 18.9 | 29.28 | 142.3 | 6.2 | 28.97 | 0.48 | 19.96 | 2.18 | 348.69 | 175.6 | 173.1 | 1.36 | 6 | 1.45 | 6 | 0.77 | 0.49 | 217.45 | 0.49 | -0.01
379 | 18.95 | 30.14 | 160.6 | 6.23 | 29.81 | 0.51 | 20.06 | 2.25 | 349.7 | 176.09 | 173.61 | 1.36 | 6 | 1.46 | 6 | 0.77 | 0.49 | 223.17 | 0.51 | -0.01
380 | 19 | 30 | 151.4 | 6.22 | 29.38 | 0.53 | 20.08 | 2.48 | 350.7 | 176.58 | 174.12 | 1.38 | 6 | 1.47 | 6 | 0.76 | 0.5 | 218.79 | 0.53 | -0.01
381 | 19.05 | 27.99 | 152.7 | 6.21 | 29.49 | 0.51 | 20.04 | 2.31 | 351.7 | 177.07 | 174.63 | 1.37 | 6 | 1.46 | 6 | 0.76 | 0.49 | 219.84 | 0.51 | -0.01
382 | 19.1 | 30.47 | 144.1 | 6.2 | 29.94 | 0.53 | 20.12 | 2.42 | 352.71 | 177.56 | 175.15 | 1.37 | 6 | 1.47 | 6 | 0.76 | 0.5 | 222.53 | 0.54 | -0.01
383 | 19.15 | 31.36 | 178.2 | 6.2 | 31.03 | 0.52 | 20.15 | 2.19 | 353.72 | 178.05 | 175.67 | 1.36 | 6 | 1.45 | 6 | 0.76 | 0.49 | 231.18 | 0.53 | -0.01
384 | 19.2 | 31.26 | 162.2 | 6.22 | 31.42 | 0.56 | 20.25 | 2.4 | 354.73 | 178.54 | 176.19 | 1.37 | 6 | 1.47 | 6 | 0.76 | 0.5 | 232.95 | 0.56 | -0.01
385 | 19.25 | 31.64 | 183.3 | 6.32 | 31.01 | 0.55 | 20.21 | 2.41 | 355.74 | 179.03 | 176.71 | 1.37 | 6 | 1.47 | 6 | 0.76 | 0.5 | 229.49 | 0.55 | -0.01
386 | 19.3 | 30.14 | 163.8 | 6.3 | 30.86 | 0.55 | 20.21 | 2.48 | 356.75 | 179.52 | 177.23 | 1.38 | 6 | 1.47 | 6 | 0.76 | 0.5 | 227.7 | 0.56 | -0.01
387 | 19.35 | 30.79 | 164.2 | 6.31 | 30.95 | 0.56 | 20.23 | 2.51 | 357.76 | 180.01 | 177.75 | 1.38 | 6 | 1.48 | 6 | 0.75 | 0.5 | 227.92 | 0.56 | -0.01
388 | 19.4 | 31.92 | 189 | 6.4 | 31.38 | 0.56 | 20.26 | 2.5 | 358.78 | 180.5 | 178.27 | 1.38 | 6 | 1.48 | 6 | 0.75 | 0.5 | 230.8 | 0.57 | -0.01
389 | 19.45 | 31.44 | 177.5 | 6.45 | 31.36 | 0.58 | 20.29 | 2.62 | 359.79 | 180.99 | 178.8 | 1.39 | 6 | 1.48 | 6 | 0.75 | 0.5 | 229.85 | 0.58 | -0.01
390 | 19.5 | 30.73 | 177.3 | 6.45 | 30.34 | 0.54 | 20.16 | 2.48 | 360.8 | 181.49 | 179.31 | 1.37 | 6 | 1.47 | 6 | 0.75 | 0.5 | 222.34 | 0.54 | -0.01
391 | 19.55 | 28.84 | 134.3 | 6.51 | 30.31 | 0.5 | 20.08 | 2.24 | 361.8 | 181.98 | 179.83 | 1.36 | 6 | 1.46 | 6 | 0.75 | 0.49 | 222.65 | 0.51 | -0.01
392 | 19.6 | 31.36 | 147.5 | 6.51 | 30.29 | 0.48 | 20.01 | 2.02 | 362.8 | 182.47 | 180.34 | 1.34 | 6 | 1.44 | 6 | 0.75 | 0.49 | 223.02 | 0.48 | -0.01
393 | 19.65 | 30.68 | 149.9 | 6.52 | 30.17 | 0.5 | 20.06 | 2.23 | 363.81 | 182.96 | 180.85 | 1.35 | 6 | 1.46 | 6 | 0.75 | 0.49 | 220.94 | 0.51 | -0.01
394 | 19.7 | 28.47 | 154.3 | 6.52 | 29.05 | 0.54 | 20.1 | 2.79 | 364.81 | 183.45 | 181.36 | 1.39 | 6 | 1.5 | 6 | 0.74 | 0.51 | 210.39 | 0.55 | -0.01
395 | 19.75 | 28 | 170.5 | 6.8 | 29.39 | 0.58 | 20.2 | 3.03 | 365.82 | 183.94 | 181.88 | 1.41 | 6 | 1.51 | 6 | 0.74 | 0.52 | 211.73 | 0.59 | -0.01
396 | 19.8 | 31.7 | 189.3 | 6.88 | 32.02 | 0.62 | 20.41 | 2.89 | 366.84 | 184.43 | 182.41 | 1.4 | 6 | 1.5 | 6 | 0.74 | 0.51 | 231.05 | 0.63 | -0.01
397 | 19.85 | 36.36 | 237.1 | 6.88 | 35.07 | 0.61 | 20.51 | 2.34 | 367.87 | 184.92 | 182.95 | 1.37 | 6 | 1.46 | 6 | 0.74 | 0.5 | 255.16 | 0.61 | -0.01
398 | 19.9 | 37.15 | 210.2 | 6.94 | 38.34 | 0.53 | 20.5 | 1.41 | 368.89 | 185.41 | 183.48 | 1.3 | 7 | 1.39 | 6 | 0.76 | 0.47 | 283.4 | 0.53 | 0
399 | 19.95 | 41.51 | 161.4 | 7.11 | 38.8 | 0.48 | 20.4 | 1 | 369.91 | 185.9 | 184.01 | 1.26 | 7 | 1.36 | 6 | 0.76 | 0.46 | 288.71 | 0.48 | 0
400 | 20 | 37.74 | 185.5 | 7.44 | 37.92 | 0.52 | 20.46 | 1.42 | 370.94 | 186.39 | 184.55 | 1.3 | 7 | 1.39 | 6 | 0.75 | 0.47 | 279.4 | 0.53 | 0
401 | 20.05 | 34.52 | 246.9 | 7.37 | 34.36 | 0.65 | 20.56 | 2.76 | 371.96 | 186.88 | 185.08 | 1.39 | 6 | 1.49 | 6 | 0.74 | 0.51 | 246.59 | 0.65 | -0.01
402 | 20.1 | 30.83 | 234.3 | 7.16 | 31.07 | 0.75 | 20.58 | 4.01 | 372.99 | 187.37 | 185.62 | 1.47 | 6 | 1.58 | 6 | 0.72 | 0.54 | 218.09 | 0.76 | -0.01
403 | 20.15 | 27.87 | 218.7 | 7.27 | 28.48 | 0.77 | 20.47 | 4.64 | 374.02 | 187.86 | 186.15 | 1.51 | 6 | 1.62 | 6 | 0.71 | 0.56 | 197.55 | 0.78 | -0.01
404 | 20.2 | 26.74 | 204.1 | 7.55 | 26.85 | 0.76 | 20.36 | 4.93 | 375.03 | 188.35 | 186.68 | 1.52 | 6 | 1.63 | 6 | 0.71 | 0.56 | 185.04 | 0.77 | -0.01
405 | 20.25 | 25.94 | 187.7 | 7.63 | 26.04 | 0.71 | 20.24 | 4.78 | 376.05 | 188.84 | 187.2 | 1.51 | 6 | 1.63 | 6 | 0.71 | 0.56 | 179.43 | 0.72 | -0.01
406 | 20.3 | 25.44 | 163.2 | 7.77 | 25.4 | 0.63 | 20.06 | 4.31 | 377.05 | 189.33 | 187.72 | 1.48 | 6 | 1.6 | 6 | 0.71 | 0.55 | 175.81 | 0.64 | -0.01
407 | 20.35 | 24.82 | 127.5 | 7.77 | 25.02 | 0.54 | 19.86 | 3.66 | 378.04 | 189.82 | 188.22 | 1.44 | 6 | 1.56 | 6 | 0.72 | 0.54 | 174.53 | 0.54 | -0.01
408 | 20.4 | 24.8 | 110.9 | 7.93 | 24.96 | 0.47 | 19.7 | 3.12 | 379.03 | 190.31 | 188.71 | 1.4 | 6 | 1.52 | 6 | 0.72 | 0.52 | 175.34 | 0.48 | -0.01
409 | 20.45 | 25.27 | 112.9 | 7.97 | 25.06 | 0.45 | 19.66 | 2.93 | 380.01 | 190.8 | 189.21 | 1.39 | 6 | 1.51 | 6 | 0.72 | 0.52 | 176.33 | 0.46 | -0.01
410 | 20.5 | 25.12 | 113.9 | 7.98 | 25.05 | 0.45 | 19.65 | 2.93 | 380.99 | 191.3 | 189.7 | 1.38 | 6 | 1.51 | 6 | 0.72 | 0.52 | 175.97 | 0.45 | -0.01
411 | 20.55 | 24.76 | 109.3 | 7.77 | 24.52 | 0.44 | 19.6 | 3 | 381.97 | 191.79 | 190.19 | 1.39 | 6 | 1.51 | 6 | 0.72 | 0.52 | 171.71 | 0.45 | -0.01
412 | 20.6 | 23.68 | 101.4 | 8.1 | 23.84 | 0.41 | 19.46 | 2.85 | 382.95 | 192.28 | 190.67 | 1.38 | 6 | 1.5 | 6 | 0.72 | 0.52 | 167.03 | 0.41 | -0.01
413 | 20.65 | 23.07 | 79.1 | 8.1 | 23.23 | 0.35 | 19.27 | 2.52 | 383.91 | 192.77 | 191.14 | 1.35 | 6 | 1.48 | 6 | 0.72 | 0.51 | 163.37 | 0.36 | -0.01
414 | 20.7 | 22.93 | 66.4 | 8.1 | 23.55 | -46.17 | 13.73 | 100 | 384.6 | 193.26 | 191.34 | 0 | 0 | 4.06 | 0 | 0.53 | 1 | 121.08 | -46.94 | -0.01
415 | 20.75 | 24.65 | -32768 | 8.18 | 24.26 | -89.96 | 13.73 | 100 | 385.28 | 193.75 | 191.54 | 0 | 0 | 4.06 | 0 | 0.53 | 1 | 124.64 | -91.41 | -0.01
416 | 20.8 | 25.19 | -32768 | 8.2 | 25.01 | -131.01 | 13.73 | 100 | 385.97 | 194.24 | 191.73 | 0 | 0 | 4.06 | 0 | 0.53 | 1 | 128.44 | -133.06 | -0.01

## MSC019 - Interpretation
| Input Data |  |  |  | Interpretation results
No. | Depth (m) | qc (MPa) | fs (kPa) | u (kPa) | qt (MPa) | Rf (%) | Gamma (kN/m³) | FC (%) | σ,v (kPa) | uo (kPa) | σ',vo (kPa) | Ic SBT | SBT | Ic | SBTn | Cn | n | Qtn | Fr (%) | Bq | U2 | I(B) | Mod. SBTn
1 | 0.05 | 69.68 | 178.9 | 0.32 | 72.61 | 0.29 | 20.8 | 0 | 1.04 | 0 | 1.04 | 0.92 | 7 | 0.79 | 7 | 1.7 | 0.15 | 1218.16 | 0.29 | 0
2 | 0.1 | 78.46 | 280.6 | 0.05 | 64.28 | 0.38 | 20.92 | 0 | 2.09 | 0 | 2.09 | 1.05 | 7 | 0.92 | 7 | 1.7 | 0.2 | 1078.38 | 0.38 | 0
3 | 0.15 | 44.69 | 280.6 | 0.07 | 53.28 | 0.5 | 20.94 | 0 | 3.13 | 0 | 3.13 | 1.19 | 7 | 1.06 | 7 | 1.7 | 0.25 | 893.86 | 0.5 | 0
4 | 0.2 | 36.69 | 242.1 | 0.07 | 36.92 | 0.65 | 20.68 | 0 | 4.17 | 0 | 4.17 | 1.38 | 6 | 1.24 | 7 | 1.7 | 0.32 | 619.42 | 0.65 | 0
5 | 0.25 | 29.39 | 200.9 | 0.05 | 29.59 | 0.77 | 20.53 | 0.93 | 5.19 | 0 | 5.19 | 1.49 | 6 | 1.35 | 6 | 1.7 | 0.37 | 496.31 | 0.77 | 0
6 | 0.3 | 22.68 | 237 | 0.05 | 22.05 | 1.04 | 20.42 | 3.27 | 6.21 | 0 | 6.21 | 1.68 | 6 | 1.53 | 6 | 1.7 | 0.44 | 369.79 | 1.04 | 0
7 | 0.35 | 14.07 | 247.4 | 0.06 | 15.22 | 1.56 | 20.33 | 7.48 | 7.23 | 0 | 7.23 | 1.92 | 6 | 1.77 | 6 | 1.7 | 0.53 | 255.29 | 1.57 | 0
8 | 0.4 | 8.92 | 230.3 | 0.07 | 9.52 | 2.12 | 19.96 | 12.91 | 8.23 | 0 | 8.23 | 2.15 | 5 | 2 | 5 | 1.7 | 0.62 | 159.64 | 2.12 | 0
9 | 0.45 | 5.58 | 126.9 | 0.05 | 5.83 | 2.45 | 19.37 | 18.58 | 9.2 | 0 | 9.2 | 2.35 | 5 | 2.19 | 5 | 1.7 | 0.69 | 97.66 | 2.46 | 0
10 | 0.5 | 2.99 | 72.1 | 0.06 | 3.63 | 2.25 | 18.55 | 22.74 | 10.12 | 0 | 10.12 | 2.48 | 5 | 2.31 | 5 | 1.7 | 0.73 | 60.79 | 2.25 | 0
11 | 0.55 | 2.33 | 45.9 | 0.03 | 2.47 | 2.06 | 17.85 | 26.73 | 11.02 | 0 | 11.02 | 2.59 | 4 | 2.41 | 5 | 1.7 | 0.77 | 41.26 | 2.07 | 0
12 | 0.6 | 2.09 | 34.6 | 0.05 | 2.14 | 1.72 | 17.43 | 26.81 | 11.89 | 0 | 11.89 | 2.59 | 4 | 2.41 | 5 | 1.7 | 0.77 | 35.65 | 1.73 | 0
13 | 0.65 | 1.99 | 30 | 0.06 | 2.05 | 1.45 | 17.17 | 25.58 | 12.75 | 0 | 12.75 | 2.57 | 4 | 2.38 | 5 | 1.7 | 0.76 | 34.24 | 1.46 | 0
14 | 0.7 | 2.08 | 24.7 | 0.05 | 1.92 | 1.47 | 17.08 | 26.65 | 13.6 | 0 | 13.6 | 2.59 | 4 | 2.41 | 5 | 1.7 | 0.77 | 32.04 | 1.48 | 0
15 | 0.75 | 1.7 | 29.9 | 0.04 | 1.75 | 1.79 | 17.16 | 30.21 | 14.46 | 0 | 14.46 | 2.67 | 4 | 2.49 | 5 | 1.7 | 0.81 | 29.17 | 1.8 | 0
16 | 0.8 | 1.48 | 39.3 | 0.06 | 1.56 | 2.55 | 17.4 | 36.56 | 15.33 | 0 | 15.33 | 2.8 | 4 | 2.62 | 4 | 1.7 | 0.86 | 25.97 | 2.58 | 0
17 | 0.85 | 1.51 | 50.6 | 0.07 | 1.42 | 3.34 | 17.56 | 42.16 | 16.21 | 0 | 16.21 | 2.91 | 3 | 2.73 | 4 | 1.7 | 0.9 | 23.5 | 3.38 | 0
18 | 0.9 | 1.26 | 51.9 | 0.05 | 1.39 | 3.59 | 17.61 | 43.73 | 17.09 | 0 | 17.09 | 2.93 | 3 | 2.76 | 4 | 1.7 | 0.91 | 22.98 | 3.64 | 0
19 | 0.95 | 1.39 | 47 | 0.07 | 1.38 | 3.54 | 17.58 | 43.59 | 17.97 | 0 | 17.97 | 2.93 | 3 | 2.76 | 4 | 1.7 | 0.91 | 22.85 | 3.58 | 0
20 | 1 | 1.49 | 47.5 | 0.06 | 1.4 | 3.44 | 17.58 | 42.86 | 18.85 | 0 | 18.85 | 2.92 | 3 | 2.74 | 4 | 1.7 | 0.9 | 23.23 | 3.48 | 0
21 | 1.05 | 1.33 | 50.2 | 0.05 | 1.39 | 3.59 | 17.61 | 43.8 | 19.73 | 0.49 | 19.24 | 2.93 | 3 | 2.76 | 4 | 1.7 | 0.91 | 22.93 | 3.65 | 0
22 | 1.1 | 1.34 | 51.8 | 0.05 | 1.41 | 3.76 | 17.68 | 44.26 | 20.61 | 0.98 | 19.63 | 2.94 | 3 | 2.77 | 4 | 1.7 | 0.91 | 23.26 | 3.82 | 0
23 | 1.15 | 1.55 | 56.7 | 0.06 | 1.4 | 3.9 | 17.72 | 44.92 | 21.5 | 1.47 | 20.02 | 2.95 | 3 | 2.78 | 3 | 1.7 | 0.92 | 23.18 | 3.96 | 0
24 | 1.2 | 1.32 | 55.8 | 0.06 | 1.41 | 4 | 17.75 | 45.3 | 22.38 | 1.96 | 20.42 | 2.96 | 3 | 2.79 | 3 | 1.7 | 0.92 | 23.23 | 4.06 | 0
25 | 1.25 | 1.35 | 56.3 | 0.06 | 1.3 | 4.27 | 17.71 | 48.02 | 23.27 | 2.45 | 20.82 | 3 | 3 | 2.83 | 3 | 1.7 | 0.94 | 21.36 | 4.35 | 0
26 | 1.3 | 1.22 | 54.1 | 0.06 | 1.33 | 4.31 | 17.75 | 47.73 | 24.16 | 2.94 | 21.21 | 3 | 3 | 2.83 | 3 | 1.7 | 0.94 | 21.85 | 4.39 | 0
27 | 1.35 | 1.41 | 61.1 | 0.04 | 1.33 | 4.59 | 17.82 | 48.82 | 25.05 | 3.43 | 21.61 | 3.01 | 3 | 2.85 | 3 | 1.7 | 0.95 | 21.84 | 4.67 | 0
28 | 1.4 | 1.35 | 67.3 | 0.07 | 1.31 | 4.88 | 17.88 | 50.14 | 25.94 | 3.92 | 22.02 | 3.03 | 3 | 2.87 | 3 | 1.7 | 0.95 | 21.6 | 4.98 | 0
29 | 1.45 | 1.18 | 63.9 | 0.05 | 1.25 | 5.11 | 17.86 | 51.97 | 26.83 | 4.41 | 22.42 | 3.06 | 3 | 2.9 | 3 | 1.7 | 0.97 | 20.58 | 5.23 | 0
30 | 1.5 | 1.23 | 61.1 | 0.08 | 1.2 | 5.31 | 17.84 | 53.55 | 27.73 | 4.91 | 22.82 | 3.09 | 3 | 2.92 | 3 | 1.7 | 0.98 | 19.72 | 5.44 | 0
31 | 1.55 | 1.2 | 66.7 | 0.04 | 1.27 | 5.21 | 17.91 | 52.04 | 28.62 | 5.4 | 23.23 | 3.06 | 3 | 2.9 | 3 | 1.7 | 0.97 | 20.88 | 5.33 | 0
32 | 1.6 | 1.39 | 71.3 | 0.05 | 1.3 | 5.45 | 17.99 | 52.45 | 29.52 | 5.89 | 23.64 | 3.07 | 3 | 2.91 | 3 | 1.7 | 0.97 | 21.32 | 5.58 | 0
33 | 1.65 | 1.31 | 74.6 | 0.06 | 1.35 | 5.48 | 18.05 | 51.78 | 30.42 | 6.38 | 24.05 | 3.06 | 3 | 2.9 | 3 | 1.7 | 0.97 | 22.14 | 5.61 | 0
34 | 1.7 | 1.35 | 76 | 0.05 | 1.3 | 5.81 | 18.06 | 53.68 | 31.33 | 6.87 | 24.46 | 3.08 | 3 | 2.93 | 3 | 1.7 | 0.98 | 21.29 | 5.95 | -0.01
35 | 1.75 | 1.24 | 75.8 | 0.06 | 1.33 | 5.53 | 18.04 | 52.26 | 32.23 | 7.36 | 24.87 | 3.06 | 3 | 2.9 | 3 | 1.7 | 0.97 | 21.83 | 5.66 | -0.01
36 | 1.8 | 1.41 | 69.3 | 0.05 | 1.3 | 5.35 | 17.97 | 52.17 | 33.13 | 7.85 | 25.28 | 3.06 | 3 | 2.9 | 3 | 1.7 | 0.97 | 21.31 | 5.49 | -0.01
37 | 1.85 | 1.26 | 64.2 | 0.06 | 1.26 | 5.14 | 17.87 | 52.23 | 34.02 | 8.34 | 25.68 | 3.06 | 3 | 2.9 | 3 | 1.7 | 0.97 | 20.51 | 5.28 | -0.01
38 | 1.9 | 1.1 | 60.3 | 0.06 | 1.15 | 5.49 | 17.81 | 55.35 | 34.91 | 8.83 | 26.08 | 3.11 | 3 | 2.95 | 3 | 1.7 | 0.99 | 18.76 | 5.66 | -0.01
39 | 1.95 | 1.1 | 65.5 | 0.06 | 1.07 | 5.8 | 17.76 | 58.12 | 35.8 | 9.32 | 26.48 | 3.15 | 3 | 2.99 | 3 | 1.7 | 1 | 17.35 | 6 | -0.01
40 | 2 | 1.01 | 60.3 | 0.05 | 1.11 | 5.57 | 17.77 | 56.55 | 36.69 | 9.81 | 26.88 | 3.13 | 3 | 2.97 | 3 | 1.7 | 1 | 18.01 | 5.76 | -0.01
41 | 2.05 | 1.22 | 59.7 | 0.06 | 1.15 | 5.29 | 17.76 | 54.88 | 37.58 | 10.3 | 27.28 | 3.1 | 3 | 2.95 | 3 | 1.7 | 0.99 | 18.61 | 5.47 | -0.01
42 | 2.1 | 1.21 | 62 | 0.08 | 1.22 | 5.07 | 17.81 | 52.7 | 38.47 | 10.79 | 27.68 | 3.07 | 3 | 2.91 | 3 | 1.7 | 0.97 | 19.88 | 5.24 | -0.01
43 | 2.15 | 1.24 | 64.4 | 0.04 | 1.24 | 5.18 | 17.85 | 52.88 | 39.36 | 11.28 | 28.08 | 3.07 | 3 | 2.91 | 3 | 1.7 | 0.97 | 20.09 | 5.35 | -0.01
44 | 2.2 | 1.26 | 65.7 | 0.04 | 1.23 | 5.2 | 17.85 | 53.04 | 40.25 | 11.77 | 28.48 | 3.07 | 3 | 2.92 | 3 | 1.7 | 0.98 | 20.02 | 5.38 | -0.01
45 | 2.25 | 1.2 | 62.3 | 0.06 | 1.27 | 4.94 | 17.84 | 51.56 | 41.15 | 12.26 | 28.88 | 3.05 | 3 | 2.89 | 3 | 1.7 | 0.97 | 20.56 | 5.11 | -0.01
46 | 2.3 | 1.34 | 59.7 | 0.05 | 1.28 | 4.7 | 17.79 | 50.56 | 42.04 | 12.75 | 29.28 | 3.03 | 3 | 2.88 | 3 | 1.7 | 0.96 | 20.71 | 4.87 | -0.01
47 | 2.35 | 1.29 | 58.2 | 0.06 | 1.26 | 4.49 | 17.72 | 49.97 | 42.92 | 13.24 | 29.68 | 3.02 | 3 | 2.87 | 3 | 1.7 | 0.96 | 20.48 | 4.64 | -0.01
48 | 2.4 | 1.16 | 52.1 | 0.06 | 1.2 | 4.45 | 17.64 | 50.91 | 43.8 | 13.73 | 30.07 | 3.04 | 3 | 2.88 | 3 | 1.7 | 0.96 | 19.45 | 4.62 | -0.01
49 | 2.45 | 1.16 | 50.4 | 0.05 | 1.16 | 4.27 | 17.53 | 51.05 | 44.68 | 14.22 | 30.46 | 3.04 | 3 | 2.88 | 3 | 1.7 | 0.96 | 18.66 | 4.44 | -0.01
50 | 2.5 | 1.15 | 45.5 | 0.07 | 1.19 | 3.93 | 17.48 | 49.06 | 45.55 | 14.72 | 30.84 | 3.01 | 3 | 2.85 | 3 | 1.7 | 0.95 | 19.2 | 4.08 | -0.01
51 | 2.55 | 1.26 | 44.3 | 0.06 | 1.18 | 3.81 | 17.43 | 48.84 | 46.42 | 15.21 | 31.22 | 3 | 3 | 2.85 | 3 | 1.7 | 0.95 | 18.96 | 3.97 | -0.01
52 | 2.6 | 1.12 | 44.8 | 0.05 | 1.16 | 3.73 | 17.38 | 48.74 | 47.29 | 15.7 | 31.6 | 3 | 3 | 2.85 | 3 | 1.7 | 0.95 | 18.72 | 3.89 | -0.01
53 | 2.65 | 1.11 | 41 | 0.06 | 1.1 | 3.86 | 17.34 | 50.53 | 48.16 | 16.19 | 31.97 | 3.03 | 3 | 2.88 | 3 | 1.7 | 0.96 | 17.7 | 4.04 | -0.02
54 | 2.7 | 1.08 | 42.1 | 0.06 | 1.12 | 3.75 | 17.33 | 49.79 | 49.03 | 16.68 | 32.35 | 3.02 | 3 | 2.86 | 3 | 1.7 | 0.96 | 17.91 | 3.92 | -0.02
55 | 2.75 | 1.16 | 42.5 | 0.08 | 1.17 | 3.81 | 17.42 | 49.01 | 49.9 | 17.17 | 32.73 | 3.01 | 3 | 2.85 | 3 | 1.7 | 0.95 | 18.85 | 3.98 | -0.02
56 | 2.8 | 1.28 | 49.6 | 0.07 | 1.21 | 3.99 | 17.52 | 49.19 | 50.77 | 17.66 | 33.12 | 3.01 | 3 | 2.85 | 3 | 1.7 | 0.95 | 19.39 | 4.16 | -0.02
57 | 2.85 | 1.18 | 52.3 | 0.05 | 1.19 | 4.28 | 17.58 | 50.66 | 51.65 | 18.15 | 33.5 | 3.03 | 3 | 2.88 | 3 | 1.7 | 0.96 | 19.15 | 4.47 | -0.02
58 | 2.9 | 1.12 | 51.3 | 0.06 | 1.21 | 4.15 | 17.57 | 49.85 | 52.53 | 18.64 | 33.89 | 3.02 | 3 | 2.87 | 3 | 1.7 | 0.96 | 19.42 | 4.34 | -0.02
59 | 2.95 | 1.33 | 47 | 0.06 | 1.18 | 3.8 | 17.43 | 48.94 | 53.4 | 19.13 | 34.27 | 3 | 3 | 2.85 | 3 | 1.7 | 0.95 | 18.9 | 3.98 | -0.02
60 | 3 | 1.09 | 36.2 | 0.05 | 1.12 | 3.24 | 17.16 | 47.53 | 54.26 | 19.62 | 34.64 | 2.98 | 3 | 2.83 | 3 | 1.7 | 0.94 | 17.88 | 3.41 | -0.02
61 | 3.05 | 0.94 | 25.7 | 0.05 | 1.04 | 2.58 | 16.79 | 45.68 | 55.1 | 20.11 | 34.99 | 2.95 | 3 | 2.79 | 4 | 1.7 | 0.93 | 16.52 | 2.72 | -0.02
62 | 3.1 | 1.09 | 18.5 | 0.05 | 1.11 | 1.93 | 16.55 | 40.2 | 55.93 | 20.6 | 35.33 | 2.86 | 4 | 2.7 | 4 | 1.7 | 0.89 | 17.74 | 2.03 | -0.02
63 | 3.15 | 1.31 | 20.1 | 0.04 | 1.25 | 1.84 | 16.69 | 37.29 | 56.76 | 21.09 | 35.67 | 2.8 | 4 | 2.64 | 4 | 1.7 | 0.87 | 20.08 | 1.93 | -0.02
64 | 3.2 | 1.36 | 30.7 | 0.06 | 1.53 | 1.81 | 16.97 | 33.32 | 57.61 | 21.58 | 36.03 | 2.72 | 4 | 2.56 | 4 | 1.7 | 0.84 | 24.76 | 1.88 | -0.01
65 | 3.25 | 1.93 | 32.3 | 0.05 | 2.12 | 1.46 | 17.22 | 25.7 | 58.47 | 22.07 | 36.4 | 2.56 | 4 | 2.38 | 5 | 1.7 | 0.78 | 34.59 | 1.5 | -0.01
66 | 3.3 | 3.07 | 29.6 | 0.05 | 2.79 | 1.03 | 17.24 | 18.76 | 59.33 | 22.56 | 36.77 | 2.37 | 5 | 2.19 | 5 | 1.7 | 0.7 | 45.87 | 1.05 | -0.01
67 | 3.35 | 3.38 | 24.1 | 0.06 | 3.23 | 0.75 | 17.11 | 14.77 | 60.19 | 23.05 | 37.14 | 2.25 | 5 | 2.06 | 6 | 1.7 | 0.66 | 53.18 | 0.77 | -0.01
68 | 3.4 | 3.24 | 19.3 | 0.04 | 3.14 | 0.67 | 16.93 | 14.29 | 61.04 | 23.54 | 37.49 | 2.24 | 5 | 2.05 | 6 | 1.7 | 0.65 | 51.71 | 0.68 | -0.01
69 | 3.45 | 2.81 | 19.7 | 0.06 | 2.91 | 0.68 | 16.83 | 15.26 | 61.88 | 24.03 | 37.84 | 2.27 | 5 | 2.08 | 5 | 1.7 | 0.66 | 47.79 | 0.69 | -0.01
70 | 3.5 | 2.68 | 20.3 | 0.08 | 2.74 | 0.7 | 16.77 | 16.1 | 62.72 | 24.53 | 38.19 | 2.3 | 5 | 2.11 | 5 | 1.7 | 0.67 | 44.97 | 0.71 | -0.01
71 | 3.55 | 2.74 | 17.2 | 0.07 | 2.81 | 0.53 | 16.5 | 14.19 | 63.54 | 25.02 | 38.52 | 2.24 | 5 | 2.04 | 6 | 1.7 | 0.65 | 46.02 | 0.55 | -0.01
72 | 3.6 | 3 | 7.4 | 0.07 | 2.96 | 0.38 | 16.2 | 5 | 64.35 | 25.51 | 38.84 | 2.16 | 5 | 1.96 | 6 | 1.7 | 0.62 | 48.53 | 0.39 | -0.01
73 | 3.65 | 3.13 | 9.4 | 0.07 | 3.07 | 0.31 | 16.03 | 5 | 65.15 | 26 | 39.16 | 2.11 | 5 | 1.91 | 6 | 1.7 | 0.6 | 50.47 | 0.32 | -0.01
74 | 3.7 | 3.09 | 12.2 | 0.07 | 3.16 | 0.4 | 16.36 | 5 | 65.97 | 26.49 | 39.48 | 2.14 | 5 | 1.94 | 6 | 1.7 | 0.61 | 51.91 | 0.41 | -0.01
75 | 3.75 | 3.26 | 16.6 | 0.07 | 3.16 | 0.49 | 16.58 | 12.47 | 66.8 | 26.98 | 39.82 | 2.18 | 5 | 1.98 | 6 | 1.7 | 0.62 | 51.84 | 0.5 | -0.01
76 | 3.8 | 3.12 | 17.7 | 0.09 | 3.25 | 0.52 | 16.7 | 12.54 | 67.63 | 27.47 | 40.17 | 2.18 | 5 | 1.98 | 6 | 1.7 | 0.63 | 53.34 | 0.54 | -0.01
77 | 3.85 | 3.36 | 16.8 | 0.1 | 3.2 | 0.53 | 16.69 | 12.79 | 68.47 | 27.96 | 40.51 | 2.19 | 5 | 1.99 | 6 | 1.7 | 0.63 | 52.48 | 0.54 | -0.01
78 | 3.9 | 3.11 | 16.6 | 0.09 | 3.19 | 0.55 | 16.73 | 13.01 | 69.31 | 28.45 | 40.86 | 2.19 | 5 | 2 | 6 | 1.7 | 0.63 | 52.41 | 0.56 | -0.01
79 | 3.95 | 3.11 | 19.5 | 0.1 | 3.12 | 0.59 | 16.78 | 13.71 | 70.14 | 28.94 | 41.2 | 2.22 | 5 | 2.03 | 6 | 1.7 | 0.64 | 51.11 | 0.61 | -0.01
80 | 4 | 3.13 | 19.5 | 0.1 | 3.09 | 0.62 | 16.82 | 14.09 | 70.99 | 29.43 | 41.56 | 2.23 | 5 | 2.04 | 6 | 1.7 | 0.65 | 50.6 | 0.64 | -0.01
81 | 4.05 | 3.02 | 18.6 | 0.09 | 2.99 | 0.65 | 16.82 | 14.72 | 71.83 | 29.92 | 41.91 | 2.25 | 5 | 2.06 | 6 | 1.7 | 0.66 | 48.96 | 0.66 | -0.01
82 | 4.1 | 2.82 | 20.1 | 0.11 | 2.89 | 0.66 | 16.79 | 15.26 | 72.67 | 30.41 | 42.25 | 2.27 | 5 | 2.08 | 5 | 1.7 | 0.66 | 47.21 | 0.68 | -0.01
83 | 4.15 | 2.82 | 18.7 | 0.11 | 2.95 | 0.63 | 16.76 | 14.67 | 73.5 | 30.9 | 42.6 | 2.25 | 5 | 2.06 | 6 | 1.7 | 0.66 | 48.21 | 0.64 | -0.01
84 | 4.2 | 3.2 | 16.6 | 0.1 | 3.03 | 0.6 | 16.75 | 14.06 | 74.34 | 31.39 | 42.95 | 2.23 | 5 | 2.04 | 6 | 1.7 | 0.65 | 49.65 | 0.61 | -0.01
85 | 4.25 | 3.08 | 19.1 | 0.09 | 3.09 | 0.6 | 16.78 | 13.88 | 75.18 | 31.88 | 43.3 | 2.22 | 5 | 2.03 | 6 | 1.7 | 0.65 | 50.64 | 0.62 | -0.01
86 | 4.3 | 3 | 20.1 | 0.11 | 3.06 | 0.66 | 16.87 | 14.61 | 76.02 | 32.37 | 43.65 | 2.25 | 5 | 2.06 | 6 | 1.7 | 0.66 | 50.01 | 0.68 | -0.01
87 | 4.35 | 3.09 | 21.4 | 0.12 | 3.05 | 0.72 | 16.96 | 15.15 | 76.87 | 32.86 | 44.01 | 2.26 | 5 | 2.08 | 5 | 1.7 | 0.66 | 49.94 | 0.73 | -0.01
88 | 4.4 | 3.07 | 24.1 | 0.11 | 3.17 | 0.71 | 17.01 | 14.71 | 77.72 | 33.35 | 44.37 | 2.25 | 5 | 2.06 | 6 | 1.7 | 0.66 | 51.83 | 0.73 | -0.01
89 | 4.45 | 3.34 | 22.2 | 0.12 | 3.28 | 0.74 | 17.12 | 14.59 | 78.58 | 33.84 | 44.73 | 2.24 | 5 | 2.06 | 6 | 1.7 | 0.66 | 53.77 | 0.76 | -0.01
90 | 4.5 | 3.44 | 26.8 | 0.11 | 3.34 | 0.77 | 17.19 | 14.64 | 79.44 | 34.34 | 45.1 | 2.24 | 5 | 2.06 | 6 | 1.7 | 0.66 | 54.76 | 0.79 | -0.01
91 | 4.55 | 3.25 | 28.2 | 0.11 | 3.27 | 0.88 | 17.3 | 15.82 | 80.3 | 34.83 | 45.48 | 2.28 | 5 | 2.1 | 5 | 1.7 | 0.67 | 53.46 | 0.9 | -0.01
92 | 4.6 | 3.11 | 30.9 | 0.12 | 3.08 | 0.87 | 17.2 | 16.48 | 81.16 | 35.32 | 45.85 | 2.3 | 5 | 2.12 | 5 | 1.7 | 0.68 | 50.26 | 0.9 | -0.01
93 | 4.65 | 2.87 | 21.4 | 0.13 | 2.97 | 0.82 | 17.08 | 16.47 | 82.02 | 35.81 | 46.21 | 2.3 | 5 | 2.12 | 5 | 1.7 | 0.68 | 48.4 | 0.84 | -0.01
94 | 4.7 | 2.92 | 20.8 | 0.11 | 2.83 | 0.72 | 16.86 | 16.18 | 82.86 | 36.3 | 46.56 | 2.29 | 5 | 2.11 | 5 | 1.69 | 0.68 | 45.98 | 0.75 | -0.01
95 | 4.75 | 2.71 | 19.4 | 0.12 | 2.74 | 0.63 | 16.65 | 15.71 | 83.69 | 36.79 | 46.9 | 2.28 | 5 | 2.1 | 5 | 1.68 | 0.67 | 44.05 | 0.65 | -0.01
96 | 4.8 | 2.6 | 11.4 | 0.13 | 2.6 | 0.74 | 16.75 | 17.34 | 84.53 | 37.28 | 47.25 | 2.33 | 5 | 2.15 | 5 | 1.7 | 0.69 | 42.15 | 0.76 | -0.01
97 | 4.85 | 2.5 | 26.8 | 0.13 | 2.4 | 1.15 | 17.14 | 21.91 | 85.39 | 37.77 | 47.62 | 2.46 | 5 | 2.28 | 5 | 1.7 | 0.74 | 38.89 | 1.19 | -0.02
98 | 4.9 | 2.11 | 44.6 | 0.13 | 2.41 | 1.57 | 17.5 | 24.9 | 86.26 | 38.26 | 48 | 2.53 | 4 | 2.36 | 5 | 1.7 | 0.77 | 38.93 | 1.62 | -0.02
99 | 4.95 | 2.61 | 41.7 | 0.13 | 2.77 | 1.4 | 17.59 | 21.82 | 87.14 | 38.75 | 48.39 | 2.45 | 5 | 2.28 | 5 | 1.7 | 0.74 | 45.07 | 1.45 | -0.01
100 | 5 | 3.6 | 30.2 | 0.14 | 3.47 | 0.88 | 17.4 | 15.66 | 88.01 | 39.24 | 48.77 | 2.26 | 5 | 2.1 | 5 | 1.64 | 0.67 | 54.59 | 0.91 | -0.01
101 | 5.05 | 4.2 | 20.1 | 0.13 | 4.07 | 0.66 | 17.31 | 12.4 | 88.88 | 39.73 | 49.15 | 2.14 | 5 | 1.98 | 6 | 1.58 | 0.63 | 61.85 | 0.67 | -0.01
102 | 5.1 | 4.4 | 30.2 | 0.13 | 4.29 | 0.7 | 17.45 | 12.26 | 89.75 | 40.22 | 49.53 | 2.13 | 5 | 1.97 | 6 | 1.57 | 0.63 | 64.86 | 0.71 | -0.01
103 | 5.15 | 4.26 | 39.1 | 0.15 | 4.28 | 0.84 | 17.66 | 13.44 | 90.63 | 40.71 | 49.92 | 2.17 | 5 | 2.02 | 6 | 1.58 | 0.64 | 65.14 | 0.86 | -0.01
104 | 5.2 | 4.17 | 38.3 | 0.15 | 4.16 | 0.9 | 17.7 | 14.21 | 91.52 | 41.2 | 50.32 | 2.2 | 5 | 2.05 | 6 | 1.58 | 0.65 | 63.47 | 0.92 | -0.01
105 | 5.25 | 4.05 | 35.1 | 0.17 | 4.07 | 0.89 | 17.66 | 14.41 | 92.4 | 41.69 | 50.71 | 2.2 | 5 | 2.05 | 6 | 1.58 | 0.66 | 61.81 | 0.91 | -0.01
106 | 5.3 | 3.98 | 35.5 | 0.15 | 4 | 0.87 | 17.6 | 14.47 | 93.28 | 42.18 | 51.1 | 2.2 | 5 | 2.05 | 6 | 1.57 | 0.66 | 60.44 | 0.89 | -0.01
107 | 5.35 | 3.96 | 33.8 | 0.14 | 3.91 | 0.87 | 17.57 | 14.72 | 94.16 | 42.67 | 51.49 | 2.21 | 5 | 2.06 | 5 | 1.56 | 0.66 | 58.98 | 0.89 | -0.01
108 | 5.4 | 3.8 | 32.9 | 0.16 | 3.82 | 0.87 | 17.53 | 15.03 | 95.04 | 43.16 | 51.87 | 2.22 | 5 | 2.07 | 5 | 1.56 | 0.67 | 57.36 | 0.89 | -0.01
109 | 5.45 | 3.69 | 33.1 | 0.16 | 3.65 | 0.97 | 17.59 | 16.31 | 95.92 | 43.65 | 52.26 | 2.26 | 5 | 2.12 | 5 | 1.57 | 0.68 | 55.04 | 1 | -0.01
110 | 5.5 | 3.45 | 40.5 | 0.16 | 3.33 | 1.06 | 17.55 | 17.96 | 96.79 | 44.15 | 52.65 | 2.32 | 5 | 2.17 | 5 | 1.58 | 0.7 | 50.59 | 1.09 | -0.01
111 | 5.55 | 2.86 | 32.6 | 0.14 | 3.06 | 1.06 | 17.42 | 18.96 | 97.66 | 44.64 | 53.03 | 2.35 | 5 | 2.2 | 5 | 1.59 | 0.71 | 46.47 | 1.09 | -0.02
112 | 5.6 | 2.88 | 24.3 | 0.15 | 2.59 | 1.39 | 17.47 | 23.34 | 98.54 | 45.13 | 53.41 | 2.47 | 5 | 2.32 | 5 | 1.63 | 0.76 | 39.99 | 1.44 | -0.02
113 | 5.65 | 2.02 | 50.7 | 0.15 | 2.36 | 1.49 | 17.41 | 25.31 | 99.41 | 45.62 | 53.79 | 2.52 | 5 | 2.37 | 5 | 1.64 | 0.78 | 36.53 | 1.55 | -0.02
114 | 5.7 | 2.17 | 30.2 | 0.16 | 2.21 | 1.64 | 17.42 | 27.27 | 100.28 | 46.11 | 54.17 | 2.57 | 4 | 2.42 | 5 | 1.65 | 0.8 | 34.35 | 1.72 | -0.02
115 | 5.75 | 2.44 | 28.1 | 0.13 | 2.04 | 1.55 | 17.23 | 27.91 | 101.14 | 46.6 | 54.54 | 2.58 | 4 | 2.44 | 5 | 1.65 | 0.81 | 31.51 | 1.63 | -0.02
116 | 5.8 | 1.51 | 36.3 | 0.14 | 1.74 | 1.95 | 17.26 | 32.96 | 102 | 47.09 | 54.92 | 2.7 | 4 | 2.55 | 4 | 1.68 | 0.85 | 27.24 | 2.07 | -0.03
117 | 5.85 | 1.28 | 37.7 | 0.22 | 1.76 | 1.9 | 17.24 | 32.62 | 102.87 | 47.58 | 55.29 | 2.69 | 4 | 2.54 | 4 | 1.67 | 0.85 | 27.25 | 2.02 | -0.03
118 | 5.9 | 2.48 | 26.1 | 0.23 | 2.02 | 1.62 | 17.27 | 28.76 | 103.73 | 48.07 | 55.66 | 2.6 | 4 | 2.46 | 5 | 1.63 | 0.81 | 30.85 | 1.71 | -0.02
119 | 5.95 | 2.31 | 34.5 | 0.25 | 2.01 | 1.34 | 17.04 | 27.11 | 104.58 | 48.56 | 56.02 | 2.56 | 4 | 2.42 | 5 | 1.61 | 0.8 | 30.14 | 1.41 | -0.03
120 | 6 | 1.23 | 20.1 | 0.25 | 1.43 | 1.46 | 16.62 | 33.55 | 105.41 | 49.05 | 56.36 | 2.7 | 4 | 2.56 | 4 | 1.65 | 0.85 | 21.63 | 1.57 | -0.04
121 | 6.05 | 0.76 | 8.1 | 0.24 | 0.85 | 1.73 | 16.03 | 46.89 | 106.21 | 49.54 | 56.67 | 2.93 | 3 | 2.82 | 4 | 1.7 | 0.95 | 12.54 | 1.98 | -0.07
122 | 6.1 | 0.57 | 16.2 | 0.25 | 0.73 | 2.14 | 16.03 | 54.34 | 107.02 | 50.03 | 56.98 | 3.04 | 3 | 2.94 | 3 | 1.7 | 1 | 10.45 | 2.5 | -0.08
123 | 6.15 | 0.86 | 22.5 | 0.24 | 1.43 | 1.37 | 16.54 | 33.25 | 107.84 | 50.52 | 57.32 | 2.69 | 4 | 2.56 | 4 | 1.63 | 0.85 | 21.16 | 1.48 | -0.04
124 | 6.2 | 2.85 | 19.9 | 0.25 | 2.68 | 0.85 | 16.96 | 19.7 | 108.69 | 51.01 | 57.68 | 2.35 | 5 | 2.22 | 5 | 1.5 | 0.72 | 38.12 | 0.89 | -0.02
125 | 6.25 | 4.32 | 26 | 0.28 | 4.01 | 0.67 | 17.31 | 13.66 | 109.56 | 51.5 | 58.05 | 2.15 | 5 | 2.03 | 6 | 1.44 | 0.65 | 55.3 | 0.69 | -0.01
126 | 6.3 | 4.86 | 34.8 | 0.25 | 4.57 | 0.79 | 17.7 | 13.43 | 110.44 | 51.99 | 58.45 | 2.13 | 5 | 2.02 | 6 | 1.43 | 0.65 | 62.8 | 0.81 | -0.01
127 | 6.35 | 4.52 | 47.6 | 0.27 | 4.55 | 1.04 | 18.01 | 15.34 | 111.34 | 52.48 | 58.86 | 2.2 | 5 | 2.08 | 5 | 1.44 | 0.67 | 63.14 | 1.07 | -0.01
128 | 6.4 | 4.27 | 59.5 | 0.29 | 4.51 | 1.27 | 18.23 | 17.01 | 112.25 | 52.97 | 59.28 | 2.25 | 5 | 2.14 | 5 | 1.45 | 0.69 | 63.01 | 1.3 | -0.01
129 | 6.45 | 4.75 | 65.2 | 0.28 | 4.61 | 1.47 | 18.42 | 18.01 | 113.17 | 53.46 | 59.71 | 2.28 | 5 | 2.17 | 5 | 1.45 | 0.71 | 64.48 | 1.5 | -0.01
130 | 6.5 | 4.81 | 78.2 | 0.27 | 5.55 | 1.13 | 18.41 | 14.16 | 114.09 | 53.96 | 60.14 | 2.15 | 5 | 2.04 | 6 | 1.41 | 0.66 | 75.67 | 1.16 | -0.01
131 | 6.55 | 7.1 | 45.1 | 0.32 | 5.75 | 0.84 | 18.12 | 11.91 | 115 | 54.45 | 60.55 | 2.06 | 6 | 1.96 | 6 | 1.38 | 0.63 | 76.75 | 0.86 | -0.01
132 | 6.6 | 5.33 | 21.9 | 0.37 | 4.84 | 0.61 | 17.48 | 11.58 | 115.87 | 54.94 | 60.94 | 2.05 | 6 | 1.95 | 6 | 1.37 | 0.62 | 63.93 | 0.62 | -0.01
133 | 6.65 | 2.08 | 20.8 | 0.35 | 2.84 | 0.59 | 16.62 | 17.05 | 116.7 | 55.43 | 61.28 | 2.25 | 5 | 2.14 | 5 | 1.42 | 0.7 | 38.09 | 0.61 | -0.02
134 | 6.7 | 1.1 | 7.1 | 0.35 | 1.35 | 0.72 | 15.72 | 29.52 | 117.49 | 55.92 | 61.57 | 2.58 | 5 | 2.47 | 5 | 1.51 | 0.82 | 18.33 | 0.79 | -0.05
135 | 6.75 | 0.87 | 1.3 | 0.34 | 0.87 | 0.57 | 14.78 | 36.72 | 118.23 | 56.41 | 61.82 | 2.72 | 4 | 2.63 | 4 | 1.55 | 0.88 | 11.42 | 0.66 | -0.07
136 | 6.8 | 0.63 | 6.5 | 0.37 | 0.76 | 0.99 | 15.2 | 45.26 | 118.99 | 56.9 | 62.09 | 2.87 | 4 | 2.79 | 4 | 1.59 | 0.94 | 9.99 | 1.18 | -0.09
137 | 6.85 | 0.77 | 14.7 | 0.37 | 0.76 | 2.8 | 16.41 | 59.24 | 119.81 | 57.39 | 62.42 | 3.08 | 3 | 3.01 | 3 | 1.62 | 1 | 10.31 | 3.32 | -0.09
138 | 6.9 | 0.89 | 42.9 | 0.34 | 1.26 | 3.08 | 17.29 | 47.59 | 120.67 | 57.88 | 62.8 | 2.93 | 3 | 2.83 | 3 | 1.58 | 0.96 | 17.84 | 3.41 | -0.05
139 | 6.95 | 2.13 | 59.3 | 0.39 | 3.2 | 1.55 | 17.92 | 23.31 | 121.57 | 58.37 | 63.2 | 2.42 | 5 | 2.32 | 5 | 1.44 | 0.77 | 43.6 | 1.61 | -0.02
140 | 7 | 6.58 | 46.6 | 0.36 | 5.86 | 0.98 | 18.33 | 13.01 | 122.49 | 58.86 | 63.63 | 2.09 | 5 | 2 | 6 | 1.35 | 0.64 | 76.46 | 1 | -0.01
141 | 7.05 | 8.88 | 66.9 | 0.37 | 8.29 | 0.83 | 18.67 | 9.14 | 123.42 | 59.35 | 64.07 | 1.93 | 6 | 1.85 | 6 | 1.31 | 0.59 | 105.34 | 0.84 | -0.01
142 | 7.1 | 9.4 | 93.3 | 0.34 | 9.01 | 0.92 | 18.91 | 9.16 | 124.37 | 59.84 | 64.53 | 1.93 | 6 | 1.85 | 6 | 1.3 | 0.59 | 114.17 | 0.93 | -0.01
143 | 7.15 | 8.74 | 88.6 | 0.35 | 8.2 | 0.95 | 18.8 | 10.06 | 125.31 | 60.33 | 64.97 | 1.97 | 6 | 1.89 | 6 | 1.31 | 0.6 | 104.06 | 0.96 | -0.01
144 | 7.2 | 6.46 | 50.9 | 0.36 | 6.17 | 1 | 18.43 | 12.82 | 126.23 | 60.82 | 65.41 | 2.08 | 5 | 2 | 6 | 1.32 | 0.64 | 79.01 | 1.02 | -0.01
145 | 7.25 | 3.31 | 45.2 | 0.37 | 4.06 | 1.02 | 17.81 | 17.27 | 127.12 | 61.31 | 65.81 | 2.24 | 5 | 2.15 | 5 | 1.35 | 0.7 | 52.52 | 1.06 | -0.02
146 | 7.3 | 2.41 | 28.7 | 0.45 | 3.9 | 0.93 | 17.64 | 17.08 | 128 | 61.8 | 66.2 | 2.23 | 5 | 2.14 | 5 | 1.35 | 0.7 | 50.07 | 0.96 | -0.02
147 | 7.35 | 5.97 | 35.1 | 0.47 | 5.08 | 0.74 | 17.79 | 12.85 | 128.89 | 62.29 | 66.6 | 2.08 | 5 | 2 | 6 | 1.31 | 0.64 | 63.97 | 0.76 | -0.01
148 | 7.4 | 6.85 | 49.5 | 0.46 | 6.62 | 0.72 | 18.15 | 10.3 | 129.8 | 62.78 | 67.01 | 1.97 | 6 | 1.9 | 6 | 1.28 | 0.61 | 82.23 | 0.73 | -0.01
149 | 7.45 | 7.03 | 58 | 0.5 | 6.85 | 0.82 | 18.37 | 10.84 | 130.72 | 63.27 | 67.44 | 1.99 | 6 | 1.92 | 6 | 1.28 | 0.61 | 85.15 | 0.84 | -0.01
150 | 7.5 | 6.67 | 61.8 | 0.5 | 6.66 | 0.89 | 18.41 | 11.59 | 131.64 | 63.77 | 67.87 | 2.02 | 6 | 1.95 | 6 | 1.28 | 0.63 | 82.79 | 0.91 | -0.01
151 | 7.55 | 6.28 | 57.8 | 0.48 | 6.44 | 0.91 | 18.39 | 12.06 | 132.56 | 64.26 | 68.3 | 2.04 | 6 | 1.97 | 6 | 1.28 | 0.63 | 79.95 | 0.93 | -0.01
152 | 7.6 | 6.38 | 56.3 | 0.51 | 6.2 | 0.93 | 18.35 | 12.59 | 133.47 | 64.75 | 68.73 | 2.06 | 5 | 1.99 | 6 | 1.28 | 0.64 | 76.78 | 0.95 | -0.01
153 | 7.65 | 5.94 | 58.9 | 0.47 | 5.92 | 1.07 | 18.44 | 14.01 | 134.39 | 65.24 | 69.16 | 2.11 | 5 | 2.04 | 6 | 1.29 | 0.66 | 73.45 | 1.09 | -0.01
154 | 7.7 | 5.43 | 74.1 | 0.49 | 5.26 | 1.36 | 18.54 | 17.15 | 135.32 | 65.73 | 69.59 | 2.22 | 5 | 2.14 | 5 | 1.3 | 0.7 | 65.86 | 1.4 | -0.01
155 | 7.75 | 4.42 | 82.5 | 0.48 | 5.03 | 1.4 | 18.5 | 17.87 | 136.25 | 66.22 | 70.03 | 2.24 | 5 | 2.17 | 5 | 1.3 | 0.71 | 62.78 | 1.43 | -0.01
156 | 7.8 | 5.24 | 54 | 0.47 | 5.38 | 1.24 | 18.46 | 16.22 | 137.17 | 66.71 | 70.46 | 2.18 | 5 | 2.11 | 5 | 1.28 | 0.69 | 66.44 | 1.27 | -0.01
157 | 7.85 | 6.47 | 63.2 | 0.48 | 4.92 | 1.41 | 18.48 | 18.33 | 138.09 | 67.2 | 70.9 | 2.25 | 5 | 2.18 | 5 | 1.29 | 0.72 | 60.89 | 1.45 | -0.01
158 | 7.9 | 3.04 | 91.2 | 0.48 | 3.82 | 2.18 | 18.59 | 25.72 | 139.02 | 67.69 | 71.33 | 2.45 | 5 | 2.38 | 5 | 1.32 | 0.79 | 48.04 | 2.26 | -0.02
159 | 7.95 | 1.96 | 95.7 | 0.59 | 2.17 | 3.91 | 18.39 | 42.65 | 139.94 | 68.18 | 71.76 | 2.8 | 3 | 2.74 | 4 | 1.38 | 0.93 | 27.57 | 4.18 | -0.03
160 | 8 | 1.5 | 67.5 | 0.62 | 2 | 3.53 | 18.15 | 42.74 | 140.85 | 68.67 | 72.18 | 2.8 | 4 | 2.74 | 4 | 1.37 | 0.93 | 25.16 | 3.8 | -0.04
161 | 8.05 | 2.54 | 48.6 | 0.61 | 2.58 | 2.15 | 17.97 | 31.58 | 141.75 | 69.16 | 72.59 | 2.58 | 4 | 2.52 | 4 | 1.33 | 0.85 | 31.96 | 2.27 | -0.03
162 | 8.1 | 3.71 | 50.5 | 0.61 | 3.77 | 1.29 | 17.97 | 20.92 | 142.65 | 69.65 | 73 | 2.32 | 5 | 2.26 | 5 | 1.28 | 0.75 | 45.76 | 1.34 | -0.02
163 | 8.15 | 5.07 | 46.8 | 0.6 | 5.58 | 0.94 | 18.2 | 14.06 | 143.56 | 70.14 | 73.42 | 2.1 | 5 | 2.04 | 6 | 1.24 | 0.66 | 66.4 | 0.96 | -0.01
164 | 8.2 | 7.95 | 59.4 | 0.6 | 7.46 | 0.82 | 18.49 | 10.55 | 144.48 | 70.63 | 73.85 | 1.96 | 6 | 1.91 | 6 | 1.21 | 0.61 | 87.6 | 0.83 | -0.01
165 | 8.25 | 9.35 | 76.7 | 0.6 | 8.9 | 0.84 | 18.78 | 9.29 | 145.42 | 71.12 | 74.3 | 1.91 | 6 | 1.85 | 6 | 1.2 | 0.59 | 103.88 | 0.85 | -0.01
166 | 8.3 | 9.41 | 87.2 | 0.73 | 9.19 | 0.96 | 18.99 | 9.91 | 146.37 | 71.61 | 74.76 | 1.93 | 6 | 1.88 | 6 | 1.2 | 0.6 | 107.18 | 0.97 | -0.01
167 | 8.35 | 8.8 | 100.2 | 0.78 | 8.41 | 1.32 | 19.22 | 12.91 | 147.33 | 72.1 | 75.23 | 2.05 | 5 | 2 | 6 | 1.21 | 0.65 | 98.96 | 1.35 | -0.01
168 | 8.4 | 7.03 | 146.4 | 0.79 | 6.48 | 1.92 | 19.25 | 18.65 | 148.29 | 72.59 | 75.7 | 2.24 | 5 | 2.19 | 5 | 1.23 | 0.72 | 77.09 | 1.96 | -0.01
169 | 8.45 | 3.6 | 126 | 0.74 | 4.43 | 2.62 | 19.03 | 26.57 | 149.25 | 73.08 | 76.16 | 2.46 | 5 | 2.4 | 5 | 1.26 | 0.8 | 53.15 | 2.72 | -0.02
170 | 8.5 | 2.66 | 76.3 | 0.78 | 4.2 | 2.13 | 18.71 | 24.95 | 150.18 | 73.58 | 76.61 | 2.41 | 5 | 2.36 | 5 | 1.25 | 0.79 | 49.87 | 2.21 | -0.02
171 | 8.55 | 6.35 | 66.2 | 0.77 | 5.58 | 1.27 | 18.55 | 16.71 | 151.11 | 74.07 | 77.04 | 2.18 | 5 | 2.13 | 5 | 1.21 | 0.7 | 64.94 | 1.31 | -0.01
172 | 8.6 | 7.74 | 70.8 | 0.76 | 7.49 | 0.96 | 18.68 | 11.8 | 152.04 | 74.56 | 77.49 | 2 | 6 | 1.96 | 6 | 1.19 | 0.63 | 85.88 | 0.98 | -0.01
173 | 8.65 | 8.39 | 79 | 0.75 | 8.54 | 0.91 | 18.82 | 10.4 | 152.98 | 75.05 | 77.94 | 1.94 | 6 | 1.9 | 6 | 1.17 | 0.61 | 97.17 | 0.93 | -0.01
174 | 8.7 | 9.48 | 84.2 | 0.78 | 9.14 | 0.92 | 18.94 | 9.95 | 153.93 | 75.54 | 78.39 | 1.92 | 6 | 1.88 | 6 | 1.17 | 0.61 | 103.55 | 0.94 | -0.01
175 | 8.75 | 9.54 | 89.9 | 0.77 | 9.4 | 0.96 | 19.03 | 10.02 | 154.88 | 76.03 | 78.85 | 1.93 | 6 | 1.88 | 6 | 1.16 | 0.61 | 106.2 | 0.98 | -0.01
176 | 8.8 | 9.17 | 97.2 | 0.79 | 9.02 | 1.07 | 19.08 | 11.05 | 155.84 | 76.52 | 79.32 | 1.97 | 6 | 1.93 | 6 | 1.16 | 0.62 | 101.95 | 1.08 | -0.01
177 | 8.85 | 8.36 | 101.5 | 0.77 | 8.31 | 1.2 | 19.09 | 12.62 | 156.79 | 77.01 | 79.78 | 2.03 | 6 | 1.99 | 6 | 1.17 | 0.65 | 93.88 | 1.22 | -0.01
178 | 8.9 | 7.39 | 100.4 | 0.77 | 7.24 | 1.54 | 19.17 | 15.92 | 157.75 | 77.5 | 80.25 | 2.14 | 5 | 2.1 | 5 | 1.17 | 0.69 | 82.16 | 1.57 | -0.01
179 | 8.95 | 5.98 | 132.1 | 0.79 | 6.13 | 1.81 | 19.1 | 19.2 | 158.7 | 77.99 | 80.71 | 2.24 | 5 | 2.21 | 5 | 1.18 | 0.73 | 69.55 | 1.86 | -0.01
180 | 9 | 5.01 | 100.2 | 0.89 | 5.64 | 1.81 | 18.97 | 20.21 | 159.65 | 78.48 | 81.17 | 2.27 | 5 | 2.24 | 5 | 1.18 | 0.74 | 63.72 | 1.87 | -0.01
181 | 9.05 | 5.92 | 74.5 | 0.91 | 5.9 | 1.41 | 18.75 | 17.41 | 160.59 | 78.97 | 81.62 | 2.19 | 5 | 2.15 | 5 | 1.17 | 0.71 | 66.01 | 1.45 | -0.01
182 | 9.1 | 6.76 | 74.3 | 0.9 | 6.06 | 1.28 | 18.68 | 16.35 | 161.52 | 79.46 | 82.06 | 2.15 | 5 | 2.12 | 5 | 1.16 | 0.7 | 67.44 | 1.31 | -0.01
183 | 9.15 | 5.5 | 83.8 | 0.89 | 5.76 | 1.32 | 18.64 | 17.22 | 162.46 | 79.95 | 82.5 | 2.18 | 5 | 2.15 | 5 | 1.16 | 0.71 | 63.86 | 1.36 | -0.01
184 | 9.2 | 5.01 | 70.3 | 0.92 | 6.17 | 1.18 | 18.61 | 15.56 | 163.39 | 80.44 | 82.95 | 2.12 | 5 | 2.09 | 5 | 1.15 | 0.69 | 68.04 | 1.21 | -0.01
185 | 9.25 | 8 | 63.5 | 0.95 | 7.67 | 0.91 | 18.65 | 11.64 | 164.32 | 80.93 | 83.39 | 1.98 | 6 | 1.95 | 6 | 1.13 | 0.63 | 83.82 | 0.93 | -0.01
186 | 9.3 | 10 | 75.4 | 0.9 | 9.5 | 0.8 | 18.84 | 9.12 | 165.26 | 81.42 | 83.84 | 1.87 | 6 | 1.85 | 6 | 1.12 | 0.59 | 103.15 | 0.82 | -0.01
187 | 9.35 | 10.51 | 90.6 | 0.97 | 10.17 | 0.88 | 19.05 | 9.15 | 166.21 | 81.91 | 84.3 | 1.87 | 6 | 1.85 | 6 | 1.12 | 0.6 | 110.2 | 0.89 | -0.01
188 | 9.4 | 10.01 | 102.5 | 0.92 | 9.76 | 1.02 | 19.16 | 10.46 | 167.17 | 82.4 | 84.77 | 1.93 | 6 | 1.9 | 6 | 1.12 | 0.62 | 105.73 | 1.04 | -0.01
189 | 9.45 | 8.77 | 106.1 | 0.92 | 8.47 | 1.3 | 19.21 | 13.44 | 168.13 | 82.89 | 85.24 | 2.04 | 5 | 2.02 | 6 | 1.12 | 0.66 | 91.85 | 1.32 | -0.01
190 | 9.5 | 6.63 | 121.3 | 0.94 | 6.46 | 1.73 | 19.13 | 18.67 | 169.09 | 83.39 | 85.7 | 2.21 | 5 | 2.19 | 5 | 1.13 | 0.73 | 70.16 | 1.78 | -0.01
191 | 9.55 | 3.99 | 108.1 | 0.92 | 4.62 | 2.03 | 18.8 | 24.44 | 170.03 | 83.88 | 86.15 | 2.37 | 5 | 2.35 | 5 | 1.14 | 0.79 | 49.91 | 2.11 | -0.02
192 | 9.6 | 3.24 | 52.5 | 0.91 | 5.03 | 1.4 | 18.5 | 19.66 | 170.95 | 84.37 | 86.59 | 2.24 | 5 | 2.22 | 5 | 1.12 | 0.74 | 53.9 | 1.45 | -0.02
193 | 9.65 | 7.87 | 50.4 | 0.96 | 6.24 | 0.86 | 18.27 | 13.52 | 171.87 | 84.86 | 87.01 | 2.04 | 6 | 2.02 | 6 | 1.11 | 0.66 | 66.22 | 0.89 | -0.01
194 | 9.7 | 7.6 | 58.6 | 0.98 | 7.17 | 0.84 | 18.46 | 12.04 | 172.79 | 85.35 | 87.44 | 1.98 | 6 | 1.97 | 6 | 1.1 | 0.64 | 75.95 | 0.86 | -0.01
195 | 9.75 | 6.05 | 72.5 | 0.96 | 6.4 | 1.02 | 18.51 | 14.51 | 173.72 | 85.84 | 87.88 | 2.07 | 5 | 2.06 | 5 | 1.1 | 0.68 | 67.7 | 1.05 | -0.01
196 | 9.8 | 5.56 | 64.9 | 0.98 | 5.77 | 1.12 | 18.46 | 16.4 | 174.64 | 86.33 | 88.31 | 2.13 | 5 | 2.12 | 5 | 1.1 | 0.7 | 60.77 | 1.16 | -0.02
197 | 9.85 | 5.69 | 56.8 | 0.95 | 5.95 | 0.94 | 18.3 | 14.72 | 175.55 | 86.82 | 88.74 | 2.08 | 5 | 2.06 | 5 | 1.09 | 0.68 | 62.37 | 0.97 | -0.01
198 | 9.9 | 6.6 | 45.6 | 0.96 | 6.98 | 0.74 | 18.28 | 11.61 | 176.47 | 87.31 | 89.16 | 1.96 | 6 | 1.95 | 6 | 1.08 | 0.64 | 72.88 | 0.76 | -0.01
199 | 9.95 | 8.66 | 53.4 | 0.95 | 8.33 | 0.69 | 18.46 | 9.63 | 177.39 | 87.8 | 89.59 | 1.88 | 6 | 1.87 | 6 | 1.08 | 0.61 | 86.73 | 0.71 | -0.01
200 | 10 | 9.74 | 73.8 | 0.97 | 9.51 | 0.75 | 18.76 | 9.03 | 178.33 | 88.29 | 90.04 | 1.85 | 6 | 1.84 | 6 | 1.07 | 0.6 | 98.82 | 0.76 | -0.01
201 | 10.05 | 10.13 | 86.2 | 0.98 | 10.08 | 0.86 | 19 | 9.4 | 179.28 | 88.78 | 90.5 | 1.87 | 6 | 1.86 | 6 | 1.07 | 0.6 | 104.63 | 0.87 | -0.01
202 | 10.1 | 10.38 | 99.4 | 0.98 | 9.98 | 0.96 | 19.12 | 10.24 | 180.24 | 89.27 | 90.96 | 1.9 | 6 | 1.89 | 6 | 1.07 | 0.62 | 103.37 | 0.98 | -0.01
203 | 10.15 | 9.43 | 102.6 | 0.97 | 9.4 | 1.05 | 19.13 | 11.39 | 181.19 | 89.76 | 91.43 | 1.95 | 6 | 1.94 | 6 | 1.07 | 0.63 | 97.08 | 1.07 | -0.01
204 | 10.2 | 8.38 | 95.2 | 0.98 | 8.69 | 1.09 | 19.05 | 12.31 | 182.14 | 90.25 | 91.89 | 1.98 | 6 | 1.98 | 6 | 1.07 | 0.65 | 89.46 | 1.11 | -0.01
205 | 10.25 | 8.26 | 85.1 | 0.99 | 8.33 | 1.07 | 18.97 | 12.62 | 183.09 | 90.74 | 92.35 | 1.99 | 6 | 1.99 | 6 | 1.06 | 0.65 | 85.43 | 1.09 | -0.01
206 | 10.3 | 8.35 | 87.1 | 0.98 | 8.21 | 1.06 | 18.93 | 12.71 | 184.04 | 91.23 | 92.81 | 2 | 6 | 1.99 | 6 | 1.06 | 0.65 | 83.93 | 1.08 | -0.01
207 | 10.35 | 8.03 | 88.8 | 0.97 | 8 | 1.1 | 18.94 | 13.3 | 184.99 | 91.72 | 93.26 | 2.02 | 6 | 2.01 | 6 | 1.06 | 0.66 | 81.49 | 1.13 | -0.01
208 | 10.4 | 7.62 | 89.3 | 0.98 | 7.57 | 1.15 | 18.9 | 14.16 | 185.93 | 92.21 | 93.72 | 2.05 | 6 | 2.04 | 6 | 1.05 | 0.67 | 76.82 | 1.18 | -0.01
209 | 10.45 | 7.06 | 82.7 | 0.98 | 7.06 | 1.18 | 18.82 | 15.08 | 186.87 | 92.7 | 94.17 | 2.08 | 5 | 2.08 | 5 | 1.05 | 0.69 | 71.34 | 1.21 | -0.01
210 | 10.5 | 6.5 | 76.9 | 0.98 | 6.46 | 1.21 | 18.72 | 16.32 | 187.81 | 93.2 | 94.61 | 2.12 | 5 | 2.12 | 5 | 1.05 | 0.7 | 64.99 | 1.25 | -0.01
211 | 10.55 | 5.83 | 75.9 | 0.97 | 5.46 | 1.34 | 18.58 | 19.16 | 188.74 | 93.69 | 95.05 | 2.2 | 5 | 2.2 | 5 | 1.05 | 0.74 | 54.57 | 1.39 | -0.02
212 | 10.6 | 4.06 | 67.2 | 1.06 | 3.91 | 1.65 | 18.3 | 25.72 | 189.65 | 94.18 | 95.48 | 2.37 | 5 | 2.38 | 5 | 1.05 | 0.8 | 38.52 | 1.73 | -0.03
213 | 10.65 | 1.84 | 50.2 | 1.08 | 2.28 | 2.2 | 17.81 | 38.74 | 190.54 | 94.67 | 95.88 | 2.63 | 4 | 2.67 | 4 | 1.05 | 0.91 | 21.69 | 2.4 | -0.04
214 | 10.7 | 0.94 | 33.2 | 1.07 | 1.32 | 2.83 | 17.26 | 56.07 | 191.41 | 95.16 | 96.25 | 2.89 | 3 | 2.96 | 3 | 1.05 | 1 | 11.76 | 3.31 | -0.08
215 | 10.75 | 1.19 | 28.9 | 1.08 | 1.03 | 3.02 | 16.95 | 65.62 | 192.25 | 95.65 | 96.61 | 2.99 | 3 | 3.1 | 3 | 1.05 | 1 | 8.64 | 3.71 | -0.11
216 | 10.8 | 0.95 | 30.9 | 1.07 | 1.01 | 2.55 | 16.73 | 63.33 | 193.09 | 96.14 | 96.95 | 2.96 | 3 | 3.07 | 3 | 1.05 | 1 | 8.43 | 3.15 | -0.12
217 | 10.85 | 0.89 | 17.4 | 1.08 | 0.98 | 2.25 | 16.55 | 62.35 | 193.92 | 96.63 | 97.29 | 2.94 | 3 | 3.06 | 3 | 1.04 | 1 | 8.12 | 2.81 | -0.12
218 | 10.9 | 1.11 | 18.2 | 1.08 | 1.69 | 1.61 | 16.99 | 41.65 | 194.77 | 97.12 | 97.65 | 2.66 | 4 | 2.72 | 4 | 1.04 | 0.94 | 15.31 | 1.82 | -0.06
219 | 10.95 | 3.08 | 46.2 | 1.1 | 2.53 | 1.63 | 17.62 | 33.35 | 195.65 | 97.61 | 98.04 | 2.52 | 5 | 2.56 | 4 | 1.03 | 0.87 | 23.71 | 1.77 | -0.04
220 | 11 | 3.4 | 59.6 | 1.11 | 3.26 | 1.64 | 18.02 | 28.94 | 196.55 | 98.1 | 98.45 | 2.43 | 5 | 2.46 | 5 | 1.02 | 0.84 | 31.01 | 1.75 | -0.03
221 | 11.05 | 3.31 | 55 | 1.15 | 4 | 1.38 | 18.14 | 24.03 | 197.46 | 98.59 | 98.87 | 2.32 | 5 | 2.34 | 5 | 1.02 | 0.79 | 38.27 | 1.46 | -0.03
222 | 11.1 | 5.29 | 51.6 | 1.16 | 5.59 | 1.05 | 18.34 | 17.22 | 198.37 | 99.08 | 99.29 | 2.13 | 5 | 2.15 | 5 | 1.01 | 0.72 | 53.99 | 1.09 | -0.02
223 | 11.15 | 8.17 | 70.1 | 1.16 | 7.55 | 0.93 | 18.65 | 13.05 | 199.31 | 99.57 | 99.73 | 1.99 | 6 | 2 | 6 | 1.01 | 0.66 | 73.31 | 0.95 | -0.01
224 | 11.2 | 9.19 | 88.9 | 1.17 | 8.93 | 0.95 | 18.94 | 11.64 | 200.25 | 100.06 | 100.19 | 1.94 | 6 | 1.95 | 6 | 1.01 | 0.64 | 86.82 | 0.97 | -0.01
225 | 11.25 | 9.44 | 95.7 | 1.27 | 9.62 | 1 | 19.11 | 11.38 | 201.21 | 100.55 | 100.66 | 1.93 | 6 | 1.94 | 6 | 1 | 0.64 | 93.35 | 1.02 | -0.01
226 | 11.3 | 10.23 | 104.8 | 1.29 | 9.94 | 1.04 | 19.21 | 11.39 | 202.17 | 101.04 | 101.13 | 1.93 | 6 | 1.94 | 6 | 1 | 0.64 | 96.2 | 1.06 | -0.01
227 | 11.35 | 10.14 | 110.2 | 1.28 | 10.4 | 1.06 | 19.29 | 11.14 | 203.13 | 101.53 | 101.6 | 1.92 | 6 | 1.93 | 6 | 1 | 0.64 | 100.43 | 1.08 | -0.01
228 | 11.4 | 10.82 | 115.5 | 1.29 | 10.9 | 1.08 | 19.39 | 10.89 | 204.1 | 102.02 | 102.08 | 1.91 | 6 | 1.92 | 6 | 1 | 0.63 | 105.04 | 1.1 | -0.01
229 | 11.45 | 11.73 | 126.7 | 1.29 | 11.47 | 1.09 | 19.47 | 10.54 | 205.08 | 102.51 | 102.56 | 1.89 | 6 | 1.91 | 6 | 0.99 | 0.63 | 110.37 | 1.11 | -0.01
230 | 11.5 | 11.87 | 131.5 | 1.29 | 11.9 | 1.11 | 19.56 | 10.45 | 206.05 | 103.01 | 103.05 | 1.89 | 6 | 1.9 | 6 | 0.99 | 0.63 | 114.23 | 1.13 | -0.01
231 | 11.55 | 12.11 | 139.6 | 1.29 | 11.94 | 1.16 | 19.61 | 10.7 | 207.03 | 103.5 | 103.54 | 1.9 | 6 | 1.91 | 6 | 0.99 | 0.63 | 114.26 | 1.18 | -0.01
232 | 11.6 | 11.85 | 142.8 | 1.36 | 12.01 | 1.16 | 19.62 | 10.7 | 208.02 | 103.99 | 104.03 | 1.9 | 6 | 1.91 | 6 | 0.98 | 0.63 | 114.56 | 1.18 | -0.01
233 | 11.65 | 12.07 | 135.1 | 1.35 | 12.13 | 1.13 | 19.61 | 10.48 | 209 | 104.48 | 104.52 | 1.89 | 6 | 1.9 | 6 | 0.98 | 0.63 | 115.42 | 1.15 | -0.01
234 | 11.7 | 12.48 | 134.1 | 1.33 | 12.32 | 1.11 | 19.61 | 10.23 | 209.98 | 104.97 | 105.01 | 1.88 | 6 | 1.89 | 6 | 0.98 | 0.62 | 116.89 | 1.13 | -0.01
235 | 11.75 | 12.41 | 140.5 | 1.33 | 12.49 | 1.14 | 19.66 | 10.35 | 210.96 | 105.46 | 105.5 | 1.88 | 6 | 1.9 | 6 | 0.98 | 0.63 | 118.2 | 1.16 | -0.01
236 | 11.8 | 12.59 | 153.4 | 1.34 | 12.63 | 1.19 | 19.73 | 10.62 | 211.95 | 105.95 | 106 | 1.89 | 6 | 1.91 | 6 | 0.97 | 0.63 | 119.1 | 1.21 | -0.01
237 | 11.85 | 12.88 | 158.5 | 1.33 | 12.8 | 1.23 | 19.78 | 10.75 | 212.93 | 106.44 | 106.5 | 1.89 | 6 | 1.91 | 6 | 0.97 | 0.63 | 120.38 | 1.25 | -0.01
238 | 11.9 | 12.93 | 160.4 | 1.34 | 13.01 | 1.21 | 19.79 | 10.51 | 213.92 | 106.93 | 107 | 1.88 | 6 | 1.9 | 6 | 0.97 | 0.63 | 122.07 | 1.23 | -0.01
239 | 11.95 | 13.23 | 152.8 | 1.35 | 13.17 | 1.19 | 19.79 | 10.3 | 214.91 | 107.42 | 107.49 | 1.87 | 6 | 1.9 | 6 | 0.96 | 0.63 | 123.25 | 1.21 | -0.01
240 | 12 | 13.36 | 155.5 | 1.35 | 13.43 | 1.15 | 19.78 | 9.95 | 215.9 | 107.91 | 107.99 | 1.86 | 6 | 1.88 | 6 | 0.96 | 0.62 | 125.39 | 1.17 | -0.01
241 | 12.05 | 13.71 | 155.4 | 1.36 | 13.71 | 1.14 | 19.81 | 9.77 | 216.89 | 108.4 | 108.49 | 1.85 | 6 | 1.87 | 6 | 0.96 | 0.62 | 127.7 | 1.16 | -0.01
242 | 12.1 | 14.07 | 159.4 | 1.36 | 14.06 | 1.14 | 19.85 | 9.61 | 217.89 | 108.89 | 108.99 | 1.84 | 6 | 1.87 | 6 | 0.96 | 0.62 | 130.59 | 1.16 | -0.01
243 | 12.15 | 14.39 | 167.8 | 1.37 | 14.38 | 1.17 | 19.91 | 9.65 | 218.88 | 109.38 | 109.5 | 1.84 | 6 | 1.87 | 6 | 0.95 | 0.62 | 133.21 | 1.19 | -0.01
244 | 12.2 | 14.67 | 179.4 | 1.36 | 14.68 | 1.23 | 19.99 | 9.83 | 219.88 | 109.87 | 110.01 | 1.85 | 6 | 1.88 | 6 | 0.95 | 0.62 | 135.66 | 1.25 | -0.01
245 | 12.25 | 14.99 | 193.7 | 1.37 | 14.96 | 1.29 | 20.08 | 10.06 | 220.88 | 110.36 | 110.52 | 1.86 | 6 | 1.89 | 6 | 0.95 | 0.62 | 137.77 | 1.31 | -0.01
246 | 12.3 | 15.21 | 204.9 | 1.36 | 15.01 | 1.33 | 20.12 | 10.3 | 221.89 | 110.85 | 111.04 | 1.87 | 6 | 1.9 | 6 | 0.94 | 0.63 | 137.78 | 1.35 | -0.01
247 | 12.35 | 14.82 | 200.3 | 1.36 | 14.92 | 1.35 | 20.13 | 10.49 | 222.9 | 111.34 | 111.55 | 1.88 | 6 | 1.9 | 6 | 0.94 | 0.63 | 136.55 | 1.37 | -0.01
248 | 12.4 | 14.74 | 200.3 | 1.36 | 14.6 | 1.38 | 20.12 | 10.81 | 223.9 | 111.83 | 112.07 | 1.89 | 6 | 1.92 | 6 | 0.94 | 0.64 | 133.08 | 1.4 | -0.01
249 | 12.45 | 14.24 | 202 | 1.36 | 14.17 | 1.4 | 20.09 | 11.22 | 224.91 | 112.32 | 112.58 | 1.9 | 6 | 1.93 | 6 | 0.93 | 0.64 | 128.59 | 1.42 | -0.01
250 | 12.5 | 13.52 | 193.7 | 1.35 | 13.81 | 1.41 | 20.06 | 11.5 | 225.91 | 112.82 | 113.09 | 1.91 | 6 | 1.94 | 6 | 0.93 | 0.65 | 124.87 | 1.44 | -0.01
251 | 12.55 | 13.67 | 189.2 | 1.35 | 13.44 | 1.4 | 20.01 | 11.69 | 226.91 | 113.31 | 113.6 | 1.92 | 6 | 1.95 | 6 | 0.93 | 0.65 | 121.06 | 1.42 | -0.01
252 | 12.6 | 13.13 | 181.6 | 1.37 | 12.9 | 1.4 | 19.95 | 12.07 | 227.91 | 113.8 | 114.11 | 1.93 | 6 | 1.97 | 6 | 0.93 | 0.66 | 115.69 | 1.43 | -0.01
253 | 12.65 | 11.9 | 172 | 1.36 | 11.98 | 1.43 | 19.86 | 12.89 | 228.9 | 114.29 | 114.61 | 1.96 | 6 | 2 | 6 | 0.92 | 0.67 | 106.85 | 1.46 | -0.01
254 | 12.7 | 10.92 | 160.1 | 1.37 | 10.94 | 1.42 | 19.71 | 13.71 | 229.89 | 114.78 | 115.11 | 1.99 | 6 | 2.03 | 6 | 0.92 | 0.68 | 96.9 | 1.45 | -0.01
255 | 12.75 | 9.99 | 134.6 | 1.35 | 10.38 | 1.32 | 19.54 | 13.61 | 230.86 | 115.27 | 115.6 | 1.98 | 6 | 2.02 | 6 | 0.91 | 0.68 | 91.6 | 1.35 | -0.01
256 | 12.8 | 10.23 | 116 | 1.37 | 10.04 | 1.19 | 19.37 | 13.12 | 231.83 | 115.76 | 116.07 | 1.96 | 6 | 2.01 | 6 | 0.91 | 0.67 | 88.36 | 1.22 | -0.01
257 | 12.85 | 9.9 | 107.6 | 1.37 | 9.93 | 1.09 | 19.26 | 12.62 | 232.8 | 116.25 | 116.55 | 1.94 | 6 | 1.99 | 6 | 0.91 | 0.66 | 87.2 | 1.12 | -0.01
258 | 12.9 | 9.66 | 102.4 | 1.37 | 9.76 | 1.05 | 19.19 | 12.49 | 233.75 | 116.74 | 117.02 | 1.94 | 6 | 1.98 | 6 | 0.91 | 0.66 | 85.49 | 1.08 | -0.01
259 | 12.95 | 9.73 | 97.4 | 1.36 | 9.81 | 1.02 | 19.16 | 12.23 | 234.71 | 117.23 | 117.48 | 1.93 | 6 | 1.97 | 6 | 0.91 | 0.66 | 85.74 | 1.04 | -0.01
260 | 13 | 10.05 | 99.4 | 1.37 | 9.98 | 1.01 | 19.18 | 12.09 | 235.67 | 117.72 | 117.95 | 1.92 | 6 | 1.97 | 6 | 0.9 | 0.66 | 86.99 | 1.04 | -0.01
261 | 13.05 | 10.15 | 106.9 | 1.63 | 10.03 | 1.14 | 19.32 | 12.91 | 236.64 | 118.21 | 118.43 | 1.95 | 6 | 2 | 6 | 0.9 | 0.67 | 87.07 | 1.16 | -0.01
262 | 13.1 | 9.89 | 135.3 | 1.64 | 9.78 | 1.36 | 19.49 | 14.65 | 237.61 | 118.7 | 118.91 | 2.01 | 6 | 2.06 | 5 | 0.89 | 0.69 | 84.31 | 1.4 | -0.01
263 | 13.15 | 9.31 | 157.4 | 1.63 | 9.16 | 1.56 | 19.55 | 16.59 | 238.59 | 119.19 | 119.4 | 2.07 | 5 | 2.13 | 5 | 0.89 | 0.72 | 78.28 | 1.61 | -0.01
264 | 13.2 | 8.29 | 137.5 | 1.64 | 8.88 | 1.56 | 19.5 | 16.96 | 239.56 | 119.68 | 119.88 | 2.08 | 5 | 2.14 | 5 | 0.89 | 0.72 | 75.48 | 1.61 | -0.01
265 | 13.25 | 9.03 | 121.6 | 1.63 | 8.72 | 1.48 | 19.41 | 16.7 | 240.53 | 120.17 | 120.36 | 2.07 | 5 | 2.13 | 5 | 0.88 | 0.72 | 73.89 | 1.52 | -0.01
266 | 13.3 | 8.83 | 128.5 | 1.64 | 8.98 | 1.36 | 19.36 | 15.67 | 241.5 | 120.66 | 120.84 | 2.04 | 5 | 2.1 | 5 | 0.88 | 0.71 | 76.1 | 1.4 | -0.01
267 | 13.35 | 9.07 | 117 | 1.63 | 9.9 | 1.25 | 19.41 | 13.94 | 242.47 | 121.15 | 121.32 | 1.98 | 6 | 2.04 | 6 | 0.88 | 0.69 | 84.27 | 1.28 | -0.01
268 | 13.4 | 11.81 | 125.1 | 1.64 | 11.22 | 1.14 | 19.49 | 12.07 | 243.45 | 121.64 | 121.8 | 1.91 | 6 | 1.97 | 6 | 0.89 | 0.66 | 95.95 | 1.16 | -0.01
269 | 13.45 | 12.78 | 141.3 | 1.65 | 12.22 | 1.19 | 19.68 | 11.67 | 244.43 | 122.13 | 122.3 | 1.9 | 6 | 1.95 | 6 | 0.88 | 0.65 | 104.48 | 1.22 | -0.01
270 | 13.5 | 12.06 | 170.5 | 1.65 | 11.77 | 1.36 | 19.78 | 13.09 | 245.42 | 122.63 | 122.8 | 1.95 | 6 | 2.01 | 6 | 0.88 | 0.67 | 99.94 | 1.39 | -0.01
271 | 13.55 | 10.48 | 169.7 | 1.64 | 11.22 | 1.41 | 19.74 | 13.89 | 246.41 | 123.12 | 123.29 | 1.98 | 6 | 2.03 | 5 | 0.87 | 0.69 | 94.66 | 1.45 | -0.01
272 | 13.6 | 11.12 | 136.1 | 1.64 | 11.3 | 1.26 | 19.62 | 12.9 | 247.39 | 123.61 | 123.78 | 1.94 | 6 | 2 | 6 | 0.87 | 0.67 | 95.37 | 1.29 | -0.01
273 | 13.65 | 12.31 | 122.3 | 1.66 | 12.13 | 1.1 | 19.57 | 11.23 | 248.37 | 124.1 | 124.27 | 1.88 | 6 | 1.93 | 6 | 0.88 | 0.65 | 102.73 | 1.12 | -0.01
274 | 13.7 | 12.96 | 142 | 1.68 | 12.7 | 1.14 | 19.69 | 11.12 | 249.35 | 124.59 | 124.76 | 1.87 | 6 | 1.93 | 6 | 0.87 | 0.65 | 107.43 | 1.16 | -0.01
275 | 13.75 | 12.84 | 170.4 | 1.66 | 12.81 | 1.3 | 19.85 | 12.09 | 250.34 | 125.08 | 125.27 | 1.91 | 6 | 1.97 | 6 | 0.87 | 0.66 | 107.7 | 1.33 | -0.01
276 | 13.8 | 12.62 | 188 | 1.66 | 13.51 | 1.39 | 20.01 | 12.16 | 251.34 | 125.57 | 125.78 | 1.91 | 6 | 1.97 | 6 | 0.87 | 0.66 | 113.38 | 1.42 | -0.01
277 | 13.85 | 15.07 | 204.6 | 1.67 | 15.81 | 1.32 | 20.19 | 10.49 | 252.35 | 126.06 | 126.3 | 1.85 | 6 | 1.9 | 6 | 0.87 | 0.64 | 133.39 | 1.34 | -0.01
278 | 13.9 | 19.73 | 233.6 | 1.67 | 18.91 | 1.16 | 20.32 | 8.27 | 253.37 | 126.55 | 126.82 | 1.76 | 6 | 1.81 | 6 | 0.87 | 0.6 | 160.89 | 1.18 | -0.01
279 | 13.95 | 21.93 | 222 | 1.66 | 21.41 | 1.03 | 20.37 | 6.67 | 254.39 | 127.04 | 127.35 | 1.68 | 6 | 1.73 | 6 | 0.88 | 0.57 | 183.25 | 1.04 | -0.01
280 | 14 | 22.58 | 206 | 1.67 | 22.39 | 0.98 | 20.38 | 6.08 | 255.41 | 127.53 | 127.88 | 1.65 | 6 | 1.7 | 6 | 0.88 | 0.56 | 191.73 | 0.99 | -0.01
281 | 14.05 | 22.65 | 226.9 | 1.62 | 22.67 | 0.98 | 20.4 | 6.07 | 256.43 | 128.02 | 128.41 | 1.65 | 6 | 1.7 | 6 | 0.88 | 0.56 | 193.72 | 0.99 | -0.01
282 | 14.1 | 22.78 | 235.8 | 1.63 | 22.38 | 1.04 | 20.45 | 6.54 | 257.45 | 128.51 | 128.94 | 1.67 | 6 | 1.72 | 6 | 0.87 | 0.57 | 190.3 | 1.06 | -0.01
283 | 14.15 | 21.7 | 238.7 | 1.61 | 21.54 | 1.07 | 20.43 | 6.96 | 258.47 | 129 | 129.47 | 1.69 | 6 | 1.74 | 6 | 0.87 | 0.58 | 182.25 | 1.09 | -0.01
284 | 14.2 | 20.13 | 219 | 1.61 | 20.67 | 1.07 | 20.36 | 7.21 | 259.49 | 129.49 | 130 | 1.7 | 6 | 1.76 | 6 | 0.86 | 0.58 | 174.17 | 1.08 | -0.01
285 | 14.25 | 20.17 | 204.4 | 1.63 | 20.41 | 1.03 | 20.29 | 7.05 | 260.5 | 129.98 | 130.52 | 1.7 | 6 | 1.75 | 6 | 0.86 | 0.58 | 171.65 | 1.04 | -0.01
286 | 14.3 | 20.92 | 205.3 | 1.63 | 20.57 | 0.99 | 20.27 | 6.82 | 261.52 | 130.47 | 131.04 | 1.68 | 6 | 1.74 | 6 | 0.86 | 0.58 | 172.82 | 1.01 | -0.01
287 | 14.35 | 20.62 | 204.2 | 1.63 | 20.53 | 1 | 20.27 | 6.85 | 262.53 | 130.96 | 131.57 | 1.68 | 6 | 1.74 | 6 | 0.86 | 0.58 | 172.04 | 1.01 | -0.01
288 | 14.4 | 20.05 | 203.4 | 1.63 | 19.89 | 1.01 | 20.23 | 7.15 | 263.54 | 131.45 | 132.09 | 1.7 | 6 | 1.75 | 6 | 0.86 | 0.58 | 165.98 | 1.02 | -0.01
289 | 14.45 | 19.01 | 193.6 | 1.62 | 18.56 | 1.03 | 20.15 | 7.76 | 264.55 | 131.94 | 132.61 | 1.72 | 6 | 1.78 | 6 | 0.85 | 0.59 | 153.89 | 1.04 | -0.01
290 | 14.5 | 16.63 | 175.7 | 1.62 | 17.04 | 1 | 19.98 | 8.2 | 265.55 | 132.44 | 133.11 | 1.74 | 6 | 1.8 | 6 | 0.85 | 0.6 | 140.44 | 1.01 | -0.01
291 | 14.55 | 15.48 | 141.1 | 1.63 | 16.09 | 0.93 | 19.81 | 8.18 | 266.54 | 132.93 | 133.61 | 1.74 | 6 | 1.8 | 6 | 0.85 | 0.6 | 132.16 | 0.95 | -0.01
292 | 14.6 | 16.15 | 132.1 | 1.63 | 15.94 | 0.84 | 19.68 | 7.61 | 267.52 | 133.42 | 134.11 | 1.71 | 6 | 1.78 | 6 | 0.85 | 0.59 | 131.03 | 0.85 | -0.01
293 | 14.65 | 16.2 | 127.5 | 1.64 | 16.21 | 0.81 | 19.66 | 7.29 | 268.51 | 133.91 | 134.6 | 1.7 | 6 | 1.76 | 6 | 0.85 | 0.59 | 133.15 | 0.82 | -0.01
294 | 14.7 | 16.27 | 133.1 | 1.63 | 16.14 | 0.83 | 19.69 | 7.51 | 269.49 | 134.4 | 135.09 | 1.71 | 6 | 1.77 | 6 | 0.84 | 0.59 | 132.13 | 0.85 | -0.01
295 | 14.75 | 15.95 | 142.2 | 1.62 | 16.24 | 0.86 | 19.73 | 7.66 | 270.48 | 134.89 | 135.59 | 1.71 | 6 | 1.78 | 6 | 0.84 | 0.59 | 132.52 | 0.87 | -0.01
296 | 14.8 | 16.49 | 142 | 1.62 | 17.04 | 0.87 | 19.83 | 7.45 | 271.47 | 135.38 | 136.09 | 1.7 | 6 | 1.77 | 6 | 0.84 | 0.59 | 139.03 | 0.89 | -0.01
297 | 14.85 | 18.68 | 162.4 | 1.63 | 18.09 | 0.88 | 19.93 | 7.09 | 272.47 | 135.87 | 136.6 | 1.69 | 6 | 1.75 | 6 | 0.84 | 0.58 | 147.71 | 0.89 | -0.01
298 | 14.9 | 19.11 | 173.6 | 1.63 | 18.77 | 0.86 | 19.96 | 6.72 | 273.46 | 136.36 | 137.11 | 1.67 | 6 | 1.73 | 6 | 0.84 | 0.58 | 153.31 | 0.87 | -0.01
299 | 14.95 | 18.52 | 148.3 | 1.63 | 18.5 | 0.86 | 19.94 | 6.84 | 274.46 | 136.85 | 137.61 | 1.67 | 6 | 1.74 | 6 | 0.84 | 0.58 | 150.62 | 0.87 | -0.01
300 | 15 | 17.87 | 155.8 | 1.62 | 17.61 | 0.88 | 19.89 | 7.33 | 275.46 | 137.34 | 138.12 | 1.69 | 6 | 1.76 | 6 | 0.83 | 0.59 | 142.56 | 0.89 | -0.01
301 | 15.05 | 16.45 | 161 | 1.61 | 16.68 | 0.96 | 19.91 | 8.28 | 276.45 | 137.83 | 138.62 | 1.74 | 6 | 1.81 | 6 | 0.83 | 0.61 | 133.87 | 0.98 | -0.01
302 | 15.1 | 15.73 | 163.4 | 1.62 | 15.4 | 1.02 | 19.86 | 9.36 | 277.44 | 138.32 | 139.12 | 1.78 | 6 | 1.86 | 6 | 0.82 | 0.63 | 122.37 | 1.04 | -0.01
303 | 15.15 | 14.01 | 148.8 | 1.62 | 13.92 | 1.05 | 19.73 | 10.36 | 278.43 | 138.81 | 139.62 | 1.82 | 6 | 1.9 | 6 | 0.81 | 0.64 | 109.61 | 1.07 | -0.01
304 | 15.2 | 12.03 | 125.2 | 1.61 | 12.28 | 1.03 | 19.52 | 11.38 | 279.41 | 139.3 | 140.1 | 1.86 | 6 | 1.94 | 6 | 0.81 | 0.66 | 95.66 | 1.05 | -0.01
305 | 15.25 | 10.79 | 105.7 | 1.62 | 10.69 | 1.01 | 19.28 | 12.56 | 280.37 | 139.79 | 140.58 | 1.9 | 6 | 1.99 | 6 | 0.8 | 0.68 | 82.37 | 1.04 | -0.01
306 | 15.3 | 9.26 | 93.1 | 1.61 | 9.94 | 0.97 | 19.13 | 13.05 | 281.33 | 140.28 | 141.04 | 1.91 | 6 | 2 | 6 | 0.8 | 0.68 | 76.08 | 1 | -0.01
307 | 15.35 | 9.78 | 91.7 | 1.61 | 10.01 | 0.94 | 19.1 | 12.73 | 282.28 | 140.77 | 141.51 | 1.9 | 6 | 1.99 | 6 | 0.8 | 0.68 | 76.51 | 0.97 | -0.01
308 | 15.4 | 10.98 | 96.8 | 1.6 | 11.25 | 0.89 | 19.22 | 11.25 | 283.24 | 141.26 | 141.98 | 1.84 | 6 | 1.93 | 6 | 0.8 | 0.66 | 86.69 | 0.92 | -0.01
309 | 15.45 | 12.98 | 112.7 | 1.61 | 13.13 | 0.87 | 19.42 | 9.68 | 284.21 | 141.75 | 142.46 | 1.78 | 6 | 1.87 | 6 | 0.81 | 0.63 | 102.22 | 0.89 | -0.01
310 | 15.5 | 15.44 | 132.2 | 1.58 | 15.52 | 0.86 | 19.67 | 8.27 | 285.2 | 142.25 | 142.95 | 1.73 | 6 | 1.81 | 6 | 0.81 | 0.61 | 121.92 | 0.88 | -0.01
311 | 15.55 | 18.14 | 155.1 | 1.57 | 18.22 | 0.89 | 19.95 | 7.3 | 286.19 | 142.74 | 143.46 | 1.69 | 6 | 1.76 | 6 | 0.81 | 0.59 | 144.06 | 0.9 | -0.01
312 | 15.6 | 21.07 | 197.1 | 1.58 | 20.15 | 0.95 | 20.18 | 7.03 | 287.2 | 143.23 | 143.98 | 1.67 | 6 | 1.75 | 6 | 0.81 | 0.59 | 159.52 | 0.96 | -0.01
313 | 15.65 | 21.24 | 220.5 | 1.56 | 21.43 | 1 | 20.34 | 6.99 | 288.22 | 143.72 | 144.5 | 1.67 | 6 | 1.75 | 6 | 0.81 | 0.59 | 169.48 | 1.02 | -0.01
314 | 15.7 | 21.99 | 227.6 | 1.58 | 21.94 | 1.03 | 20.41 | 7.04 | 289.24 | 144.21 | 145.03 | 1.68 | 6 | 1.75 | 6 | 0.81 | 0.59 | 173.12 | 1.05 | -0.01
315 | 15.75 | 22.6 | 231.5 | 1.56 | 22.58 | 1.03 | 20.45 | 6.84 | 290.26 | 144.7 | 145.57 | 1.67 | 6 | 1.74 | 6 | 0.81 | 0.58 | 178.07 | 1.04 | -0.01
316 | 15.8 | 23.16 | 237.7 | 1.56 | 23.33 | 1 | 20.47 | 6.48 | 291.29 | 145.19 | 146.1 | 1.65 | 6 | 1.72 | 6 | 0.81 | 0.58 | 184.07 | 1.01 | -0.01
317 | 15.85 | 24.22 | 231 | 1.56 | 24.05 | 0.97 | 20.48 | 6.11 | 292.31 | 145.68 | 146.63 | 1.63 | 6 | 1.7 | 6 | 0.81 | 0.57 | 189.93 | 0.98 | -0.01
318 | 15.9 | 24.77 | 231.7 | 1.55 | 24.33 | 0.94 | 20.46 | 5.85 | 293.33 | 146.17 | 147.17 | 1.62 | 6 | 1.69 | 6 | 0.81 | 0.56 | 192.13 | 0.95 | -0.01
319 | 15.95 | 24 | 222 | 1.57 | 23.34 | 0.95 | 20.41 | 6.19 | 294.35 | 146.66 | 147.69 | 1.63 | 6 | 1.7 | 6 | 0.81 | 0.57 | 183.31 | 0.96 | -0.01
320 | 16 | 21.24 | 211.1 | 1.55 | 21.68 | 0.95 | 20.3 | 6.71 | 295.37 | 147.15 | 148.22 | 1.65 | 6 | 1.73 | 6 | 0.8 | 0.58 | 169.1 | 0.97 | -0.01
321 | 16.05 | 19.8 | 187.6 | 1.29 | 20.03 | 0.94 | 20.16 | 7.14 | 296.38 | 147.64 | 148.74 | 1.67 | 6 | 1.75 | 6 | 0.8 | 0.59 | 155.19 | 0.95 | -0.01
322 | 16.1 | 19.04 | 164 | 1.29 | 19.7 | 0.88 | 20.06 | 6.88 | 297.38 | 148.13 | 149.25 | 1.66 | 6 | 1.74 | 6 | 0.8 | 0.59 | 152.55 | 0.89 | -0.01
323 | 16.15 | 20.25 | 168.5 | 1.3 | 20.33 | 0.85 | 20.07 | 6.48 | 298.38 | 148.62 | 149.76 | 1.64 | 6 | 1.72 | 6 | 0.8 | 0.58 | 157.68 | 0.86 | -0.01
324 | 16.2 | 21.7 | 186 | 1.3 | 21.61 | 0.86 | 20.18 | 6.18 | 299.39 | 149.11 | 150.28 | 1.62 | 6 | 1.7 | 6 | 0.8 | 0.57 | 167.79 | 0.88 | -0.01
325 | 16.25 | 22.88 | 205.4 | 1.3 | 22.73 | 0.88 | 20.28 | 5.98 | 300.41 | 149.6 | 150.8 | 1.62 | 6 | 1.69 | 6 | 0.8 | 0.57 | 176.54 | 0.89 | -0.01
326 | 16.3 | 23.62 | 208.9 | 1.29 | 23.75 | 0.89 | 20.36 | 5.81 | 301.43 | 150.09 | 151.33 | 1.61 | 6 | 1.68 | 6 | 0.8 | 0.57 | 184.44 | 0.9 | -0.01
327 | 16.35 | 24.76 | 221.7 | 1.3 | 23.98 | 0.9 | 20.39 | 5.83 | 302.44 | 150.58 | 151.86 | 1.61 | 6 | 1.68 | 6 | 0.8 | 0.57 | 185.8 | 0.91 | -0.01
328 | 16.4 | 23.56 | 218.6 | 1.3 | 23.79 | 0.92 | 20.4 | 5.97 | 303.46 | 151.07 | 152.39 | 1.61 | 6 | 1.69 | 6 | 0.79 | 0.57 | 183.71 | 0.93 | -0.01
329 | 16.45 | 23.06 | 213.4 | 1.31 | 23.28 | 0.93 | 20.38 | 6.19 | 304.48 | 151.56 | 152.92 | 1.62 | 6 | 1.7 | 6 | 0.79 | 0.57 | 178.99 | 0.94 | -0.01
330 | 16.5 | 23.22 | 215.1 | 1.14 | 23.44 | 0.91 | 20.37 | 6.08 | 305.5 | 152.06 | 153.45 | 1.62 | 6 | 1.7 | 6 | 0.79 | 0.57 | 180.02 | 0.93 | -0.01
331 | 16.55 | 24.04 | 214 | 1.16 | 24.11 | 0.89 | 20.38 | 5.76 | 306.52 | 152.55 | 153.98 | 1.6 | 6 | 1.68 | 6 | 0.79 | 0.57 | 185.35 | 0.9 | -0.01
332 | 16.6 | 25.07 | 214.3 | 1.17 | 24.75 | 0.87 | 20.4 | 5.51 | 307.54 | 153.04 | 154.51 | 1.59 | 6 | 1.67 | 6 | 0.79 | 0.56 | 190.36 | 0.88 | -0.01
333 | 16.65 | 25.14 | 220.3 | 1.16 | 24.78 | 0.86 | 20.39 | 5.45 | 308.56 | 153.53 | 155.03 | 1.58 | 6 | 1.66 | 6 | 0.79 | 0.56 | 190.31 | 0.87 | -0.01
334 | 16.7 | 24.13 | 207.3 | 1.13 | 24.6 | 0.85 | 20.36 | 5.43 | 309.58 | 154.02 | 155.56 | 1.58 | 6 | 1.66 | 6 | 0.79 | 0.56 | 188.52 | 0.86 | -0.01
335 | 16.75 | 24.52 | 201.2 | 1.13 | 24.16 | 0.83 | 20.31 | 5.43 | 310.59 | 154.51 | 156.09 | 1.58 | 6 | 1.66 | 6 | 0.78 | 0.56 | 184.75 | 0.85 | -0.01
336 | 16.8 | 23.83 | 196.5 | 1.1 | 23.79 | 0.81 | 20.25 | 5.37 | 311.61 | 155 | 156.61 | 1.58 | 6 | 1.66 | 6 | 0.78 | 0.56 | 181.62 | 0.82 | -0.01
337 | 16.85 | 23.02 | 180.3 | 1.12 | 23.13 | 0.78 | 20.17 | 5.34 | 312.62 | 155.49 | 157.13 | 1.57 | 6 | 1.66 | 6 | 0.78 | 0.56 | 176.18 | 0.79 | -0.01
338 | 16.9 | 22.53 | 163.9 | 1.21 | 22.51 | 0.74 | 20.07 | 5.27 | 313.62 | 155.98 | 157.64 | 1.57 | 6 | 1.65 | 6 | 0.78 | 0.56 | 171.22 | 0.75 | -0.01
339 | 16.95 | 21.99 | 158.3 | 1.18 | 22.15 | 0.74 | 20.04 | 5.33 | 314.62 | 156.47 | 158.15 | 1.57 | 6 | 1.66 | 6 | 0.78 | 0.56 | 167.97 | 0.75 | -0.01
340 | 17 | 21.92 | 167.2 | 1.17 | 22.4 | 0.66 | 19.92 | 4.68 | 315.62 | 156.96 | 158.66 | 1.53 | 6 | 1.62 | 6 | 0.78 | 0.55 | 170.68 | 0.67 | -0.01
341 | 17.05 | 23.29 | 116.1 | 1.17 | 23.86 | 0.62 | 19.94 | 4 | 316.61 | 157.45 | 159.16 | 1.49 | 6 | 1.58 | 6 | 0.79 | 0.53 | 182.9 | 0.62 | -0.01
342 | 17.1 | 26.36 | 156.9 | 1.13 | 25.58 | 0.61 | 20.04 | 3.58 | 317.62 | 157.94 | 159.68 | 1.47 | 6 | 1.55 | 6 | 0.79 | 0.52 | 196.85 | 0.62 | -0.01
343 | 17.15 | 27.09 | 194.8 | 1.11 | 27.43 | 0.68 | 20.27 | 3.73 | 318.63 | 158.43 | 160.2 | 1.48 | 6 | 1.56 | 6 | 0.79 | 0.52 | 210.53 | 0.69 | -0.01
344 | 17.2 | 28.85 | 209.1 | 1.11 | 28.49 | 0.75 | 20.45 | 4.05 | 319.65 | 158.92 | 160.73 | 1.5 | 6 | 1.58 | 6 | 0.78 | 0.53 | 217.57 | 0.76 | -0.01
345 | 17.25 | 29.54 | 241.3 | 1.11 | 28.43 | 0.84 | 20.57 | 4.64 | 320.68 | 159.41 | 161.27 | 1.53 | 6 | 1.62 | 6 | 0.78 | 0.55 | 215.31 | 0.85 | -0.01
346 | 17.3 | 26.91 | 266.2 | 1.07 | 26.29 | 0.89 | 20.52 | 5.42 | 321.71 | 159.9 | 161.8 | 1.58 | 6 | 1.66 | 6 | 0.77 | 0.56 | 196.88 | 0.9 | -0.01
347 | 17.35 | 22.41 | 194 | 1.08 | 21.61 | 1.02 | 20.38 | 7.57 | 322.73 | 160.39 | 162.33 | 1.68 | 6 | 1.77 | 6 | 0.75 | 0.61 | 157.9 | 1.04 | -0.01
348 | 17.4 | 15.51 | 203 | 1.08 | 17.8 | 1.18 | 20.25 | 10.09 | 323.74 | 160.88 | 162.85 | 1.78 | 6 | 1.89 | 6 | 0.73 | 0.65 | 126.73 | 1.21 | -0.01
349 | 17.45 | 15.48 | 234.8 | 1.07 | 16.66 | 1.26 | 20.22 | 11.17 | 324.75 | 161.37 | 163.37 | 1.82 | 6 | 1.93 | 6 | 0.73 | 0.67 | 117.25 | 1.29 | -0.01
350 | 17.5 | 18.99 | 193.1 | 1.04 | 18.37 | 1.05 | 20.16 | 9.01 | 325.76 | 161.87 | 163.89 | 1.73 | 6 | 1.84 | 6 | 0.74 | 0.63 | 131.42 | 1.07 | -0.01
351 | 17.55 | 20.65 | 151.8 | 0.96 | 20.11 | 0.8 | 19.99 | 6.61 | 326.76 | 162.36 | 164.4 | 1.62 | 6 | 1.73 | 6 | 0.75 | 0.59 | 146.87 | 0.82 | -0.01
352 | 17.6 | 20.7 | 139 | 0.85 | 20.48 | 0.7 | 19.85 | 5.7 | 327.75 | 162.85 | 164.9 | 1.58 | 6 | 1.68 | 6 | 0.76 | 0.57 | 150.66 | 0.71 | -0.01
353 | 17.65 | 20.1 | 137.2 | 0.83 | 20.39 | 0.7 | 19.86 | 5.81 | 328.74 | 163.34 | 165.41 | 1.58 | 6 | 1.68 | 6 | 0.76 | 0.57 | 149.49 | 0.72 | -0.01
354 | 17.7 | 20.36 | 154.6 | 0.83 | 20.76 | 0.74 | 19.95 | 5.99 | 329.74 | 163.83 | 165.91 | 1.59 | 6 | 1.69 | 6 | 0.75 | 0.58 | 151.72 | 0.75 | -0.01
355 | 17.75 | 21.83 | 170.8 | 0.8 | 22.76 | 0.79 | 20.16 | 5.75 | 330.75 | 164.32 | 166.43 | 1.58 | 6 | 1.68 | 6 | 0.75 | 0.57 | 166.66 | 0.8 | -0.01
356 | 17.8 | 26.1 | 214.9 | 0.82 | 25.56 | 0.83 | 20.39 | 5.31 | 331.77 | 164.81 | 166.96 | 1.56 | 6 | 1.66 | 6 | 0.75 | 0.56 | 187.93 | 0.84 | -0.01
357 | 17.85 | 28.75 | 251.2 | 0.8 | 28.31 | 0.85 | 20.58 | 4.86 | 332.8 | 165.3 | 167.5 | 1.54 | 6 | 1.63 | 6 | 0.76 | 0.55 | 209.04 | 0.86 | -0.01
358 | 17.9 | 30.08 | 256.8 | 0.81 | 29.73 | 0.82 | 20.6 | 4.36 | 333.83 | 165.79 | 168.04 | 1.51 | 6 | 1.6 | 6 | 0.76 | 0.54 | 220.45 | 0.82 | -0.01
359 | 17.95 | 30.35 | 219 | 0.82 | 29.56 | 0.8 | 20.58 | 4.33 | 334.86 | 166.28 | 168.58 | 1.51 | 6 | 1.6 | 6 | 0.76 | 0.54 | 218.86 | 0.81 | -0.01
360 | 18 | 28.24 | 236.4 | 0.82 | 29.01 | 0.81 | 20.56 | 4.5 | 335.88 | 166.77 | 169.11 | 1.52 | 6 | 1.61 | 6 | 0.76 | 0.55 | 213.93 | 0.82 | -0.01
361 | 18.05 | 28.45 | 252.2 | 0.8 | 28.81 | 0.9 | 20.67 | 5.1 | 336.92 | 167.26 | 169.66 | 1.55 | 6 | 1.64 | 6 | 0.75 | 0.56 | 210.57 | 0.91 | -0.01
362 | 18.1 | 29.75 | 286.4 | 0.8 | 30.35 | 0.93 | 20.79 | 5.03 | 337.96 | 167.75 | 170.2 | 1.55 | 6 | 1.64 | 6 | 0.75 | 0.56 | 221.7 | 0.94 | -0.01
363 | 18.15 | 32.86 | 308.6 | 0.81 | 32.57 | 0.96 | 20.93 | 4.85 | 339 | 168.24 | 170.76 | 1.54 | 6 | 1.63 | 6 | 0.75 | 0.56 | 238.06 | 0.97 | -0.01
364 | 18.2 | 35.09 | 345.2 | 0.72 | 34.23 | 1 | 21.05 | 4.79 | 340.06 | 168.73 | 171.32 | 1.54 | 6 | 1.63 | 6 | 0.75 | 0.55 | 250.05 | 1.01 | 0
365 | 18.25 | 34.75 | 368.3 | 0.72 | 34.76 | 1.05 | 21.13 | 5.02 | 341.11 | 169.22 | 171.89 | 1.55 | 6 | 1.64 | 6 | 0.74 | 0.56 | 252.74 | 1.06 | 0
366 | 18.3 | 34.44 | 378.2 | 0.71 | 34.47 | 1.08 | 21.16 | 5.3 | 342.17 | 169.71 | 172.46 | 1.57 | 6 | 1.65 | 6 | 0.74 | 0.57 | 249.29 | 1.1 | 0
367 | 18.35 | 34.21 | 375.1 | 0.7 | 34.33 | 1.05 | 21.12 | 5.13 | 343.23 | 170.2 | 173.02 | 1.56 | 6 | 1.65 | 6 | 0.74 | 0.56 | 248.29 | 1.06 | 0
368 | 18.4 | 34.35 | 328.5 | 0.72 | 34.41 | 1.01 | 21.07 | 4.88 | 344.28 | 170.69 | 173.59 | 1.54 | 6 | 1.63 | 6 | 0.74 | 0.56 | 249.05 | 1.02 | 0
369 | 18.45 | 34.66 | 336.9 | 0.7 | 33.5 | 0.97 | 20.99 | 4.82 | 345.33 | 171.18 | 174.14 | 1.54 | 6 | 1.63 | 6 | 0.74 | 0.56 | 242.15 | 0.98 | -0.01
370 | 18.5 | 31.5 | 311.7 | 0.7 | 31.4 | 0.96 | 20.88 | 5.11 | 346.37 | 171.68 | 174.7 | 1.55 | 6 | 1.64 | 6 | 0.74 | 0.56 | 225.53 | 0.97 | -0.01
371 | 18.55 | 28.03 | 255.6 | 0.71 | 28.44 | 0.92 | 20.68 | 5.46 | 347.41 | 172.17 | 175.24 | 1.56 | 6 | 1.66 | 6 | 0.73 | 0.57 | 202.83 | 0.93 | -0.01
372 | 18.6 | 25.79 | 219.7 | 0.72 | 25.51 | 0.88 | 20.46 | 5.85 | 348.43 | 172.66 | 175.77 | 1.58 | 6 | 1.69 | 6 | 0.73 | 0.58 | 180.52 | 0.89 | -0.01
373 | 18.65 | 22.72 | 198 | 0.7 | 23.17 | 0.85 | 20.27 | 6.31 | 349.44 | 173.15 | 176.3 | 1.6 | 6 | 1.71 | 6 | 0.72 | 0.59 | 162.59 | 0.87 | -0.01
374 | 18.7 | 21.01 | 175.2 | 0.73 | 21 | 0.84 | 20.1 | 6.9 | 350.45 | 173.64 | 176.81 | 1.62 | 6 | 1.74 | 6 | 0.72 | 0.6 | 145.88 | 0.85 | -0.01
375 | 18.75 | 19.27 | 154.9 | 0.72 | 19.65 | 0.78 | 19.92 | 6.97 | 351.44 | 174.13 | 177.32 | 1.62 | 6 | 1.74 | 6 | 0.71 | 0.6 | 136.01 | 0.8 | -0.01
376 | 18.8 | 18.68 | 130.4 | 0.71 | 19.41 | 0.7 | 19.78 | 6.47 | 352.43 | 174.62 | 177.82 | 1.6 | 6 | 1.72 | 6 | 0.72 | 0.59 | 134.76 | 0.72 | -0.01
377 | 18.85 | 20.28 | 125 | 0.7 | 20.16 | 0.67 | 19.79 | 5.96 | 353.42 | 175.11 | 178.31 | 1.57 | 6 | 1.69 | 6 | 0.72 | 0.58 | 140.65 | 0.69 | -0.01
378 | 18.9 | 21.53 | 151.9 | 0.69 | 21.37 | 0.69 | 19.91 | 5.73 | 354.42 | 175.6 | 178.82 | 1.56 | 6 | 1.68 | 6 | 0.72 | 0.58 | 149.35 | 0.7 | -0.01
379 | 18.95 | 22.3 | 167.2 | 0.7 | 22.05 | 0.72 | 20 | 5.74 | 355.42 | 176.09 | 179.33 | 1.56 | 6 | 1.68 | 6 | 0.72 | 0.58 | 153.9 | 0.73 | -0.01
380 | 19 | 22.33 | 157.5 | 0.71 | 22.54 | 0.71 | 20.03 | 5.56 | 356.42 | 176.58 | 179.84 | 1.55 | 6 | 1.67 | 6 | 0.72 | 0.58 | 157.39 | 0.72 | -0.01
381 | 19.05 | 22.98 | 157.6 | 0.7 | 23.33 | 0.69 | 20.05 | 5.19 | 357.42 | 177.07 | 180.35 | 1.53 | 6 | 1.65 | 6 | 0.72 | 0.57 | 163.46 | 0.7 | -0.01
382 | 19.1 | 24.68 | 170.4 | 0.68 | 24.68 | 0.7 | 20.15 | 4.93 | 358.43 | 177.56 | 180.87 | 1.52 | 6 | 1.63 | 6 | 0.72 | 0.56 | 173.34 | 0.71 | -0.01
383 | 19.15 | 26.38 | 193.2 | 0.54 | 26.12 | 0.7 | 20.23 | 4.55 | 359.44 | 178.05 | 181.39 | 1.5 | 6 | 1.61 | 6 | 0.72 | 0.55 | 184.19 | 0.71 | -0.01
384 | 19.2 | 27.3 | 183.3 | 0.58 | 26.58 | 0.72 | 20.29 | 4.61 | 360.46 | 178.54 | 181.91 | 1.5 | 6 | 1.61 | 6 | 0.72 | 0.56 | 186.99 | 0.73 | -0.01
385 | 19.25 | 26.06 | 196.7 | 0.58 | 26.1 | 0.74 | 20.29 | 4.87 | 361.47 | 179.03 | 182.44 | 1.52 | 6 | 1.63 | 6 | 0.72 | 0.56 | 182.62 | 0.75 | -0.01
386 | 19.3 | 24.95 | 198.6 | 0.6 | 25.2 | 0.78 | 20.3 | 5.41 | 362.48 | 179.52 | 182.96 | 1.55 | 6 | 1.66 | 6 | 0.71 | 0.57 | 174.65 | 0.79 | -0.01
387 | 19.35 | 24.58 | 195.4 | 0.58 | 24.51 | 0.78 | 20.26 | 5.59 | 363.5 | 180.01 | 183.48 | 1.55 | 6 | 1.67 | 6 | 0.71 | 0.58 | 169.12 | 0.79 | -0.01
388 | 19.4 | 23.99 | 179 | 0.56 | 25.14 | 0.74 | 20.24 | 5.15 | 364.51 | 180.5 | 184.01 | 1.53 | 6 | 1.65 | 6 | 0.71 | 0.57 | 174.22 | 0.75 | -0.01
389 | 19.45 | 26.86 | 184.6 | 0.57 | 26.88 | 0.73 | 20.32 | 4.68 | 365.53 | 180.99 | 184.53 | 1.51 | 6 | 1.62 | 6 | 0.72 | 0.56 | 187.27 | 0.74 | -0.01
390 | 19.5 | 29.79 | 225.7 | 0.59 | 28.35 | 0.77 | 20.46 | 4.64 | 366.55 | 181.49 | 185.06 | 1.51 | 6 | 1.62 | 6 | 0.71 | 0.56 | 197.37 | 0.78 | -0.01
391 | 19.55 | 28.39 | 243 | 0.59 | 27.98 | 0.82 | 20.52 | 5.08 | 367.57 | 181.98 | 185.6 | 1.53 | 6 | 1.64 | 6 | 0.71 | 0.57 | 193.28 | 0.83 | -0.01
392 | 19.6 | 25.76 | 218.8 | 0.58 | 26.03 | 0.83 | 20.42 | 5.61 | 368.6 | 182.47 | 186.13 | 1.56 | 6 | 1.67 | 6 | 0.7 | 0.58 | 178.07 | 0.84 | -0.01
393 | 19.65 | 23.94 | 185.7 | 0.57 | 24.53 | 0.78 | 20.25 | 5.63 | 369.61 | 182.96 | 186.65 | 1.55 | 6 | 1.67 | 6 | 0.7 | 0.58 | 167.3 | 0.79 | -0.01
394 | 19.7 | 23.88 | 166.4 | 0.59 | 23.47 | 0.72 | 20.1 | 5.54 | 370.61 | 183.45 | 187.17 | 1.55 | 6 | 1.67 | 6 | 0.7 | 0.58 | 159.85 | 0.74 | -0.01
395 | 19.75 | 22.58 | 157.4 | 0.56 | 21.98 | 0.7 | 19.97 | 5.82 | 371.61 | 183.94 | 187.67 | 1.56 | 6 | 1.68 | 6 | 0.7 | 0.58 | 148.77 | 0.71 | -0.01
396 | 19.8 | 19.49 | 139.1 | 0.56 | 20.08 | 0.69 | 19.81 | 6.4 | 372.6 | 184.43 | 188.17 | 1.58 | 6 | 1.71 | 6 | 0.69 | 0.6 | 134.44 | 0.7 | -0.01
397 | 19.85 | 18.16 | 120 | 0.53 | 18.47 | 0.65 | 19.61 | 6.67 | 373.58 | 184.92 | 188.66 | 1.59 | 6 | 1.73 | 6 | 0.69 | 0.6 | 122.85 | 0.66 | -0.01
398 | 19.9 | 17.76 | 99.9 | 0.55 | 18.09 | 0.57 | 19.43 | 6.15 | 374.55 | 185.41 | 189.15 | 1.56 | 6 | 1.7 | 6 | 0.69 | 0.59 | 120.84 | 0.58 | -0.01
399 | 19.95 | 18.35 | 89.1 | 0.57 | 18.85 | 0.5 | 19.33 | 5.18 | 375.52 | 185.9 | 189.62 | 1.51 | 6 | 1.65 | 6 | 0.7 | 0.57 | 127.39 | 0.51 | -0.01
400 | 20 | 20.43 | 91.5 | 0.55 | 20.13 | 0.5 | 19.44 | 4.74 | 376.49 | 186.39 | 190.1 | 1.49 | 6 | 1.62 | 6 | 0.7 | 0.56 | 136.86 | 0.51 | -0.01
401 | 20.05 | 21.61 | 119.1 | 0.53 | 21.12 | 0.54 | 19.62 | 4.86 | 377.47 | 186.88 | 190.59 | 1.5 | 6 | 1.63 | 6 | 0.7 | 0.57 | 143.24 | 0.55 | -0.01
402 | 20.1 | 21.32 | 134.5 | 0.59 | 21.11 | 0.62 | 19.76 | 5.5 | 378.46 | 187.37 | 191.09 | 1.53 | 6 | 1.67 | 6 | 0.69 | 0.58 | 141.68 | 0.63 | -0.01
403 | 20.15 | 20.4 | 137.3 | 0.53 | 21.47 | 0.66 | 19.86 | 5.72 | 379.45 | 187.86 | 191.59 | 1.54 | 6 | 1.68 | 6 | 0.69 | 0.58 | 143.47 | 0.67 | -0.01
404 | 20.2 | 22.7 | 151.8 | 0.54 | 21.85 | 0.69 | 19.93 | 5.84 | 380.45 | 188.35 | 192.1 | 1.55 | 6 | 1.69 | 6 | 0.69 | 0.59 | 145.57 | 0.7 | -0.01
405 | 20.25 | 22.46 | 160.7 | 0.55 | 22.35 | 0.7 | 19.99 | 5.82 | 381.45 | 188.84 | 192.61 | 1.55 | 6 | 1.68 | 6 | 0.69 | 0.59 | 148.72 | 0.71 | -0.01
406 | 20.3 | 21.89 | 157.9 | 0.54 | 22.24 | 0.71 | 20 | 5.96 | 382.45 | 189.33 | 193.12 | 1.56 | 6 | 1.69 | 6 | 0.68 | 0.59 | 147.43 | 0.72 | -0.01
407 | 20.35 | 22.36 | 156.7 | 0.56 | 22.36 | 0.71 | 20.01 | 5.91 | 383.45 | 189.82 | 193.63 | 1.55 | 6 | 1.69 | 6 | 0.68 | 0.59 | 148.09 | 0.72 | -0.01
408 | 20.4 | 22.83 | 161.6 | 0.53 | 23.24 | 0.73 | 20.09 | 5.79 | 384.46 | 190.31 | 194.14 | 1.55 | 6 | 1.68 | 6 | 0.68 | 0.59 | 154 | 0.74 | -0.01
409 | 20.45 | 24.53 | 188.3 | 0.55 | 24.93 | 0.79 | 20.3 | 5.8 | 385.47 | 190.8 | 194.67 | 1.55 | 6 | 1.68 | 6 | 0.68 | 0.59 | 165.06 | 0.8 | -0.01
410 | 20.5 | 27.43 | 240.7 | 0.55 | 27.47 | 0.9 | 20.59 | 5.93 | 386.5 | 191.3 | 195.21 | 1.56 | 6 | 1.69 | 6 | 0.68 | 0.59 | 181.48 | 0.91 | -0.01
411 | 20.55 | 30.44 | 309.1 | 0.5 | 30.47 | 1.01 | 20.89 | 6.02 | 387.55 | 191.79 | 195.76 | 1.58 | 6 | 1.7 | 6 | 0.68 | 0.59 | 200.96 | 1.02 | -0.01
412 | 20.6 | 33.54 | 372.5 | 0.54 | 33.34 | 1.1 | 21.12 | 6.02 | 388.6 | 192.28 | 196.33 | 1.58 | 6 | 1.7 | 6 | 0.68 | 0.59 | 219.69 | 1.11 | -0.01
413 | 20.65 | 36.03 | 414.9 | 0.5 | 35.85 | 1.15 | 21.28 | 5.91 | 389.67 | 192.77 | 196.9 | 1.58 | 6 | 1.69 | 6 | 0.68 | 0.59 | 236.33 | 1.16 | -0.01
414 | 20.7 | 37.97 | 447 | 0.52 | 37.32 | 1.18 | 21.38 | 5.87 | 390.73 | 193.26 | 197.48 | 1.58 | 6 | 1.69 | 6 | 0.67 | 0.59 | 245.85 | 1.19 | -0.01
415 | 20.75 | 37.97 | 457.9 | 0.52 | 37.72 | 1.18 | 21.39 | 5.83 | 391.8 | 193.75 | 198.06 | 1.57 | 6 | 1.68 | 6 | 0.67 | 0.59 | 248.17 | 1.19 | -0.01
416 | 20.8 | 37.23 | 430.5 | 0.53 | 37.18 | 1.17 | 21.36 | 5.84 | 392.87 | 194.24 | 198.63 | 1.57 | 6 | 1.69 | 6 | 0.67 | 0.59 | 244.01 | 1.18 | -0.01
417 | 20.85 | 36.33 | 412.3 | 0.55 | 36.17 | 1.15 | 21.3 | 5.9 | 393.94 | 194.73 | 199.21 | 1.57 | 6 | 1.69 | 6 | 0.67 | 0.59 | 236.69 | 1.16 | -0.01
418 | 20.9 | 34.95 | 401.1 | 0.53 | 35.24 | 1.13 | 21.24 | 5.94 | 395 | 195.22 | 199.78 | 1.57 | 6 | 1.69 | 6 | 0.67 | 0.59 | 229.96 | 1.14 | -0.01
419 | 20.95 | 34.45 | 377.9 | 0.54 | 34.88 | 1.1 | 21.2 | 5.87 | 396.06 | 195.71 | 200.35 | 1.57 | 6 | 1.69 | 6 | 0.67 | 0.59 | 227.37 | 1.11 | -0.01
420 | 21 | 35.24 | 374 | 0.38 | 34.98 | 1.05 | 21.14 | 5.54 | 397.12 | 196.2 | 200.92 | 1.55 | 6 | 1.67 | 6 | 0.67 | 0.59 | 228.65 | 1.06 | -0.01
421 | 21.05 | 35.24 | 347.3 | 0.38 | 35.43 | 0.99 | 21.09 | 5.11 | 398.17 | 196.69 | 201.48 | 1.53 | 6 | 1.64 | 6 | 0.67 | 0.58 | 232.69 | 1 | -0.01
422 | 21.1 | 35.81 | 327.9 | 0.36 | 35.22 | 0.94 | 21.02 | 4.83 | 399.22 | 197.18 | 202.04 | 1.51 | 6 | 1.63 | 6 | 0.67 | 0.57 | 231.87 | 0.95 | -0.01
423 | 21.15 | 34.62 | 313.6 | 0.37 | 34.73 | 0.88 | 20.93 | 4.56 | 400.27 | 197.67 | 202.6 | 1.49 | 6 | 1.61 | 6 | 0.68 | 0.56 | 229.13 | 0.89 | -0.01
424 | 21.2 | 33.75 | 274.6 | 0.41 | 32.97 | 0.85 | 20.82 | 4.69 | 401.31 | 198.16 | 203.15 | 1.5 | 6 | 1.62 | 6 | 0.67 | 0.57 | 216.6 | 0.86 | -0.01
425 | 21.25 | 30.55 | 255.5 | 0.38 | 31.1 | 0.83 | 20.69 | 4.86 | 402.34 | 198.65 | 203.69 | 1.5 | 6 | 1.63 | 6 | 0.67 | 0.57 | 203.24 | 0.84 | -0.01
426 | 21.3 | 28.99 | 240.1 | 0.37 | 29.38 | 0.84 | 20.62 | 5.3 | 403.37 | 199.14 | 204.23 | 1.52 | 6 | 1.66 | 6 | 0.67 | 0.58 | 190.25 | 0.85 | -0.01
427 | 21.35 | 28.61 | 244 | 0.37 | 28.95 | 0.84 | 20.6 | 5.43 | 404.4 | 199.63 | 204.77 | 1.53 | 6 | 1.66 | 6 | 0.66 | 0.58 | 186.72 | 0.85 | -0.01
428 | 21.4 | 29.25 | 247.4 | 0.36 | 29.13 | 0.84 | 20.6 | 5.35 | 405.43 | 200.12 | 205.31 | 1.53 | 6 | 1.66 | 6 | 0.66 | 0.58 | 187.8 | 0.85 | -0.01
429 | 21.45 | 29.54 | 239 | 0.36 | 30.25 | 0.82 | 20.64 | 5.01 | 406.47 | 200.61 | 205.85 | 1.51 | 6 | 1.64 | 6 | 0.66 | 0.58 | 195.78 | 0.83 | -0.01
430 | 21.5 | 31.96 | 256.4 | 0.36 | 30.39 | 0.82 | 20.65 | 5.03 | 407.5 | 201.11 | 206.39 | 1.51 | 6 | 1.64 | 6 | 0.66 | 0.58 | 196.28 | 0.83 | -0.01
431 | 21.55 | 29.66 | 255.3 | 0.34 | 29.12 | 0.84 | 20.61 | 5.43 | 408.53 | 201.6 | 206.93 | 1.53 | 6 | 1.66 | 6 | 0.66 | 0.59 | 186.49 | 0.85 | -0.01
432 | 21.6 | 25.73 | 222.9 | 0.36 | 26.75 | 0.85 | 20.49 | 6.03 | 409.55 | 202.09 | 207.47 | 1.55 | 6 | 1.7 | 6 | 0.65 | 0.6 | 169.29 | 0.86 | -0.01
433 | 21.65 | 24.86 | 201.4 | 0.36 | 25.19 | 0.81 | 20.34 | 6.15 | 410.57 | 202.58 | 207.99 | 1.56 | 6 | 1.7 | 6 | 0.65 | 0.6 | 158.68 | 0.82 | -0.01
434 | 21.7 | 24.97 | 184.6 | 0.37 | 25.84 | 0.74 | 20.28 | 5.51 | 411.58 | 203.07 | 208.52 | 1.52 | 6 | 1.67 | 6 | 0.65 | 0.59 | 164.13 | 0.75 | -0.01
435 | 21.75 | 27.69 | 189.6 | 0.34 | 26.86 | 0.72 | 20.3 | 5.07 | 412.6 | 203.56 | 209.04 | 1.5 | 6 | 1.64 | 6 | 0.66 | 0.58 | 171.61 | 0.73 | -0.01
436 | 21.8 | 27.92 | 202.9 | 0.35 | 27.28 | 0.72 | 20.33 | 5 | 413.62 | 204.05 | 209.57 | 1.5 | 6 | 1.64 | 6 | 0.66 | 0.58 | 174.27 | 0.73 | -0.01
437 | 21.85 | 26.24 | 195.1 | 0.33 | 26.23 | 0.74 | 20.3 | 5.42 | 414.63 | 204.54 | 210.09 | 1.52 | 6 | 1.66 | 6 | 0.65 | 0.59 | 166.01 | 0.75 | -0.01
438 | 21.9 | 24.52 | 183.6 | 0.33 | 25.13 | 0.75 | 20.25 | 5.78 | 415.64 | 205.03 | 210.61 | 1.53 | 6 | 1.68 | 6 | 0.65 | 0.59 | 157.83 | 0.76 | -0.01
439 | 21.95 | 24.63 | 184 | 0.31 | 25.23 | 0.7 | 20.18 | 5.43 | 416.65 | 205.52 | 211.13 | 1.51 | 6 | 1.66 | 6 | 0.65 | 0.59 | 159.05 | 0.72 | -0.01
440 | 22 | 26.54 | 165.1 | 0.31 | 25.23 | 0.7 | 20.18 | 5.42 | 417.66 | 206.01 | 211.65 | 1.51 | 6 | 1.66 | 6 | 0.65 | 0.59 | 158.82 | 0.71 | -0.01
441 | 22.05 | 24.53 | 181.9 | 0.33 | 26.87 | 0.72 | 20.3 | 5.13 | 418.68 | 206.5 | 212.18 | 1.5 | 6 | 1.65 | 6 | 0.65 | 0.58 | 169.83 | 0.73 | -0.01
442 | 22.1 | 29.55 | 230 | 0.31 | 27.83 | 0.8 | 20.48 | 5.55 | 419.7 | 206.99 | 212.71 | 1.53 | 6 | 1.67 | 6 | 0.65 | 0.59 | 174.5 | 0.81 | -0.01
443 | 22.15 | 29.41 | 257.1 | 0.3 | 28.58 | 0.84 | 20.58 | 5.7 | 420.73 | 207.48 | 213.25 | 1.53 | 6 | 1.68 | 6 | 0.64 | 0.59 | 178.53 | 0.86 | -0.01
444 | 22.2 | 26.77 | 236.8 | 0.31 | 27.9 | 0.86 | 20.57 | 5.97 | 421.76 | 207.97 | 213.79 | 1.55 | 6 | 1.69 | 6 | 0.64 | 0.6 | 173.23 | 0.87 | -0.01
445 | 22.25 | 27.53 | 224.9 | 0.32 | 28.22 | 0.82 | 20.53 | 5.63 | 422.78 | 208.46 | 214.32 | 1.53 | 6 | 1.67 | 6 | 0.64 | 0.59 | 175.83 | 0.83 | -0.01
446 | 22.3 | 30.35 | 232.2 | 0.3 | 29.4 | 0.8 | 20.57 | 5.26 | 423.81 | 208.95 | 214.86 | 1.51 | 6 | 1.65 | 6 | 0.64 | 0.59 | 184.07 | 0.81 | -0.01
447 | 22.35 | 30.31 | 251.1 | 0.3 | 30.44 | 0.81 | 20.63 | 5.1 | 424.84 | 209.44 | 215.4 | 1.5 | 6 | 1.64 | 6 | 0.64 | 0.58 | 190.83 | 0.82 | -0.01
448 | 22.4 | 30.65 | 256.8 | 0.31 | 29.34 | 0.85 | 20.63 | 5.61 | 425.88 | 209.93 | 215.94 | 1.53 | 6 | 1.67 | 6 | 0.64 | 0.59 | 182.04 | 0.86 | -0.01
449 | 22.45 | 27.06 | 238.6 | 0.31 | 27.83 | 0.84 | 20.54 | 5.95 | 426.9 | 210.42 | 216.48 | 1.54 | 6 | 1.69 | 6 | 0.63 | 0.6 | 171.31 | 0.86 | -0.01
450 | 22.5 | 25.77 | 210 | 0.33 | 26.05 | 0.82 | 20.41 | 6.26 | 427.92 | 210.92 | 217.01 | 1.55 | 6 | 1.71 | 6 | 0.63 | 0.61 | 159.15 | 0.84 | -0.01
451 | 22.55 | 25.32 | 195.7 | 0.32 | 25.18 | 0.77 | 20.29 | 6.12 | 428.94 | 211.41 | 217.53 | 1.54 | 6 | 1.7 | 6 | 0.63 | 0.61 | 153.81 | 0.79 | -0.01
452 | 22.6 | 24.44 | 177.4 | 0.32 | 24.28 | 0.73 | 20.16 | 6.04 | 429.95 | 211.9 | 218.05 | 1.54 | 6 | 1.7 | 6 | 0.63 | 0.6 | 148.14 | 0.74 | -0.01
453 | 22.65 | 23.08 | 157.6 | 0.32 | 23.56 | 0.68 | 20.04 | 5.88 | 430.95 | 212.39 | 218.56 | 1.52 | 6 | 1.69 | 6 | 0.63 | 0.6 | 143.79 | 0.69 | -0.01
454 | 22.7 | 23.15 | 145.4 | 0.31 | 23.61 | 0.67 | 20.03 | 5.82 | 431.95 | 212.88 | 219.07 | 1.52 | 6 | 1.68 | 6 | 0.63 | 0.6 | 144.02 | 0.69 | -0.01
455 | 22.75 | 24.6 | 173.8 | 0.3 | 25.32 | 0.69 | 20.16 | 5.46 | 432.96 | 213.37 | 219.59 | 1.51 | 6 | 1.66 | 6 | 0.63 | 0.59 | 155.27 | 0.7 | -0.01
456 | 22.8 | 28.2 | 202.9 | 0.24 | 28.72 | 0.71 | 20.39 | 4.79 | 433.98 | 213.86 | 220.12 | 1.48 | 6 | 1.63 | 6 | 0.64 | 0.58 | 178.22 | 0.72 | -0.01
457 | 22.85 | 33.35 | 231.4 | 0.23 | 31.94 | 0.73 | 20.59 | 4.32 | 435.01 | 214.35 | 220.66 | 1.45 | 6 | 1.6 | 6 | 0.64 | 0.57 | 199.83 | 0.74 | -0.01
458 | 22.9 | 34.26 | 263.9 | 0.25 | 33.49 | 0.77 | 20.72 | 4.34 | 436.04 | 214.84 | 221.2 | 1.46 | 6 | 1.6 | 6 | 0.64 | 0.57 | 209.26 | 0.78 | -0.01
459 | 22.95 | 32.86 | 277.1 | 0.24 | 31.59 | 0.84 | 20.73 | 5.18 | 437.08 | 215.33 | 221.75 | 1.5 | 6 | 1.65 | 6 | 0.63 | 0.59 | 194.04 | 0.85 | -0.01
460 | 23 | 27.65 | 251.7 | 0.24 | 28.25 | 0.86 | 20.59 | 6.1 | 438.11 | 215.82 | 222.29 | 1.54 | 6 | 1.7 | 6 | 0.62 | 0.61 | 170.3 | 0.88 | -0.01
461 | 23.05 | 24.23 | 202.9 | 0.27 | 24.87 | 0.84 | 20.37 | 6.85 | 439.13 | 216.31 | 222.82 | 1.57 | 6 | 1.74 | 6 | 0.61 | 0.62 | 147.61 | 0.86 | -0.01
462 | 23.1 | 22.72 | 173.2 | 0.24 | 22.95 | 0.76 | 20.13 | 6.84 | 440.13 | 216.8 | 223.33 | 1.57 | 6 | 1.74 | 6 | 0.61 | 0.62 | 135.84 | 0.78 | -0.01
463 | 23.15 | 21.91 | 148.2 | 0.26 | 22.22 | 0.69 | 19.96 | 6.49 | 441.13 | 217.29 | 223.84 | 1.55 | 6 | 1.72 | 6 | 0.61 | 0.62 | 131.93 | 0.7 | -0.01
464 | 23.2 | 22.04 | 136.5 | 0.26 | 22.22 | 0.63 | 19.86 | 6.03 | 442.12 | 217.78 | 224.34 | 1.52 | 6 | 1.7 | 6 | 0.62 | 0.61 | 132.69 | 0.64 | -0.01
465 | 23.25 | 22.72 | 136.3 | 0.26 | 23.4 | 0.6 | 19.88 | 5.36 | 443.12 | 218.27 | 224.85 | 1.49 | 6 | 1.66 | 6 | 0.62 | 0.59 | 141.22 | 0.61 | -0.01
466 | 23.3 | 25.45 | 145.9 | 0.26 | 24.14 | 0.59 | 19.91 | 5.06 | 444.11 | 218.76 | 225.35 | 1.47 | 6 | 1.64 | 6 | 0.63 | 0.59 | 146.27 | 0.6 | -0.01
467 | 23.35 | 24.25 | 142.3 | 0.26 | 24.01 | 0.57 | 19.86 | 4.96 | 445.11 | 219.25 | 225.85 | 1.47 | 6 | 1.64 | 6 | 0.63 | 0.58 | 145.54 | 0.58 | -0.01
468 | 23.4 | 22.34 | 121.4 | 0.21 | 23.99 | 0.99 | 20.5 | 8.29 | 446.13 | 219.74 | 226.39 | 1.64 | 6 | 1.81 | 6 | 0.59 | 0.65 | 137.7 | 1.01 | -0.01
469 | 23.45 | 25.38 | 448.1 | 0.23 | 25.36 | 1.18 | 20.79 | 9.17 | 447.17 | 220.23 | 226.94 | 1.68 | 6 | 1.85 | 6 | 0.58 | 0.67 | 143.67 | 1.2 | -0.01
470 | 23.5 | 28.35 | 329.3 | 0.22 | 31.79 | 1.15 | 21.11 | 7.33 | 448.23 | 220.73 | 227.5 | 1.61 | 6 | 1.76 | 6 | 0.6 | 0.63 | 185.23 | 1.17 | -0.01
471 | 23.55 | 41.63 | 322.3 | 0.2 | 37.34 | 1.01 | 21.2 | 5.44 | 449.29 | 221.22 | 228.07 | 1.52 | 6 | 1.66 | 6 | 0.62 | 0.6 | 224.41 | 1.02 | -0.01
472 | 23.6 | 42.04 | 481.9 | 0.66 | 42.5 | 0.87 | 21.22 | 3.82 | 450.35 | 221.71 | 228.64 | 1.43 | 6 | 1.57 | 6 | 0.63 | 0.56 | 263.14 | 0.87 | -0.01
473 | 23.65 | 43.82 | 299.1 | 0.47 | 42.11 | 1.1 | 21.48 | 5.28 | 451.42 | 222.2 | 229.22 | 1.52 | 6 | 1.65 | 6 | 0.62 | 0.59 | 253.26 | 1.11 | -0.01
474 | 23.7 | 40.48 | 603.6 | 0.61 | 41.96 | 1.29 | 21.58 | 6.41 | 452.5 | 222.69 | 229.81 | 1.58 | 6 | 1.72 | 6 | 0.6 | 0.62 | 247.12 | 1.3 | -0.01
475 | 23.75 | 41.59 | 721.4 | 0.75 | 39.37 | 1.49 | 21.58 | 7.9 | 453.58 | 223.18 | 230.4 | 1.65 | 6 | 1.79 | 6 | 0.59 | 0.65 | 225.95 | 1.51 | -0.01
476 | 23.8 | 36.04 | 438.8 | 1.56 | 39.01 | 1.22 | 21.49 | 6.5 | 454.65 | 223.67 | 230.99 | 1.58 | 6 | 1.72 | 6 | 0.6 | 0.62 | 228.35 | 1.24 | -0.01
477 | 23.85 | 39.39 | 271.9 | 1.23 | 35.3 | 0.88 | 20.95 | 4.96 | 455.7 | 224.16 | 231.54 | 1.49 | 6 | 1.64 | 6 | 0.62 | 0.59 | 211.55 | 0.89 | -0.01
478 | 23.9 | 30.46 | 217.6 | 0.62 | 33.86 | 0.63 | 20.5 | 3.4 | 456.73 | 224.65 | 232.08 | 1.39 | 6 | 1.54 | 6 | 0.63 | 0.55 | 208.78 | 0.63 | -0.01
479 | 23.95 | 31.73 | 145.6 | 0.83 | 30.56 | 0.55 | 20.2 | 3.4 | 457.74 | 225.14 | 232.6 | 1.38 | 6 | 1.54 | 6 | 0.63 | 0.55 | 187.85 | 0.56 | -0.01
480 | 24 | 29.49 | 142.5 | 0.66 | 29.76 | 0.48 | 19.99 | 2.94 | 458.74 | 225.63 | 233.11 | 1.35 | 6 | 1.51 | 6 | 0.64 | 0.54 | 184.39 | 0.49 | -0.01
481 | 24.05 | 28.05 | 139.3 | 0.67 | 28.58 | 0.52 | 20.02 | 3.53 | 459.74 | 226.12 | 233.62 | 1.38 | 6 | 1.55 | 6 | 0.63 | 0.56 | 174.49 | 0.53 | -0.01
482 | 24.1 | 28.19 | 162 | 0.7 | 28.35 | 0.6 | 20.18 | 4.3 | 460.75 | 226.61 | 234.14 | 1.43 | 6 | 1.6 | 6 | 0.62 | 0.57 | 170.18 | 0.61 | -0.01
483 | 24.15 | 28.82 | 210.3 | 0.75 | 28.79 | 0.63 | 20.27 | 4.49 | 461.76 | 227.1 | 234.66 | 1.44 | 6 | 1.61 | 6 | 0.62 | 0.58 | 171.93 | 0.65 | -0.01
484 | 24.2 | 29.35 | 176 | 0.87 | 28.77 | 0.58 | 20.15 | 4.01 | 462.77 | 227.59 | 235.18 | 1.41 | 6 | 1.58 | 6 | 0.62 | 0.57 | 173.19 | 0.59 | -0.01
485 | 24.25 | 28.14 | 110.5 | 1.64 | 28.01 | 0.44 | 19.8 | 2.98 | 463.76 | 228.08 | 235.67 | 1.34 | 6 | 1.51 | 6 | 0.63 | 0.54 | 171.99 | 0.45 | -0.01
486 | 24.3 | 26.53 | 82.3 | 0.89 | 27.58 | 0.33 | 19.43 | 1.98 | 464.73 | 228.57 | 236.16 | 1.27 | 7 | 1.44 | 6 | 0.65 | 0.51 | 173.12 | 0.33 | -0.01
487 | 24.35 | 28.07 | 76.6 | 0.95 | 27.47 | 0.31 | 19.36 | 1.81 | 465.7 | 229.06 | 236.63 | 1.25 | 7 | 1.42 | 6 | 0.65 | 0.51 | 172.91 | 0.31 | -0.01
488 | 24.4 | 27.8 | 93.1 | 0.94 | 27.81 | 0.35 | 19.52 | 2.17 | 466.67 | 229.55 | 237.12 | 1.28 | 7 | 1.45 | 6 | 0.64 | 0.52 | 173.35 | 0.35 | -0.01
489 | 24.45 | 27.56 | 120 | 0.89 | 27.69 | 0.47 | 19.86 | 3.35 | 467.67 | 230.04 | 237.62 | 1.36 | 6 | 1.54 | 6 | 0.62 | 0.55 | 167.73 | 0.48 | -0.01
490 | 24.5 | 27.71 | 175.6 | 0.89 | 27.99 | 0.55 | 20.05 | 3.99 | 468.67 | 230.54 | 238.13 | 1.41 | 6 | 1.58 | 6 | 0.62 | 0.57 | 167.07 | 0.56 | -0.01
491 | 24.55 | 28.71 | 163.6 | 0.99 | 27.98 | 0.55 | 20.07 | 4.06 | 469.67 | 231.03 | 238.65 | 1.41 | 6 | 1.58 | 6 | 0.61 | 0.57 | 166.51 | 0.56 | -0.01
492 | 24.6 | 27.52 | 125.1 | 1.01 | 27.74 | 0.46 | 19.84 | 3.28 | 470.66 | 231.52 | 239.15 | 1.36 | 6 | 1.53 | 6 | 0.62 | 0.55 | 167.56 | 0.47 | -0.01
493 | 24.65 | 26.98 | 92.7 | 0.99 | 26.61 | 0.38 | 19.55 | 2.77 | 471.64 | 232.01 | 239.63 | 1.32 | 7 | 1.5 | 6 | 0.63 | 0.54 | 162.26 | 0.39 | -0.01
494 | 24.7 | 25.34 | 84.5 | 1 | 25.46 | 0.31 | 19.25 | 2.35 | 472.6 | 232.5 | 240.11 | 1.28 | 7 | 1.46 | 6 | 0.63 | 0.53 | 156.47 | 0.32 | -0.01
495 | 24.75 | 24.06 | 59.7 | 1.07 | 24.79 | 0.27 | 19.06 | 2.11 | 473.56 | 232.99 | 240.57 | 1.26 | 7 | 1.45 | 6 | 0.64 | 0.52 | 152.99 | 0.28 | -0.01
496 | 24.8 | 24.97 | 58.3 | 1.09 | 24.86 | 0.47 | 19.68 | 4.07 | 474.54 | 233.48 | 241.06 | 1.4 | 6 | 1.58 | 6 | 0.61 | 0.57 | 146.54 | 0.47 | -0.01
497 | 24.85 | 25.55 | 228.9 | 1.1 | 25.39 | 0.59 | 19.98 | 5.06 | 475.54 | 233.97 | 241.57 | 1.46 | 6 | 1.64 | 6 | 0.6 | 0.6 | 146.65 | 0.6 | -0.01
498 | 24.9 | 25.66 | 160 | 1.18 | 25.2 | 0.68 | 20.15 | 5.93 | 476.55 | 234.46 | 242.09 | 1.5 | 6 | 1.69 | 6 | 0.59 | 0.61 | 142.97 | 0.7 | -0.01
499 | 24.95 | 24.4 | 126.7 | 1.07 | 25.87 | 0.5 | 19.83 | 4.15 | 477.54 | 234.95 | 242.59 | 1.4 | 6 | 1.59 | 6 | 0.61 | 0.58 | 151.67 | 0.51 | -0.01
500 | 25 | 27.54 | 100.4 | 0.86 | 26.68 | 0.42 | 19.67 | 3.21 | 478.52 | 235.44 | 243.08 | 1.35 | 6 | 1.53 | 6 | 0.62 | 0.55 | 159.52 | 0.43 | -0.01
501 | 25.05 | 28.09 | 107.8 | 0.9 | 27.99 | 0.37 | 19.59 | 2.41 | 479.5 | 235.93 | 243.57 | 1.29 | 7 | 1.47 | 6 | 0.63 | 0.53 | 170.45 | 0.37 | -0.01
502 | 25.1 | 28.33 | 98.6 | 0.87 | 28.56 | 0.35 | 19.57 | 2.14 | 480.48 | 236.42 | 244.06 | 1.27 | 7 | 1.45 | 6 | 0.63 | 0.52 | 174.97 | 0.36 | -0.01
503 | 25.15 | 29.27 | 92.9 | 0.81 | 29.23 | 0.37 | 19.68 | 2.25 | 481.46 | 236.91 | 244.55 | 1.28 | 7 | 1.46 | 6 | 0.63 | 0.53 | 178.36 | 0.38 | -0.01
504 | 25.2 | 30.08 | 135.9 | 0.91 | 29.68 | 0.42 | 19.83 | 2.6 | 482.46 | 237.4 | 245.05 | 1.31 | 7 | 1.48 | 6 | 0.62 | 0.54 | 179.38 | 0.43 | -0.01
505 | 25.25 | 29.69 | 143.8 | 0.89 | 29.23 | 0.46 | 19.93 | 3.1 | 483.45 | 237.89 | 245.56 | 1.34 | 6 | 1.52 | 6 | 0.61 | 0.55 | 174.29 | 0.47 | -0.01
506 | 25.3 | 27.92 | 125.8 | 0.88 | 28.21 | 0.46 | 19.87 | 3.32 | 484.45 | 238.38 | 246.06 | 1.35 | 6 | 1.53 | 6 | 0.61 | 0.56 | 167.03 | 0.47 | -0.01
507 | 25.35 | 27.01 | 120.8 | 0.86 | 26.63 | 0.4 | 19.62 | 3.1 | 485.43 | 238.87 | 246.55 | 1.33 | 6 | 1.52 | 6 | 0.61 | 0.55 | 158.09 | 0.41 | -0.01
508 | 25.4 | 24.95 | 72.8 | 0.85 | 26.23 | 0.35 | 19.44 | 2.68 | 486.4 | 239.36 | 247.03 | 1.3 | 7 | 1.49 | 6 | 0.62 | 0.54 | 157.03 | 0.36 | -0.01
509 | 25.45 | 26.74 | 81.1 | 0.87 | 27.25 | 0.32 | 19.4 | 2.17 | 487.37 | 239.85 | 247.51 | 1.27 | 7 | 1.45 | 6 | 0.63 | 0.53 | 165.16 | 0.33 | -0.01
510 | 25.5 | 30.07 | 107.9 | 0.98 | 28.71 | 0.39 | 19.7 | 2.55 | 488.35 | 240.35 | 248.01 | 1.3 | 7 | 1.48 | 6 | 0.62 | 0.54 | 172.24 | 0.4 | -0.01
511 | 25.55 | 29.32 | 145.6 | 0.99 | 28.93 | 0.45 | 19.88 | 3.09 | 489.35 | 240.84 | 248.51 | 1.34 | 6 | 1.52 | 6 | 0.61 | 0.55 | 171.11 | 0.46 | -0.01
512 | 25.6 | 27.4 | 136.7 | 1.01 | 27.59 | 0.43 | 19.75 | 3.2 | 490.33 | 241.33 | 249.01 | 1.34 | 6 | 1.53 | 6 | 0.61 | 0.55 | 162.41 | 0.44 | -0.01
513 | 25.65 | 26.05 | 73 | 1.05 | 26.56 | 0.33 | 19.4 | 2.47 | 491.3 | 241.82 | 249.49 | 1.29 | 7 | 1.47 | 6 | 0.62 | 0.54 | 158.77 | 0.34 | -0.01
514 | 25.7 | 26.22 | 54.8 | 1.07 | 26.71 | 0.21 | 18.9 | 1.18 | 492.25 | 242.31 | 249.94 | 1.18 | 7 | 1.37 | 6 | 0.64 | 0.5 | 165.22 | 0.22 | -0.01
515 | 25.75 | 27.85 | 43.5 | 1.13 | 27.87 | 0.2 | 18.87 | 0.77 | 493.19 | 242.8 | 250.4 | 1.15 | 7 | 1.33 | 6 | 0.65 | 0.48 | 174.49 | 0.2 | -0.01
516 | 25.8 | 29.53 | 66.3 | 1.15 | 29.54 | 0.22 | 19.11 | 0.78 | 494.15 | 243.29 | 250.86 | 1.16 | 7 | 1.34 | 6 | 0.65 | 0.48 | 184.91 | 0.23 | -0.01
517 | 25.85 | 31.24 | 89.5 | 1.21 | 30.62 | 0.29 | 19.46 | 1.26 | 495.12 | 243.78 | 251.34 | 1.2 | 7 | 1.38 | 6 | 0.63 | 0.5 | 188.75 | 0.29 | -0.01
518 | 25.9 | 31.08 | 109.4 | 1.23 | 31.24 | 0.35 | 19.7 | 1.75 | 496.11 | 244.27 | 251.84 | 1.24 | 7 | 1.42 | 6 | 0.63 | 0.52 | 189.71 | 0.35 | -0.01
519 | 25.95 | 31.39 | 128 | 1.36 | 31.22 | 0.4 | 19.87 | 2.29 | 497.1 | 244.76 | 252.34 | 1.28 | 7 | 1.46 | 6 | 0.62 | 0.53 | 186.62 | 0.41 | -0.01
520 | 26 | 31.18 | 141.6 | 1.38 | 30.86 | 0.45 | 19.99 | 2.83 | 498.1 | 245.25 | 252.85 | 1.32 | 7 | 1.5 | 6 | 0.61 | 0.55 | 181.73 | 0.46 | -0.01
521 | 26.05 | 30 | 151.1 | 1.44 | 30.03 | 0.5 | 20.06 | 3.43 | 499.1 | 245.74 | 253.36 | 1.36 | 6 | 1.54 | 6 | 0.6 | 0.56 | 174.03 | 0.51 | -0.01
522 | 26.1 | 28.91 | 159.8 | 1.43 | 28.77 | 0.54 | 20.08 | 4.05 | 500.11 | 246.23 | 253.88 | 1.39 | 6 | 1.58 | 6 | 0.59 | 0.58 | 164.02 | 0.55 | -0.01
523 | 26.15 | 27.39 | 156.4 | 1.42 | 27.72 | 0.5 | 19.94 | 3.95 | 501.1 | 246.72 | 254.38 | 1.38 | 6 | 1.57 | 6 | 0.59 | 0.58 | 158.11 | 0.51 | -0.01
524 | 26.2 | 26.87 | 101.3 | 1.42 | 27.98 | 0.54 | 20.04 | 4.26 | 502.11 | 247.21 | 254.89 | 1.4 | 6 | 1.59 | 6 | 0.58 | 0.58 | 158.28 | 0.55 | -0.01
525 | 26.25 | 29.67 | 197 | 1.66 | 29.01 | 0.52 | 20.05 | 3.86 | 503.11 | 247.7 | 255.41 | 1.38 | 6 | 1.57 | 6 | 0.59 | 0.57 | 165.42 | 0.53 | -0.01
526 | 26.3 | 30.48 | 156.2 | 1.74 | 30.12 | 0.53 | 20.13 | 3.72 | 504.12 | 248.19 | 255.92 | 1.37 | 6 | 1.56 | 6 | 0.59 | 0.57 | 172.17 | 0.54 | -0.01
527 | 26.35 | 30.2 | 127.6 | 1.74 | 29.61 | 0.48 | 19.98 | 3.35 | 505.11 | 248.68 | 256.43 | 1.35 | 6 | 1.54 | 6 | 0.59 | 0.56 | 170.44 | 0.49 | -0.01
528 | 26.4 | 28.15 | 140.9 | 1.78 | 29.63 | 0.46 | 19.93 | 3.16 | 506.11 | 249.17 | 256.94 | 1.34 | 6 | 1.52 | 6 | 0.6 | 0.56 | 171.11 | 0.47 | -0.01
529 | 26.45 | 30.55 | 137.9 | 1.91 | 30.43 | 0.47 | 20.01 | 3.15 | 507.11 | 249.66 | 257.45 | 1.34 | 6 | 1.52 | 6 | 0.59 | 0.56 | 175.57 | 0.48 | -0.01
530 | 26.5 | 32.58 | 152.6 | 1.98 | 31.83 | 0.5 | 20.14 | 3.09 | 508.12 | 250.16 | 257.96 | 1.34 | 7 | 1.52 | 6 | 0.59 | 0.56 | 183.8 | 0.5 | -0.01
531 | 26.55 | 32.36 | 182.7 | 2 | 32.74 | 0.53 | 20.25 | 3.2 | 509.13 | 250.65 | 258.49 | 1.34 | 6 | 1.53 | 6 | 0.59 | 0.56 | 188.4 | 0.53 | -0.01
532 | 26.6 | 33.29 | 181.6 | 2.07 | 32.89 | 0.57 | 20.34 | 3.53 | 510.15 | 251.14 | 259.01 | 1.37 | 6 | 1.55 | 6 | 0.59 | 0.57 | 187.48 | 0.58 | -0.01
533 | 26.65 | 33.01 | 195.7 | 2.25 | 32.97 | 0.58 | 20.38 | 3.67 | 511.17 | 251.63 | 259.54 | 1.38 | 6 | 1.56 | 6 | 0.58 | 0.57 | 187.1 | 0.59 | -0.01
534 | 26.7 | 32.61 | 200.9 | 2.26 | 32.99 | 0.57 | 20.36 | 3.57 | 512.18 | 252.12 | 260.07 | 1.37 | 6 | 1.55 | 6 | 0.58 | 0.57 | 187.39 | 0.58 | -0.01
535 | 26.75 | 33.36 | 170 | 2.33 | 32.86 | 0.55 | 20.3 | 3.38 | 513.2 | 252.61 | 260.59 | 1.36 | 6 | 1.54 | 6 | 0.59 | 0.57 | 187.19 | 0.55 | -0.01
536 | 26.8 | 32.61 | 167.6 | 2.34 | 33.01 | 0.57 | 20.35 | 3.54 | 514.22 | 253.1 | 261.12 | 1.37 | 6 | 1.55 | 6 | 0.58 | 0.57 | 187.07 | 0.58 | -0.01
537 | 26.85 | 33.05 | 223.7 | 2.3 | 32.26 | 0.58 | 20.34 | 3.79 | 515.23 | 253.59 | 261.65 | 1.38 | 6 | 1.56 | 6 | 0.58 | 0.58 | 181.43 | 0.59 | -0.01
538 | 26.9 | 31.11 | 168.9 | 2.57 | 31.1 | 0.57 | 20.25 | 3.92 | 516.25 | 254.08 | 262.17 | 1.38 | 6 | 1.57 | 6 | 0.58 | 0.58 | 174.06 | 0.58 | -0.01
539 | 26.95 | 29.14 | 135.6 | 2.6 | 31.55 | 0.47 | 20.06 | 2.98 | 517.25 | 254.57 | 262.68 | 1.32 | 7 | 1.51 | 6 | 0.59 | 0.56 | 180.39 | 0.48 | -0.01
540 | 27 | 34.41 | 139.7 | 2.71 | 32.45 | 0.46 | 20.08 | 2.76 | 518.25 | 255.06 | 263.19 | 1.31 | 7 | 1.49 | 6 | 0.59 | 0.55 | 186.44 | 0.47 | -0.01
541 | 27.05 | 33.81 | 174 | 2.74 | 33.38 | 0.49 | 20.19 | 2.84 | 519.26 | 255.55 | 263.71 | 1.32 | 7 | 1.5 | 6 | 0.59 | 0.55 | 191.18 | 0.5 | -0.01
542 | 27.1 | 31.92 | 175.3 | 2.83 | 31.98 | 0.52 | 20.2 | 3.38 | 520.27 | 256.04 | 264.23 | 1.35 | 6 | 1.54 | 6 | 0.58 | 0.57 | 180.3 | 0.53 | -0.01
543 | 27.15 | 30.2 | 150 | 2.98 | 30.38 | 0.49 | 20.04 | 3.39 | 521.28 | 256.53 | 264.74 | 1.34 | 6 | 1.54 | 6 | 0.58 | 0.57 | 170.86 | 0.49 | -0.01
544 | 27.2 | 29.02 | 117.3 | 3 | 28.07 | 0.52 | 19.99 | 4.2 | 522.28 | 257.02 | 265.25 | 1.39 | 6 | 1.59 | 6 | 0.57 | 0.59 | 154.5 | 0.53 | -0.01
545 | 27.25 | 25 | 168.1 | 3 | 24.01 | 0.68 | 20.07 | 6.86 | 523.28 | 257.51 | 265.77 | 1.52 | 6 | 1.74 | 6 | 0.54 | 0.64 | 124.57 | 0.7 | -0.01
546 | 27.3 | 18.02 | 207 | 3.01 | 24.69 | 0.73 | 20.2 | 7.06 | 524.29 | 258 | 266.29 | 1.53 | 6 | 1.75 | 6 | 0.53 | 0.65 | 127.46 | 0.75 | -0.01
547 | 27.35 | 31.04 | 166.9 | 2.97 | 25.41 | 0.69 | 20.17 | 6.5 | 525.3 | 258.49 | 266.8 | 1.51 | 6 | 1.72 | 6 | 0.54 | 0.64 | 132.46 | 0.71 | -0.01
548 | 27.4 | 27.16 | 152.5 | 3.16 | 27.45 | 0.55 | 20.02 | 4.66 | 526.3 | 258.98 | 267.31 | 1.41 | 6 | 1.62 | 6 | 0.56 | 0.6 | 148.6 | 0.56 | -0.01
549 | 27.45 | 24.16 | 131.2 | 3.36 | 24.98 | 0.51 | 19.79 | 4.96 | 527.29 | 259.47 | 267.81 | 1.42 | 6 | 1.64 | 6 | 0.55 | 0.61 | 133.87 | 0.52 | -0.01
550 | 27.5 | 23.61 | 95.5 | 3.35 | 23.67 | 0.44 | 19.53 | 4.66 | 528.26 | 259.97 | 268.3 | 1.4 | 6 | 1.62 | 6 | 0.56 | 0.6 | 127.39 | 0.45 | -0.01
551 | 27.55 | 23.25 | 82.6 | 3.49 | 22.5 | 0.35 | 19.22 | 4.16 | 529.23 | 260.46 | 268.77 | 1.36 | 6 | 1.59 | 6 | 0.56 | 0.59 | 122.15 | 0.36 | -0.01
552 | 27.6 | 20.65 | 60.9 | 3.55 | 20.06 | 0.34 | 18.99 | 4.86 | 530.17 | 260.95 | 269.23 | 1.39 | 6 | 1.63 | 6 | 0.55 | 0.6 | 106.75 | 0.35 | -0.01
553 | 27.65 | 16.29 | 59.9 | 3.67 | 16.75 | 0.37 | 18.81 | 5 | 531.12 | 261.44 | 269.68 | 1.48 | 6 | 1.73 | 6 | 0.53 | 0.64 | 85.14 | 0.38 | -0.02
554 | 27.7 | 13.31 | 63.8 | 3.66 | 13.83 | 0.43 | 18.69 | 5 | 532.05 | 261.93 | 270.12 | 1.58 | 6 | 1.86 | 6 | 0.51 | 0.69 | 66.51 | 0.44 | -0.02
555 | 27.75 | 11.89 | 53.3 | 3.93 | 12.45 | 0.48 | 18.66 | 11.39 | 532.98 | 262.42 | 270.57 | 1.65 | 6 | 1.94 | 6 | 0.49 | 0.72 | 57.81 | 0.5 | -0.02
556 | 27.8 | 12.16 | 62.4 | 3.96 | 12.84 | 0.48 | 18.71 | 11.04 | 533.92 | 262.91 | 271.01 | 1.64 | 6 | 1.93 | 6 | 0.49 | 0.72 | 59.92 | 0.5 | -0.02
557 | 27.85 | 14.48 | 69.5 | 4.16 | 14.13 | 0.64 | 19.18 | 11.78 | 534.88 | 263.4 | 271.48 | 1.68 | 6 | 1.96 | 6 | 0.49 | 0.73 | 65.35 | 0.66 | -0.02
558 | 27.9 | 15.74 | 139.2 | 4.24 | 16.52 | 0.48 | 19.09 | 5 | 535.83 | 263.89 | 271.94 | 1.55 | 6 | 1.81 | 6 | 0.51 | 0.67 | 81.1 | 0.49 | -0.02
559 | 27.95 | 19.34 | 27.7 | 4.27 | 21.9 | 0.51 | 19.6 | 6.12 | 536.81 | 264.38 | 272.43 | 1.47 | 6 | 1.7 | 6 | 0.53 | 0.63 | 112.73 | 0.52 | -0.01
560 | 28 | 30.62 | 168 | 4.37 | 24.13 | 0.75 | 20.19 | 7.56 | 537.82 | 264.87 | 272.95 | 1.55 | 6 | 1.77 | 6 | 0.52 | 0.66 | 120.93 | 0.77 | -0.01
561 | 28.05 | 22.42 | 346.7 | 4.39 | 29.41 | 0.93 | 20.74 | 7.41 | 538.86 | 265.36 | 273.5 | 1.56 | 6 | 1.77 | 6 | 0.52 | 0.66 | 148.19 | 0.95 | -0.01
562 | 28.1 | 35.18 | 304.9 | 4.76 | 27.82 | 1.13 | 20.88 | 9.28 | 539.9 | 265.85 | 274.05 | 1.64 | 6 | 1.85 | 6 | 0.5 | 0.69 | 135.32 | 1.15 | -0.01
563 | 28.15 | 25.86 | 289 | 4.78 | 30.21 | 0.98 | 20.84 | 7.62 | 540.94 | 266.34 | 274.6 | 1.57 | 6 | 1.78 | 6 | 0.52 | 0.66 | 151.23 | 1 | -0.01
564 | 28.2 | 29.59 | 297.3 | 4.98 | 29.24 | 1.02 | 20.83 | 8.12 | 541.99 | 266.83 | 275.15 | 1.59 | 6 | 1.8 | 6 | 0.51 | 0.67 | 144.72 | 1.03 | -0.01
565 | 28.25 | 32.26 | 304.5 | 5.04 | 34.2 | 0.93 | 20.97 | 6.33 | 543.03 | 267.32 | 275.71 | 1.52 | 6 | 1.71 | 6 | 0.53 | 0.64 | 175.29 | 0.94 | -0.01
566 | 28.3 | 40.76 | 349.1 | 5.55 | 35.53 | 0.87 | 20.95 | 5.67 | 544.08 | 267.81 | 276.27 | 1.48 | 6 | 1.68 | 6 | 0.53 | 0.63 | 184.38 | 0.88 | -0.01
567 | 28.35 | 33.56 | 272 | 5.75 | 35.49 | 0.8 | 20.85 | 5.17 | 545.12 | 268.3 | 276.82 | 1.45 | 6 | 1.65 | 6 | 0.54 | 0.62 | 185.89 | 0.81 | -0.01
568 | 28.4 | 32.16 | 228.3 | 5.94 | 33.44 | 0.67 | 20.56 | 4.59 | 546.15 | 268.79 | 277.36 | 1.41 | 6 | 1.61 | 6 | 0.55 | 0.6 | 177 | 0.68 | -0.01
569 | 28.45 | 34.6 | 172.9 | 6.16 | 33.32 | 0.56 | 20.34 | 3.66 | 547.17 | 269.28 | 277.88 | 1.36 | 6 | 1.56 | 6 | 0.56 | 0.58 | 180.06 | 0.56 | -0.01
570 | 28.5 | 33.2 | 154 | 6.2 | 32.59 | 0.46 | 20.09 | 2.98 | 548.17 | 269.78 | 278.4 | 1.31 | 7 | 1.51 | 6 | 0.57 | 0.56 | 178.91 | 0.47 | -0.01
571 | 28.55 | 29.97 | 125.9 | 6.27 | 30.26 | 0.42 | 19.87 | 3.03 | 549.17 | 270.27 | 278.9 | 1.3 | 7 | 1.51 | 6 | 0.56 | 0.57 | 165.43 | 0.43 | -0.01
572 | 28.6 | 27.6 | 101.1 | 6.47 | 28.38 | 0.39 | 19.69 | 3.17 | 550.15 | 270.76 | 279.4 | 1.31 | 7 | 1.52 | 6 | 0.56 | 0.57 | 154.2 | 0.4 | -0.01
573 | 28.65 | 27.57 | 107.1 | 6.46 | 28.31 | 0.38 | 19.64 | 3.03 | 551.13 | 271.25 | 279.89 | 1.3 | 7 | 1.51 | 6 | 0.56 | 0.57 | 154.17 | 0.38 | -0.01
574 | 28.7 | 29.76 | 111.8 | 6.39 | 30.19 | 0.37 | 19.72 | 2.59 | 552.12 | 271.74 | 280.38 | 1.27 | 7 | 1.48 | 6 | 0.57 | 0.55 | 166.38 | 0.38 | -0.01
575 | 28.75 | 33.23 | 117.9 | 6.55 | 33.14 | 0.35 | 19.81 | 1.86 | 553.11 | 272.23 | 280.88 | 1.22 | 7 | 1.43 | 6 | 0.58 | 0.53 | 186.69 | 0.36 | -0.01
576 | 28.8 | 36.43 | 120.4 | 6.52 | 35.28 | 0.37 | 19.97 | 1.73 | 554.11 | 272.72 | 281.39 | 1.22 | 7 | 1.42 | 6 | 0.58 | 0.53 | 199.5 | 0.38 | -0.01
577 | 28.85 | 36.19 | 157.3 | 6.51 | 34.67 | 0.41 | 20.06 | 2.2 | 555.11 | 273.21 | 281.9 | 1.25 | 7 | 1.45 | 6 | 0.57 | 0.54 | 193.01 | 0.42 | -0.01
578 | 28.9 | 31.4 | 151.3 | 6.53 | 31.58 | 0.46 | 20.03 | 3.18 | 556.11 | 273.7 | 282.41 | 1.31 | 7 | 1.52 | 6 | 0.56 | 0.57 | 170.56 | 0.47 | -0.01
579 | 28.95 | 27.16 | 125.2 | 6.54 | 28.49 | 0.46 | 19.87 | 3.84 | 557.11 | 274.19 | 282.92 | 1.35 | 6 | 1.57 | 6 | 0.55 | 0.59 | 150.74 | 0.47 | -0.01
580 | 29 | 26.9 | 113.6 | 6.57 | 26.52 | 0.44 | 19.73 | 4.21 | 558.09 | 274.68 | 283.41 | 1.36 | 6 | 1.59 | 6 | 0.54 | 0.6 | 138.68 | 0.45 | -0.01
581 | 29.05 | 25.51 | 114 | 6.55 | 25.49 | 0.46 | 19.7 | 4.65 | 559.08 | 275.17 | 283.91 | 1.38 | 6 | 1.62 | 6 | 0.53 | 0.61 | 131.64 | 0.47 | -0.01
582 | 29.1 | 24.07 | 121.9 | 6.54 | 24.43 | 0.47 | 19.66 | 5 | 560.06 | 275.66 | 284.4 | 1.41 | 6 | 1.64 | 6 | 0.53 | 0.62 | 124.61 | 0.48 | -0.01
583 | 29.15 | 23.71 | 106.4 | 6.79 | 24.77 | 0.44 | 19.61 | 4.69 | 561.04 | 276.15 | 284.89 | 1.38 | 6 | 1.62 | 6 | 0.53 | 0.61 | 127.35 | 0.45 | -0.01
584 | 29.2 | 26.53 | 97.6 | 6.81 | 24.46 | 0.4 | 19.47 | 4.33 | 562.02 | 276.64 | 285.37 | 1.36 | 6 | 1.6 | 6 | 0.54 | 0.6 | 126.63 | 0.4 | -0.01
585 | 29.25 | 23.15 | 86.2 | 6.83 | 23.47 | 0.37 | 19.34 | 4.4 | 562.98 | 277.13 | 285.85 | 1.36 | 6 | 1.6 | 6 | 0.54 | 0.6 | 121.02 | 0.38 | -0.01
586 | 29.3 | 20.74 | 78.9 | 6.84 | 21.72 | 0.37 | 19.22 | 4.99 | 563.94 | 277.62 | 286.32 | 1.39 | 6 | 1.64 | 6 | 0.53 | 0.62 | 110.08 | 0.38 | -0.01
587 | 29.35 | 21.26 | 76.2 | 6.88 | 24.15 | 0.42 | 19.53 | 4.74 | 564.92 | 278.11 | 286.81 | 1.38 | 6 | 1.62 | 6 | 0.53 | 0.61 | 123.28 | 0.43 | -0.01
588 | 29.4 | 30.45 | 150.6 | 6.89 | 29.36 | 0.45 | 19.9 | 3.64 | 565.91 | 278.6 | 287.31 | 1.33 | 7 | 1.55 | 6 | 0.54 | 0.59 | 154.43 | 0.46 | -0.01
589 | 29.45 | 36.36 | 168.2 | 6.88 | 35.37 | 0.52 | 20.35 | 3.13 | 566.93 | 279.09 | 287.84 | 1.32 | 7 | 1.52 | 6 | 0.55 | 0.57 | 188.98 | 0.53 | -0.01
590 | 29.5 | 39.3 | 231.7 | 6.9 | 39.09 | 0.55 | 20.57 | 2.84 | 567.96 | 279.59 | 288.38 | 1.31 | 7 | 1.5 | 6 | 0.55 | 0.56 | 210.59 | 0.56 | -0.01
591 | 29.55 | 41.62 | 247 | 6.91 | 41.26 | 0.57 | 20.7 | 2.72 | 569 | 280.08 | 288.92 | 1.3 | 7 | 1.49 | 6 | 0.56 | 0.56 | 222.91 | 0.58 | -0.01
592 | 29.6 | 42.87 | 229.6 | 6.93 | 42.67 | 0.53 | 20.67 | 2.23 | 570.03 | 280.57 | 289.46 | 1.27 | 7 | 1.46 | 6 | 0.56 | 0.55 | 233.61 | 0.54 | -0.01
593 | 29.65 | 43.51 | 205 | 6.76 | 42.85 | 0.51 | 20.62 | 2 | 571.06 | 281.06 | 290 | 1.25 | 7 | 1.44 | 6 | 0.57 | 0.54 | 236.04 | 0.51 | -0.01
594 | 29.7 | 42.18 | 215.1 | 6.69 | 42.25 | 0.47 | 20.51 | 1.77 | 572.09 | 281.55 | 290.54 | 1.23 | 7 | 1.42 | 6 | 0.57 | 0.54 | 234.02 | 0.48 | -0.01
595 | 29.75 | 41.06 | 174.3 | 6.81 | 41.22 | 0.45 | 20.43 | 1.77 | 573.11 | 282.04 | 291.07 | 1.23 | 7 | 1.42 | 6 | 0.57 | 0.54 | 227.94 | 0.46 | -0.01
596 | 29.8 | 40.42 | 171.7 | 6.95 | 40.04 | 0.42 | 20.3 | 1.63 | 574.12 | 282.53 | 291.59 | 1.21 | 7 | 1.41 | 6 | 0.57 | 0.53 | 222.08 | 0.43 | -0.01
597 | 29.85 | 38.65 | 158.3 | 6.85 | 39.05 | 0.39 | 20.18 | 1.5 | 575.13 | 283.02 | 292.11 | 1.2 | 7 | 1.4 | 6 | 0.57 | 0.53 | 217.08 | 0.4 | -0.01
598 | 29.9 | 38.08 | 128.6 | 6.93 | 37.69 | 0.36 | 20.03 | 1.41 | 576.13 | 283.51 | 292.62 | 1.19 | 7 | 1.39 | 6 | 0.57 | 0.53 | 209.79 | 0.37 | -0.01
599 | 29.95 | 36.35 | 122 | 7.03 | 36.3 | 0.33 | 19.89 | 1.35 | 577.13 | 284 | 293.13 | 1.18 | 7 | 1.39 | 6 | 0.57 | 0.52 | 202.09 | 0.34 | -0.01
600 | 30 | 34.48 | 113.8 | 7.11 | 33.3 | 0.34 | 19.78 | 1.89 | 578.12 | 284.49 | 293.63 | 1.21 | 7 | 1.43 | 6 | 0.56 | 0.54 | 181.66 | 0.35 | -0.01
601 | 30.05 | 29.08 | 104.7 | 7.1 | 29.86 | 0.37 | 19.69 | 2.81 | 579.1 | 284.98 | 294.12 | 1.27 | 7 | 1.5 | 6 | 0.55 | 0.57 | 157.9 | 0.37 | -0.01
602 | 30.1 | 26.02 | 109.5 | 7.15 | 26.44 | 0.37 | 19.52 | 3.68 | 580.08 | 285.47 | 294.6 | 1.32 | 7 | 1.56 | 6 | 0.53 | 0.59 | 136.01 | 0.38 | -0.01
603 | 30.15 | 24.23 | 80.2 | 7.13 | 25.69 | 0.34 | 19.38 | 3.56 | 581.04 | 285.96 | 295.08 | 1.3 | 7 | 1.55 | 6 | 0.53 | 0.59 | 132.33 | 0.35 | -0.01
604 | 30.2 | 26.83 | 73 | 7.17 | 28.4 | -38.28 | 13.73 | 100 | 581.73 | 286.45 | 295.28 | 0 | 0 | 4.06 | 0 | 0.34 | 1 | 94.21 | -39.08 | -0.01
605 | 30.25 | 34.14 | -32768 | 7.19 | 33.19 | -65.75 | 13.73 | 100 | 582.42 | 286.94 | 295.48 | 0 | 0 | 4.06 | 0 | 0.34 | 1 | 110.35 | -66.92 | -0.01
606 | 30.3 | 38.59 | -32768 | 7.4 | 37.11 | -88.3 | 13.73 | 100 | 583.1 | 287.43 | 295.67 | 0 | 0 | 4.06 | 0 | 0.34 | 1 | 123.53 | -89.71 | -0.01

## MSC020 - Interpretation
| Input Data |  |  |  | Interpretation results
No. | Depth (m) | qc (MPa) | fs (kPa) | u (kPa) | qt (MPa) | Rf (%) | Gamma (kN/m³) | FC (%) | σ,v (kPa) | uo (kPa) | σ',vo (kPa) | Ic SBT | SBT | Ic | SBTn | Cn | n | Qtn | Fr (%) | Bq | U2 | I(B) | Mod. SBTn
1 | 0.05 | 5.16 | 58.4 | 0.06 | 5.78 | 1.12 | 18.46 | 11.7 | 0.92 | 0 | 0.92 | 2.13 | 5 | 1.95 | 6 | 1.7 | 0.59 | 97.02 | 1.12 | 0
2 | 0.1 | 7.03 | 77.9 | 0.06 | 9.22 | 0.82 | 18.81 | 6.3 | 1.86 | 0 | 1.86 | 1.89 | 6 | 1.71 | 6 | 1.7 | 0.5 | 154.66 | 0.82 | 0
3 | 0.15 | 15.47 | 89.8 | 0.09 | 14.14 | 0.66 | 19.21 | 2.95 | 2.82 | 0 | 2.82 | 1.68 | 6 | 1.51 | 6 | 1.7 | 0.43 | 237.25 | 0.66 | 0
4 | 0.2 | 19.93 | 110.5 | 0.18 | 18.46 | 0.59 | 19.5 | 1.43 | 3.8 | 0 | 3.8 | 1.56 | 6 | 1.39 | 6 | 1.7 | 0.38 | 309.71 | 0.59 | 0
5 | 0.25 | 19.99 | 126 | 0.12 | 20.07 | 0.66 | 19.76 | 1.57 | 4.79 | 0 | 4.79 | 1.57 | 6 | 1.4 | 6 | 1.7 | 0.39 | 336.59 | 0.66 | 0
6 | 0.3 | 20.28 | 160.9 | 0.25 | 19.5 | 0.76 | 19.88 | 2.26 | 5.78 | 0 | 5.78 | 1.62 | 6 | 1.46 | 6 | 1.7 | 0.41 | 327.07 | 0.76 | 0
7 | 0.35 | 18.23 | 158.2 | 0.22 | 21 | 0.79 | 20.03 | 2.14 | 6.78 | 0 | 6.78 | 1.61 | 6 | 1.45 | 6 | 1.7 | 0.41 | 352.16 | 0.79 | 0
8 | 0.4 | 24.48 | 177.2 | 0.39 | 22.76 | 0.67 | 19.98 | 1.22 | 7.78 | 0 | 7.78 | 1.53 | 6 | 1.37 | 6 | 1.7 | 0.38 | 381.79 | 0.68 | 0
9 | 0.45 | 25.58 | 125.5 | 0.65 | 23.25 | 0.51 | 19.68 | 0.16 | 8.77 | 0 | 8.77 | 1.44 | 6 | 1.28 | 7 | 1.7 | 0.34 | 389.99 | 0.51 | 0
10 | 0.5 | 19.7 | 50.8 | 0.18 | 19.22 | 0.29 | 18.76 | 0 | 9.7 | 0 | 9.7 | 1.38 | 6 | 1.18 | 7 | 1.7 | 0.31 | 322.31 | 0.29 | 0
11 | 0.55 | 12.38 | -7.5 | 0.28 | 13.73 | 0.09 | 16.9 | 0 | 10.55 | 0 | 10.55 | 1.35 | 0 | 1.12 | 0 | 1.7 | 0.28 | 230.13 | 0.09 | 0
12 | 0.6 | 9.1 | -5.8 | 0.06 | 9.82 | 0.14 | 16.84 | 0.43 | 11.39 | 0 | 11.39 | 1.52 | 6 | 1.3 | 6 | 1.7 | 0.35 | 164.51 | 0.14 | 0
13 | 0.65 | 7.97 | 53.1 | 0.05 | 7.63 | 0.98 | 18.73 | 8.62 | 12.33 | 0 | 12.33 | 2 | 6 | 1.82 | 6 | 1.7 | 0.55 | 127.86 | 0.98 | 0
14 | 0.7 | 5.83 | 176.4 | 0.07 | 5.67 | 2.12 | 19.16 | 17.35 | 13.28 | 0 | 13.28 | 2.31 | 5 | 2.15 | 5 | 1.7 | 0.68 | 94.96 | 2.12 | 0
15 | 0.75 | 3.22 | 131.3 | 0.05 | 3.41 | 3.78 | 19.05 | 30.02 | 14.24 | 0 | 14.24 | 2.65 | 4 | 2.49 | 4 | 1.7 | 0.8 | 56.97 | 3.79 | 0
16 | 0.8 | 1.18 | 78.9 | 0.06 | 1.73 | 5.52 | 18.44 | 46.7 | 15.16 | 0 | 15.16 | 2.98 | 3 | 2.81 | 3 | 1.7 | 0.93 | 28.77 | 5.57 | 0
17 | 0.85 | 0.79 | 76.3 | 0.07 | 0.9 | 8.05 | 17.87 | 68.16 | 16.05 | 0 | 16.05 | 3.3 | 3 | 3.14 | 3 | 1.7 | 1 | 14.83 | 8.2 | 0
18 | 0.9 | 0.73 | 62.2 | 0.06 | 0.7 | 9.26 | 17.64 | 78.05 | 16.94 | 0 | 16.94 | 3.42 | 3 | 3.26 | 3 | 1.7 | 1 | 11.4 | 9.49 | 0
19 | 0.95 | 0.57 | 55 | 0.06 | 0.62 | 9.05 | 17.45 | 80.68 | 17.81 | 0 | 17.81 | 3.45 | 2 | 3.3 | 3 | 1.7 | 1 | 10.16 | 9.31 | 0
20 | 1 | 0.57 | 52 | 0.08 | 0.55 | 9.53 | 17.32 | 85.51 | 18.67 | 0 | 18.67 | 3.51 | 2 | 3.35 | 3 | 1.7 | 1 | 8.97 | 9.86 | 0
21 | 1.05 | 0.52 | 51.2 | 0.06 | 0.52 | 9.66 | 17.25 | 87.64 | 19.54 | 0.49 | 19.05 | 3.53 | 2 | 3.38 | 3 | 1.7 | 1 | 8.45 | 10.04 | 0
22 | 1.1 | 0.48 | 48.5 | 0.08 | 0.5 | 9.44 | 17.15 | 88.77 | 20.39 | 0.98 | 19.41 | 3.54 | 2 | 3.39 | 3 | 1.7 | 1 | 7.99 | 9.84 | 0
23 | 1.15 | 0.49 | 40.9 | 0.07 | 0.44 | 9.45 | 16.96 | 92.83 | 21.24 | 1.47 | 19.77 | 3.58 | 2 | 3.43 | 2 | 1.7 | 1 | 7.03 | 9.93 | 0
24 | 1.2 | 0.35 | 35.4 | 0.09 | 0.4 | 9.55 | 16.84 | 96.16 | 22.08 | 1.96 | 20.12 | 3.62 | 2 | 3.47 | 2 | 1.7 | 1 | 6.4 | 10.11 | 0
25 | 1.25 | 0.37 | 39.3 | 0.08 | 0.35 | 11.61 | 16.83 | 100 | 22.93 | 2.45 | 20.47 | 3.72 | 2 | 3.58 | 2 | 1.7 | 1 | 5.43 | 12.43 | -0.01
26 | 1.3 | 0.32 | 46 | 0.09 | 0.38 | 11.87 | 17 | 100 | 23.77 | 2.94 | 20.83 | 3.69 | 2 | 3.56 | 2 | 1.7 | 1 | 5.98 | 12.66 | -0.01
27 | 1.35 | 0.45 | 50 | 0.08 | 0.41 | 11.91 | 17.12 | 100 | 24.63 | 3.43 | 21.2 | 3.67 | 2 | 3.53 | 2 | 1.7 | 1 | 6.47 | 12.67 | -0.01
28 | 1.4 | 0.46 | 50.5 | 0.07 | 0.4 | 12.39 | 17.11 | 100 | 25.49 | 3.92 | 21.56 | 3.69 | 2 | 3.56 | 2 | 1.7 | 1 | 6.23 | 13.25 | -0.01
29 | 1.45 | 0.28 | 47 | 0.07 | 0.36 | 13.62 | 17.07 | 100 | 26.34 | 4.41 | 21.93 | 3.75 | 2 | 3.62 | 2 | 1.7 | 1 | 5.6 | 14.69 | -0.01
30 | 1.5 | 0.34 | 49.6 | 0.07 | 0.3 | 16.38 | 17.01 | 100 | 27.19 | 4.91 | 22.29 | 3.86 | 2 | 3.74 | 2 | 1.7 | 1 | 4.58 | 18.01 | -0.02
31 | 1.55 | 0.28 | 50.8 | 0.06 | 0.33 | 15.17 | 17.05 | 100 | 28.04 | 5.4 | 22.65 | 3.81 | 2 | 3.69 | 2 | 1.7 | 1 | 5.01 | 16.6 | -0.02
32 | 1.6 | 0.36 | 48.3 | 0.08 | 0.36 | 13.27 | 17.06 | 100 | 28.9 | 5.89 | 23.01 | 3.74 | 2 | 3.61 | 2 | 1.7 | 1 | 5.61 | 14.42 | -0.02
33 | 1.65 | 0.45 | 45.6 | 0.08 | 0.46 | 9.79 | 17.07 | 93.36 | 29.75 | 6.38 | 23.37 | 3.58 | 2 | 3.44 | 2 | 1.7 | 1 | 7.22 | 10.47 | -0.01
34 | 1.7 | 0.57 | 41.2 | 0.07 | 0.6 | 7.19 | 17.11 | 77.68 | 30.61 | 6.87 | 23.74 | 3.41 | 3 | 3.26 | 3 | 1.7 | 1 | 9.5 | 7.58 | -0.01
35 | 1.75 | 0.77 | 41.9 | 0.08 | 0.73 | 5.68 | 17.16 | 66.88 | 31.46 | 7.36 | 24.11 | 3.27 | 3 | 3.12 | 3 | 1.7 | 1 | 11.78 | 5.94 | -0.01
36 | 1.8 | 0.86 | 41.9 | 0.09 | 1.8 | 2.5 | 17.59 | 34.2 | 32.34 | 7.85 | 24.49 | 2.75 | 4 | 2.58 | 4 | 1.7 | 0.84 | 29.66 | 2.55 | 0
37 | 1.85 | 3.77 | 51.3 | 0.09 | 5.22 | 1.02 | 18.19 | 12.02 | 33.25 | 8.34 | 24.91 | 2.15 | 5 | 1.96 | 6 | 1.7 | 0.61 | 86.97 | 1.03 | 0
38 | 1.9 | 11.02 | 66.7 | 0.08 | 9.36 | 0.66 | 18.59 | 5.16 | 34.18 | 8.83 | 25.35 | 1.83 | 6 | 1.65 | 6 | 1.7 | 0.49 | 156.47 | 0.66 | 0
39 | 1.95 | 13.29 | 67.7 | 0.08 | 12.94 | 0.56 | 18.9 | 2.74 | 35.13 | 9.32 | 25.81 | 1.67 | 6 | 1.49 | 6 | 1.7 | 0.43 | 216.51 | 0.56 | 0
40 | 2 | 14.51 | 83.8 | 0.08 | 14.17 | 0.57 | 19.05 | 2.37 | 36.08 | 9.81 | 26.27 | 1.64 | 6 | 1.47 | 6 | 1.7 | 0.42 | 237.08 | 0.57 | 0
41 | 2.05 | 14.7 | 89.6 | 0.11 | 14.42 | 0.6 | 19.15 | 2.54 | 37.04 | 10.3 | 26.74 | 1.65 | 6 | 1.48 | 6 | 1.7 | 0.43 | 241.37 | 0.61 | 0
42 | 2.1 | 14.06 | 88.3 | 0.11 | 13.72 | 0.63 | 19.13 | 2.96 | 37.99 | 10.79 | 27.2 | 1.68 | 6 | 1.51 | 6 | 1.7 | 0.44 | 229.55 | 0.64 | 0
43 | 2.15 | 12.4 | 83 | 0.13 | 11.57 | 0.75 | 19.06 | 4.59 | 38.95 | 11.28 | 27.67 | 1.79 | 6 | 1.61 | 6 | 1.7 | 0.48 | 193.46 | 0.75 | 0
44 | 2.2 | 8.25 | 89.3 | 0.14 | 8.29 | 1.07 | 18.96 | 8.69 | 39.89 | 11.77 | 28.12 | 2 | 6 | 1.83 | 6 | 1.7 | 0.56 | 138.42 | 1.08 | 0
45 | 2.25 | 4.22 | 94.4 | 0.15 | 4.9 | 1.78 | 18.74 | 17.22 | 40.83 | 12.26 | 28.57 | 2.31 | 5 | 2.15 | 5 | 1.7 | 0.68 | 81.53 | 1.8 | 0
46 | 2.3 | 2.23 | 78.3 | 0.13 | 2.8 | 2.84 | 18.42 | 29.19 | 41.75 | 12.75 | 29 | 2.63 | 4 | 2.47 | 4 | 1.7 | 0.8 | 46.22 | 2.89 | 0
47 | 2.35 | 1.94 | 65.8 | 0.13 | 2.2 | 3.11 | 18.15 | 34 | 42.66 | 13.24 | 29.42 | 2.74 | 4 | 2.57 | 4 | 1.7 | 0.84 | 36.2 | 3.17 | -0.01
48 | 2.4 | 2.43 | 61 | 0.13 | 2.38 | 2.52 | 18.03 | 30.05 | 43.56 | 13.73 | 29.83 | 2.65 | 4 | 2.49 | 4 | 1.7 | 0.81 | 39.2 | 2.57 | -0.01
49 | 2.45 | 2.77 | 53.4 | 0.13 | 2.55 | 2.26 | 18.01 | 27.7 | 44.46 | 14.22 | 30.24 | 2.6 | 4 | 2.43 | 5 | 1.7 | 0.79 | 42.09 | 2.3 | -0.01
50 | 2.5 | 2.46 | 58.9 | 0.14 | 2.47 | 2.2 | 17.93 | 27.83 | 45.36 | 14.72 | 30.64 | 2.6 | 4 | 2.43 | 5 | 1.7 | 0.79 | 40.74 | 2.24 | -0.01
51 | 2.55 | 2.19 | 50.9 | 0.14 | 2.48 | 2.2 | 17.94 | 27.8 | 46.26 | 15.21 | 31.05 | 2.6 | 4 | 2.43 | 5 | 1.7 | 0.79 | 40.83 | 2.24 | -0.01
52 | 2.6 | 2.79 | 53.8 | 0.13 | 2.47 | 1.91 | 17.76 | 26.25 | 47.14 | 15.7 | 31.45 | 2.57 | 4 | 2.4 | 5 | 1.7 | 0.78 | 40.59 | 1.94 | -0.01
53 | 2.65 | 2.42 | 36.3 | 0.13 | 2.58 | 1.6 | 17.63 | 23.74 | 48.03 | 16.19 | 31.84 | 2.51 | 5 | 2.33 | 5 | 1.7 | 0.75 | 42.48 | 1.63 | -0.01
54 | 2.7 | 2.53 | 33.4 | 0.14 | 2.57 | 1.42 | 17.49 | 22.65 | 48.9 | 16.68 | 32.22 | 2.48 | 5 | 2.3 | 5 | 1.7 | 0.74 | 42.3 | 1.45 | -0.01
55 | 2.75 | 2.76 | 39.9 | 0.14 | 2.78 | 1.33 | 17.54 | 20.99 | 49.78 | 17.17 | 32.61 | 2.44 | 5 | 2.26 | 5 | 1.7 | 0.73 | 45.86 | 1.35 | -0.01
56 | 2.8 | 3.06 | 37.8 | 0.1 | 2.98 | 1.2 | 17.52 | 19.23 | 50.65 | 17.66 | 32.99 | 2.39 | 5 | 2.21 | 5 | 1.7 | 0.71 | 49.09 | 1.22 | -0.01
57 | 2.85 | 3.11 | 29.3 | 0.11 | 3.1 | 1.04 | 17.41 | 17.53 | 51.52 | 18.15 | 33.37 | 2.34 | 5 | 2.16 | 5 | 1.7 | 0.69 | 51.15 | 1.05 | -0.01
58 | 2.9 | 3.13 | 29.2 | 0.13 | 3.04 | 1.03 | 17.38 | 17.75 | 52.39 | 18.64 | 33.75 | 2.34 | 5 | 2.16 | 5 | 1.7 | 0.69 | 50.07 | 1.05 | -0.01
59 | 2.95 | 2.87 | 35.5 | 0.13 | 2.8 | 1.17 | 17.4 | 19.79 | 53.26 | 19.13 | 34.13 | 2.4 | 5 | 2.22 | 5 | 1.7 | 0.71 | 46.14 | 1.19 | -0.01
60 | 3 | 2.41 | 33.8 | 0.11 | 2.5 | 1.38 | 17.41 | 22.82 | 54.13 | 19.62 | 34.51 | 2.48 | 5 | 2.31 | 5 | 1.7 | 0.75 | 40.98 | 1.41 | -0.01
61 | 3.05 | 2.21 | 34.2 | 0.12 | 2.03 | 1.67 | 17.31 | 27.8 | 55 | 20.11 | 34.89 | 2.61 | 4 | 2.43 | 5 | 1.7 | 0.79 | 33.08 | 1.72 | -0.01
62 | 3.1 | 1.46 | 33.7 | 0.13 | 1.45 | 2.25 | 17.14 | 37.11 | 55.85 | 20.6 | 35.25 | 2.8 | 4 | 2.64 | 4 | 1.7 | 0.87 | 23.34 | 2.34 | -0.01
63 | 3.15 | 0.67 | 29.8 | 0.15 | 1.47 | 1.93 | 16.98 | 34.79 | 56.7 | 21.09 | 35.61 | 2.75 | 4 | 2.59 | 4 | 1.7 | 0.85 | 23.77 | 2 | -0.01
64 | 3.2 | 2.29 | 21.6 | 0.12 | 1.79 | 1.6 | 17.07 | 29.32 | 57.56 | 21.58 | 35.98 | 2.64 | 4 | 2.47 | 5 | 1.7 | 0.81 | 29.07 | 1.65 | -0.01
65 | 3.25 | 2.41 | 34.6 | 0.13 | 2.67 | 1.17 | 17.32 | 20.41 | 58.42 | 22.07 | 36.35 | 2.42 | 5 | 2.24 | 5 | 1.7 | 0.72 | 43.82 | 1.19 | -0.01
66 | 3.3 | 3.31 | 37.2 | 0.12 | 3.4 | 1.14 | 17.66 | 17.29 | 59.31 | 22.56 | 36.74 | 2.33 | 5 | 2.15 | 5 | 1.7 | 0.69 | 56.05 | 1.16 | -0.01
67 | 3.35 | 4.48 | 44.5 | 0.1 | 4.37 | 1.05 | 17.96 | 14 | 60.2 | 23.05 | 37.15 | 2.22 | 5 | 2.04 | 6 | 1.7 | 0.64 | 72.36 | 1.07 | -0.01
68 | 3.4 | 5.33 | 56.6 | 0.12 | 5.06 | 1.11 | 18.25 | 13.03 | 61.12 | 23.54 | 37.57 | 2.18 | 5 | 2 | 6 | 1.7 | 0.63 | 83.81 | 1.13 | 0
69 | 3.45 | 5.36 | 68 | 0.12 | 5.35 | 1.2 | 18.42 | 13.09 | 62.04 | 24.03 | 38 | 2.18 | 5 | 2.01 | 6 | 1.7 | 0.63 | 88.72 | 1.22 | 0
70 | 3.5 | 5.36 | 68.6 | 0.12 | 5.44 | 1.25 | 18.49 | 13.22 | 62.96 | 24.53 | 38.44 | 2.18 | 5 | 2.01 | 6 | 1.7 | 0.63 | 90.21 | 1.26 | 0
71 | 3.55 | 5.6 | 67.1 | 0.17 | 5.64 | 1.22 | 18.52 | 12.75 | 63.89 | 25.02 | 38.87 | 2.16 | 5 | 1.99 | 6 | 1.7 | 0.63 | 93.5 | 1.24 | 0
72 | 3.6 | 5.95 | 71.3 | 0.16 | 5.78 | 1.15 | 18.48 | 12.03 | 64.81 | 25.51 | 39.31 | 2.14 | 5 | 1.97 | 6 | 1.7 | 0.62 | 95.94 | 1.16 | 0
73 | 3.65 | 5.8 | 60.4 | 0.14 | 5.74 | 1.13 | 18.46 | 12.02 | 65.74 | 26 | 39.74 | 2.14 | 5 | 1.96 | 6 | 1.7 | 0.62 | 95.26 | 1.15 | 0
74 | 3.7 | 5.48 | 63.7 | 0.15 | 5.48 | 1.13 | 18.38 | 12.4 | 66.66 | 26.49 | 40.17 | 2.15 | 5 | 1.98 | 6 | 1.7 | 0.62 | 90.82 | 1.14 | 0
75 | 3.75 | 5.16 | 61.4 | 0.17 | 5.16 | 1.18 | 18.35 | 13.3 | 67.57 | 26.98 | 40.6 | 2.19 | 5 | 2.01 | 6 | 1.7 | 0.64 | 85.44 | 1.2 | -0.01
76 | 3.8 | 4.84 | 57.9 | 0.17 | 4.7 | 1.21 | 18.23 | 14.37 | 68.48 | 27.47 | 41.02 | 2.22 | 5 | 2.05 | 5 | 1.7 | 0.65 | 77.71 | 1.23 | -0.01
77 | 3.85 | 4.1 | 51 | 0.17 | 4.08 | 1.29 | 18.09 | 16.4 | 69.39 | 27.96 | 41.43 | 2.29 | 5 | 2.12 | 5 | 1.7 | 0.68 | 67.23 | 1.32 | -0.01
78 | 3.9 | 3.29 | 49.4 | 0.17 | 3.27 | 1.54 | 17.95 | 20.52 | 70.29 | 28.45 | 41.84 | 2.41 | 5 | 2.24 | 5 | 1.7 | 0.73 | 53.74 | 1.58 | -0.01
79 | 3.95 | 2.43 | 51.2 | 0.17 | 2.57 | 1.95 | 17.85 | 26.13 | 71.18 | 28.94 | 42.24 | 2.56 | 4 | 2.39 | 5 | 1.7 | 0.78 | 41.98 | 2 | -0.01
80 | 4 | 2 | 49.8 | 0.17 | 2.32 | 1.96 | 17.7 | 27.74 | 72.06 | 29.43 | 42.63 | 2.6 | 4 | 2.43 | 5 | 1.7 | 0.8 | 37.72 | 2.03 | -0.01
81 | 4.05 | 2.53 | 35.6 | 0.16 | 2.95 | 1.39 | 17.67 | 20.8 | 72.95 | 29.92 | 43.03 | 2.42 | 5 | 2.25 | 5 | 1.7 | 0.73 | 48.33 | 1.42 | -0.01
82 | 4.1 | 4.33 | 37.4 | 0.22 | 4.01 | 1.03 | 17.81 | 14.8 | 73.84 | 30.41 | 43.43 | 2.24 | 5 | 2.07 | 5 | 1.7 | 0.66 | 66.04 | 1.05 | -0.01
83 | 4.15 | 5.17 | 51.5 | 0.19 | 4.9 | 1.03 | 18.11 | 12.79 | 74.74 | 30.9 | 43.84 | 2.17 | 5 | 1.99 | 6 | 1.7 | 0.63 | 80.77 | 1.04 | -0.01
84 | 4.2 | 5.19 | 62.2 | 0.18 | 5.09 | 1.15 | 18.29 | 13.24 | 75.66 | 31.39 | 44.27 | 2.18 | 5 | 2.01 | 6 | 1.7 | 0.64 | 83.93 | 1.16 | -0.01
85 | 4.25 | 4.91 | 61.2 | 0.24 | 4.83 | 1.27 | 18.32 | 14.51 | 76.57 | 31.88 | 44.69 | 2.23 | 5 | 2.06 | 5 | 1.7 | 0.66 | 79.7 | 1.29 | -0.01
86 | 4.3 | 4.38 | 59.8 | 0.21 | 4.39 | 1.35 | 18.25 | 16.02 | 77.49 | 32.37 | 45.11 | 2.28 | 5 | 2.11 | 5 | 1.7 | 0.67 | 72.35 | 1.38 | -0.01
87 | 4.35 | 3.88 | 56.9 | 0.2 | 4.01 | 1.36 | 18.12 | 17.06 | 78.39 | 32.86 | 45.53 | 2.31 | 5 | 2.14 | 5 | 1.7 | 0.69 | 65.96 | 1.39 | -0.01
88 | 4.4 | 3.77 | 47.2 | 0.2 | 3.99 | 1.21 | 17.97 | 16.1 | 79.29 | 33.35 | 45.94 | 2.28 | 5 | 2.11 | 5 | 1.7 | 0.68 | 65.56 | 1.23 | -0.01
89 | 4.45 | 4.31 | 40.2 | 0.21 | 4.55 | 1.01 | 17.98 | 13.64 | 80.19 | 33.84 | 46.35 | 2.19 | 5 | 2.03 | 6 | 1.66 | 0.64 | 73.06 | 1.03 | -0.01
90 | 4.5 | 5.57 | 50.9 | 0.21 | 5.47 | 0.93 | 18.16 | 11.59 | 81.1 | 34.34 | 46.76 | 2.11 | 5 | 1.95 | 6 | 1.61 | 0.62 | 85.64 | 0.95 | -0.01
91 | 4.55 | 6.53 | 62.1 | 0.2 | 6.13 | 0.99 | 18.4 | 11.06 | 82.02 | 34.83 | 47.19 | 2.08 | 5 | 1.93 | 6 | 1.59 | 0.61 | 95.02 | 1 | -0.01
92 | 4.6 | 6.29 | 68.4 | 0.25 | 6.27 | 1.07 | 18.53 | 11.47 | 82.94 | 35.32 | 47.63 | 2.09 | 5 | 1.94 | 6 | 1.59 | 0.61 | 97.18 | 1.09 | -0.01
93 | 4.65 | 6 | 71.6 | 0.33 | 6.01 | 1.13 | 18.52 | 12.16 | 83.87 | 35.81 | 48.06 | 2.12 | 5 | 1.97 | 6 | 1.59 | 0.63 | 93.24 | 1.14 | -0.01
94 | 4.7 | 5.74 | 62.9 | 0.32 | 5.75 | 1.15 | 18.48 | 12.71 | 84.79 | 36.3 | 48.5 | 2.14 | 5 | 1.99 | 6 | 1.59 | 0.63 | 89.16 | 1.16 | -0.01
95 | 4.75 | 5.51 | 63.4 | 0.29 | 5.58 | 1.12 | 18.4 | 12.83 | 85.71 | 36.79 | 48.93 | 2.14 | 5 | 2 | 6 | 1.59 | 0.64 | 86.06 | 1.13 | -0.01
96 | 4.8 | 5.48 | 60.6 | 0.25 | 5.46 | 1.14 | 18.39 | 13.2 | 86.63 | 37.28 | 49.36 | 2.16 | 5 | 2.01 | 6 | 1.59 | 0.64 | 84.13 | 1.16 | -0.01
97 | 4.85 | 5.4 | 63.2 | 0.25 | 5.24 | 1.22 | 18.4 | 14.09 | 87.55 | 37.77 | 49.79 | 2.19 | 5 | 2.04 | 6 | 1.59 | 0.65 | 80.83 | 1.24 | -0.01
98 | 4.9 | 4.83 | 67.7 | 0.25 | 4.68 | 1.4 | 18.39 | 16.26 | 88.47 | 38.26 | 50.22 | 2.27 | 5 | 2.11 | 5 | 1.61 | 0.68 | 73.05 | 1.43 | -0.01
99 | 4.95 | 3.8 | 66.1 | 0.24 | 3.78 | 1.76 | 18.33 | 20.45 | 89.39 | 38.75 | 50.64 | 2.4 | 5 | 2.24 | 5 | 1.66 | 0.73 | 60.47 | 1.8 | -0.01
100 | 5 | 2.72 | 65.9 | 0.31 | 2.76 | 2.34 | 18.17 | 27.44 | 90.3 | 39.24 | 51.06 | 2.58 | 4 | 2.42 | 5 | 1.7 | 0.8 | 44.74 | 2.42 | -0.01
101 | 5.05 | 1.75 | 61.3 | 0.32 | 1.81 | 3.37 | 17.94 | 39.3 | 91.2 | 39.73 | 51.47 | 2.82 | 3 | 2.68 | 4 | 1.7 | 0.9 | 28.84 | 3.54 | -0.02
102 | 5.1 | 0.96 | 55.6 | 0.32 | 1.48 | 3.93 | 17.81 | 45.8 | 92.09 | 40.22 | 51.87 | 2.93 | 3 | 2.8 | 3 | 1.7 | 0.94 | 23.23 | 4.19 | -0.03
103 | 5.15 | 1.72 | 57.2 | 0.35 | 2.43 | 2.34 | 17.98 | 29.35 | 92.99 | 40.71 | 52.27 | 2.63 | 4 | 2.47 | 5 | 1.7 | 0.82 | 39.21 | 2.43 | -0.02
104 | 5.2 | 4.61 | 57.6 | 0.33 | 4.55 | 1.36 | 18.31 | 16.61 | 93.9 | 41.2 | 52.7 | 2.27 | 5 | 2.13 | 5 | 1.57 | 0.69 | 68.86 | 1.39 | -0.01
105 | 5.25 | 7.32 | 70.8 | 0.36 | 6.8 | 1.12 | 18.71 | 11.67 | 94.84 | 41.69 | 53.14 | 2.08 | 5 | 1.95 | 6 | 1.49 | 0.62 | 98.7 | 1.14 | -0.01
106 | 5.3 | 8.47 | 100.8 | 0.39 | 8.42 | 1.16 | 19.08 | 10.3 | 95.79 | 42.18 | 53.61 | 2.01 | 6 | 1.9 | 6 | 1.46 | 0.6 | 120.33 | 1.18 | -0.01
107 | 5.35 | 9.48 | 122 | 0.37 | 9.42 | 1.28 | 19.36 | 10.19 | 96.76 | 42.67 | 54.09 | 2 | 6 | 1.89 | 6 | 1.45 | 0.6 | 133.83 | 1.29 | 0
108 | 5.4 | 10.3 | 138.9 | 0.36 | 10.07 | 1.37 | 19.54 | 10.25 | 97.74 | 43.16 | 54.57 | 2 | 6 | 1.89 | 6 | 1.45 | 0.6 | 142.58 | 1.39 | 0
109 | 5.45 | 10.44 | 154.3 | 0.39 | 10.38 | 1.41 | 19.62 | 10.28 | 98.72 | 43.65 | 55.06 | 2 | 6 | 1.9 | 6 | 1.44 | 0.6 | 146.27 | 1.43 | 0
110 | 5.5 | 10.41 | 147.2 | 0.47 | 10.99 | 1.38 | 19.68 | 9.74 | 99.7 | 44.15 | 55.56 | 1.98 | 6 | 1.87 | 6 | 1.43 | 0.59 | 153.34 | 1.39 | 0
111 | 5.55 | 12.13 | 152.5 | 0.48 | 11.92 | 1.31 | 19.75 | 8.92 | 100.69 | 44.64 | 56.05 | 1.94 | 6 | 1.84 | 6 | 1.41 | 0.58 | 164.13 | 1.32 | 0
112 | 5.6 | 13.21 | 168.8 | 0.48 | 12.24 | 1.36 | 19.83 | 9.04 | 101.68 | 45.13 | 56.55 | 1.94 | 6 | 1.84 | 6 | 1.4 | 0.58 | 167.96 | 1.37 | 0
113 | 5.65 | 11.38 | 178.4 | 0.52 | 10.97 | 1.55 | 19.81 | 10.71 | 102.67 | 45.62 | 57.05 | 2.01 | 6 | 1.91 | 6 | 1.42 | 0.61 | 152.03 | 1.56 | 0
114 | 5.7 | 8.33 | 163.1 | 0.57 | 8.47 | 1.79 | 19.59 | 13.83 | 103.65 | 46.11 | 57.54 | 2.14 | 5 | 2.03 | 5 | 1.45 | 0.65 | 119.44 | 1.82 | -0.01
115 | 5.75 | 5.7 | 114.5 | 0.59 | 6.02 | 1.93 | 19.14 | 17.5 | 104.61 | 46.6 | 58.01 | 2.27 | 5 | 2.15 | 5 | 1.48 | 0.7 | 86.23 | 1.96 | -0.01
116 | 5.8 | 4.03 | 70.3 | 0.6 | 4.33 | 1.89 | 18.62 | 20.81 | 105.54 | 47.09 | 58.45 | 2.37 | 5 | 2.25 | 5 | 1.5 | 0.74 | 62.49 | 1.94 | -0.01
117 | 5.85 | 3.25 | 60.5 | 0.54 | 3.31 | 1.94 | 18.23 | 24.34 | 106.45 | 47.58 | 58.87 | 2.47 | 5 | 2.35 | 5 | 1.52 | 0.77 | 48.07 | 2 | -0.01
118 | 5.9 | 2.64 | 61.6 | 0.62 | 2.79 | 2.2 | 18.12 | 28.03 | 107.36 | 48.07 | 59.29 | 2.56 | 4 | 2.44 | 5 | 1.54 | 0.81 | 40.84 | 2.28 | -0.02
119 | 5.95 | 2.48 | 61.8 | 0.63 | 3.58 | 1.63 | 18.15 | 21.81 | 108.26 | 48.56 | 59.7 | 2.4 | 5 | 2.28 | 5 | 1.49 | 0.75 | 50.85 | 1.68 | -0.01
120 | 6 | 5.61 | 51.7 | 0.62 | 5.71 | 1 | 18.31 | 13.05 | 109.18 | 49.05 | 60.13 | 2.11 | 5 | 2 | 6 | 1.4 | 0.64 | 77.27 | 1.02 | -0.01
121 | 6.05 | 9.03 | 58.3 | 0.57 | 8.08 | 0.81 | 18.6 | 8.94 | 110.11 | 49.54 | 60.57 | 1.93 | 6 | 1.84 | 6 | 1.35 | 0.58 | 105.96 | 0.82 | -0.01
122 | 6.1 | 9.59 | 86.7 | 0.58 | 8.87 | 0.95 | 18.93 | 9.23 | 111.06 | 50.03 | 61.02 | 1.94 | 6 | 1.85 | 6 | 1.35 | 0.58 | 116.29 | 0.96 | -0.01
123 | 6.15 | 7.99 | 108.5 | 0.57 | 7.94 | 1.34 | 19.15 | 12.38 | 112.01 | 50.52 | 61.49 | 2.07 | 5 | 1.98 | 6 | 1.37 | 0.63 | 106 | 1.36 | -0.01
124 | 6.2 | 6.23 | 123.2 | 0.55 | 6.94 | 1.66 | 19.19 | 15.27 | 112.97 | 51.01 | 61.96 | 2.18 | 5 | 2.08 | 5 | 1.39 | 0.67 | 93.9 | 1.69 | -0.01
125 | 6.25 | 6.61 | 113.7 | 0.57 | 6.54 | 1.76 | 19.17 | 16.39 | 113.93 | 51.5 | 62.43 | 2.21 | 5 | 2.12 | 5 | 1.4 | 0.69 | 88.55 | 1.79 | -0.01
126 | 6.3 | 6.79 | 108.8 | 0.57 | 7.22 | 1.42 | 19.07 | 13.74 | 114.88 | 51.99 | 62.89 | 2.12 | 5 | 2.03 | 6 | 1.37 | 0.65 | 95.83 | 1.44 | -0.01
127 | 6.35 | 8.27 | 84.6 | 0.56 | 8.18 | 1.22 | 19.09 | 11.61 | 115.84 | 52.48 | 63.36 | 2.04 | 6 | 1.95 | 6 | 1.34 | 0.62 | 106.68 | 1.23 | -0.01
128 | 6.4 | 9.48 | 105.3 | 0.57 | 8.3 | 1.27 | 19.15 | 11.83 | 116.8 | 52.97 | 63.82 | 2.04 | 5 | 1.96 | 6 | 1.34 | 0.63 | 107.88 | 1.29 | -0.01
129 | 6.45 | 7.14 | 125.7 | 0.57 | 7.1 | 1.73 | 19.28 | 15.68 | 117.76 | 53.46 | 64.3 | 2.18 | 5 | 2.1 | 5 | 1.36 | 0.68 | 93.9 | 1.76 | -0.01
130 | 6.5 | 4.68 | 138.4 | 0.57 | 4.81 | 2.63 | 19.16 | 23.92 | 118.72 | 53.96 | 64.76 | 2.43 | 5 | 2.34 | 5 | 1.41 | 0.77 | 65.42 | 2.7 | -0.01
131 | 6.55 | 2.61 | 115.6 | 0.58 | 3.31 | 3.47 | 18.9 | 32.31 | 119.66 | 54.45 | 65.22 | 2.63 | 4 | 2.54 | 4 | 1.45 | 0.85 | 45.77 | 3.6 | -0.02
132 | 6.6 | 2.64 | 90.8 | 0.57 | 2.97 | 2.97 | 18.56 | 31.95 | 120.59 | 54.94 | 65.66 | 2.62 | 4 | 2.53 | 4 | 1.44 | 0.85 | 40.64 | 3.1 | -0.02
133 | 6.65 | 3.67 | 58.7 | 0.66 | 3.77 | 1.92 | 18.42 | 23.69 | 121.51 | 55.43 | 66.09 | 2.42 | 5 | 2.33 | 5 | 1.39 | 0.77 | 50.1 | 1.98 | -0.01
134 | 6.7 | 5.01 | 67.4 | 0.66 | 4.75 | 1.41 | 18.42 | 18.15 | 122.43 | 55.92 | 66.52 | 2.26 | 5 | 2.17 | 5 | 1.35 | 0.71 | 61.66 | 1.45 | -0.01
135 | 6.75 | 5.58 | 75 | 0.71 | 5.95 | 1.26 | 18.63 | 14.96 | 123.37 | 56.41 | 66.96 | 2.15 | 5 | 2.07 | 5 | 1.32 | 0.67 | 75.93 | 1.28 | -0.01
136 | 6.8 | 7.25 | 81.7 | 0.69 | 7.25 | 1.1 | 18.79 | 12.24 | 124.3 | 56.9 | 67.41 | 2.05 | 5 | 1.97 | 6 | 1.3 | 0.64 | 91.06 | 1.12 | -0.01
137 | 6.85 | 8.91 | 82.9 | 0.74 | 8.74 | 1 | 18.96 | 10.11 | 125.25 | 57.39 | 67.86 | 1.96 | 6 | 1.89 | 6 | 1.27 | 0.6 | 108.22 | 1.01 | -0.01
138 | 6.9 | 10.05 | 97.5 | 0.75 | 9.62 | 0.97 | 19.08 | 9.25 | 126.21 | 57.88 | 68.33 | 1.92 | 6 | 1.85 | 6 | 1.26 | 0.59 | 118.22 | 0.99 | -0.01
139 | 6.95 | 9.91 | 100.9 | 0.75 | 10.24 | 0.98 | 19.19 | 8.9 | 127.17 | 58.37 | 68.8 | 1.9 | 6 | 1.84 | 6 | 1.25 | 0.58 | 125.06 | 1 | -0.01
140 | 7 | 10.75 | 104 | 0.75 | 10.64 | 1 | 19.26 | 8.74 | 128.13 | 58.86 | 69.27 | 1.89 | 6 | 1.83 | 6 | 1.25 | 0.58 | 129.39 | 1.01 | -0.01
141 | 7.05 | 11.26 | 113.6 | 0.76 | 11.14 | 1.04 | 19.38 | 8.72 | 129.1 | 59.35 | 69.75 | 1.89 | 6 | 1.83 | 6 | 1.24 | 0.58 | 135.02 | 1.05 | -0.01
142 | 7.1 | 11.42 | 130.7 | 0.74 | 11.19 | 1.15 | 19.5 | 9.32 | 130.07 | 59.84 | 70.23 | 1.92 | 6 | 1.85 | 6 | 1.24 | 0.59 | 135.61 | 1.16 | -0.01
143 | 7.15 | 10.9 | 140.6 | 0.82 | 11.09 | 1.23 | 19.56 | 9.87 | 131.05 | 60.33 | 70.72 | 1.94 | 6 | 1.88 | 6 | 1.24 | 0.6 | 134.18 | 1.24 | -0.01
144 | 7.2 | 10.94 | 136.4 | 0.83 | 11.1 | 1.25 | 19.58 | 10 | 132.03 | 60.82 | 71.21 | 1.94 | 6 | 1.88 | 6 | 1.24 | 0.6 | 133.85 | 1.26 | -0.01
145 | 7.25 | 11.45 | 137.6 | 0.84 | 11.39 | 1.23 | 19.61 | 9.77 | 133.01 | 61.31 | 71.7 | 1.93 | 6 | 1.87 | 6 | 1.23 | 0.6 | 136.65 | 1.25 | -0.01
146 | 7.3 | 11.77 | 146.6 | 0.84 | 11.77 | 1.27 | 19.7 | 9.8 | 134 | 61.8 | 72.19 | 1.93 | 6 | 1.88 | 6 | 1.23 | 0.6 | 140.74 | 1.29 | -0.01
147 | 7.35 | 12.09 | 165.7 | 0.83 | 11.96 | 1.35 | 19.79 | 10.15 | 134.98 | 62.29 | 72.69 | 1.94 | 6 | 1.89 | 6 | 1.22 | 0.61 | 142.68 | 1.37 | -0.01
148 | 7.4 | 12.01 | 173.7 | 0.87 | 12.14 | 1.41 | 19.86 | 10.34 | 135.98 | 62.78 | 73.19 | 1.95 | 6 | 1.9 | 6 | 1.22 | 0.61 | 144.47 | 1.42 | -0.01
149 | 7.45 | 12.33 | 173 | 0.87 | 12.34 | 1.39 | 19.87 | 10.2 | 136.97 | 63.27 | 73.7 | 1.94 | 6 | 1.89 | 6 | 1.21 | 0.61 | 146.08 | 1.41 | -0.01
150 | 7.5 | 12.67 | 169.4 | 0.88 | 12.5 | 1.35 | 19.86 | 9.93 | 137.96 | 63.77 | 74.2 | 1.93 | 6 | 1.88 | 6 | 1.21 | 0.6 | 147.22 | 1.37 | -0.01
151 | 7.55 | 12.5 | 165.7 | 0.91 | 12.19 | 1.31 | 19.78 | 9.91 | 138.95 | 64.26 | 74.7 | 1.93 | 6 | 1.88 | 6 | 1.2 | 0.6 | 142.9 | 1.33 | -0.01
152 | 7.6 | 11.39 | 144.8 | 0.91 | 11.92 | 1.16 | 19.61 | 9.22 | 139.93 | 64.75 | 75.19 | 1.9 | 6 | 1.85 | 6 | 1.19 | 0.59 | 138.76 | 1.17 | -0.01
153 | 7.65 | 11.88 | 103.2 | 0.91 | 11.95 | 1 | 19.44 | 8.3 | 140.91 | 65.24 | 75.67 | 1.86 | 6 | 1.81 | 6 | 1.18 | 0.58 | 137.9 | 1.01 | -0.01
154 | 7.7 | 12.58 | 110 | 0.91 | 12.33 | 0.9 | 19.36 | 7.48 | 141.87 | 65.73 | 76.15 | 1.81 | 6 | 1.77 | 6 | 1.17 | 0.56 | 141.22 | 0.91 | -0.01
155 | 7.75 | 12.53 | 118.6 | 1 | 12.16 | 0.98 | 19.44 | 8.08 | 142.85 | 66.22 | 76.63 | 1.84 | 6 | 1.8 | 6 | 1.17 | 0.57 | 139.15 | 0.99 | -0.01
156 | 7.8 | 11.36 | 127 | 1 | 11.37 | 1.03 | 19.4 | 8.94 | 143.82 | 66.71 | 77.11 | 1.88 | 6 | 1.84 | 6 | 1.17 | 0.59 | 130.06 | 1.05 | -0.01
157 | 7.85 | 10.21 | 106.9 | 1 | 10.7 | 1.04 | 19.31 | 9.42 | 144.78 | 67.2 | 77.58 | 1.9 | 6 | 1.86 | 6 | 1.17 | 0.6 | 122.12 | 1.05 | -0.01
158 | 7.9 | 10.52 | 98.8 | 1.1 | 10.55 | 0.97 | 19.22 | 9.13 | 145.74 | 67.69 | 78.05 | 1.89 | 6 | 1.85 | 6 | 1.17 | 0.59 | 119.79 | 0.98 | -0.01
159 | 7.95 | 10.91 | 101.3 | 1.13 | 10.35 | 0.97 | 19.18 | 9.27 | 146.7 | 68.18 | 78.52 | 1.89 | 6 | 1.85 | 6 | 1.16 | 0.59 | 117.22 | 0.98 | -0.01
160 | 8 | 9.63 | 100.1 | 1.14 | 9.13 | 1.09 | 19.12 | 11.05 | 147.66 | 68.67 | 78.99 | 1.97 | 6 | 1.93 | 6 | 1.17 | 0.62 | 103.49 | 1.1 | -0.01
161 | 8.05 | 6.84 | 96.2 | 1.16 | 7.1 | 1.31 | 18.95 | 14.71 | 148.61 | 69.16 | 79.44 | 2.1 | 5 | 2.06 | 5 | 1.18 | 0.68 | 80.85 | 1.34 | -0.01
162 | 8.1 | 4.83 | 83 | 1.15 | 5.03 | 1.63 | 18.68 | 20.35 | 149.54 | 69.65 | 79.89 | 2.28 | 5 | 2.24 | 5 | 1.19 | 0.74 | 57.47 | 1.68 | -0.01
163 | 8.15 | 3.42 | 67 | 1.15 | 3.58 | 1.83 | 18.29 | 25.99 | 150.45 | 70.14 | 80.31 | 2.43 | 5 | 2.39 | 5 | 1.2 | 0.8 | 40.81 | 1.91 | -0.02
164 | 8.2 | 2.5 | 46.7 | 1.17 | 2.57 | 1.99 | 17.88 | 32.2 | 151.35 | 70.63 | 80.72 | 2.56 | 4 | 2.53 | 4 | 1.21 | 0.86 | 29 | 2.12 | -0.03
165 | 8.25 | 1.79 | 39.8 | 1.15 | 2.03 | 1.95 | 17.49 | 36.28 | 152.22 | 71.12 | 81.1 | 2.64 | 4 | 2.62 | 4 | 1.22 | 0.89 | 22.63 | 2.11 | -0.04
166 | 8.3 | 1.81 | 32.4 | 1.16 | 1.98 | 1.8 | 17.37 | 35.89 | 153.09 | 71.61 | 81.48 | 2.63 | 4 | 2.61 | 4 | 1.21 | 0.89 | 21.91 | 1.95 | -0.04
167 | 8.35 | 2.35 | 35.1 | 1.37 | 2.23 | 1.56 | 17.38 | 32.07 | 153.96 | 72.1 | 81.86 | 2.55 | 4 | 2.53 | 4 | 1.2 | 0.85 | 24.63 | 1.67 | -0.03
168 | 8.4 | 2.54 | 36.9 | 1.37 | 2.38 | 1.55 | 17.47 | 31.01 | 154.83 | 72.59 | 82.24 | 2.53 | 4 | 2.51 | 5 | 1.19 | 0.85 | 26.17 | 1.66 | -0.03
169 | 8.45 | 2.24 | 38.7 | 1.37 | 2.18 | 1.75 | 17.48 | 33.96 | 155.71 | 73.08 | 82.62 | 2.59 | 4 | 2.57 | 4 | 1.19 | 0.87 | 23.9 | 1.88 | -0.04
170 | 8.5 | 1.77 | 39 | 1.38 | 1.78 | 2.05 | 17.35 | 40.03 | 156.57 | 73.58 | 83 | 2.7 | 4 | 2.69 | 4 | 1.2 | 0.92 | 19.28 | 2.25 | -0.04
171 | 8.55 | 1.34 | 32.2 | 1.38 | 1.47 | 2.33 | 17.2 | 46.17 | 157.43 | 74.07 | 83.37 | 2.8 | 4 | 2.8 | 4 | 1.21 | 0.96 | 15.62 | 2.61 | -0.06
172 | 8.6 | 1.3 | 31.4 | 1.39 | 1.19 | 2.91 | 17.13 | 55.25 | 158.29 | 74.56 | 83.74 | 2.93 | 3 | 2.95 | 3 | 1.21 | 1 | 12.32 | 3.36 | -0.07
173 | 8.65 | 0.93 | 40.3 | 1.46 | 1.93 | 2.06 | 17.48 | 38.75 | 159.16 | 75.05 | 84.12 | 2.67 | 4 | 2.67 | 4 | 1.18 | 0.91 | 20.66 | 2.25 | -0.04
174 | 8.7 | 3.55 | 47.6 | 1.39 | 4.53 | 1.05 | 18.01 | 18.28 | 160.07 | 75.54 | 84.53 | 2.2 | 5 | 2.18 | 5 | 1.14 | 0.72 | 49.12 | 1.09 | -0.02
175 | 8.75 | 9.1 | 55 | 1.4 | 6.99 | 0.81 | 18.37 | 11.81 | 160.98 | 76.03 | 84.96 | 1.98 | 6 | 1.96 | 6 | 1.12 | 0.64 | 75.38 | 0.83 | -0.01
176 | 8.8 | 8.31 | 66.5 | 1.47 | 8.47 | 0.82 | 18.68 | 10.23 | 161.92 | 76.52 | 85.4 | 1.92 | 6 | 1.89 | 6 | 1.11 | 0.61 | 91.07 | 0.83 | -0.01
177 | 8.85 | 8 | 86.5 | 1.5 | 7.9 | 0.98 | 18.79 | 12.07 | 162.86 | 77.01 | 85.85 | 1.99 | 6 | 1.97 | 6 | 1.11 | 0.64 | 84.93 | 1.01 | -0.01
178 | 8.9 | 7.39 | 80.3 | 1.52 | 7.99 | 0.96 | 18.78 | 11.86 | 163.8 | 77.5 | 86.3 | 1.98 | 6 | 1.96 | 6 | 1.11 | 0.64 | 85.55 | 0.98 | -0.01
179 | 8.95 | 8.57 | 64.3 | 1.53 | 8.71 | 0.88 | 18.81 | 10.54 | 164.74 | 77.99 | 86.75 | 1.93 | 6 | 1.91 | 6 | 1.1 | 0.62 | 92.85 | 0.9 | -0.01
180 | 9 | 10.17 | 85.8 | 1.53 | 10.7 | 0.87 | 19.11 | 8.84 | 165.69 | 78.48 | 87.21 | 1.85 | 6 | 1.83 | 6 | 1.09 | 0.59 | 113.58 | 0.88 | -0.01
181 | 9.05 | 13.35 | 128.5 | 1.53 | 13.01 | 0.93 | 19.49 | 7.86 | 166.67 | 78.97 | 87.7 | 1.81 | 6 | 1.79 | 6 | 1.09 | 0.57 | 137.73 | 0.94 | -0.01
182 | 9.1 | 15.51 | 148.2 | 1.54 | 15.98 | 0.96 | 19.84 | 6.75 | 167.66 | 79.46 | 88.2 | 1.75 | 6 | 1.73 | 6 | 1.08 | 0.55 | 168.49 | 0.97 | 0
183 | 9.15 | 19.07 | 184 | 1.59 | 18.56 | 0.99 | 20.1 | 6.04 | 168.66 | 79.95 | 88.71 | 1.71 | 6 | 1.7 | 6 | 1.07 | 0.54 | 195.05 | 1 | 0
184 | 9.2 | 21.11 | 217.2 | 1.59 | 20.61 | 1.02 | 20.3 | 5.68 | 169.68 | 80.44 | 89.24 | 1.69 | 6 | 1.68 | 6 | 1.07 | 0.53 | 215.9 | 1.03 | 0
185 | 9.25 | 21.66 | 231.2 | 1.6 | 22.03 | 1.06 | 20.44 | 5.54 | 170.7 | 80.93 | 89.77 | 1.68 | 6 | 1.67 | 6 | 1.07 | 0.53 | 230.07 | 1.06 | 0
186 | 9.3 | 23.33 | 250 | 1.6 | 23.31 | 1.08 | 20.55 | 5.39 | 171.73 | 81.42 | 90.31 | 1.67 | 6 | 1.66 | 6 | 1.06 | 0.53 | 242.68 | 1.09 | 0
187 | 9.35 | 24.95 | 273.9 | 1.59 | 24.64 | 1.1 | 20.66 | 5.21 | 172.76 | 81.91 | 90.85 | 1.66 | 6 | 1.65 | 6 | 1.06 | 0.52 | 255.68 | 1.1 | 0
188 | 9.4 | 25.64 | 285.8 | 1.6 | 25.49 | 1.11 | 20.73 | 5.15 | 173.8 | 82.4 | 91.39 | 1.66 | 6 | 1.65 | 6 | 1.06 | 0.52 | 263.66 | 1.12 | 0
189 | 9.45 | 25.87 | 291.2 | 1.6 | 25.69 | 1.09 | 20.71 | 5 | 174.83 | 82.89 | 91.94 | 1.65 | 6 | 1.64 | 6 | 1.05 | 0.52 | 264.9 | 1.1 | 0
190 | 9.5 | 25.57 | 262 | 1.6 | 25.88 | 1.05 | 20.68 | 4.76 | 175.87 | 83.39 | 92.48 | 1.63 | 6 | 1.62 | 6 | 1.05 | 0.51 | 265.88 | 1.05 | 0
191 | 9.55 | 26.2 | 259 | 1.62 | 25.57 | 1.01 | 20.62 | 4.65 | 176.9 | 83.88 | 93.02 | 1.63 | 6 | 1.62 | 6 | 1.04 | 0.51 | 261.79 | 1.02 | 0
192 | 9.6 | 24.93 | 255.4 | 1.62 | 25.53 | 1.01 | 20.62 | 4.67 | 177.93 | 84.37 | 93.56 | 1.63 | 6 | 1.62 | 6 | 1.04 | 0.51 | 260.61 | 1.02 | 0
193 | 9.65 | 25.45 | 261.5 | 1.62 | 25.47 | 1.02 | 20.63 | 4.74 | 178.96 | 84.86 | 94.1 | 1.63 | 6 | 1.62 | 6 | 1.04 | 0.51 | 259.29 | 1.03 | 0
194 | 9.7 | 26.03 | 263 | 1.69 | 26.43 | 1 | 20.66 | 4.46 | 179.99 | 85.35 | 94.65 | 1.61 | 6 | 1.61 | 6 | 1.04 | 0.51 | 268.21 | 1.01 | 0
195 | 9.75 | 27.81 | 267 | 1.71 | 27.51 | 0.88 | 20.58 | 3.64 | 181.02 | 85.84 | 95.19 | 1.56 | 6 | 1.55 | 6 | 1.03 | 0.49 | 278.13 | 0.89 | 0
196 | 9.8 | 28.7 | 197.9 | 1.71 | 28.44 | 0.8 | 20.51 | 3.03 | 182.05 | 86.33 | 95.72 | 1.52 | 6 | 1.51 | 6 | 1.03 | 0.47 | 286.55 | 0.8 | 0
197 | 9.85 | 28.82 | 216.4 | 1.75 | 28.74 | 0.74 | 20.44 | 2.67 | 183.07 | 86.82 | 96.25 | 1.49 | 6 | 1.49 | 6 | 1.02 | 0.46 | 288.68 | 0.75 | 0
198 | 9.9 | 28.71 | 225.9 | 1.79 | 28.54 | 0.76 | 20.46 | 2.81 | 184.09 | 87.31 | 96.78 | 1.5 | 6 | 1.5 | 6 | 1.02 | 0.47 | 285.9 | 0.76 | 0
199 | 9.95 | 28.08 | 206.9 | 1.78 | 28.31 | 0.75 | 20.44 | 2.82 | 185.12 | 87.8 | 97.32 | 1.5 | 6 | 1.5 | 6 | 1.02 | 0.47 | 282.91 | 0.76 | 0
200 | 10 | 28.15 | 206.5 | 1.79 | 28.1 | 0.75 | 20.42 | 2.83 | 186.14 | 88.29 | 97.85 | 1.5 | 6 | 1.5 | 6 | 1.02 | 0.47 | 280.08 | 0.75 | 0
201 | 10.05 | 28.08 | 217.6 | 1.79 | 27.63 | 0.79 | 20.45 | 3.14 | 187.16 | 88.78 | 98.38 | 1.52 | 6 | 1.52 | 6 | 1.01 | 0.48 | 274.69 | 0.79 | 0
202 | 10.1 | 26.66 | 227.6 | 1.79 | 26.09 | 0.83 | 20.42 | 3.66 | 188.18 | 89.27 | 98.91 | 1.55 | 6 | 1.56 | 6 | 1.01 | 0.49 | 258.72 | 0.83 | 0
203 | 10.15 | 23.54 | 203.5 | 1.8 | 24.65 | 0.84 | 20.35 | 4.01 | 189.2 | 89.76 | 99.44 | 1.58 | 6 | 1.58 | 6 | 1.01 | 0.5 | 243.7 | 0.85 | 0
204 | 10.2 | 23.75 | 190.7 | 1.92 | 24.38 | 0.8 | 20.28 | 3.83 | 190.21 | 90.25 | 99.96 | 1.56 | 6 | 1.57 | 6 | 1.01 | 0.5 | 240.38 | 0.81 | 0
205 | 10.25 | 25.86 | 190.2 | 1.98 | 25.45 | 0.75 | 20.26 | 3.31 | 191.22 | 90.74 | 100.48 | 1.53 | 6 | 1.53 | 6 | 1 | 0.48 | 250.33 | 0.75 | 0
206 | 10.3 | 26.75 | 189.1 | 2.04 | 26.55 | 0.72 | 20.29 | 2.98 | 192.24 | 91.23 | 101.01 | 1.51 | 6 | 1.51 | 6 | 1 | 0.48 | 260.52 | 0.73 | 0
207 | 10.35 | 27.04 | 195.1 | 2.08 | 26.79 | 0.72 | 20.29 | 2.92 | 193.25 | 91.72 | 101.53 | 1.5 | 6 | 1.51 | 6 | 1 | 0.47 | 262.21 | 0.72 | 0
208 | 10.4 | 26.57 | 191.1 | 2.08 | 26.36 | 0.73 | 20.3 | 3.11 | 194.27 | 92.21 | 102.06 | 1.51 | 6 | 1.52 | 6 | 1 | 0.48 | 257.35 | 0.74 | 0
209 | 10.45 | 25.47 | 194.3 | 2.09 | 25.28 | 0.76 | 20.28 | 3.5 | 195.28 | 92.7 | 102.58 | 1.54 | 6 | 1.55 | 6 | 0.99 | 0.49 | 246.05 | 0.77 | 0
210 | 10.5 | 23.79 | 193.6 | 2.09 | 24.18 | 0.8 | 20.27 | 3.95 | 196.3 | 93.2 | 103.1 | 1.57 | 6 | 1.57 | 6 | 0.99 | 0.5 | 234.65 | 0.81 | 0
211 | 10.55 | 23.28 | 193.2 | 2.09 | 24.62 | 0.81 | 20.31 | 3.95 | 197.31 | 93.69 | 103.63 | 1.57 | 6 | 1.57 | 6 | 0.99 | 0.5 | 238.34 | 0.82 | 0
212 | 10.6 | 26.79 | 213.7 | 2.09 | 26.26 | 0.81 | 20.41 | 3.66 | 198.33 | 94.18 | 104.16 | 1.55 | 6 | 1.56 | 6 | 0.99 | 0.49 | 253.77 | 0.82 | 0
213 | 10.65 | 28.72 | 233.7 | 2.26 | 28.68 | 0.8 | 20.53 | 3.2 | 199.36 | 94.67 | 104.69 | 1.52 | 6 | 1.53 | 6 | 0.98 | 0.48 | 276.65 | 0.81 | 0
214 | 10.7 | 30.52 | 242.2 | 2.27 | 30.23 | 0.81 | 20.62 | 3.03 | 200.39 | 95.16 | 105.23 | 1.5 | 6 | 1.51 | 6 | 0.98 | 0.48 | 291.05 | 0.81 | 0
215 | 10.75 | 31.45 | 257.6 | 2.29 | 30.96 | 0.81 | 20.67 | 2.97 | 201.42 | 95.65 | 105.78 | 1.5 | 6 | 1.51 | 6 | 0.98 | 0.48 | 297.43 | 0.82 | 0
216 | 10.8 | 30.92 | 256.8 | 2.41 | 31.08 | 0.79 | 20.63 | 2.8 | 202.45 | 96.14 | 106.32 | 1.49 | 6 | 1.5 | 6 | 0.98 | 0.47 | 297.89 | 0.79 | 0
217 | 10.85 | 30.87 | 218.5 | 2.41 | 30.71 | 0.76 | 20.57 | 2.69 | 203.48 | 96.63 | 106.85 | 1.48 | 6 | 1.49 | 6 | 0.98 | 0.47 | 293.62 | 0.76 | 0
218 | 10.9 | 30.33 | 221.6 | 2.42 | 30.49 | 0.74 | 20.52 | 2.6 | 204.51 | 97.12 | 107.39 | 1.47 | 6 | 1.48 | 6 | 0.97 | 0.47 | 290.87 | 0.74 | 0
219 | 10.95 | 30.27 | 232.6 | 2.48 | 30.82 | 0.76 | 20.58 | 2.72 | 205.54 | 97.61 | 107.93 | 1.48 | 6 | 1.49 | 6 | 0.97 | 0.47 | 293.32 | 0.77 | 0
220 | 11 | 31.87 | 249.1 | 2.67 | 30.95 | 0.79 | 20.63 | 2.88 | 206.57 | 98.1 | 108.47 | 1.49 | 6 | 1.5 | 6 | 0.97 | 0.48 | 293.7 | 0.79 | 0
221 | 11.05 | 30.7 | 250.7 | 2.67 | 31.5 | 0.8 | 20.67 | 2.89 | 207.6 | 98.59 | 109.01 | 1.49 | 6 | 1.5 | 6 | 0.97 | 0.48 | 298.29 | 0.81 | 0
222 | 11.1 | 31.94 | 258.2 | 2.68 | 30.95 | 0.82 | 20.68 | 3.1 | 208.64 | 99.08 | 109.56 | 1.5 | 6 | 1.52 | 6 | 0.96 | 0.48 | 292.17 | 0.83 | 0
223 | 11.15 | 30.21 | 256.1 | 2.68 | 30.5 | 0.84 | 20.67 | 3.25 | 209.67 | 99.57 | 110.1 | 1.51 | 6 | 1.53 | 6 | 0.96 | 0.49 | 287.07 | 0.84 | 0
224 | 11.2 | 29.34 | 251.1 | 2.74 | 29.56 | 0.86 | 20.65 | 3.51 | 210.7 | 100.06 | 110.64 | 1.53 | 6 | 1.55 | 6 | 0.96 | 0.49 | 277.38 | 0.86 | 0
225 | 11.25 | 29.14 | 252.3 | 2.75 | 28.82 | 0.86 | 20.62 | 3.68 | 211.74 | 100.55 | 111.18 | 1.54 | 6 | 1.56 | 6 | 0.95 | 0.5 | 269.59 | 0.87 | 0
226 | 11.3 | 27.98 | 243.2 | 2.81 | 28.47 | 0.84 | 20.58 | 3.63 | 212.76 | 101.04 | 111.72 | 1.54 | 6 | 1.55 | 6 | 0.95 | 0.5 | 265.69 | 0.85 | 0
227 | 11.35 | 28.3 | 225.7 | 2.86 | 28.82 | 0.81 | 20.55 | 3.41 | 213.79 | 101.53 | 112.26 | 1.52 | 6 | 1.54 | 6 | 0.95 | 0.49 | 268.42 | 0.82 | 0
228 | 11.4 | 30.17 | 234.9 | 2.9 | 29.75 | 0.8 | 20.58 | 3.17 | 214.82 | 102.02 | 112.8 | 1.5 | 6 | 1.52 | 6 | 0.95 | 0.49 | 276.72 | 0.8 | 0
229 | 11.45 | 30.79 | 249.9 | 2.93 | 29.78 | 0.82 | 20.61 | 3.32 | 215.85 | 102.51 | 113.34 | 1.51 | 6 | 1.53 | 6 | 0.95 | 0.49 | 276.16 | 0.83 | 0
230 | 11.5 | 28.37 | 247.3 | 2.94 | 27.91 | 0.85 | 20.55 | 3.8 | 216.88 | 103.01 | 113.87 | 1.54 | 6 | 1.56 | 6 | 0.94 | 0.5 | 257.78 | 0.85 | 0
231 | 11.55 | 24.58 | 213.2 | 2.94 | 24.6 | 0.86 | 20.37 | 4.48 | 217.9 | 103.5 | 114.4 | 1.58 | 6 | 1.61 | 6 | 0.94 | 0.52 | 225.98 | 0.86 | 0
232 | 11.6 | 20.86 | 171.9 | 3 | 21.2 | 0.82 | 20.1 | 5.09 | 218.9 | 103.99 | 114.92 | 1.62 | 6 | 1.64 | 6 | 0.94 | 0.53 | 193.61 | 0.83 | 0
233 | 11.65 | 18.15 | 138.7 | 3.01 | 18.4 | 0.77 | 19.8 | 5.54 | 219.89 | 104.48 | 115.42 | 1.64 | 6 | 1.67 | 6 | 0.93 | 0.54 | 167.21 | 0.78 | -0.01
234 | 11.7 | 16.2 | 112.2 | 3.03 | 16.65 | 0.71 | 19.56 | 5.8 | 220.87 | 104.97 | 115.9 | 1.65 | 6 | 1.68 | 6 | 0.93 | 0.55 | 150.66 | 0.72 | -0.01
235 | 11.75 | 15.61 | 104.7 | 3.04 | 16 | 0.62 | 19.34 | 5.39 | 221.84 | 105.46 | 116.38 | 1.63 | 6 | 1.66 | 6 | 0.93 | 0.54 | 144.5 | 0.63 | -0.01
236 | 11.8 | 16.19 | 81.7 | 3.34 | 16.06 | 0.6 | 19.3 | 5.17 | 222.8 | 105.95 | 116.85 | 1.61 | 6 | 1.65 | 6 | 0.93 | 0.54 | 144.81 | 0.6 | -0.01
237 | 11.85 | 16.38 | 100.4 | 3.31 | 16.33 | 0.63 | 19.38 | 5.33 | 223.77 | 106.44 | 117.33 | 1.62 | 6 | 1.66 | 6 | 0.92 | 0.54 | 146.9 | 0.64 | -0.01
238 | 11.9 | 16.43 | 125.2 | 3.22 | 16.88 | 0.7 | 19.56 | 5.67 | 224.75 | 106.93 | 117.82 | 1.64 | 6 | 1.68 | 6 | 0.92 | 0.55 | 151.4 | 0.71 | -0.01
239 | 11.95 | 17.84 | 128 | 3.23 | 17.63 | 0.73 | 19.67 | 5.64 | 225.73 | 107.42 | 118.31 | 1.64 | 6 | 1.67 | 6 | 0.92 | 0.55 | 157.83 | 0.74 | -0.01
240 | 12 | 18.62 | 132.5 | 3.25 | 18.49 | 0.73 | 19.75 | 5.39 | 226.72 | 107.91 | 118.81 | 1.62 | 6 | 1.66 | 6 | 0.92 | 0.54 | 165.34 | 0.74 | -0.01
241 | 12.05 | 19 | 146.3 | 3.44 | 19.13 | 0.77 | 19.86 | 5.45 | 227.71 | 108.4 | 119.31 | 1.63 | 6 | 1.66 | 6 | 0.92 | 0.54 | 170.69 | 0.78 | -0.01
242 | 12.1 | 19.76 | 163 | 3.45 | 19.27 | 0.83 | 19.96 | 5.83 | 228.71 | 108.89 | 119.82 | 1.65 | 6 | 1.68 | 6 | 0.91 | 0.55 | 171.31 | 0.84 | -0.01
243 | 12.15 | 19.04 | 170.7 | 3.48 | 19.13 | 0.89 | 20.03 | 6.27 | 229.71 | 109.38 | 120.33 | 1.67 | 6 | 1.71 | 6 | 0.91 | 0.56 | 169.38 | 0.9 | -0.01
244 | 12.2 | 18.58 | 175.7 | 3.48 | 18.53 | 0.92 | 20.02 | 6.7 | 230.71 | 109.87 | 120.84 | 1.69 | 6 | 1.73 | 6 | 0.9 | 0.57 | 163.38 | 0.93 | -0.01
245 | 12.25 | 17.97 | 165.5 | 3.49 | 18.24 | 0.92 | 20 | 6.83 | 231.71 | 110.36 | 121.35 | 1.7 | 6 | 1.74 | 6 | 0.9 | 0.57 | 160.32 | 0.93 | -0.01
246 | 12.3 | 18.17 | 163.1 | 3.49 | 19.3 | 0.87 | 20.02 | 6.17 | 232.72 | 110.85 | 121.86 | 1.66 | 6 | 1.7 | 6 | 0.9 | 0.56 | 169.77 | 0.88 | -0.01
247 | 12.35 | 21.77 | 177.4 | 3.5 | 20.83 | 0.86 | 20.11 | 5.6 | 233.72 | 111.34 | 122.38 | 1.63 | 6 | 1.67 | 6 | 0.9 | 0.55 | 183.29 | 0.87 | -0.01
248 | 12.4 | 22.54 | 194.2 | 3.75 | 22.53 | 0.83 | 20.21 | 5.03 | 234.73 | 111.83 | 122.9 | 1.6 | 6 | 1.64 | 6 | 0.9 | 0.54 | 198.41 | 0.84 | 0
249 | 12.45 | 23.27 | 192.6 | 3.77 | 22.86 | 0.81 | 20.2 | 4.83 | 235.74 | 112.32 | 123.42 | 1.59 | 6 | 1.63 | 6 | 0.9 | 0.53 | 201.11 | 0.82 | 0
250 | 12.5 | 22.78 | 172.2 | 3.77 | 23.35 | 0.78 | 20.19 | 4.51 | 236.75 | 112.82 | 123.94 | 1.57 | 6 | 1.61 | 6 | 0.9 | 0.52 | 205.26 | 0.79 | 0
251 | 12.55 | 24 | 182.7 | 3.77 | 22.96 | 0.79 | 20.17 | 4.65 | 237.76 | 113.31 | 124.45 | 1.58 | 6 | 1.62 | 6 | 0.9 | 0.53 | 201.23 | 0.8 | 0
252 | 12.6 | 22.11 | 187.7 | 3.78 | 21.08 | 0.87 | 20.15 | 5.7 | 238.77 | 113.8 | 124.97 | 1.63 | 6 | 1.68 | 6 | 0.89 | 0.55 | 183.25 | 0.88 | -0.01
253 | 12.65 | 17.13 | 180.8 | 3.78 | 17.85 | 0.98 | 20.03 | 7.48 | 239.77 | 114.29 | 125.48 | 1.72 | 6 | 1.77 | 6 | 0.88 | 0.59 | 153.37 | 0.99 | -0.01
254 | 12.7 | 14.32 | 156 | 3.79 | 14.1 | 1.17 | 19.88 | 10.49 | 240.76 | 114.78 | 125.99 | 1.85 | 6 | 1.9 | 6 | 0.87 | 0.64 | 119.07 | 1.19 | -0.01
255 | 12.75 | 10.86 | 159.6 | 3.79 | 10.16 | 1.48 | 19.65 | 15.46 | 241.74 | 115.27 | 126.48 | 2.02 | 6 | 2.09 | 5 | 0.85 | 0.71 | 83.64 | 1.52 | -0.01
256 | 12.8 | 5.29 | 136.7 | 3.79 | 6.19 | 2.18 | 19.33 | 25.51 | 242.71 | 115.76 | 126.95 | 2.29 | 5 | 2.38 | 5 | 0.83 | 0.82 | 48.83 | 2.27 | -0.02
257 | 12.85 | 2.43 | 108.1 | 3.8 | 3.34 | 3.59 | 18.96 | 43.52 | 243.66 | 116.25 | 127.41 | 2.64 | 4 | 2.76 | 4 | 0.8 | 0.96 | 24.51 | 3.87 | -0.04
258 | 12.9 | 2.3 | 115 | 4.14 | 4.7 | 2.28 | 18.96 | 30.44 | 244.61 | 116.74 | 127.87 | 2.4 | 5 | 2.49 | 4 | 0.82 | 0.86 | 36 | 2.4 | -0.03
259 | 12.95 | 9.38 | 98 | 4.22 | 7.23 | 1.34 | 19.01 | 18.52 | 245.56 | 117.23 | 128.33 | 2.11 | 5 | 2.19 | 5 | 0.84 | 0.75 | 57.77 | 1.39 | -0.02
260 | 13 | 10 | 78.4 | 4.33 | 10.79 | 0.93 | 19.21 | 11.3 | 246.52 | 117.72 | 128.8 | 1.87 | 6 | 1.94 | 6 | 0.86 | 0.65 | 89.04 | 0.95 | -0.01
261 | 13.05 | 13 | 125.6 | 4.34 | 13.55 | 0.91 | 19.53 | 9.19 | 247.49 | 118.21 | 129.28 | 1.79 | 6 | 1.85 | 6 | 0.86 | 0.62 | 112.94 | 0.93 | -0.01
262 | 13.1 | 17.65 | 165.9 | 4.35 | 17.05 | 0.94 | 19.91 | 7.65 | 248.49 | 118.7 | 129.79 | 1.72 | 6 | 1.78 | 6 | 0.86 | 0.59 | 143.21 | 0.95 | -0.01
263 | 13.15 | 20.49 | 186.8 | 4.36 | 19.79 | 0.94 | 20.14 | 6.68 | 249.5 | 119.19 | 130.3 | 1.68 | 6 | 1.73 | 6 | 0.87 | 0.57 | 166.96 | 0.95 | -0.01
264 | 13.2 | 21.23 | 204.2 | 4.37 | 20.97 | 0.95 | 20.24 | 6.39 | 250.51 | 119.68 | 130.83 | 1.66 | 6 | 1.71 | 6 | 0.86 | 0.57 | 176.9 | 0.96 | -0.01
265 | 13.25 | 21.2 | 206 | 4.41 | 21.21 | 0.97 | 20.28 | 6.45 | 251.52 | 120.17 | 131.35 | 1.67 | 6 | 1.72 | 6 | 0.86 | 0.57 | 178.47 | 0.98 | -0.01
266 | 13.3 | 21.21 | 205.1 | 4.43 | 21.09 | 0.98 | 20.28 | 6.56 | 252.54 | 120.66 | 131.87 | 1.67 | 6 | 1.72 | 6 | 0.86 | 0.57 | 176.87 | 0.99 | -0.01
267 | 13.35 | 20.85 | 206.1 | 4.43 | 21 | 0.98 | 20.28 | 6.61 | 253.55 | 121.15 | 132.4 | 1.67 | 6 | 1.73 | 6 | 0.86 | 0.57 | 175.67 | 0.99 | -0.01
268 | 13.4 | 20.94 | 205 | 4.51 | 20.98 | 0.97 | 20.26 | 6.56 | 254.56 | 121.64 | 132.92 | 1.67 | 6 | 1.72 | 6 | 0.86 | 0.57 | 175.1 | 0.98 | -0.01
269 | 13.45 | 21.14 | 196.8 | 4.57 | 21 | 0.93 | 20.23 | 6.36 | 255.58 | 122.13 | 133.44 | 1.66 | 6 | 1.71 | 6 | 0.86 | 0.57 | 175.11 | 0.94 | -0.01
270 | 13.5 | 20.93 | 186 | 4.57 | 20.89 | 0.9 | 20.17 | 6.16 | 256.58 | 122.63 | 133.96 | 1.65 | 6 | 1.7 | 6 | 0.85 | 0.56 | 173.91 | 0.91 | -0.01
271 | 13.55 | 20.59 | 178.2 | 4.57 | 20.7 | 0.87 | 20.13 | 6.07 | 257.59 | 123.12 | 134.47 | 1.64 | 6 | 1.7 | 6 | 0.85 | 0.56 | 172.03 | 0.88 | -0.01
272 | 13.6 | 20.58 | 176.8 | 4.57 | 20.38 | 0.86 | 20.08 | 6.1 | 258.59 | 123.61 | 134.99 | 1.64 | 6 | 1.7 | 6 | 0.85 | 0.56 | 168.93 | 0.87 | -0.01
273 | 13.65 | 19.97 | 169.8 | 4.58 | 20.18 | 0.85 | 20.06 | 6.14 | 259.6 | 124.1 | 135.5 | 1.64 | 6 | 1.7 | 6 | 0.85 | 0.56 | 166.81 | 0.86 | -0.01
274 | 13.7 | 19.98 | 169.1 | 4.64 | 19.7 | 0.85 | 20.02 | 6.31 | 260.6 | 124.59 | 136.01 | 1.65 | 6 | 1.71 | 6 | 0.85 | 0.57 | 162.31 | 0.86 | -0.01
275 | 13.75 | 19.16 | 164.9 | 4.66 | 19.33 | 0.84 | 19.98 | 6.38 | 261.6 | 125.08 | 136.52 | 1.65 | 6 | 1.71 | 6 | 0.84 | 0.57 | 158.79 | 0.85 | -0.01
276 | 13.8 | 18.86 | 155.2 | 4.7 | 18.8 | 0.83 | 19.92 | 6.48 | 262.59 | 125.57 | 137.03 | 1.65 | 6 | 1.72 | 6 | 0.84 | 0.57 | 153.92 | 0.84 | -0.01
277 | 13.85 | 18.38 | 147 | 4.76 | 18.32 | 0.81 | 19.85 | 6.52 | 263.59 | 126.06 | 137.53 | 1.66 | 6 | 1.72 | 6 | 0.84 | 0.57 | 149.53 | 0.82 | -0.01
278 | 13.9 | 17.71 | 141.9 | 4.77 | 17.71 | 0.77 | 19.75 | 6.51 | 264.57 | 126.55 | 138.02 | 1.65 | 6 | 1.72 | 6 | 0.84 | 0.57 | 144.18 | 0.78 | -0.01
279 | 13.95 | 17.03 | 121.2 | 4.9 | 16.97 | 0.75 | 19.65 | 6.64 | 265.56 | 127.04 | 138.52 | 1.66 | 6 | 1.73 | 6 | 0.84 | 0.58 | 137.65 | 0.76 | -0.01
280 | 14 | 16.16 | 117.8 | 4.9 | 15.98 | 0.73 | 19.53 | 6.95 | 266.53 | 127.53 | 139 | 1.67 | 6 | 1.74 | 6 | 0.83 | 0.58 | 129.02 | 0.74 | -0.01
281 | 14.05 | 14.76 | 111.7 | 4.93 | 15.11 | 0.74 | 19.46 | 7.48 | 267.51 | 128.02 | 139.48 | 1.69 | 6 | 1.77 | 6 | 0.83 | 0.59 | 121.2 | 0.76 | -0.01
282 | 14.1 | 14.41 | 107.4 | 4.93 | 14.77 | 0.75 | 19.44 | 7.74 | 268.48 | 128.51 | 139.97 | 1.71 | 6 | 1.78 | 6 | 0.82 | 0.6 | 118.01 | 0.77 | -0.01
283 | 14.15 | 15.15 | 114.6 | 4.93 | 15.2 | 0.75 | 19.49 | 7.55 | 269.45 | 129 | 140.45 | 1.7 | 6 | 1.77 | 6 | 0.82 | 0.59 | 121.32 | 0.77 | -0.01
284 | 14.2 | 16.03 | 122.1 | 4.93 | 16.02 | 0.76 | 19.58 | 7.22 | 270.43 | 129.49 | 140.94 | 1.68 | 6 | 1.76 | 6 | 0.82 | 0.59 | 128.02 | 0.77 | -0.01
285 | 14.25 | 16.89 | 128.7 | 4.93 | 16.91 | 0.79 | 19.7 | 7.04 | 271.42 | 129.98 | 141.43 | 1.67 | 6 | 1.75 | 6 | 0.82 | 0.59 | 135.08 | 0.8 | -0.01
286 | 14.3 | 17.81 | 148.4 | 4.93 | 17.99 | 0.83 | 19.86 | 6.95 | 272.41 | 130.47 | 141.94 | 1.67 | 6 | 1.74 | 6 | 0.82 | 0.58 | 143.61 | 0.84 | -0.01
287 | 14.35 | 19.27 | 172 | 4.93 | 19.72 | 0.86 | 20.04 | 6.55 | 273.41 | 130.96 | 142.45 | 1.65 | 6 | 1.72 | 6 | 0.82 | 0.58 | 157.72 | 0.88 | -0.01
288 | 14.4 | 22.09 | 190.2 | 4.99 | 22.07 | 0.86 | 20.21 | 5.84 | 274.42 | 131.45 | 142.97 | 1.62 | 6 | 1.68 | 6 | 0.82 | 0.56 | 177.24 | 0.87 | -0.01
289 | 14.45 | 24.85 | 208.2 | 4.98 | 23.93 | 0.86 | 20.34 | 5.37 | 275.44 | 131.94 | 143.49 | 1.59 | 6 | 1.66 | 6 | 0.82 | 0.55 | 192.57 | 0.87 | -0.01
290 | 14.5 | 24.84 | 221.2 | 4.98 | 24.39 | 0.9 | 20.42 | 5.52 | 276.46 | 132.44 | 144.02 | 1.6 | 6 | 1.67 | 6 | 0.82 | 0.56 | 195.72 | 0.91 | -0.01
291 | 14.55 | 23.49 | 230.7 | 4.99 | 24.23 | 0.96 | 20.47 | 5.91 | 277.48 | 132.93 | 144.56 | 1.62 | 6 | 1.69 | 6 | 0.82 | 0.56 | 193.41 | 0.97 | -0.01
292 | 14.6 | 24.36 | 242.4 | 4.99 | 24.79 | 0.99 | 20.55 | 6.01 | 278.51 | 133.42 | 145.09 | 1.63 | 6 | 1.69 | 6 | 0.82 | 0.57 | 197.35 | 1 | -0.01
293 | 14.65 | 26.52 | 263.3 | 5 | 26.01 | 1 | 20.63 | 5.77 | 279.54 | 133.91 | 145.63 | 1.61 | 6 | 1.68 | 6 | 0.82 | 0.56 | 207.11 | 1.01 | -0.01
294 | 14.7 | 27.16 | 271 | 5 | 26.97 | 1 | 20.68 | 5.57 | 280.58 | 134.4 | 146.18 | 1.6 | 6 | 1.67 | 6 | 0.81 | 0.56 | 214.68 | 1.01 | 0
295 | 14.75 | 27.24 | 271.1 | 5 | 26.85 | 1 | 20.68 | 5.64 | 281.61 | 134.89 | 146.72 | 1.61 | 6 | 1.67 | 6 | 0.81 | 0.56 | 213.08 | 1.01 | 0
296 | 14.8 | 26.14 | 263 | 5 | 26.58 | 1.03 | 20.7 | 5.89 | 282.64 | 135.38 | 147.27 | 1.62 | 6 | 1.69 | 6 | 0.81 | 0.57 | 210.06 | 1.04 | 0
297 | 14.85 | 26.36 | 287.3 | 4.96 | 26.81 | 1.1 | 20.79 | 6.25 | 283.68 | 135.87 | 147.82 | 1.64 | 6 | 1.71 | 6 | 0.81 | 0.57 | 210.82 | 1.11 | 0
298 | 14.9 | 27.92 | 331.8 | 4.95 | 28.54 | 1.05 | 20.83 | 5.62 | 284.73 | 136.36 | 148.37 | 1.61 | 6 | 1.67 | 6 | 0.81 | 0.56 | 225.22 | 1.06 | 0
299 | 14.95 | 31.35 | 278.5 | 4.95 | 31.15 | 1.04 | 20.95 | 5.1 | 285.77 | 136.85 | 148.92 | 1.58 | 6 | 1.64 | 6 | 0.81 | 0.55 | 246.47 | 1.05 | 0
300 | 15 | 34.17 | 360.1 | 4.96 | 33.86 | 1.03 | 21.07 | 4.61 | 286.83 | 137.34 | 149.49 | 1.55 | 6 | 1.62 | 6 | 0.81 | 0.54 | 268.65 | 1.04 | 0
301 | 15.05 | 36.05 | 403.8 | 5.04 | 35.55 | 1.1 | 21.23 | 4.82 | 287.89 | 137.83 | 150.06 | 1.57 | 6 | 1.63 | 6 | 0.81 | 0.54 | 281.08 | 1.11 | 0
302 | 15.1 | 36.43 | 414.5 | 5.04 | 36.33 | 1.12 | 21.27 | 4.78 | 288.95 | 138.32 | 150.63 | 1.56 | 6 | 1.63 | 6 | 0.81 | 0.54 | 286.77 | 1.13 | 0
303 | 15.15 | 36.52 | 398.6 | 5.04 | 36.28 | 1.11 | 21.26 | 4.75 | 290.01 | 138.81 | 151.2 | 1.56 | 6 | 1.62 | 6 | 0.8 | 0.54 | 285.77 | 1.12 | 0
304 | 15.2 | 35.88 | 391.8 | 5.07 | 35.72 | 1.06 | 21.18 | 4.56 | 291.07 | 139.3 | 151.77 | 1.55 | 6 | 1.61 | 6 | 0.8 | 0.54 | 281.25 | 1.07 | 0
305 | 15.25 | 34.77 | 342.1 | 5.12 | 34.89 | 0.99 | 21.08 | 4.32 | 292.13 | 139.79 | 152.34 | 1.53 | 6 | 1.6 | 6 | 0.8 | 0.53 | 274.64 | 1 | 0
306 | 15.3 | 34.01 | 304.2 | 5.15 | 33.53 | 0.93 | 20.93 | 4.14 | 293.17 | 140.28 | 152.89 | 1.52 | 6 | 1.59 | 6 | 0.8 | 0.53 | 263.82 | 0.93 | 0
307 | 15.35 | 31.82 | 284.4 | 5.31 | 31.56 | 0.88 | 20.79 | 4.2 | 294.21 | 140.77 | 153.44 | 1.52 | 6 | 1.59 | 6 | 0.8 | 0.53 | 247.48 | 0.89 | 0
308 | 15.4 | 28.84 | 247.3 | 5.31 | 28.15 | 0.86 | 20.59 | 4.68 | 295.24 | 141.26 | 153.98 | 1.55 | 6 | 1.62 | 6 | 0.8 | 0.54 | 219.01 | 0.87 | 0
309 | 15.45 | 23.78 | 196.8 | 5.39 | 24.23 | 0.79 | 20.26 | 5.09 | 296.26 | 141.75 | 154.5 | 1.56 | 6 | 1.64 | 6 | 0.79 | 0.55 | 187.12 | 0.8 | -0.01
310 | 15.5 | 20.07 | 132.6 | 5.45 | 21.12 | 0.72 | 19.93 | 5.4 | 297.25 | 142.25 | 155.01 | 1.58 | 6 | 1.66 | 6 | 0.79 | 0.56 | 161.99 | 0.73 | -0.01
311 | 15.55 | 19.5 | 124.7 | 5.46 | 18.93 | 0.71 | 19.75 | 6.05 | 298.24 | 142.74 | 155.5 | 1.61 | 6 | 1.7 | 6 | 0.78 | 0.57 | 143.86 | 0.72 | -0.01
312 | 15.6 | 17.22 | 143.5 | 5.46 | 16.89 | 0.82 | 19.74 | 7.77 | 299.23 | 143.23 | 156 | 1.69 | 6 | 1.78 | 6 | 0.77 | 0.61 | 126.02 | 0.84 | -0.01
313 | 15.65 | 13.94 | 147.6 | 5.46 | 15.07 | 0.91 | 19.69 | 9.33 | 300.21 | 143.72 | 156.49 | 1.75 | 6 | 1.85 | 6 | 0.76 | 0.63 | 110.69 | 0.93 | -0.01
314 | 15.7 | 14.06 | 119.1 | 5.46 | 14.53 | 0.92 | 19.65 | 9.79 | 301.19 | 144.21 | 156.99 | 1.77 | 6 | 1.87 | 6 | 0.76 | 0.64 | 106.01 | 0.94 | -0.01
315 | 15.75 | 15.58 | 135.7 | 5.47 | 14.06 | 0.85 | 19.51 | 9.54 | 302.17 | 144.7 | 157.47 | 1.76 | 6 | 1.86 | 6 | 0.75 | 0.64 | 102.5 | 0.87 | -0.01
316 | 15.8 | 12.54 | 104.3 | 5.61 | 14.56 | 0.76 | 19.43 | 8.53 | 303.14 | 145.19 | 157.95 | 1.71 | 6 | 1.82 | 6 | 0.76 | 0.62 | 106.78 | 0.78 | -0.01
317 | 15.85 | 15.55 | 91.6 | 5.59 | 14.69 | 0.63 | 19.23 | 7.4 | 304.1 | 145.68 | 158.42 | 1.66 | 6 | 1.77 | 6 | 0.76 | 0.6 | 108.57 | 0.65 | -0.01
318 | 15.9 | 15.99 | 82.6 | 5.63 | 16.28 | 0.53 | 19.2 | 5.78 | 305.06 | 146.17 | 158.89 | 1.58 | 6 | 1.68 | 6 | 0.77 | 0.57 | 122.02 | 0.55 | -0.01
319 | 15.95 | 17.29 | 87 | 5.63 | 17.76 | 0.52 | 19.29 | 5.03 | 306.03 | 146.66 | 159.37 | 1.54 | 6 | 1.64 | 6 | 0.78 | 0.55 | 134.1 | 0.53 | -0.01
320 | 16 | 20.01 | 106.1 | 5.65 | 19.42 | 0.55 | 19.5 | 4.76 | 307 | 147.15 | 159.85 | 1.53 | 6 | 1.62 | 6 | 0.78 | 0.55 | 146.93 | 0.56 | -0.01
321 | 16.05 | 20.95 | 129.1 | 5.56 | 21.28 | 0.59 | 19.72 | 4.5 | 307.99 | 147.64 | 160.35 | 1.52 | 6 | 1.61 | 6 | 0.78 | 0.54 | 161.42 | 0.6 | -0.01
322 | 16.1 | 22.89 | 141.5 | 5.58 | 22.51 | 0.63 | 19.87 | 4.46 | 308.98 | 148.13 | 160.85 | 1.52 | 6 | 1.61 | 6 | 0.78 | 0.54 | 170.6 | 0.63 | -0.01
323 | 16.15 | 23.68 | 152.1 | 5.84 | 23.27 | 0.64 | 19.95 | 4.38 | 309.98 | 148.62 | 161.36 | 1.51 | 6 | 1.6 | 6 | 0.78 | 0.54 | 176.31 | 0.65 | -0.01
324 | 16.2 | 23.25 | 153.9 | 5.84 | 22.77 | 0.65 | 19.94 | 4.6 | 310.98 | 149.11 | 161.86 | 1.52 | 6 | 1.61 | 6 | 0.77 | 0.54 | 171.75 | 0.66 | -0.01
325 | 16.25 | 21.39 | 138.6 | 5.84 | 21.47 | 0.63 | 19.82 | 4.85 | 311.97 | 149.6 | 162.36 | 1.53 | 6 | 1.63 | 6 | 0.77 | 0.55 | 161.03 | 0.64 | -0.01
326 | 16.3 | 19.76 | 116 | 5.84 | 19.69 | 0.59 | 19.6 | 5.05 | 312.95 | 150.09 | 162.85 | 1.54 | 6 | 1.64 | 6 | 0.77 | 0.56 | 146.95 | 0.6 | -0.01
327 | 16.35 | 17.93 | 93.5 | 5.85 | 18.14 | 0.54 | 19.37 | 5.18 | 313.91 | 150.58 | 163.33 | 1.54 | 6 | 1.65 | 6 | 0.77 | 0.56 | 134.75 | 0.55 | -0.01
328 | 16.4 | 16.73 | 83.7 | 5.85 | 16.91 | 0.5 | 19.17 | 5.3 | 314.87 | 151.07 | 163.8 | 1.55 | 6 | 1.65 | 6 | 0.76 | 0.56 | 125.05 | 0.51 | -0.01
329 | 16.45 | 16.06 | 74.7 | 5.86 | 16.44 | 0.46 | 19.05 | 5 | 315.83 | 151.56 | 164.26 | 1.54 | 6 | 1.65 | 6 | 0.76 | 0.56 | 121.45 | 0.47 | -0.01
330 | 16.5 | 16.53 | 70 | 5.88 | 16.67 | 0.44 | 19.01 | 4.9 | 316.78 | 152.06 | 164.72 | 1.52 | 6 | 1.63 | 6 | 0.76 | 0.55 | 123.36 | 0.45 | -0.01
331 | 16.55 | 17.42 | 76.1 | 5.89 | 17.15 | 0.44 | 19.06 | 4.74 | 317.73 | 152.55 | 165.18 | 1.51 | 6 | 1.62 | 6 | 0.76 | 0.55 | 127 | 0.45 | -0.01
332 | 16.6 | 17.51 | 82.6 | 5.9 | 17.46 | 0.47 | 19.15 | 4.86 | 318.69 | 153.04 | 165.65 | 1.52 | 6 | 1.63 | 6 | 0.76 | 0.55 | 128.9 | 0.48 | -0.01
333 | 16.65 | 17.44 | 86.6 | 6.09 | 17.44 | 0.47 | 19.16 | 4.92 | 319.64 | 153.53 | 166.12 | 1.52 | 6 | 1.63 | 6 | 0.76 | 0.55 | 128.48 | 0.48 | -0.01
334 | 16.7 | 17.37 | 77.9 | 6.09 | 17.21 | 0.46 | 19.12 | 4.94 | 320.6 | 154.02 | 166.58 | 1.52 | 6 | 1.63 | 6 | 0.76 | 0.56 | 126.49 | 0.47 | -0.01
335 | 16.75 | 16.82 | 75.2 | 6.1 | 16.79 | 0.46 | 19.06 | 5 | 321.55 | 154.51 | 167.05 | 1.53 | 6 | 1.64 | 6 | 0.76 | 0.56 | 122.95 | 0.47 | -0.01
336 | 16.8 | 16.17 | 77.1 | 6.12 | 16.22 | 0.46 | 19.02 | 5 | 322.5 | 155 | 167.51 | 1.54 | 6 | 1.66 | 6 | 0.75 | 0.56 | 118.16 | 0.47 | -0.01
337 | 16.85 | 15.68 | 72.1 | 6.14 | 15.72 | 0.46 | 18.97 | 5 | 323.45 | 155.49 | 167.96 | 1.55 | 6 | 1.67 | 6 | 0.75 | 0.57 | 113.92 | 0.47 | -0.01
338 | 16.9 | 15.3 | 67.4 | 6.24 | 15.9 | 0.44 | 18.95 | 5 | 324.4 | 155.98 | 168.42 | 1.54 | 6 | 1.66 | 6 | 0.75 | 0.57 | 115.33 | 0.45 | -0.01
339 | 16.95 | 16.71 | 72.4 | 6.24 | 16.89 | 0.46 | 19.08 | 5 | 325.35 | 156.47 | 168.89 | 1.53 | 6 | 1.64 | 6 | 0.75 | 0.56 | 122.78 | 0.47 | -0.01
340 | 17 | 18.65 | 94.5 | 6.23 | 18.76 | 0.51 | 19.35 | 4.8 | 326.32 | 156.96 | 169.36 | 1.52 | 6 | 1.63 | 6 | 0.75 | 0.55 | 136.9 | 0.51 | -0.01
341 | 17.05 | 20.91 | 117.3 | 6.24 | 20.69 | 0.58 | 19.66 | 4.82 | 327.3 | 157.45 | 169.85 | 1.52 | 6 | 1.63 | 6 | 0.75 | 0.55 | 150.98 | 0.59 | -0.01
342 | 17.1 | 22.52 | 148.5 | 6.29 | 22.25 | 0.65 | 19.9 | 4.92 | 328.3 | 157.94 | 170.36 | 1.53 | 6 | 1.63 | 6 | 0.75 | 0.56 | 162.02 | 0.66 | -0.01
343 | 17.15 | 23.31 | 167 | 6.29 | 23.05 | 0.71 | 20.05 | 5.17 | 329.3 | 158.43 | 170.87 | 1.54 | 6 | 1.65 | 6 | 0.75 | 0.56 | 167.14 | 0.72 | -0.01
344 | 17.2 | 23.31 | 174.7 | 6.29 | 23.4 | 0.72 | 20.09 | 5.15 | 330.31 | 158.92 | 171.38 | 1.54 | 6 | 1.65 | 6 | 0.74 | 0.56 | 169.47 | 0.73 | -0.01
345 | 17.25 | 23.58 | 161.9 | 6.28 | 23.52 | 0.72 | 20.1 | 5.12 | 331.31 | 159.41 | 171.9 | 1.54 | 6 | 1.64 | 6 | 0.74 | 0.56 | 170.08 | 0.73 | -0.01
346 | 17.3 | 23.67 | 169.3 | 6.51 | 23.35 | 0.69 | 20.05 | 5 | 332.31 | 159.9 | 172.41 | 1.53 | 6 | 1.64 | 6 | 0.74 | 0.56 | 168.74 | 0.7 | -0.01
347 | 17.35 | 22.79 | 153.8 | 6.51 | 22.51 | 0.67 | 19.96 | 5.08 | 333.31 | 160.39 | 172.92 | 1.54 | 6 | 1.64 | 6 | 0.74 | 0.56 | 162.17 | 0.68 | -0.01
348 | 17.4 | 21.08 | 130.9 | 6.52 | 21.26 | 0.63 | 19.8 | 5.16 | 334.3 | 160.88 | 173.42 | 1.54 | 6 | 1.65 | 6 | 0.74 | 0.56 | 152.59 | 0.64 | -0.01
349 | 17.45 | 19.91 | 119.5 | 6.53 | 20.03 | 0.61 | 19.66 | 5.34 | 335.28 | 161.37 | 173.91 | 1.54 | 6 | 1.66 | 6 | 0.74 | 0.57 | 143.04 | 0.62 | -0.01
350 | 17.5 | 19.09 | 113.6 | 6.53 | 19.37 | 0.59 | 19.58 | 5.46 | 336.26 | 161.87 | 174.4 | 1.55 | 6 | 1.66 | 6 | 0.73 | 0.57 | 137.86 | 0.6 | -0.01
351 | 17.55 | 19.12 | 110.5 | 6.55 | 18.93 | 0.6 | 19.56 | 5.72 | 337.24 | 162.36 | 174.89 | 1.56 | 6 | 1.68 | 6 | 0.73 | 0.58 | 133.99 | 0.61 | -0.01
352 | 17.6 | 18.57 | 117.3 | 6.58 | 18.6 | 0.62 | 19.57 | 6.01 | 338.22 | 162.85 | 175.37 | 1.57 | 6 | 1.69 | 6 | 0.73 | 0.58 | 130.94 | 0.63 | -0.01
353 | 17.65 | 18.1 | 117.5 | 6.59 | 18.01 | 0.66 | 19.59 | 6.57 | 339.2 | 163.34 | 175.86 | 1.6 | 6 | 1.72 | 6 | 0.72 | 0.59 | 125.75 | 0.67 | -0.01
354 | 17.7 | 17.37 | 119.7 | 6.6 | 17.47 | 0.66 | 19.54 | 6.82 | 340.18 | 163.83 | 176.35 | 1.61 | 6 | 1.74 | 6 | 0.72 | 0.6 | 121.3 | 0.67 | -0.01
355 | 17.75 | 16.93 | 107.2 | 6.91 | 17.17 | 0.64 | 19.48 | 6.8 | 341.15 | 164.32 | 176.83 | 1.61 | 6 | 1.74 | 6 | 0.72 | 0.6 | 118.98 | 0.65 | -0.01
356 | 17.8 | 17.2 | 101.7 | 6.89 | 17.28 | 0.61 | 19.45 | 6.56 | 342.12 | 164.81 | 177.31 | 1.6 | 6 | 1.72 | 6 | 0.72 | 0.59 | 119.92 | 0.63 | -0.01
357 | 17.85 | 17.72 | 109.3 | 6.95 | 18.19 | 0.6 | 19.51 | 6.11 | 343.1 | 165.3 | 177.8 | 1.58 | 6 | 1.7 | 6 | 0.72 | 0.59 | 126.76 | 0.62 | -0.01
358 | 17.9 | 19.66 | 119.1 | 7 | 20.01 | 0.58 | 19.6 | 5.2 | 344.08 | 165.79 | 178.29 | 1.53 | 6 | 1.65 | 6 | 0.73 | 0.57 | 140.93 | 0.59 | -0.01
359 | 17.95 | 22.65 | 117 | 7.01 | 21.75 | 0.54 | 19.65 | 4.37 | 345.06 | 166.28 | 178.78 | 1.48 | 6 | 1.6 | 6 | 0.73 | 0.55 | 154.76 | 0.55 | -0.01
360 | 18 | 22.94 | 116.9 | 7.01 | 22.53 | 0.54 | 19.71 | 4.16 | 346.05 | 166.77 | 179.28 | 1.47 | 6 | 1.59 | 6 | 0.73 | 0.54 | 160.56 | 0.55 | -0.01
361 | 18.05 | 22 | 132.2 | 7.14 | 22.22 | 0.59 | 19.78 | 4.64 | 347.04 | 167.26 | 179.77 | 1.5 | 6 | 1.62 | 6 | 0.73 | 0.55 | 157.05 | 0.6 | -0.01
362 | 18.1 | 21.72 | 142.2 | 7.14 | 22.29 | 0.64 | 19.89 | 5.08 | 348.03 | 167.75 | 180.28 | 1.53 | 6 | 1.64 | 6 | 0.72 | 0.56 | 156.37 | 0.65 | -0.01
363 | 18.15 | 23.14 | 155 | 7.15 | 22.78 | 0.71 | 20.04 | 5.49 | 349.03 | 168.24 | 180.79 | 1.55 | 6 | 1.67 | 6 | 0.72 | 0.57 | 158.8 | 0.72 | -0.01
364 | 18.2 | 23.49 | 189.6 | 7.16 | 23.64 | 0.75 | 20.16 | 5.58 | 350.04 | 168.73 | 181.31 | 1.56 | 6 | 1.67 | 6 | 0.72 | 0.58 | 164.41 | 0.77 | -0.01
365 | 18.25 | 24.3 | 190.6 | 7.17 | 25.47 | 0.73 | 20.25 | 4.97 | 351.05 | 169.22 | 181.83 | 1.52 | 6 | 1.64 | 6 | 0.72 | 0.56 | 178.38 | 0.74 | -0.01
366 | 18.3 | 28.63 | 180.4 | 7.21 | 27.33 | 0.7 | 20.3 | 4.32 | 352.07 | 169.71 | 182.35 | 1.49 | 6 | 1.6 | 6 | 0.72 | 0.55 | 192.9 | 0.71 | -0.01
367 | 18.35 | 29.07 | 204.2 | 7.22 | 27.69 | 0.69 | 20.31 | 4.19 | 353.08 | 170.2 | 182.88 | 1.48 | 6 | 1.59 | 6 | 0.72 | 0.55 | 195.47 | 0.7 | -0.01
368 | 18.4 | 25.38 | 191 | 7.27 | 25.38 | 0.73 | 20.23 | 4.97 | 354.09 | 170.69 | 183.4 | 1.52 | 6 | 1.64 | 6 | 0.72 | 0.56 | 176.72 | 0.74 | -0.01
369 | 18.45 | 21.68 | 158 | 7.35 | 22.7 | 0.72 | 20.04 | 5.62 | 355.1 | 171.18 | 183.91 | 1.55 | 6 | 1.67 | 6 | 0.71 | 0.58 | 156.25 | 0.73 | -0.01
370 | 18.5 | 21.05 | 138.7 | 7.38 | 21.25 | 0.66 | 19.85 | 5.65 | 356.09 | 171.68 | 184.41 | 1.55 | 6 | 1.67 | 6 | 0.71 | 0.58 | 145.76 | 0.67 | -0.01
371 | 18.55 | 21.01 | 124.8 | 7.45 | 21.07 | 0.59 | 19.7 | 5.12 | 357.07 | 172.17 | 184.91 | 1.52 | 6 | 1.65 | 6 | 0.71 | 0.57 | 145.25 | 0.6 | -0.01
372 | 18.6 | 21.15 | 109.1 | 7.45 | 21.38 | 0.61 | 19.76 | 5.2 | 358.06 | 172.66 | 185.41 | 1.52 | 6 | 1.65 | 6 | 0.71 | 0.57 | 146.99 | 0.62 | -0.01
373 | 18.65 | 21.97 | 156.8 | 7.51 | 22.02 | 0.6 | 19.8 | 4.96 | 359.05 | 173.15 | 185.91 | 1.51 | 6 | 1.64 | 6 | 0.71 | 0.57 | 151.69 | 0.61 | -0.01
374 | 18.7 | 22.93 | 132 | 7.49 | 22.48 | 0.63 | 19.89 | 5.09 | 360.05 | 173.64 | 186.41 | 1.52 | 6 | 1.64 | 6 | 0.71 | 0.57 | 154.38 | 0.64 | -0.01
375 | 18.75 | 22.53 | 138.3 | 7.52 | 23.04 | 0.57 | 19.81 | 4.43 | 361.04 | 174.13 | 186.91 | 1.48 | 6 | 1.6 | 6 | 0.71 | 0.55 | 159.5 | 0.58 | -0.01
376 | 18.8 | 23.67 | 124.9 | 7.53 | 23.66 | 0.55 | 19.81 | 4.13 | 362.03 | 174.62 | 187.41 | 1.46 | 6 | 1.59 | 6 | 0.71 | 0.55 | 164.27 | 0.56 | -0.01
377 | 18.85 | 24.78 | 130.1 | 7.55 | 24.59 | 0.53 | 19.82 | 3.72 | 363.02 | 175.11 | 187.91 | 1.44 | 6 | 1.56 | 6 | 0.72 | 0.54 | 171.61 | 0.54 | -0.01
378 | 18.9 | 25.32 | 136.7 | 7.57 | 25.05 | 0.53 | 19.85 | 3.62 | 364.01 | 175.6 | 188.41 | 1.43 | 6 | 1.55 | 6 | 0.72 | 0.54 | 174.83 | 0.54 | -0.01
379 | 18.95 | 25.05 | 132.9 | 7.58 | 25.25 | 0.52 | 19.85 | 3.53 | 365 | 176.09 | 188.91 | 1.43 | 6 | 1.55 | 6 | 0.72 | 0.53 | 176.2 | 0.53 | -0.01
380 | 19 | 25.37 | 128 | 7.6 | 25.22 | 0.51 | 19.81 | 3.41 | 365.99 | 176.58 | 189.41 | 1.42 | 6 | 1.54 | 6 | 0.72 | 0.53 | 176.09 | 0.52 | -0.01
381 | 19.05 | 25.25 | 124 | 7.62 | 25.21 | 0.49 | 19.77 | 3.28 | 366.98 | 177.07 | 189.91 | 1.41 | 6 | 1.53 | 6 | 0.72 | 0.53 | 176.05 | 0.5 | -0.01
382 | 19.1 | 25 | 120.3 | 7.71 | 25.02 | 0.49 | 19.76 | 3.32 | 367.97 | 177.56 | 190.41 | 1.41 | 6 | 1.53 | 6 | 0.72 | 0.53 | 174.3 | 0.5 | -0.01
383 | 19.15 | 24.8 | 124.4 | 7.7 | 24.79 | 0.51 | 19.79 | 3.55 | 368.96 | 178.05 | 190.91 | 1.42 | 6 | 1.55 | 6 | 0.71 | 0.53 | 171.79 | 0.52 | -0.01
384 | 19.2 | 24.56 | 134.6 | 7.7 | 24.54 | 0.52 | 19.8 | 3.74 | 369.95 | 178.54 | 191.41 | 1.44 | 6 | 1.56 | 6 | 0.71 | 0.54 | 169.26 | 0.53 | -0.01
385 | 19.25 | 24.25 | 126.6 | 7.7 | 24.69 | 0.53 | 19.82 | 3.76 | 370.94 | 179.03 | 191.91 | 1.44 | 6 | 1.56 | 6 | 0.71 | 0.54 | 169.97 | 0.54 | -0.01
386 | 19.3 | 25.25 | 131.2 | 7.75 | 24.94 | 0.52 | 19.82 | 3.65 | 371.93 | 179.52 | 192.41 | 1.43 | 6 | 1.55 | 6 | 0.71 | 0.54 | 171.75 | 0.53 | -0.01
387 | 19.35 | 25.31 | 133 | 7.73 | 25.19 | 0.53 | 19.86 | 3.67 | 372.92 | 180.01 | 192.91 | 1.43 | 6 | 1.56 | 6 | 0.71 | 0.54 | 173.15 | 0.54 | -0.01
388 | 19.4 | 25 | 137.2 | 7.85 | 25.23 | 0.53 | 19.86 | 3.67 | 373.92 | 180.5 | 193.41 | 1.43 | 6 | 1.56 | 6 | 0.71 | 0.54 | 173.16 | 0.54 | -0.01
389 | 19.45 | 25.37 | 131.5 | 7.85 | 24.99 | 0.52 | 19.82 | 3.64 | 374.91 | 180.99 | 193.91 | 1.43 | 6 | 1.55 | 6 | 0.71 | 0.54 | 171.3 | 0.53 | -0.01
390 | 19.5 | 24.59 | 120.7 | 7.85 | 24.9 | 0.49 | 19.76 | 3.44 | 375.9 | 181.49 | 194.41 | 1.41 | 6 | 1.54 | 6 | 0.71 | 0.53 | 170.99 | 0.5 | -0.01
391 | 19.55 | 24.75 | 116.5 | 7.85 | 24.56 | 0.48 | 19.7 | 3.41 | 376.88 | 181.98 | 194.91 | 1.41 | 6 | 1.54 | 6 | 0.71 | 0.53 | 168.46 | 0.49 | -0.01
392 | 19.6 | 24.35 | 115.6 | 7.86 | 24.19 | 0.47 | 19.67 | 3.47 | 377.86 | 182.47 | 195.4 | 1.41 | 6 | 1.54 | 6 | 0.7 | 0.53 | 165.44 | 0.48 | -0.01
393 | 19.65 | 23.47 | 112.1 | 7.86 | 23.42 | 0.47 | 19.61 | 3.66 | 378.84 | 182.96 | 195.89 | 1.42 | 6 | 1.56 | 6 | 0.7 | 0.54 | 159.35 | 0.48 | -0.01
394 | 19.7 | 22.45 | 105 | 7.86 | 21.9 | 0.49 | 19.54 | 4.2 | 379.82 | 183.45 | 196.37 | 1.45 | 6 | 1.59 | 6 | 0.69 | 0.55 | 147.33 | 0.49 | -0.01
395 | 19.75 | 19.79 | 101.7 | 7.87 | 19.85 | 0.52 | 19.46 | 5.16 | 380.79 | 183.94 | 196.86 | 1.5 | 6 | 1.65 | 6 | 0.68 | 0.57 | 131.19 | 0.53 | -0.01
396 | 19.8 | 17.32 | 100.2 | 8 | 18.58 | 0.53 | 19.39 | 5.81 | 381.76 | 184.43 | 197.34 | 1.53 | 6 | 1.68 | 6 | 0.68 | 0.59 | 121.26 | 0.54 | -0.01
397 | 19.85 | 18.62 | 95 | 8.04 | 18.99 | 0.53 | 19.43 | 5.67 | 382.74 | 184.92 | 197.82 | 1.53 | 6 | 1.68 | 6 | 0.68 | 0.59 | 124.08 | 0.54 | -0.01
398 | 19.9 | 21.04 | 109.1 | 8.1 | 20.77 | 0.53 | 19.57 | 5.04 | 383.71 | 185.41 | 198.3 | 1.5 | 6 | 1.64 | 6 | 0.68 | 0.57 | 136.96 | 0.54 | -0.01
399 | 19.95 | 22.66 | 128.5 | 8.11 | 22.69 | 0.58 | 19.8 | 4.87 | 384.7 | 185.9 | 198.8 | 1.49 | 6 | 1.63 | 6 | 0.68 | 0.57 | 149.98 | 0.59 | -0.01
400 | 20 | 24.38 | 158.6 | 8.13 | 24.4 | 0.62 | 19.99 | 4.76 | 385.7 | 186.39 | 199.31 | 1.49 | 6 | 1.62 | 6 | 0.68 | 0.57 | 161.46 | 0.63 | -0.01
401 | 20.05 | 26.15 | 169.2 | 8.17 | 25.95 | -41.67 | 13.73 | 100 | 386.39 | 186.88 | 199.51 | 0 | 0 | 4.06 | 0 | 0.51 | 1 | 128.12 | -42.3 | -0.01
402 | 20.1 | 27.31 | -32768 | 8.14 | 26.63 | -81.82 | 13.73 | 100 | 387.08 | 187.37 | 199.71 | 0 | 0 | 4.06 | 0 | 0.51 | 1 | 131.42 | -83.02 | -0.01
403 | 20.15 | 26.43 | -32768 | 8.15 | 26.72 | -122.61 | 13.73 | 100 | 387.76 | 187.86 | 199.9 | 0 | 0 | 4.06 | 0 | 0.51 | 1 | 131.75 | -124.42 | -0.01

## MSC021 - Interpretation
| Input Data |  |  |  | Interpretation results
No. | Depth (m) | qc (MPa) | fs (kPa) | u (kPa) | qt (MPa) | Rf (%) | Gamma (kN/m³) | FC (%) | σ,v (kPa) | uo (kPa) | σ',vo (kPa) | Ic SBT | SBT | Ic | SBTn | Cn | n | Qtn | Fr (%) | Bq | U2 | I(B) | Mod. SBTn
1 | 0.05 | 1.62 | 4.2 | 0.15 | 2.13 | 0.3 | 15.41 | 5 | 0.77 | 0 | 0.77 | 2.26 | 5 | 2.04 | 6 | 1.7 | 0.63 | 35.78 | 0.3 | 0
2 | 0.1 | 3.16 | 10.7 | 0.06 | 3.28 | 0.39 | 16.38 | 5 | 1.59 | 0 | 1.59 | 2.12 | 5 | 1.91 | 6 | 1.7 | 0.58 | 55.06 | 0.39 | 0
3 | 0.15 | 5.07 | 23.5 | 0.06 | 4.63 | 0.51 | 17.21 | 8.81 | 2.45 | 0 | 2.45 | 2.03 | 6 | 1.83 | 6 | 1.7 | 0.55 | 77.58 | 0.51 | 0
4 | 0.2 | 5.65 | 36.3 | 0.05 | 6.08 | 0.63 | 17.88 | 7.77 | 3.34 | 0 | 3.34 | 1.98 | 6 | 1.78 | 6 | 1.7 | 0.53 | 101.95 | 0.63 | 0
5 | 0.25 | 7.52 | 55.7 | 0.06 | 7.63 | 0.71 | 18.35 | 6.73 | 4.26 | 0 | 4.26 | 1.92 | 6 | 1.73 | 6 | 1.7 | 0.51 | 128 | 0.71 | 0
6 | 0.3 | 9.73 | 69.5 | 0.05 | 9.15 | 0.8 | 18.78 | 6.26 | 5.2 | 0 | 5.2 | 1.89 | 6 | 1.71 | 6 | 1.7 | 0.5 | 153.37 | 0.8 | 0
7 | 0.35 | 10.19 | 95.4 | 0.05 | 9.55 | 0.94 | 19.02 | 6.86 | 6.15 | 0 | 6.15 | 1.91 | 6 | 1.74 | 6 | 1.7 | 0.52 | 160.07 | 0.94 | 0
8 | 0.4 | 8.72 | 103.5 | 0.05 | 8.94 | 1.16 | 19.16 | 8.61 | 7.11 | 0 | 7.11 | 1.99 | 6 | 1.82 | 6 | 1.7 | 0.55 | 149.93 | 1.16 | 0
9 | 0.45 | 7.92 | 111.4 | 0.07 | 7.44 | 1.36 | 19.07 | 11.1 | 8.06 | 0 | 8.06 | 2.1 | 5 | 1.93 | 6 | 1.7 | 0.59 | 124.75 | 1.36 | 0
10 | 0.5 | 5.69 | 88.6 | 0.06 | 5.52 | 1.63 | 18.82 | 15.12 | 9 | 0 | 9 | 2.25 | 5 | 2.08 | 5 | 1.7 | 0.65 | 92.46 | 1.63 | 0
11 | 0.55 | 2.95 | 69.4 | 0.06 | 3.45 | 2.02 | 18.35 | 22.21 | 9.92 | 0 | 9.92 | 2.47 | 5 | 2.29 | 5 | 1.7 | 0.73 | 57.72 | 2.03 | 0
12 | 0.6 | 1.71 | 51.3 | 0.05 | 2.02 | 3.14 | 18.03 | 35.05 | 10.82 | 0 | 10.82 | 2.77 | 4 | 2.59 | 4 | 1.7 | 0.84 | 33.77 | 3.16 | 0
13 | 0.65 | 1.41 | 70.1 | 0.06 | 1.47 | 4.53 | 17.97 | 46.22 | 11.72 | 0 | 11.72 | 2.97 | 3 | 2.8 | 3 | 1.7 | 0.92 | 24.52 | 4.57 | 0
14 | 0.7 | 1.3 | 78.9 | 0.06 | 1.44 | 5.21 | 18.1 | 49.04 | 12.63 | 0 | 12.63 | 3.02 | 3 | 2.85 | 3 | 1.7 | 0.94 | 24 | 5.25 | 0
15 | 0.75 | 1.62 | 76.5 | 0.04 | 1.65 | 4.37 | 18.1 | 43.56 | 13.53 | 0 | 13.53 | 2.93 | 3 | 2.76 | 3 | 1.7 | 0.91 | 27.46 | 4.41 | 0
16 | 0.8 | 2.03 | 61 | 0.04 | 2.04 | 3.01 | 18 | 34.38 | 14.43 | 0 | 14.43 | 2.75 | 4 | 2.58 | 4 | 1.7 | 0.84 | 33.98 | 3.03 | 0
17 | 0.85 | 2.47 | 46.9 | 0.06 | 2.43 | 1.93 | 17.76 | 26.25 | 15.32 | 0 | 15.32 | 2.58 | 4 | 2.4 | 5 | 1.7 | 0.77 | 40.57 | 1.94 | 0
18 | 0.9 | 2.8 | 33 | 0.07 | 2.77 | 1.37 | 17.57 | 21.06 | 16.2 | 0 | 16.2 | 2.44 | 5 | 2.26 | 5 | 1.7 | 0.72 | 46.26 | 1.38 | 0
19 | 0.95 | 3.05 | 34.3 | 0.05 | 3.04 | 1.14 | 17.49 | 18.36 | 17.07 | 0 | 17.07 | 2.37 | 5 | 2.18 | 5 | 1.7 | 0.69 | 50.66 | 1.15 | 0
20 | 1 | 3.26 | 36.9 | 0.06 | 3.27 | 1.12 | 17.59 | 17.37 | 17.95 | 0 | 17.95 | 2.34 | 5 | 2.15 | 5 | 1.7 | 0.68 | 54.56 | 1.13 | 0
21 | 1.05 | 3.5 | 39 | 0.05 | 3.45 | 1.15 | 17.69 | 16.94 | 18.84 | 0.49 | 18.35 | 2.32 | 5 | 2.14 | 5 | 1.7 | 0.67 | 57.62 | 1.15 | 0
22 | 1.1 | 3.6 | 42.9 | 0.05 | 3.62 | 1.17 | 17.8 | 16.62 | 19.73 | 0.98 | 18.74 | 2.31 | 5 | 2.13 | 5 | 1.7 | 0.67 | 60.46 | 1.18 | 0
23 | 1.15 | 3.77 | 45.8 | 0.05 | 3.77 | 1.23 | 17.91 | 16.57 | 20.62 | 1.47 | 19.15 | 2.31 | 5 | 2.12 | 5 | 1.7 | 0.67 | 62.85 | 1.24 | 0
24 | 1.2 | 3.93 | 50.1 | 0.05 | 3.92 | 1.25 | 17.99 | 16.33 | 21.52 | 1.96 | 19.56 | 2.3 | 5 | 2.12 | 5 | 1.7 | 0.67 | 65.41 | 1.26 | 0
25 | 1.25 | 4.06 | 51.6 | 0.06 | 4.07 | 1.27 | 18.06 | 16.04 | 22.42 | 2.45 | 19.97 | 2.29 | 5 | 2.11 | 5 | 1.7 | 0.66 | 67.85 | 1.28 | 0
26 | 1.3 | 4.21 | 53.1 | 0.06 | 4.13 | 1.28 | 18.1 | 15.96 | 23.33 | 2.94 | 20.39 | 2.28 | 5 | 2.1 | 5 | 1.7 | 0.66 | 68.96 | 1.29 | 0
27 | 1.35 | 4.13 | 54.2 | 0.05 | 4.11 | 1.3 | 18.11 | 16.12 | 24.23 | 3.43 | 20.8 | 2.29 | 5 | 2.11 | 5 | 1.7 | 0.66 | 68.61 | 1.31 | 0
28 | 1.4 | 4 | 52.8 | 0.05 | 4.01 | 1.32 | 18.08 | 16.53 | 25.14 | 3.92 | 21.21 | 2.3 | 5 | 2.12 | 5 | 1.7 | 0.67 | 66.8 | 1.33 | 0
29 | 1.45 | 3.89 | 51.4 | 0.06 | 3.93 | 1.32 | 18.06 | 16.76 | 26.04 | 4.41 | 21.63 | 2.31 | 5 | 2.13 | 5 | 1.7 | 0.67 | 65.5 | 1.33 | 0
30 | 1.5 | 3.9 | 51.6 | 0.07 | 3.86 | 1.27 | 17.98 | 16.63 | 26.94 | 4.91 | 22.04 | 2.31 | 5 | 2.13 | 5 | 1.7 | 0.67 | 64.31 | 1.28 | 0
31 | 1.55 | 3.79 | 44.2 | 0.06 | 3.82 | 1.24 | 17.94 | 16.55 | 27.84 | 5.4 | 22.44 | 2.31 | 5 | 2.12 | 5 | 1.7 | 0.67 | 63.62 | 1.25 | 0
32 | 1.6 | 3.77 | 46.6 | 0.06 | 3.78 | 1.24 | 17.92 | 16.64 | 28.73 | 5.89 | 22.85 | 2.31 | 5 | 2.13 | 5 | 1.7 | 0.67 | 62.88 | 1.25 | 0
33 | 1.65 | 3.77 | 49.3 | 0.05 | 3.78 | 1.31 | 17.99 | 17.09 | 29.63 | 6.38 | 23.26 | 2.32 | 5 | 2.14 | 5 | 1.7 | 0.68 | 62.98 | 1.32 | 0
34 | 1.7 | 3.81 | 52.4 | 0.05 | 3.81 | 1.37 | 18.05 | 17.41 | 30.53 | 6.87 | 23.67 | 2.33 | 5 | 2.15 | 5 | 1.7 | 0.68 | 63.35 | 1.38 | 0
35 | 1.75 | 3.84 | 54.3 | 0.06 | 3.83 | 1.41 | 18.09 | 17.6 | 31.44 | 7.36 | 24.08 | 2.33 | 5 | 2.16 | 5 | 1.7 | 0.68 | 63.79 | 1.42 | 0
36 | 1.8 | 3.85 | 55 | 0.05 | 3.88 | 1.41 | 18.11 | 17.5 | 32.34 | 7.85 | 24.5 | 2.33 | 5 | 2.15 | 5 | 1.7 | 0.68 | 64.5 | 1.42 | 0
37 | 1.85 | 3.94 | 54.7 | 0.04 | 3.9 | 1.41 | 18.12 | 17.45 | 33.25 | 8.34 | 24.91 | 2.33 | 5 | 2.15 | 5 | 1.7 | 0.68 | 64.93 | 1.43 | 0
38 | 1.9 | 3.92 | 55.8 | 0.05 | 3.94 | 1.41 | 18.13 | 17.31 | 34.16 | 8.83 | 25.33 | 2.33 | 5 | 2.15 | 5 | 1.7 | 0.68 | 65.53 | 1.42 | 0
39 | 1.95 | 3.96 | 55.6 | 0.05 | 3.98 | 1.41 | 18.15 | 17.24 | 35.07 | 9.32 | 25.75 | 2.32 | 5 | 2.15 | 5 | 1.7 | 0.68 | 66.24 | 1.43 | 0
40 | 2 | 4.07 | 57.5 | 0.05 | 4.05 | 1.42 | 18.19 | 17.11 | 35.97 | 9.81 | 26.16 | 2.32 | 5 | 2.14 | 5 | 1.7 | 0.68 | 67.4 | 1.43 | 0
41 | 2.05 | 4.13 | 59.7 | 0.08 | 4.18 | 1.43 | 18.24 | 16.84 | 36.89 | 10.3 | 26.59 | 2.31 | 5 | 2.13 | 5 | 1.7 | 0.68 | 69.51 | 1.44 | 0
42 | 2.1 | 4.34 | 62.1 | 0.08 | 4.35 | 1.43 | 18.3 | 16.43 | 37.8 | 10.79 | 27.01 | 2.29 | 5 | 2.12 | 5 | 1.7 | 0.67 | 72.29 | 1.44 | 0
43 | 2.15 | 4.57 | 64.4 | 0.07 | 4.61 | 1.38 | 18.35 | 15.56 | 38.72 | 11.28 | 27.44 | 2.27 | 5 | 2.09 | 5 | 1.7 | 0.66 | 76.64 | 1.39 | 0
44 | 2.2 | 4.91 | 64.6 | 0.07 | 4.88 | 1.32 | 18.38 | 14.61 | 39.64 | 11.77 | 27.87 | 2.23 | 5 | 2.06 | 5 | 1.7 | 0.65 | 81.15 | 1.33 | 0
45 | 2.25 | 5.15 | 63.8 | 0.08 | 5.07 | 1.27 | 18.4 | 13.93 | 40.56 | 12.26 | 28.3 | 2.21 | 5 | 2.04 | 6 | 1.7 | 0.64 | 84.44 | 1.28 | 0
46 | 2.3 | 5.16 | 64.8 | 0.08 | 5.03 | 1.3 | 18.41 | 14.18 | 41.48 | 12.75 | 28.73 | 2.22 | 5 | 2.04 | 5 | 1.7 | 0.64 | 83.7 | 1.31 | 0
47 | 2.35 | 4.78 | 66.9 | 0.08 | 4.84 | 1.38 | 18.43 | 15.08 | 42.4 | 13.24 | 29.16 | 2.25 | 5 | 2.08 | 5 | 1.7 | 0.66 | 80.55 | 1.39 | 0
48 | 2.4 | 4.59 | 69.1 | 0.08 | 4.78 | 1.41 | 18.43 | 15.35 | 43.32 | 13.73 | 29.59 | 2.26 | 5 | 2.08 | 5 | 1.7 | 0.66 | 79.53 | 1.42 | 0
49 | 2.45 | 4.98 | 65.7 | 0.08 | 5.01 | 1.31 | 18.42 | 14.29 | 44.24 | 14.22 | 30.02 | 2.22 | 5 | 2.05 | 5 | 1.7 | 0.65 | 83.37 | 1.32 | 0
50 | 2.5 | 5.47 | 61.8 | 0.08 | 5.38 | 1.16 | 18.39 | 12.72 | 45.16 | 14.72 | 30.45 | 2.17 | 5 | 1.99 | 6 | 1.7 | 0.62 | 89.56 | 1.17 | 0
51 | 2.55 | 5.7 | 60.3 | 0.08 | 5.68 | 1 | 18.3 | 11.17 | 46.08 | 15.21 | 30.87 | 2.11 | 5 | 1.93 | 6 | 1.7 | 0.6 | 94.58 | 1.01 | 0
52 | 2.6 | 5.88 | 48.6 | 0.06 | 5.79 | 0.96 | 18.28 | 10.7 | 46.99 | 15.7 | 31.3 | 2.09 | 5 | 1.91 | 6 | 1.7 | 0.59 | 96.3 | 0.96 | 0
53 | 2.65 | 5.78 | 56.9 | 0.09 | 5.63 | 1 | 18.28 | 11.22 | 47.91 | 16.19 | 31.72 | 2.11 | 5 | 1.93 | 6 | 1.7 | 0.6 | 93.71 | 1 | 0
54 | 2.7 | 5.24 | 62.9 | 0.14 | 5.52 | 1.12 | 18.38 | 12.21 | 48.82 | 16.68 | 32.15 | 2.15 | 5 | 1.97 | 6 | 1.7 | 0.62 | 91.74 | 1.13 | 0
55 | 2.75 | 5.53 | 65 | 0.14 | 5.72 | 1.07 | 18.39 | 11.6 | 49.74 | 17.17 | 32.58 | 2.12 | 5 | 1.95 | 6 | 1.7 | 0.61 | 95.13 | 1.08 | 0
56 | 2.8 | 6.39 | 55.9 | 0.13 | 6.34 | 0.94 | 18.39 | 9.84 | 50.66 | 17.66 | 33.01 | 2.05 | 6 | 1.88 | 6 | 1.7 | 0.58 | 105.47 | 0.94 | 0
57 | 2.85 | 7.09 | 57.2 | 0.13 | 6.96 | 0.83 | 18.4 | 8.38 | 51.58 | 18.15 | 33.44 | 1.99 | 6 | 1.81 | 6 | 1.7 | 0.56 | 115.85 | 0.84 | 0
58 | 2.9 | 7.39 | 60.4 | 0.14 | 7.1 | 0.82 | 18.41 | 8.13 | 52.5 | 18.64 | 33.87 | 1.98 | 6 | 1.8 | 6 | 1.7 | 0.55 | 118.3 | 0.82 | 0
59 | 2.95 | 6.83 | 56.7 | 0.13 | 6.98 | 0.83 | 18.4 | 8.34 | 53.42 | 19.13 | 34.3 | 1.99 | 6 | 1.81 | 6 | 1.7 | 0.56 | 116.16 | 0.83 | 0
60 | 3 | 6.71 | 56.2 | 0.13 | 7.05 | 0.82 | 18.4 | 8.17 | 54.34 | 19.62 | 34.72 | 1.98 | 6 | 1.8 | 6 | 1.7 | 0.55 | 117.32 | 0.82 | 0
61 | 3.05 | 7.6 | 59.4 | 0.19 | 7.01 | 0.83 | 18.4 | 8.29 | 55.26 | 20.11 | 35.15 | 1.99 | 6 | 1.81 | 6 | 1.7 | 0.56 | 116.63 | 0.83 | 0
62 | 3.1 | 6.71 | 57.9 | 0.19 | 6.79 | 0.82 | 18.35 | 8.49 | 56.18 | 20.6 | 35.58 | 2 | 6 | 1.82 | 6 | 1.7 | 0.56 | 112.92 | 0.83 | 0
63 | 3.15 | 6.05 | 49.7 | 0.18 | 6.03 | 0.84 | 18.19 | 9.55 | 57.09 | 21.09 | 36 | 2.05 | 6 | 1.86 | 6 | 1.7 | 0.58 | 100.21 | 0.85 | 0
64 | 3.2 | 5.33 | 44.2 | 0.17 | 5.2 | 0.84 | 17.96 | 10.77 | 57.99 | 21.58 | 36.41 | 2.1 | 5 | 1.92 | 6 | 1.7 | 0.6 | 86.27 | 0.84 | 0
65 | 3.25 | 4.22 | 36.4 | 0.17 | 4.52 | 0.84 | 17.75 | 12.11 | 58.88 | 22.07 | 36.8 | 2.15 | 5 | 1.97 | 6 | 1.7 | 0.62 | 74.79 | 0.86 | 0
66 | 3.3 | 4 | 33.8 | 0.18 | 4.22 | 0.81 | 17.61 | 12.52 | 59.76 | 22.56 | 37.19 | 2.17 | 5 | 1.98 | 6 | 1.7 | 0.62 | 69.74 | 0.82 | -0.01
67 | 3.35 | 4.43 | 32.6 | 0.18 | 4.46 | 0.76 | 17.62 | 11.57 | 60.64 | 23.05 | 37.58 | 2.13 | 5 | 1.95 | 6 | 1.7 | 0.61 | 73.87 | 0.77 | -0.01
68 | 3.4 | 4.96 | 35.6 | 0.21 | 5.33 | 0.7 | 17.79 | 9.49 | 61.53 | 23.54 | 37.98 | 2.05 | 6 | 1.86 | 6 | 1.7 | 0.58 | 88.45 | 0.71 | 0
69 | 3.45 | 6.61 | 43.9 | 0.21 | 6.45 | 0.71 | 18.1 | 8.04 | 62.43 | 24.03 | 38.4 | 1.98 | 6 | 1.8 | 6 | 1.7 | 0.55 | 107.23 | 0.71 | 0
70 | 3.5 | 7.79 | 57.4 | 0.22 | 7.48 | 0.67 | 18.27 | 6.86 | 63.35 | 24.53 | 38.82 | 1.91 | 6 | 1.74 | 6 | 1.67 | 0.53 | 121.99 | 0.68 | 0
71 | 3.55 | 8.05 | 50.2 | 0.25 | 8.11 | 0.67 | 18.39 | 6.38 | 64.27 | 25.02 | 39.25 | 1.88 | 6 | 1.71 | 6 | 1.64 | 0.52 | 130.34 | 0.68 | 0
72 | 3.6 | 8.48 | 55.4 | 0.24 | 8.4 | 0.66 | 18.43 | 6.17 | 65.19 | 25.51 | 39.68 | 1.87 | 6 | 1.7 | 6 | 1.63 | 0.52 | 133.77 | 0.67 | 0
73 | 3.65 | 8.66 | 61.8 | 0.26 | 8.73 | 0.7 | 18.55 | 6.23 | 66.11 | 26 | 40.12 | 1.87 | 6 | 1.71 | 6 | 1.62 | 0.52 | 138.5 | 0.71 | 0
74 | 3.7 | 9.05 | 66.8 | 0.26 | 9.09 | 0.73 | 18.66 | 6.19 | 67.05 | 26.49 | 40.56 | 1.86 | 6 | 1.7 | 6 | 1.61 | 0.52 | 143.35 | 0.73 | 0
75 | 3.75 | 9.56 | 69.7 | 0.25 | 9.52 | 0.73 | 18.73 | 5.96 | 67.98 | 26.98 | 41.01 | 1.85 | 6 | 1.69 | 6 | 1.59 | 0.52 | 148.8 | 0.73 | 0
76 | 3.8 | 9.96 | 71.7 | 0.27 | 9.88 | 0.73 | 18.79 | 5.83 | 68.92 | 27.47 | 41.46 | 1.84 | 6 | 1.68 | 6 | 1.58 | 0.51 | 153.02 | 0.74 | 0
77 | 3.85 | 10.12 | 76.1 | 0.27 | 10.03 | 0.76 | 18.86 | 5.94 | 69.87 | 27.96 | 41.91 | 1.84 | 6 | 1.69 | 6 | 1.58 | 0.51 | 154.89 | 0.77 | 0
78 | 3.9 | 10.02 | 81.3 | 0.28 | 9.86 | 0.79 | 18.88 | 6.28 | 70.81 | 28.45 | 42.36 | 1.86 | 6 | 1.71 | 6 | 1.58 | 0.52 | 152.33 | 0.8 | 0
79 | 3.95 | 9.45 | 77.8 | 0.35 | 9.31 | 0.82 | 18.83 | 6.79 | 71.75 | 28.94 | 42.81 | 1.89 | 6 | 1.74 | 6 | 1.58 | 0.53 | 144.4 | 0.83 | 0
80 | 4 | 8.47 | 70.1 | 0.34 | 8.65 | 0.82 | 18.72 | 7.28 | 72.69 | 29.43 | 43.26 | 1.91 | 6 | 1.76 | 6 | 1.59 | 0.54 | 134.3 | 0.83 | 0
81 | 4.05 | 8.02 | 65 | 0.36 | 8.42 | 0.81 | 18.66 | 7.39 | 73.62 | 29.92 | 43.7 | 1.92 | 6 | 1.76 | 6 | 1.58 | 0.54 | 130.09 | 0.81 | 0
82 | 4.1 | 8.76 | 68.3 | 0.35 | 8.83 | 0.79 | 18.7 | 6.99 | 74.56 | 30.41 | 44.15 | 1.89 | 6 | 1.75 | 6 | 1.56 | 0.54 | 135.01 | 0.79 | 0
83 | 4.15 | 9.72 | 74.8 | 0.36 | 9.51 | 0.78 | 18.81 | 6.57 | 75.5 | 30.9 | 44.6 | 1.87 | 6 | 1.72 | 6 | 1.54 | 0.53 | 143.69 | 0.79 | 0
84 | 4.2 | 10.05 | 80.4 | 0.38 | 10.16 | 0.78 | 18.91 | 6.22 | 76.44 | 31.39 | 45.05 | 1.84 | 6 | 1.71 | 6 | 1.53 | 0.52 | 151.87 | 0.79 | 0
85 | 4.25 | 10.7 | 83.6 | 0.38 | 10.65 | 0.78 | 18.97 | 5.94 | 77.39 | 31.88 | 45.51 | 1.82 | 6 | 1.69 | 6 | 1.51 | 0.52 | 157.75 | 0.78 | 0
86 | 4.3 | 11.2 | 84.2 | 0.39 | 11.11 | 0.77 | 19.03 | 5.68 | 78.34 | 32.37 | 45.97 | 1.81 | 6 | 1.68 | 6 | 1.5 | 0.51 | 163.13 | 0.77 | 0
87 | 4.35 | 11.44 | 88.3 | 0.4 | 11.26 | 0.77 | 19.05 | 5.64 | 79.29 | 32.86 | 46.43 | 1.8 | 6 | 1.67 | 6 | 1.49 | 0.51 | 164.4 | 0.77 | 0
88 | 4.4 | 11.15 | 87.2 | 0.4 | 11.03 | 0.78 | 19.03 | 5.82 | 80.25 | 33.35 | 46.89 | 1.81 | 6 | 1.68 | 6 | 1.49 | 0.51 | 160.69 | 0.78 | 0
89 | 4.45 | 10.51 | 81.1 | 0.41 | 10.15 | 0.79 | 18.93 | 6.44 | 81.19 | 33.84 | 47.35 | 1.85 | 6 | 1.72 | 6 | 1.49 | 0.53 | 148.38 | 0.8 | 0
90 | 4.5 | 8.78 | 73.4 | 0.41 | 8.97 | 0.82 | 18.77 | 7.38 | 82.13 | 34.34 | 47.8 | 1.9 | 6 | 1.76 | 6 | 1.51 | 0.55 | 132.17 | 0.83 | 0
91 | 4.55 | 7.62 | 65.9 | 0.42 | 8.13 | 0.75 | 18.53 | 7.62 | 83.06 | 34.83 | 48.23 | 1.91 | 6 | 1.78 | 6 | 1.5 | 0.55 | 119.44 | 0.76 | 0
92 | 4.6 | 7.98 | 44.5 | 0.42 | 8.26 | 0.65 | 18.38 | 6.82 | 83.98 | 35.32 | 48.66 | 1.87 | 6 | 1.74 | 6 | 1.48 | 0.54 | 119.47 | 0.66 | 0
93 | 4.65 | 9.17 | 50.7 | 0.42 | 8.52 | 0.62 | 18.38 | 6.46 | 84.89 | 35.81 | 49.09 | 1.85 | 6 | 1.72 | 6 | 1.47 | 0.53 | 122.16 | 0.63 | 0
94 | 4.7 | 8.42 | 64.2 | 0.49 | 9.04 | 0.71 | 18.62 | 6.73 | 85.83 | 36.3 | 49.53 | 1.86 | 6 | 1.73 | 6 | 1.47 | 0.53 | 129.57 | 0.72 | 0
95 | 4.75 | 9.54 | 77.7 | 0.48 | 9.29 | 0.81 | 18.81 | 7.22 | 86.77 | 36.79 | 49.98 | 1.88 | 6 | 1.76 | 6 | 1.47 | 0.54 | 133.43 | 0.81 | 0
96 | 4.8 | 9.92 | 82.6 | 0.49 | 10.39 | 0.8 | 18.97 | 6.55 | 87.71 | 37.28 | 50.44 | 1.84 | 6 | 1.72 | 6 | 1.45 | 0.53 | 147.22 | 0.81 | 0
97 | 4.85 | 11.7 | 89.7 | 0.51 | 11.46 | 0.79 | 19.1 | 5.91 | 88.67 | 37.77 | 50.9 | 1.8 | 6 | 1.69 | 6 | 1.43 | 0.52 | 160.35 | 0.79 | 0
98 | 4.9 | 12.76 | 97.9 | 0.54 | 12.2 | 0.81 | 19.22 | 5.7 | 89.63 | 38.26 | 51.37 | 1.79 | 6 | 1.68 | 6 | 1.42 | 0.51 | 169.55 | 0.81 | 0
99 | 4.95 | 12.15 | 107.3 | 0.55 | 11.09 | 0.97 | 19.29 | 7.24 | 90.6 | 38.75 | 51.85 | 1.87 | 6 | 1.76 | 6 | 1.44 | 0.55 | 156.41 | 0.97 | 0
100 | 5 | 8.36 | 116.5 | 0.55 | 8.2 | 1.35 | 19.21 | 11.43 | 91.56 | 39.24 | 52.32 | 2.07 | 5 | 1.94 | 6 | 1.5 | 0.62 | 120.17 | 1.37 | 0
101 | 5.05 | 4.08 | 108.9 | 0.54 | 4.77 | 2.13 | 18.9 | 20.08 | 92.5 | 39.73 | 52.77 | 2.37 | 5 | 2.23 | 5 | 1.61 | 0.73 | 74.23 | 2.17 | -0.01
102 | 5.1 | 1.88 | 79.5 | 0.54 | 2.37 | 3.26 | 18.32 | 34.13 | 93.42 | 40.22 | 53.2 | 2.72 | 4 | 2.57 | 4 | 1.7 | 0.86 | 38.25 | 3.4 | -0.02
103 | 5.15 | 1.16 | 44 | 0.55 | 1.27 | 3.89 | 17.57 | 48.94 | 94.3 | 40.71 | 53.58 | 2.98 | 3 | 2.85 | 3 | 1.7 | 0.96 | 19.78 | 4.2 | -0.03
104 | 5.2 | 0.78 | 25.1 | 0.55 | 0.81 | 3.91 | 16.89 | 60.65 | 95.14 | 41.2 | 53.94 | 3.14 | 3 | 3.03 | 3 | 1.7 | 1 | 12.05 | 4.43 | -0.06
105 | 5.25 | 0.5 | 26.4 | 0.66 | 0.59 | 4.78 | 16.63 | 75.15 | 95.97 | 41.69 | 54.28 | 3.31 | 3 | 3.23 | 3 | 1.7 | 1 | 8.29 | 5.71 | -0.08
106 | 5.3 | 0.49 | 33.1 | 0.66 | 0.65 | 5.8 | 17 | 75.91 | 96.82 | 42.18 | 54.64 | 3.32 | 3 | 3.24 | 3 | 1.7 | 1 | 9.28 | 6.81 | -0.08
107 | 5.35 | 0.96 | 53.6 | 0.67 | 1.27 | 3.42 | 17.42 | 46.93 | 97.69 | 42.67 | 55.02 | 2.95 | 3 | 2.82 | 3 | 1.7 | 0.95 | 19.73 | 3.71 | -0.04
108 | 5.4 | 2.37 | 44 | 0.68 | 2.23 | 2.06 | 17.7 | 29.78 | 98.58 | 43.16 | 55.41 | 2.62 | 4 | 2.48 | 5 | 1.64 | 0.82 | 34.5 | 2.16 | -0.02
109 | 5.45 | 3.35 | 40.2 | 0.67 | 2.9 | 1.89 | 18.01 | 25.24 | 99.48 | 43.65 | 55.82 | 2.51 | 4 | 2.37 | 5 | 1.59 | 0.78 | 44.1 | 1.96 | -0.02
110 | 5.5 | 2.99 | 80.8 | 0.67 | 2.86 | 2.44 | 18.27 | 28.26 | 100.39 | 44.15 | 56.25 | 2.58 | 4 | 2.44 | 5 | 1.61 | 0.81 | 43.86 | 2.53 | -0.02
111 | 5.55 | 2.24 | 88.4 | 0.67 | 4.58 | 1.95 | 18.74 | 20.22 | 101.33 | 44.64 | 56.69 | 2.36 | 5 | 2.24 | 5 | 1.53 | 0.73 | 67.53 | 1.99 | -0.01
112 | 5.6 | 8.51 | 98.3 | 0.67 | 7.13 | 1.28 | 18.94 | 12.58 | 102.28 | 45.13 | 57.15 | 2.1 | 5 | 1.99 | 6 | 1.44 | 0.63 | 99.81 | 1.3 | -0.01
113 | 5.65 | 10.65 | 88 | 0.72 | 9.78 | 0.97 | 19.1 | 8.44 | 103.23 | 45.62 | 57.61 | 1.91 | 6 | 1.81 | 6 | 1.38 | 0.57 | 131.73 | 0.98 | 0
114 | 5.7 | 10.18 | 98.9 | 0.73 | 10.04 | 0.93 | 19.09 | 8.01 | 104.18 | 46.11 | 58.08 | 1.89 | 6 | 1.79 | 6 | 1.37 | 0.56 | 134.14 | 0.94 | 0
115 | 5.75 | 9.3 | 92 | 0.79 | 9.77 | 0.97 | 19.1 | 8.49 | 105.14 | 46.6 | 58.54 | 1.91 | 6 | 1.82 | 6 | 1.37 | 0.57 | 130.52 | 0.98 | 0
116 | 5.8 | 9.84 | 93.5 | 0.8 | 9.87 | 0.99 | 19.13 | 8.56 | 106.1 | 47.09 | 59.01 | 1.92 | 6 | 1.82 | 6 | 1.36 | 0.57 | 131.33 | 1 | 0
117 | 5.85 | 10.47 | 107 | 0.79 | 10.41 | 1.01 | 19.25 | 8.4 | 107.06 | 47.58 | 59.48 | 1.91 | 6 | 1.81 | 6 | 1.35 | 0.57 | 137.71 | 1.03 | 0
118 | 5.9 | 10.91 | 116.3 | 0.79 | 10.99 | 1.01 | 19.33 | 8.06 | 108.02 | 48.07 | 59.96 | 1.89 | 6 | 1.8 | 6 | 1.34 | 0.56 | 144.4 | 1.02 | 0
119 | 5.95 | 11.59 | 110.5 | 0.8 | 11.43 | 0.98 | 19.35 | 7.67 | 108.99 | 48.56 | 60.43 | 1.87 | 6 | 1.78 | 6 | 1.33 | 0.56 | 149.03 | 0.99 | 0
120 | 6 | 11.79 | 110.7 | 1.05 | 11.54 | 0.97 | 19.35 | 7.56 | 109.96 | 49.05 | 60.91 | 1.86 | 6 | 1.77 | 6 | 1.33 | 0.56 | 149.66 | 0.98 | 0
121 | 6.05 | 11.24 | 114.8 | 1 | 11.47 | 0.97 | 19.34 | 7.61 | 110.93 | 49.54 | 61.39 | 1.86 | 6 | 1.78 | 6 | 1.32 | 0.56 | 148.22 | 0.98 | 0
122 | 6.1 | 11.39 | 107.8 | 1.01 | 11.29 | 0.95 | 19.3 | 7.65 | 111.89 | 50.03 | 61.86 | 1.86 | 6 | 1.78 | 6 | 1.32 | 0.56 | 145.26 | 0.96 | 0
123 | 6.15 | 11.24 | 100.4 | 1.02 | 10.94 | 0.93 | 19.22 | 7.71 | 112.85 | 50.52 | 62.33 | 1.86 | 6 | 1.78 | 6 | 1.31 | 0.56 | 140.16 | 0.94 | 0
124 | 6.2 | 10.18 | 95.7 | 1.01 | 10.34 | 0.92 | 19.12 | 8.07 | 113.81 | 51.01 | 62.8 | 1.88 | 6 | 1.8 | 6 | 1.31 | 0.57 | 132.34 | 0.93 | 0
125 | 6.25 | 9.61 | 89.4 | 1.01 | 9.68 | 0.93 | 19.03 | 8.59 | 114.76 | 51.5 | 63.26 | 1.9 | 6 | 1.82 | 6 | 1.31 | 0.58 | 123.78 | 0.94 | -0.01
126 | 6.3 | 9.25 | 83.9 | 1.02 | 9.17 | 0.94 | 18.96 | 9.06 | 115.71 | 51.99 | 63.72 | 1.93 | 6 | 1.84 | 6 | 1.31 | 0.58 | 117.14 | 0.95 | -0.01
127 | 6.35 | 8.65 | 84.1 | 1.13 | 8.81 | 0.94 | 18.91 | 9.43 | 116.65 | 52.48 | 64.17 | 1.94 | 6 | 1.86 | 6 | 1.31 | 0.59 | 112.29 | 0.96 | -0.01
128 | 6.4 | 8.52 | 81.3 | 1.13 | 8.53 | 0.95 | 18.87 | 9.78 | 117.6 | 52.97 | 64.62 | 1.96 | 6 | 1.87 | 6 | 1.31 | 0.6 | 108.5 | 0.97 | -0.01
129 | 6.45 | 8.41 | 78.8 | 1.13 | 8.42 | 0.94 | 18.83 | 9.8 | 118.54 | 53.46 | 65.07 | 1.96 | 6 | 1.88 | 6 | 1.3 | 0.6 | 106.65 | 0.95 | -0.01
130 | 6.5 | 8.32 | 76.8 | 1.13 | 8.36 | 0.91 | 18.79 | 9.7 | 119.48 | 53.96 | 65.52 | 1.95 | 6 | 1.87 | 6 | 1.3 | 0.6 | 105.46 | 0.92 | -0.01
131 | 6.55 | 8.36 | 73 | 1.13 | 8.33 | 0.85 | 18.7 | 9.37 | 120.41 | 54.45 | 65.97 | 1.93 | 6 | 1.86 | 6 | 1.29 | 0.59 | 104.32 | 0.87 | -0.01
132 | 6.6 | 8.3 | 63.3 | 1.13 | 8.24 | 0.83 | 18.65 | 9.29 | 121.35 | 54.94 | 66.41 | 1.93 | 6 | 1.85 | 6 | 1.28 | 0.59 | 102.79 | 0.84 | -0.01
133 | 6.65 | 8.07 | 68 | 1.14 | 8.01 | 0.82 | 18.61 | 9.52 | 122.28 | 55.43 | 66.85 | 1.94 | 6 | 1.86 | 6 | 1.28 | 0.59 | 99.61 | 0.84 | -0.01
134 | 6.7 | 7.66 | 66.7 | 1.22 | 7.75 | 0.87 | 18.61 | 10.12 | 123.21 | 55.92 | 67.29 | 1.96 | 6 | 1.89 | 6 | 1.28 | 0.6 | 96.29 | 0.88 | -0.01
135 | 6.75 | 7.51 | 67 | 1.22 | 7.49 | 0.89 | 18.59 | 10.57 | 124.14 | 56.41 | 67.73 | 1.98 | 6 | 1.91 | 6 | 1.28 | 0.61 | 92.91 | 0.9 | -0.01
136 | 6.8 | 7.29 | 65.8 | 1.22 | 7.35 | 0.91 | 18.58 | 10.87 | 125.07 | 56.9 | 68.17 | 1.99 | 6 | 1.92 | 6 | 1.28 | 0.62 | 91.03 | 0.92 | -0.01
137 | 6.85 | 7.26 | 67 | 1.28 | 7.23 | 0.92 | 18.58 | 11.17 | 125.99 | 57.39 | 68.61 | 2 | 6 | 1.93 | 6 | 1.27 | 0.62 | 89.28 | 0.94 | -0.01
138 | 6.9 | 7.14 | 67.5 | 1.29 | 7.13 | 0.93 | 18.57 | 11.39 | 126.92 | 57.88 | 69.04 | 2.01 | 6 | 1.94 | 6 | 1.27 | 0.62 | 87.74 | 0.95 | -0.01
139 | 6.95 | 6.98 | 64.9 | 1.28 | 7.01 | 0.9 | 18.5 | 11.34 | 127.85 | 58.37 | 69.48 | 2.01 | 6 | 1.94 | 6 | 1.26 | 0.62 | 85.87 | 0.92 | -0.01
140 | 7 | 6.9 | 56.7 | 1.29 | 6.88 | 0.86 | 18.42 | 11.24 | 128.77 | 58.86 | 69.91 | 2 | 6 | 1.93 | 6 | 1.26 | 0.62 | 83.92 | 0.88 | -0.01
141 | 7.05 | 6.76 | 55.8 | 1.31 | 6.77 | 0.84 | 18.37 | 11.27 | 129.69 | 59.35 | 70.34 | 2 | 6 | 1.94 | 6 | 1.25 | 0.62 | 82.25 | 0.86 | -0.01
142 | 7.1 | 6.65 | 58.3 | 1.4 | 6.68 | 0.87 | 18.39 | 11.64 | 130.61 | 59.84 | 70.77 | 2.02 | 6 | 1.95 | 6 | 1.25 | 0.63 | 80.94 | 0.89 | -0.01
143 | 7.15 | 6.62 | 60 | 1.42 | 6.63 | 0.9 | 18.42 | 11.98 | 131.53 | 60.33 | 71.2 | 2.03 | 6 | 1.96 | 6 | 1.25 | 0.63 | 80.2 | 0.92 | -0.01
144 | 7.2 | 6.62 | 61.4 | 1.42 | 6.57 | 0.93 | 18.44 | 12.3 | 132.45 | 60.82 | 71.63 | 2.04 | 6 | 1.98 | 6 | 1.25 | 0.64 | 79.24 | 0.95 | -0.01
145 | 7.25 | 6.46 | 62.2 | 1.43 | 6.4 | 0.98 | 18.46 | 12.93 | 133.37 | 61.31 | 72.06 | 2.06 | 5 | 2 | 6 | 1.25 | 0.65 | 77.12 | 1 | -0.01
146 | 7.3 | 6.12 | 65.1 | 1.57 | 6.12 | 0.98 | 18.4 | 13.4 | 134.29 | 61.8 | 72.49 | 2.08 | 5 | 2.02 | 6 | 1.24 | 0.65 | 73.54 | 1.01 | -0.01
147 | 7.35 | 5.78 | 53.4 | 1.58 | 5.82 | 0.92 | 18.24 | 13.42 | 135.21 | 62.29 | 72.91 | 2.08 | 5 | 2.02 | 6 | 1.24 | 0.65 | 69.63 | 0.94 | -0.01
148 | 7.4 | 5.57 | 41.7 | 1.61 | 5.58 | 0.85 | 18.08 | 13.34 | 136.11 | 62.78 | 73.33 | 2.08 | 5 | 2.01 | 6 | 1.24 | 0.65 | 66.38 | 0.87 | -0.01
149 | 7.45 | 5.39 | 46.6 | 1.65 | 5.37 | 0.87 | 18.05 | 13.92 | 137.01 | 63.27 | 73.74 | 2.09 | 5 | 2.04 | 6 | 1.23 | 0.66 | 63.74 | 0.89 | -0.01
150 | 7.5 | 5.15 | 51.4 | 1.67 | 5.33 | 0.91 | 18.1 | 14.38 | 137.92 | 63.77 | 74.15 | 2.11 | 5 | 2.05 | 6 | 1.23 | 0.67 | 63.09 | 0.94 | -0.01
151 | 7.55 | 5.44 | 47.8 | 1.67 | 5.51 | 0.87 | 18.1 | 13.79 | 138.82 | 64.26 | 74.57 | 2.09 | 5 | 2.03 | 6 | 1.22 | 0.66 | 64.91 | 0.9 | -0.01
152 | 7.6 | 5.94 | 45.4 | 1.73 | 5.87 | 0.75 | 18.02 | 12.21 | 139.72 | 64.75 | 74.98 | 2.03 | 6 | 1.97 | 6 | 1.21 | 0.64 | 68.59 | 0.77 | -0.01
153 | 7.65 | 6.24 | 38.7 | 1.73 | 6.15 | 0.73 | 18.06 | 11.67 | 140.63 | 65.24 | 75.39 | 2.01 | 6 | 1.95 | 6 | 1.21 | 0.63 | 71.43 | 0.75 | -0.01
154 | 7.7 | 6.26 | 50.7 | 1.74 | 6.18 | 0.81 | 18.19 | 12.29 | 141.54 | 65.73 | 75.81 | 2.03 | 6 | 1.98 | 6 | 1.2 | 0.64 | 71.72 | 0.83 | -0.01
155 | 7.75 | 6.03 | 60.6 | 1.75 | 6.19 | 0.95 | 18.38 | 13.39 | 142.45 | 66.22 | 76.24 | 2.07 | 5 | 2.02 | 6 | 1.21 | 0.66 | 71.97 | 0.98 | -0.01
156 | 7.8 | 6.29 | 65.9 | 1.74 | 6.4 | 0.98 | 18.46 | 13.31 | 143.38 | 66.71 | 76.67 | 2.06 | 5 | 2.01 | 6 | 1.2 | 0.65 | 74.12 | 1 | -0.01
157 | 7.85 | 6.88 | 61.9 | 1.76 | 6.65 | 0.96 | 18.5 | 12.85 | 144.3 | 67.2 | 77.1 | 2.04 | 6 | 2 | 6 | 1.19 | 0.65 | 76.62 | 0.98 | -0.01
158 | 7.9 | 6.77 | 64.2 | 1.83 | 6.7 | 0.94 | 18.49 | 12.69 | 145.23 | 67.69 | 77.54 | 2.04 | 6 | 1.99 | 6 | 1.19 | 0.65 | 76.87 | 0.97 | -0.01
159 | 7.95 | 6.44 | 63.7 | 1.83 | 6.69 | 0.99 | 18.55 | 13.08 | 146.15 | 68.18 | 77.97 | 2.05 | 6 | 2 | 6 | 1.19 | 0.65 | 76.66 | 1.02 | -0.01
160 | 8 | 6.87 | 71.7 | 1.83 | 6.71 | 1.06 | 18.62 | 13.52 | 147.08 | 68.67 | 78.41 | 2.07 | 5 | 2.02 | 6 | 1.18 | 0.66 | 76.73 | 1.08 | -0.01
161 | 8.05 | 6.83 | 77.5 | 1.94 | 6.69 | 1.12 | 18.68 | 14.03 | 148.02 | 69.16 | 78.86 | 2.08 | 5 | 2.04 | 6 | 1.18 | 0.67 | 76.3 | 1.15 | -0.01
162 | 8.1 | 6.37 | 76 | 1.94 | 6.61 | 1.15 | 18.7 | 14.39 | 148.95 | 69.65 | 79.3 | 2.09 | 5 | 2.05 | 5 | 1.18 | 0.67 | 75.12 | 1.18 | -0.01
163 | 8.15 | 6.62 | 74.9 | 1.95 | 6.52 | 1.17 | 18.69 | 14.65 | 149.89 | 70.14 | 79.75 | 2.1 | 5 | 2.06 | 5 | 1.18 | 0.67 | 73.93 | 1.19 | -0.01
164 | 8.2 | 6.58 | 77.6 | 1.96 | 6.61 | 1.22 | 18.76 | 14.9 | 150.83 | 70.63 | 80.19 | 2.11 | 5 | 2.07 | 5 | 1.17 | 0.68 | 74.71 | 1.25 | -0.01
165 | 8.25 | 6.63 | 89.6 | 1.97 | 6.83 | 1.24 | 18.83 | 14.77 | 151.77 | 71.12 | 80.65 | 2.1 | 5 | 2.06 | 5 | 1.17 | 0.68 | 76.89 | 1.27 | -0.01
166 | 8.3 | 7.27 | 87.6 | 2.09 | 7.56 | 1.22 | 18.96 | 13.66 | 152.72 | 71.61 | 81.1 | 2.06 | 5 | 2.03 | 6 | 1.16 | 0.66 | 84.68 | 1.24 | -0.01
167 | 8.35 | 8.77 | 98.6 | 2.1 | 8.75 | 1.1 | 19.08 | 11.69 | 153.67 | 72.1 | 81.57 | 1.99 | 6 | 1.95 | 6 | 1.15 | 0.63 | 97.31 | 1.12 | -0.01
168 | 8.4 | 10.2 | 103.7 | 2.1 | 10.18 | 1.02 | 19.22 | 9.97 | 154.63 | 72.59 | 82.04 | 1.92 | 6 | 1.88 | 6 | 1.14 | 0.61 | 112.53 | 1.04 | -0.01
169 | 8.45 | 11.58 | 110.8 | 2.2 | 11.2 | 0.99 | 19.33 | 9.05 | 155.6 | 73.08 | 82.51 | 1.87 | 6 | 1.84 | 6 | 1.13 | 0.59 | 123.11 | 1 | -0.01
170 | 8.5 | 11.82 | 117.7 | 2.2 | 11.57 | 1 | 19.39 | 8.89 | 156.57 | 73.58 | 82.99 | 1.87 | 6 | 1.84 | 6 | 1.13 | 0.59 | 126.69 | 1.01 | -0.01
171 | 8.55 | 11.3 | 117.4 | 2.21 | 11.37 | 1.01 | 19.38 | 9.12 | 157.54 | 74.07 | 83.47 | 1.87 | 6 | 1.85 | 6 | 1.12 | 0.59 | 124.14 | 1.02 | -0.01
172 | 8.6 | 10.98 | 109 | 2.22 | 10.78 | 0.96 | 19.23 | 9.21 | 158.5 | 74.56 | 83.94 | 1.88 | 6 | 1.85 | 6 | 1.12 | 0.6 | 117.28 | 0.97 | -0.01
173 | 8.65 | 10.06 | 83.4 | 2.25 | 9.1 | 1.12 | 19.15 | 11.64 | 159.46 | 75.05 | 84.41 | 1.98 | 6 | 1.95 | 6 | 1.12 | 0.63 | 99.05 | 1.14 | -0.01
174 | 8.7 | 6.25 | 113.3 | 2.26 | 6.58 | 1.56 | 19.04 | 17.41 | 160.41 | 75.54 | 84.87 | 2.18 | 5 | 2.15 | 5 | 1.13 | 0.71 | 71.84 | 1.6 | -0.01
175 | 8.75 | 3.42 | 110.6 | 2.48 | 3.72 | 2.69 | 18.79 | 30.66 | 161.35 | 76.03 | 85.32 | 2.52 | 4 | 2.5 | 4 | 1.16 | 0.84 | 40.65 | 2.81 | -0.02
176 | 8.8 | 1.5 | 76.4 | 2.48 | 1.92 | 3.81 | 18.17 | 48.22 | 162.26 | 76.52 | 85.74 | 2.84 | 3 | 2.84 | 3 | 1.18 | 0.97 | 20.38 | 4.17 | -0.04
177 | 8.85 | 0.83 | 32.4 | 2.48 | 1.06 | 4.18 | 17.37 | 66.33 | 163.12 | 77.01 | 86.12 | 3.07 | 3 | 3.11 | 3 | 1.18 | 1 | 10.38 | 4.94 | -0.08
178 | 8.9 | 0.84 | 23.7 | 2.52 | 0.86 | 4.3 | 17.09 | 74.28 | 163.98 | 77.5 | 86.48 | 3.14 | 3 | 3.22 | 3 | 1.17 | 1 | 8.09 | 5.31 | -0.11
179 | 8.95 | 0.92 | 55.3 | 2.52 | 0.86 | 5.58 | 17.39 | 80.1 | 164.85 | 77.99 | 86.86 | 3.21 | 3 | 3.29 | 3 | 1.17 | 1 | 8.05 | 6.9 | -0.11
180 | 9 | 0.83 | 65.6 | 2.52 | 2.82 | 2.31 | 18.19 | 33.62 | 165.76 | 78.48 | 87.28 | 2.57 | 4 | 2.56 | 4 | 1.14 | 0.87 | 29.8 | 2.45 | -0.03
181 | 9.05 | 6.7 | 74 | 2.53 | 5.1 | 1.5 | 18.6 | 20.24 | 166.69 | 78.97 | 87.72 | 2.25 | 5 | 2.24 | 5 | 1.11 | 0.75 | 54.26 | 1.55 | -0.02
182 | 9.1 | 7.78 | 90.1 | 2.53 | 7.33 | 1.19 | 18.89 | 14.32 | 167.63 | 79.46 | 88.17 | 2.07 | 5 | 2.05 | 5 | 1.1 | 0.67 | 77.64 | 1.22 | -0.01
183 | 9.15 | 7.51 | 97.2 | 2.53 | 7.53 | 1.29 | 19.02 | 14.72 | 168.58 | 79.95 | 88.63 | 2.08 | 5 | 2.06 | 5 | 1.1 | 0.68 | 79.58 | 1.32 | -0.01
184 | 9.2 | 7.3 | 103.7 | 2.53 | 7.59 | 1.37 | 19.11 | 15.21 | 169.54 | 80.44 | 89.1 | 2.1 | 5 | 2.08 | 5 | 1.09 | 0.69 | 79.96 | 1.4 | -0.01
185 | 9.25 | 7.95 | 111.6 | 2.54 | 8.12 | 1.33 | 19.18 | 14.34 | 170.5 | 80.93 | 89.57 | 2.06 | 5 | 2.05 | 5 | 1.09 | 0.68 | 85.31 | 1.36 | -0.01
186 | 9.3 | 9.12 | 109.7 | 2.54 | 8.83 | 1.28 | 19.26 | 13.29 | 171.46 | 81.42 | 90.04 | 2.03 | 6 | 2.01 | 6 | 1.08 | 0.66 | 92.36 | 1.31 | -0.01
187 | 9.35 | 9.41 | 118.6 | 2.54 | 9.41 | 1.26 | 19.34 | 12.59 | 172.43 | 81.91 | 90.51 | 2 | 6 | 1.99 | 6 | 1.08 | 0.65 | 98.09 | 1.28 | -0.01
188 | 9.4 | 9.69 | 126.4 | 2.54 | 9.79 | 1.26 | 19.41 | 12.32 | 173.4 | 82.4 | 90.99 | 1.99 | 6 | 1.98 | 6 | 1.07 | 0.65 | 101.8 | 1.29 | -0.01
189 | 9.45 | 10.28 | 126.6 | 2.55 | 10.23 | 1.25 | 19.46 | 11.87 | 174.37 | 82.89 | 91.48 | 1.97 | 6 | 1.96 | 6 | 1.07 | 0.64 | 105.98 | 1.27 | -0.01
190 | 9.5 | 10.72 | 129.5 | 2.55 | 10.75 | 1.26 | 19.54 | 11.55 | 175.35 | 83.39 | 91.96 | 1.96 | 6 | 1.95 | 6 | 1.06 | 0.64 | 111.05 | 1.28 | -0.01
191 | 9.55 | 11.26 | 149.8 | 3.18 | 11.08 | 1.32 | 19.65 | 11.7 | 176.33 | 83.88 | 92.45 | 1.96 | 6 | 1.95 | 6 | 1.06 | 0.64 | 114.15 | 1.34 | -0.01
192 | 9.6 | 11.27 | 160.3 | 3.18 | 11.53 | 1.37 | 19.75 | 11.69 | 177.32 | 84.37 | 92.95 | 1.96 | 6 | 1.95 | 6 | 1.06 | 0.64 | 118.4 | 1.39 | -0.01
193 | 9.65 | 12.06 | 164.4 | 3.18 | 12.21 | 1.21 | 19.69 | 10.32 | 178.3 | 84.86 | 93.45 | 1.9 | 6 | 1.9 | 6 | 1.05 | 0.62 | 124.85 | 1.23 | -0.01
194 | 9.7 | 13.3 | 117.7 | 3.18 | 13.41 | 1.06 | 19.68 | 8.74 | 179.29 | 85.35 | 93.94 | 1.83 | 6 | 1.83 | 6 | 1.05 | 0.59 | 136.61 | 1.07 | -0.01
195 | 9.75 | 14.88 | 143.3 | 3.2 | 15.11 | 0.96 | 19.75 | 7.34 | 180.27 | 85.84 | 94.44 | 1.77 | 6 | 1.76 | 6 | 1.04 | 0.57 | 153.4 | 0.97 | -0.01
196 | 9.8 | 17.16 | 174.2 | 3.36 | 16.94 | 1.03 | 20.01 | 7.06 | 181.27 | 86.33 | 94.95 | 1.75 | 6 | 1.75 | 6 | 1.04 | 0.56 | 171.6 | 1.04 | 0
197 | 9.85 | 18.79 | 205.8 | 3.37 | 19.29 | 1.05 | 20.24 | 6.45 | 182.29 | 86.82 | 95.47 | 1.72 | 6 | 1.72 | 6 | 1.03 | 0.55 | 194.85 | 1.06 | 0
198 | 9.9 | 21.91 | 230.4 | 3.43 | 21.65 | 1.07 | 20.43 | 5.89 | 183.31 | 87.31 | 96 | 1.69 | 6 | 1.69 | 6 | 1.03 | 0.54 | 218.11 | 1.08 | 0
199 | 9.95 | 24.24 | 258.2 | 3.43 | 24.11 | 1.03 | 20.55 | 5.13 | 184.34 | 87.8 | 96.54 | 1.65 | 6 | 1.65 | 6 | 1.03 | 0.52 | 242.18 | 1.04 | 0
200 | 10 | 26.17 | 256.6 | 3.44 | 27.56 | 0.9 | 20.61 | 3.8 | 185.37 | 88.29 | 97.08 | 1.57 | 6 | 1.56 | 6 | 1.02 | 0.49 | 275.92 | 0.91 | 0
201 | 10.05 | 32.26 | 232 | 3.52 | 30.74 | 0.77 | 20.6 | 2.62 | 186.4 | 88.78 | 97.62 | 1.49 | 6 | 1.48 | 6 | 1.02 | 0.46 | 306.81 | 0.78 | 0
202 | 10.1 | 33.79 | 226 | 3.63 | 32.68 | 0.72 | 20.61 | 2.07 | 187.43 | 89.27 | 98.16 | 1.44 | 6 | 1.44 | 6 | 1.01 | 0.45 | 325.25 | 0.73 | 0
203 | 10.15 | 31.98 | 248.9 | 3.63 | 31.81 | 0.78 | 20.66 | 2.53 | 188.46 | 89.76 | 98.7 | 1.48 | 6 | 1.48 | 6 | 1.01 | 0.46 | 315.93 | 0.78 | 0
204 | 10.2 | 29.67 | 269.2 | 3.65 | 30.67 | 0.86 | 20.72 | 3.16 | 189.5 | 90.25 | 99.24 | 1.52 | 6 | 1.52 | 6 | 1.01 | 0.48 | 303.83 | 0.87 | 0
205 | 10.25 | 30.36 | 275.7 | 3.7 | 30.86 | 0.86 | 20.73 | 3.14 | 190.53 | 90.74 | 99.79 | 1.52 | 6 | 1.52 | 6 | 1.01 | 0.48 | 304.91 | 0.87 | 0
206 | 10.3 | 32.55 | 252.8 | 3.7 | 31.71 | 0.81 | 20.69 | 2.74 | 191.57 | 91.23 | 100.33 | 1.49 | 6 | 1.49 | 6 | 1 | 0.47 | 312.47 | 0.81 | 0
207 | 10.35 | 32.21 | 241.3 | 3.69 | 31.93 | 0.77 | 20.64 | 2.48 | 192.6 | 91.72 | 100.87 | 1.47 | 6 | 1.47 | 6 | 1 | 0.46 | 313.91 | 0.77 | 0
208 | 10.4 | 31.04 | 241.1 | 3.7 | 31.06 | 0.77 | 20.6 | 2.59 | 193.63 | 92.21 | 101.41 | 1.48 | 6 | 1.48 | 6 | 1 | 0.46 | 304.54 | 0.77 | 0
209 | 10.45 | 29.94 | 231.2 | 3.71 | 29.83 | 0.77 | 20.55 | 2.81 | 194.66 | 92.7 | 101.95 | 1.49 | 6 | 1.5 | 6 | 1 | 0.47 | 291.61 | 0.78 | 0
210 | 10.5 | 28.5 | 218.8 | 3.75 | 28.67 | 0.77 | 20.49 | 2.98 | 195.68 | 93.2 | 102.48 | 1.5 | 6 | 1.51 | 6 | 0.99 | 0.48 | 279.51 | 0.78 | 0
211 | 10.55 | 27.57 | 213.7 | 3.75 | 27.65 | 0.77 | 20.43 | 3.15 | 196.7 | 93.69 | 103.02 | 1.52 | 6 | 1.52 | 6 | 0.99 | 0.48 | 268.84 | 0.78 | 0
212 | 10.6 | 26.89 | 207.6 | 3.76 | 26.99 | 0.79 | 20.42 | 3.36 | 197.72 | 94.18 | 103.55 | 1.53 | 6 | 1.54 | 6 | 0.99 | 0.49 | 261.65 | 0.79 | 0
213 | 10.65 | 26.51 | 215.7 | 3.75 | 26.91 | 0.76 | 20.38 | 3.25 | 198.74 | 94.67 | 104.07 | 1.52 | 6 | 1.53 | 6 | 0.99 | 0.48 | 260.27 | 0.77 | 0
214 | 10.7 | 27.34 | 193.4 | 3.75 | 27.32 | 0.77 | 20.4 | 3.21 | 199.76 | 95.16 | 104.6 | 1.52 | 6 | 1.53 | 6 | 0.98 | 0.48 | 263.54 | 0.77 | 0
215 | 10.75 | 28.1 | 219.8 | 3.75 | 28.59 | 0.75 | 20.45 | 2.91 | 200.78 | 95.65 | 105.14 | 1.5 | 6 | 1.51 | 6 | 0.98 | 0.48 | 275.31 | 0.75 | 0
216 | 10.8 | 30.33 | 229.3 | 4.16 | 30.49 | 0.76 | 20.56 | 2.72 | 201.81 | 96.14 | 105.67 | 1.48 | 6 | 1.49 | 6 | 0.98 | 0.47 | 293.08 | 0.77 | 0
217 | 10.85 | 33.04 | 246.2 | 4.18 | 32.49 | 0.74 | 20.63 | 2.35 | 202.84 | 96.63 | 106.21 | 1.45 | 6 | 1.46 | 6 | 0.98 | 0.46 | 311.82 | 0.75 | 0
218 | 10.9 | 34.1 | 246.3 | 4.26 | 34.22 | 0.72 | 20.68 | 2.03 | 203.88 | 97.12 | 106.76 | 1.43 | 6 | 1.44 | 6 | 0.98 | 0.45 | 327.86 | 0.72 | 0
219 | 10.95 | 35.51 | 245.5 | 4.28 | 35.02 | 0.71 | 20.69 | 1.9 | 204.91 | 97.61 | 107.3 | 1.42 | 6 | 1.43 | 6 | 0.97 | 0.45 | 334.87 | 0.71 | 0
220 | 11 | 35.44 | 252.9 | 4.28 | 35.3 | 0.7 | 20.7 | 1.84 | 205.95 | 98.1 | 107.85 | 1.41 | 6 | 1.43 | 6 | 0.97 | 0.45 | 336.88 | 0.71 | 0
221 | 11.05 | 34.96 | 245.7 | 4.34 | 34.85 | 0.7 | 20.68 | 1.9 | 206.98 | 98.59 | 108.39 | 1.42 | 6 | 1.43 | 6 | 0.97 | 0.45 | 331.73 | 0.71 | 0
222 | 11.1 | 34.15 | 237.3 | 4.36 | 34.28 | 0.7 | 20.64 | 1.93 | 208.01 | 99.08 | 108.93 | 1.42 | 6 | 1.43 | 6 | 0.97 | 0.45 | 325.53 | 0.7 | 0
223 | 11.15 | 33.74 | 234.2 | 4.36 | 33.4 | 0.71 | 20.62 | 2.09 | 209.04 | 99.57 | 109.47 | 1.43 | 6 | 1.45 | 6 | 0.97 | 0.45 | 316.29 | 0.71 | 0
224 | 11.2 | 32.32 | 235.6 | 4.37 | 32.3 | 0.65 | 20.47 | 1.9 | 210.07 | 100.06 | 110.01 | 1.42 | 6 | 1.43 | 6 | 0.96 | 0.45 | 305.2 | 0.66 | 0
225 | 11.25 | 30.83 | 161 | 4.56 | 31.3 | 0.57 | 20.27 | 1.5 | 211.08 | 100.55 | 110.53 | 1.38 | 6 | 1.4 | 6 | 0.96 | 0.44 | 295.39 | 0.57 | 0
226 | 11.3 | 30.75 | 136.6 | 4.49 | 30.88 | 0.47 | 20.04 | 0.93 | 212.08 | 101.04 | 111.04 | 1.33 | 7 | 1.35 | 6 | 0.96 | 0.42 | 291.29 | 0.48 | 0
227 | 11.35 | 31.06 | 141.4 | 4.48 | 30.51 | 0.43 | 19.9 | 0.65 | 213.08 | 101.53 | 111.54 | 1.31 | 7 | 1.32 | 7 | 0.96 | 0.41 | 287.45 | 0.43 | 0
228 | 11.4 | 29.71 | 112.9 | 4.47 | 30.39 | 0.41 | 19.84 | 0.53 | 214.07 | 102.02 | 112.05 | 1.29 | 7 | 1.31 | 7 | 0.96 | 0.41 | 285.9 | 0.41 | 0
229 | 11.45 | 30.39 | 116.5 | 4.58 | 30.03 | 0.4 | 19.79 | 0.5 | 215.06 | 102.51 | 112.54 | 1.29 | 7 | 1.31 | 7 | 0.96 | 0.4 | 281.99 | 0.4 | 0
230 | 11.5 | 29.98 | 127.5 | 4.57 | 29.55 | 0.41 | 19.8 | 0.65 | 216.05 | 103.01 | 113.04 | 1.3 | 7 | 1.32 | 7 | 0.96 | 0.41 | 276.78 | 0.41 | 0
231 | 11.55 | 28.27 | 117.2 | 4.56 | 29.02 | 0.43 | 19.83 | 0.88 | 217.04 | 103.5 | 113.54 | 1.32 | 7 | 1.34 | 6 | 0.95 | 0.42 | 271.05 | 0.43 | 0
232 | 11.6 | 28.81 | 129 | 4.56 | 28.61 | 0.44 | 19.84 | 1.04 | 218.03 | 103.99 | 114.05 | 1.34 | 6 | 1.36 | 6 | 0.95 | 0.42 | 266.54 | 0.45 | 0
233 | 11.65 | 28.76 | 134.1 | 4.62 | 29.26 | 0.45 | 19.9 | 1.03 | 219.03 | 104.48 | 114.55 | 1.34 | 6 | 1.36 | 6 | 0.95 | 0.42 | 272.06 | 0.46 | 0
234 | 11.7 | 30.2 | 134.2 | 4.77 | 29.63 | 0.45 | 19.91 | 0.95 | 220.02 | 104.97 | 115.06 | 1.33 | 7 | 1.35 | 6 | 0.95 | 0.42 | 275.15 | 0.45 | 0
235 | 11.75 | 29.94 | 129.3 | 4.76 | 29.26 | 0.44 | 19.87 | 0.95 | 221.02 | 105.46 | 115.56 | 1.33 | 7 | 1.35 | 6 | 0.95 | 0.42 | 271.14 | 0.44 | 0
236 | 11.8 | 27.64 | 122.2 | 4.83 | 28.99 | 0.44 | 19.86 | 1.01 | 222.01 | 105.95 | 116.06 | 1.33 | 7 | 1.36 | 6 | 0.94 | 0.42 | 268.07 | 0.44 | 0
237 | 11.85 | 29.4 | 132.3 | 4.81 | 28.76 | 0.44 | 19.85 | 1.06 | 223 | 106.44 | 116.56 | 1.34 | 6 | 1.36 | 6 | 0.94 | 0.43 | 265.33 | 0.45 | 0
238 | 11.9 | 29.24 | 127.8 | 4.8 | 29.61 | 0.45 | 19.92 | 1.01 | 224 | 106.93 | 117.07 | 1.33 | 7 | 1.36 | 6 | 0.94 | 0.42 | 272.79 | 0.45 | 0
239 | 11.95 | 30.19 | 139.8 | 4.8 | 30.01 | 0.46 | 19.96 | 1.02 | 225 | 107.42 | 117.58 | 1.33 | 7 | 1.36 | 6 | 0.94 | 0.42 | 275.93 | 0.46 | 0
240 | 12 | 30.59 | 144.6 | 4.87 | 29.1 | 0.48 | 19.97 | 1.32 | 225.99 | 107.91 | 118.08 | 1.36 | 6 | 1.38 | 6 | 0.94 | 0.44 | 266.64 | 0.49 | 0
241 | 12.05 | 26.53 | 137.2 | 5 | 28.52 | 0.51 | 20 | 1.6 | 226.99 | 108.4 | 118.59 | 1.38 | 6 | 1.41 | 6 | 0.93 | 0.44 | 260.39 | 0.51 | 0
242 | 12.1 | 28.44 | 153.7 | 4.84 | 28.9 | 0.48 | 19.95 | 1.33 | 227.99 | 108.89 | 119.1 | 1.36 | 6 | 1.38 | 6 | 0.93 | 0.44 | 263.76 | 0.48 | 0
243 | 12.15 | 31.74 | 123.3 | 4.9 | 30.76 | 0.47 | 20.02 | 1.03 | 228.99 | 109.38 | 119.61 | 1.33 | 7 | 1.36 | 6 | 0.93 | 0.43 | 280.75 | 0.47 | 0
244 | 12.2 | 32.1 | 156 | 5.12 | 32.02 | 0.49 | 20.13 | 1.01 | 230 | 109.87 | 120.13 | 1.33 | 7 | 1.36 | 6 | 0.93 | 0.43 | 291.8 | 0.49 | 0
245 | 12.25 | 32.22 | 188.9 | 5.1 | 32.25 | 0.57 | 20.32 | 1.57 | 231.01 | 110.36 | 120.65 | 1.38 | 6 | 1.4 | 6 | 0.93 | 0.44 | 292.45 | 0.58 | 0
246 | 12.3 | 32.44 | 210.1 | 5.07 | 32.34 | 0.65 | 20.48 | 2.08 | 232.04 | 110.85 | 121.19 | 1.42 | 6 | 1.44 | 6 | 0.92 | 0.46 | 291.81 | 0.66 | 0
247 | 12.35 | 32.35 | 233.2 | 5.04 | 32.06 | 0.71 | 20.56 | 2.48 | 233.07 | 111.34 | 121.72 | 1.44 | 6 | 1.47 | 6 | 0.92 | 0.47 | 288.05 | 0.71 | 0
248 | 12.4 | 31.38 | 237.5 | 5.03 | 31.2 | 0.75 | 20.58 | 2.84 | 234.1 | 111.83 | 122.26 | 1.47 | 6 | 1.5 | 6 | 0.91 | 0.48 | 279.2 | 0.75 | 0
249 | 12.45 | 29.88 | 228.5 | 5.16 | 29.87 | 0.76 | 20.52 | 3.1 | 235.12 | 112.32 | 122.8 | 1.49 | 6 | 1.52 | 6 | 0.91 | 0.49 | 266.27 | 0.76 | 0
250 | 12.5 | 28.36 | 211.3 | 5.17 | 28.63 | 0.74 | 20.44 | 3.21 | 236.14 | 112.82 | 123.33 | 1.49 | 6 | 1.53 | 6 | 0.91 | 0.49 | 254.4 | 0.75 | 0
251 | 12.55 | 27.65 | 195.9 | 5.16 | 27.73 | 0.71 | 20.34 | 3.2 | 237.16 | 113.31 | 123.86 | 1.49 | 6 | 1.53 | 6 | 0.91 | 0.49 | 245.78 | 0.72 | 0
252 | 12.6 | 27.17 | 186.5 | 5.14 | 27 | 0.69 | 20.26 | 3.15 | 238.17 | 113.8 | 124.38 | 1.49 | 6 | 1.52 | 6 | 0.9 | 0.49 | 238.8 | 0.69 | 0
253 | 12.65 | 26.17 | 172.9 | 5.17 | 26.39 | 0.64 | 20.15 | 2.99 | 239.18 | 114.29 | 124.89 | 1.47 | 6 | 1.51 | 6 | 0.9 | 0.49 | 233.07 | 0.65 | 0
254 | 12.7 | 25.82 | 150.4 | 5.25 | 25.83 | 0.62 | 20.08 | 2.95 | 240.18 | 114.78 | 125.41 | 1.47 | 6 | 1.51 | 6 | 0.9 | 0.49 | 227.65 | 0.63 | 0
255 | 12.75 | 25.49 | 158 | 5.25 | 25.41 | 0.61 | 20.03 | 2.97 | 241.19 | 115.27 | 125.92 | 1.47 | 6 | 1.51 | 6 | 0.9 | 0.49 | 223.42 | 0.62 | 0
256 | 12.8 | 24.91 | 158.3 | 5.3 | 25.2 | 0.63 | 20.06 | 3.18 | 242.19 | 115.76 | 126.43 | 1.48 | 6 | 1.52 | 6 | 0.9 | 0.49 | 220.86 | 0.64 | 0
257 | 12.85 | 25.2 | 163.2 | 5.32 | 25.6 | 0.66 | 20.13 | 3.28 | 243.2 | 116.25 | 126.95 | 1.49 | 6 | 1.53 | 6 | 0.89 | 0.5 | 223.83 | 0.67 | 0
258 | 12.9 | 26.7 | 184.5 | 5.41 | 26.36 | 0.66 | 20.18 | 3.17 | 244.21 | 116.74 | 127.47 | 1.48 | 6 | 1.52 | 6 | 0.89 | 0.49 | 230.19 | 0.67 | 0
259 | 12.95 | 27.19 | 176.6 | 5.41 | 27.63 | 0.64 | 20.21 | 2.78 | 245.22 | 117.23 | 127.99 | 1.46 | 6 | 1.5 | 6 | 0.89 | 0.48 | 241.4 | 0.64 | 0
260 | 13 | 28.99 | 166.9 | 5.52 | 28.36 | 0.63 | 20.23 | 2.59 | 246.23 | 117.72 | 128.51 | 1.44 | 6 | 1.48 | 6 | 0.89 | 0.48 | 247.66 | 0.63 | 0
261 | 13.05 | 28.9 | 188.6 | 5.56 | 29.52 | 0.65 | 20.33 | 2.56 | 247.24 | 118.21 | 129.03 | 1.44 | 6 | 1.48 | 6 | 0.89 | 0.48 | 257.38 | 0.65 | 0
262 | 13.1 | 30.66 | 216.3 | 5.57 | 30.17 | 0.68 | 20.42 | 2.72 | 248.26 | 118.7 | 129.56 | 1.45 | 6 | 1.49 | 6 | 0.89 | 0.48 | 262.27 | 0.69 | 0
263 | 13.15 | 30.94 | 213.6 | 5.58 | 31 | 0.67 | 20.45 | 2.55 | 249.29 | 119.19 | 130.1 | 1.44 | 6 | 1.48 | 6 | 0.89 | 0.48 | 269.33 | 0.68 | 0
264 | 13.2 | 31.4 | 197.4 | 5.69 | 31.31 | 0.64 | 20.4 | 2.27 | 250.31 | 119.68 | 130.62 | 1.42 | 6 | 1.46 | 6 | 0.89 | 0.47 | 272.01 | 0.64 | 0
265 | 13.25 | 31.58 | 186.5 | 5.69 | 32.18 | 0.6 | 20.38 | 1.95 | 251.33 | 120.17 | 131.15 | 1.39 | 6 | 1.43 | 6 | 0.89 | 0.46 | 279.8 | 0.61 | 0
266 | 13.3 | 33.57 | 200.2 | 5.71 | 32.6 | 0.62 | 20.43 | 1.99 | 252.35 | 120.66 | 131.68 | 1.4 | 6 | 1.44 | 6 | 0.89 | 0.46 | 282.84 | 0.62 | 0
267 | 13.35 | 32.66 | 217.1 | 5.71 | 32.49 | 0.65 | 20.48 | 2.23 | 253.37 | 121.15 | 132.22 | 1.41 | 6 | 1.46 | 6 | 0.88 | 0.47 | 280.77 | 0.66 | 0
268 | 13.4 | 31.24 | 216.8 | 5.82 | 30.93 | 0.68 | 20.45 | 2.63 | 254.39 | 121.64 | 132.75 | 1.44 | 6 | 1.49 | 6 | 0.88 | 0.48 | 265.87 | 0.68 | 0
269 | 13.45 | 28.9 | 195.8 | 5.91 | 28.18 | 0.69 | 20.33 | 3.16 | 255.41 | 122.13 | 133.28 | 1.48 | 6 | 1.52 | 6 | 0.87 | 0.5 | 240.55 | 0.7 | 0
270 | 13.5 | 24.39 | 172.6 | 5.97 | 24.49 | 0.67 | 20.09 | 3.75 | 256.42 | 122.63 | 133.79 | 1.51 | 6 | 1.56 | 6 | 0.87 | 0.51 | 207.54 | 0.68 | 0
271 | 13.55 | 20.19 | 127 | 5.99 | 21.75 | 0.61 | 19.78 | 3.91 | 257.4 | 123.12 | 134.29 | 1.52 | 6 | 1.57 | 6 | 0.86 | 0.52 | 183.51 | 0.61 | -0.01
272 | 13.6 | 20.68 | 95.6 | 6.02 | 20.4 | 0.5 | 19.46 | 3.44 | 258.38 | 123.61 | 134.77 | 1.48 | 6 | 1.54 | 6 | 0.87 | 0.5 | 172.19 | 0.5 | -0.01
273 | 13.65 | 20.33 | 82.5 | 6.02 | 20.21 | 0.44 | 19.31 | 3.03 | 259.34 | 124.1 | 135.25 | 1.46 | 6 | 1.51 | 6 | 0.87 | 0.49 | 170.73 | 0.45 | -0.01
274 | 13.7 | 19.61 | 90.2 | 6.04 | 20.75 | 0.45 | 19.36 | 2.92 | 260.31 | 124.59 | 135.72 | 1.45 | 6 | 1.51 | 6 | 0.87 | 0.49 | 175.2 | 0.45 | -0.01
275 | 13.75 | 22.31 | 104.4 | 6.14 | 22.24 | 0.52 | 19.64 | 3.15 | 261.29 | 125.08 | 136.21 | 1.46 | 6 | 1.52 | 6 | 0.86 | 0.5 | 187.23 | 0.52 | -0.01
276 | 13.8 | 24.79 | 150.6 | 6.23 | 23.37 | 0.57 | 19.82 | 3.3 | 262.28 | 125.57 | 136.72 | 1.48 | 6 | 1.53 | 6 | 0.86 | 0.5 | 196.3 | 0.58 | -0.01
277 | 13.85 | 23.02 | 144.4 | 6.25 | 23.42 | 0.72 | 20.09 | 4.37 | 263.29 | 126.06 | 137.23 | 1.54 | 6 | 1.6 | 6 | 0.85 | 0.53 | 194.75 | 0.73 | -0.01
278 | 13.9 | 22.45 | 209.6 | 6.28 | 23.28 | 0.79 | 20.19 | 4.88 | 264.3 | 126.55 | 137.75 | 1.57 | 6 | 1.63 | 6 | 0.85 | 0.54 | 192.51 | 0.79 | -0.01
279 | 13.95 | 24.38 | 195 | 6.28 | 23.83 | 0.81 | 20.26 | 4.95 | 265.31 | 127.04 | 138.27 | 1.58 | 6 | 1.63 | 6 | 0.85 | 0.54 | 196.54 | 0.82 | -0.01
280 | 14 | 24.65 | 176.7 | 6.4 | 25.01 | 0.71 | 20.18 | 3.99 | 266.32 | 127.53 | 138.79 | 1.52 | 6 | 1.58 | 6 | 0.85 | 0.52 | 207.4 | 0.72 | 0
281 | 14.05 | 26 | 160.4 | 6.39 | 26.12 | 0.61 | 20.06 | 3.04 | 267.32 | 128.02 | 139.3 | 1.46 | 6 | 1.51 | 6 | 0.85 | 0.5 | 217.94 | 0.61 | 0
282 | 14.1 | 27.72 | 137.2 | 6.44 | 27.5 | 0.53 | 20 | 2.29 | 268.32 | 128.51 | 139.81 | 1.4 | 6 | 1.46 | 6 | 0.86 | 0.48 | 230.59 | 0.54 | 0
283 | 14.15 | 28.77 | 143.6 | 6.44 | 28.84 | 0.49 | 19.97 | 1.73 | 269.32 | 129 | 140.32 | 1.36 | 6 | 1.42 | 6 | 0.86 | 0.46 | 242.86 | 0.49 | 0
284 | 14.2 | 30.04 | 140.7 | 6.44 | 29.85 | 0.47 | 19.97 | 1.44 | 270.32 | 129.49 | 140.83 | 1.34 | 6 | 1.39 | 6 | 0.86 | 0.45 | 251.7 | 0.47 | 0
285 | 14.25 | 30.73 | 133.2 | 6.44 | 30.31 | 0.47 | 20 | 1.4 | 271.32 | 129.98 | 141.34 | 1.34 | 6 | 1.39 | 6 | 0.86 | 0.45 | 255.26 | 0.47 | 0
286 | 14.3 | 30.15 | 153 | 6.44 | 30.53 | 0.48 | 20.04 | 1.48 | 272.32 | 130.47 | 141.85 | 1.34 | 6 | 1.4 | 6 | 0.86 | 0.45 | 256.48 | 0.49 | 0
287 | 14.35 | 30.7 | 155.7 | 6.46 | 30.45 | 0.57 | 20.22 | 2.09 | 273.33 | 130.96 | 142.37 | 1.39 | 6 | 1.45 | 6 | 0.85 | 0.47 | 253.73 | 0.57 | 0
288 | 14.4 | 30.49 | 207.9 | 6.54 | 30.53 | 0.61 | 20.3 | 2.37 | 274.35 | 131.45 | 142.89 | 1.41 | 6 | 1.47 | 6 | 0.85 | 0.48 | 253.25 | 0.61 | 0
289 | 14.45 | 30.39 | 190.5 | 6.58 | 29.97 | 0.63 | 20.32 | 2.61 | 275.36 | 131.94 | 143.42 | 1.43 | 6 | 1.48 | 6 | 0.84 | 0.49 | 247.52 | 0.63 | 0
290 | 14.5 | 29.03 | 165.7 | 6.68 | 29.85 | 0.57 | 20.19 | 2.22 | 276.37 | 132.44 | 143.94 | 1.4 | 6 | 1.45 | 6 | 0.85 | 0.48 | 247.05 | 0.57 | 0
291 | 14.55 | 30.14 | 152 | 6.68 | 29.84 | 0.53 | 20.12 | 1.97 | 277.38 | 132.93 | 144.45 | 1.38 | 6 | 1.44 | 6 | 0.85 | 0.47 | 247.1 | 0.54 | 0
292 | 14.6 | 30.34 | 157.5 | 6.71 | 29.99 | 0.52 | 20.09 | 1.85 | 278.38 | 133.42 | 144.97 | 1.37 | 6 | 1.43 | 6 | 0.85 | 0.47 | 248.28 | 0.52 | 0
293 | 14.65 | 29.5 | 155.6 | 6.75 | 29.5 | 0.52 | 20.07 | 1.95 | 279.39 | 133.91 | 145.48 | 1.37 | 6 | 1.43 | 6 | 0.84 | 0.47 | 243.46 | 0.52 | 0
294 | 14.7 | 28.66 | 146.6 | 6.79 | 28.78 | 0.52 | 20.03 | 2.05 | 280.39 | 134.4 | 145.99 | 1.38 | 6 | 1.44 | 6 | 0.84 | 0.47 | 236.82 | 0.52 | 0
295 | 14.75 | 28.19 | 143.7 | 6.8 | 27.89 | 0.52 | 19.98 | 2.2 | 281.39 | 134.89 | 146.5 | 1.39 | 6 | 1.45 | 6 | 0.84 | 0.48 | 228.61 | 0.52 | 0
296 | 14.8 | 26.82 | 142.2 | 6.79 | 26.95 | 0.55 | 20 | 2.63 | 282.39 | 135.38 | 147.01 | 1.42 | 6 | 1.49 | 6 | 0.83 | 0.49 | 219.47 | 0.56 | 0
297 | 14.85 | 25.85 | 159.9 | 6.98 | 25.95 | 0.55 | 19.94 | 2.82 | 283.39 | 135.87 | 147.52 | 1.43 | 6 | 1.5 | 6 | 0.83 | 0.49 | 210.46 | 0.56 | -0.01
298 | 14.9 | 25.19 | 125.8 | 7.03 | 26.33 | 0.51 | 19.88 | 2.47 | 284.38 | 136.36 | 148.02 | 1.41 | 6 | 1.47 | 6 | 0.83 | 0.48 | 213.94 | 0.52 | 0
299 | 14.95 | 27.95 | 118.7 | 7.08 | 27.27 | 0.44 | 19.75 | 1.71 | 285.37 | 136.85 | 148.52 | 1.35 | 6 | 1.42 | 6 | 0.84 | 0.46 | 223.15 | 0.44 | 0
300 | 15 | 28.67 | 111.8 | 7.08 | 28.73 | 0.42 | 19.78 | 1.34 | 286.36 | 137.34 | 149.02 | 1.32 | 7 | 1.38 | 6 | 0.84 | 0.45 | 235.85 | 0.42 | 0
301 | 15.05 | 29.56 | 129.3 | 7.11 | 29.81 | 0.42 | 19.84 | 1.18 | 287.35 | 137.83 | 149.52 | 1.31 | 7 | 1.37 | 6 | 0.84 | 0.45 | 244.96 | 0.42 | 0
302 | 15.1 | 31.21 | 131.5 | 7.11 | 30.62 | 0.43 | 19.92 | 1.2 | 288.34 | 138.32 | 150.02 | 1.31 | 7 | 1.37 | 6 | 0.84 | 0.45 | 251.2 | 0.44 | 0
303 | 15.15 | 31.1 | 137 | 7.13 | 30.21 | 0.47 | 19.99 | 1.53 | 289.34 | 138.81 | 150.53 | 1.34 | 6 | 1.4 | 6 | 0.83 | 0.46 | 246.34 | 0.47 | 0
304 | 15.2 | 28.32 | 155 | 7.16 | 28.52 | 0.48 | 19.93 | 1.9 | 290.34 | 139.3 | 151.04 | 1.36 | 6 | 1.43 | 6 | 0.83 | 0.47 | 231 | 0.49 | 0
305 | 15.25 | 26.14 | 119.2 | 7.15 | 26.5 | 0.49 | 19.83 | 2.3 | 291.33 | 139.79 | 151.54 | 1.39 | 6 | 1.46 | 6 | 0.82 | 0.48 | 213.07 | 0.49 | -0.01
306 | 15.3 | 25.03 | 112.7 | 7.16 | 25.24 | 0.44 | 19.65 | 2.18 | 292.31 | 140.28 | 152.03 | 1.38 | 6 | 1.45 | 6 | 0.82 | 0.48 | 202.76 | 0.45 | -0.01
307 | 15.35 | 24.54 | 102 | 7.33 | 24.8 | 0.42 | 19.56 | 2.1 | 293.29 | 140.77 | 152.52 | 1.37 | 6 | 1.45 | 6 | 0.82 | 0.48 | 199.08 | 0.42 | -0.01
308 | 15.4 | 24.83 | 97.3 | 7.34 | 24.93 | 0.39 | 19.49 | 1.84 | 294.27 | 141.26 | 153 | 1.35 | 6 | 1.43 | 6 | 0.82 | 0.47 | 200.44 | 0.4 | -0.01
309 | 15.45 | 25.42 | 93.2 | 7.36 | 24.92 | 0.38 | 19.46 | 1.77 | 295.24 | 141.75 | 153.49 | 1.34 | 6 | 1.42 | 6 | 0.82 | 0.47 | 200.2 | 0.39 | -0.01
310 | 15.5 | 24.51 | 95.1 | 7.36 | 24.9 | 0.41 | 19.54 | 2.01 | 296.22 | 142.25 | 153.97 | 1.36 | 6 | 1.44 | 6 | 0.82 | 0.47 | 199.15 | 0.41 | -0.01
311 | 15.55 | 24.78 | 116.8 | 7.42 | 25.01 | 0.42 | 19.58 | 2.11 | 297.2 | 142.74 | 154.46 | 1.37 | 6 | 1.45 | 6 | 0.82 | 0.48 | 199.4 | 0.43 | -0.01
312 | 15.6 | 25.73 | 104.9 | 7.41 | 25.03 | 0.43 | 19.59 | 2.15 | 298.18 | 143.23 | 154.95 | 1.37 | 6 | 1.45 | 6 | 0.82 | 0.48 | 199.15 | 0.43 | -0.01
313 | 15.65 | 24.57 | 98 | 7.38 | 25.32 | 0.39 | 19.52 | 1.83 | 299.15 | 143.72 | 155.43 | 1.35 | 6 | 1.42 | 6 | 0.82 | 0.47 | 202.01 | 0.4 | -0.01
314 | 15.7 | 25.66 | 96 | 7.46 | 25.41 | 0.38 | 19.48 | 1.69 | 300.13 | 144.21 | 155.92 | 1.34 | 6 | 1.41 | 6 | 0.82 | 0.47 | 202.78 | 0.38 | -0.01
315 | 15.75 | 26 | 94.4 | 7.57 | 25.62 | 0.38 | 19.51 | 1.71 | 301.1 | 144.7 | 156.4 | 1.34 | 6 | 1.41 | 6 | 0.82 | 0.47 | 204.09 | 0.39 | -0.01
316 | 15.8 | 25.2 | 105.1 | 7.47 | 25.2 | 0.42 | 19.59 | 2.09 | 302.08 | 145.19 | 156.89 | 1.37 | 6 | 1.45 | 6 | 0.81 | 0.48 | 199.37 | 0.42 | -0.01
317 | 15.85 | 24.4 | 117.8 | 7.53 | 24.43 | 0.43 | 19.58 | 2.39 | 303.06 | 145.68 | 157.38 | 1.39 | 6 | 1.47 | 6 | 0.81 | 0.49 | 192.21 | 0.44 | -0.01
318 | 15.9 | 23.7 | 95.9 | 7.55 | 23.8 | 0.45 | 19.58 | 2.64 | 304.04 | 146.17 | 157.87 | 1.4 | 6 | 1.49 | 6 | 0.8 | 0.49 | 186.26 | 0.45 | -0.01
319 | 15.95 | 23.3 | 106.4 | 7.56 | 22.67 | 0.43 | 19.46 | 2.79 | 305.01 | 146.66 | 158.35 | 1.41 | 6 | 1.5 | 6 | 0.8 | 0.5 | 176.67 | 0.44 | -0.01
320 | 16 | 21 | 92.4 | 7.75 | 21.09 | 0.45 | 19.4 | 3.38 | 305.98 | 147.15 | 158.83 | 1.45 | 6 | 1.54 | 6 | 0.79 | 0.51 | 162.78 | 0.46 | -0.01
321 | 16.05 | 18.96 | 88 | 7.82 | 19.35 | 0.46 | 19.28 | 3.95 | 306.95 | 147.64 | 159.3 | 1.48 | 6 | 1.57 | 6 | 0.79 | 0.53 | 148 | 0.47 | -0.01
322 | 16.1 | 18.1 | 85.9 | 7.82 | 18.13 | 0.47 | 19.22 | 4.51 | 307.91 | 148.13 | 159.78 | 1.51 | 6 | 1.61 | 6 | 0.78 | 0.54 | 137.41 | 0.48 | -0.01
323 | 16.15 | 17.32 | 83.4 | 8.01 | 17.45 | 0.47 | 19.15 | 4.72 | 308.86 | 148.62 | 160.24 | 1.52 | 6 | 1.62 | 6 | 0.78 | 0.55 | 131.65 | 0.48 | -0.01
324 | 16.2 | 16.92 | 75.1 | 7.98 | 16.98 | 0.45 | 19.07 | 4.78 | 309.82 | 149.11 | 160.71 | 1.52 | 6 | 1.62 | 6 | 0.78 | 0.55 | 127.73 | 0.46 | -0.01
325 | 16.25 | 16.69 | 72 | 8.05 | 16.67 | 0.43 | 18.99 | 4.73 | 310.77 | 149.6 | 161.16 | 1.52 | 6 | 1.62 | 6 | 0.78 | 0.55 | 125.22 | 0.44 | -0.01
326 | 16.3 | 16.4 | 69.8 | 8.01 | 16.59 | 0.43 | 18.96 | 4.71 | 311.71 | 150.09 | 161.62 | 1.52 | 6 | 1.62 | 6 | 0.77 | 0.55 | 124.4 | 0.43 | -0.01
327 | 16.35 | 16.67 | 70.4 | 8.01 | 16.79 | 0.44 | 19.03 | 4.81 | 312.67 | 150.58 | 162.08 | 1.52 | 6 | 1.63 | 6 | 0.77 | 0.55 | 125.61 | 0.45 | -0.01
328 | 16.4 | 17.3 | 83.5 | 8.02 | 17.44 | 0.49 | 19.2 | 5 | 313.63 | 151.07 | 162.55 | 1.53 | 6 | 1.64 | 6 | 0.77 | 0.55 | 130.1 | 0.5 | -0.01
329 | 16.45 | 18.36 | 103.2 | 8.08 | 19.71 | 0.52 | 19.47 | 4.5 | 314.6 | 151.56 | 163.04 | 1.51 | 6 | 1.61 | 6 | 0.77 | 0.54 | 147.83 | 0.53 | -0.01
330 | 16.5 | 23.47 | 123.6 | 8.08 | 24.63 | 0.56 | 19.88 | 3.47 | 315.59 | 152.06 | 163.54 | 1.45 | 6 | 1.54 | 6 | 0.78 | 0.52 | 187.22 | 0.57 | -0.01
331 | 16.55 | 32.07 | 187.1 | 8.16 | 30.35 | 0.65 | 20.38 | 3.06 | 316.61 | 152.55 | 164.07 | 1.43 | 6 | 1.52 | 6 | 0.78 | 0.51 | 232.01 | 0.66 | 0
332 | 16.6 | 35.52 | 282.2 | 8.16 | 34.91 | 0.79 | 20.82 | 3.34 | 317.65 | 153.04 | 164.62 | 1.46 | 6 | 1.53 | 6 | 0.78 | 0.52 | 265.81 | 0.8 | 0
333 | 16.65 | 37.15 | 362 | 8.17 | 37 | 0.94 | 21.1 | 3.96 | 318.71 | 153.53 | 165.18 | 1.5 | 6 | 1.58 | 6 | 0.77 | 0.53 | 279.15 | 0.95 | 0
334 | 16.7 | 38.32 | 399.3 | 8.29 | 37.94 | 1.01 | 21.22 | 4.23 | 319.77 | 154.02 | 165.75 | 1.52 | 6 | 1.59 | 6 | 0.77 | 0.54 | 284.89 | 1.01 | 0
335 | 16.75 | 38.36 | 384 | 8.34 | 37.87 | 1.05 | 21.27 | 4.51 | 320.83 | 154.51 | 166.33 | 1.53 | 6 | 1.61 | 6 | 0.76 | 0.55 | 282.81 | 1.06 | 0
336 | 16.8 | 36.92 | 412.4 | 8.37 | 35.94 | 1.12 | 21.26 | 5.14 | 321.9 | 155 | 166.9 | 1.57 | 6 | 1.65 | 6 | 0.76 | 0.56 | 265.89 | 1.13 | 0
337 | 16.85 | 32.54 | 406.5 | 8.45 | 32.79 | 1.21 | 21.21 | 6.18 | 322.96 | 155.49 | 167.47 | 1.62 | 6 | 1.7 | 6 | 0.75 | 0.58 | 239.2 | 1.22 | 0
338 | 16.9 | 28.9 | 374.1 | 8.47 | 28.63 | 1.27 | 21.06 | 7.33 | 324.01 | 155.98 | 168.03 | 1.67 | 6 | 1.76 | 6 | 0.74 | 0.6 | 205.74 | 1.29 | -0.01
339 | 16.95 | 24.43 | 311.7 | 8.48 | 24.19 | 1.28 | 20.81 | 8.51 | 325.05 | 156.47 | 168.58 | 1.72 | 6 | 1.82 | 6 | 0.73 | 0.63 | 171.23 | 1.3 | -0.01
340 | 17 | 19.22 | 241.7 | 8.52 | 19.31 | 1.25 | 20.43 | 10.03 | 326.07 | 156.96 | 169.11 | 1.77 | 6 | 1.88 | 6 | 0.72 | 0.65 | 134.2 | 1.27 | -0.01
341 | 17.05 | 14.28 | 168.9 | 8.6 | 15.15 | 1.17 | 19.98 | 11.63 | 327.07 | 157.45 | 169.62 | 1.83 | 6 | 1.95 | 6 | 0.71 | 0.68 | 103.22 | 1.19 | -0.01
342 | 17.1 | 11.94 | 119.8 | 8.6 | 12.7 | 1.01 | 19.54 | 12.18 | 328.05 | 157.94 | 170.11 | 1.84 | 6 | 1.97 | 6 | 0.7 | 0.69 | 85.61 | 1.03 | -0.01
343 | 17.15 | 11.87 | 94.2 | 8.69 | 12.77 | 0.83 | 19.33 | 10.8 | 329.01 | 158.43 | 170.58 | 1.78 | 6 | 1.92 | 6 | 0.71 | 0.66 | 86.82 | 0.86 | -0.01
344 | 17.2 | 14.48 | 105.5 | 8.7 | 13.72 | 0.78 | 19.36 | 9.67 | 329.98 | 158.92 | 171.06 | 1.74 | 6 | 1.87 | 6 | 0.71 | 0.65 | 94.17 | 0.8 | -0.01
345 | 17.25 | 14.8 | 119.9 | 8.71 | 14.94 | 0.83 | 19.57 | 9.35 | 330.96 | 159.41 | 171.55 | 1.73 | 6 | 1.86 | 6 | 0.71 | 0.64 | 102.83 | 0.85 | -0.01
346 | 17.3 | 15.53 | 145.8 | 8.74 | 15.79 | 0.92 | 19.77 | 9.58 | 331.95 | 159.9 | 172.05 | 1.74 | 6 | 1.87 | 6 | 0.71 | 0.65 | 108.39 | 0.94 | -0.01
347 | 17.35 | 17.04 | 169.2 | 8.91 | 16.78 | 0.95 | 19.9 | 9.29 | 332.94 | 160.39 | 172.55 | 1.73 | 6 | 1.85 | 6 | 0.71 | 0.64 | 115.39 | 0.97 | -0.01
348 | 17.4 | 17.77 | 161.5 | 8.93 | 17.97 | 0.87 | 19.9 | 8.17 | 333.94 | 160.88 | 173.06 | 1.68 | 6 | 1.8 | 6 | 0.72 | 0.62 | 124.76 | 0.88 | -0.01
349 | 17.45 | 19.1 | 137.2 | 8.96 | 19.69 | 0.79 | 19.93 | 6.9 | 334.94 | 161.37 | 173.56 | 1.63 | 6 | 1.74 | 6 | 0.72 | 0.6 | 138.37 | 0.8 | -0.01
350 | 17.5 | 22.19 | 167 | 8.95 | 21.77 | 0.68 | 19.92 | 5.41 | 335.93 | 161.87 | 174.07 | 1.55 | 6 | 1.66 | 6 | 0.73 | 0.57 | 155.46 | 0.69 | -0.01
351 | 17.55 | 24.01 | 141.9 | 9.05 | 22.91 | 0.67 | 19.97 | 4.96 | 336.93 | 162.36 | 174.58 | 1.53 | 6 | 1.64 | 6 | 0.74 | 0.56 | 164.33 | 0.68 | -0.01
352 | 17.6 | 22.53 | 148.9 | 9 | 22.97 | 0.6 | 19.85 | 4.4 | 337.92 | 162.85 | 175.08 | 1.49 | 6 | 1.6 | 6 | 0.74 | 0.55 | 165.56 | 0.6 | -0.01
353 | 17.65 | 22.35 | 119.8 | 8.97 | 22.72 | 0.55 | 19.74 | 4.1 | 338.91 | 163.34 | 175.57 | 1.47 | 6 | 1.58 | 6 | 0.74 | 0.54 | 164.11 | 0.56 | -0.01
354 | 17.7 | 23.27 | 105.9 | 8.97 | 23.39 | 0.46 | 19.57 | 3.14 | 339.89 | 163.83 | 176.06 | 1.41 | 6 | 1.52 | 6 | 0.75 | 0.52 | 170.96 | 0.46 | -0.01
355 | 17.75 | 24.53 | 94.1 | 9 | 24.43 | 0.43 | 19.56 | 2.64 | 340.87 | 164.32 | 176.55 | 1.38 | 6 | 1.49 | 6 | 0.76 | 0.5 | 179.77 | 0.43 | -0.01
356 | 17.8 | 25.49 | 112.1 | 9.02 | 25.16 | 0.43 | 19.62 | 2.56 | 341.85 | 164.81 | 177.04 | 1.38 | 6 | 1.48 | 6 | 0.76 | 0.5 | 185.12 | 0.44 | -0.01
357 | 17.85 | 25.45 | 121.5 | 9.06 | 25.73 | 0.47 | 19.74 | 2.72 | 342.83 | 165.3 | 177.54 | 1.39 | 6 | 1.49 | 6 | 0.75 | 0.51 | 188.59 | 0.47 | -0.01
358 | 17.9 | 26.23 | 125.7 | 9.05 | 26.16 | 0.48 | 19.79 | 2.75 | 343.82 | 165.79 | 178.04 | 1.39 | 6 | 1.49 | 6 | 0.75 | 0.51 | 191.43 | 0.48 | -0.01
359 | 17.95 | 26.79 | 128 | 9.19 | 26.33 | 0.49 | 19.83 | 2.81 | 344.82 | 166.28 | 178.54 | 1.39 | 6 | 1.5 | 6 | 0.75 | 0.51 | 192.18 | 0.5 | -0.01
360 | 18 | 25.95 | 132.2 | 9.08 | 25.92 | 0.52 | 19.87 | 3.13 | 345.81 | 166.77 | 179.04 | 1.41 | 6 | 1.52 | 6 | 0.74 | 0.52 | 187.93 | 0.52 | -0.01
361 | 18.05 | 25 | 141 | 9.09 | 25.2 | 0.55 | 19.89 | 3.55 | 346.8 | 167.26 | 179.54 | 1.44 | 6 | 1.55 | 6 | 0.74 | 0.53 | 181.26 | 0.56 | -0.01
362 | 18.1 | 24.65 | 140.9 | 9.2 | 24.84 | 0.57 | 19.92 | 3.84 | 347.8 | 167.75 | 180.05 | 1.46 | 6 | 1.57 | 6 | 0.73 | 0.54 | 177.58 | 0.58 | -0.01
363 | 18.15 | 24.86 | 144.2 | 9.24 | 25 | 0.58 | 19.95 | 3.88 | 348.8 | 168.24 | 180.56 | 1.46 | 6 | 1.57 | 6 | 0.73 | 0.54 | 178.32 | 0.59 | -0.01
364 | 18.2 | 25.47 | 150 | 9.22 | 25.17 | 0.61 | 20.01 | 4.08 | 349.8 | 168.73 | 181.07 | 1.47 | 6 | 1.58 | 6 | 0.73 | 0.54 | 178.75 | 0.62 | -0.01
365 | 18.25 | 25.16 | 165.4 | 9.23 | 24.96 | 0.63 | 20.04 | 4.29 | 350.8 | 169.22 | 181.58 | 1.48 | 6 | 1.6 | 6 | 0.73 | 0.55 | 176.42 | 0.64 | -0.01
366 | 18.3 | 24.23 | 154.7 | 9.24 | 24.14 | 0.65 | 20.02 | 4.64 | 351.8 | 169.71 | 182.09 | 1.5 | 6 | 1.62 | 6 | 0.72 | 0.56 | 169.47 | 0.65 | -0.01
367 | 18.35 | 23.02 | 147.1 | 9.25 | 23.03 | 0.61 | 19.88 | 4.67 | 352.79 | 170.2 | 182.59 | 1.5 | 6 | 1.62 | 6 | 0.72 | 0.56 | 161.24 | 0.62 | -0.01
368 | 18.4 | 21.84 | 120.2 | 9.28 | 21.91 | 0.56 | 19.71 | 4.61 | 353.78 | 170.69 | 183.09 | 1.49 | 6 | 1.61 | 6 | 0.72 | 0.56 | 153.09 | 0.57 | -0.01
369 | 18.45 | 20.85 | 102.9 | 9.39 | 21.24 | 0.5 | 19.53 | 4.29 | 354.76 | 171.18 | 183.57 | 1.47 | 6 | 1.6 | 6 | 0.72 | 0.55 | 148.75 | 0.51 | -0.01
370 | 18.5 | 21.02 | 97.4 | 9.4 | 21.36 | 0.5 | 19.54 | 4.26 | 355.73 | 171.68 | 184.06 | 1.47 | 6 | 1.59 | 6 | 0.72 | 0.55 | 149.4 | 0.51 | -0.01
371 | 18.55 | 22.19 | 121.5 | 9.41 | 22.31 | 0.49 | 19.59 | 3.92 | 356.71 | 172.17 | 184.55 | 1.45 | 6 | 1.57 | 6 | 0.72 | 0.54 | 156.68 | 0.5 | -0.01
372 | 18.6 | 23.7 | 111 | 9.41 | 23 | 0.49 | 19.62 | 3.69 | 357.69 | 172.66 | 185.04 | 1.44 | 6 | 1.56 | 6 | 0.72 | 0.54 | 161.92 | 0.5 | -0.01
373 | 18.65 | 23.11 | 104.2 | 9.42 | 23.05 | 0.43 | 19.48 | 3.18 | 358.67 | 173.15 | 185.52 | 1.4 | 6 | 1.52 | 6 | 0.73 | 0.52 | 163.29 | 0.44 | -0.01
374 | 18.7 | 22.34 | 83 | 9.58 | 22.54 | 0.39 | 19.32 | 2.92 | 359.63 | 173.64 | 186 | 1.38 | 6 | 1.51 | 6 | 0.73 | 0.52 | 160.02 | 0.39 | -0.01
375 | 18.75 | 22.16 | 74.9 | 9.57 | 22.33 | 0.34 | 19.15 | 2.49 | 360.59 | 174.13 | 186.46 | 1.35 | 6 | 1.48 | 6 | 0.74 | 0.5 | 159.38 | 0.34 | -0.01
376 | 18.8 | 22.47 | 67.6 | 9.63 | 22.31 | 0.32 | 19.09 | 2.35 | 361.55 | 174.62 | 186.93 | 1.34 | 6 | 1.46 | 6 | 0.74 | 0.5 | 159.39 | 0.33 | -0.01
377 | 18.85 | 22.28 | 72.3 | 9.7 | 22.55 | 0.34 | 19.17 | 2.47 | 362.5 | 175.11 | 187.4 | 1.35 | 6 | 1.47 | 6 | 0.73 | 0.5 | 160.59 | 0.34 | -0.01
378 | 18.9 | 22.89 | 89.2 | 9.66 | 22.31 | 0.38 | 19.29 | 2.95 | 363.47 | 175.6 | 187.87 | 1.38 | 6 | 1.51 | 6 | 0.73 | 0.52 | 157.34 | 0.39 | -0.01
379 | 18.95 | 21.75 | 93.7 | 9.65 | 21.79 | 0.41 | 19.33 | 3.36 | 364.44 | 176.09 | 188.35 | 1.41 | 6 | 1.54 | 6 | 0.72 | 0.53 | 152.41 | 0.41 | -0.01
380 | 19 | 20.73 | 83.8 | 9.72 | 21.13 | 0.41 | 19.28 | 3.55 | 365.4 | 176.58 | 188.82 | 1.42 | 6 | 1.55 | 6 | 0.72 | 0.53 | 147.04 | 0.41 | -0.01
381 | 19.05 | 20.91 | 80.7 | 9.69 | 21.36 | 0.42 | 19.33 | 3.58 | 366.37 | 177.07 | 189.3 | 1.42 | 6 | 1.55 | 6 | 0.72 | 0.53 | 148.34 | 0.42 | -0.01
382 | 19.1 | 22.43 | 102.5 | 9.72 | 21.42 | 0.46 | 19.43 | 3.94 | 367.34 | 177.56 | 189.78 | 1.44 | 6 | 1.57 | 6 | 0.71 | 0.54 | 147.75 | 0.46 | -0.01
383 | 19.15 | 20.92 | 109.5 | 9.86 | 21.15 | 0.53 | 19.58 | 4.69 | 368.32 | 178.05 | 190.27 | 1.49 | 6 | 1.62 | 6 | 0.7 | 0.56 | 143.97 | 0.54 | -0.01
384 | 19.2 | 20.08 | 122.9 | 9.86 | 20.41 | 0.58 | 19.64 | 5.44 | 369.3 | 178.54 | 190.76 | 1.53 | 6 | 1.66 | 6 | 0.69 | 0.58 | 137.17 | 0.6 | -0.01
385 | 19.25 | 20.21 | 125.6 | 9.85 | 20.23 | 0.65 | 19.75 | 6.03 | 370.29 | 179.03 | 191.25 | 1.56 | 6 | 1.7 | 6 | 0.69 | 0.59 | 134.7 | 0.66 | -0.01
386 | 19.3 | 20.4 | 143.2 | 9.89 | 20.72 | 0.68 | 19.84 | 6.15 | 371.28 | 179.52 | 191.76 | 1.57 | 6 | 1.7 | 6 | 0.68 | 0.59 | 137.57 | 0.69 | -0.01
387 | 19.35 | 21.55 | 153.4 | 9.91 | 20.82 | 0.73 | 19.93 | 6.54 | 372.27 | 180.01 | 192.26 | 1.59 | 6 | 1.72 | 6 | 0.68 | 0.6 | 137.32 | 0.74 | -0.01
388 | 19.4 | 20.51 | 159.4 | 9.92 | 21.48 | 0.73 | 19.97 | 6.31 | 373.27 | 180.5 | 192.77 | 1.57 | 6 | 1.71 | 6 | 0.68 | 0.6 | 141.87 | 0.74 | -0.01
389 | 19.45 | 22.36 | 155.8 | 10.01 | 22.33 | 0.66 | 19.92 | 5.51 | 374.27 | 180.99 | 193.28 | 1.53 | 6 | 1.67 | 6 | 0.69 | 0.58 | 148.94 | 0.67 | -0.01
390 | 19.5 | 24.12 | 127.2 | 10.08 | 24.21 | 0.57 | 19.87 | 4.22 | 375.26 | 181.49 | 193.78 | 1.46 | 6 | 1.59 | 6 | 0.7 | 0.55 | 164.43 | 0.58 | -0.01
391 | 19.55 | 26.14 | 128.2 | 10.09 | 25.43 | 0.52 | 19.85 | 3.55 | 376.26 | 181.98 | 194.28 | 1.42 | 6 | 1.55 | 6 | 0.71 | 0.54 | 174.42 | 0.53 | -0.01
392 | 19.6 | 26.03 | 142.1 | 10.1 | 25.95 | 0.53 | 19.91 | 3.56 | 377.25 | 182.47 | 194.79 | 1.42 | 6 | 1.55 | 6 | 0.7 | 0.54 | 177.71 | 0.54 | -0.01
393 | 19.65 | 25.67 | 146 | 10.11 | 25.78 | 0.57 | 19.97 | 3.88 | 378.25 | 182.96 | 195.29 | 1.44 | 6 | 1.57 | 6 | 0.7 | 0.54 | 175.31 | 0.58 | -0.01
394 | 19.7 | 25.62 | 150.9 | 10.12 | 25.1 | 0.59 | 19.97 | 4.22 | 379.25 | 183.45 | 195.8 | 1.46 | 6 | 1.59 | 6 | 0.69 | 0.55 | 169.45 | 0.6 | -0.01
395 | 19.75 | 24 | 146.2 | 10.23 | 24.29 | 0.61 | 19.96 | 4.6 | 380.25 | 183.94 | 196.31 | 1.48 | 6 | 1.61 | 6 | 0.69 | 0.56 | 162.68 | 0.62 | -0.01
396 | 19.8 | 23.24 | 146.4 | 10.24 | 24.23 | 0.63 | 19.99 | 4.79 | 381.25 | 184.43 | 196.82 | 1.49 | 6 | 1.63 | 6 | 0.69 | 0.57 | 161.54 | 0.64 | -0.01
397 | 19.85 | 25.44 | 164.5 | 10.24 | 24.74 | 0.66 | 20.08 | 4.92 | 382.25 | 184.92 | 197.33 | 1.5 | 6 | 1.63 | 6 | 0.68 | 0.57 | 164.44 | 0.67 | -0.01
398 | 19.9 | 25.54 | 178.8 | 10.24 | 25.21 | 0.69 | 20.16 | 5.03 | 383.26 | 185.41 | 197.85 | 1.51 | 6 | 1.64 | 6 | 0.68 | 0.57 | 167 | 0.7 | -0.01
399 | 19.95 | 24.63 | 177.3 | 10.25 | 25.18 | 0.69 | 20.16 | 5.09 | 384.27 | 185.9 | 198.37 | 1.51 | 6 | 1.64 | 6 | 0.68 | 0.57 | 166.36 | 0.7 | -0.01
400 | 20 | 25.35 | 168.1 | 10.27 | 25.28 | 0.68 | 20.14 | 4.94 | 385.27 | 186.39 | 198.88 | 1.5 | 6 | 1.63 | 6 | 0.68 | 0.57 | 167.13 | 0.69 | -0.01
401 | 20.05 | 25.84 | 166.9 | 10.3 | 25.72 | 0.65 | 20.12 | 4.62 | 386.28 | 186.88 | 199.4 | 1.48 | 6 | 1.62 | 6 | 0.68 | 0.56 | 170.66 | 0.66 | -0.01
402 | 20.1 | 25.97 | 165.3 | 10.31 | 25.86 | 0.64 | 20.11 | 4.51 | 387.28 | 187.37 | 199.91 | 1.48 | 6 | 1.61 | 6 | 0.68 | 0.56 | 171.59 | 0.65 | -0.01
403 | 20.15 | 25.76 | 162 | 10.42 | 25.35 | 0.63 | 20.07 | 4.62 | 388.29 | 187.86 | 200.43 | 1.48 | 6 | 1.62 | 6 | 0.68 | 0.56 | 167.58 | 0.64 | -0.01
404 | 20.2 | 24.31 | 155.2 | 10.44 | 24.25 | 0.62 | 19.97 | 4.77 | 389.29 | 188.35 | 200.93 | 1.49 | 6 | 1.62 | 6 | 0.68 | 0.57 | 159.55 | 0.63 | -0.01
405 | 20.25 | 22.66 | 130.8 | 10.45 | 22.89 | 0.6 | 19.86 | 5.05 | 390.28 | 188.84 | 201.44 | 1.5 | 6 | 1.64 | 6 | 0.67 | 0.57 | 149.55 | 0.61 | -0.01
406 | 20.3 | 21.68 | 128 | 10.56 | 21.56 | 0.56 | 19.69 | 5.13 | 391.26 | 189.33 | 201.93 | 1.5 | 6 | 1.65 | 6 | 0.67 | 0.58 | 140.36 | 0.57 | -0.01
407 | 20.35 | 20.34 | 105.9 | 10.58 | 20.4 | 0.52 | 19.52 | 5.17 | 392.24 | 189.82 | 202.42 | 1.5 | 6 | 1.65 | 6 | 0.67 | 0.58 | 132.38 | 0.53 | -0.01
408 | 20.4 | 19.18 | 86.4 | 10.6 | 19.18 | 0.47 | 19.29 | 5 | 393.2 | 190.31 | 202.89 | 1.49 | 6 | 1.64 | 6 | 0.67 | 0.58 | 124.24 | 0.48 | -0.01
409 | 20.45 | 18 | 75.8 | 10.6 | 18.08 | 0.43 | 19.1 | 5 | 394.16 | 190.8 | 203.35 | 1.49 | 6 | 1.65 | 6 | 0.67 | 0.58 | 116.67 | 0.44 | -0.01
410 | 20.5 | 17.04 | 70 | 10.6 | 16.89 | -64.39 | 13.73 | 100 | 394.85 | 191.3 | 203.55 | 0 | 0 | 4.06 | 0 | 0.5 | 1 | 81.03 | -65.93 | -0.01
411 | 20.55 | 15.62 | -32768 | 10.6 | 16.71 | -130.63 | 13.73 | 100 | 395.53 | 191.79 | 203.75 | 0 | 0 | 4.06 | 0 | 0.5 | 1 | 80.05 | -133.8 | -0.01
412 | 20.6 | 17.45 | -32768 | 10.6 | 16.84 | -194.56 | 13.73 | 100 | 396.22 | 192.28 | 203.94 | 0 | 0 | 4.06 | 0 | 0.5 | 1 | 80.64 | -199.25 | -0.01

## MSC022 - Interpretation
| Input Data |  |  |  | Interpretation results
No. | Depth (m) | qc (MPa) | fs (kPa) | u (kPa) | qt (MPa) | Rf (%) | Gamma (kN/m³) | FC (%) | σ,v (kPa) | uo (kPa) | σ',vo (kPa) | Ic SBT | SBT | Ic | SBTn | Cn | n | Qtn | Fr (%) | Bq | U2 | I(B) | Mod. SBTn
1 | 0.05 | 13.1 | 33.8 | 0.23 | 10.2 | 0.5 | 18.41 | 3.46 | 0.92 | 0 | 0.92 | 1.73 | 6 | 1.54 | 6 | 1.7 | 0.44 | 171.06 | 0.5 | 0
2 | 0.1 | 4.39 | 86.3 | 0.05 | 7.31 | 1.08 | 18.78 | 9.58 | 1.86 | 0 | 1.86 | 2.04 | 6 | 1.87 | 6 | 1.7 | 0.56 | 122.67 | 1.08 | 0
3 | 0.15 | 4.45 | 117.1 | 0.06 | 4.23 | 2.55 | 18.93 | 22.35 | 2.81 | 0 | 2.81 | 2.46 | 5 | 2.3 | 5 | 1.7 | 0.73 | 70.98 | 2.55 | 0
4 | 0.2 | 3.86 | 120.8 | 0.08 | 3.9 | 2.96 | 18.97 | 25.05 | 3.75 | 0 | 3.75 | 2.53 | 4 | 2.37 | 5 | 1.7 | 0.75 | 65.31 | 2.96 | 0
5 | 0.25 | 3.38 | 107.6 | 0.07 | 3.65 | 2.99 | 18.88 | 25.99 | 4.7 | 0 | 4.7 | 2.56 | 4 | 2.39 | 5 | 1.7 | 0.76 | 61.1 | 2.99 | 0
6 | 0.3 | 3.7 | 98.2 | 0.08 | 3.44 | 2.8 | 18.72 | 25.91 | 5.63 | 0 | 5.63 | 2.56 | 4 | 2.39 | 5 | 1.7 | 0.76 | 57.68 | 2.8 | 0
7 | 0.35 | 3.25 | 83 | 0.07 | 3.18 | 2.65 | 18.53 | 26.24 | 6.56 | 0 | 6.56 | 2.57 | 4 | 2.4 | 5 | 1.7 | 0.77 | 53.3 | 2.65 | 0
8 | 0.4 | 2.6 | 71.5 | 0.07 | 2.72 | 2.72 | 18.32 | 28.69 | 7.48 | 0 | 7.48 | 2.63 | 4 | 2.45 | 5 | 1.7 | 0.79 | 45.45 | 2.72 | 0
9 | 0.45 | 2.3 | 66.8 | 0.09 | 2.35 | 2.84 | 18.15 | 31.32 | 8.38 | 0 | 8.38 | 2.69 | 4 | 2.51 | 4 | 1.7 | 0.81 | 39.29 | 2.85 | 0
10 | 0.5 | 2.15 | 61.6 | 0.08 | 2.12 | 2.95 | 18.04 | 33.39 | 9.29 | 0 | 9.29 | 2.73 | 4 | 2.56 | 4 | 1.7 | 0.83 | 35.47 | 2.96 | 0
11 | 0.55 | 1.92 | 59.5 | 0.1 | 1.89 | 3.09 | 17.91 | 35.91 | 10.18 | 0 | 10.18 | 2.79 | 4 | 2.61 | 4 | 1.7 | 0.85 | 31.54 | 3.11 | 0
12 | 0.6 | 1.6 | 54.3 | 0.09 | 1.67 | 2.65 | 17.55 | 35.8 | 11.06 | 0 | 11.06 | 2.79 | 4 | 2.61 | 4 | 1.7 | 0.85 | 27.89 | 2.66 | 0
13 | 0.65 | 1.5 | 19.1 | 0.1 | 1.48 | 2.3 | 17.19 | 36.1 | 11.92 | 0 | 11.92 | 2.8 | 4 | 2.62 | 4 | 1.7 | 0.85 | 24.58 | 2.32 | 0
14 | 0.7 | 1.33 | 28.6 | 0.1 | 1.34 | 2.07 | 16.92 | 36.39 | 12.76 | 0 | 12.76 | 2.81 | 4 | 2.62 | 4 | 1.7 | 0.85 | 22.32 | 2.09 | 0
15 | 0.75 | 1.2 | 35.6 | 0.09 | 1.33 | 2.59 | 17.17 | 39.54 | 13.62 | 0 | 13.62 | 2.86 | 4 | 2.68 | 4 | 1.7 | 0.88 | 22.14 | 2.62 | 0
16 | 0.8 | 1.47 | 39.4 | 0.11 | 1.33 | 2.74 | 17.24 | 40.42 | 14.48 | 0 | 14.48 | 2.88 | 3 | 2.7 | 4 | 1.7 | 0.89 | 22.07 | 2.77 | 0
17 | 0.85 | 1.32 | 34.5 | 0.13 | 1.51 | 2.52 | 17.33 | 36.91 | 15.35 | 0 | 15.35 | 2.81 | 4 | 2.63 | 4 | 1.7 | 0.86 | 25.13 | 2.54 | 0
18 | 0.9 | 1.75 | 40.3 | 0.13 | 1.53 | 2.58 | 17.38 | 37.04 | 16.22 | 0 | 16.22 | 2.81 | 4 | 2.63 | 4 | 1.7 | 0.86 | 25.45 | 2.61 | 0
19 | 0.95 | 1.53 | 43.8 | 0.12 | 1.61 | 2.49 | 17.41 | 35.76 | 17.09 | 0 | 17.09 | 2.79 | 4 | 2.61 | 4 | 1.7 | 0.85 | 26.67 | 2.51 | 0
20 | 1 | 1.54 | 35.7 | 0.13 | 1.74 | 2.28 | 17.43 | 33.27 | 17.96 | 0 | 17.96 | 2.73 | 4 | 2.56 | 4 | 1.7 | 0.83 | 28.95 | 2.3 | 0
21 | 1.05 | 2.16 | 39.5 | 0.12 | 1.79 | 2.15 | 17.41 | 32.11 | 18.83 | 0.49 | 18.34 | 2.71 | 4 | 2.53 | 4 | 1.7 | 0.82 | 29.77 | 2.17 | 0
22 | 1.1 | 1.68 | 40.4 | 0.14 | 1.73 | 2.21 | 17.39 | 33.02 | 19.7 | 0.98 | 18.72 | 2.73 | 4 | 2.55 | 4 | 1.7 | 0.83 | 28.75 | 2.23 | 0
23 | 1.15 | 1.36 | 35 | 0.14 | 1.4 | 2.59 | 17.25 | 38.88 | 20.57 | 1.47 | 19.09 | 2.85 | 4 | 2.67 | 4 | 1.7 | 0.88 | 23.09 | 2.63 | 0
24 | 1.2 | 1.15 | 33.3 | 0.13 | 1.25 | 2.61 | 17.08 | 41.09 | 21.42 | 1.96 | 19.46 | 2.89 | 3 | 2.71 | 4 | 1.7 | 0.89 | 20.56 | 2.65 | 0
25 | 1.25 | 1.23 | 29.2 | 0.14 | 1.4 | 2.3 | 17.11 | 37.28 | 22.27 | 2.45 | 19.82 | 2.82 | 4 | 2.64 | 4 | 1.7 | 0.87 | 23.06 | 2.34 | 0
26 | 1.3 | 1.81 | 33.8 | 0.15 | 1.62 | 2.36 | 17.36 | 35.03 | 23.14 | 2.94 | 20.2 | 2.77 | 4 | 2.59 | 4 | 1.7 | 0.85 | 26.79 | 2.39 | 0
27 | 1.35 | 1.82 | 51.5 | 0.14 | 2.04 | 2.44 | 17.75 | 31.75 | 24.03 | 3.43 | 20.6 | 2.7 | 4 | 2.52 | 4 | 1.7 | 0.82 | 33.77 | 2.47 | 0
28 | 1.4 | 2.48 | 63.7 | 0.16 | 2.3 | 2.81 | 18.11 | 31.73 | 24.94 | 3.92 | 21.01 | 2.69 | 4 | 2.52 | 4 | 1.7 | 0.82 | 38.23 | 2.85 | 0
29 | 1.45 | 2.61 | 79.3 | 0.16 | 2.57 | 2.84 | 18.29 | 30.19 | 25.85 | 4.41 | 21.44 | 2.66 | 4 | 2.49 | 4 | 1.7 | 0.81 | 42.74 | 2.86 | 0
30 | 1.5 | 2.63 | 75.9 | 0.15 | 2.46 | 2.93 | 18.25 | 31.31 | 26.76 | 4.91 | 21.86 | 2.68 | 4 | 2.51 | 4 | 1.7 | 0.82 | 40.77 | 2.96 | 0
31 | 1.55 | 2.13 | 60.8 | 0.15 | 2.04 | 2.83 | 17.93 | 33.67 | 27.66 | 5.4 | 22.26 | 2.74 | 4 | 2.56 | 4 | 1.7 | 0.84 | 33.82 | 2.86 | 0
32 | 1.6 | 1.37 | 36.5 | 0.16 | 1.43 | 2.45 | 17.22 | 37.85 | 28.52 | 5.89 | 22.63 | 2.82 | 4 | 2.65 | 4 | 1.7 | 0.87 | 23.51 | 2.5 | 0
33 | 1.65 | 0.79 | 7.8 | 0.16 | 0.95 | 2.04 | 16.37 | 43.44 | 29.34 | 6.38 | 22.96 | 2.93 | 3 | 2.75 | 4 | 1.7 | 0.91 | 15.39 | 2.1 | -0.01
34 | 1.7 | 0.68 | 13.5 | 0.17 | 0.76 | 2.1 | 16.06 | 48.85 | 30.14 | 6.87 | 23.27 | 3.02 | 3 | 2.85 | 4 | 1.7 | 0.95 | 12.19 | 2.18 | -0.01
35 | 1.75 | 0.8 | 26.3 | 0.31 | 0.73 | 3.55 | 16.6 | 58.18 | 30.97 | 7.36 | 23.61 | 3.16 | 3 | 3 | 3 | 1.7 | 1 | 11.67 | 3.7 | -0.01
36 | 1.8 | 0.7 | 37.5 | 0.22 | 0.76 | 4.49 | 16.94 | 61.49 | 31.82 | 7.85 | 23.97 | 3.2 | 3 | 3.04 | 3 | 1.7 | 1 | 12.16 | 4.69 | -0.01
37 | 1.85 | 0.77 | 38.2 | 0.23 | 0.75 | 5 | 17.05 | 63.81 | 32.67 | 8.34 | 24.33 | 3.23 | 3 | 3.08 | 3 | 1.7 | 1 | 12.04 | 5.23 | -0.01
38 | 1.9 | 0.78 | 36.8 | 0.23 | 0.77 | 4.79 | 17.05 | 62.25 | 33.52 | 8.83 | 24.69 | 3.21 | 3 | 3.05 | 3 | 1.7 | 1 | 12.41 | 5.01 | -0.01
39 | 1.95 | 0.77 | 36.2 | 0.24 | 0.82 | 4.59 | 17.09 | 59.88 | 34.38 | 9.32 | 25.06 | 3.18 | 3 | 3.02 | 3 | 1.7 | 1 | 13.24 | 4.79 | -0.01
40 | 2 | 0.92 | 40.3 | 0.29 | 0.84 | 4.7 | 17.14 | 59.99 | 35.23 | 9.81 | 25.42 | 3.18 | 3 | 3.02 | 3 | 1.7 | 1 | 13.45 | 4.91 | -0.01
41 | 2.05 | 0.82 | 41.5 | 0.4 | 0.86 | 4.83 | 17.22 | 59.76 | 36.1 | 10.3 | 25.8 | 3.17 | 3 | 3.02 | 3 | 1.7 | 1 | 13.88 | 5.04 | -0.01
42 | 2.1 | 0.85 | 43.3 | 0.4 | 0.82 | 4.97 | 17.17 | 61.74 | 36.95 | 10.79 | 26.16 | 3.2 | 3 | 3.05 | 3 | 1.7 | 1 | 13.08 | 5.2 | -0.01
43 | 2.15 | 0.78 | 36.9 | 0.39 | 0.79 | 4.89 | 17.1 | 62.35 | 37.81 | 11.28 | 26.53 | 3.21 | 3 | 3.06 | 3 | 1.7 | 1 | 12.62 | 5.14 | -0.01
44 | 2.2 | 0.74 | 35.8 | 0.52 | 0.68 | 5.37 | 16.99 | 68.13 | 38.66 | 11.77 | 26.89 | 3.28 | 3 | 3.14 | 3 | 1.7 | 1 | 10.82 | 5.69 | -0.02
45 | 2.25 | 0.53 | 37.4 | 0.55 | 0.66 | 5.7 | 16.99 | 70.56 | 39.51 | 12.26 | 27.25 | 3.31 | 3 | 3.17 | 3 | 1.7 | 1 | 10.36 | 6.07 | -0.02
46 | 2.3 | 0.7 | 39.2 | 0.71 | 0.65 | 5.78 | 17 | 71.04 | 40.36 | 12.75 | 27.61 | 3.32 | 3 | 3.17 | 3 | 1.7 | 1 | 10.29 | 6.16 | -0.02
47 | 2.35 | 0.73 | 36.7 | 0.73 | 0.73 | 5.03 | 17.02 | 65.04 | 41.21 | 13.24 | 27.97 | 3.24 | 3 | 3.09 | 3 | 1.7 | 1 | 11.61 | 5.33 | -0.02
48 | 2.4 | 0.77 | 34.7 | 0.81 | 0.8 | 4.47 | 17.02 | 60.52 | 42.06 | 13.73 | 28.33 | 3.18 | 3 | 3.03 | 3 | 1.7 | 1 | 12.72 | 4.71 | -0.02
49 | 2.45 | 0.9 | 35.8 | 0.8 | 0.86 | 4.27 | 17.07 | 57.9 | 42.91 | 14.22 | 28.69 | 3.14 | 3 | 2.99 | 3 | 1.7 | 1 | 13.71 | 4.49 | -0.02
50 | 2.5 | 0.91 | 39.6 | 0.81 | 0.91 | 4.25 | 17.16 | 56.48 | 43.77 | 14.72 | 29.06 | 3.12 | 3 | 2.97 | 3 | 1.7 | 1 | 14.54 | 4.46 | -0.02
51 | 2.55 | 0.92 | 40.6 | 0.81 | 0.93 | 4.34 | 17.21 | 56.39 | 44.63 | 15.21 | 29.43 | 3.12 | 3 | 2.97 | 3 | 1.7 | 1 | 14.86 | 4.56 | -0.02
52 | 2.6 | 0.96 | 41 | 0.9 | 0.96 | 4.28 | 17.25 | 55.39 | 45.49 | 15.7 | 29.8 | 3.11 | 3 | 2.95 | 3 | 1.7 | 0.99 | 15.35 | 4.49 | -0.02
53 | 2.65 | 1 | 41.6 | 0.95 | 1.01 | 4.12 | 17.28 | 53.56 | 46.36 | 16.19 | 30.17 | 3.08 | 3 | 2.92 | 3 | 1.7 | 0.98 | 16.17 | 4.32 | -0.02
54 | 2.7 | 1.07 | 42.2 | 0.96 | 1.04 | 4.13 | 17.33 | 52.91 | 47.23 | 16.68 | 30.55 | 3.07 | 3 | 2.91 | 3 | 1.7 | 0.98 | 16.72 | 4.33 | -0.02
55 | 2.75 | 1.06 | 45.6 | 0.99 | 1.06 | 4.22 | 17.38 | 52.93 | 48.09 | 17.17 | 30.93 | 3.07 | 3 | 2.91 | 3 | 1.7 | 0.98 | 16.98 | 4.42 | -0.02
56 | 2.8 | 1.05 | 46.3 | 0.96 | 1.04 | 4.34 | 17.38 | 53.9 | 48.96 | 17.66 | 31.31 | 3.08 | 3 | 2.93 | 3 | 1.7 | 0.98 | 16.63 | 4.55 | -0.02
57 | 2.85 | 1.01 | 43.4 | 1 | 1.04 | 4.29 | 17.38 | 53.65 | 49.83 | 18.15 | 31.68 | 3.08 | 3 | 2.93 | 3 | 1.7 | 0.98 | 16.67 | 4.5 | -0.02
58 | 2.9 | 1.07 | 44.5 | 1.02 | 1.05 | 4.01 | 17.31 | 52.38 | 50.7 | 18.64 | 32.06 | 3.06 | 3 | 2.91 | 3 | 1.7 | 0.97 | 16.77 | 4.22 | -0.02
59 | 2.95 | 1.07 | 38.5 | 1.08 | 1.04 | 3.84 | 17.24 | 51.96 | 51.56 | 19.13 | 32.43 | 3.05 | 3 | 2.9 | 3 | 1.7 | 0.97 | 16.53 | 4.04 | -0.02
60 | 3 | 0.97 | 36.5 | 1.08 | 1.09 | 3.36 | 17.16 | 48.64 | 52.42 | 19.62 | 32.8 | 3 | 3 | 2.85 | 3 | 1.7 | 0.95 | 17.41 | 3.53 | -0.02
61 | 3.05 | 1.23 | 34.9 | 1.1 | 1.18 | 3.08 | 17.19 | 45.58 | 53.28 | 20.11 | 33.17 | 2.95 | 3 | 2.79 | 4 | 1.7 | 0.93 | 18.91 | 3.23 | -0.02
62 | 3.1 | 1.34 | 37.7 | 1.1 | 1.36 | 2.71 | 17.25 | 40.87 | 54.14 | 20.6 | 33.54 | 2.87 | 3 | 2.71 | 4 | 1.7 | 0.9 | 21.86 | 2.83 | -0.01
63 | 3.15 | 1.5 | 37.9 | 1.1 | 1.57 | 2.38 | 17.33 | 36.34 | 55.01 | 21.09 | 33.91 | 2.78 | 4 | 2.62 | 4 | 1.7 | 0.86 | 25.42 | 2.47 | -0.01
64 | 3.2 | 1.87 | 36.7 | 1.2 | 1.83 | 1.97 | 17.34 | 31.34 | 55.87 | 21.58 | 34.29 | 2.68 | 4 | 2.51 | 4 | 1.7 | 0.82 | 29.71 | 2.03 | -0.01
65 | 3.25 | 2.11 | 33.4 | 1.2 | 2.07 | 1.59 | 17.28 | 26.89 | 56.74 | 22.07 | 34.67 | 2.58 | 4 | 2.41 | 5 | 1.7 | 0.79 | 33.84 | 1.63 | -0.01
66 | 3.3 | 2.24 | 28.5 | 1.24 | 2.29 | 1.27 | 17.18 | 23.24 | 57.6 | 22.56 | 35.03 | 2.5 | 5 | 2.32 | 5 | 1.7 | 0.75 | 37.4 | 1.3 | -0.01
67 | 3.35 | 2.51 | 25.1 | 1.27 | 2.45 | 1.09 | 17.11 | 20.94 | 58.45 | 23.05 | 35.4 | 2.44 | 5 | 2.26 | 5 | 1.7 | 0.73 | 40.18 | 1.12 | -0.01
68 | 3.4 | 2.61 | 26.8 | 1.27 | 2.64 | 0.98 | 17.1 | 19.06 | 59.31 | 23.54 | 35.76 | 2.38 | 5 | 2.2 | 5 | 1.7 | 0.71 | 43.3 | 1 | -0.01
69 | 3.45 | 2.8 | 25.4 | 1.28 | 2.65 | 1.05 | 17.19 | 19.6 | 60.17 | 24.03 | 36.13 | 2.4 | 5 | 2.22 | 5 | 1.7 | 0.71 | 43.46 | 1.07 | -0.01
70 | 3.5 | 2.54 | 31.1 | 1.28 | 2.64 | 1.11 | 17.24 | 20.11 | 61.03 | 24.53 | 36.5 | 2.41 | 5 | 2.23 | 5 | 1.7 | 0.72 | 43.27 | 1.13 | -0.01
71 | 3.55 | 2.58 | 31.1 | 1.34 | 2.55 | 1.22 | 17.3 | 21.39 | 61.89 | 25.02 | 36.88 | 2.45 | 5 | 2.27 | 5 | 1.7 | 0.73 | 41.81 | 1.25 | -0.01
72 | 3.6 | 2.54 | 30.9 | 1.35 | 2.56 | 1.18 | 17.27 | 21.05 | 62.76 | 25.51 | 37.25 | 2.44 | 5 | 2.26 | 5 | 1.7 | 0.73 | 41.96 | 1.21 | -0.01
73 | 3.65 | 2.57 | 28.5 | 1.36 | 2.6 | 1.11 | 17.22 | 20.34 | 63.62 | 26 | 37.62 | 2.42 | 5 | 2.24 | 5 | 1.7 | 0.72 | 42.62 | 1.14 | -0.01
74 | 3.7 | 2.7 | 27.2 | 1.43 | 2.63 | 1.07 | 17.19 | 19.87 | 64.48 | 26.49 | 37.99 | 2.4 | 5 | 2.23 | 5 | 1.7 | 0.72 | 43.05 | 1.09 | -0.01
75 | 3.75 | 2.62 | 28.4 | 1.44 | 2.71 | 1.06 | 17.23 | 19.43 | 65.34 | 26.98 | 38.36 | 2.39 | 5 | 2.21 | 5 | 1.7 | 0.71 | 44.32 | 1.08 | -0.01
76 | 3.8 | 2.8 | 30.1 | 1.44 | 2.77 | 1.05 | 17.26 | 19.15 | 66.2 | 27.47 | 38.73 | 2.38 | 5 | 2.2 | 5 | 1.7 | 0.71 | 45.31 | 1.08 | -0.01
77 | 3.85 | 2.88 | 29 | 1.45 | 2.86 | 1.07 | 17.32 | 18.85 | 67.07 | 27.96 | 39.11 | 2.37 | 5 | 2.2 | 5 | 1.7 | 0.71 | 46.86 | 1.09 | -0.01
78 | 3.9 | 2.9 | 32.5 | 1.44 | 2.92 | 1.15 | 17.44 | 19.19 | 67.94 | 28.45 | 39.49 | 2.38 | 5 | 2.21 | 5 | 1.7 | 0.71 | 47.91 | 1.17 | -0.01
79 | 3.95 | 2.99 | 39.1 | 1.45 | 2.98 | 1.35 | 17.65 | 20.4 | 68.82 | 28.94 | 39.88 | 2.41 | 5 | 2.24 | 5 | 1.7 | 0.72 | 48.79 | 1.38 | -0.01
80 | 4 | 3.04 | 48.7 | 1.45 | 3.36 | 1.38 | 17.87 | 19.18 | 69.72 | 29.43 | 40.29 | 2.38 | 5 | 2.21 | 5 | 1.7 | 0.71 | 55.21 | 1.41 | -0.01
81 | 4.05 | 4.05 | 51.8 | 1.65 | 4.62 | 1.13 | 18.13 | 14.04 | 70.62 | 29.92 | 40.7 | 2.21 | 5 | 2.04 | 6 | 1.7 | 0.65 | 76.33 | 1.15 | -0.01
82 | 4.1 | 6.77 | 56.4 | 1.66 | 6.26 | 0.89 | 18.31 | 9.68 | 71.54 | 30.41 | 41.13 | 2.05 | 6 | 1.87 | 6 | 1.69 | 0.58 | 103.25 | 0.9 | 0
83 | 4.15 | 7.95 | 58.5 | 1.66 | 7.43 | 0.79 | 18.45 | 7.94 | 72.46 | 30.9 | 41.56 | 1.96 | 6 | 1.79 | 6 | 1.64 | 0.55 | 118.89 | 0.8 | 0
84 | 4.2 | 7.56 | 62 | 1.66 | 7.45 | 0.83 | 18.5 | 8.18 | 73.39 | 31.39 | 41.99 | 1.97 | 6 | 1.8 | 6 | 1.63 | 0.56 | 119.09 | 0.84 | 0
85 | 4.25 | 6.85 | 64.8 | 1.66 | 6.9 | 0.9 | 18.48 | 9.19 | 74.31 | 31.88 | 42.43 | 2.01 | 6 | 1.85 | 6 | 1.65 | 0.58 | 111.2 | 0.91 | 0
86 | 4.3 | 6.29 | 59.5 | 1.71 | 6.25 | 0.96 | 18.4 | 10.31 | 75.23 | 32.37 | 42.86 | 2.07 | 5 | 1.9 | 6 | 1.67 | 0.59 | 101.67 | 0.97 | 0
87 | 4.35 | 5.62 | 55.7 | 1.72 | 5.59 | 1 | 18.28 | 11.48 | 76.14 | 32.86 | 43.28 | 2.12 | 5 | 1.94 | 6 | 1.68 | 0.61 | 91.66 | 1.02 | -0.01
88 | 4.4 | 4.87 | 52.9 | 1.71 | 5 | 1.07 | 18.18 | 12.87 | 77.05 | 33.35 | 43.7 | 2.17 | 5 | 2 | 6 | 1.7 | 0.63 | 82.55 | 1.08 | -0.01
89 | 4.45 | 4.5 | 51.5 | 1.72 | 5.08 | 1.08 | 18.21 | 12.83 | 77.96 | 33.84 | 44.12 | 2.17 | 5 | 2 | 6 | 1.69 | 0.63 | 83.45 | 1.09 | -0.01
90 | 4.5 | 5.86 | 59.5 | 1.79 | 6.86 | 0.93 | 18.51 | 9.63 | 78.89 | 34.34 | 44.55 | 2.03 | 6 | 1.87 | 6 | 1.62 | 0.58 | 108.17 | 0.94 | 0
91 | 4.55 | 10.22 | 80.8 | 1.81 | 9.83 | 0.82 | 18.91 | 6.63 | 79.83 | 34.83 | 45.01 | 1.87 | 6 | 1.73 | 6 | 1.54 | 0.53 | 147.94 | 0.83 | 0
92 | 4.6 | 13.41 | 101.1 | 1.81 | 12.89 | 0.78 | 19.28 | 4.97 | 80.8 | 35.32 | 45.48 | 1.76 | 6 | 1.64 | 6 | 1.49 | 0.5 | 188.05 | 0.79 | 0
93 | 4.65 | 15.04 | 121.4 | 1.82 | 15.06 | 0.8 | 19.54 | 4.35 | 81.78 | 35.81 | 45.97 | 1.72 | 6 | 1.6 | 6 | 1.46 | 0.48 | 216.35 | 0.81 | 0
94 | 4.7 | 16.73 | 140.1 | 1.82 | 16.33 | 0.84 | 19.72 | 4.21 | 82.76 | 36.3 | 46.46 | 1.7 | 6 | 1.59 | 6 | 1.45 | 0.48 | 232.94 | 0.84 | 0
95 | 4.75 | 17.22 | 150.3 | 1.8 | 17.01 | 0.87 | 19.82 | 4.22 | 83.75 | 36.79 | 46.96 | 1.7 | 6 | 1.59 | 6 | 1.45 | 0.48 | 241.47 | 0.88 | 0
96 | 4.8 | 17.07 | 154.3 | 1.81 | 16.91 | 0.9 | 19.85 | 4.4 | 84.74 | 37.28 | 47.47 | 1.71 | 6 | 1.6 | 6 | 1.44 | 0.48 | 239.66 | 0.9 | 0
97 | 4.85 | 16.44 | 149.7 | 1.82 | 16.14 | 0.9 | 19.78 | 4.66 | 85.73 | 37.77 | 47.97 | 1.73 | 6 | 1.62 | 6 | 1.44 | 0.49 | 228.51 | 0.9 | 0
98 | 4.9 | 14.9 | 131 | 1.82 | 14.97 | 0.87 | 19.62 | 4.85 | 86.71 | 38.26 | 48.46 | 1.74 | 6 | 1.63 | 6 | 1.44 | 0.49 | 211.52 | 0.87 | 0
99 | 4.95 | 13.56 | 107.8 | 1.82 | 13.82 | 0.85 | 19.48 | 5.2 | 87.69 | 38.75 | 48.94 | 1.76 | 6 | 1.65 | 6 | 1.44 | 0.5 | 195.37 | 0.86 | 0
100 | 5 | 13 | 114.7 | 1.93 | 12.96 | 0.85 | 19.38 | 5.55 | 88.66 | 39.24 | 49.42 | 1.78 | 6 | 1.67 | 6 | 1.44 | 0.51 | 183.18 | 0.86 | 0
101 | 5.05 | 12.31 | 107.9 | 1.79 | 12.16 | 0.91 | 19.36 | 6.25 | 89.63 | 39.73 | 49.9 | 1.82 | 6 | 1.71 | 6 | 1.45 | 0.52 | 172.79 | 0.91 | 0
102 | 5.1 | 11.17 | 108.7 | 1.81 | 11.19 | 0.96 | 19.29 | 7.04 | 90.59 | 40.22 | 50.37 | 1.86 | 6 | 1.75 | 6 | 1.46 | 0.54 | 159.88 | 0.96 | 0
103 | 5.15 | 10.1 | 104.6 | 1.8 | 10.22 | 1 | 19.2 | 7.88 | 91.55 | 40.71 | 50.84 | 1.91 | 6 | 1.79 | 6 | 1.47 | 0.56 | 146.68 | 1.01 | 0
104 | 5.2 | 9.38 | 93.8 | 1.82 | 9.46 | 0.99 | 19.07 | 8.32 | 92.5 | 41.2 | 51.3 | 1.93 | 6 | 1.81 | 6 | 1.47 | 0.56 | 135.71 | 1 | 0
105 | 5.25 | 8.89 | 81.4 | 1.81 | 9.94 | 0.87 | 18.99 | 7.3 | 93.45 | 41.69 | 51.76 | 1.88 | 6 | 1.76 | 6 | 1.44 | 0.55 | 140.26 | 0.87 | 0
106 | 5.3 | 11.55 | 83.1 | 1.82 | 10.97 | 0.76 | 18.99 | 6.05 | 94.4 | 42.18 | 52.22 | 1.81 | 6 | 1.7 | 6 | 1.41 | 0.52 | 151.76 | 0.76 | 0
107 | 5.35 | 12.48 | 84.9 | 1.82 | 11.74 | 0.71 | 19.01 | 5.35 | 95.35 | 42.67 | 52.68 | 1.77 | 6 | 1.66 | 6 | 1.39 | 0.51 | 160.23 | 0.71 | 0
108 | 5.4 | 11.2 | 80.4 | 1.81 | 11.03 | 0.73 | 18.95 | 5.88 | 96.3 | 43.16 | 53.14 | 1.8 | 6 | 1.69 | 6 | 1.4 | 0.52 | 150.84 | 0.73 | 0
109 | 5.45 | 9.41 | 75.5 | 1.82 | 9.37 | 0.8 | 18.82 | 7.4 | 97.24 | 43.65 | 53.59 | 1.88 | 6 | 1.77 | 6 | 1.42 | 0.55 | 129.78 | 0.81 | 0
110 | 5.5 | 7.49 | 69.8 | 1.82 | 7.64 | 0.9 | 18.63 | 9.43 | 98.17 | 44.15 | 54.03 | 1.98 | 6 | 1.86 | 6 | 1.44 | 0.58 | 107.57 | 0.91 | -0.01
111 | 5.55 | 6.03 | 60.1 | 1.82 | 6.6 | 0.92 | 18.44 | 10.75 | 99.1 | 44.64 | 54.46 | 2.04 | 6 | 1.91 | 6 | 1.46 | 0.61 | 93.54 | 0.94 | -0.01
112 | 5.6 | 6.29 | 52.8 | 1.82 | 6.84 | 0.82 | 18.36 | 9.82 | 100.01 | 45.13 | 54.89 | 1.99 | 6 | 1.88 | 6 | 1.44 | 0.59 | 95.56 | 0.83 | -0.01
113 | 5.65 | 8.19 | 55.2 | 1.82 | 8.01 | 0.67 | 18.37 | 7.65 | 100.93 | 45.62 | 55.32 | 1.89 | 6 | 1.78 | 6 | 1.4 | 0.55 | 109.22 | 0.68 | -0.01
114 | 5.7 | 9.56 | 53.7 | 1.83 | 9.29 | 0.56 | 18.39 | 5.87 | 101.85 | 46.11 | 55.74 | 1.79 | 6 | 1.69 | 6 | 1.36 | 0.52 | 123.67 | 0.57 | 0
115 | 5.75 | 10.11 | 47 | 2.01 | 10.05 | 0.47 | 18.32 | 4.74 | 102.77 | 46.6 | 56.17 | 1.72 | 6 | 1.62 | 6 | 1.34 | 0.5 | 131.58 | 0.48 | 0
116 | 5.8 | 10.49 | 42.1 | 2.01 | 10.2 | 0.48 | 18.36 | 4.75 | 103.68 | 47.09 | 56.6 | 1.72 | 6 | 1.62 | 6 | 1.34 | 0.5 | 133.04 | 0.49 | 0
117 | 5.85 | 10 | 58.5 | 2.22 | 10.08 | 0.55 | 18.5 | 5.39 | 104.61 | 47.58 | 57.03 | 1.76 | 6 | 1.66 | 6 | 1.34 | 0.51 | 132.02 | 0.56 | 0
118 | 5.9 | 9.75 | 66.5 | 2.15 | 9.73 | 0.65 | 18.63 | 6.33 | 105.54 | 48.07 | 57.47 | 1.81 | 6 | 1.71 | 6 | 1.35 | 0.53 | 128.31 | 0.66 | 0
119 | 5.95 | 9.44 | 64.3 | 2.15 | 9.43 | 0.7 | 18.67 | 6.95 | 106.47 | 48.56 | 57.92 | 1.84 | 6 | 1.74 | 6 | 1.35 | 0.54 | 124.61 | 0.71 | 0
120 | 6 | 9.09 | 68.2 | 2.15 | 8.9 | 0.76 | 18.67 | 7.73 | 107.41 | 49.05 | 58.36 | 1.88 | 6 | 1.78 | 6 | 1.36 | 0.56 | 118.03 | 0.77 | -0.01
121 | 6.05 | 8.17 | 69.5 | 2.16 | 8.17 | 0.83 | 18.64 | 8.86 | 108.34 | 49.54 | 58.8 | 1.93 | 6 | 1.83 | 6 | 1.37 | 0.58 | 108.91 | 0.84 | -0.01
122 | 6.1 | 7.24 | 65.5 | 2.15 | 7.19 | 0.92 | 18.56 | 10.45 | 109.27 | 50.03 | 59.24 | 2 | 6 | 1.9 | 6 | 1.38 | 0.6 | 96.59 | 0.93 | -0.01
123 | 6.15 | 6.15 | 62.6 | 2.15 | 6.24 | 0.96 | 18.4 | 11.96 | 110.19 | 50.52 | 59.67 | 2.07 | 5 | 1.96 | 6 | 1.39 | 0.63 | 84.37 | 0.98 | -0.01
124 | 6.2 | 5.34 | 52.4 | 2.15 | 6.22 | 0.91 | 18.33 | 11.66 | 111.11 | 51.01 | 60.09 | 2.05 | 6 | 1.95 | 6 | 1.38 | 0.62 | 83.53 | 0.93 | -0.01
125 | 6.25 | 7.18 | 55 | 2.16 | 7.11 | 0.78 | 18.36 | 9.68 | 112.02 | 51.5 | 60.52 | 1.97 | 6 | 1.87 | 6 | 1.36 | 0.59 | 93.67 | 0.79 | -0.01
126 | 6.3 | 8.8 | 58.8 | 2.15 | 8.77 | 0.68 | 18.53 | 7.48 | 112.95 | 51.99 | 60.96 | 1.86 | 6 | 1.77 | 6 | 1.33 | 0.55 | 113.19 | 0.69 | -0.01
127 | 6.35 | 10.32 | 66.2 | 2.15 | 10.07 | 0.65 | 18.68 | 6.35 | 113.88 | 52.48 | 61.4 | 1.8 | 6 | 1.71 | 6 | 1.31 | 0.53 | 128.26 | 0.66 | -0.01
128 | 6.4 | 11.08 | 71.4 | 2.15 | 11.08 | 0.66 | 18.84 | 5.82 | 114.83 | 52.97 | 61.85 | 1.77 | 6 | 1.68 | 6 | 1.29 | 0.52 | 140.03 | 0.66 | 0
129 | 6.45 | 11.84 | 80.2 | 2.15 | 11.5 | 0.68 | 18.95 | 5.82 | 115.77 | 53.46 | 62.31 | 1.76 | 6 | 1.68 | 6 | 1.29 | 0.52 | 144.88 | 0.69 | 0
130 | 6.5 | 11.59 | 84.3 | 2.17 | 11.81 | 0.7 | 19.02 | 5.82 | 116.72 | 53.96 | 62.77 | 1.76 | 6 | 1.68 | 6 | 1.28 | 0.52 | 148.17 | 0.71 | 0
131 | 6.55 | 11.99 | 84.5 | 2.17 | 11.76 | 0.71 | 19.03 | 5.94 | 117.68 | 54.45 | 63.23 | 1.77 | 6 | 1.69 | 6 | 1.28 | 0.53 | 147.15 | 0.72 | 0
132 | 6.6 | 11.69 | 83 | 2.18 | 11.74 | 0.68 | 18.97 | 5.75 | 118.62 | 54.94 | 63.69 | 1.76 | 6 | 1.68 | 6 | 1.27 | 0.52 | 146.16 | 0.69 | 0
133 | 6.65 | 11.55 | 72.6 | 2.19 | 11.65 | 0.65 | 18.9 | 5.59 | 119.57 | 55.43 | 64.14 | 1.75 | 6 | 1.67 | 6 | 1.27 | 0.52 | 144.19 | 0.65 | 0
134 | 6.7 | 11.7 | 70.9 | 2.19 | 11.95 | 0.61 | 18.87 | 5.18 | 120.51 | 55.92 | 64.6 | 1.72 | 6 | 1.65 | 6 | 1.26 | 0.51 | 146.91 | 0.62 | 0
135 | 6.75 | 12.61 | 75.2 | 2.2 | 12.08 | 0.62 | 18.91 | 5.23 | 121.46 | 56.41 | 65.05 | 1.72 | 6 | 1.65 | 6 | 1.25 | 0.51 | 148.03 | 0.63 | 0
136 | 6.8 | 11.93 | 79.4 | 2.28 | 12.09 | 0.63 | 18.93 | 5.31 | 122.4 | 56.9 | 65.51 | 1.73 | 6 | 1.66 | 6 | 1.25 | 0.51 | 147.7 | 0.64 | 0
137 | 6.85 | 11.72 | 74.4 | 2.29 | 11.86 | 0.59 | 18.82 | 5.15 | 123.35 | 57.39 | 65.96 | 1.72 | 6 | 1.65 | 6 | 1.24 | 0.51 | 144.13 | 0.6 | 0
138 | 6.9 | 11.92 | 56.2 | 2.28 | 12.28 | 0.54 | 18.78 | 4.6 | 124.28 | 57.88 | 66.41 | 1.68 | 6 | 1.61 | 6 | 1.23 | 0.5 | 148.02 | 0.55 | 0
139 | 6.95 | 13.19 | 68.9 | 2.29 | 12.61 | 0.54 | 18.81 | 4.44 | 125.23 | 58.37 | 66.86 | 1.67 | 6 | 1.6 | 6 | 1.23 | 0.49 | 151.3 | 0.54 | 0
140 | 7 | 12.71 | 78 | 2.43 | 12.8 | 0.6 | 18.96 | 4.82 | 126.17 | 58.86 | 67.31 | 1.69 | 6 | 1.63 | 6 | 1.23 | 0.5 | 153.71 | 0.6 | 0
141 | 7.05 | 12.51 | 82.7 | 2.45 | 12.48 | 0.66 | 19.02 | 5.39 | 127.12 | 59.35 | 67.77 | 1.73 | 6 | 1.66 | 6 | 1.23 | 0.52 | 150.04 | 0.66 | 0
142 | 7.1 | 12.22 | 84.6 | 2.45 | 12.17 | 0.69 | 19.04 | 5.8 | 128.08 | 59.84 | 68.24 | 1.75 | 6 | 1.68 | 6 | 1.23 | 0.52 | 146.26 | 0.7 | 0
143 | 7.15 | 11.78 | 84.3 | 2.45 | 11.93 | 0.7 | 19.03 | 6.03 | 129.03 | 60.33 | 68.7 | 1.76 | 6 | 1.7 | 6 | 1.23 | 0.53 | 143.06 | 0.71 | 0
144 | 7.2 | 11.78 | 82 | 2.45 | 11.58 | 0.69 | 18.96 | 6.14 | 129.98 | 60.82 | 69.15 | 1.76 | 6 | 1.7 | 6 | 1.23 | 0.53 | 138.49 | 0.7 | -0.01
145 | 7.25 | 11.18 | 72.8 | 2.45 | 11.76 | 0.64 | 18.9 | 5.71 | 130.92 | 61.31 | 69.61 | 1.74 | 6 | 1.68 | 6 | 1.22 | 0.52 | 139.71 | 0.65 | -0.01
146 | 7.3 | 12.32 | 70.5 | 2.45 | 12.53 | 0.61 | 18.94 | 5.12 | 131.87 | 61.8 | 70.06 | 1.7 | 6 | 1.64 | 6 | 1.21 | 0.51 | 147.72 | 0.61 | 0
147 | 7.35 | 14.08 | 84.4 | 2.48 | 14.14 | 0.6 | 19.12 | 4.43 | 132.82 | 62.29 | 70.53 | 1.66 | 6 | 1.6 | 6 | 1.2 | 0.5 | 165.49 | 0.61 | 0
148 | 7.4 | 16.03 | 100.4 | 2.5 | 15.71 | 0.61 | 19.3 | 3.96 | 133.79 | 62.78 | 71 | 1.63 | 6 | 1.58 | 6 | 1.19 | 0.49 | 182.63 | 0.62 | 0
149 | 7.45 | 17.01 | 103.4 | 2.56 | 16.74 | 0.61 | 19.4 | 3.67 | 134.76 | 63.27 | 71.48 | 1.61 | 6 | 1.56 | 6 | 1.18 | 0.48 | 193.61 | 0.62 | 0
150 | 7.5 | 17.17 | 104.4 | 2.56 | 17.39 | 0.59 | 19.42 | 3.36 | 135.73 | 63.77 | 71.96 | 1.59 | 6 | 1.54 | 6 | 1.17 | 0.47 | 200.01 | 0.6 | 0
151 | 7.55 | 17.98 | 101.6 | 2.56 | 17.56 | 0.58 | 19.4 | 3.23 | 136.7 | 64.26 | 72.44 | 1.58 | 6 | 1.53 | 6 | 1.17 | 0.47 | 201.17 | 0.58 | 0
152 | 7.6 | 17.53 | 99 | 2.56 | 17.52 | 0.56 | 19.36 | 3.14 | 137.67 | 64.75 | 72.92 | 1.57 | 6 | 1.52 | 6 | 1.17 | 0.47 | 199.97 | 0.57 | 0
153 | 7.65 | 17.06 | 94.6 | 2.56 | 17.09 | 0.55 | 19.31 | 3.2 | 138.63 | 65.24 | 73.4 | 1.57 | 6 | 1.53 | 6 | 1.16 | 0.47 | 194.55 | 0.56 | 0
154 | 7.7 | 16.69 | 89.6 | 2.57 | 16.9 | 0.55 | 19.28 | 3.25 | 139.6 | 65.73 | 73.87 | 1.57 | 6 | 1.53 | 6 | 1.16 | 0.47 | 191.8 | 0.55 | 0
155 | 7.75 | 16.94 | 94.2 | 2.57 | 16.6 | 0.55 | 19.25 | 3.33 | 140.56 | 66.22 | 74.34 | 1.58 | 6 | 1.53 | 6 | 1.16 | 0.47 | 187.92 | 0.55 | 0
156 | 7.8 | 16.16 | 87.7 | 2.57 | 16.48 | 0.55 | 19.24 | 3.38 | 141.52 | 66.71 | 74.81 | 1.58 | 6 | 1.54 | 6 | 1.15 | 0.47 | 186.15 | 0.55 | 0
157 | 7.85 | 16.35 | 87.9 | 2.61 | 16.51 | 0.55 | 19.25 | 3.42 | 142.48 | 67.2 | 75.29 | 1.58 | 6 | 1.54 | 6 | 1.15 | 0.47 | 185.95 | 0.55 | 0
158 | 7.9 | 17.02 | 96.8 | 2.61 | 16.39 | 0.57 | 19.28 | 3.62 | 143.45 | 67.69 | 75.76 | 1.59 | 6 | 1.55 | 6 | 1.15 | 0.48 | 184.27 | 0.58 | 0
159 | 7.95 | 15.79 | 95.8 | 2.61 | 16.25 | 0.59 | 19.31 | 3.81 | 144.41 | 68.18 | 76.23 | 1.61 | 6 | 1.57 | 6 | 1.15 | 0.48 | 182.39 | 0.6 | 0
160 | 8 | 15.93 | 94.9 | 2.62 | 16.09 | 0.6 | 19.31 | 3.95 | 145.38 | 68.67 | 76.71 | 1.61 | 6 | 1.57 | 6 | 1.15 | 0.49 | 180.2 | 0.61 | 0
161 | 8.05 | 16.54 | 98.9 | 2.65 | 16.44 | 0.58 | 19.31 | 3.72 | 146.34 | 69.16 | 77.18 | 1.6 | 6 | 1.56 | 6 | 1.14 | 0.48 | 183.4 | 0.59 | 0
162 | 8.1 | 16.86 | 93 | 2.65 | 16.91 | 0.55 | 19.29 | 3.39 | 147.31 | 69.65 | 77.66 | 1.58 | 6 | 1.54 | 6 | 1.13 | 0.47 | 187.68 | 0.56 | 0
163 | 8.15 | 17.33 | 88.3 | 2.65 | 17.43 | 0.52 | 19.26 | 3.01 | 148.27 | 70.14 | 78.13 | 1.55 | 6 | 1.51 | 6 | 1.13 | 0.46 | 192.46 | 0.52 | 0
164 | 8.2 | 18.1 | 89.8 | 2.68 | 18.05 | 0.51 | 19.3 | 2.81 | 149.24 | 70.63 | 78.6 | 1.53 | 6 | 1.5 | 6 | 1.12 | 0.46 | 198.57 | 0.52 | 0
165 | 8.25 | 18.73 | 99 | 2.67 | 18.67 | 0.53 | 19.4 | 2.81 | 150.21 | 71.12 | 79.08 | 1.53 | 6 | 1.5 | 6 | 1.12 | 0.46 | 204.88 | 0.54 | 0
166 | 8.3 | 19.19 | 109.8 | 2.68 | 19.21 | 0.57 | 19.51 | 2.92 | 151.18 | 71.61 | 79.57 | 1.54 | 6 | 1.51 | 6 | 1.12 | 0.46 | 210.38 | 0.57 | 0
167 | 8.35 | 19.71 | 117.1 | 2.69 | 19.64 | 0.58 | 19.58 | 2.94 | 152.16 | 72.1 | 80.06 | 1.54 | 6 | 1.51 | 6 | 1.12 | 0.46 | 214.55 | 0.59 | 0
168 | 8.4 | 20.02 | 116 | 2.68 | 19.81 | 0.6 | 19.62 | 3.02 | 153.14 | 72.59 | 80.55 | 1.54 | 6 | 1.51 | 6 | 1.11 | 0.47 | 215.94 | 0.6 | 0
169 | 8.45 | 19.71 | 122 | 2.69 | 19.38 | 0.62 | 19.63 | 3.27 | 154.12 | 73.08 | 81.04 | 1.56 | 6 | 1.53 | 6 | 1.11 | 0.47 | 210.86 | 0.62 | 0
170 | 8.5 | 18.4 | 120.8 | 2.69 | 18.48 | 0.63 | 19.58 | 3.6 | 155.1 | 73.58 | 81.53 | 1.58 | 6 | 1.55 | 6 | 1.11 | 0.48 | 200.81 | 0.63 | 0
171 | 8.55 | 17.33 | 106 | 2.7 | 18.1 | 0.61 | 19.51 | 3.58 | 156.08 | 74.07 | 82.01 | 1.58 | 6 | 1.55 | 6 | 1.11 | 0.48 | 196.11 | 0.62 | 0
172 | 8.6 | 18.58 | 104.6 | 2.72 | 18.67 | 0.58 | 19.5 | 3.24 | 157.05 | 74.56 | 82.5 | 1.56 | 6 | 1.53 | 6 | 1.1 | 0.47 | 201.37 | 0.59 | 0
173 | 8.65 | 20.1 | 114.8 | 2.8 | 19.88 | 0.59 | 19.61 | 3.01 | 158.03 | 75.05 | 82.99 | 1.54 | 6 | 1.51 | 6 | 1.1 | 0.47 | 213.71 | 0.59 | 0
174 | 8.7 | 20.97 | 131.7 | 2.69 | 20.34 | 0.61 | 19.7 | 3.09 | 159.02 | 75.54 | 83.48 | 1.54 | 6 | 1.52 | 6 | 1.1 | 0.47 | 218.1 | 0.62 | 0
175 | 8.75 | 19.94 | 128 | 2.69 | 19.71 | 0.63 | 19.68 | 3.36 | 160 | 76.03 | 83.98 | 1.56 | 6 | 1.54 | 6 | 1.09 | 0.48 | 210.98 | 0.64 | 0
176 | 8.8 | 18.21 | 113.1 | 2.7 | 18.37 | 0.62 | 19.55 | 3.65 | 160.98 | 76.52 | 84.46 | 1.58 | 6 | 1.55 | 6 | 1.09 | 0.48 | 196.3 | 0.63 | 0
177 | 8.85 | 16.97 | 100.4 | 2.7 | 17.15 | 0.6 | 19.41 | 3.87 | 161.95 | 77.01 | 84.94 | 1.59 | 6 | 1.57 | 6 | 1.09 | 0.49 | 182.79 | 0.61 | 0
178 | 8.9 | 16.27 | 94.9 | 2.78 | 16.39 | 0.59 | 19.32 | 4.06 | 162.92 | 77.5 | 85.42 | 1.6 | 6 | 1.58 | 6 | 1.09 | 0.49 | 174.23 | 0.6 | 0
179 | 8.95 | 15.92 | 94.7 | 2.78 | 16.09 | 0.59 | 19.28 | 4.15 | 163.88 | 77.99 | 85.89 | 1.61 | 6 | 1.59 | 6 | 1.09 | 0.5 | 170.61 | 0.59 | 0
180 | 9 | 16.07 | 93.8 | 2.8 | 15.93 | 0.58 | 19.26 | 4.17 | 164.84 | 78.48 | 86.36 | 1.61 | 6 | 1.59 | 6 | 1.08 | 0.5 | 168.51 | 0.59 | 0
181 | 9.05 | 15.81 | 88.7 | 2.8 | 15.74 | 0.56 | 19.2 | 4.12 | 165.8 | 78.97 | 86.83 | 1.61 | 6 | 1.59 | 6 | 1.08 | 0.5 | 166 | 0.57 | 0
182 | 9.1 | 15.35 | 83.3 | 2.83 | 15.41 | 0.53 | 19.11 | 4.02 | 166.76 | 79.46 | 87.3 | 1.6 | 6 | 1.58 | 6 | 1.08 | 0.49 | 161.95 | 0.54 | -0.01
183 | 9.15 | 15.07 | 73.9 | 2.84 | 15.1 | 0.51 | 19.03 | 4 | 167.71 | 79.95 | 87.76 | 1.6 | 6 | 1.58 | 6 | 1.07 | 0.49 | 158.23 | 0.52 | -0.01
184 | 9.2 | 14.88 | 75.3 | 2.87 | 14.78 | 0.51 | 18.98 | 4.08 | 168.66 | 80.44 | 88.22 | 1.6 | 6 | 1.58 | 6 | 1.07 | 0.5 | 154.48 | 0.51 | -0.01
185 | 9.25 | 14.39 | 75 | 2.89 | 14.67 | 0.5 | 18.97 | 4.12 | 169.61 | 80.93 | 88.68 | 1.6 | 6 | 1.59 | 6 | 1.07 | 0.5 | 152.97 | 0.51 | -0.01
186 | 9.3 | 14.75 | 71.7 | 2.89 | 14.76 | 0.51 | 18.98 | 4.12 | 170.56 | 81.42 | 89.13 | 1.6 | 6 | 1.58 | 6 | 1.07 | 0.5 | 153.48 | 0.51 | -0.01
187 | 9.35 | 15.14 | 77.4 | 2.9 | 15.03 | 0.53 | 19.07 | 4.25 | 171.51 | 81.91 | 89.6 | 1.61 | 6 | 1.59 | 6 | 1.06 | 0.5 | 155.94 | 0.54 | -0.01
188 | 9.4 | 15.19 | 91.8 | 2.9 | 14.63 | 0.59 | 19.15 | 4.88 | 172.47 | 82.4 | 90.06 | 1.64 | 6 | 1.63 | 6 | 1.06 | 0.52 | 151.67 | 0.6 | -0.01
189 | 9.45 | 13.57 | 91.6 | 2.9 | 14.13 | 0.64 | 19.19 | 5.46 | 173.43 | 82.89 | 90.53 | 1.68 | 6 | 1.66 | 6 | 1.06 | 0.53 | 146.16 | 0.65 | -0.01
190 | 9.5 | 13.62 | 88.2 | 2.9 | 14.06 | 0.65 | 19.2 | 5.59 | 174.39 | 83.39 | 91 | 1.68 | 6 | 1.67 | 6 | 1.06 | 0.53 | 145.1 | 0.66 | -0.01
191 | 9.55 | 14.99 | 95.3 | 2.9 | 15.01 | 0.64 | 19.29 | 5.15 | 175.35 | 83.88 | 91.48 | 1.66 | 6 | 1.65 | 6 | 1.05 | 0.52 | 154.45 | 0.65 | -0.01
192 | 9.6 | 16.42 | 106.6 | 2.92 | 16.36 | 0.65 | 19.42 | 4.67 | 176.32 | 84.37 | 91.96 | 1.63 | 6 | 1.62 | 6 | 1.05 | 0.51 | 167.83 | 0.65 | -0.01
193 | 9.65 | 17.66 | 114.7 | 2.91 | 17.79 | 0.64 | 19.54 | 4.21 | 177.3 | 84.86 | 92.44 | 1.6 | 6 | 1.59 | 6 | 1.05 | 0.5 | 181.98 | 0.65 | 0
194 | 9.7 | 19.28 | 121.7 | 2.94 | 19.1 | 0.65 | 19.66 | 3.89 | 178.28 | 85.35 | 92.94 | 1.58 | 6 | 1.57 | 6 | 1.04 | 0.49 | 194.93 | 0.66 | 0
195 | 9.75 | 20.37 | 135.6 | 2.95 | 20.08 | 0.66 | 19.76 | 3.74 | 179.27 | 85.84 | 93.43 | 1.57 | 6 | 1.56 | 6 | 1.04 | 0.49 | 204.39 | 0.67 | 0
196 | 9.8 | 20.59 | 142.1 | 2.95 | 20.03 | 0.69 | 19.81 | 3.95 | 180.26 | 86.33 | 93.93 | 1.58 | 6 | 1.57 | 6 | 1.04 | 0.5 | 203.45 | 0.7 | 0
197 | 9.85 | 19.14 | 137.2 | 2.95 | 19.27 | 0.7 | 19.76 | 4.22 | 181.25 | 86.82 | 94.43 | 1.6 | 6 | 1.59 | 6 | 1.04 | 0.5 | 195.19 | 0.7 | 0
198 | 9.9 | 18.08 | 124.3 | 2.86 | 18.45 | 0.68 | 19.67 | 4.37 | 182.23 | 87.31 | 94.92 | 1.61 | 6 | 1.6 | 6 | 1.03 | 0.51 | 186.35 | 0.69 | 0
199 | 9.95 | 18.13 | 117.1 | 2.86 | 18.19 | 0.66 | 19.61 | 4.31 | 183.21 | 87.8 | 95.41 | 1.6 | 6 | 1.6 | 6 | 1.03 | 0.51 | 183.17 | 0.67 | 0
200 | 10 | 18.35 | 120.2 | 2.85 | 18.23 | 0.65 | 19.6 | 4.25 | 184.19 | 88.29 | 95.9 | 1.6 | 6 | 1.59 | 6 | 1.03 | 0.5 | 183.08 | 0.66 | 0
201 | 10.05 | 18.2 | 120.2 | 2.97 | 18.34 | 0.66 | 19.62 | 4.27 | 185.18 | 88.78 | 96.39 | 1.6 | 6 | 1.59 | 6 | 1.03 | 0.5 | 183.72 | 0.66 | 0
202 | 10.1 | 18.46 | 121.7 | 2.96 | 18.47 | 0.62 | 19.56 | 3.99 | 186.15 | 89.27 | 96.88 | 1.58 | 6 | 1.58 | 6 | 1.02 | 0.5 | 184.53 | 0.63 | 0
203 | 10.15 | 18.75 | 102.8 | 2.97 | 18.84 | 0.59 | 19.53 | 3.64 | 187.13 | 89.76 | 97.37 | 1.55 | 6 | 1.55 | 6 | 1.02 | 0.49 | 187.73 | 0.59 | 0
204 | 10.2 | 19.31 | 106.8 | 2.97 | 19.23 | 0.57 | 19.53 | 3.44 | 188.11 | 90.25 | 97.85 | 1.54 | 6 | 1.54 | 6 | 1.02 | 0.49 | 191.11 | 0.58 | 0
205 | 10.25 | 19.62 | 120.3 | 2.99 | 20.51 | 0.59 | 19.66 | 3.26 | 189.09 | 90.74 | 98.35 | 1.53 | 6 | 1.53 | 6 | 1.01 | 0.48 | 203.42 | 0.59 | 0
206 | 10.3 | 22.59 | 135.3 | 2.99 | 21.83 | 0.62 | 19.82 | 3.18 | 190.08 | 91.23 | 98.85 | 1.52 | 6 | 1.52 | 6 | 1.01 | 0.48 | 216.16 | 0.63 | 0
207 | 10.35 | 23.29 | 151.1 | 2.98 | 23.06 | 0.62 | 19.9 | 2.93 | 191.08 | 91.72 | 99.35 | 1.5 | 6 | 1.51 | 6 | 1.01 | 0.47 | 227.85 | 0.62 | 0
208 | 10.4 | 23.31 | 142.2 | 2.99 | 23.11 | 0.62 | 19.91 | 2.95 | 192.07 | 92.21 | 99.86 | 1.5 | 6 | 1.51 | 6 | 1.01 | 0.47 | 227.73 | 0.63 | 0
209 | 10.45 | 22.72 | 138.2 | 2.99 | 22.89 | 0.59 | 19.84 | 2.81 | 193.06 | 92.7 | 100.36 | 1.49 | 6 | 1.5 | 6 | 1 | 0.47 | 225.05 | 0.6 | 0
210 | 10.5 | 22.65 | 128 | 2.99 | 22.38 | 0.58 | 19.77 | 2.81 | 194.05 | 93.2 | 100.86 | 1.49 | 6 | 1.5 | 6 | 1 | 0.47 | 219.44 | 0.58 | 0
211 | 10.55 | 21.77 | 121.6 | 2.99 | 21.72 | 0.56 | 19.68 | 2.81 | 195.04 | 93.69 | 101.35 | 1.49 | 6 | 1.5 | 6 | 1 | 0.47 | 212.38 | 0.56 | 0
212 | 10.6 | 20.73 | 112.1 | 2.99 | 21.13 | 0.54 | 19.6 | 2.82 | 196.02 | 94.18 | 101.84 | 1.49 | 6 | 1.5 | 6 | 1 | 0.47 | 206.12 | 0.54 | 0
213 | 10.65 | 20.89 | 107 | 3.03 | 20.68 | 0.51 | 19.51 | 2.73 | 196.99 | 94.67 | 102.32 | 1.49 | 6 | 1.49 | 6 | 1 | 0.47 | 201.26 | 0.51 | 0
214 | 10.7 | 20.43 | 97.3 | 2.94 | 20.15 | 0.49 | 19.41 | 2.69 | 197.96 | 95.16 | 102.8 | 1.48 | 6 | 1.49 | 6 | 0.99 | 0.47 | 195.59 | 0.49 | 0
215 | 10.75 | 19.13 | 89.2 | 2.97 | 19.25 | 0.48 | 19.33 | 2.87 | 198.93 | 95.65 | 103.28 | 1.49 | 6 | 1.5 | 6 | 0.99 | 0.47 | 186.33 | 0.48 | 0
216 | 10.8 | 18.19 | 89.9 | 3 | 18.11 | 0.47 | 19.22 | 3.15 | 199.89 | 96.14 | 103.75 | 1.51 | 6 | 1.52 | 6 | 0.99 | 0.48 | 174.77 | 0.48 | -0.01
217 | 10.85 | 17.01 | 77.6 | 2.99 | 17.47 | 0.47 | 19.15 | 3.32 | 200.85 | 96.63 | 104.22 | 1.52 | 6 | 1.53 | 6 | 0.99 | 0.49 | 168.13 | 0.47 | -0.01
218 | 10.9 | 17.21 | 78.2 | 2.99 | 16.91 | 0.47 | 19.09 | 3.48 | 201.8 | 97.12 | 104.68 | 1.53 | 6 | 1.54 | 6 | 0.98 | 0.49 | 162.29 | 0.47 | -0.01
219 | 10.95 | 16.51 | 80.3 | 2.99 | 16.65 | 0.47 | 19.08 | 3.6 | 202.75 | 97.61 | 105.14 | 1.54 | 6 | 1.55 | 6 | 0.98 | 0.49 | 159.39 | 0.47 | -0.01
220 | 11 | 16.23 | 75.3 | 3 | 16.73 | 0.49 | 19.15 | 3.8 | 203.71 | 98.1 | 105.61 | 1.55 | 6 | 1.56 | 6 | 0.98 | 0.5 | 159.74 | 0.5 | -0.01
221 | 11.05 | 17.44 | 92.4 | 2.99 | 17.27 | 0.53 | 19.27 | 3.91 | 204.68 | 98.59 | 106.08 | 1.56 | 6 | 1.57 | 6 | 0.98 | 0.5 | 164.63 | 0.53 | -0.01
222 | 11.1 | 18.15 | 106 | 2.99 | 17.53 | 0.59 | 19.42 | 4.32 | 205.65 | 99.08 | 106.57 | 1.58 | 6 | 1.6 | 6 | 0.97 | 0.51 | 166.6 | 0.6 | -0.01
223 | 11.15 | 16.99 | 112.6 | 3.03 | 17.61 | 0.59 | 19.43 | 4.3 | 206.62 | 99.57 | 107.05 | 1.58 | 6 | 1.6 | 6 | 0.97 | 0.51 | 167.01 | 0.6 | -0.01
224 | 11.2 | 17.69 | 93.5 | 3.02 | 18.08 | 0.59 | 19.46 | 4.14 | 207.59 | 100.06 | 107.53 | 1.57 | 6 | 1.59 | 6 | 0.97 | 0.51 | 171.12 | 0.59 | -0.01
225 | 11.25 | 19.55 | 111.9 | 3.18 | 20.54 | 0.56 | 19.61 | 3.27 | 208.57 | 100.55 | 108.02 | 1.51 | 6 | 1.53 | 6 | 0.97 | 0.49 | 194.55 | 0.57 | 0
226 | 11.3 | 24.39 | 140.1 | 3.19 | 23.85 | 0.59 | 19.9 | 2.8 | 209.57 | 101.04 | 108.52 | 1.48 | 6 | 1.5 | 6 | 0.97 | 0.47 | 225.82 | 0.6 | 0
227 | 11.35 | 27.6 | 173.4 | 3.28 | 26.78 | 0.62 | 20.13 | 2.46 | 210.57 | 101.53 | 109.04 | 1.46 | 6 | 1.47 | 6 | 0.97 | 0.47 | 253.43 | 0.63 | 0
228 | 11.4 | 28.35 | 185.3 | 3.34 | 28.49 | 0.63 | 20.25 | 2.3 | 211.59 | 102.02 | 109.56 | 1.45 | 6 | 1.46 | 6 | 0.96 | 0.46 | 269.19 | 0.64 | 0
229 | 11.45 | 29.51 | 183.7 | 3.28 | 29.32 | 0.63 | 20.29 | 2.17 | 212.6 | 102.51 | 110.09 | 1.43 | 6 | 1.45 | 6 | 0.96 | 0.46 | 276.62 | 0.64 | 0
230 | 11.5 | 30.11 | 187.1 | 3.28 | 29.75 | 0.66 | 20.37 | 2.32 | 213.62 | 103.01 | 110.61 | 1.45 | 6 | 1.46 | 6 | 0.96 | 0.46 | 279.94 | 0.67 | 0
231 | 11.55 | 29.63 | 221.5 | 3.38 | 29.62 | 0.69 | 20.4 | 2.49 | 214.64 | 103.5 | 111.14 | 1.46 | 6 | 1.48 | 6 | 0.96 | 0.47 | 277.95 | 0.69 | 0
232 | 11.6 | 29.12 | 201.7 | 3.38 | 29.65 | 0.65 | 20.35 | 2.29 | 215.66 | 103.99 | 111.67 | 1.44 | 6 | 1.46 | 6 | 0.96 | 0.46 | 277.72 | 0.66 | 0
233 | 11.65 | 30.19 | 158.2 | 3.37 | 29.78 | 0.6 | 20.26 | 1.95 | 216.67 | 104.48 | 112.19 | 1.42 | 6 | 1.43 | 6 | 0.95 | 0.45 | 278.64 | 0.61 | 0
234 | 11.7 | 30.03 | 179.2 | 3.5 | 29.75 | 0.58 | 20.21 | 1.79 | 217.68 | 104.97 | 112.71 | 1.4 | 6 | 1.42 | 6 | 0.95 | 0.45 | 277.94 | 0.58 | 0
235 | 11.75 | 29.04 | 177.6 | 3.52 | 28.78 | 0.61 | 20.23 | 2.19 | 218.69 | 105.46 | 113.23 | 1.43 | 6 | 1.45 | 6 | 0.95 | 0.46 | 267.86 | 0.62 | 0
236 | 11.8 | 27.27 | 173.8 | 3.52 | 27.47 | 0.62 | 20.16 | 2.41 | 219.7 | 105.95 | 113.75 | 1.45 | 6 | 1.47 | 6 | 0.95 | 0.47 | 254.83 | 0.62 | 0
237 | 11.85 | 26.1 | 157 | 3.5 | 26.18 | 0.58 | 20.02 | 2.4 | 220.7 | 106.44 | 114.26 | 1.45 | 6 | 1.47 | 6 | 0.95 | 0.47 | 242.22 | 0.59 | 0
238 | 11.9 | 25.16 | 126.8 | 3.49 | 25.87 | 0.51 | 19.86 | 1.98 | 221.69 | 106.93 | 114.76 | 1.41 | 6 | 1.44 | 6 | 0.95 | 0.45 | 239.18 | 0.52 | 0
239 | 11.95 | 26.34 | 114.8 | 3.56 | 25.93 | 0.48 | 19.78 | 1.73 | 222.68 | 107.42 | 115.26 | 1.39 | 6 | 1.42 | 6 | 0.94 | 0.45 | 239.55 | 0.48 | 0
240 | 12 | 26.3 | 131.2 | 3.56 | 26.03 | 0.51 | 19.86 | 1.95 | 223.68 | 107.91 | 115.77 | 1.41 | 6 | 1.43 | 6 | 0.94 | 0.45 | 239.73 | 0.51 | 0
241 | 12.05 | 25.44 | 152.5 | 3.54 | 25.4 | 0.6 | 20.01 | 2.71 | 224.68 | 108.4 | 116.28 | 1.46 | 6 | 1.49 | 6 | 0.94 | 0.48 | 232.7 | 0.61 | 0
242 | 12.1 | 24.45 | 174.1 | 3.54 | 23.37 | 0.7 | 20.06 | 3.79 | 225.68 | 108.89 | 116.79 | 1.54 | 6 | 1.56 | 6 | 0.93 | 0.5 | 212.62 | 0.71 | 0
243 | 12.15 | 20.21 | 163.3 | 3.54 | 20.79 | 0.75 | 19.96 | 4.76 | 226.68 | 109.38 | 117.3 | 1.59 | 6 | 1.62 | 6 | 0.93 | 0.53 | 187.92 | 0.76 | -0.01
244 | 12.2 | 17.72 | 129.4 | 3.53 | 18.95 | 0.73 | 19.78 | 5.18 | 227.67 | 109.87 | 117.79 | 1.61 | 6 | 1.65 | 6 | 0.92 | 0.54 | 170.47 | 0.74 | -0.01
245 | 12.25 | 18.93 | 121.7 | 3.52 | 19.1 | 0.64 | 19.64 | 4.48 | 228.65 | 110.36 | 118.29 | 1.57 | 6 | 1.61 | 6 | 0.92 | 0.52 | 171.79 | 0.64 | -0.01
246 | 12.3 | 20.64 | 113.5 | 3.52 | 20.51 | 0.57 | 19.62 | 3.6 | 229.63 | 110.85 | 118.78 | 1.52 | 6 | 1.55 | 6 | 0.92 | 0.5 | 184.84 | 0.58 | -0.01
247 | 12.35 | 21.95 | 114.9 | 3.51 | 22.05 | 0.57 | 19.73 | 3.21 | 230.62 | 111.34 | 119.27 | 1.49 | 6 | 1.53 | 6 | 0.92 | 0.49 | 198.77 | 0.57 | 0
248 | 12.4 | 23.55 | 146.3 | 3.51 | 22.8 | 0.6 | 19.84 | 3.29 | 231.61 | 111.83 | 119.77 | 1.5 | 6 | 1.53 | 6 | 0.92 | 0.49 | 205.15 | 0.61 | 0
249 | 12.45 | 22.91 | 148.9 | 3.51 | 24.04 | 0.61 | 19.94 | 3.08 | 232.6 | 112.32 | 120.28 | 1.48 | 6 | 1.52 | 6 | 0.92 | 0.49 | 216.1 | 0.61 | 0
250 | 12.5 | 25.65 | 141.2 | 3.49 | 25.98 | 0.57 | 19.98 | 2.45 | 233.6 | 112.82 | 120.79 | 1.44 | 6 | 1.47 | 6 | 0.92 | 0.47 | 233.98 | 0.57 | 0
251 | 12.55 | 29.39 | 151.3 | 3.5 | 28.59 | 0.55 | 20.1 | 1.94 | 234.61 | 113.31 | 121.3 | 1.4 | 6 | 1.43 | 6 | 0.92 | 0.46 | 257.8 | 0.56 | 0
252 | 12.6 | 30.73 | 181.9 | 3.5 | 30.19 | 0.59 | 20.25 | 1.94 | 235.62 | 113.8 | 121.82 | 1.4 | 6 | 1.43 | 6 | 0.92 | 0.46 | 271.79 | 0.59 | 0
253 | 12.65 | 30.45 | 197.8 | 3.49 | 29.87 | 0.65 | 20.36 | 2.44 | 236.64 | 114.29 | 122.35 | 1.44 | 6 | 1.47 | 6 | 0.92 | 0.47 | 267.61 | 0.66 | 0
254 | 12.7 | 28.43 | 205.7 | 3.5 | 28.74 | 0.71 | 20.4 | 3.01 | 237.66 | 114.78 | 122.88 | 1.48 | 6 | 1.51 | 6 | 0.91 | 0.49 | 256.09 | 0.72 | 0
255 | 12.75 | 27.34 | 212 | 3.63 | 27.78 | 0.76 | 20.42 | 3.47 | 238.68 | 115.27 | 123.41 | 1.51 | 6 | 1.54 | 6 | 0.91 | 0.5 | 246.32 | 0.77 | 0
256 | 12.8 | 27.56 | 214.5 | 3.63 | 27.3 | 0.77 | 20.41 | 3.63 | 239.7 | 115.76 | 123.94 | 1.52 | 6 | 1.55 | 6 | 0.9 | 0.5 | 241.36 | 0.78 | 0
257 | 12.85 | 27.01 | 203.2 | 3.63 | 27.14 | 0.73 | 20.33 | 3.39 | 240.72 | 116.25 | 124.47 | 1.5 | 6 | 1.54 | 6 | 0.9 | 0.5 | 239.69 | 0.73 | 0
258 | 12.9 | 26.86 | 173.5 | 3.63 | 26.66 | 0.67 | 20.21 | 3.13 | 241.73 | 116.74 | 124.99 | 1.48 | 6 | 1.52 | 6 | 0.9 | 0.49 | 235.21 | 0.68 | 0
259 | 12.95 | 26.11 | 160 | 3.63 | 26.01 | 0.63 | 20.11 | 3 | 242.73 | 117.23 | 125.5 | 1.47 | 6 | 1.51 | 6 | 0.9 | 0.49 | 229.13 | 0.64 | 0
260 | 13 | 25.07 | 161.3 | 3.63 | 25.13 | 0.64 | 20.07 | 3.22 | 243.74 | 117.72 | 126.02 | 1.49 | 6 | 1.53 | 6 | 0.9 | 0.49 | 220.53 | 0.65 | 0
261 | 13.05 | 24.21 | 161.5 | 3.63 | 23.91 | 0.66 | 20.03 | 3.62 | 244.74 | 118.21 | 126.53 | 1.51 | 6 | 1.55 | 6 | 0.89 | 0.5 | 208.79 | 0.67 | 0
262 | 13.1 | 22.44 | 150.3 | 3.58 | 22.37 | 0.64 | 19.88 | 3.82 | 245.73 | 118.7 | 127.03 | 1.52 | 6 | 1.57 | 6 | 0.89 | 0.51 | 194.63 | 0.64 | -0.01
263 | 13.15 | 20.47 | 115.8 | 3.57 | 20.59 | 0.55 | 19.58 | 3.6 | 246.71 | 119.19 | 127.52 | 1.51 | 6 | 1.55 | 6 | 0.89 | 0.5 | 178.8 | 0.55 | -0.01
264 | 13.2 | 18.86 | 70.7 | 3.66 | 18.97 | 0.42 | 19.15 | 3.03 | 247.67 | 119.68 | 127.99 | 1.46 | 6 | 1.51 | 6 | 0.89 | 0.49 | 164.8 | 0.43 | -0.01
265 | 13.25 | 17.58 | 52.6 | 3.65 | 17.77 | 0.33 | 18.78 | 2.61 | 248.61 | 120.17 | 128.43 | 1.43 | 6 | 1.48 | 6 | 0.89 | 0.48 | 154.38 | 0.34 | -0.01
266 | 13.3 | 16.87 | 53.9 | 3.64 | 17.06 | 0.34 | 18.73 | 2.88 | 249.54 | 120.66 | 128.88 | 1.45 | 6 | 1.5 | 6 | 0.89 | 0.49 | 147.56 | 0.34 | -0.01
267 | 13.35 | 16.72 | 65.7 | 3.63 | 16.43 | 0.38 | 18.83 | 3.55 | 250.49 | 121.15 | 129.33 | 1.49 | 6 | 1.55 | 6 | 0.88 | 0.5 | 141.24 | 0.39 | -0.01
268 | 13.4 | 15.71 | 69.4 | 3.69 | 15.61 | 0.45 | 18.92 | 4.45 | 251.43 | 121.64 | 129.79 | 1.55 | 6 | 1.61 | 6 | 0.88 | 0.53 | 133.08 | 0.45 | -0.01
269 | 13.45 | 14.4 | 73.4 | 3.79 | 14.48 | 0.5 | 18.94 | 5.46 | 252.38 | 122.13 | 130.24 | 1.6 | 6 | 1.66 | 6 | 0.87 | 0.55 | 122.36 | 0.51 | -0.01
270 | 13.5 | 13.33 | 74.4 | 3.81 | 13.36 | 0.55 | 18.93 | 6.5 | 253.32 | 122.63 | 130.7 | 1.66 | 6 | 1.72 | 6 | 0.86 | 0.57 | 111.86 | 0.56 | -0.01
271 | 13.55 | 12.34 | 72.7 | 3.82 | 12.4 | 0.6 | 18.9 | 7.48 | 254.27 | 123.12 | 131.15 | 1.7 | 6 | 1.77 | 6 | 0.86 | 0.59 | 103.01 | 0.61 | -0.01
272 | 13.6 | 11.54 | 74.4 | 3.82 | 11.43 | 0.62 | 18.83 | 8.41 | 255.21 | 123.61 | 131.61 | 1.74 | 6 | 1.81 | 6 | 0.85 | 0.61 | 94.14 | 0.64 | -0.01
273 | 13.65 | 10.41 | 66.6 | 3.83 | 10.35 | 0.66 | 18.75 | 9.62 | 256.15 | 124.1 | 132.05 | 1.79 | 6 | 1.87 | 6 | 0.85 | 0.63 | 84.42 | 0.68 | -0.01
274 | 13.7 | 9.11 | 64.3 | 3.86 | 9.25 | 0.7 | 18.63 | 11.02 | 257.08 | 124.59 | 132.49 | 1.85 | 6 | 1.93 | 6 | 0.84 | 0.65 | 74.58 | 0.72 | -0.01
275 | 13.75 | 8.23 | 62.6 | 3.88 | 8.64 | 0.73 | 18.58 | 12 | 258.01 | 125.08 | 132.93 | 1.88 | 6 | 1.96 | 6 | 0.84 | 0.66 | 69.06 | 0.75 | -0.01
276 | 13.8 | 8.57 | 61.5 | 3.95 | 8.52 | 0.7 | 18.51 | 11.91 | 258.93 | 125.57 | 133.37 | 1.88 | 6 | 1.96 | 6 | 0.83 | 0.66 | 67.96 | 0.72 | -0.01
277 | 13.85 | 8.76 | 54.8 | 3.95 | 8.29 | 0.66 | 18.4 | 11.8 | 259.85 | 126.06 | 133.8 | 1.87 | 6 | 1.96 | 6 | 0.83 | 0.66 | 65.97 | 0.68 | -0.02
278 | 13.9 | 7.55 | 46.8 | 3.95 | 7.42 | 0.64 | 18.2 | 12.88 | 260.76 | 126.55 | 134.22 | 1.91 | 6 | 2 | 6 | 0.83 | 0.68 | 58.39 | 0.66 | -0.02
279 | 13.95 | 5.94 | 41.1 | 3.95 | 6.13 | 0.81 | 18.18 | 16.82 | 261.67 | 127.04 | 134.63 | 2.03 | 6 | 2.13 | 5 | 0.81 | 0.73 | 47.06 | 0.85 | -0.02
280 | 14 | 4.89 | 61.3 | 3.96 | 5.04 | 1.03 | 18.16 | 21.57 | 262.58 | 127.53 | 135.05 | 2.16 | 5 | 2.27 | 5 | 0.8 | 0.78 | 37.65 | 1.09 | -0.03
281 | 14.05 | 4.29 | 54.1 | 4.1 | 5.17 | 1.07 | 18.23 | 21.5 | 263.49 | 128.02 | 135.47 | 2.16 | 5 | 2.27 | 5 | 0.8 | 0.78 | 38.58 | 1.12 | -0.03
282 | 14.1 | 6.33 | 50 | 4.11 | 6.72 | 0.84 | 18.36 | 16.04 | 264.41 | 128.51 | 135.9 | 2.01 | 6 | 2.11 | 5 | 0.81 | 0.72 | 51.58 | 0.88 | -0.02
283 | 14.15 | 9.54 | 65.9 | 4.11 | 9.07 | 0.68 | 18.58 | 11.27 | 265.34 | 129 | 136.34 | 1.85 | 6 | 1.94 | 6 | 0.82 | 0.65 | 71.58 | 0.7 | -0.01
284 | 14.2 | 11.35 | 69.9 | 4.12 | 11.19 | 0.66 | 18.86 | 9.12 | 266.28 | 129.49 | 136.79 | 1.76 | 6 | 1.85 | 6 | 0.83 | 0.62 | 89.52 | 0.67 | -0.01
285 | 14.25 | 12.69 | 85.4 | 4.12 | 12.06 | 0.69 | 19.03 | 8.76 | 267.23 | 129.98 | 137.25 | 1.75 | 6 | 1.83 | 6 | 0.83 | 0.61 | 96.61 | 0.71 | -0.01
286 | 14.3 | 12.15 | 94.5 | 4.2 | 13.03 | 0.72 | 19.2 | 8.43 | 268.19 | 130.47 | 137.72 | 1.74 | 6 | 1.81 | 6 | 0.83 | 0.61 | 104.45 | 0.74 | -0.01
287 | 14.35 | 14.24 | 103.2 | 4.19 | 14.17 | 0.74 | 19.35 | 7.87 | 269.16 | 130.96 | 138.2 | 1.71 | 6 | 1.79 | 6 | 0.83 | 0.6 | 113.91 | 0.75 | -0.01
288 | 14.4 | 16.12 | 115.3 | 4.2 | 15.82 | 0.77 | 19.58 | 7.35 | 270.14 | 131.45 | 138.69 | 1.69 | 6 | 1.76 | 6 | 0.83 | 0.59 | 127.5 | 0.79 | -0.01
289 | 14.45 | 17.09 | 148.6 | 4.22 | 17.22 | 0.85 | 19.82 | 7.33 | 271.13 | 131.94 | 139.19 | 1.69 | 6 | 1.76 | 6 | 0.83 | 0.59 | 138.68 | 0.87 | -0.01
290 | 14.5 | 18.44 | 177.1 | 4.25 | 18.42 | 0.93 | 20.02 | 7.39 | 272.13 | 132.44 | 139.7 | 1.7 | 6 | 1.76 | 6 | 0.83 | 0.59 | 148.13 | 0.94 | -0.01
291 | 14.55 | 19.73 | 187.3 | 4.3 | 19.71 | 0.93 | 20.13 | 6.98 | 273.14 | 132.93 | 140.21 | 1.68 | 6 | 1.74 | 6 | 0.83 | 0.58 | 158.72 | 0.95 | -0.01
292 | 14.6 | 20.97 | 188.4 | 4.3 | 20.44 | 0.92 | 20.16 | 6.64 | 274.15 | 133.42 | 140.73 | 1.66 | 6 | 1.73 | 6 | 0.83 | 0.58 | 164.61 | 0.93 | -0.01
293 | 14.65 | 20.61 | 186.4 | 4.31 | 20.3 | 0.91 | 20.15 | 6.67 | 275.15 | 133.91 | 141.25 | 1.66 | 6 | 1.73 | 6 | 0.83 | 0.58 | 163.06 | 0.92 | -0.01
294 | 14.7 | 19.31 | 180.8 | 4.34 | 19.14 | 0.91 | 20.06 | 7.08 | 276.16 | 134.4 | 141.76 | 1.68 | 6 | 1.75 | 6 | 0.82 | 0.59 | 152.87 | 0.93 | -0.01
295 | 14.75 | 17.49 | 156.8 | 4.37 | 17.68 | 0.89 | 19.91 | 7.49 | 277.15 | 134.89 | 142.27 | 1.7 | 6 | 1.77 | 6 | 0.82 | 0.59 | 140.35 | 0.9 | -0.01
296 | 14.8 | 16.23 | 134.3 | 4.38 | 16.56 | 0.82 | 19.72 | 7.51 | 278.14 | 135.38 | 142.76 | 1.69 | 6 | 1.77 | 6 | 0.82 | 0.6 | 131.01 | 0.84 | -0.01
297 | 14.85 | 15.95 | 118 | 4.37 | 16.22 | 0.77 | 19.6 | 7.25 | 279.12 | 135.87 | 143.25 | 1.68 | 6 | 1.76 | 6 | 0.82 | 0.59 | 128.21 | 0.78 | -0.01
298 | 14.9 | 16.47 | 120.5 | 4.37 | 16.7 | 0.75 | 19.62 | 6.91 | 280.1 | 136.36 | 143.74 | 1.66 | 6 | 1.74 | 6 | 0.82 | 0.58 | 132.08 | 0.76 | -0.01
299 | 14.95 | 17.67 | 135.9 | 4.37 | 17.81 | 0.77 | 19.75 | 6.63 | 281.09 | 136.85 | 144.24 | 1.65 | 6 | 1.73 | 6 | 0.82 | 0.58 | 141.01 | 0.78 | -0.01
300 | 15 | 19.29 | 154 | 4.37 | 19.63 | 0.78 | 19.92 | 6.07 | 282.08 | 137.34 | 144.74 | 1.62 | 6 | 1.7 | 6 | 0.82 | 0.57 | 155.91 | 0.79 | -0.01
301 | 15.05 | 21.92 | 169.1 | 4.37 | 21.67 | 0.78 | 20.07 | 5.44 | 283.09 | 137.83 | 145.26 | 1.59 | 6 | 1.66 | 6 | 0.82 | 0.56 | 172.82 | 0.79 | -0.01
302 | 15.1 | 23.8 | 182.5 | 4.37 | 23.39 | 0.77 | 20.16 | 4.91 | 284.09 | 138.32 | 145.77 | 1.56 | 6 | 1.63 | 6 | 0.82 | 0.54 | 187.14 | 0.77 | -0.01
303 | 15.15 | 24.46 | 185.6 | 4.36 | 24.32 | 0.76 | 20.22 | 4.66 | 285.11 | 138.81 | 146.29 | 1.55 | 6 | 1.62 | 6 | 0.82 | 0.54 | 194.67 | 0.77 | -0.01
304 | 15.2 | 24.71 | 186.4 | 4.31 | 24.58 | 0.73 | 20.19 | 4.43 | 286.12 | 139.3 | 146.81 | 1.54 | 6 | 1.6 | 6 | 0.82 | 0.53 | 196.74 | 0.74 | -0.01
305 | 15.25 | 24.58 | 170 | 4.3 | 24.54 | 0.7 | 20.14 | 4.24 | 287.12 | 139.79 | 147.33 | 1.52 | 6 | 1.59 | 6 | 0.82 | 0.53 | 196.36 | 0.71 | -0.01
306 | 15.3 | 24.34 | 161.9 | 4.29 | 24.34 | 0.67 | 20.08 | 4.07 | 288.13 | 140.28 | 147.84 | 1.51 | 6 | 1.58 | 6 | 0.82 | 0.53 | 194.61 | 0.68 | -0.01
307 | 15.35 | 24.1 | 159.5 | 4.29 | 24.12 | 0.65 | 20.03 | 3.99 | 289.13 | 140.77 | 148.35 | 1.51 | 6 | 1.58 | 6 | 0.82 | 0.52 | 192.6 | 0.66 | -0.01
308 | 15.4 | 23.92 | 151.1 | 4.3 | 23.85 | 0.67 | 20.04 | 4.19 | 290.13 | 141.26 | 148.87 | 1.52 | 6 | 1.59 | 6 | 0.82 | 0.53 | 189.74 | 0.68 | -0.01
309 | 15.45 | 23.54 | 168.7 | 4.29 | 23.57 | 0.65 | 19.98 | 4.1 | 291.13 | 141.75 | 149.37 | 1.51 | 6 | 1.58 | 6 | 0.81 | 0.53 | 187.27 | 0.65 | -0.01
310 | 15.5 | 23.26 | 137.6 | 4.29 | 22.52 | 0.64 | 19.9 | 4.33 | 292.12 | 142.25 | 149.88 | 1.52 | 6 | 1.6 | 6 | 0.81 | 0.53 | 178.09 | 0.65 | -0.01
311 | 15.55 | 20.77 | 127.6 | 4.29 | 22.33 | 0.57 | 19.75 | 3.82 | 293.11 | 142.74 | 150.38 | 1.49 | 6 | 1.57 | 6 | 0.81 | 0.52 | 177.09 | 0.57 | -0.01
312 | 15.6 | 22.97 | 115 | 4.29 | 22.19 | 0.52 | 19.65 | 3.52 | 294.09 | 143.23 | 150.87 | 1.47 | 6 | 1.55 | 6 | 0.82 | 0.51 | 176.17 | 0.53 | -0.01
313 | 15.65 | 22.84 | 106.2 | 4.28 | 22.68 | 0.47 | 19.56 | 2.97 | 295.07 | 143.72 | 151.36 | 1.43 | 6 | 1.51 | 6 | 0.82 | 0.5 | 180.75 | 0.48 | -0.01
314 | 15.7 | 22.22 | 99 | 4.23 | 22.12 | 0.45 | 19.47 | 2.95 | 296.05 | 144.21 | 151.84 | 1.43 | 6 | 1.51 | 6 | 0.82 | 0.5 | 175.97 | 0.46 | -0.01
315 | 15.75 | 21.29 | 93.7 | 4.24 | 21.18 | 0.44 | 19.39 | 3.15 | 297.01 | 144.7 | 152.32 | 1.44 | 6 | 1.52 | 6 | 0.81 | 0.5 | 167.76 | 0.45 | -0.01
316 | 15.8 | 20.03 | 90 | 4.24 | 19.86 | 0.45 | 19.29 | 3.55 | 297.98 | 145.19 | 152.79 | 1.46 | 6 | 1.55 | 6 | 0.81 | 0.52 | 156.2 | 0.45 | -0.01
317 | 15.85 | 18.25 | 82.7 | 4.3 | 18.1 | 0.45 | 19.16 | 4.14 | 298.94 | 145.68 | 153.26 | 1.5 | 6 | 1.59 | 6 | 0.8 | 0.53 | 141.09 | 0.46 | -0.01
318 | 15.9 | 16.02 | 70.7 | 4.31 | 16.03 | 0.43 | 18.92 | 4.76 | 299.88 | 146.17 | 153.71 | 1.53 | 6 | 1.62 | 6 | 0.8 | 0.54 | 123.73 | 0.44 | -0.01
319 | 15.95 | 13.82 | 52.4 | 4.32 | 14.1 | 0.4 | 18.63 | 5 | 300.81 | 146.66 | 154.15 | 1.56 | 6 | 1.66 | 6 | 0.79 | 0.56 | 107.74 | 0.4 | -0.01
320 | 16 | 12.45 | 44.2 | 4.33 | 12.95 | 0.36 | 18.38 | 5 | 301.73 | 147.15 | 154.58 | 1.57 | 6 | 1.67 | 6 | 0.79 | 0.56 | 98.37 | 0.37 | -0.01
321 | 16.05 | 12.57 | 42.4 | 4.38 | 13 | 0.34 | 18.32 | 5 | 302.65 | 147.64 | 155.01 | 1.55 | 6 | 1.66 | 6 | 0.79 | 0.56 | 98.86 | 0.35 | -0.01
322 | 16.1 | 13.99 | 45 | 4.37 | 14.11 | 0.32 | 18.39 | 4.59 | 303.57 | 148.13 | 155.44 | 1.51 | 6 | 1.61 | 6 | 0.79 | 0.54 | 108.11 | 0.33 | -0.01
323 | 16.15 | 15.78 | 48.4 | 4.39 | 15.77 | 0.31 | 18.54 | 3.77 | 304.5 | 148.62 | 155.87 | 1.47 | 6 | 1.56 | 6 | 0.8 | 0.52 | 121.85 | 0.32 | -0.01
324 | 16.2 | 17.53 | 55.3 | 4.4 | 17.51 | 0.33 | 18.76 | 3.29 | 305.43 | 149.11 | 156.32 | 1.44 | 6 | 1.53 | 6 | 0.8 | 0.51 | 136.1 | 0.34 | -0.01
325 | 16.25 | 19.23 | 70.7 | 4.5 | 19.25 | 0.37 | 19.04 | 3.15 | 306.39 | 149.6 | 156.78 | 1.43 | 6 | 1.52 | 6 | 0.8 | 0.51 | 149.85 | 0.38 | -0.01
326 | 16.3 | 21 | 90.5 | 4.53 | 21.37 | 0.4 | 19.28 | 2.8 | 307.35 | 150.09 | 157.26 | 1.41 | 6 | 1.5 | 6 | 0.8 | 0.5 | 167.02 | 0.41 | -0.01
327 | 16.35 | 23.89 | 95.6 | 4.57 | 24.02 | 0.43 | 19.54 | 2.43 | 308.33 | 150.58 | 157.74 | 1.39 | 6 | 1.47 | 6 | 0.81 | 0.49 | 188.57 | 0.43 | -0.01
328 | 16.4 | 27.18 | 122.9 | 4.65 | 27 | 0.5 | 19.89 | 2.4 | 309.32 | 151.07 | 158.25 | 1.39 | 6 | 1.47 | 6 | 0.8 | 0.49 | 211.97 | 0.5 | -0.01
329 | 16.45 | 29.94 | 184 | 4.82 | 28.66 | 0.54 | 20.08 | 2.46 | 310.32 | 151.56 | 158.76 | 1.4 | 6 | 1.47 | 6 | 0.8 | 0.49 | 224.57 | 0.55 | -0.01
330 | 16.5 | 28.86 | 158.7 | 4.82 | 28.75 | 0.58 | 20.15 | 2.71 | 311.33 | 152.06 | 159.28 | 1.41 | 6 | 1.49 | 6 | 0.8 | 0.5 | 224.17 | 0.58 | -0.01
331 | 16.55 | 27.44 | 153.9 | 4.82 | 28.49 | 0.59 | 20.17 | 2.86 | 312.34 | 152.55 | 159.8 | 1.42 | 6 | 1.5 | 6 | 0.8 | 0.5 | 221.31 | 0.6 | -0.01
332 | 16.6 | 29.16 | 190.9 | 4.9 | 28.45 | 0.64 | 20.26 | 3.26 | 313.35 | 153.04 | 160.32 | 1.45 | 6 | 1.53 | 6 | 0.79 | 0.51 | 219.59 | 0.65 | -0.01
333 | 16.65 | 28.76 | 203.5 | 4.92 | 29.68 | 0.71 | 20.44 | 3.5 | 314.38 | 153.53 | 160.85 | 1.47 | 6 | 1.55 | 6 | 0.79 | 0.52 | 228.07 | 0.71 | -0.01
334 | 16.7 | 31.11 | 234.1 | 5.17 | 31.15 | 0.74 | 20.56 | 3.49 | 315.4 | 154.02 | 161.39 | 1.47 | 6 | 1.54 | 6 | 0.79 | 0.52 | 239.11 | 0.75 | 0
335 | 16.75 | 33.58 | 252.3 | 5.17 | 33.17 | 0.71 | 20.61 | 2.97 | 316.43 | 154.51 | 161.93 | 1.43 | 6 | 1.51 | 6 | 0.79 | 0.51 | 255.91 | 0.71 | 0
336 | 16.8 | 34.83 | 215.7 | 5.27 | 33.92 | 0.62 | 20.49 | 2.29 | 317.46 | 155 | 162.46 | 1.38 | 6 | 1.46 | 6 | 0.79 | 0.49 | 263.55 | 0.62 | 0
337 | 16.85 | 33.34 | 161.4 | 5.3 | 32.65 | 0.55 | 20.3 | 1.99 | 318.47 | 155.49 | 162.98 | 1.36 | 6 | 1.44 | 6 | 0.8 | 0.48 | 254.18 | 0.56 | 0
338 | 16.9 | 29.77 | 163.2 | 5.34 | 30.78 | 0.49 | 20.08 | 1.83 | 319.48 | 155.98 | 163.5 | 1.34 | 6 | 1.42 | 6 | 0.8 | 0.47 | 239.71 | 0.5 | 0
339 | 16.95 | 29.24 | 129.9 | 5.39 | 28.85 | 0.48 | 19.95 | 2.03 | 320.47 | 156.47 | 164.01 | 1.36 | 6 | 1.44 | 6 | 0.79 | 0.48 | 223.45 | 0.48 | -0.01
340 | 17 | 27.53 | 121.3 | 5.4 | 27.83 | 0.45 | 19.81 | 1.97 | 321.47 | 156.96 | 164.51 | 1.35 | 6 | 1.44 | 6 | 0.79 | 0.48 | 215.31 | 0.45 | -0.01
341 | 17.05 | 26.71 | 122.9 | 5.57 | 26.09 | 0.43 | 19.68 | 2.17 | 322.45 | 157.45 | 165 | 1.36 | 6 | 1.45 | 6 | 0.79 | 0.48 | 200.79 | 0.44 | -0.01
342 | 17.1 | 24.02 | 94.7 | 5.61 | 24.44 | 0.41 | 19.52 | 2.33 | 323.43 | 157.94 | 165.48 | 1.37 | 6 | 1.46 | 6 | 0.79 | 0.49 | 187.19 | 0.42 | -0.01
343 | 17.15 | 22.58 | 84.8 | 5.69 | 24.23 | 0.34 | 19.29 | 1.75 | 324.39 | 158.43 | 165.96 | 1.33 | 6 | 1.42 | 6 | 0.79 | 0.47 | 186.86 | 0.35 | -0.01
344 | 17.2 | 26.08 | 68.3 | 5.76 | 25.39 | 0.3 | 19.21 | 1.16 | 325.35 | 158.92 | 166.43 | 1.28 | 7 | 1.37 | 6 | 0.8 | 0.45 | 197.52 | 0.3 | -0.01
345 | 17.25 | 27.52 | 75.9 | 5.75 | 26.93 | 0.31 | 19.33 | 0.96 | 326.32 | 159.41 | 166.9 | 1.26 | 7 | 1.35 | 6 | 0.8 | 0.45 | 210.02 | 0.31 | -0.01
346 | 17.3 | 27.19 | 104.4 | 5.8 | 26.86 | 0.35 | 19.49 | 1.39 | 327.29 | 159.9 | 167.39 | 1.3 | 7 | 1.39 | 6 | 0.79 | 0.46 | 207.69 | 0.36 | -0.01
347 | 17.35 | 25.88 | 105.6 | 5.81 | 26.32 | 0.42 | 19.64 | 2.02 | 328.27 | 160.39 | 167.88 | 1.35 | 6 | 1.44 | 6 | 0.78 | 0.48 | 201.2 | 0.42 | -0.01
348 | 17.4 | 25.9 | 117.8 | 5.82 | 25.82 | 0.44 | 19.67 | 2.31 | 329.26 | 160.88 | 168.37 | 1.37 | 6 | 1.46 | 6 | 0.78 | 0.49 | 196.12 | 0.44 | -0.01
349 | 17.45 | 25.67 | 115.3 | 5.96 | 26.05 | 0.44 | 19.69 | 2.3 | 330.24 | 161.37 | 168.87 | 1.37 | 6 | 1.46 | 6 | 0.78 | 0.49 | 197.62 | 0.45 | -0.01
350 | 17.5 | 26.58 | 111.2 | 5.96 | 26.5 | 0.44 | 19.72 | 2.21 | 331.23 | 161.87 | 169.36 | 1.36 | 6 | 1.45 | 6 | 0.78 | 0.49 | 201 | 0.44 | -0.01
351 | 17.55 | 27.24 | 122.6 | 6.02 | 27.09 | 0.47 | 19.83 | 2.36 | 332.22 | 162.36 | 169.86 | 1.37 | 6 | 1.47 | 6 | 0.78 | 0.49 | 204.76 | 0.48 | -0.01
352 | 17.6 | 27.44 | 147.6 | 6.13 | 27.48 | 0.52 | 19.98 | 2.73 | 333.22 | 162.85 | 170.37 | 1.4 | 6 | 1.49 | 6 | 0.77 | 0.5 | 206.31 | 0.53 | -0.01
353 | 17.65 | 27.76 | 162.3 | 6.14 | 27.96 | 0.58 | 20.11 | 3.05 | 334.22 | 163.34 | 170.89 | 1.42 | 6 | 1.51 | 6 | 0.77 | 0.51 | 208.67 | 0.58 | -0.01
354 | 17.7 | 28.67 | 172.5 | 6.17 | 28.71 | 0.7 | 20.38 | 3.85 | 335.24 | 163.83 | 171.42 | 1.47 | 6 | 1.57 | 6 | 0.76 | 0.53 | 211.7 | 0.71 | -0.01
355 | 17.75 | 29.7 | 270.9 | 6.35 | 29.75 | 0.73 | 20.48 | 3.85 | 336.27 | 164.32 | 171.95 | 1.48 | 6 | 1.57 | 6 | 0.75 | 0.53 | 219.03 | 0.74 | -0.01
356 | 17.8 | 30.87 | 207.5 | 6.37 | 29.44 | 0.77 | 20.53 | 4.23 | 337.29 | 164.81 | 172.48 | 1.5 | 6 | 1.59 | 6 | 0.75 | 0.54 | 215.3 | 0.78 | -0.01
357 | 17.85 | 27.74 | 205.5 | 7 | 30.22 | 0.73 | 20.5 | 3.77 | 338.32 | 165.3 | 173.02 | 1.47 | 6 | 1.56 | 6 | 0.75 | 0.53 | 221.96 | 0.74 | -0.01
358 | 17.9 | 32.04 | 246 | 6.73 | 31.89 | 0.71 | 20.55 | 3.37 | 339.34 | 165.79 | 173.56 | 1.45 | 6 | 1.54 | 6 | 0.76 | 0.52 | 235.24 | 0.71 | -0.01
359 | 17.95 | 35.89 | 225 | 6.07 | 35.23 | 0.64 | 20.59 | 2.43 | 340.37 | 166.28 | 174.09 | 1.38 | 6 | 1.47 | 6 | 0.76 | 0.5 | 263.22 | 0.65 | 0
360 | 18 | 37.76 | 205 | 6.26 | 36.88 | 0.56 | 20.51 | 1.71 | 341.4 | 166.77 | 174.63 | 1.33 | 7 | 1.42 | 6 | 0.77 | 0.48 | 278.41 | 0.57 | 0
361 | 18.05 | 37 | 194.3 | 6.38 | 37.05 | 0.53 | 20.45 | 1.46 | 342.42 | 167.26 | 175.16 | 1.31 | 7 | 1.39 | 6 | 0.77 | 0.47 | 280.44 | 0.54 | 0
362 | 18.1 | 36.4 | 190.9 | 6.59 | 36.65 | 0.56 | 20.5 | 1.73 | 343.45 | 167.75 | 175.7 | 1.33 | 7 | 1.42 | 6 | 0.77 | 0.48 | 275.59 | 0.57 | 0
363 | 18.15 | 36.54 | 232.5 | 6.33 | 35.96 | 0.61 | 20.57 | 2.19 | 344.48 | 168.24 | 176.23 | 1.37 | 6 | 1.45 | 6 | 0.76 | 0.49 | 267.93 | 0.62 | 0
364 | 18.2 | 34.95 | 239.7 | 6.38 | 35.23 | 0.68 | 20.66 | 2.75 | 345.51 | 168.73 | 176.78 | 1.4 | 6 | 1.49 | 6 | 0.75 | 0.51 | 259.71 | 0.69 | 0
365 | 18.25 | 34.19 | 246.4 | 6.33 | 35 | 0.7 | 20.68 | 2.91 | 346.54 | 169.22 | 177.32 | 1.41 | 6 | 1.51 | 6 | 0.75 | 0.51 | 256.95 | 0.71 | 0
366 | 18.3 | 35.86 | 246.9 | 6.29 | 35.8 | 0.7 | 20.72 | 2.83 | 347.58 | 169.71 | 177.86 | 1.41 | 6 | 1.5 | 6 | 0.75 | 0.51 | 262.73 | 0.71 | 0
367 | 18.35 | 37.35 | 259.8 | 6.46 | 37.32 | 0.66 | 20.71 | 2.39 | 348.61 | 170.2 | 178.41 | 1.38 | 6 | 1.47 | 6 | 0.75 | 0.5 | 275.42 | 0.67 | 0
368 | 18.4 | 38.75 | 234.8 | 6.46 | 38.69 | 0.65 | 20.74 | 2.12 | 349.65 | 170.69 | 178.96 | 1.36 | 6 | 1.45 | 6 | 0.76 | 0.49 | 286.38 | 0.65 | 0
369 | 18.45 | 39.97 | 254.1 | 6.47 | 39.72 | 0.64 | 20.76 | 1.95 | 350.69 | 171.18 | 179.5 | 1.35 | 6 | 1.43 | 6 | 0.76 | 0.49 | 294.45 | 0.64 | 0
370 | 18.5 | 40.45 | 268.4 | 6.48 | 40.54 | 0.66 | 20.84 | 2.05 | 351.73 | 171.68 | 180.06 | 1.36 | 6 | 1.44 | 6 | 0.76 | 0.49 | 299.54 | 0.67 | 0
371 | 18.55 | 41.21 | 284.4 | 6.64 | 41.06 | 0.69 | 20.91 | 2.18 | 352.78 | 172.17 | 180.61 | 1.37 | 6 | 1.45 | 6 | 0.75 | 0.49 | 302.23 | 0.7 | 0
372 | 18.6 | 41.51 | 296.1 | 6.58 | 41.23 | 0.72 | 20.97 | 2.38 | 353.82 | 172.66 | 181.17 | 1.38 | 6 | 1.47 | 6 | 0.75 | 0.5 | 302 | 0.73 | 0
373 | 18.65 | 40.97 | 312.1 | 6.68 | 40.7 | 0.75 | 20.99 | 2.61 | 354.87 | 173.15 | 181.73 | 1.4 | 6 | 1.48 | 6 | 0.74 | 0.51 | 296.41 | 0.75 | 0
374 | 18.7 | 39.61 | 305.5 | 6.68 | 39.77 | 0.77 | 20.98 | 2.83 | 355.92 | 173.64 | 182.29 | 1.41 | 6 | 1.5 | 6 | 0.74 | 0.51 | 288.12 | 0.77 | 0
375 | 18.75 | 38.74 | 295.9 | 6.64 | 38.72 | 0.76 | 20.93 | 2.94 | 356.97 | 174.13 | 182.84 | 1.42 | 6 | 1.51 | 6 | 0.74 | 0.51 | 279.46 | 0.77 | 0
376 | 18.8 | 37.82 | 284.6 | 6.7 | 37.92 | 0.75 | 20.88 | 2.96 | 358.01 | 174.62 | 183.4 | 1.42 | 6 | 1.51 | 6 | 0.74 | 0.52 | 273.04 | 0.76 | 0
377 | 18.85 | 37.2 | 272.1 | 6.69 | 37.13 | 0.73 | 20.82 | 2.97 | 359.05 | 175.11 | 183.95 | 1.41 | 6 | 1.51 | 6 | 0.74 | 0.52 | 266.79 | 0.74 | 0
378 | 18.9 | 36.36 | 260.8 | 6.7 | 36.47 | 0.72 | 20.78 | 2.97 | 360.09 | 175.6 | 184.49 | 1.41 | 6 | 1.51 | 6 | 0.73 | 0.52 | 261.55 | 0.73 | 0
379 | 18.95 | 35.85 | 255.6 | 6.69 | 36.03 | 0.72 | 20.76 | 3.05 | 361.13 | 176.09 | 185.04 | 1.42 | 6 | 1.51 | 6 | 0.73 | 0.52 | 257.63 | 0.73 | 0
380 | 19 | 35.89 | 264.3 | 6.85 | 35.59 | 0.74 | 20.77 | 3.25 | 362.17 | 176.58 | 185.59 | 1.43 | 6 | 1.53 | 6 | 0.73 | 0.52 | 253.17 | 0.75 | 0
381 | 19.05 | 35.02 | 271.9 | 6.9 | 34.8 | 0.74 | 20.74 | 3.37 | 363.21 | 177.07 | 186.14 | 1.44 | 6 | 1.54 | 6 | 0.73 | 0.53 | 246.62 | 0.75 | 0
382 | 19.1 | 33.49 | 238.2 | 6.91 | 33.3 | 0.73 | 20.65 | 3.52 | 364.24 | 177.56 | 186.68 | 1.44 | 6 | 1.55 | 6 | 0.72 | 0.53 | 234.9 | 0.74 | -0.01
383 | 19.15 | 31.38 | 218.9 | 6.94 | 31.88 | 0.69 | 20.52 | 3.49 | 365.27 | 178.05 | 187.21 | 1.44 | 6 | 1.54 | 6 | 0.72 | 0.53 | 224.51 | 0.7 | -0.01
384 | 19.2 | 30.77 | 204.3 | 6.94 | 30.24 | 0.67 | 20.41 | 3.65 | 366.29 | 178.54 | 187.74 | 1.45 | 6 | 1.55 | 6 | 0.72 | 0.54 | 211.97 | 0.68 | -0.01
385 | 19.25 | 28.58 | 187.7 | 6.95 | 28.66 | 0.65 | 20.29 | 3.8 | 367.3 | 179.03 | 188.27 | 1.45 | 6 | 1.56 | 6 | 0.72 | 0.54 | 199.9 | 0.66 | -0.01
386 | 19.3 | 26.62 | 168.9 | 6.95 | 26.67 | 0.63 | 20.14 | 4.06 | 368.31 | 179.52 | 188.78 | 1.46 | 6 | 1.58 | 6 | 0.71 | 0.55 | 184.85 | 0.64 | -0.01
387 | 19.35 | 24.82 | 148.5 | 6.94 | 24.58 | 0.59 | 19.94 | 4.25 | 369.31 | 180.01 | 189.29 | 1.47 | 6 | 1.59 | 6 | 0.71 | 0.55 | 169.38 | 0.6 | -0.01
388 | 19.4 | 22.3 | 119.2 | 7.03 | 22.68 | 0.55 | 19.73 | 4.39 | 370.29 | 180.5 | 189.79 | 1.47 | 6 | 1.6 | 6 | 0.71 | 0.55 | 155.52 | 0.56 | -0.01
389 | 19.45 | 20.92 | 104.3 | 7.04 | 22.04 | 0.54 | 19.66 | 4.49 | 371.27 | 180.99 | 190.28 | 1.48 | 6 | 1.61 | 6 | 0.7 | 0.56 | 150.61 | 0.55 | -0.01
390 | 19.5 | 22.91 | 131.3 | 6.96 | 23.15 | 0.57 | 19.81 | 4.49 | 372.27 | 181.49 | 190.78 | 1.48 | 6 | 1.61 | 6 | 0.7 | 0.56 | 158.04 | 0.58 | -0.01
391 | 19.55 | 25.62 | 161.6 | 7.03 | 25.08 | 0.63 | 20.05 | 4.5 | 373.27 | 181.98 | 191.29 | 1.48 | 6 | 1.61 | 6 | 0.7 | 0.56 | 171.15 | 0.64 | -0.01
392 | 19.6 | 26.72 | 183.7 | 7.07 | 26.63 | 0.67 | 20.22 | 4.46 | 374.28 | 182.47 | 191.81 | 1.48 | 6 | 1.61 | 6 | 0.7 | 0.56 | 181.63 | 0.68 | -0.01
393 | 19.65 | 27.54 | 193.1 | 7.07 | 27.33 | 0.69 | 20.28 | 4.41 | 375.29 | 182.96 | 192.34 | 1.48 | 6 | 1.6 | 6 | 0.7 | 0.56 | 186.27 | 0.7 | -0.01
394 | 19.7 | 27.72 | 186.8 | 7.09 | 27.37 | 0.68 | 20.27 | 4.35 | 376.31 | 183.45 | 192.86 | 1.48 | 6 | 1.6 | 6 | 0.7 | 0.55 | 186.43 | 0.69 | -0.01
395 | 19.75 | 26.85 | 177.7 | 7.08 | 26.74 | 0.67 | 20.21 | 4.4 | 377.32 | 183.94 | 193.38 | 1.48 | 6 | 1.6 | 6 | 0.7 | 0.56 | 181.67 | 0.67 | -0.01
396 | 19.8 | 25.66 | 169.3 | 7.09 | 25.6 | 0.66 | 20.13 | 4.63 | 378.32 | 184.43 | 193.9 | 1.49 | 6 | 1.62 | 6 | 0.69 | 0.56 | 172.86 | 0.67 | -0.01
397 | 19.85 | 24.28 | 159.8 | 7.09 | 24.61 | 0.64 | 20.04 | 4.73 | 379.32 | 184.92 | 194.41 | 1.49 | 6 | 1.62 | 6 | 0.69 | 0.56 | 165.59 | 0.65 | -0.01
398 | 19.9 | 23.9 | 143.6 | 7.09 | 23.79 | 0.61 | 19.94 | 4.75 | 380.32 | 185.41 | 194.91 | 1.49 | 6 | 1.62 | 6 | 0.69 | 0.56 | 159.63 | 0.62 | -0.01
399 | 19.95 | 23.18 | 134.8 | 7.09 | 23.36 | 0.58 | 19.84 | 4.6 | 381.31 | 185.9 | 195.41 | 1.48 | 6 | 1.61 | 6 | 0.69 | 0.56 | 156.85 | 0.59 | -0.01
400 | 20 | 23.01 | 128.1 | 7.1 | 23.02 | 0.57 | 19.81 | 4.65 | 382.3 | 186.39 | 195.91 | 1.48 | 6 | 1.62 | 6 | 0.69 | 0.56 | 154.15 | 0.58 | -0.01
401 | 20.05 | 22.88 | 133.4 | 7.26 | 22.77 | 0.56 | 19.77 | 4.66 | 383.29 | 186.88 | 196.41 | 1.48 | 6 | 1.62 | 6 | 0.69 | 0.56 | 152.18 | 0.57 | -0.01
402 | 20.1 | 22.43 | 124.5 | 7.29 | 22.41 | 0.55 | 19.73 | 4.68 | 384.28 | 187.37 | 196.91 | 1.48 | 6 | 1.62 | 6 | 0.69 | 0.56 | 149.4 | 0.56 | -0.01
403 | 20.15 | 21.91 | 114.4 | 7.26 | 21.94 | 0.53 | 19.65 | 4.65 | 385.26 | 187.86 | 197.4 | 1.48 | 6 | 1.62 | 6 | 0.69 | 0.56 | 146.06 | 0.54 | -0.01
404 | 20.2 | 21.48 | 112.1 | 7.25 | 21.44 | -50.58 | 13.73 | 100 | 385.95 | 188.35 | 197.6 | 0 | 0 | 4.06 | 0 | 0.51 | 1 | 106.57 | -51.51 | -0.01
405 | 20.25 | 20.94 | -32768 | 7.26 | 20.81 | -104.79 | 13.73 | 100 | 386.64 | 188.84 | 197.79 | 0 | 0 | 4.06 | 0 | 0.51 | 1 | 103.26 | -106.77 | -0.01
406 | 20.3 | 20.01 | -32768 | 7.29 | 20.32 | -161.25 | 13.73 | 100 | 387.32 | 189.33 | 197.99 | 0 | 0 | 4.06 | 0 | 0.51 | 1 | 100.68 | -164.38 | -0.01

## MSC023 - Interpretation
| Input Data |  |  |  | Interpretation results
No. | Depth (m) | qc (MPa) | fs (kPa) | u (kPa) | qt (MPa) | Rf (%) | Gamma (kN/m³) | FC (%) | σ,v (kPa) | uo (kPa) | σ',vo (kPa) | Ic SBT | SBT | Ic | SBTn | Cn | n | Qtn | Fr (%) | Bq | U2 | I(B) | Mod. SBTn
1 | 0.05 | 1.7 | 80.2 | 0.06 | 3.29 | 2.91 | 18.69 | 26.96 | 0.93 | 0 | 0.93 | 2.58 | 4 | 2.41 | 5 | 1.7 | 0.77 | 55.13 | 2.91 | 0
2 | 0.1 | 6.46 | 126.5 | 0.05 | 6.75 | 1.8 | 19.24 | 14.19 | 1.9 | 0 | 1.9 | 2.21 | 5 | 2.04 | 5 | 1.7 | 0.63 | 113.27 | 1.8 | 0
3 | 0.15 | 12.1 | 157.9 | 0.06 | 9.85 | 1.66 | 19.73 | 10.58 | 2.88 | 0 | 2.88 | 2.07 | 5 | 1.91 | 6 | 1.7 | 0.58 | 165.27 | 1.66 | 0
4 | 0.2 | 11 | 205.7 | 0.06 | 10.53 | 1.96 | 20.02 | 11.52 | 3.88 | 0 | 3.88 | 2.1 | 5 | 1.95 | 6 | 1.7 | 0.59 | 176.55 | 1.96 | 0
5 | 0.25 | 8.48 | 256.1 | 0.07 | 9.94 | 2.45 | 20.19 | 13.94 | 4.89 | 0 | 4.89 | 2.18 | 5 | 2.04 | 5 | 1.7 | 0.63 | 166.74 | 2.45 | 0
6 | 0.3 | 10.35 | 267.7 | 0.05 | 11.18 | 2.29 | 20.29 | 12.46 | 5.91 | 0 | 5.91 | 2.13 | 5 | 1.98 | 5 | 1.7 | 0.61 | 187.53 | 2.29 | 0
7 | 0.35 | 14.72 | 243.5 | 0.05 | 12.4 | 1.97 | 20.28 | 10.45 | 6.92 | 0 | 6.92 | 2.05 | 5 | 1.9 | 6 | 1.7 | 0.58 | 207.98 | 1.97 | 0
8 | 0.4 | 12.14 | 220.2 | 0.05 | 11.74 | 2.07 | 20.25 | 11.23 | 7.93 | 0 | 7.93 | 2.08 | 5 | 1.93 | 6 | 1.7 | 0.59 | 196.84 | 2.07 | 0
9 | 0.45 | 8.36 | 263.9 | 0.04 | 9.15 | 2.79 | 20.21 | 15.9 | 8.94 | 0 | 8.94 | 2.25 | 5 | 2.1 | 5 | 1.7 | 0.66 | 153.37 | 2.79 | 0
10 | 0.5 | 6.95 | 280.7 | 0.06 | 7.03 | 3.71 | 20.14 | 21.48 | 9.95 | 0 | 9.95 | 2.42 | 4 | 2.27 | 8 | 1.7 | 0.72 | 117.84 | 3.71 | 0
11 | 0.55 | 5.79 | 237.8 | 0.05 | 6.07 | 3.86 | 19.96 | 23.47 | 10.95 | 0 | 10.95 | 2.48 | 4 | 2.33 | 5 | 1.7 | 0.74 | 101.71 | 3.87 | 0
12 | 0.6 | 5.48 | 185.1 | 0.06 | 5.3 | 3.47 | 19.63 | 23.57 | 11.93 | 0 | 11.93 | 2.48 | 4 | 2.33 | 5 | 1.7 | 0.74 | 88.78 | 3.48 | 0
13 | 0.65 | 4.64 | 129.7 | 0.05 | 4.59 | 3.17 | 19.3 | 24.04 | 12.9 | 0 | 12.9 | 2.5 | 4 | 2.34 | 5 | 1.7 | 0.75 | 76.85 | 3.18 | 0
14 | 0.7 | 3.66 | 122 | 0.06 | 3.85 | 3.04 | 18.98 | 25.62 | 13.85 | 0 | 13.85 | 2.54 | 4 | 2.38 | 5 | 1.7 | 0.76 | 64.36 | 3.05 | 0
15 | 0.75 | 3.25 | 99.8 | 0.05 | 3.44 | 3.29 | 18.9 | 28.04 | 14.79 | 0 | 14.79 | 2.6 | 4 | 2.44 | 4 | 1.7 | 0.79 | 57.47 | 3.3 | 0
16 | 0.8 | 3.41 | 117.6 | 0.07 | 3.1 | 3.74 | 18.89 | 31.17 | 15.73 | 0 | 15.73 | 2.67 | 4 | 2.51 | 4 | 1.7 | 0.81 | 51.75 | 3.75 | 0
17 | 0.85 | 2.64 | 130 | 0.05 | 2.84 | 4.27 | 18.91 | 34.35 | 16.68 | 0 | 16.68 | 2.74 | 4 | 2.58 | 4 | 1.7 | 0.84 | 47.42 | 4.29 | 0
18 | 0.9 | 2.48 | 116.6 | 0.06 | 2.49 | 4.72 | 18.82 | 37.9 | 17.62 | 0 | 17.62 | 2.81 | 3 | 2.65 | 4 | 1.7 | 0.87 | 41.54 | 4.75 | 0
19 | 0.95 | 2.36 | 106.5 | 0.05 | 2.31 | 4.63 | 18.69 | 38.78 | 18.56 | 0 | 18.56 | 2.83 | 3 | 2.67 | 4 | 1.7 | 0.88 | 38.5 | 4.66 | 0
20 | 1 | 2.1 | 98 | 0.06 | 2.09 | 4.79 | 18.57 | 40.99 | 19.48 | 0 | 19.48 | 2.87 | 3 | 2.71 | 4 | 1.7 | 0.89 | 34.79 | 4.83 | 0
21 | 1.05 | 1.82 | 96 | 0.07 | 1.8 | 5.08 | 18.41 | 44.68 | 20.4 | 0.49 | 19.91 | 2.94 | 3 | 2.78 | 3 | 1.7 | 0.92 | 29.8 | 5.14 | 0
22 | 1.1 | 1.47 | 79.9 | 0.07 | 1.47 | 5.37 | 18.16 | 49.48 | 21.31 | 0.98 | 20.33 | 3.02 | 3 | 2.86 | 3 | 1.7 | 0.95 | 24.25 | 5.44 | 0
23 | 1.15 | 1.11 | 60.2 | 0.07 | 1.18 | 5.2 | 17.79 | 53.39 | 22.2 | 1.47 | 20.73 | 3.09 | 3 | 2.92 | 3 | 1.7 | 0.97 | 19.43 | 5.3 | 0
24 | 1.2 | 0.96 | 43.9 | 0.05 | 0.98 | 4.75 | 17.4 | 55.77 | 23.07 | 1.96 | 21.11 | 3.12 | 3 | 2.96 | 3 | 1.7 | 0.99 | 16.11 | 4.86 | 0
25 | 1.25 | 0.88 | 35.9 | 0.06 | 0.84 | 4.4 | 17.08 | 58.01 | 23.93 | 2.45 | 21.47 | 3.16 | 3 | 2.99 | 3 | 1.7 | 1 | 13.75 | 4.53 | 0
26 | 1.3 | 0.69 | 31.6 | 0.09 | 0.69 | 4.79 | 16.86 | 64.78 | 24.77 | 2.94 | 21.83 | 3.25 | 3 | 3.09 | 3 | 1.7 | 1 | 11.11 | 4.97 | 0
27 | 1.35 | 0.49 | 31.2 | 0.08 | 0.53 | 5.59 | 16.65 | 75 | 25.6 | 3.43 | 22.17 | 3.38 | 3 | 3.23 | 3 | 1.7 | 1 | 8.52 | 5.87 | -0.01
28 | 1.4 | 0.42 | 26.6 | 0.1 | 0.47 | 6.06 | 16.54 | 80.93 | 26.43 | 3.92 | 22.5 | 3.45 | 3 | 3.3 | 3 | 1.7 | 1 | 7.39 | 6.42 | -0.01
29 | 1.45 | 0.49 | 27 | 0.09 | 0.58 | 5.13 | 16.67 | 71.09 | 27.26 | 4.41 | 22.85 | 3.33 | 3 | 3.18 | 3 | 1.7 | 1 | 9.22 | 5.38 | -0.01
30 | 1.5 | 0.82 | 35.1 | 0.1 | 0.82 | 4.37 | 17.02 | 58.85 | 28.11 | 4.91 | 23.21 | 3.17 | 3 | 3.01 | 3 | 1.7 | 1 | 13.23 | 4.52 | -0.01
31 | 1.55 | 1.14 | 44.9 | 0.1 | 1.08 | 4.18 | 17.39 | 51.71 | 28.98 | 5.4 | 23.59 | 3.06 | 3 | 2.9 | 3 | 1.7 | 0.96 | 17.58 | 4.29 | -0.01
32 | 1.6 | 1.27 | 54.9 | 0.09 | 1.21 | 4.32 | 17.62 | 49.77 | 29.86 | 5.89 | 23.98 | 3.03 | 3 | 2.86 | 3 | 1.7 | 0.95 | 19.86 | 4.43 | 0
33 | 1.65 | 1.23 | 57.5 | 0.12 | 1.23 | 4.53 | 17.69 | 50.33 | 30.75 | 6.38 | 24.37 | 3.04 | 3 | 2.87 | 3 | 1.7 | 0.96 | 20.12 | 4.65 | -0.01
34 | 1.7 | 1.19 | 54.8 | 0.1 | 1.2 | 4.58 | 17.66 | 51.15 | 31.63 | 6.87 | 24.76 | 3.05 | 3 | 2.89 | 3 | 1.7 | 0.96 | 19.55 | 4.71 | -0.01
35 | 1.75 | 1.17 | 52.3 | 0.1 | 1.15 | 4.48 | 17.58 | 51.55 | 32.51 | 7.36 | 25.15 | 3.05 | 3 | 2.89 | 3 | 1.7 | 0.96 | 18.81 | 4.61 | -0.01
36 | 1.8 | 1.1 | 47.8 | 0.09 | 1.13 | 4.31 | 17.51 | 51.29 | 33.39 | 7.85 | 25.54 | 3.05 | 3 | 2.89 | 3 | 1.7 | 0.96 | 18.45 | 4.44 | -0.01
37 | 1.85 | 1.13 | 46.4 | 0.17 | 1.07 | 4.27 | 17.41 | 52.44 | 34.26 | 8.34 | 25.92 | 3.07 | 3 | 2.91 | 3 | 1.7 | 0.97 | 17.38 | 4.42 | -0.01
38 | 1.9 | 0.98 | 43 | 0.17 | 1.04 | 4.3 | 17.37 | 53.2 | 35.12 | 8.83 | 26.3 | 3.08 | 3 | 2.92 | 3 | 1.7 | 0.98 | 16.86 | 4.45 | -0.01
39 | 1.95 | 1.01 | 44.7 | 0.18 | 0.95 | 4.69 | 17.34 | 56.91 | 35.99 | 9.32 | 26.67 | 3.13 | 3 | 2.98 | 3 | 1.7 | 1 | 15.34 | 4.88 | -0.01
40 | 2 | 0.86 | 46 | 0.16 | 0.97 | 4.65 | 17.36 | 56.3 | 36.86 | 9.81 | 27.05 | 3.12 | 3 | 2.97 | 3 | 1.7 | 0.99 | 15.66 | 4.84 | -0.01
41 | 2.05 | 1.04 | 44.7 | 0.2 | 0.91 | 4.8 | 17.3 | 58.33 | 37.72 | 10.3 | 27.42 | 3.15 | 3 | 3 | 3 | 1.7 | 1 | 14.69 | 5 | -0.01
42 | 2.1 | 0.84 | 40.7 | 0.19 | 0.98 | 4.32 | 17.28 | 54.89 | 38.59 | 10.79 | 27.8 | 3.1 | 3 | 2.95 | 3 | 1.7 | 0.99 | 15.74 | 4.5 | -0.01
43 | 2.15 | 1.05 | 41.3 | 0.19 | 1.03 | 4.43 | 17.39 | 54.12 | 39.46 | 11.28 | 28.18 | 3.09 | 3 | 2.93 | 3 | 1.7 | 0.98 | 16.62 | 4.6 | -0.01
44 | 2.2 | 1.2 | 54.8 | 0.22 | 1.47 | 3.6 | 17.7 | 43.15 | 40.34 | 11.77 | 28.57 | 2.91 | 3 | 2.75 | 4 | 1.7 | 0.91 | 24.04 | 3.7 | -0.01
45 | 2.25 | 2.17 | 62.9 | 0.21 | 2.68 | 2.26 | 18.09 | 26.94 | 41.25 | 12.26 | 28.99 | 2.58 | 4 | 2.41 | 5 | 1.7 | 0.78 | 44.33 | 2.29 | 0
46 | 2.3 | 4.68 | 64 | 0.28 | 5.18 | 1.32 | 18.47 | 14.04 | 42.17 | 12.75 | 29.42 | 2.21 | 5 | 2.04 | 5 | 1.7 | 0.64 | 86.15 | 1.33 | 0
47 | 2.35 | 8.68 | 77.5 | 0.29 | 8.14 | 0.93 | 18.77 | 7.92 | 43.11 | 13.24 | 29.87 | 1.97 | 6 | 1.79 | 6 | 1.7 | 0.55 | 135.9 | 0.94 | 0
48 | 2.4 | 11.07 | 86 | 0.32 | 10.53 | 0.81 | 19.01 | 5.51 | 44.06 | 13.73 | 30.33 | 1.84 | 6 | 1.67 | 6 | 1.7 | 0.5 | 175.93 | 0.81 | 0
49 | 2.45 | 11.84 | 92.7 | 0.3 | 11.8 | 0.78 | 19.14 | 4.7 | 45.02 | 14.22 | 30.79 | 1.79 | 6 | 1.62 | 6 | 1.7 | 0.48 | 197.22 | 0.79 | 0
50 | 2.5 | 12.49 | 98.8 | 0.3 | 11.84 | 0.82 | 19.19 | 4.9 | 45.98 | 14.72 | 31.26 | 1.8 | 6 | 1.63 | 6 | 1.7 | 0.49 | 197.82 | 0.82 | 0
51 | 2.55 | 11.18 | 98.6 | 0.31 | 11.24 | 0.85 | 19.16 | 5.41 | 46.94 | 15.21 | 31.73 | 1.83 | 6 | 1.66 | 6 | 1.7 | 0.5 | 187.74 | 0.86 | 0
52 | 2.6 | 10.04 | 89.9 | 0.39 | 10.44 | 0.87 | 19.08 | 5.97 | 47.89 | 15.7 | 32.19 | 1.86 | 6 | 1.69 | 6 | 1.7 | 0.51 | 174.36 | 0.88 | 0
53 | 2.65 | 10.1 | 85.5 | 0.38 | 9.77 | 0.86 | 18.96 | 6.27 | 48.84 | 16.19 | 32.65 | 1.88 | 6 | 1.71 | 6 | 1.7 | 0.52 | 163.16 | 0.86 | 0
54 | 2.7 | 9.18 | 76.6 | 0.36 | 8.91 | 0.87 | 18.83 | 6.93 | 49.78 | 16.68 | 33.1 | 1.92 | 6 | 1.74 | 6 | 1.7 | 0.53 | 148.71 | 0.88 | 0
55 | 2.75 | 7.46 | 70.9 | 0.38 | 7.79 | 0.9 | 18.66 | 8.04 | 50.71 | 17.17 | 33.55 | 1.97 | 6 | 1.8 | 6 | 1.7 | 0.55 | 129.79 | 0.91 | 0
56 | 2.8 | 6.72 | 62.9 | 0.4 | 7.03 | 0.88 | 18.49 | 8.68 | 51.64 | 17.66 | 33.98 | 2 | 6 | 1.83 | 6 | 1.7 | 0.56 | 117.14 | 0.89 | 0
57 | 2.85 | 6.92 | 52.9 | 0.41 | 6.6 | 0.84 | 18.33 | 8.84 | 52.55 | 18.15 | 34.4 | 2.01 | 6 | 1.83 | 6 | 1.7 | 0.57 | 109.85 | 0.85 | 0
58 | 2.9 | 6.16 | 50.4 | 0.39 | 6.24 | 0.82 | 18.21 | 9.12 | 53.46 | 18.64 | 34.83 | 2.03 | 6 | 1.85 | 6 | 1.7 | 0.57 | 103.74 | 0.83 | 0
59 | 2.95 | 5.63 | 49.8 | 0.44 | 5.62 | 0.94 | 18.21 | 10.87 | 54.37 | 19.13 | 35.25 | 2.1 | 5 | 1.92 | 6 | 1.7 | 0.6 | 93.38 | 0.95 | 0
60 | 3 | 5.07 | 58.5 | 0.44 | 5.02 | 1.19 | 18.31 | 13.57 | 55.29 | 19.62 | 35.67 | 2.2 | 5 | 2.02 | 6 | 1.7 | 0.64 | 83.24 | 1.2 | 0
61 | 3.05 | 4.35 | 70.7 | 0.42 | 4.34 | 1.41 | 18.28 | 16.4 | 56.2 | 20.11 | 36.09 | 2.29 | 5 | 2.12 | 5 | 1.7 | 0.68 | 71.87 | 1.43 | 0
62 | 3.1 | 3.6 | 54.2 | 0.45 | 4 | 1.43 | 18.17 | 17.38 | 57.11 | 20.6 | 36.51 | 2.32 | 5 | 2.15 | 5 | 1.7 | 0.69 | 66.21 | 1.45 | -0.01
63 | 3.15 | 4.06 | 46.4 | 0.41 | 4.85 | 1.04 | 18.11 | 12.92 | 58.02 | 21.09 | 36.93 | 2.18 | 5 | 2 | 6 | 1.7 | 0.63 | 80.4 | 1.06 | 0
64 | 3.2 | 6.89 | 51.4 | 0.44 | 6.4 | 0.85 | 18.29 | 9.15 | 58.93 | 21.58 | 37.35 | 2.03 | 6 | 1.85 | 6 | 1.7 | 0.57 | 106.39 | 0.86 | 0
65 | 3.25 | 8.25 | 64.9 | 0.42 | 7.99 | 0.79 | 18.55 | 7.11 | 59.86 | 22.07 | 37.79 | 1.93 | 6 | 1.75 | 6 | 1.7 | 0.54 | 132.72 | 0.79 | 0
66 | 3.3 | 8.82 | 72.2 | 0.44 | 8.75 | 0.81 | 18.72 | 6.75 | 60.8 | 22.56 | 38.23 | 1.9 | 6 | 1.73 | 6 | 1.68 | 0.53 | 143.61 | 0.82 | 0
67 | 3.35 | 9.17 | 75.3 | 0.44 | 9.15 | 0.83 | 18.81 | 6.64 | 61.74 | 23.05 | 38.68 | 1.89 | 6 | 1.73 | 6 | 1.66 | 0.53 | 149.06 | 0.83 | 0
68 | 3.4 | 9.46 | 79.8 | 0.43 | 9.4 | 0.84 | 18.88 | 6.6 | 62.68 | 23.54 | 39.14 | 1.89 | 6 | 1.73 | 6 | 1.65 | 0.53 | 152.16 | 0.85 | 0
69 | 3.45 | 9.57 | 82.4 | 0.58 | 9.7 | 0.84 | 18.92 | 6.45 | 63.63 | 24.03 | 39.59 | 1.88 | 6 | 1.72 | 6 | 1.64 | 0.52 | 155.65 | 0.85 | 0
70 | 3.5 | 10.06 | 82.6 | 0.6 | 10.03 | 0.82 | 18.95 | 6.19 | 64.57 | 24.53 | 40.05 | 1.86 | 6 | 1.7 | 6 | 1.62 | 0.52 | 159.28 | 0.83 | 0
71 | 3.55 | 10.45 | 82.8 | 0.61 | 10.79 | 0.79 | 19.01 | 5.61 | 65.53 | 25.02 | 40.51 | 1.82 | 6 | 1.67 | 6 | 1.59 | 0.51 | 168.7 | 0.79 | 0
72 | 3.6 | 11.87 | 89.5 | 0.59 | 11.28 | 0.78 | 19.07 | 5.37 | 66.48 | 25.51 | 40.97 | 1.81 | 6 | 1.66 | 6 | 1.58 | 0.5 | 174.32 | 0.78 | 0
73 | 3.65 | 11.51 | 91.6 | 0.6 | 11.86 | 0.77 | 19.13 | 5.08 | 67.43 | 26 | 41.44 | 1.79 | 6 | 1.64 | 6 | 1.56 | 0.5 | 181.37 | 0.78 | 0
74 | 3.7 | 12.2 | 93.2 | 0.62 | 11.81 | 0.8 | 19.16 | 5.29 | 68.39 | 26.49 | 41.91 | 1.8 | 6 | 1.65 | 6 | 1.56 | 0.5 | 180.28 | 0.8 | 0
75 | 3.75 | 11.71 | 97.5 | 0.6 | 11.65 | 0.84 | 19.2 | 5.61 | 69.35 | 26.98 | 42.38 | 1.81 | 6 | 1.67 | 6 | 1.56 | 0.51 | 178.02 | 0.84 | 0
76 | 3.8 | 11.05 | 101.4 | 0.67 | 11.17 | 0.85 | 19.15 | 5.93 | 70.31 | 27.47 | 42.84 | 1.83 | 6 | 1.69 | 6 | 1.56 | 0.51 | 170.64 | 0.85 | 0
77 | 3.85 | 10.75 | 84.7 | 0.68 | 10.67 | 0.86 | 19.09 | 6.26 | 71.26 | 27.96 | 43.31 | 1.85 | 6 | 1.71 | 6 | 1.56 | 0.52 | 163.01 | 0.86 | 0
78 | 3.9 | 10.21 | 87.8 | 0.68 | 10.06 | 0.83 | 18.96 | 6.46 | 72.21 | 28.45 | 43.76 | 1.86 | 6 | 1.72 | 6 | 1.56 | 0.53 | 153.26 | 0.83 | 0
79 | 3.95 | 9.21 | 77.3 | 0.76 | 9.41 | 0.86 | 18.91 | 7.11 | 73.16 | 28.94 | 44.22 | 1.9 | 6 | 1.75 | 6 | 1.56 | 0.54 | 144.01 | 0.87 | 0
80 | 4 | 8.8 | 78.9 | 0.77 | 8.63 | 0.91 | 18.84 | 7.97 | 74.1 | 29.43 | 44.67 | 1.94 | 6 | 1.79 | 6 | 1.58 | 0.56 | 133.09 | 0.92 | 0
81 | 4.05 | 7.89 | 80.4 | 0.76 | 7.96 | 1 | 18.82 | 9.06 | 75.04 | 29.92 | 45.12 | 1.99 | 6 | 1.84 | 6 | 1.59 | 0.58 | 123.94 | 1.01 | 0
82 | 4.1 | 7.19 | 80 | 0.75 | 7.45 | 1.05 | 18.78 | 9.85 | 75.98 | 30.41 | 45.57 | 2.03 | 6 | 1.88 | 6 | 1.6 | 0.59 | 116.52 | 1.06 | 0
83 | 4.15 | 7.28 | 74.7 | 0.78 | 8.19 | 0.94 | 18.79 | 8.57 | 76.92 | 30.9 | 46.02 | 1.97 | 6 | 1.82 | 6 | 1.56 | 0.57 | 125.25 | 0.95 | 0
84 | 4.2 | 10.11 | 76 | 0.78 | 10.41 | 0.79 | 18.96 | 6.23 | 77.87 | 31.39 | 46.48 | 1.84 | 6 | 1.71 | 6 | 1.5 | 0.52 | 153.26 | 0.8 | 0
85 | 4.25 | 13.84 | 97 | 0.8 | 13.01 | 0.73 | 19.21 | 4.66 | 78.83 | 31.88 | 46.95 | 1.74 | 6 | 1.62 | 6 | 1.46 | 0.49 | 185.94 | 0.73 | 0
86 | 4.3 | 15.07 | 111.1 | 0.79 | 14.74 | 0.74 | 19.42 | 4.15 | 79.8 | 32.37 | 47.43 | 1.7 | 6 | 1.59 | 6 | 1.44 | 0.48 | 208.02 | 0.74 | 0
87 | 4.35 | 15.32 | 119.5 | 0.91 | 16.5 | 0.75 | 19.6 | 3.7 | 80.78 | 32.86 | 47.92 | 1.67 | 6 | 1.56 | 6 | 1.42 | 0.47 | 229.89 | 0.75 | 0
88 | 4.4 | 19.1 | 139.2 | 0.91 | 18.86 | 0.77 | 19.84 | 3.27 | 81.77 | 33.35 | 48.42 | 1.63 | 6 | 1.53 | 6 | 1.4 | 0.46 | 259.68 | 0.77 | 0
89 | 4.45 | 22.17 | 175.8 | 0.91 | 21.37 | 0.77 | 20.03 | 2.79 | 82.77 | 33.84 | 48.93 | 1.59 | 6 | 1.5 | 6 | 1.38 | 0.44 | 290.25 | 0.77 | 0
90 | 4.5 | 22.83 | 177.2 | 0.91 | 22.66 | 0.73 | 20.05 | 2.35 | 83.77 | 34.34 | 49.44 | 1.56 | 6 | 1.47 | 6 | 1.36 | 0.43 | 303.83 | 0.73 | 0
91 | 4.55 | 22.97 | 140.2 | 0.94 | 23 | 0.69 | 20.01 | 2.09 | 84.78 | 34.83 | 49.95 | 1.54 | 6 | 1.45 | 6 | 1.35 | 0.43 | 305.45 | 0.69 | 0
92 | 4.6 | 23.19 | 155.6 | 0.94 | 21.98 | 0.69 | 19.95 | 2.3 | 85.77 | 35.32 | 50.46 | 1.55 | 6 | 1.46 | 6 | 1.35 | 0.43 | 291.84 | 0.69 | 0
93 | 4.65 | 19.77 | 158.9 | 1.1 | 20.07 | 0.74 | 19.89 | 2.94 | 86.77 | 35.81 | 50.96 | 1.6 | 6 | 1.51 | 6 | 1.36 | 0.45 | 268.54 | 0.74 | 0
94 | 4.7 | 17.25 | 129.5 | 1.09 | 17.47 | 0.74 | 19.68 | 3.57 | 87.75 | 36.3 | 51.45 | 1.65 | 6 | 1.55 | 6 | 1.37 | 0.47 | 235.17 | 0.75 | 0
95 | 4.75 | 15.38 | 101.1 | 1.13 | 15.71 | 0.66 | 19.39 | 3.59 | 88.72 | 36.79 | 51.93 | 1.65 | 6 | 1.55 | 6 | 1.37 | 0.47 | 210.57 | 0.67 | 0
96 | 4.8 | 14.5 | 82.3 | 1.2 | 14.51 | 0.58 | 19.12 | 3.45 | 89.68 | 37.28 | 52.4 | 1.64 | 6 | 1.54 | 6 | 1.36 | 0.46 | 193.14 | 0.59 | 0
97 | 4.85 | 13.65 | 69.8 | 1.22 | 13.82 | 0.51 | 18.88 | 3.18 | 90.62 | 37.77 | 52.85 | 1.62 | 6 | 1.52 | 6 | 1.35 | 0.46 | 182.36 | 0.51 | 0
98 | 4.9 | 13.31 | 57.7 | 1.22 | 13.41 | 0.46 | 18.74 | 3.04 | 91.56 | 38.26 | 53.3 | 1.61 | 6 | 1.51 | 6 | 1.34 | 0.45 | 175.8 | 0.47 | 0
99 | 4.95 | 13.26 | 59.5 | 1.22 | 13.15 | 0.43 | 18.62 | 2.9 | 92.49 | 38.75 | 53.74 | 1.6 | 6 | 1.5 | 6 | 1.33 | 0.45 | 171.39 | 0.43 | 0
100 | 5 | 12.88 | 53.1 | 1.24 | 13.32 | 0.41 | 18.59 | 2.73 | 93.42 | 39.24 | 54.18 | 1.59 | 6 | 1.49 | 6 | 1.32 | 0.44 | 172.43 | 0.42 | 0
101 | 5.05 | 13.81 | 52.7 | 1.27 | 13.79 | 0.4 | 18.6 | 2.46 | 94.35 | 39.73 | 54.62 | 1.57 | 6 | 1.47 | 6 | 1.31 | 0.44 | 177.18 | 0.4 | 0
102 | 5.1 | 14.68 | 59.1 | 1.25 | 14.83 | 0.4 | 18.73 | 2.19 | 95.28 | 40.22 | 55.06 | 1.54 | 6 | 1.45 | 6 | 1.3 | 0.43 | 189.1 | 0.41 | 0
103 | 5.15 | 16.01 | 67.5 | 1.25 | 15.95 | 0.43 | 18.91 | 2.07 | 96.23 | 40.71 | 55.52 | 1.53 | 6 | 1.44 | 6 | 1.29 | 0.43 | 202.33 | 0.43 | 0
104 | 5.2 | 17.16 | 78.3 | 1.26 | 16.97 | 0.47 | 19.1 | 2.1 | 97.19 | 41.2 | 55.98 | 1.53 | 6 | 1.45 | 6 | 1.29 | 0.43 | 214.71 | 0.47 | 0
105 | 5.25 | 17.74 | 92.2 | 1.27 | 17.48 | 0.52 | 19.27 | 2.34 | 98.15 | 41.69 | 56.46 | 1.55 | 6 | 1.46 | 6 | 1.29 | 0.44 | 221.26 | 0.52 | 0
106 | 5.3 | 17.53 | 101.1 | 1.29 | 17.22 | 0.57 | 19.36 | 2.79 | 99.12 | 42.18 | 56.93 | 1.58 | 6 | 1.5 | 6 | 1.29 | 0.45 | 218.75 | 0.58 | 0
107 | 5.35 | 16.38 | 103.5 | 1.36 | 16.74 | 0.6 | 19.37 | 3.11 | 100.09 | 42.67 | 57.41 | 1.6 | 6 | 1.52 | 6 | 1.3 | 0.46 | 212.87 | 0.61 | 0
108 | 5.4 | 16.3 | 97.7 | 1.37 | 16.69 | 0.6 | 19.36 | 3.12 | 101.05 | 43.16 | 57.89 | 1.6 | 6 | 1.52 | 6 | 1.29 | 0.46 | 211.5 | 0.6 | 0
109 | 5.45 | 17.39 | 98.5 | 1.37 | 17.66 | 0.59 | 19.43 | 2.82 | 102.03 | 43.65 | 58.37 | 1.58 | 6 | 1.5 | 6 | 1.28 | 0.45 | 222.12 | 0.59 | 0
110 | 5.5 | 19.3 | 116 | 1.38 | 18.68 | 0.6 | 19.53 | 2.65 | 103 | 44.15 | 58.86 | 1.56 | 6 | 1.49 | 6 | 1.27 | 0.45 | 233.53 | 0.6 | 0
111 | 5.55 | 19.35 | 120.3 | 1.41 | 19.37 | 0.6 | 19.6 | 2.54 | 103.98 | 44.64 | 59.35 | 1.55 | 6 | 1.48 | 6 | 1.27 | 0.44 | 240.94 | 0.6 | 0
112 | 5.6 | 19.46 | 113.3 | 1.43 | 20.26 | 0.6 | 19.66 | 2.37 | 104.96 | 45.13 | 59.84 | 1.54 | 6 | 1.47 | 6 | 1.26 | 0.44 | 250.56 | 0.6 | 0
113 | 5.65 | 21.98 | 131.5 | 1.42 | 21.24 | 0.61 | 19.76 | 2.26 | 105.95 | 45.62 | 60.34 | 1.53 | 6 | 1.46 | 6 | 1.25 | 0.44 | 261.36 | 0.61 | 0
114 | 5.7 | 22.28 | 145 | 1.41 | 21.36 | 0.65 | 19.84 | 2.5 | 106.94 | 46.11 | 60.84 | 1.54 | 6 | 1.48 | 6 | 1.25 | 0.44 | 262.86 | 0.66 | 0
115 | 5.75 | 19.83 | 141.5 | 1.43 | 20.46 | 0.67 | 19.8 | 2.79 | 107.94 | 46.6 | 61.34 | 1.57 | 6 | 1.5 | 6 | 1.25 | 0.45 | 251.79 | 0.67 | 0
116 | 5.8 | 19.26 | 124.4 | 1.44 | 19.3 | 0.66 | 19.69 | 2.97 | 108.92 | 47.09 | 61.83 | 1.58 | 6 | 1.51 | 6 | 1.25 | 0.46 | 237.23 | 0.66 | 0
117 | 5.85 | 18.82 | 113.8 | 1.67 | 18.63 | 0.62 | 19.58 | 2.94 | 109.9 | 47.58 | 62.32 | 1.58 | 6 | 1.51 | 6 | 1.25 | 0.45 | 228.01 | 0.63 | 0
118 | 5.9 | 17.81 | 110.2 | 1.7 | 17.57 | 0.63 | 19.49 | 3.23 | 110.87 | 48.07 | 62.8 | 1.6 | 6 | 1.53 | 6 | 1.25 | 0.46 | 215.04 | 0.63 | 0
119 | 5.95 | 16.09 | 105.9 | 1.67 | 17.38 | 0.63 | 19.48 | 3.3 | 111.85 | 48.56 | 63.29 | 1.6 | 6 | 1.53 | 6 | 1.24 | 0.46 | 212.05 | 0.63 | 0
120 | 6 | 18.23 | 110.1 | 1.67 | 17.5 | 0.64 | 19.52 | 3.4 | 112.82 | 49.05 | 63.77 | 1.61 | 6 | 1.54 | 6 | 1.24 | 0.47 | 213.05 | 0.65 | 0
121 | 6.05 | 18.17 | 122.3 | 1.74 | 17.85 | 0.66 | 19.58 | 3.42 | 113.8 | 49.54 | 64.26 | 1.61 | 6 | 1.54 | 6 | 1.24 | 0.47 | 216.62 | 0.66 | 0
122 | 6.1 | 17.14 | 120.6 | 1.74 | 17.24 | 0.69 | 19.58 | 3.82 | 114.78 | 50.03 | 64.75 | 1.63 | 6 | 1.57 | 6 | 1.24 | 0.48 | 209.36 | 0.7 | 0
123 | 6.15 | 16.4 | 115.6 | 1.82 | 16.39 | 0.7 | 19.52 | 4.12 | 115.76 | 50.52 | 65.24 | 1.65 | 6 | 1.59 | 6 | 1.24 | 0.49 | 198.91 | 0.71 | 0
124 | 6.2 | 15.62 | 108 | 1.8 | 16.57 | 0.68 | 19.5 | 3.95 | 116.73 | 51.01 | 65.72 | 1.64 | 6 | 1.57 | 6 | 1.23 | 0.48 | 200.04 | 0.68 | 0
125 | 6.25 | 17.68 | 113.7 | 1.82 | 18.2 | 0.66 | 19.6 | 3.38 | 117.71 | 51.5 | 66.21 | 1.6 | 6 | 1.54 | 6 | 1.22 | 0.47 | 217.85 | 0.66 | 0
126 | 6.3 | 21.31 | 137 | 1.83 | 20.29 | 0.64 | 19.74 | 2.79 | 118.7 | 51.99 | 66.71 | 1.55 | 6 | 1.5 | 6 | 1.21 | 0.45 | 240.59 | 0.64 | 0
127 | 6.35 | 21.88 | 137.2 | 1.83 | 21.46 | 0.65 | 19.84 | 2.62 | 119.69 | 52.48 | 67.21 | 1.54 | 6 | 1.48 | 6 | 1.2 | 0.45 | 253.22 | 0.65 | 0
128 | 6.4 | 21.19 | 141.7 | 1.83 | 21.01 | 0.66 | 19.82 | 2.79 | 120.68 | 52.97 | 67.71 | 1.55 | 6 | 1.5 | 6 | 1.2 | 0.45 | 247.5 | 0.66 | 0
129 | 6.45 | 19.95 | 135.2 | 1.83 | 19.65 | 0.67 | 19.74 | 3.18 | 121.67 | 53.46 | 68.2 | 1.58 | 6 | 1.52 | 6 | 1.2 | 0.46 | 231.56 | 0.67 | 0
130 | 6.5 | 17.8 | 118.1 | 1.86 | 18.37 | 0.64 | 19.58 | 3.29 | 122.65 | 53.96 | 68.69 | 1.59 | 6 | 1.53 | 6 | 1.2 | 0.47 | 215.99 | 0.64 | 0
131 | 6.55 | 17.37 | 97.7 | 1.85 | 17.99 | 0.59 | 19.47 | 3.12 | 123.62 | 54.45 | 69.18 | 1.57 | 6 | 1.52 | 6 | 1.19 | 0.46 | 210.39 | 0.6 | 0
132 | 6.6 | 18.79 | 105.1 | 2.1 | 19.12 | 0.55 | 19.48 | 2.57 | 124.6 | 54.94 | 69.66 | 1.53 | 6 | 1.48 | 6 | 1.18 | 0.45 | 221.74 | 0.55 | 0
133 | 6.65 | 21.19 | 113 | 2.09 | 20.29 | 0.56 | 19.58 | 2.38 | 125.57 | 55.43 | 70.15 | 1.52 | 6 | 1.47 | 6 | 1.18 | 0.44 | 234.26 | 0.56 | 0
134 | 6.7 | 20.89 | 122 | 2.12 | 20.98 | 0.57 | 19.67 | 2.35 | 126.56 | 55.92 | 70.64 | 1.51 | 6 | 1.47 | 6 | 1.17 | 0.44 | 241.47 | 0.58 | 0
135 | 6.75 | 20.86 | 126.7 | 2.11 | 20.91 | 0.59 | 19.69 | 2.48 | 127.54 | 56.41 | 71.13 | 1.52 | 6 | 1.47 | 6 | 1.17 | 0.45 | 240.22 | 0.59 | 0
136 | 6.8 | 20.98 | 121.1 | 2.11 | 21.26 | 0.56 | 19.67 | 2.26 | 128.53 | 56.9 | 71.63 | 1.5 | 6 | 1.46 | 6 | 1.17 | 0.44 | 242.97 | 0.57 | 0
137 | 6.85 | 21.93 | 112.4 | 2.12 | 22.33 | 0.53 | 19.68 | 1.87 | 129.51 | 57.39 | 72.12 | 1.47 | 6 | 1.43 | 6 | 1.16 | 0.43 | 253.6 | 0.54 | 0
138 | 6.9 | 24.09 | 124.3 | 2.12 | 23.24 | 0.52 | 19.71 | 1.64 | 130.5 | 57.88 | 72.62 | 1.45 | 6 | 1.41 | 6 | 1.15 | 0.42 | 262.57 | 0.52 | 0
139 | 6.95 | 23.7 | 126.4 | 2.12 | 23.43 | 0.51 | 19.71 | 1.58 | 131.48 | 58.37 | 73.11 | 1.45 | 6 | 1.4 | 6 | 1.15 | 0.42 | 263.82 | 0.52 | 0
140 | 7 | 22.5 | 111.3 | 2.12 | 23 | 0.51 | 19.67 | 1.62 | 132.46 | 58.86 | 73.6 | 1.45 | 6 | 1.41 | 6 | 1.14 | 0.42 | 258.31 | 0.51 | 0
141 | 7.05 | 22.79 | 113.8 | 2.13 | 22.29 | 0.52 | 19.64 | 1.81 | 133.45 | 59.35 | 74.1 | 1.46 | 6 | 1.42 | 6 | 1.14 | 0.43 | 250.07 | 0.52 | 0
142 | 7.1 | 21.58 | 120.5 | 2.38 | 21.38 | 0.54 | 19.62 | 2.14 | 134.43 | 59.84 | 74.59 | 1.49 | 6 | 1.45 | 6 | 1.14 | 0.44 | 239.82 | 0.54 | 0
143 | 7.15 | 19.76 | 111.8 | 2.39 | 20.53 | 0.56 | 19.61 | 2.49 | 135.41 | 60.33 | 75.08 | 1.52 | 6 | 1.47 | 6 | 1.14 | 0.45 | 230.32 | 0.57 | 0
144 | 7.2 | 20.26 | 114.9 | 2.38 | 20.4 | 0.56 | 19.59 | 2.5 | 136.39 | 60.82 | 75.57 | 1.52 | 6 | 1.48 | 6 | 1.14 | 0.45 | 228.15 | 0.56 | 0
145 | 7.25 | 21.17 | 115.8 | 2.4 | 20.71 | 0.55 | 19.59 | 2.36 | 137.37 | 61.31 | 76.05 | 1.5 | 6 | 1.47 | 6 | 1.14 | 0.45 | 230.78 | 0.55 | 0
146 | 7.3 | 20.71 | 109 | 2.43 | 21.14 | 0.55 | 19.63 | 2.33 | 138.35 | 61.8 | 76.55 | 1.5 | 6 | 1.46 | 6 | 1.13 | 0.45 | 234.83 | 0.56 | 0
147 | 7.35 | 21.54 | 125.7 | 2.44 | 20.61 | 0.58 | 19.64 | 2.6 | 139.33 | 62.29 | 77.04 | 1.52 | 6 | 1.48 | 6 | 1.13 | 0.45 | 228.71 | 0.58 | 0
148 | 7.4 | 19.57 | 121 | 2.45 | 19.37 | 0.59 | 19.58 | 3 | 140.31 | 62.78 | 77.53 | 1.55 | 6 | 1.51 | 6 | 1.13 | 0.46 | 214.9 | 0.6 | 0
149 | 7.45 | 17 | 97.3 | 2.48 | 17.56 | 0.58 | 19.4 | 3.39 | 141.28 | 63.27 | 78.01 | 1.57 | 6 | 1.54 | 6 | 1.13 | 0.47 | 194.59 | 0.58 | 0
150 | 7.5 | 16.1 | 86 | 2.5 | 16.54 | 0.55 | 19.25 | 3.49 | 142.24 | 63.77 | 78.48 | 1.58 | 6 | 1.54 | 6 | 1.13 | 0.48 | 182.83 | 0.55 | 0
151 | 7.55 | 16.52 | 88.8 | 2.69 | 17.11 | 0.52 | 19.23 | 3.11 | 143.2 | 64.26 | 78.95 | 1.55 | 6 | 1.52 | 6 | 1.12 | 0.47 | 188.18 | 0.52 | 0
152 | 7.6 | 18.71 | 90.6 | 2.7 | 18.74 | 0.5 | 19.33 | 2.56 | 144.17 | 64.75 | 79.42 | 1.51 | 6 | 1.48 | 6 | 1.12 | 0.45 | 204.9 | 0.5 | 0
153 | 7.65 | 20.98 | 100.9 | 2.7 | 20.77 | 0.49 | 19.47 | 2.07 | 145.14 | 65.24 | 79.91 | 1.47 | 6 | 1.44 | 6 | 1.11 | 0.44 | 225.97 | 0.5 | 0
154 | 7.7 | 22.63 | 115.2 | 2.7 | 22.03 | 0.51 | 19.61 | 1.96 | 146.12 | 65.73 | 80.4 | 1.46 | 6 | 1.44 | 6 | 1.11 | 0.44 | 238.93 | 0.51 | 0
155 | 7.75 | 22.48 | 121.9 | 2.78 | 23.36 | 0.54 | 19.76 | 1.91 | 147.11 | 66.22 | 80.9 | 1.46 | 6 | 1.43 | 6 | 1.1 | 0.44 | 252.73 | 0.54 | 0
156 | 7.8 | 24.98 | 140.1 | 2.78 | 24.11 | 0.58 | 19.89 | 2.06 | 148.11 | 66.71 | 81.4 | 1.47 | 6 | 1.44 | 6 | 1.1 | 0.44 | 260.4 | 0.58 | 0
157 | 7.85 | 24.87 | 156.3 | 2.79 | 24.14 | 0.62 | 19.97 | 2.33 | 149.11 | 67.2 | 81.91 | 1.49 | 6 | 1.46 | 6 | 1.1 | 0.45 | 260.45 | 0.62 | 0
158 | 7.9 | 22.57 | 152.3 | 2.8 | 22.32 | 0.64 | 19.89 | 2.83 | 150.1 | 67.69 | 82.41 | 1.53 | 6 | 1.5 | 6 | 1.1 | 0.46 | 240.72 | 0.65 | 0
159 | 7.95 | 19.52 | 122.4 | 2.79 | 20.58 | 0.62 | 19.73 | 3.06 | 151.09 | 68.18 | 82.91 | 1.54 | 6 | 1.52 | 6 | 1.1 | 0.47 | 221.48 | 0.62 | 0
160 | 8 | 19.65 | 108.2 | 2.87 | 19.42 | 0.56 | 19.53 | 2.95 | 152.06 | 68.67 | 83.39 | 1.53 | 6 | 1.51 | 6 | 1.09 | 0.47 | 208.26 | 0.57 | 0
161 | 8.05 | 19.1 | 97.4 | 2.9 | 20.6 | 0.54 | 19.56 | 2.5 | 153.04 | 69.16 | 83.88 | 1.5 | 6 | 1.48 | 6 | 1.09 | 0.45 | 219.9 | 0.54 | 0
162 | 8.1 | 23.06 | 125.6 | 2.9 | 22.33 | 0.56 | 19.73 | 2.3 | 154.03 | 69.65 | 84.38 | 1.48 | 6 | 1.46 | 6 | 1.09 | 0.45 | 237.62 | 0.56 | 0
163 | 8.15 | 24.84 | 149.5 | 2.9 | 23.52 | 0.61 | 19.9 | 2.41 | 155.02 | 70.14 | 84.88 | 1.49 | 6 | 1.47 | 6 | 1.08 | 0.45 | 249.77 | 0.61 | 0
164 | 8.2 | 22.65 | 151.8 | 2.9 | 23.99 | 0.64 | 20 | 2.58 | 156.02 | 70.63 | 85.39 | 1.5 | 6 | 1.48 | 6 | 1.08 | 0.46 | 254.31 | 0.65 | 0
165 | 8.25 | 24.47 | 160.4 | 2.91 | 23.1 | 0.66 | 19.97 | 2.87 | 157.02 | 71.12 | 85.9 | 1.52 | 6 | 1.5 | 6 | 1.08 | 0.46 | 244.54 | 0.66 | 0
166 | 8.3 | 22.19 | 145.1 | 2.9 | 23.07 | 0.66 | 19.97 | 2.87 | 158.02 | 71.61 | 86.41 | 1.52 | 6 | 1.5 | 6 | 1.08 | 0.47 | 243.52 | 0.66 | 0
167 | 8.35 | 22.55 | 149.9 | 2.92 | 24.43 | 0.64 | 20.02 | 2.5 | 159.02 | 72.1 | 86.92 | 1.49 | 6 | 1.48 | 6 | 1.07 | 0.46 | 256.83 | 0.64 | 0
168 | 8.4 | 28.54 | 171 | 2.92 | 27.11 | 0.66 | 20.22 | 2.23 | 160.03 | 72.59 | 87.44 | 1.47 | 6 | 1.46 | 6 | 1.07 | 0.45 | 284.14 | 0.66 | 0
169 | 8.45 | 30.24 | 216.5 | 2.98 | 28.85 | 0.69 | 20.37 | 2.18 | 161.05 | 73.08 | 87.96 | 1.47 | 6 | 1.45 | 6 | 1.07 | 0.45 | 301.64 | 0.69 | 0
170 | 8.5 | 27.78 | 210.3 | 3.1 | 27.75 | 0.73 | 20.37 | 2.59 | 162.07 | 73.58 | 88.49 | 1.5 | 6 | 1.48 | 6 | 1.06 | 0.46 | 289.72 | 0.74 | 0
171 | 8.55 | 25.23 | 182.5 | 3.1 | 26.36 | 0.71 | 20.27 | 2.71 | 163.08 | 74.07 | 89.02 | 1.51 | 6 | 1.49 | 6 | 1.06 | 0.46 | 274.53 | 0.72 | 0
172 | 8.6 | 26.08 | 171.9 | 3.1 | 25.43 | 0.67 | 20.14 | 2.61 | 164.09 | 74.56 | 89.53 | 1.5 | 6 | 1.48 | 6 | 1.06 | 0.46 | 263.95 | 0.68 | 0
173 | 8.65 | 24.98 | 157.5 | 3.12 | 24.71 | 0.64 | 20.03 | 2.51 | 165.09 | 75.05 | 90.04 | 1.49 | 6 | 1.48 | 6 | 1.06 | 0.46 | 255.71 | 0.64 | 0
174 | 8.7 | 23.08 | 141.6 | 3.12 | 23.66 | 0.6 | 19.9 | 2.49 | 166.09 | 75.54 | 90.55 | 1.49 | 6 | 1.48 | 6 | 1.05 | 0.46 | 244.1 | 0.61 | 0
175 | 8.75 | 22.92 | 128 | 3.27 | 22.47 | 0.58 | 19.79 | 2.61 | 167.07 | 76.03 | 91.05 | 1.5 | 6 | 1.48 | 6 | 1.05 | 0.46 | 231.19 | 0.59 | 0
176 | 8.8 | 21.4 | 123.4 | 3.25 | 21.85 | 0.56 | 19.71 | 2.61 | 168.06 | 76.52 | 91.54 | 1.49 | 6 | 1.48 | 6 | 1.05 | 0.46 | 224.24 | 0.57 | 0
177 | 8.85 | 21.23 | 117.9 | 3.4 | 20.91 | 0.57 | 19.65 | 2.84 | 169.04 | 77.01 | 92.03 | 1.51 | 6 | 1.5 | 6 | 1.05 | 0.47 | 214.11 | 0.57 | 0
178 | 8.9 | 20.1 | 113.9 | 3.4 | 20.38 | 0.56 | 19.58 | 2.9 | 170.02 | 77.5 | 92.52 | 1.51 | 6 | 1.5 | 6 | 1.04 | 0.47 | 208.15 | 0.56 | 0
179 | 8.95 | 19.81 | 107.6 | 3.41 | 21.42 | 0.52 | 19.59 | 2.45 | 171 | 77.99 | 93.01 | 1.48 | 6 | 1.47 | 6 | 1.04 | 0.46 | 218.05 | 0.53 | 0
180 | 9 | 24.34 | 114.4 | 3.41 | 23.04 | 0.51 | 19.67 | 2.03 | 171.98 | 78.48 | 93.5 | 1.45 | 6 | 1.44 | 6 | 1.04 | 0.45 | 233.95 | 0.51 | 0
181 | 9.05 | 24.98 | 129.3 | 3.43 | 24.05 | 0.48 | 19.68 | 1.68 | 172.97 | 78.97 | 94 | 1.42 | 6 | 1.41 | 6 | 1.03 | 0.43 | 243.51 | 0.49 | 0
182 | 9.1 | 22.84 | 104.6 | 3.41 | 22.25 | 0.49 | 19.57 | 2.06 | 173.95 | 79.46 | 94.49 | 1.45 | 6 | 1.44 | 6 | 1.03 | 0.45 | 224.75 | 0.49 | 0
183 | 9.15 | 18.92 | 91.6 | 3.59 | 19.69 | 0.48 | 19.37 | 2.59 | 174.92 | 79.95 | 94.96 | 1.49 | 6 | 1.48 | 6 | 1.03 | 0.46 | 198.46 | 0.49 | 0
184 | 9.2 | 17.31 | 88.5 | 3.59 | 17.51 | 0.51 | 19.25 | 3.39 | 175.88 | 80.44 | 95.44 | 1.54 | 6 | 1.54 | 6 | 1.03 | 0.48 | 176.07 | 0.51 | 0
185 | 9.25 | 16.29 | 86.9 | 3.6 | 16.24 | 0.51 | 19.15 | 3.85 | 176.84 | 80.93 | 95.9 | 1.57 | 6 | 1.57 | 6 | 1.03 | 0.49 | 162.91 | 0.52 | 0
186 | 9.3 | 15.12 | 75.2 | 3.76 | 15.02 | 0.51 | 19.01 | 4.25 | 177.79 | 81.42 | 96.36 | 1.59 | 6 | 1.59 | 6 | 1.03 | 0.5 | 150.25 | 0.51 | -0.01
187 | 9.35 | 13.65 | 66.4 | 3.76 | 13.93 | 0.5 | 18.87 | 4.61 | 178.73 | 81.91 | 96.82 | 1.62 | 6 | 1.62 | 6 | 1.02 | 0.51 | 138.93 | 0.5 | -0.01
188 | 9.4 | 13.02 | 65.4 | 3.78 | 13.27 | 0.49 | 18.77 | 4.85 | 179.67 | 82.4 | 97.26 | 1.63 | 6 | 1.63 | 6 | 1.02 | 0.52 | 132 | 0.49 | -0.01
189 | 9.45 | 13.15 | 61.9 | 3.84 | 12.27 | 0.51 | 18.71 | 5.59 | 180.6 | 82.89 | 97.71 | 1.67 | 6 | 1.67 | 6 | 1.02 | 0.53 | 121.7 | 0.52 | -0.01
190 | 9.5 | 10.65 | 61.3 | 3.85 | 9.97 | 0.75 | 18.83 | 9.08 | 181.55 | 83.39 | 98.16 | 1.84 | 6 | 1.84 | 6 | 1.02 | 0.6 | 98.47 | 0.77 | -0.01
191 | 9.55 | 6.11 | 101.5 | 3.89 | 6.41 | 1.33 | 18.82 | 17.47 | 182.49 | 83.88 | 98.61 | 2.14 | 5 | 2.15 | 5 | 1.02 | 0.72 | 62.71 | 1.37 | -0.01
192 | 9.6 | 2.48 | 93.2 | 3.95 | 3.36 | 2.49 | 18.55 | 33.45 | 183.41 | 84.37 | 99.05 | 2.53 | 4 | 2.56 | 4 | 1.02 | 0.87 | 31.99 | 2.64 | -0.03
193 | 9.65 | 1.49 | 56.8 | 3.98 | 1.58 | 4 | 17.93 | 57.58 | 184.31 | 84.86 | 99.45 | 2.92 | 3 | 2.99 | 3 | 1.02 | 1 | 14.01 | 4.53 | -0.06
194 | 9.7 | 0.76 | 39.4 | 3.97 | 1.07 | 5.2 | 17.64 | 75.38 | 185.19 | 85.35 | 99.84 | 3.12 | 3 | 3.23 | 3 | 1.01 | 1 | 8.87 | 6.29 | -0.09
195 | 9.75 | 0.96 | 70.8 | 3.98 | 4.71 | 1.65 | 18.59 | 23.55 | 186.12 | 85.84 | 100.28 | 2.31 | 5 | 2.33 | 5 | 1.01 | 0.79 | 44.99 | 1.72 | -0.02
196 | 9.8 | 12.4 | 122.5 | 3.97 | 11.78 | 1.01 | 19.43 | 9.75 | 187.09 | 86.33 | 100.76 | 1.86 | 6 | 1.87 | 6 | 1 | 0.61 | 114.78 | 1.03 | -0.01
197 | 9.85 | 21.97 | 164.9 | 4.19 | 19.98 | 0.8 | 19.98 | 4.91 | 188.09 | 86.82 | 101.27 | 1.63 | 6 | 1.63 | 6 | 1 | 0.52 | 195.39 | 0.81 | 0
198 | 9.9 | 25.57 | 194.1 | 4.2 | 24.83 | 0.68 | 20.12 | 3.03 | 189.1 | 87.31 | 101.79 | 1.51 | 6 | 1.51 | 6 | 1 | 0.48 | 242.7 | 0.68 | 0
199 | 9.95 | 26.96 | 146.6 | 4.2 | 26.71 | 0.63 | 20.15 | 2.42 | 190.11 | 87.8 | 102.31 | 1.46 | 6 | 1.47 | 6 | 1 | 0.46 | 260.58 | 0.64 | 0
200 | 10 | 27.6 | 166.7 | 4.21 | 27.24 | 0.6 | 20.12 | 2.16 | 191.11 | 88.29 | 102.82 | 1.44 | 6 | 1.45 | 6 | 0.99 | 0.45 | 265.23 | 0.61 | 0
201 | 10.05 | 27.17 | 180.1 | 4.4 | 27.5 | 0.66 | 20.25 | 2.51 | 192.12 | 88.78 | 103.34 | 1.47 | 6 | 1.48 | 6 | 0.99 | 0.46 | 267.06 | 0.67 | 0
202 | 10.1 | 27.73 | 200.6 | 4.4 | 27.43 | 0.7 | 20.31 | 2.79 | 193.14 | 89.27 | 103.87 | 1.49 | 6 | 1.5 | 6 | 0.99 | 0.47 | 265.66 | 0.71 | 0
203 | 10.15 | 27.38 | 198.6 | 4.41 | 27.75 | 0.72 | 20.35 | 2.82 | 194.16 | 89.76 | 104.4 | 1.49 | 6 | 1.5 | 6 | 0.99 | 0.47 | 268.19 | 0.72 | 0
204 | 10.2 | 28.15 | 197.1 | 4.43 | 27.72 | 0.71 | 20.34 | 2.79 | 195.17 | 90.25 | 104.92 | 1.49 | 6 | 1.5 | 6 | 0.98 | 0.47 | 267.25 | 0.71 | 0
205 | 10.25 | 27.64 | 193.5 | 4.42 | 28.17 | 0.69 | 20.34 | 2.64 | 196.19 | 90.74 | 105.45 | 1.48 | 6 | 1.49 | 6 | 0.98 | 0.47 | 270.98 | 0.7 | 0
206 | 10.3 | 28.72 | 195.6 | 4.5 | 27.91 | 0.7 | 20.34 | 2.76 | 197.21 | 91.23 | 105.97 | 1.48 | 6 | 1.49 | 6 | 0.98 | 0.47 | 267.75 | 0.71 | 0
207 | 10.35 | 27.36 | 201.1 | 4.52 | 27.26 | 0.74 | 20.35 | 3.06 | 198.23 | 91.72 | 106.5 | 1.5 | 6 | 1.52 | 6 | 0.98 | 0.48 | 260.77 | 0.74 | 0
208 | 10.4 | 25.7 | 204.7 | 4.53 | 26.1 | 0.78 | 20.36 | 3.56 | 199.24 | 92.21 | 107.03 | 1.54 | 6 | 1.55 | 6 | 0.97 | 0.49 | 248.82 | 0.79 | 0
209 | 10.45 | 25.24 | 206.1 | 4.55 | 26.32 | 0.8 | 20.4 | 3.65 | 200.26 | 92.7 | 107.56 | 1.54 | 6 | 1.56 | 6 | 0.97 | 0.5 | 250.24 | 0.81 | 0
210 | 10.5 | 28.01 | 221.6 | 4.58 | 27.76 | 0.79 | 20.46 | 3.36 | 201.29 | 93.2 | 108.09 | 1.52 | 6 | 1.54 | 6 | 0.97 | 0.49 | 263.51 | 0.8 | 0
211 | 10.55 | 30.02 | 231 | 4.56 | 29.89 | 0.78 | 20.57 | 3 | 202.31 | 93.69 | 108.63 | 1.5 | 6 | 1.51 | 6 | 0.97 | 0.48 | 283.39 | 0.79 | 0
212 | 10.6 | 31.64 | 250.7 | 4.58 | 31.12 | 0.78 | 20.63 | 2.84 | 203.35 | 94.18 | 109.17 | 1.49 | 6 | 1.5 | 6 | 0.97 | 0.48 | 294.53 | 0.79 | 0
213 | 10.65 | 31.71 | 251.1 | 4.65 | 31.77 | 0.8 | 20.68 | 2.83 | 204.38 | 94.67 | 109.71 | 1.49 | 6 | 1.5 | 6 | 0.96 | 0.48 | 299.94 | 0.8 | 0
214 | 10.7 | 31.95 | 257.3 | 4.66 | 31.82 | 0.8 | 20.69 | 2.88 | 205.41 | 95.16 | 110.26 | 1.49 | 6 | 1.5 | 6 | 0.96 | 0.48 | 299.66 | 0.81 | 0
215 | 10.75 | 31.79 | 258.8 | 4.67 | 31.3 | 0.8 | 20.66 | 2.94 | 206.45 | 95.65 | 110.8 | 1.49 | 6 | 1.51 | 6 | 0.96 | 0.48 | 293.98 | 0.81 | 0
216 | 10.8 | 30.15 | 235.5 | 4.69 | 30.42 | 0.77 | 20.58 | 2.9 | 207.48 | 96.14 | 111.34 | 1.49 | 6 | 1.5 | 6 | 0.96 | 0.48 | 285.08 | 0.78 | 0
217 | 10.85 | 29.33 | 209.6 | 4.71 | 29.39 | 0.71 | 20.44 | 2.71 | 208.5 | 96.63 | 111.87 | 1.47 | 6 | 1.49 | 6 | 0.95 | 0.47 | 274.85 | 0.72 | 0
218 | 10.9 | 28.7 | 185.4 | 4.72 | 28.72 | 0.67 | 20.33 | 2.54 | 209.51 | 97.12 | 112.4 | 1.46 | 6 | 1.48 | 6 | 0.95 | 0.47 | 268.06 | 0.67 | 0
219 | 10.95 | 28.14 | 182.4 | 4.71 | 28.03 | 0.65 | 20.26 | 2.55 | 210.53 | 97.61 | 112.92 | 1.46 | 6 | 1.48 | 6 | 0.95 | 0.47 | 260.98 | 0.66 | 0
220 | 11 | 27.26 | 181.9 | 4.72 | 27.05 | 0.65 | 20.2 | 2.7 | 211.54 | 98.1 | 113.44 | 1.47 | 6 | 1.49 | 6 | 0.95 | 0.47 | 251.09 | 0.66 | 0
221 | 11.05 | 25.75 | 163.7 | 4.77 | 26.05 | 0.64 | 20.12 | 2.81 | 212.54 | 98.59 | 113.95 | 1.48 | 6 | 1.5 | 6 | 0.95 | 0.48 | 241.08 | 0.65 | 0
222 | 11.1 | 25.13 | 154.8 | 4.77 | 24.97 | 0.63 | 20.03 | 2.92 | 213.55 | 99.08 | 114.46 | 1.48 | 6 | 1.51 | 6 | 0.94 | 0.48 | 230.44 | 0.63 | 0
223 | 11.15 | 24.03 | 150.8 | 5.09 | 24.15 | 0.62 | 19.98 | 3.08 | 214.54 | 99.57 | 114.97 | 1.49 | 6 | 1.52 | 6 | 0.94 | 0.48 | 222.23 | 0.63 | 0
224 | 11.2 | 23.3 | 146.7 | 5.1 | 23.36 | 0.63 | 19.93 | 3.26 | 215.54 | 100.06 | 115.48 | 1.5 | 6 | 1.53 | 6 | 0.94 | 0.49 | 214.26 | 0.63 | 0
225 | 11.25 | 22.75 | 141.4 | 5.11 | 22.8 | 0.62 | 19.88 | 3.36 | 216.54 | 100.55 | 115.98 | 1.51 | 6 | 1.54 | 6 | 0.94 | 0.49 | 208.54 | 0.63 | 0
226 | 11.3 | 22.35 | 136.7 | 5.11 | 22.38 | 0.62 | 19.85 | 3.43 | 217.53 | 101.04 | 116.48 | 1.51 | 6 | 1.54 | 6 | 0.93 | 0.49 | 204.16 | 0.62 | 0
227 | 11.35 | 22.04 | 135.3 | 5.11 | 22.12 | 0.62 | 19.83 | 3.52 | 218.52 | 101.53 | 116.99 | 1.52 | 6 | 1.55 | 6 | 0.93 | 0.5 | 201.22 | 0.63 | 0
228 | 11.4 | 21.96 | 138.8 | 5.11 | 22.65 | 0.62 | 19.86 | 3.39 | 219.51 | 102.02 | 117.49 | 1.51 | 6 | 1.54 | 6 | 0.93 | 0.49 | 205.77 | 0.62 | 0
229 | 11.45 | 23.95 | 144.5 | 5.12 | 23.22 | 0.63 | 19.92 | 3.35 | 220.51 | 102.51 | 117.99 | 1.51 | 6 | 1.54 | 6 | 0.93 | 0.49 | 210.53 | 0.63 | 0
230 | 11.5 | 23.74 | 153.3 | 5.12 | 23.9 | 0.63 | 19.97 | 3.22 | 221.51 | 103.01 | 118.5 | 1.5 | 6 | 1.53 | 6 | 0.93 | 0.49 | 216.4 | 0.63 | 0
231 | 11.55 | 24 | 151.2 | 5.27 | 23.69 | 0.63 | 19.97 | 3.32 | 222.5 | 103.5 | 119.01 | 1.5 | 6 | 1.53 | 6 | 0.92 | 0.49 | 213.92 | 0.64 | 0
232 | 11.6 | 23.32 | 145.6 | 5.27 | 23.46 | 0.61 | 19.9 | 3.19 | 223.5 | 103.99 | 119.51 | 1.49 | 6 | 1.52 | 6 | 0.92 | 0.49 | 211.52 | 0.61 | 0
233 | 11.65 | 23.06 | 129.8 | 5.33 | 22.87 | 0.59 | 19.82 | 3.18 | 224.49 | 104.48 | 120.01 | 1.49 | 6 | 1.52 | 6 | 0.92 | 0.49 | 205.69 | 0.59 | 0
234 | 11.7 | 22.22 | 126.2 | 5.33 | 22.25 | 0.57 | 19.75 | 3.22 | 225.48 | 104.97 | 120.51 | 1.49 | 6 | 1.53 | 6 | 0.92 | 0.49 | 199.63 | 0.58 | 0
235 | 11.75 | 21.47 | 124.7 | 5.33 | 21.17 | 0.58 | 19.69 | 3.57 | 226.46 | 105.46 | 121.01 | 1.51 | 6 | 1.55 | 6 | 0.92 | 0.5 | 189.15 | 0.59 | 0
236 | 11.8 | 19.82 | 118 | 5.35 | 20.72 | 0.57 | 19.63 | 3.59 | 227.44 | 105.95 | 121.5 | 1.51 | 6 | 1.55 | 6 | 0.91 | 0.5 | 184.65 | 0.57 | 0
237 | 11.85 | 20.86 | 109.5 | 5.34 | 20.3 | 0.54 | 19.55 | 3.51 | 228.42 | 106.44 | 121.98 | 1.51 | 6 | 1.55 | 6 | 0.91 | 0.5 | 180.6 | 0.55 | -0.01
238 | 11.9 | 20.23 | 102.4 | 5.35 | 20.17 | 0.52 | 19.49 | 3.38 | 229.4 | 106.93 | 122.47 | 1.5 | 6 | 1.54 | 6 | 0.91 | 0.5 | 179.12 | 0.52 | -0.01
239 | 11.95 | 19.41 | 101.6 | 5.53 | 19.65 | 0.53 | 19.48 | 3.66 | 230.37 | 107.42 | 122.95 | 1.52 | 6 | 1.56 | 6 | 0.91 | 0.5 | 173.91 | 0.54 | -0.01
240 | 12 | 19.32 | 111.2 | 5.49 | 18.94 | 0.57 | 19.51 | 4.18 | 231.35 | 107.91 | 123.44 | 1.55 | 6 | 1.59 | 6 | 0.9 | 0.52 | 166.73 | 0.58 | -0.01
241 | 12.05 | 18.08 | 112.7 | 5.53 | 18.41 | 0.63 | 19.57 | 4.77 | 232.32 | 108.4 | 123.92 | 1.58 | 6 | 1.62 | 6 | 0.9 | 0.53 | 161.25 | 0.63 | -0.01
242 | 12.1 | 17.83 | 122.1 | 5.52 | 18.23 | 0.66 | 19.61 | 5.11 | 233.31 | 108.89 | 124.41 | 1.6 | 6 | 1.64 | 6 | 0.9 | 0.54 | 159.03 | 0.67 | -0.01
243 | 12.15 | 18.77 | 127.1 | 5.54 | 19.09 | 0.68 | 19.72 | 4.99 | 234.29 | 109.38 | 124.91 | 1.59 | 6 | 1.64 | 6 | 0.89 | 0.54 | 166.37 | 0.69 | -0.01
244 | 12.2 | 20.67 | 141.3 | 5.53 | 20.1 | 0.7 | 19.83 | 4.84 | 235.28 | 109.87 | 125.41 | 1.58 | 6 | 1.63 | 6 | 0.89 | 0.53 | 174.99 | 0.71 | -0.01
245 | 12.25 | 20.85 | 154 | 5.54 | 20.48 | 0.74 | 19.92 | 5 | 236.28 | 110.36 | 125.92 | 1.59 | 6 | 1.64 | 6 | 0.89 | 0.54 | 177.83 | 0.75 | -0.01
246 | 12.3 | 19.92 | 158.2 | 5.54 | 20.1 | 0.78 | 19.95 | 5.39 | 237.28 | 110.85 | 126.42 | 1.61 | 6 | 1.66 | 6 | 0.89 | 0.55 | 173.8 | 0.79 | -0.01
247 | 12.35 | 19.54 | 156.3 | 5.55 | 19.7 | 0.79 | 19.94 | 5.65 | 238.27 | 111.34 | 126.93 | 1.63 | 6 | 1.67 | 6 | 0.88 | 0.55 | 169.67 | 0.8 | -0.01
248 | 12.4 | 19.64 | 154.9 | 5.67 | 19.35 | 0.81 | 19.94 | 5.89 | 239.27 | 111.83 | 127.44 | 1.64 | 6 | 1.69 | 6 | 0.88 | 0.56 | 166.02 | 0.82 | -0.01
249 | 12.45 | 18.86 | 159.3 | 5.68 | 18.92 | 0.83 | 19.94 | 6.2 | 240.27 | 112.32 | 127.94 | 1.65 | 6 | 1.7 | 6 | 0.88 | 0.56 | 161.7 | 0.84 | -0.01
250 | 12.5 | 18.26 | 158.6 | 5.7 | 18.07 | 0.87 | 19.92 | 6.78 | 241.26 | 112.82 | 128.45 | 1.68 | 6 | 1.73 | 6 | 0.87 | 0.57 | 153.56 | 0.88 | -0.01
251 | 12.55 | 17.09 | 154.6 | 5.73 | 17.33 | 0.88 | 19.86 | 7.1 | 242.26 | 113.31 | 128.95 | 1.7 | 6 | 1.75 | 6 | 0.87 | 0.58 | 146.62 | 0.89 | -0.01
252 | 12.6 | 16.64 | 141.9 | 5.72 | 17.24 | 0.83 | 19.79 | 6.82 | 243.24 | 113.8 | 129.45 | 1.68 | 6 | 1.74 | 6 | 0.87 | 0.58 | 145.73 | 0.84 | -0.01
253 | 12.65 | 18 | 131.4 | 5.73 | 18.3 | 0.75 | 19.77 | 5.91 | 244.23 | 114.29 | 129.95 | 1.64 | 6 | 1.69 | 6 | 0.87 | 0.56 | 155.12 | 0.76 | -0.01
254 | 12.7 | 20.26 | 140.2 | 5.73 | 19.5 | 0.72 | 19.81 | 5.28 | 245.22 | 114.78 | 130.45 | 1.6 | 6 | 1.65 | 6 | 0.87 | 0.54 | 165.65 | 0.73 | -0.01
255 | 12.75 | 20.25 | 148.8 | 5.72 | 20.55 | 0.73 | 19.92 | 5.09 | 246.22 | 115.27 | 130.95 | 1.59 | 6 | 1.64 | 6 | 0.87 | 0.54 | 174.44 | 0.74 | -0.01
256 | 12.8 | 21.14 | 164 | 5.74 | 21.01 | 0.76 | 20 | 5.17 | 247.22 | 115.76 | 131.46 | 1.6 | 6 | 1.65 | 6 | 0.87 | 0.54 | 177.89 | 0.77 | -0.01
257 | 12.85 | 21.63 | 168.3 | 5.73 | 21.54 | 0.76 | 20.02 | 4.98 | 248.22 | 116.25 | 131.97 | 1.58 | 6 | 1.64 | 6 | 0.87 | 0.54 | 182.29 | 0.76 | -0.01
258 | 12.9 | 21.86 | 155.9 | 5.74 | 22.02 | 0.72 | 20 | 4.61 | 249.22 | 116.74 | 132.48 | 1.56 | 6 | 1.62 | 6 | 0.87 | 0.53 | 186.4 | 0.73 | -0.01
259 | 12.95 | 22.58 | 150.9 | 5.73 | 22.25 | 0.69 | 19.96 | 4.35 | 250.22 | 117.23 | 132.99 | 1.55 | 6 | 1.6 | 6 | 0.87 | 0.52 | 188.22 | 0.7 | -0.01
260 | 13 | 22.3 | 152.2 | 5.73 | 22.24 | 0.66 | 19.91 | 4.16 | 251.21 | 117.72 | 133.49 | 1.53 | 6 | 1.59 | 6 | 0.87 | 0.52 | 187.97 | 0.67 | -0.01
261 | 13.05 | 21.83 | 136.4 | 5.74 | 22.06 | 0.65 | 19.88 | 4.14 | 252.21 | 118.21 | 134 | 1.53 | 6 | 1.59 | 6 | 0.86 | 0.52 | 186.07 | 0.66 | -0.01
262 | 13.1 | 22.04 | 140.8 | 6.11 | 21.43 | 0.67 | 19.87 | 4.44 | 253.2 | 118.7 | 134.5 | 1.55 | 6 | 1.6 | 6 | 0.86 | 0.53 | 180.02 | 0.67 | -0.01
263 | 13.15 | 20.43 | 151 | 6.12 | 21.2 | 0.7 | 19.9 | 4.73 | 254.2 | 119.19 | 135.01 | 1.57 | 6 | 1.62 | 6 | 0.86 | 0.53 | 177.33 | 0.7 | -0.01
264 | 13.2 | 21.13 | 150.5 | 6.14 | 20.88 | 0.72 | 19.91 | 4.97 | 255.19 | 119.68 | 135.51 | 1.58 | 6 | 1.64 | 6 | 0.85 | 0.54 | 173.97 | 0.72 | -0.01
265 | 13.25 | 21.08 | 146.7 | 6.15 | 20.84 | 0.7 | 19.89 | 4.92 | 256.19 | 120.17 | 136.02 | 1.57 | 6 | 1.63 | 6 | 0.85 | 0.54 | 173.29 | 0.71 | -0.01
266 | 13.3 | 20.3 | 143.5 | 6.2 | 20.01 | 0.71 | 19.84 | 5.22 | 257.18 | 120.66 | 136.52 | 1.59 | 6 | 1.65 | 6 | 0.85 | 0.55 | 165.69 | 0.72 | -0.01
267 | 13.35 | 18.66 | 136.1 | 6.21 | 18.36 | 0.71 | 19.71 | 5.8 | 258.17 | 121.15 | 137.01 | 1.62 | 6 | 1.68 | 6 | 0.84 | 0.56 | 150.92 | 0.72 | -0.01
268 | 13.4 | 16.11 | 112.9 | 6.21 | 16.27 | 0.71 | 19.52 | 6.6 | 259.14 | 121.64 | 137.5 | 1.66 | 6 | 1.73 | 6 | 0.84 | 0.58 | 132.61 | 0.72 | -0.01
269 | 13.45 | 14.05 | 97.1 | 6.38 | 14.49 | 0.69 | 19.31 | 7.29 | 260.11 | 122.13 | 137.97 | 1.69 | 6 | 1.76 | 6 | 0.83 | 0.59 | 117.11 | 0.7 | -0.01
270 | 13.5 | 13.31 | 88.9 | 6.4 | 13.59 | 0.69 | 19.21 | 7.82 | 261.07 | 122.63 | 138.44 | 1.71 | 6 | 1.79 | 6 | 0.83 | 0.6 | 109.14 | 0.7 | -0.01
271 | 13.55 | 13.41 | 94.9 | 6.41 | 13.41 | 0.71 | 19.23 | 8.14 | 262.03 | 123.12 | 138.91 | 1.72 | 6 | 1.8 | 6 | 0.83 | 0.6 | 107.2 | 0.73 | -0.01
272 | 13.6 | 13.5 | 103.1 | 6.42 | 13.68 | 0.76 | 19.33 | 8.37 | 263 | 123.61 | 139.39 | 1.73 | 6 | 1.81 | 6 | 0.82 | 0.61 | 109.02 | 0.77 | -0.01
273 | 13.65 | 14.12 | 113.6 | 6.45 | 14.16 | 0.79 | 19.43 | 8.33 | 263.97 | 124.1 | 139.87 | 1.73 | 6 | 1.81 | 6 | 0.82 | 0.61 | 112.75 | 0.8 | -0.01
274 | 13.7 | 14.87 | 117.8 | 6.48 | 15.05 | 0.8 | 19.54 | 7.95 | 264.94 | 124.59 | 140.36 | 1.72 | 6 | 1.79 | 6 | 0.82 | 0.6 | 119.94 | 0.81 | -0.01
275 | 13.75 | 16.16 | 128.8 | 6.48 | 15.83 | 0.8 | 19.62 | 7.62 | 265.92 | 125.08 | 140.85 | 1.7 | 6 | 1.78 | 6 | 0.82 | 0.6 | 126.25 | 0.82 | -0.01
276 | 13.8 | 16.47 | 134.9 | 6.48 | 16.46 | 0.81 | 19.69 | 7.38 | 266.91 | 125.57 | 141.34 | 1.69 | 6 | 1.76 | 6 | 0.82 | 0.59 | 131.24 | 0.82 | -0.01
277 | 13.85 | 16.75 | 134.5 | 6.52 | 16.56 | 0.8 | 19.69 | 7.31 | 267.89 | 126.06 | 141.83 | 1.69 | 6 | 1.76 | 6 | 0.82 | 0.59 | 131.81 | 0.81 | -0.01
278 | 13.9 | 16.46 | 128.9 | 6.53 | 16.63 | 0.79 | 19.67 | 7.19 | 268.88 | 126.55 | 142.33 | 1.68 | 6 | 1.76 | 6 | 0.82 | 0.59 | 132.2 | 0.8 | -0.01
279 | 13.95 | 16.68 | 129.1 | 6.6 | 16.29 | 0.79 | 19.65 | 7.4 | 269.86 | 127.04 | 142.82 | 1.69 | 6 | 1.77 | 6 | 0.82 | 0.59 | 129.02 | 0.81 | -0.01
280 | 14 | 15.74 | 129.5 | 6.59 | 15.97 | 0.82 | 19.66 | 7.75 | 270.84 | 127.53 | 143.31 | 1.7 | 6 | 1.78 | 6 | 0.81 | 0.6 | 125.88 | 0.83 | -0.01
281 | 14.05 | 15.5 | 133.5 | 6.74 | 15.47 | 0.81 | 19.59 | 7.95 | 271.82 | 128.02 | 143.8 | 1.71 | 6 | 1.79 | 6 | 0.81 | 0.6 | 121.4 | 0.82 | -0.01
282 | 14.1 | 15.16 | 112.8 | 6.75 | 15.65 | 0.78 | 19.57 | 7.68 | 272.8 | 128.51 | 144.29 | 1.7 | 6 | 1.78 | 6 | 0.81 | 0.6 | 122.81 | 0.8 | -0.01
283 | 14.15 | 16.29 | 121.4 | 6.77 | 15.58 | 0.77 | 19.55 | 7.66 | 273.78 | 129 | 144.78 | 1.7 | 6 | 1.78 | 6 | 0.81 | 0.6 | 122.01 | 0.79 | -0.01
284 | 14.2 | 15.29 | 127.6 | 6.77 | 15.19 | 0.81 | 19.57 | 8.17 | 274.76 | 129.49 | 145.26 | 1.72 | 6 | 1.8 | 6 | 0.8 | 0.61 | 118.27 | 0.83 | -0.01
285 | 14.25 | 14 | 122 | 6.78 | 13.96 | 0.87 | 19.52 | 9.29 | 275.73 | 129.98 | 145.75 | 1.76 | 6 | 1.85 | 6 | 0.8 | 0.63 | 107.5 | 0.89 | -0.01
286 | 14.3 | 12.59 | 114.3 | 6.86 | 12.83 | 0.88 | 19.4 | 10.1 | 276.7 | 130.47 | 146.23 | 1.8 | 6 | 1.89 | 6 | 0.79 | 0.64 | 97.9 | 0.9 | -0.01
287 | 14.35 | 11.89 | 101.4 | 6.88 | 12.14 | 0.87 | 19.31 | 10.56 | 277.67 | 130.96 | 146.7 | 1.81 | 6 | 1.91 | 6 | 0.79 | 0.65 | 92.06 | 0.89 | -0.01
288 | 14.4 | 11.93 | 101.2 | 6.96 | 12.31 | 0.86 | 19.32 | 10.4 | 278.63 | 131.45 | 147.18 | 1.8 | 6 | 1.9 | 6 | 0.79 | 0.65 | 93.28 | 0.88 | -0.01
289 | 14.45 | 13.11 | 116.7 | 6.97 | 13.14 | 0.89 | 19.45 | 10.03 | 279.61 | 131.94 | 147.66 | 1.79 | 6 | 1.88 | 6 | 0.79 | 0.64 | 99.69 | 0.91 | -0.01
290 | 14.5 | 14.37 | 132.2 | 6.98 | 14.84 | 0.91 | 19.67 | 9.2 | 280.59 | 132.44 | 148.15 | 1.76 | 6 | 1.85 | 6 | 0.79 | 0.63 | 113.24 | 0.93 | -0.01
291 | 14.55 | 17.05 | 157.8 | 7.12 | 17.71 | 0.89 | 19.91 | 7.66 | 281.59 | 132.93 | 148.66 | 1.69 | 6 | 1.78 | 6 | 0.79 | 0.6 | 136.63 | 0.9 | -0.01
292 | 14.6 | 21.71 | 181.3 | 7.12 | 21.86 | 0.9 | 20.24 | 6.3 | 282.6 | 133.42 | 149.18 | 1.63 | 6 | 1.71 | 6 | 0.8 | 0.58 | 170.49 | 0.91 | -0.01
293 | 14.65 | 26.82 | 249.8 | 7.14 | 26.27 | 0.92 | 20.56 | 5.35 | 283.63 | 133.91 | 149.72 | 1.59 | 6 | 1.66 | 6 | 0.81 | 0.56 | 206.5 | 0.93 | 0
294 | 14.7 | 30.29 | 295.2 | 7.16 | 29.82 | 0.97 | 20.81 | 4.95 | 284.67 | 134.4 | 150.27 | 1.57 | 6 | 1.63 | 6 | 0.81 | 0.55 | 235 | 0.98 | 0
295 | 14.75 | 32.36 | 321.9 | 7.16 | 31.82 | 1 | 20.94 | 4.78 | 285.71 | 134.89 | 150.82 | 1.56 | 6 | 1.62 | 6 | 0.81 | 0.54 | 250.69 | 1 | 0
296 | 14.8 | 32.8 | 333.6 | 7.17 | 32.45 | 1.03 | 21.01 | 4.91 | 286.76 | 135.38 | 151.38 | 1.57 | 6 | 1.63 | 6 | 0.8 | 0.55 | 254.88 | 1.04 | 0
297 | 14.85 | 32.19 | 351.3 | 7.2 | 32.14 | 1.07 | 21.03 | 5.16 | 287.81 | 135.87 | 151.95 | 1.58 | 6 | 1.65 | 6 | 0.8 | 0.55 | 251.33 | 1.08 | 0
298 | 14.9 | 31.44 | 345 | 7.25 | 32.13 | 1.08 | 21.05 | 5.25 | 288.87 | 136.36 | 152.51 | 1.58 | 6 | 1.65 | 6 | 0.8 | 0.55 | 250.51 | 1.09 | 0
299 | 14.95 | 32.77 | 346.1 | 7.25 | 33.01 | 1.06 | 21.07 | 5 | 289.92 | 136.85 | 153.07 | 1.57 | 6 | 1.64 | 6 | 0.8 | 0.55 | 257.39 | 1.07 | 0
300 | 15 | 34.81 | 359.1 | 7.27 | 34.3 | 1.03 | 21.09 | 4.64 | 290.98 | 137.34 | 153.64 | 1.55 | 6 | 1.62 | 6 | 0.8 | 0.54 | 267.9 | 1.04 | 0
301 | 15.05 | 35.33 | 354.3 | 7.28 | 35.37 | 0.92 | 21 | 3.85 | 292.03 | 137.83 | 154.19 | 1.5 | 6 | 1.57 | 6 | 0.8 | 0.52 | 277.92 | 0.92 | 0
302 | 15.1 | 35.98 | 258.6 | 7.28 | 35.49 | 0.84 | 20.91 | 3.41 | 293.07 | 138.32 | 154.75 | 1.47 | 6 | 1.54 | 6 | 0.8 | 0.51 | 279.57 | 0.85 | 0
303 | 15.15 | 35.16 | 284.9 | 7.29 | 34.9 | 0.8 | 20.83 | 3.24 | 294.11 | 138.81 | 155.3 | 1.46 | 6 | 1.53 | 6 | 0.8 | 0.51 | 274.84 | 0.81 | 0
304 | 15.2 | 33.56 | 296.3 | 7.32 | 33.85 | 0.86 | 20.86 | 3.74 | 295.16 | 139.3 | 155.85 | 1.49 | 6 | 1.56 | 6 | 0.8 | 0.52 | 264.57 | 0.87 | 0
305 | 15.25 | 32.84 | 290.2 | 7.33 | 32.71 | 0.87 | 20.82 | 3.98 | 296.2 | 139.79 | 156.4 | 1.51 | 6 | 1.58 | 6 | 0.8 | 0.53 | 254.39 | 0.88 | 0
306 | 15.3 | 31.73 | 266.3 | 7.33 | 32.11 | 0.84 | 20.76 | 3.91 | 297.23 | 140.28 | 156.95 | 1.5 | 6 | 1.57 | 6 | 0.79 | 0.53 | 249.38 | 0.85 | 0
307 | 15.35 | 31.76 | 253.3 | 7.33 | 31.81 | 0.8 | 20.69 | 3.71 | 298.27 | 140.77 | 157.5 | 1.49 | 6 | 1.56 | 6 | 0.79 | 0.52 | 247.04 | 0.81 | 0
308 | 15.4 | 31.93 | 243.9 | 7.34 | 31.4 | 0.77 | 20.62 | 3.58 | 299.3 | 141.26 | 158.04 | 1.48 | 6 | 1.55 | 6 | 0.79 | 0.52 | 243.71 | 0.78 | 0
309 | 15.45 | 30.5 | 226.1 | 7.34 | 30.5 | 0.75 | 20.54 | 3.6 | 300.33 | 141.75 | 158.57 | 1.48 | 6 | 1.55 | 6 | 0.79 | 0.52 | 236.18 | 0.76 | 0
310 | 15.5 | 29.07 | 214.2 | 7.33 | 28.99 | 0.74 | 20.46 | 3.83 | 301.35 | 142.25 | 159.11 | 1.49 | 6 | 1.57 | 6 | 0.79 | 0.53 | 223.34 | 0.75 | 0
311 | 15.55 | 27.39 | 204.6 | 7.34 | 27.49 | 0.75 | 20.39 | 4.2 | 302.37 | 142.74 | 159.63 | 1.51 | 6 | 1.59 | 6 | 0.78 | 0.53 | 210.41 | 0.76 | 0
312 | 15.6 | 26 | 202 | 7.35 | 25.81 | 0.76 | 20.31 | 4.64 | 303.39 | 143.23 | 160.16 | 1.53 | 6 | 1.62 | 6 | 0.78 | 0.55 | 196.14 | 0.77 | -0.01
313 | 15.65 | 24.04 | 184.7 | 7.42 | 23.69 | 0.77 | 20.19 | 5.22 | 304.4 | 143.72 | 160.68 | 1.56 | 6 | 1.65 | 6 | 0.77 | 0.56 | 178.4 | 0.78 | -0.01
314 | 15.7 | 21.02 | 162.5 | 7.45 | 21.68 | 0.73 | 20 | 5.49 | 305.39 | 144.21 | 161.19 | 1.57 | 6 | 1.67 | 6 | 0.77 | 0.56 | 162.36 | 0.74 | -0.01
315 | 15.75 | 19.99 | 128.9 | 7.42 | 21.12 | 0.66 | 19.84 | 5.14 | 306.39 | 144.7 | 161.69 | 1.55 | 6 | 1.65 | 6 | 0.77 | 0.56 | 158.33 | 0.67 | -0.01
316 | 15.8 | 22.34 | 127 | 7.51 | 22.74 | 0.58 | 19.81 | 4.09 | 307.38 | 145.19 | 162.19 | 1.49 | 6 | 1.58 | 6 | 0.78 | 0.53 | 172.31 | 0.59 | -0.01
317 | 15.85 | 25.9 | 142.4 | 7.51 | 25.15 | 0.56 | 19.92 | 3.35 | 308.37 | 145.68 | 162.69 | 1.45 | 6 | 1.53 | 6 | 0.78 | 0.52 | 192.1 | 0.57 | -0.01
318 | 15.9 | 27.21 | 153.5 | 7.61 | 27.09 | 0.55 | 20.02 | 2.91 | 309.37 | 146.17 | 163.2 | 1.42 | 6 | 1.5 | 6 | 0.79 | 0.5 | 207.9 | 0.56 | -0.01
319 | 15.95 | 28.17 | 154 | 7.65 | 28.35 | 0.54 | 20.06 | 2.61 | 310.38 | 146.66 | 163.72 | 1.4 | 6 | 1.48 | 6 | 0.79 | 0.5 | 218.1 | 0.55 | 0
320 | 16 | 29.66 | 154.3 | 7.64 | 28.61 | 0.56 | 20.12 | 2.72 | 311.38 | 147.15 | 164.23 | 1.41 | 6 | 1.49 | 6 | 0.79 | 0.5 | 219.43 | 0.57 | 0
321 | 16.05 | 28 | 175.1 | 7.75 | 28.39 | 0.59 | 20.15 | 2.93 | 312.39 | 147.64 | 164.75 | 1.42 | 6 | 1.51 | 6 | 0.78 | 0.51 | 216.72 | 0.59 | 0
322 | 16.1 | 27.5 | 169 | 7.84 | 26.46 | 0.62 | 20.1 | 3.54 | 313.4 | 148.13 | 165.26 | 1.46 | 6 | 1.55 | 6 | 0.77 | 0.52 | 199.93 | 0.62 | -0.01
323 | 16.15 | 23.87 | 144.8 | 7.84 | 24.69 | 0.58 | 19.93 | 3.67 | 314.39 | 148.62 | 165.77 | 1.46 | 6 | 1.56 | 6 | 0.77 | 0.53 | 185.77 | 0.59 | -0.01
324 | 16.2 | 22.69 | 117.1 | 7.85 | 23.03 | 0.55 | 19.76 | 3.84 | 315.38 | 149.11 | 166.27 | 1.47 | 6 | 1.57 | 6 | 0.77 | 0.53 | 172.51 | 0.56 | -0.01
325 | 16.25 | 22.54 | 119.2 | 8.02 | 23.76 | 0.54 | 19.79 | 3.6 | 316.37 | 149.6 | 166.77 | 1.46 | 6 | 1.55 | 6 | 0.77 | 0.52 | 178.26 | 0.55 | -0.01
326 | 16.3 | 26.06 | 151.1 | 7.94 | 25.49 | 0.58 | 19.97 | 3.47 | 317.37 | 150.09 | 167.28 | 1.45 | 6 | 1.54 | 6 | 0.77 | 0.52 | 191.37 | 0.58 | -0.01
327 | 16.35 | 27.87 | 169.5 | 7.95 | 26.84 | 0.59 | 20.07 | 3.29 | 318.37 | 150.58 | 167.79 | 1.44 | 6 | 1.53 | 6 | 0.77 | 0.52 | 201.78 | 0.59 | -0.01
328 | 16.4 | 26.6 | 151.8 | 7.96 | 27.03 | 0.58 | 20.06 | 3.18 | 319.38 | 151.07 | 168.3 | 1.43 | 6 | 1.52 | 6 | 0.77 | 0.51 | 203.17 | 0.58 | -0.01
329 | 16.45 | 26.63 | 145.5 | 7.96 | 26.71 | 0.58 | 20.04 | 3.27 | 320.38 | 151.56 | 168.81 | 1.44 | 6 | 1.53 | 6 | 0.77 | 0.52 | 200.12 | 0.59 | -0.01
330 | 16.5 | 26.9 | 165.9 | 8.27 | 27.27 | 0.62 | 20.17 | 3.52 | 321.39 | 152.06 | 169.33 | 1.45 | 6 | 1.55 | 6 | 0.76 | 0.52 | 203.36 | 0.63 | -0.01
331 | 16.55 | 28.29 | 200 | 8.23 | 28.29 | 0.69 | 20.33 | 3.77 | 322.4 | 152.55 | 169.86 | 1.47 | 6 | 1.56 | 6 | 0.76 | 0.53 | 210.01 | 0.69 | -0.01
332 | 16.6 | 29.69 | 215.9 | 8.25 | 29.46 | 0.74 | 20.48 | 3.94 | 323.43 | 153.04 | 170.39 | 1.48 | 6 | 1.57 | 6 | 0.76 | 0.53 | 217.93 | 0.75 | 0
333 | 16.65 | 30.41 | 237.4 | 8.29 | 30.34 | 0.77 | 20.57 | 4 | 324.45 | 153.53 | 170.93 | 1.49 | 6 | 1.58 | 6 | 0.76 | 0.54 | 223.89 | 0.78 | 0
334 | 16.7 | 30.92 | 247.6 | 8.29 | 31.06 | 0.79 | 20.64 | 4.02 | 325.49 | 154.02 | 171.47 | 1.49 | 6 | 1.58 | 6 | 0.75 | 0.54 | 228.75 | 0.8 | 0
335 | 16.75 | 31.84 | 251.4 | 8.36 | 31.74 | 0.8 | 20.68 | 3.98 | 326.52 | 154.51 | 172.01 | 1.49 | 6 | 1.58 | 6 | 0.75 | 0.54 | 233.51 | 0.81 | 0
336 | 16.8 | 32.45 | 261.8 | 8.4 | 32.32 | 0.81 | 20.73 | 3.99 | 327.56 | 155 | 172.56 | 1.49 | 6 | 1.58 | 6 | 0.75 | 0.54 | 237.32 | 0.82 | 0
337 | 16.85 | 32.65 | 275.6 | 8.43 | 32.85 | 0.84 | 20.8 | 4.1 | 328.6 | 155.49 | 173.11 | 1.49 | 6 | 1.58 | 6 | 0.75 | 0.54 | 240.45 | 0.85 | 0
338 | 16.9 | 33.43 | 293.1 | 8.43 | 33.34 | 0.88 | 20.87 | 4.28 | 329.64 | 155.98 | 173.66 | 1.51 | 6 | 1.59 | 6 | 0.75 | 0.54 | 243.06 | 0.89 | 0
339 | 16.95 | 33.92 | 312.7 | 8.43 | 33.82 | 0.9 | 20.92 | 4.33 | 330.69 | 156.47 | 174.22 | 1.51 | 6 | 1.6 | 6 | 0.74 | 0.54 | 245.97 | 0.91 | 0
340 | 17 | 34.09 | 306.8 | 8.45 | 34.12 | 0.89 | 20.92 | 4.25 | 331.73 | 156.96 | 174.77 | 1.5 | 6 | 1.59 | 6 | 0.74 | 0.54 | 248 | 0.9 | 0
341 | 17.05 | 34.35 | 294.7 | 8.61 | 33.95 | 0.88 | 20.89 | 4.19 | 332.78 | 157.45 | 175.33 | 1.5 | 6 | 1.59 | 6 | 0.74 | 0.54 | 246.46 | 0.89 | 0
342 | 17.1 | 33.41 | 293 | 8.61 | 32.79 | 0.86 | 20.82 | 4.3 | 333.82 | 157.94 | 175.88 | 1.5 | 6 | 1.6 | 6 | 0.74 | 0.55 | 237.18 | 0.87 | 0
343 | 17.15 | 30.61 | 263.2 | 8.63 | 30.85 | 0.84 | 20.7 | 4.48 | 334.85 | 158.43 | 176.42 | 1.51 | 6 | 1.61 | 6 | 0.74 | 0.55 | 222.04 | 0.85 | 0
344 | 17.2 | 28.52 | 221.8 | 8.7 | 28.57 | 0.79 | 20.51 | 4.61 | 335.88 | 158.92 | 176.96 | 1.51 | 6 | 1.61 | 6 | 0.73 | 0.55 | 204.77 | 0.8 | -0.01
345 | 17.25 | 26.58 | 195 | 8.7 | 26.8 | 0.73 | 20.33 | 4.58 | 336.89 | 159.41 | 177.48 | 1.51 | 6 | 1.61 | 6 | 0.73 | 0.55 | 191.6 | 0.74 | -0.01
346 | 17.3 | 25.28 | 173.9 | 8.76 | 24.93 | 0.7 | 20.16 | 4.79 | 337.9 | 159.9 | 178 | 1.52 | 6 | 1.63 | 6 | 0.73 | 0.56 | 177.27 | 0.71 | -0.01
347 | 17.35 | 22.92 | 157.4 | 8.77 | 23.13 | 0.68 | 20.01 | 5.09 | 338.9 | 160.39 | 178.51 | 1.53 | 6 | 1.64 | 6 | 0.73 | 0.56 | 163.36 | 0.69 | -0.01
348 | 17.4 | 21.17 | 140.2 | 8.77 | 21.47 | 0.67 | 19.88 | 5.53 | 339.9 | 160.88 | 179.01 | 1.55 | 6 | 1.67 | 6 | 0.72 | 0.57 | 150.41 | 0.68 | -0.01
349 | 17.45 | 20.31 | 134.9 | 8.78 | 20.79 | 0.66 | 19.82 | 5.7 | 340.89 | 161.37 | 179.51 | 1.56 | 6 | 1.68 | 6 | 0.72 | 0.58 | 145.04 | 0.67 | -0.01
350 | 17.5 | 20.89 | 139 | 8.77 | 20.81 | 0.68 | 19.84 | 5.81 | 341.88 | 161.87 | 180.02 | 1.56 | 6 | 1.68 | 6 | 0.72 | 0.58 | 144.7 | 0.69 | -0.01
351 | 17.55 | 21.22 | 148.7 | 8.78 | 20.99 | 0.69 | 19.87 | 5.83 | 342.87 | 162.36 | 180.52 | 1.56 | 6 | 1.68 | 6 | 0.71 | 0.58 | 145.65 | 0.7 | -0.01
352 | 17.6 | 20.84 | 143.6 | 8.92 | 20.85 | 0.7 | 19.88 | 5.99 | 343.87 | 162.85 | 181.02 | 1.57 | 6 | 1.69 | 6 | 0.71 | 0.58 | 144.12 | 0.71 | -0.01
353 | 17.65 | 20.47 | 144.3 | 8.93 | 20.64 | 0.7 | 19.86 | 6.07 | 344.86 | 163.34 | 181.52 | 1.57 | 6 | 1.7 | 6 | 0.71 | 0.59 | 142.26 | 0.71 | -0.01
354 | 17.7 | 20.59 | 143.7 | 8.93 | 20.31 | 0.72 | 19.88 | 6.37 | 345.85 | 163.83 | 182.03 | 1.59 | 6 | 1.71 | 6 | 0.71 | 0.59 | 139.19 | 0.73 | -0.01
355 | 17.75 | 19.85 | 150.3 | 8.96 | 20.01 | 0.72 | 19.85 | 6.48 | 346.85 | 164.32 | 182.53 | 1.59 | 6 | 1.72 | 6 | 0.7 | 0.6 | 136.69 | 0.73 | -0.01
356 | 17.8 | 19.58 | 137.6 | 9.07 | 20 | 0.71 | 19.84 | 6.42 | 347.84 | 164.81 | 183.03 | 1.59 | 6 | 1.72 | 6 | 0.7 | 0.59 | 136.47 | 0.72 | -0.01
357 | 17.85 | 20.56 | 137.6 | 9.08 | 20.61 | 0.69 | 19.86 | 6.1 | 348.83 | 165.3 | 183.53 | 1.57 | 6 | 1.7 | 6 | 0.71 | 0.59 | 140.98 | 0.71 | -0.01
358 | 17.9 | 21.68 | 154.2 | 9.09 | 21.26 | 0.71 | 19.93 | 6 | 349.83 | 165.79 | 184.04 | 1.57 | 6 | 1.69 | 6 | 0.7 | 0.59 | 145.42 | 0.72 | -0.01
359 | 17.95 | 21.53 | 159.6 | 9.09 | 21.9 | 0.73 | 20 | 5.97 | 350.83 | 166.28 | 184.55 | 1.57 | 6 | 1.69 | 6 | 0.7 | 0.59 | 149.64 | 0.74 | -0.01
360 | 18 | 22.47 | 164.4 | 9.09 | 22.5 | 0.74 | 20.07 | 5.9 | 351.83 | 166.77 | 185.06 | 1.57 | 6 | 1.69 | 6 | 0.7 | 0.58 | 153.66 | 0.75 | -0.01
361 | 18.05 | 23.48 | 176.2 | 9.23 | 23.36 | 0.74 | 20.12 | 5.65 | 352.84 | 167.26 | 185.58 | 1.55 | 6 | 1.67 | 6 | 0.7 | 0.58 | 159.88 | 0.75 | -0.01
362 | 18.1 | 24.13 | 178.3 | 9.26 | 24.02 | 0.75 | 20.19 | 5.58 | 353.85 | 167.75 | 186.1 | 1.55 | 6 | 1.67 | 6 | 0.7 | 0.58 | 164.31 | 0.77 | -0.01
363 | 18.15 | 24.45 | 189.2 | 9.27 | 24.12 | 0.77 | 20.22 | 5.71 | 354.86 | 168.24 | 186.62 | 1.56 | 6 | 1.68 | 6 | 0.7 | 0.58 | 164.44 | 0.79 | -0.01
364 | 18.2 | 23.78 | 192.3 | 9.27 | 24.14 | 0.76 | 20.21 | 5.62 | 355.87 | 168.73 | 187.14 | 1.55 | 6 | 1.67 | 6 | 0.7 | 0.58 | 164.47 | 0.77 | -0.01
365 | 18.25 | 24.19 | 169.4 | 9.3 | 24.15 | 0.76 | 20.2 | 5.6 | 356.88 | 169.22 | 187.66 | 1.55 | 6 | 1.67 | 6 | 0.7 | 0.58 | 164.29 | 0.77 | -0.01
366 | 18.3 | 24.48 | 186.3 | 9.31 | 24.3 | 0.75 | 20.19 | 5.5 | 357.89 | 169.71 | 188.18 | 1.54 | 6 | 1.67 | 6 | 0.7 | 0.58 | 165.25 | 0.76 | -0.01
367 | 18.35 | 24.23 | 188.5 | 9.39 | 24.71 | 0.78 | 20.27 | 5.63 | 358.9 | 170.2 | 188.7 | 1.55 | 6 | 1.67 | 6 | 0.7 | 0.58 | 167.46 | 0.79 | -0.01
368 | 18.4 | 25.41 | 201.4 | 9.41 | 24.94 | 0.8 | 20.31 | 5.72 | 359.92 | 170.69 | 189.22 | 1.56 | 6 | 1.68 | 6 | 0.69 | 0.58 | 168.53 | 0.81 | -0.01
369 | 18.45 | 25.17 | 206.2 | 9.49 | 25.32 | 0.8 | 20.34 | 5.66 | 360.93 | 171.18 | 189.75 | 1.55 | 6 | 1.68 | 6 | 0.69 | 0.58 | 170.98 | 0.81 | -0.01
370 | 18.5 | 25.38 | 200.8 | 9.52 | 26.1 | 0.8 | 20.39 | 5.5 | 361.95 | 171.68 | 190.28 | 1.55 | 6 | 1.67 | 6 | 0.69 | 0.58 | 176.35 | 0.82 | -0.01
371 | 18.55 | 27.74 | 222.6 | 9.47 | 27 | 0.82 | 20.47 | 5.43 | 362.98 | 172.17 | 190.81 | 1.54 | 6 | 1.66 | 6 | 0.69 | 0.58 | 182.36 | 0.83 | -0.01
372 | 18.6 | 27.87 | 243 | 9.53 | 27.58 | 0.85 | 20.54 | 5.52 | 364 | 172.66 | 191.35 | 1.55 | 6 | 1.67 | 6 | 0.69 | 0.58 | 185.8 | 0.86 | -0.01
373 | 18.65 | 27.13 | 239.9 | 9.54 | 27.39 | 0.87 | 20.55 | 5.69 | 365.03 | 173.15 | 191.89 | 1.56 | 6 | 1.68 | 6 | 0.69 | 0.58 | 183.7 | 0.88 | -0.01
374 | 18.7 | 27.16 | 232.3 | 9.62 | 27.39 | 0.86 | 20.53 | 5.61 | 366.06 | 173.64 | 192.42 | 1.55 | 6 | 1.67 | 6 | 0.69 | 0.58 | 183.6 | 0.87 | -0.01
375 | 18.75 | 27.88 | 231.2 | 9.52 | 27.8 | 0.83 | 20.53 | 5.36 | 367.09 | 174.13 | 192.96 | 1.54 | 6 | 1.66 | 6 | 0.69 | 0.58 | 186.62 | 0.84 | -0.01
376 | 18.8 | 28.34 | 230.7 | 9.51 | 28.23 | 0.83 | 20.54 | 5.25 | 368.11 | 174.62 | 193.49 | 1.53 | 6 | 1.65 | 6 | 0.69 | 0.58 | 189.53 | 0.84 | -0.01
377 | 18.85 | 28.46 | 239.5 | 9.74 | 28 | 0.84 | 20.54 | 5.36 | 369.14 | 175.11 | 194.03 | 1.54 | 6 | 1.66 | 6 | 0.69 | 0.58 | 187.34 | 0.85 | -0.01
378 | 18.9 | 27.19 | 231.3 | 9.81 | 27.67 | 0.85 | 20.55 | 5.58 | 370.17 | 175.6 | 194.57 | 1.55 | 6 | 1.67 | 6 | 0.68 | 0.58 | 184.2 | 0.87 | -0.01
379 | 18.95 | 27.35 | 238.5 | 9.82 | 27.35 | 0.85 | 20.52 | 5.61 | 371.19 | 176.09 | 195.1 | 1.55 | 6 | 1.67 | 6 | 0.68 | 0.58 | 181.66 | 0.86 | -0.01
380 | 19 | 27.51 | 225 | 9.84 | 27.09 | 0.83 | 20.49 | 5.59 | 372.22 | 176.58 | 195.64 | 1.55 | 6 | 1.67 | 6 | 0.68 | 0.58 | 179.59 | 0.85 | -0.01
381 | 19.05 | 26.39 | 213.8 | 9.86 | 25.89 | 0.85 | 20.44 | 5.99 | 373.24 | 177.07 | 196.17 | 1.56 | 6 | 1.69 | 6 | 0.68 | 0.59 | 170.28 | 0.86 | -0.01
382 | 19.1 | 23.75 | 218.6 | 9.85 | 25.23 | 0.88 | 20.44 | 6.38 | 374.26 | 177.56 | 196.7 | 1.58 | 6 | 1.71 | 6 | 0.67 | 0.6 | 164.73 | 0.89 | -0.01
383 | 19.15 | 25.54 | 230.8 | 9.88 | 26.13 | 0.85 | 20.46 | 6 | 375.28 | 178.05 | 197.23 | 1.56 | 6 | 1.69 | 6 | 0.67 | 0.59 | 171.23 | 0.87 | -0.01
384 | 19.2 | 29.08 | 219.6 | 9.91 | 28.82 | 0.81 | 20.56 | 5.11 | 376.31 | 178.54 | 197.77 | 1.52 | 6 | 1.64 | 6 | 0.68 | 0.57 | 191.18 | 0.83 | -0.01
385 | 19.25 | 31.83 | 253.6 | 9.95 | 30.99 | 0.79 | 20.63 | 4.5 | 377.34 | 179.03 | 198.31 | 1.49 | 6 | 1.61 | 6 | 0.69 | 0.56 | 207.32 | 0.8 | -0.01
386 | 19.3 | 32.06 | 258.3 | 10.17 | 32.24 | 0.8 | 20.71 | 4.39 | 378.38 | 179.52 | 198.86 | 1.48 | 6 | 1.6 | 6 | 0.69 | 0.56 | 215.75 | 0.81 | -0.01
387 | 19.35 | 32.82 | 263.9 | 10.31 | 32.29 | 0.81 | 20.72 | 4.42 | 379.41 | 180.01 | 199.4 | 1.48 | 6 | 1.6 | 6 | 0.68 | 0.56 | 215.6 | 0.82 | -0.01
388 | 19.4 | 31.98 | 259.1 | 10.54 | 31.69 | 0.8 | 20.69 | 4.52 | 380.45 | 180.5 | 199.94 | 1.49 | 6 | 1.61 | 6 | 0.68 | 0.56 | 210.89 | 0.81 | -0.01
389 | 19.45 | 30.27 | 241 | 10.05 | 30.55 | 0.8 | 20.63 | 4.73 | 381.48 | 180.99 | 200.49 | 1.5 | 6 | 1.62 | 6 | 0.68 | 0.57 | 202.2 | 0.81 | -0.01
390 | 19.5 | 29.4 | 234.9 | 10.25 | 29.13 | 0.81 | 20.57 | 5.09 | 382.51 | 181.49 | 201.02 | 1.52 | 6 | 1.64 | 6 | 0.67 | 0.58 | 191.29 | 0.82 | -0.01
391 | 19.55 | 27.72 | 233.2 | 10.23 | 27.72 | 0.84 | 20.54 | 5.64 | 383.53 | 181.98 | 201.56 | 1.54 | 6 | 1.67 | 6 | 0.67 | 0.59 | 180.13 | 0.86 | -0.01
392 | 19.6 | 26.04 | 233.6 | 10.34 | 26.2 | 0.87 | 20.49 | 6.21 | 384.56 | 182.47 | 202.09 | 1.57 | 6 | 1.7 | 6 | 0.66 | 0.6 | 168.42 | 0.88 | -0.01
393 | 19.65 | 24.83 | 217.3 | 10.36 | 25.4 | 0.85 | 20.42 | 6.32 | 385.58 | 182.96 | 202.62 | 1.57 | 6 | 1.71 | 6 | 0.66 | 0.6 | 162.66 | 0.87 | -0.01
394 | 19.7 | 25.32 | 200.1 | 10.44 | 25.54 | 0.8 | 20.35 | 5.91 | 386.6 | 183.45 | 203.15 | 1.55 | 6 | 1.69 | 6 | 0.66 | 0.59 | 164.22 | 0.81 | -0.01
395 | 19.75 | 26.46 | 197 | 10.46 | 26.09 | 0.76 | 20.33 | 5.48 | 387.61 | 183.94 | 203.68 | 1.53 | 6 | 1.67 | 6 | 0.66 | 0.59 | 168.58 | 0.77 | -0.01
396 | 19.8 | 26.49 | 199.1 | 10.44 | 25.26 | 0.76 | 20.28 | 5.72 | 388.63 | 184.43 | 204.2 | 1.54 | 6 | 1.68 | 6 | 0.66 | 0.59 | 162.26 | 0.78 | -0.01
397 | 19.85 | 22.82 | 182.5 | 10.56 | 23.48 | 0.78 | 20.19 | 6.36 | 389.64 | 184.92 | 204.72 | 1.57 | 6 | 1.71 | 6 | 0.65 | 0.6 | 149 | 0.79 | -0.01
398 | 19.9 | 21.11 | 167.2 | 10.57 | 21.95 | 0.79 | 20.1 | 6.93 | 390.64 | 185.41 | 205.23 | 1.59 | 6 | 1.74 | 6 | 0.65 | 0.62 | 137.79 | 0.8 | -0.01
399 | 19.95 | 21.9 | 169 | 10.59 | 20.2 | 0.86 | 20.07 | 8.13 | 391.65 | 185.9 | 205.75 | 1.64 | 6 | 1.8 | 6 | 0.64 | 0.64 | 124.43 | 0.87 | -0.01
400 | 20 | 24.13 | 183.5 | -32768 | 19.32 | -55.93 | 13.73 | 100 | 392.33 | 186.39 | 205.94 | 0 | 0 | 4.06 | 0 | 0.49 | 1 | 91.9 | -57.09 | -1.74
401 | 20.05 | 25.03 | -32768 | -32768 | 18.36 | -118.63 | 13.73 | 100 | 393.02 | 186.88 | 206.14 | 0 | 0 | 4.06 | 0 | 0.49 | 1 | 87.17 | -121.22 | -1.83
402 | 20.1 | 25.59 | -32768 | -32768 | 18.85 | -173.84 | 13.73 | 100 | 393.71 | 187.37 | 206.33 | 0 | 0 | 4.06 | 0 | 0.49 | 1 | 89.45 | -177.55 | -1.79

## MSC024 - Interpretation
| Input Data |  |  |  | Interpretation results
No. | Depth (m) | qc (MPa) | fs (kPa) | u (kPa) | qt (MPa) | Rf (%) | Gamma (kN/m³) | FC (%) | σ,v (kPa) | uo (kPa) | σ',vo (kPa) | Ic SBT | SBT | Ic | SBTn | Cn | n | Qtn | Fr (%) | Bq | U2 | I(B) | Mod. SBTn
1 | 0.05 | 1.78 | 25.2 | 0.08 | 4.32 | 0.7 | 17.47 | 11.14 | 0.87 | 0 | 0.87 | 2.13 | 5 | 1.93 | 6 | 1.7 | 0.59 | 72.52 | 0.7 | 0
2 | 0.1 | 9.41 | 40.5 | 0.07 | 11.51 | 0.47 | 18.5 | 2.56 | 1.8 | 0 | 1.8 | 1.67 | 6 | 1.48 | 6 | 1.7 | 0.41 | 193.08 | 0.47 | 0
3 | 0.15 | 23.34 | 95.1 | 0.09 | 15.69 | 0.61 | 19.3 | 2.23 | 2.76 | 0 | 2.76 | 1.63 | 6 | 1.46 | 6 | 1.7 | 0.41 | 263.25 | 0.61 | 0
4 | 0.2 | 14.33 | 153.7 | 0.05 | 14.9 | 0.87 | 19.61 | 4.01 | 3.74 | 0 | 3.74 | 1.74 | 6 | 1.58 | 6 | 1.7 | 0.45 | 249.93 | 0.87 | 0
5 | 0.25 | 7.03 | 138.4 | 0.06 | 8.27 | 1.69 | 19.48 | 11.99 | 4.72 | 0 | 4.72 | 2.13 | 5 | 1.96 | 6 | 1.7 | 0.6 | 138.73 | 1.69 | 0
6 | 0.3 | 3.46 | 126.3 | 0.06 | 4.75 | 2.38 | 19.03 | 20.33 | 5.67 | 0 | 5.67 | 2.41 | 5 | 2.24 | 5 | 1.7 | 0.71 | 79.66 | 2.39 | 0
7 | 0.35 | 3.77 | 75.2 | 0.05 | 3.84 | 2.56 | 18.78 | 23.55 | 6.61 | 0 | 6.61 | 2.5 | 4 | 2.33 | 5 | 1.7 | 0.74 | 64.32 | 2.57 | 0
8 | 0.4 | 4.29 | 93.9 | 0.04 | 4.18 | 2.29 | 18.79 | 21.31 | 7.55 | 0 | 7.55 | 2.44 | 5 | 2.27 | 5 | 1.7 | 0.72 | 70.06 | 2.29 | 0
9 | 0.45 | 4.49 | 118.4 | 0.06 | 4.3 | 2.69 | 19.01 | 22.8 | 8.5 | 0 | 8.5 | 2.47 | 4 | 2.31 | 5 | 1.7 | 0.73 | 72.06 | 2.7 | 0
10 | 0.5 | 4.13 | 135.1 | 0.06 | 4.68 | 2.8 | 19.19 | 22.3 | 9.46 | 0 | 9.46 | 2.46 | 4 | 2.29 | 5 | 1.7 | 0.73 | 78.42 | 2.8 | 0
11 | 0.55 | 5.43 | 139.3 | 0.05 | 4.57 | 2.9 | 19.19 | 23.01 | 10.42 | 0 | 10.42 | 2.48 | 4 | 2.31 | 5 | 1.7 | 0.74 | 76.5 | 2.91 | 0
12 | 0.6 | 4.15 | 123.3 | 0.05 | 4.28 | 2.74 | 19.03 | 23.1 | 11.37 | 0 | 11.37 | 2.48 | 4 | 2.32 | 5 | 1.7 | 0.74 | 71.56 | 2.75 | 0
13 | 0.65 | 3.25 | 89 | 0.05 | 3.53 | 2.54 | 18.64 | 24.47 | 12.3 | 0 | 12.3 | 2.52 | 4 | 2.35 | 5 | 1.7 | 0.75 | 59.07 | 2.55 | 0
14 | 0.7 | 3.2 | 56.7 | 0.05 | 2.83 | 2.18 | 18.13 | 25.59 | 13.21 | 0 | 13.21 | 2.56 | 4 | 2.38 | 5 | 1.7 | 0.76 | 47.2 | 2.19 | 0
15 | 0.75 | 2.03 | 39.5 | 0.05 | 2.41 | 1.81 | 17.67 | 25.67 | 14.09 | 0 | 14.09 | 2.56 | 4 | 2.38 | 5 | 1.7 | 0.76 | 40.2 | 1.82 | 0
16 | 0.8 | 2 | 34.7 | 0.05 | 2 | 1.98 | 17.49 | 29.33 | 14.97 | 0 | 14.97 | 2.65 | 4 | 2.47 | 5 | 1.7 | 0.8 | 33.36 | 1.99 | 0
17 | 0.85 | 1.98 | 44.6 | 0.05 | 1.97 | 2.21 | 17.59 | 30.91 | 15.85 | 0 | 15.85 | 2.68 | 4 | 2.51 | 4 | 1.7 | 0.81 | 32.84 | 2.23 | 0
18 | 0.9 | 1.94 | 51.6 | 0.07 | 1.85 | 2.61 | 17.68 | 34.05 | 16.73 | 0 | 16.73 | 2.75 | 4 | 2.57 | 4 | 1.7 | 0.84 | 30.76 | 2.63 | 0
19 | 0.95 | 1.63 | 48.6 | 0.05 | 1.69 | 2.87 | 17.65 | 36.91 | 17.61 | 0 | 17.61 | 2.81 | 4 | 2.63 | 4 | 1.7 | 0.86 | 28 | 2.9 | 0
20 | 1 | 1.49 | 45.2 | 0.05 | 1.46 | 3.18 | 17.55 | 40.92 | 18.49 | 0 | 18.49 | 2.88 | 3 | 2.71 | 4 | 1.7 | 0.89 | 24.24 | 3.23 | 0
21 | 1.05 | 1.27 | 46 | 0.05 | 1.24 | 3.61 | 17.44 | 46.05 | 19.36 | 0.49 | 18.87 | 2.97 | 3 | 2.8 | 3 | 1.7 | 0.93 | 20.48 | 3.67 | 0
22 | 1.1 | 0.96 | 43.2 | 0.07 | 1.06 | 4.06 | 17.34 | 51.24 | 20.23 | 0.98 | 19.25 | 3.06 | 3 | 2.89 | 3 | 1.7 | 0.96 | 17.45 | 4.14 | 0
23 | 1.15 | 0.95 | 39.9 | 0.05 | 0.92 | 4.4 | 17.21 | 55.91 | 21.09 | 1.47 | 19.62 | 3.13 | 3 | 2.96 | 3 | 1.7 | 0.99 | 15.03 | 4.5 | 0
24 | 1.2 | 0.84 | 37.9 | 0.05 | 0.87 | 4.43 | 17.13 | 57.27 | 21.95 | 1.96 | 19.98 | 3.15 | 3 | 2.98 | 3 | 1.7 | 1 | 14.23 | 4.54 | 0
25 | 1.25 | 0.82 | 37.7 | 0.05 | 0.82 | 4.58 | 17.08 | 59.43 | 22.8 | 2.45 | 20.35 | 3.18 | 3 | 3.01 | 3 | 1.7 | 1 | 13.32 | 4.71 | 0
26 | 1.3 | 0.79 | 36.5 | 0.06 | 0.79 | 4.81 | 17.08 | 61.21 | 23.65 | 2.94 | 20.71 | 3.2 | 3 | 3.04 | 3 | 1.7 | 1 | 12.86 | 4.95 | 0
27 | 1.35 | 0.76 | 39.7 | 0.05 | 0.78 | 5.02 | 17.1 | 62.5 | 24.51 | 3.43 | 21.08 | 3.22 | 3 | 3.06 | 3 | 1.7 | 1 | 12.62 | 5.18 | 0
28 | 1.4 | 0.78 | 40.7 | 0.04 | 0.82 | 4.99 | 17.19 | 61.01 | 25.37 | 3.92 | 21.44 | 3.2 | 3 | 3.04 | 3 | 1.7 | 1 | 13.39 | 5.15 | 0
29 | 1.45 | 0.93 | 42.9 | 0.06 | 0.9 | 5.02 | 17.32 | 59.09 | 26.23 | 4.41 | 21.82 | 3.17 | 3 | 3.01 | 3 | 1.7 | 1 | 14.6 | 5.17 | -0.01
30 | 1.5 | 0.98 | 51.4 | 0.06 | 0.96 | 5.3 | 17.49 | 58.54 | 27.11 | 4.91 | 22.2 | 3.16 | 3 | 3 | 3 | 1.7 | 1 | 15.65 | 5.45 | -0.01
31 | 1.55 | 0.97 | 58.2 | 0.04 | 0.94 | 5.99 | 17.59 | 61.56 | 27.99 | 5.4 | 22.59 | 3.2 | 3 | 3.04 | 3 | 1.7 | 1 | 15.25 | 6.17 | -0.01
32 | 1.6 | 0.86 | 58.6 | 0.05 | 0.9 | 6.45 | 17.62 | 64.08 | 28.87 | 5.89 | 22.98 | 3.24 | 3 | 3.08 | 3 | 1.7 | 1 | 14.62 | 6.66 | -0.01
33 | 1.65 | 0.87 | 57.3 | 0.05 | 0.9 | 6.48 | 17.62 | 64.23 | 29.75 | 6.38 | 23.37 | 3.24 | 3 | 3.08 | 3 | 1.7 | 1 | 14.6 | 6.7 | -0.01
34 | 1.7 | 0.97 | 59.1 | 0.05 | 0.92 | 6.49 | 17.66 | 63.75 | 30.63 | 6.87 | 23.77 | 3.23 | 3 | 3.08 | 3 | 1.7 | 1 | 14.92 | 6.71 | -0.01
35 | 1.75 | 0.92 | 62.6 | 0.06 | 0.88 | 7.1 | 17.69 | 66.89 | 31.52 | 7.36 | 24.16 | 3.27 | 3 | 3.12 | 3 | 1.7 | 1 | 14.18 | 7.36 | -0.01
36 | 1.8 | 0.74 | 65 | 0.05 | 0.84 | 7.52 | 17.68 | 69.4 | 32.4 | 7.85 | 24.55 | 3.3 | 3 | 3.15 | 3 | 1.7 | 1 | 13.49 | 7.82 | -0.01
37 | 1.85 | 0.85 | 61.2 | 0.08 | 0.77 | 7.9 | 17.61 | 72.76 | 33.28 | 8.34 | 24.94 | 3.34 | 3 | 3.2 | 3 | 1.7 | 1 | 12.36 | 8.26 | -0.01
38 | 1.9 | 0.72 | 56.3 | 0.06 | 0.8 | 7.31 | 17.58 | 70.06 | 34.16 | 8.83 | 25.33 | 3.31 | 3 | 3.16 | 3 | 1.7 | 1 | 12.85 | 7.63 | -0.01
39 | 1.95 | 0.83 | 57.9 | 0.03 | 0.76 | 7.57 | 17.55 | 72.15 | 35.04 | 9.32 | 25.72 | 3.34 | 3 | 3.19 | 3 | 1.7 | 1 | 12.22 | 7.93 | -0.01
40 | 2 | 0.74 | 59.1 | 0.04 | 0.78 | 7.54 | 17.57 | 71.67 | 35.92 | 9.81 | 26.11 | 3.33 | 3 | 3.18 | 3 | 1.7 | 1 | 12.43 | 7.91 | -0.01
41 | 2.05 | 0.76 | 58.8 | 0.06 | 0.76 | 7.69 | 17.56 | 72.74 | 36.8 | 10.3 | 26.5 | 3.34 | 3 | 3.2 | 3 | 1.7 | 1 | 12.13 | 8.08 | -0.01
42 | 2.1 | 0.78 | 57.4 | 0.06 | 0.79 | 7.13 | 17.53 | 70.07 | 37.67 | 10.79 | 26.88 | 3.31 | 3 | 3.16 | 3 | 1.7 | 1 | 12.62 | 7.49 | -0.01
43 | 2.15 | 0.83 | 52.8 | 0.06 | 0.82 | 6.56 | 17.5 | 67.34 | 38.55 | 11.28 | 27.27 | 3.27 | 3 | 3.13 | 3 | 1.7 | 1 | 13.11 | 6.88 | -0.01
44 | 2.2 | 0.85 | 51.2 | 0.06 | 0.9 | 5.77 | 17.5 | 62.27 | 39.42 | 11.77 | 27.65 | 3.21 | 3 | 3.06 | 3 | 1.7 | 1 | 14.49 | 6.03 | -0.01
45 | 2.25 | 1.03 | 52.4 | 0.06 | 0.99 | 5.34 | 17.55 | 58.54 | 40.3 | 12.26 | 28.04 | 3.15 | 3 | 3 | 3 | 1.7 | 1 | 15.93 | 5.56 | -0.01
46 | 2.3 | 1.09 | 54.9 | 0.05 | 1.08 | 5 | 17.6 | 55.4 | 41.18 | 12.75 | 28.43 | 3.11 | 3 | 2.95 | 3 | 1.7 | 0.99 | 17.37 | 5.2 | -0.01
47 | 2.35 | 1.11 | 54.3 | 0.05 | 1.12 | 4.86 | 17.63 | 54.08 | 42.06 | 13.24 | 28.82 | 3.09 | 3 | 2.93 | 3 | 1.7 | 0.98 | 18.03 | 5.05 | -0.01
48 | 2.4 | 1.15 | 53.7 | 0.05 | 1.15 | 4.7 | 17.63 | 52.84 | 42.94 | 13.73 | 29.21 | 3.07 | 3 | 2.91 | 3 | 1.7 | 0.97 | 18.57 | 4.88 | -0.01
49 | 2.45 | 1.19 | 54.2 | 0.07 | 1.19 | 4.32 | 17.59 | 50.65 | 43.82 | 14.22 | 29.6 | 3.03 | 3 | 2.88 | 3 | 1.7 | 0.96 | 19.23 | 4.49 | -0.01
50 | 2.5 | 1.23 | 46.5 | 0.06 | 1.7 | 3.04 | 17.73 | 38.07 | 44.71 | 14.72 | 29.99 | 2.82 | 4 | 2.65 | 4 | 1.7 | 0.88 | 27.77 | 3.12 | -0.01
51 | 2.55 | 2.68 | 54.3 | 0.07 | 1.96 | 2.68 | 17.81 | 33.88 | 45.6 | 15.21 | 30.39 | 2.74 | 4 | 2.57 | 4 | 1.7 | 0.84 | 32.18 | 2.74 | -0.01
52 | 2.6 | 1.98 | 57.1 | 0.07 | 2 | 2.68 | 17.84 | 33.56 | 46.49 | 15.7 | 30.8 | 2.73 | 4 | 2.56 | 4 | 1.7 | 0.84 | 32.83 | 2.74 | -0.01
53 | 2.65 | 1.35 | 49.6 | 0.07 | 1.54 | 3.11 | 17.6 | 40.32 | 47.37 | 16.19 | 31.18 | 2.86 | 3 | 2.7 | 4 | 1.7 | 0.89 | 24.99 | 3.21 | -0.01
54 | 2.7 | 1.28 | 36.8 | 0.06 | 1.31 | 3.11 | 17.36 | 43.39 | 48.24 | 16.68 | 31.56 | 2.91 | 3 | 2.75 | 4 | 1.7 | 0.91 | 21.23 | 3.23 | -0.01
55 | 2.75 | 1.31 | 36.3 | 0.06 | 1.26 | 2.94 | 17.24 | 43.34 | 49.1 | 17.17 | 31.93 | 2.91 | 3 | 2.75 | 4 | 1.7 | 0.91 | 20.37 | 3.06 | -0.01
56 | 2.8 | 1.2 | 38.4 | 0.05 | 1.16 | 3.34 | 17.25 | 47.1 | 49.96 | 17.66 | 32.31 | 2.98 | 3 | 2.82 | 3 | 1.7 | 0.94 | 18.62 | 3.49 | -0.02
57 | 2.85 | 0.97 | 41.5 | 0.06 | 1.02 | 3.68 | 17.17 | 51.53 | 50.82 | 18.15 | 32.67 | 3.04 | 3 | 2.89 | 3 | 1.7 | 0.97 | 16.32 | 3.88 | -0.02
58 | 2.9 | 0.9 | 33.2 | 0.05 | 0.96 | 3.5 | 17.01 | 52.26 | 51.67 | 18.64 | 33.03 | 3.06 | 3 | 2.9 | 3 | 1.7 | 0.97 | 15.18 | 3.7 | -0.02
59 | 2.95 | 1 | 25.7 | 0.05 | 0.96 | 2.94 | 16.82 | 49.3 | 52.51 | 19.13 | 33.38 | 3.01 | 3 | 2.86 | 3 | 1.7 | 0.95 | 15.28 | 3.11 | -0.02
60 | 3 | 0.99 | 26 | 0.05 | 1.05 | 2.65 | 16.83 | 45.8 | 53.36 | 19.62 | 33.74 | 2.95 | 3 | 2.8 | 4 | 1.7 | 0.93 | 16.72 | 2.79 | -0.02
61 | 3.05 | 1.16 | 31.7 | 0.08 | 1.09 | 2.83 | 16.97 | 45.95 | 54.2 | 20.11 | 34.09 | 2.96 | 3 | 2.8 | 4 | 1.7 | 0.93 | 17.43 | 2.98 | -0.02
62 | 3.1 | 1.13 | 35.1 | 0.07 | 1.14 | 2.99 | 17.09 | 45.97 | 55.06 | 20.6 | 34.46 | 2.95 | 3 | 2.8 | 4 | 1.7 | 0.93 | 18.15 | 3.14 | -0.02
63 | 3.15 | 1.12 | 35.1 | 0.06 | 1.14 | 3.21 | 17.17 | 47.1 | 55.92 | 21.09 | 34.83 | 2.97 | 3 | 2.82 | 4 | 1.7 | 0.94 | 18.13 | 3.37 | -0.02
64 | 3.2 | 1.16 | 39.2 | 0.07 | 1.14 | 3.48 | 17.27 | 48.45 | 56.78 | 21.58 | 35.2 | 2.99 | 3 | 2.84 | 3 | 1.7 | 0.95 | 18.12 | 3.67 | -0.02
65 | 3.25 | 1.13 | 44.5 | 0.05 | 1.13 | 3.77 | 17.35 | 49.9 | 57.65 | 22.07 | 35.58 | 3.02 | 3 | 2.87 | 3 | 1.7 | 0.96 | 17.99 | 3.97 | -0.02
66 | 3.3 | 1.1 | 44 | 0.06 | 1.12 | 3.89 | 17.38 | 50.61 | 58.52 | 22.56 | 35.95 | 3.03 | 3 | 2.88 | 3 | 1.7 | 0.96 | 17.87 | 4.1 | -0.02
67 | 3.35 | 1.14 | 42.6 | 0.06 | 1.09 | 3.86 | 17.32 | 51.2 | 59.38 | 23.05 | 36.33 | 3.03 | 3 | 2.89 | 3 | 1.7 | 0.97 | 17.29 | 4.08 | -0.02
68 | 3.4 | 1.03 | 39.7 | 0.08 | 1.06 | 3.75 | 17.24 | 51.44 | 60.25 | 23.54 | 36.7 | 3.04 | 3 | 2.89 | 3 | 1.7 | 0.97 | 16.72 | 3.97 | -0.02
69 | 3.45 | 1 | 36.5 | 0.07 | 1.03 | 3.52 | 17.13 | 51.1 | 61.1 | 24.03 | 37.07 | 3.03 | 3 | 2.89 | 3 | 1.7 | 0.97 | 16.2 | 3.75 | -0.02
70 | 3.5 | 1.05 | 32.3 | 0.08 | 0.97 | 3.33 | 16.97 | 51.53 | 61.95 | 24.53 | 37.42 | 3.04 | 3 | 2.89 | 3 | 1.7 | 0.97 | 15.24 | 3.55 | -0.03
71 | 3.55 | 0.86 | 28 | 0.08 | 0.89 | 3.09 | 16.76 | 52.44 | 62.79 | 25.02 | 37.77 | 3.05 | 3 | 2.91 | 3 | 1.7 | 0.98 | 13.88 | 3.32 | -0.03
72 | 3.6 | 0.76 | 22.2 | 0.07 | 0.79 | 2.92 | 16.51 | 54.61 | 63.61 | 25.51 | 38.11 | 3.08 | 3 | 2.94 | 3 | 1.7 | 0.99 | 12.19 | 3.18 | -0.04
73 | 3.65 | 0.75 | 19.1 | 0.08 | 0.76 | 2.7 | 16.35 | 54.52 | 64.43 | 26 | 38.43 | 3.08 | 3 | 2.94 | 3 | 1.7 | 0.99 | 11.61 | 2.96 | -0.04
74 | 3.7 | 0.76 | 20.1 | 0.08 | 0.75 | 2.56 | 16.27 | 54.06 | 65.24 | 26.49 | 38.76 | 3.07 | 3 | 2.93 | 3 | 1.7 | 0.99 | 11.43 | 2.81 | -0.04
75 | 3.75 | 0.73 | 18.2 | 0.11 | 0.72 | 2.63 | 16.24 | 55.64 | 66.06 | 26.98 | 39.08 | 3.09 | 3 | 2.96 | 3 | 1.7 | 1 | 10.92 | 2.9 | -0.04
76 | 3.8 | 0.66 | 18.3 | 0.1 | 0.78 | 2.62 | 16.36 | 53.35 | 66.87 | 27.47 | 39.41 | 3.06 | 3 | 2.92 | 3 | 1.7 | 0.98 | 11.96 | 2.87 | -0.04
77 | 3.85 | 0.95 | 24.8 | 0.09 | 0.89 | 2.79 | 16.63 | 51.14 | 67.71 | 27.96 | 39.75 | 3.03 | 3 | 2.89 | 3 | 1.7 | 0.97 | 13.74 | 3.02 | -0.03
78 | 3.9 | 1.05 | 31.2 | 0.1 | 0.92 | 3.36 | 16.9 | 53.38 | 68.55 | 28.45 | 40.1 | 3.06 | 3 | 2.92 | 3 | 1.7 | 0.98 | 14.23 | 3.64 | -0.03
79 | 3.95 | 0.75 | 36.5 | 0.12 | 0.84 | 4.08 | 16.99 | 59.07 | 69.4 | 28.94 | 40.46 | 3.14 | 3 | 3.01 | 3 | 1.7 | 1 | 12.93 | 4.45 | -0.04
80 | 4 | 0.72 | 35.1 | 0.12 | 0.93 | 4.09 | 17.15 | 56.51 | 70.26 | 29.43 | 40.83 | 3.11 | 3 | 2.97 | 3 | 1.7 | 1 | 14.42 | 4.43 | -0.03
81 | 4.05 | 1.32 | 42.6 | 0.13 | 1.27 | 3.15 | 17.33 | 44.86 | 71.12 | 29.92 | 41.2 | 2.93 | 3 | 2.78 | 4 | 1.7 | 0.93 | 20.17 | 3.34 | -0.02
82 | 4.1 | 1.78 | 42.8 | 0.13 | 1.73 | 2.5 | 17.54 | 35.53 | 72 | 30.41 | 41.59 | 2.76 | 4 | 2.6 | 4 | 1.7 | 0.86 | 27.87 | 2.61 | -0.02
83 | 4.15 | 2.1 | 44.7 | 0.12 | 1.79 | 2.76 | 17.7 | 36.26 | 72.89 | 30.9 | 41.98 | 2.77 | 4 | 2.62 | 4 | 1.7 | 0.87 | 28.87 | 2.87 | -0.02
84 | 4.2 | 1.5 | 60.8 | 0.13 | 1.7 | 2.97 | 17.71 | 38.26 | 73.77 | 31.39 | 42.38 | 2.81 | 4 | 2.66 | 4 | 1.7 | 0.88 | 27.34 | 3.11 | -0.02
85 | 4.25 | 1.51 | 46.3 | 0.15 | 1.77 | 3.13 | 17.83 | 38.28 | 74.66 | 31.88 | 42.78 | 2.81 | 4 | 2.66 | 4 | 1.7 | 0.88 | 28.5 | 3.27 | -0.02
86 | 4.3 | 2.31 | 59.3 | 0.14 | 1.68 | 3.31 | 17.81 | 40.13 | 75.55 | 32.37 | 43.18 | 2.84 | 3 | 2.69 | 4 | 1.7 | 0.9 | 26.98 | 3.47 | -0.02
87 | 4.35 | 1.23 | 61.8 | 0.17 | 1.57 | 3.88 | 17.89 | 43.96 | 76.45 | 32.86 | 43.58 | 2.91 | 3 | 2.76 | 4 | 1.7 | 0.92 | 25.06 | 4.08 | -0.02
88 | 4.4 | 1.17 | 61.8 | 0.17 | 1.19 | 4.78 | 17.7 | 53.57 | 77.33 | 33.35 | 43.98 | 3.06 | 3 | 2.92 | 3 | 1.7 | 0.99 | 18.67 | 5.11 | -0.03
89 | 4.45 | 1.17 | 47.1 | 0.16 | 1.33 | 4.02 | 17.68 | 48.01 | 78.22 | 33.84 | 44.37 | 2.98 | 3 | 2.83 | 3 | 1.7 | 0.95 | 21.06 | 4.28 | -0.03
90 | 4.5 | 1.66 | 52.1 | 0.16 | 1.34 | 3.67 | 17.58 | 46.38 | 79.1 | 34.34 | 44.76 | 2.95 | 3 | 2.81 | 3 | 1.7 | 0.94 | 21.16 | 3.9 | -0.03
91 | 4.55 | 1.19 | 48.2 | 0.15 | 1.22 | 3.87 | 17.49 | 49.43 | 79.97 | 34.83 | 45.15 | 3 | 3 | 2.86 | 3 | 1.7 | 0.96 | 19.07 | 4.14 | -0.03
92 | 4.6 | 0.8 | 40.9 | 0.16 | 0.94 | 4.48 | 17.27 | 58.36 | 80.83 | 35.32 | 45.52 | 3.12 | 3 | 3 | 3 | 1.7 | 1 | 14.42 | 4.9 | -0.04
93 | 4.65 | 0.83 | 37.1 | 0.14 | 0.96 | 4.28 | 17.24 | 57.1 | 81.7 | 35.81 | 45.89 | 3.11 | 3 | 2.98 | 3 | 1.7 | 1 | 14.68 | 4.67 | -0.04
94 | 4.7 | 1.24 | 44.7 | 0.15 | 1.06 | 3.7 | 17.23 | 51.99 | 82.56 | 36.3 | 46.26 | 3.03 | 3 | 2.9 | 3 | 1.7 | 0.98 | 16.4 | 4.01 | -0.04
95 | 4.75 | 1.11 | 35.8 | 0.15 | 1.12 | 3.57 | 17.28 | 50.06 | 83.42 | 36.79 | 46.63 | 3 | 3 | 2.87 | 3 | 1.7 | 0.97 | 17.45 | 3.86 | -0.04
96 | 4.8 | 1.02 | 39.9 | 0.22 | 0.98 | 4.01 | 17.2 | 55.53 | 84.28 | 37.28 | 47 | 3.08 | 3 | 2.96 | 3 | 1.7 | 1 | 14.97 | 4.39 | -0.04
97 | 4.85 | 0.8 | 41.8 | 0.19 | 0.89 | 4.6 | 17.21 | 60.57 | 85.14 | 37.77 | 47.37 | 3.15 | 3 | 3.03 | 3 | 1.7 | 1 | 13.5 | 5.09 | -0.05
98 | 4.9 | 0.85 | 41.1 | 0.19 | 0.76 | 4.97 | 17.06 | 66.72 | 85.99 | 38.26 | 47.74 | 3.23 | 3 | 3.12 | 3 | 1.7 | 1 | 11.31 | 5.61 | -0.06
99 | 4.95 | 0.63 | 30.5 | 0.22 | 0.69 | 4.71 | 16.85 | 68.72 | 86.84 | 38.75 | 48.09 | 3.25 | 3 | 3.14 | 3 | 1.7 | 1 | 10.12 | 5.39 | -0.06
100 | 5 | 0.59 | 26 | 0.22 | 0.63 | 4.47 | 16.64 | 70.87 | 87.67 | 39.24 | 48.43 | 3.27 | 3 | 3.17 | 3 | 1.7 | 1 | 9.04 | 5.19 | -0.07
101 | 5.05 | 0.66 | 27.5 | 0.27 | 0.64 | 4.14 | 16.59 | 68.72 | 88.5 | 39.73 | 48.77 | 3.24 | 3 | 3.14 | 3 | 1.7 | 1 | 9.25 | 4.8 | -0.07
102 | 5.1 | 0.67 | 26 | 0.24 | 0.73 | 3.57 | 16.62 | 61.79 | 89.33 | 40.22 | 49.11 | 3.16 | 3 | 3.05 | 3 | 1.7 | 1 | 10.75 | 4.06 | -0.06
103 | 5.15 | 0.86 | 24.6 | 0.26 | 0.72 | 3.28 | 16.49 | 60.92 | 90.15 | 40.71 | 49.44 | 3.14 | 3 | 3.04 | 3 | 1.7 | 1 | 10.51 | 3.76 | -0.06
104 | 5.2 | 0.62 | 20 | 0.25 | 0.7 | 3.04 | 16.38 | 60.18 | 90.97 | 41.2 | 49.77 | 3.13 | 3 | 3.02 | 3 | 1.7 | 1 | 10.27 | 3.49 | -0.07
105 | 5.25 | 0.63 | 19.5 | 0.27 | 0.64 | 3.23 | 16.3 | 64.32 | 91.79 | 41.69 | 50.1 | 3.18 | 3 | 3.08 | 3 | 1.7 | 1 | 9.2 | 3.78 | -0.08
106 | 5.3 | 0.67 | 22.6 | 0.27 | 0.62 | 3.01 | 16.16 | 64.31 | 92.6 | 42.18 | 50.41 | 3.18 | 3 | 3.08 | 3 | 1.7 | 1 | 8.79 | 3.54 | -0.08
107 | 5.35 | 0.55 | 13.6 | 0.29 | 0.57 | 3.08 | 16.08 | 67.25 | 93.4 | 42.67 | 50.73 | 3.21 | 3 | 3.12 | 3 | 1.7 | 1 | 8.05 | 3.67 | -0.09
108 | 5.4 | 0.5 | 16.7 | 0.31 | 0.54 | 3.35 | 16.09 | 70.85 | 94.2 | 43.16 | 51.04 | 3.25 | 3 | 3.17 | 3 | 1.7 | 1 | 7.54 | 4.05 | -0.1
109 | 5.45 | 0.58 | 24.3 | 0.3 | 0.55 | 4.14 | 16.35 | 74.67 | 95.02 | 43.65 | 51.37 | 3.29 | 3 | 3.22 | 3 | 1.7 | 1 | 7.63 | 5 | -0.1
110 | 5.5 | 0.57 | 27.3 | 0.32 | 0.59 | 4.52 | 16.55 | 74.17 | 95.85 | 44.15 | 51.71 | 3.29 | 3 | 3.21 | 3 | 1.7 | 1 | 8.24 | 5.4 | -0.09
111 | 5.55 | 0.61 | 27.9 | 0.32 | 0.59 | 4.37 | 16.52 | 73.37 | 96.68 | 44.64 | 52.04 | 3.28 | 3 | 3.2 | 3 | 1.7 | 1 | 8.28 | 5.23 | -0.09
112 | 5.6 | 0.59 | 22.2 | 0.31 | 0.59 | 4.43 | 16.54 | 73.71 | 97.5 | 45.13 | 52.38 | 3.29 | 3 | 3.21 | 3 | 1.7 | 1 | 8.26 | 5.31 | -0.09
113 | 5.65 | 0.57 | 28.3 | 0.31 | 0.64 | 4.4 | 16.66 | 70.76 | 98.34 | 45.62 | 52.72 | 3.26 | 3 | 3.17 | 3 | 1.7 | 1 | 9.09 | 5.2 | -0.08
114 | 5.7 | 0.76 | 34 | 0.33 | 0.73 | 4.76 | 16.95 | 68.02 | 99.18 | 46.11 | 53.08 | 3.23 | 3 | 3.13 | 3 | 1.7 | 1 | 10.58 | 5.51 | -0.07
115 | 5.75 | 0.86 | 42 | 0.32 | 0.82 | 4.54 | 17.07 | 63.53 | 100.04 | 46.6 | 53.44 | 3.18 | 3 | 3.07 | 3 | 1.7 | 1 | 12.08 | 5.18 | -0.06
116 | 5.8 | 0.84 | 35.8 | 0.4 | 0.83 | 4.47 | 17.07 | 63.02 | 100.89 | 47.09 | 53.8 | 3.17 | 3 | 3.07 | 3 | 1.7 | 1 | 12.18 | 5.09 | -0.06
117 | 5.85 | 0.78 | 33.1 | 0.39 | 0.72 | 4.34 | 16.82 | 66.79 | 101.73 | 47.58 | 54.15 | 3.21 | 3 | 3.12 | 3 | 1.7 | 1 | 10.37 | 5.05 | -0.08
118 | 5.9 | 0.54 | 24.8 | 0.41 | 0.61 | 3.41 | 16.28 | 68.03 | 102.55 | 48.07 | 54.48 | 3.21 | 3 | 3.13 | 3 | 1.7 | 1 | 8.46 | 4.11 | -0.09
119 | 5.95 | 0.5 | 4.2 | 0.42 | 0.55 | 2.98 | 15.98 | 69.15 | 103.34 | 48.56 | 54.79 | 3.22 | 3 | 3.15 | 3 | 1.7 | 1 | 7.5 | 3.67 | -0.11
120 | 6 | 0.61 | 20.2 | 0.4 | 0.48 | 3.26 | 15.87 | 76.33 | 104.14 | 49.05 | 55.09 | 3.29 | 3 | 3.24 | 3 | 1.7 | 1 | 6.31 | 4.16 | -0.13
121 | 6.05 | 0.33 | 22.5 | 0.43 | 0.56 | 3.84 | 16.29 | 73.76 | 104.95 | 49.54 | 55.41 | 3.27 | 3 | 3.21 | 3 | 1.7 | 1 | 7.58 | 4.74 | -0.11
122 | 6.1 | 0.73 | 21.5 | 0.42 | 0.53 | 3.96 | 16.24 | 76.65 | 105.76 | 50.03 | 55.73 | 3.3 | 3 | 3.25 | 3 | 1.7 | 1 | 7.06 | 4.96 | -0.12
123 | 6.15 | 0.52 | 18.6 | 0.44 | 0.56 | 3.17 | 16.08 | 69.73 | 106.57 | 50.52 | 56.05 | 3.22 | 3 | 3.16 | 3 | 1.7 | 1 | 7.67 | 3.91 | -0.11
124 | 6.2 | 0.44 | 13.5 | 0.53 | 0.48 | 3.06 | 15.8 | 75.53 | 107.36 | 51.01 | 56.35 | 3.27 | 3 | 3.23 | 3 | 1.7 | 1 | 6.25 | 3.94 | -0.14
125 | 6.25 | 0.48 | 12 | 0.56 | 0.42 | 3.02 | 15.56 | 81.73 | 108.14 | 51.5 | 56.63 | 3.32 | 3 | 3.31 | 3 | 1.7 | 1 | 5.18 | 4.07 | -0.17
126 | 6.3 | 0.33 | 12.2 | 0.55 | 0.42 | 3.47 | 15.74 | 84.35 | 108.92 | 51.99 | 56.93 | 3.35 | 3 | 3.34 | 3 | 1.7 | 1 | 5.22 | 4.68 | -0.17
127 | 6.35 | 0.45 | 19.5 | 0.57 | 0.46 | 3.79 | 15.97 | 82.42 | 109.72 | 52.48 | 57.24 | 3.34 | 3 | 3.32 | 3 | 1.7 | 1 | 5.82 | 4.99 | -0.15
128 | 6.4 | 0.59 | 20.3 | 0.61 | 0.52 | 3.53 | 16.1 | 75.14 | 110.53 | 52.97 | 57.55 | 3.28 | 3 | 3.23 | 3 | 1.7 | 1 | 6.93 | 4.48 | -0.13
129 | 6.45 | 0.53 | 15.7 | 0.58 | 0.51 | 3.33 | 15.99 | 75.1 | 111.33 | 53.46 | 57.86 | 3.27 | 3 | 3.23 | 3 | 1.7 | 1 | 6.69 | 4.25 | -0.13
130 | 6.5 | 0.41 | 14.9 | 0.59 | 0.49 | 3.4 | 15.96 | 77.07 | 112.12 | 53.96 | 58.17 | 3.29 | 3 | 3.25 | 3 | 1.7 | 1 | 6.4 | 4.41 | -0.14
131 | 6.55 | 0.54 | 19.8 | 0.62 | 0.47 | 3.89 | 16.05 | 81.75 | 112.93 | 54.45 | 58.48 | 3.33 | 3 | 3.31 | 3 | 1.7 | 1 | 6.05 | 5.1 | -0.15
132 | 6.6 | 0.47 | 20.5 | 0.62 | 0.48 | 4.33 | 16.19 | 83.9 | 113.74 | 54.94 | 58.8 | 3.36 | 3 | 3.33 | 3 | 1.7 | 1 | 6.09 | 5.69 | -0.15
133 | 6.65 | 0.42 | 21.7 | 0.61 | 0.44 | 5.25 | 16.3 | 91.93 | 114.55 | 55.43 | 59.12 | 3.43 | 3 | 3.42 | 3 | 1.7 | 1 | 5.52 | 7.08 | -0.17
134 | 6.7 | 0.44 | 27.7 | 0.61 | 0.5 | 5.6 | 16.56 | 87.75 | 115.38 | 55.92 | 59.46 | 3.4 | 3 | 3.38 | 3 | 1.7 | 1 | 6.46 | 7.28 | -0.14
135 | 6.75 | 0.64 | 34.6 | 0.62 | 0.58 | 5.62 | 16.78 | 81.82 | 116.22 | 56.41 | 59.81 | 3.35 | 3 | 3.31 | 3 | 1.69 | 1 | 7.7 | 7.04 | -0.12
136 | 6.8 | 0.65 | 35 | 0.64 | 0.63 | 5.49 | 16.89 | 77.99 | 117.06 | 56.9 | 60.16 | 3.32 | 3 | 3.26 | 3 | 1.68 | 1 | 8.53 | 6.74 | -0.11
137 | 6.85 | 0.6 | 34.2 | 0.65 | 0.61 | 5.64 | 16.87 | 80.1 | 117.91 | 57.39 | 60.52 | 3.34 | 3 | 3.29 | 3 | 1.67 | 1 | 8.13 | 6.99 | -0.12
138 | 6.9 | 0.58 | 34 | 0.64 | 0.59 | 5.64 | 16.82 | 81.71 | 118.75 | 57.88 | 60.87 | 3.35 | 3 | 3.31 | 3 | 1.66 | 1 | 7.74 | 7.06 | -0.12
139 | 6.95 | 0.59 | 31.6 | 0.66 | 0.58 | 5.74 | 16.8 | 83.35 | 119.59 | 58.37 | 61.22 | 3.36 | 3 | 3.33 | 3 | 1.66 | 1 | 7.47 | 7.25 | -0.13
140 | 7 | 0.56 | 33.8 | 0.66 | 0.59 | 5.59 | 16.82 | 81.81 | 120.43 | 58.86 | 61.57 | 3.34 | 3 | 3.31 | 3 | 1.65 | 1 | 7.68 | 7.02 | -0.12
141 | 7.05 | 0.63 | 34.2 | 0.66 | 0.6 | 5.66 | 16.86 | 81.62 | 121.27 | 59.35 | 61.92 | 3.34 | 3 | 3.31 | 3 | 1.64 | 1 | 7.79 | 7.08 | -0.12
142 | 7.1 | 0.62 | 34.4 | 0.65 | 0.64 | 5.39 | 16.89 | 78.42 | 122.11 | 59.84 | 62.27 | 3.31 | 3 | 3.27 | 3 | 1.63 | 1 | 8.32 | 6.67 | -0.11
143 | 7.15 | 0.67 | 35 | 0.66 | 0.65 | 5.39 | 16.91 | 78.23 | 122.96 | 60.33 | 62.63 | 3.3 | 3 | 3.27 | 3 | 1.62 | 1 | 8.36 | 6.66 | -0.11
144 | 7.2 | 0.65 | 35.2 | 0.66 | 0.68 | 5.1 | 16.91 | 75.51 | 123.81 | 60.82 | 62.98 | 3.27 | 3 | 3.23 | 3 | 1.61 | 1 | 8.78 | 6.24 | -0.11
145 | 7.25 | 0.71 | 33.4 | 0.67 | 0.7 | 4.85 | 16.91 | 73.37 | 124.65 | 61.31 | 63.34 | 3.25 | 3 | 3.2 | 3 | 1.6 | 1 | 9.09 | 5.9 | -0.11
146 | 7.3 | 0.74 | 33.2 | 0.65 | 0.74 | 4.54 | 16.91 | 70.39 | 125.5 | 61.8 | 63.69 | 3.21 | 3 | 3.17 | 3 | 1.59 | 1 | 9.6 | 5.47 | -0.1
147 | 7.35 | 0.76 | 33.8 | 0.66 | 0.74 | 4.38 | 16.87 | 69.69 | 126.34 | 62.29 | 64.05 | 3.2 | 3 | 3.16 | 3 | 1.58 | 1 | 9.58 | 5.28 | -0.1
148 | 7.4 | 0.72 | 30.2 | 0.66 | 0.74 | 4.33 | 16.86 | 69.66 | 127.18 | 62.78 | 64.4 | 3.2 | 3 | 3.16 | 3 | 1.57 | 1 | 9.52 | 5.23 | -0.1
149 | 7.45 | 0.74 | 32.1 | 0.89 | 0.72 | 4.43 | 16.85 | 71.15 | 128.03 | 63.27 | 64.75 | 3.21 | 3 | 3.18 | 3 | 1.56 | 1 | 9.2 | 5.38 | -0.1
150 | 7.5 | 0.71 | 33.8 | 0.89 | 0.72 | 4.83 | 16.95 | 73.16 | 128.87 | 63.77 | 65.11 | 3.24 | 3 | 3.2 | 3 | 1.56 | 1 | 9.13 | 5.87 | -0.11
151 | 7.55 | 0.72 | 38.9 | 0.89 | 0.72 | 5.02 | 17 | 74.2 | 129.72 | 64.26 | 65.47 | 3.25 | 3 | 3.22 | 3 | 1.55 | 1 | 9.07 | 6.12 | -0.11
152 | 7.6 | 0.74 | 36.3 | 0.9 | 0.73 | 4.99 | 17.01 | 73.79 | 130.57 | 64.75 | 65.83 | 3.24 | 3 | 3.21 | 3 | 1.54 | 1 | 9.16 | 6.08 | -0.11
153 | 7.65 | 0.74 | 34.7 | 0.9 | 0.7 | 5.05 | 16.95 | 76 | 131.42 | 65.24 | 66.18 | 3.26 | 3 | 3.24 | 3 | 1.53 | 1 | 8.59 | 6.22 | -0.11
154 | 7.7 | 0.62 | 35.1 | 1.09 | 0.64 | 5.26 | 16.87 | 80.5 | 132.26 | 65.73 | 66.54 | 3.3 | 3 | 3.29 | 3 | 1.52 | 1 | 7.68 | 6.62 | -0.13
155 | 7.75 | 0.57 | 31.8 | 1.08 | 0.58 | 5.75 | 16.81 | 87.29 | 133.11 | 66.22 | 66.89 | 3.36 | 3 | 3.37 | 3 | 1.51 | 1 | 6.68 | 7.46 | -0.15
156 | 7.8 | 0.55 | 33.2 | 1.08 | 0.6 | 5.55 | 16.82 | 85.44 | 133.95 | 66.71 | 67.24 | 3.34 | 3 | 3.35 | 3 | 1.51 | 1 | 6.89 | 7.16 | -0.14
157 | 7.85 | 0.67 | 34.4 | 1.09 | 0.6 | 5.53 | 16.81 | 85.59 | 134.79 | 67.2 | 67.59 | 3.34 | 3 | 3.35 | 3 | 1.5 | 1 | 6.84 | 7.14 | -0.14
158 | 7.9 | 0.57 | 31.4 | 1.1 | 0.61 | 5.04 | 16.73 | 82.96 | 135.62 | 67.69 | 67.93 | 3.31 | 3 | 3.32 | 3 | 1.49 | 1 | 6.94 | 6.49 | -0.14
159 | 7.95 | 0.58 | 25.9 | 1.09 | 0.55 | 5.11 | 16.6 | 88.04 | 136.45 | 68.18 | 68.27 | 3.35 | 3 | 3.38 | 3 | 1.48 | 1 | 6.06 | 6.79 | -0.16
160 | 8 | 0.5 | 27 | 1.09 | 0.57 | 4.42 | 16.48 | 83.34 | 137.28 | 68.67 | 68.61 | 3.3 | 3 | 3.33 | 3 | 1.48 | 1 | 6.31 | 5.82 | -0.16
161 | 8.05 | 0.63 | 22.7 | 1.1 | 0.57 | 4.54 | 16.51 | 84.16 | 138.1 | 69.16 | 68.94 | 3.3 | 3 | 3.34 | 3 | 1.47 | 1 | 6.27 | 5.99 | -0.16
162 | 8.1 | 0.58 | 27.9 | 1.1 | 0.67 | 4.28 | 16.69 | 76.35 | 138.94 | 69.65 | 69.29 | 3.23 | 3 | 3.24 | 3 | 1.46 | 1 | 7.62 | 5.41 | -0.13
163 | 8.15 | 0.79 | 35.1 | 1.12 | 0.74 | 4.91 | 17 | 75.52 | 139.79 | 70.14 | 69.65 | 3.23 | 3 | 3.23 | 3 | 1.45 | 1 | 8.57 | 6.06 | -0.12
164 | 8.2 | 0.84 | 45.6 | 1.15 | 0.79 | 4.89 | 17.11 | 72.86 | 140.64 | 70.63 | 70.01 | 3.21 | 3 | 3.2 | 3 | 1.45 | 1 | 9.33 | 5.95 | -0.11
165 | 8.25 | 0.75 | 35.8 | 1.16 | 0.74 | 4.73 | 16.96 | 74.97 | 141.49 | 71.12 | 70.37 | 3.22 | 3 | 3.23 | 3 | 1.44 | 1 | 8.51 | 5.85 | -0.12
166 | 8.3 | 0.63 | 23.7 | 1.16 | 0.62 | 3.99 | 16.5 | 78.6 | 142.32 | 71.61 | 70.7 | 3.24 | 3 | 3.27 | 3 | 1.43 | 1 | 6.81 | 5.17 | -0.15
167 | 8.35 | 0.49 | 15.2 | 1.17 | 0.56 | 3.59 | 16.21 | 81.68 | 143.13 | 72.1 | 71.02 | 3.26 | 3 | 3.31 | 3 | 1.43 | 1 | 5.83 | 4.83 | -0.17
168 | 8.4 | 0.55 | 21 | 1.19 | 0.54 | 4.02 | 16.3 | 85.53 | 143.94 | 72.59 | 71.35 | 3.29 | 3 | 3.35 | 3 | 1.42 | 1 | 5.6 | 5.46 | -0.18
169 | 8.45 | 0.59 | 29.3 | 1.2 | 0.64 | 3.86 | 16.51 | 77.16 | 144.77 | 73.08 | 71.68 | 3.22 | 3 | 3.25 | 3 | 1.41 | 1 | 6.96 | 4.98 | -0.14
170 | 8.5 | 0.79 | 24.2 | 1.21 | 0.75 | 2.62 | 16.3 | 63.99 | 145.58 | 73.58 | 72.01 | 3.07 | 3 | 3.08 | 3 | 1.41 | 1 | 8.4 | 3.25 | -0.12
171 | 8.55 | 0.87 | 5.5 | 1.39 | 0.94 | 2.28 | 16.48 | 54.47 | 146.41 | 74.07 | 72.34 | 2.96 | 3 | 2.94 | 3 | 1.4 | 1 | 10.93 | 2.7 | -0.09
172 | 8.6 | 1.15 | 34.3 | 1.4 | 0.92 | 2.41 | 16.52 | 56.09 | 147.23 | 74.56 | 72.68 | 2.98 | 3 | 2.96 | 3 | 1.39 | 1 | 10.64 | 2.87 | -0.09
173 | 8.65 | 0.74 | 26.8 | 1.4 | 1.08 | 2.93 | 16.99 | 54.74 | 148.08 | 75.05 | 73.04 | 2.97 | 3 | 2.94 | 3 | 1.39 | 1 | 12.72 | 3.4 | -0.08
174 | 8.7 | 1.34 | 33.6 | 1.41 | 0.97 | 3.33 | 16.98 | 60.16 | 148.93 | 75.54 | 73.39 | 3.04 | 3 | 3.02 | 3 | 1.38 | 1 | 11.24 | 3.94 | -0.09
175 | 8.75 | 0.84 | 37 | 1.4 | 1.03 | 3.5 | 17.13 | 59.31 | 149.79 | 76.03 | 73.76 | 3.03 | 3 | 3.01 | 3 | 1.37 | 1 | 11.98 | 4.09 | -0.08
176 | 8.8 | 0.92 | 37.8 | 1.41 | 0.87 | 4.32 | 17.1 | 69.29 | 150.64 | 76.52 | 74.12 | 3.14 | 3 | 3.15 | 3 | 1.37 | 1 | 9.66 | 5.23 | -0.1
177 | 8.85 | 0.84 | 37.6 | 1.4 | 1.06 | 3.47 | 17.16 | 58.6 | 151.5 | 77.01 | 74.49 | 3.02 | 3 | 3 | 3 | 1.36 | 1 | 12.24 | 4.04 | -0.08
178 | 8.9 | 1.43 | 35.2 | 1.41 | 1.16 | 3.43 | 17.28 | 56.02 | 152.37 | 77.5 | 74.87 | 2.98 | 3 | 2.96 | 3 | 1.35 | 1 | 13.46 | 3.95 | -0.08
179 | 8.95 | 1.21 | 46.6 | 1.41 | 1.24 | 3.32 | 17.34 | 53.82 | 153.23 | 77.99 | 75.24 | 2.95 | 3 | 2.93 | 3 | 1.35 | 1 | 14.4 | 3.79 | -0.07
180 | 9 | 1.07 | 41.4 | 1.42 | 1.21 | 3.87 | 17.48 | 57.33 | 154.11 | 78.48 | 75.63 | 3 | 3 | 2.98 | 3 | 1.34 | 1 | 13.92 | 4.44 | -0.07
181 | 9.05 | 1.34 | 52.1 | 1.42 | 1.52 | 3.41 | 17.69 | 49.3 | 154.99 | 78.97 | 76.02 | 2.89 | 3 | 2.86 | 3 | 1.32 | 0.98 | 17.88 | 3.8 | -0.06
182 | 9.1 | 2.16 | 62.5 | 1.42 | 1.54 | 3.92 | 17.87 | 51.49 | 155.88 | 79.46 | 76.42 | 2.92 | 3 | 2.89 | 3 | 1.32 | 0.99 | 18.02 | 4.37 | -0.06
183 | 9.15 | 1.11 | 66.3 | 1.59 | 1.44 | 4.45 | 17.91 | 55.55 | 156.78 | 79.95 | 76.83 | 2.98 | 3 | 2.96 | 3 | 1.32 | 1 | 16.66 | 5 | -0.06
184 | 9.2 | 1.04 | 63.1 | 1.62 | 1.35 | 4.77 | 17.9 | 58.62 | 157.67 | 80.44 | 77.23 | 3.02 | 3 | 3 | 3 | 1.31 | 1 | 15.49 | 5.4 | -0.07
185 | 9.25 | 1.91 | 64.5 | 1.73 | 2.54 | 2.34 | 18.04 | 33.97 | 158.58 | 80.93 | 77.64 | 2.61 | 4 | 2.57 | 4 | 1.26 | 0.87 | 29.58 | 2.5 | -0.03
186 | 9.3 | 4.66 | 50.5 | 1.8 | 4.87 | 1.22 | 18.29 | 17.99 | 159.49 | 81.42 | 78.07 | 2.21 | 5 | 2.17 | 5 | 1.2 | 0.72 | 55.98 | 1.26 | -0.02
187 | 9.35 | 8.03 | 62.8 | 1.8 | 6.51 | 1.02 | 18.53 | 13.57 | 160.42 | 81.91 | 78.5 | 2.07 | 5 | 2.02 | 6 | 1.18 | 0.66 | 74.19 | 1.04 | -0.01
188 | 9.4 | 6.85 | 85.3 | 1.8 | 6.33 | 1.29 | 18.76 | 15.74 | 161.36 | 82.4 | 78.95 | 2.14 | 5 | 2.1 | 5 | 1.19 | 0.69 | 72.29 | 1.33 | -0.01
189 | 9.45 | 4.11 | 97.8 | 1.81 | 4.34 | 1.98 | 18.68 | 24.16 | 162.29 | 82.89 | 79.4 | 2.38 | 5 | 2.34 | 5 | 1.21 | 0.78 | 49.94 | 2.06 | -0.02
190 | 9.5 | 2.07 | 75.3 | 1.82 | 2.49 | 3.05 | 18.32 | 38.24 | 163.21 | 83.39 | 79.82 | 2.69 | 4 | 2.66 | 4 | 1.24 | 0.9 | 28.52 | 3.26 | -0.03
191 | 9.55 | 1.3 | 54.7 | 1.82 | 1.43 | 3.99 | 17.77 | 54.9 | 164.09 | 83.88 | 80.22 | 2.95 | 3 | 2.95 | 3 | 1.26 | 1 | 15.74 | 4.51 | -0.06
192 | 9.6 | 0.91 | 40.7 | 1.82 | 1.01 | 4.19 | 17.3 | 66.36 | 164.96 | 84.37 | 80.59 | 3.08 | 3 | 3.11 | 3 | 1.26 | 1 | 10.49 | 5.01 | -0.1
193 | 9.65 | 0.82 | 31.7 | 1.96 | 0.83 | 3.83 | 16.89 | 71.97 | 165.8 | 84.86 | 80.95 | 3.13 | 3 | 3.19 | 3 | 1.25 | 1 | 8.17 | 4.79 | -0.13
194 | 9.7 | 0.75 | 22.7 | 1.96 | 0.73 | 3.52 | 16.6 | 75.46 | 166.63 | 85.35 | 81.29 | 3.15 | 3 | 3.23 | 3 | 1.25 | 1 | 6.94 | 4.56 | -0.15
195 | 9.75 | 0.62 | 22.7 | 1.96 | 0.68 | 3.58 | 16.51 | 79.12 | 167.46 | 85.84 | 81.62 | 3.18 | 3 | 3.28 | 3 | 1.24 | 1 | 6.28 | 4.75 | -0.16
196 | 9.8 | 0.67 | 27.7 | 1.97 | 0.73 | 3.81 | 16.7 | 77.28 | 168.3 | 86.33 | 81.97 | 3.17 | 3 | 3.25 | 3 | 1.24 | 1 | 6.9 | 4.95 | -0.15
197 | 9.85 | 0.91 | 33.5 | 1.98 | 0.8 | 3.98 | 16.88 | 74.9 | 169.14 | 86.82 | 82.32 | 3.15 | 3 | 3.22 | 3 | 1.23 | 1 | 7.63 | 5.05 | -0.14
198 | 9.9 | 0.81 | 34 | 1.98 | 0.87 | 4.6 | 17.17 | 74.76 | 170 | 87.31 | 82.69 | 3.16 | 3 | 3.22 | 3 | 1.23 | 1 | 8.43 | 5.72 | -0.12
199 | 9.95 | 0.88 | 52.2 | 2.14 | 0.9 | 4.72 | 17.26 | 74 | 170.86 | 87.8 | 83.06 | 3.15 | 3 | 3.21 | 3 | 1.22 | 1 | 8.78 | 5.82 | -0.12
200 | 10 | 1.01 | 41.2 | 2.14 | 1.64 | 3.93 | 17.97 | 52.03 | 171.76 | 88.29 | 83.47 | 2.9 | 3 | 2.9 | 3 | 1.21 | 1 | 17.62 | 4.39 | -0.06
201 | 10.05 | 3.04 | 100.3 | 2.15 | 2.25 | 3.57 | 18.34 | 43.5 | 172.68 | 88.78 | 83.9 | 2.77 | 4 | 2.76 | 4 | 1.19 | 0.94 | 24.49 | 3.86 | -0.04
202 | 10.1 | 2.7 | 99.3 | 2.16 | 3.11 | 3.02 | 18.65 | 35.07 | 173.61 | 89.27 | 84.34 | 2.61 | 4 | 2.59 | 4 | 1.18 | 0.88 | 34.06 | 3.2 | -0.03
203 | 10.15 | 3.59 | 82.1 | 2.15 | 4.31 | 2.08 | 18.72 | 25.51 | 174.54 | 89.76 | 84.78 | 2.4 | 5 | 2.38 | 5 | 1.15 | 0.8 | 47.06 | 2.17 | -0.02
204 | 10.2 | 6.64 | 87.9 | 2.37 | 6.24 | 1.5 | 18.91 | 17.72 | 175.49 | 90.25 | 85.24 | 2.18 | 5 | 2.16 | 5 | 1.13 | 0.72 | 67.78 | 1.54 | -0.01
205 | 10.25 | 8.5 | 111.2 | 2.38 | 6.94 | 1.72 | 19.23 | 17.86 | 176.45 | 90.74 | 85.71 | 2.19 | 5 | 2.17 | 5 | 1.13 | 0.72 | 75.27 | 1.77 | -0.01
206 | 10.3 | 5.68 | 159.1 | 2.39 | 5.68 | 2.31 | 19.26 | 23.2 | 177.42 | 91.23 | 86.18 | 2.34 | 5 | 2.32 | 5 | 1.13 | 0.78 | 61.58 | 2.38 | -0.02
207 | 10.35 | 2.86 | 122.7 | 2.39 | 3.32 | 3.94 | 19.05 | 38.19 | 178.37 | 91.72 | 86.64 | 2.67 | 4 | 2.66 | 4 | 1.15 | 0.9 | 35.73 | 4.16 | -0.03
208 | 10.4 | 1.42 | 110.6 | 2.38 | 2.43 | 4.57 | 18.75 | 46.63 | 179.31 | 92.21 | 87.09 | 2.81 | 3 | 2.81 | 3 | 1.16 | 0.96 | 25.75 | 4.94 | -0.04
209 | 10.45 | 3.02 | 100.6 | 2.39 | 6.43 | 1.79 | 19.16 | 19.24 | 180.26 | 92.7 | 87.56 | 2.22 | 5 | 2.21 | 5 | 1.11 | 0.73 | 68.7 | 1.84 | -0.01
210 | 10.5 | 14.86 | 134.1 | 2.39 | 10.49 | 1.22 | 19.47 | 11.29 | 181.24 | 93.2 | 88.04 | 1.95 | 6 | 1.94 | 6 | 1.09 | 0.63 | 111.18 | 1.24 | -0.01
211 | 10.55 | 13.59 | 148 | 2.39 | 12.17 | 1.24 | 19.72 | 10.32 | 182.22 | 93.69 | 88.54 | 1.91 | 6 | 1.9 | 6 | 1.09 | 0.62 | 128.61 | 1.26 | -0.01
212 | 10.6 | 8.07 | 172.5 | 2.39 | 8.33 | 1.87 | 19.61 | 17.04 | 183.2 | 94.18 | 89.03 | 2.15 | 5 | 2.14 | 5 | 1.1 | 0.71 | 88.1 | 1.91 | -0.01
213 | 10.65 | 3.32 | 146.3 | 2.39 | 4.32 | 3.27 | 19.25 | 31.68 | 184.17 | 94.67 | 89.5 | 2.53 | 4 | 2.52 | 4 | 1.11 | 0.86 | 45.43 | 3.42 | -0.02
214 | 10.7 | 1.58 | 105.6 | 2.43 | 2 | 5.73 | 18.71 | 55.96 | 185.1 | 95.16 | 89.94 | 2.94 | 3 | 2.96 | 3 | 1.13 | 1 | 20.15 | 6.32 | -0.05
215 | 10.75 | 1.09 | 91.5 | 2.44 | 3.07 | 2.42 | 18.38 | 33.39 | 186.02 | 95.65 | 90.37 | 2.55 | 4 | 2.56 | 4 | 1.1 | 0.87 | 31.48 | 2.58 | -0.03
216 | 10.8 | 6.55 | 26.1 | 2.45 | 7.88 | 0.61 | 18.24 | 9.51 | 186.93 | 96.14 | 90.79 | 1.87 | 6 | 1.86 | 6 | 1.07 | 0.6 | 81.17 | 0.63 | -0.01
217 | 10.85 | 16.01 | 27.1 | 2.44 | 11.13 | 0.56 | 18.66 | 6.4 | 187.86 | 96.63 | 91.24 | 1.73 | 6 | 1.71 | 6 | 1.06 | 0.55 | 114.36 | 0.57 | -0.01
218 | 10.9 | 10.82 | 132.9 | 2.47 | 12.38 | 0.96 | 19.45 | 8.59 | 188.84 | 97.12 | 91.72 | 1.83 | 6 | 1.82 | 6 | 1.06 | 0.59 | 127.63 | 0.97 | -0.01
219 | 10.95 | 10.32 | 195.5 | 2.44 | 13.14 | 1.43 | 20 | 10.94 | 189.84 | 97.61 | 92.23 | 1.93 | 6 | 1.92 | 6 | 1.06 | 0.63 | 135.56 | 1.45 | -0.01
220 | 11 | 18.27 | 234 | 2.45 | 16.82 | 1.4 | 20.35 | 9.04 | 190.85 | 98.1 | 92.75 | 1.85 | 6 | 1.84 | 6 | 1.05 | 0.6 | 173.02 | 1.41 | -0.01
221 | 11.05 | 21.87 | 274.5 | 2.45 | 21.69 | 1.26 | 20.62 | 6.82 | 191.89 | 98.59 | 93.29 | 1.74 | 6 | 1.74 | 6 | 1.05 | 0.56 | 222.21 | 1.27 | 0
222 | 11.1 | 24.94 | 311.8 | 2.45 | 24.32 | 1.25 | 20.79 | 6.19 | 192.92 | 99.08 | 93.84 | 1.71 | 6 | 1.7 | 6 | 1.04 | 0.55 | 248.26 | 1.26 | 0
223 | 11.15 | 26.14 | 328.2 | 2.45 | 25.84 | 1.24 | 20.87 | 5.83 | 193.97 | 99.57 | 94.4 | 1.69 | 6 | 1.68 | 6 | 1.04 | 0.54 | 262.92 | 1.25 | 0
224 | 11.2 | 26.43 | 322.5 | 2.45 | 26.33 | 1.21 | 20.87 | 5.58 | 195.01 | 100.06 | 94.95 | 1.68 | 6 | 1.67 | 6 | 1.04 | 0.53 | 267.03 | 1.22 | 0
225 | 11.25 | 26.42 | 302 | 2.51 | 26.33 | 1.11 | 20.77 | 5.08 | 196.05 | 100.55 | 95.5 | 1.65 | 6 | 1.64 | 6 | 1.03 | 0.52 | 266.04 | 1.11 | 0
226 | 11.3 | 26.14 | 249.1 | 2.51 | 26.25 | 1.02 | 20.68 | 4.67 | 197.08 | 101.04 | 96.04 | 1.62 | 6 | 1.62 | 6 | 1.03 | 0.51 | 264.34 | 1.03 | 0
227 | 11.35 | 26.2 | 254.9 | 2.69 | 26.2 | 0.96 | 20.6 | 4.34 | 198.11 | 101.53 | 96.58 | 1.6 | 6 | 1.6 | 6 | 1.02 | 0.51 | 262.9 | 0.97 | 0
228 | 11.4 | 26.25 | 250.4 | 2.7 | 26.04 | 0.96 | 20.59 | 4.37 | 199.14 | 102.02 | 97.12 | 1.6 | 6 | 1.6 | 6 | 1.02 | 0.51 | 260.62 | 0.96 | 0
229 | 11.45 | 25.68 | 242.7 | 2.7 | 25.62 | 0.92 | 20.52 | 4.28 | 200.17 | 102.51 | 97.65 | 1.6 | 6 | 1.59 | 6 | 1.02 | 0.51 | 255.64 | 0.93 | 0
230 | 11.5 | 24.94 | 217.6 | 2.71 | 25.12 | 0.89 | 20.44 | 4.17 | 201.19 | 103.01 | 98.19 | 1.59 | 6 | 1.59 | 6 | 1.02 | 0.5 | 249.83 | 0.9 | 0
231 | 11.55 | 24.73 | 208.7 | 2.72 | 24.52 | 0.83 | 20.34 | 3.99 | 202.21 | 103.5 | 98.71 | 1.58 | 6 | 1.58 | 6 | 1.01 | 0.5 | 243.16 | 0.84 | 0
232 | 11.6 | 23.89 | 187.8 | 2.85 | 24.26 | 0.78 | 20.24 | 3.73 | 203.22 | 103.99 | 99.23 | 1.56 | 6 | 1.56 | 6 | 1.01 | 0.49 | 239.88 | 0.79 | 0
233 | 11.65 | 24.16 | 172.3 | 2.85 | 23.06 | 0.78 | 20.16 | 3.96 | 204.23 | 104.48 | 99.75 | 1.57 | 6 | 1.57 | 6 | 1.01 | 0.5 | 227.34 | 0.78 | 0
234 | 11.7 | 21.13 | 177.1 | 2.86 | 20.61 | 0.94 | 20.21 | 5.57 | 205.24 | 104.97 | 100.27 | 1.67 | 6 | 1.67 | 6 | 1.01 | 0.54 | 202.48 | 0.95 | -0.01
235 | 11.75 | 16.53 | 232.4 | 2.91 | 16.39 | 1.25 | 20.19 | 8.8 | 206.25 | 105.46 | 100.79 | 1.82 | 6 | 1.83 | 6 | 1 | 0.6 | 160.27 | 1.27 | -0.01
236 | 11.8 | 11.52 | 207 | 2.92 | 14.54 | 1.4 | 20.13 | 10.49 | 207.25 | 105.95 | 101.31 | 1.9 | 6 | 1.9 | 6 | 1 | 0.63 | 141.51 | 1.42 | -0.01
237 | 11.85 | 15.58 | 171.9 | 2.93 | 16.1 | 1.16 | 20.07 | 8.43 | 208.26 | 106.44 | 101.82 | 1.81 | 6 | 1.81 | 6 | 1 | 0.59 | 156.43 | 1.17 | -0.01
238 | 11.9 | 21.21 | 181.1 | 2.92 | 19.35 | 0.91 | 20.07 | 5.79 | 209.26 | 106.93 | 102.33 | 1.67 | 6 | 1.68 | 6 | 0.99 | 0.54 | 187.9 | 0.92 | -0.01
239 | 11.95 | 21.26 | 174.4 | 2.93 | 21.13 | 0.86 | 20.14 | 5.01 | 210.27 | 107.42 | 102.85 | 1.63 | 6 | 1.64 | 6 | 0.99 | 0.53 | 204.82 | 0.87 | 0
240 | 12 | 20.91 | 189.8 | 2.94 | 20.4 | 0.9 | 20.14 | 5.48 | 211.28 | 107.91 | 103.37 | 1.66 | 6 | 1.67 | 6 | 0.99 | 0.54 | 197.1 | 0.91 | -0.01
241 | 12.05 | 19.02 | 187.7 | 2.96 | 19.3 | 0.95 | 20.12 | 6.12 | 212.28 | 108.4 | 103.88 | 1.69 | 6 | 1.7 | 6 | 0.99 | 0.55 | 185.86 | 0.96 | -0.01
242 | 12.1 | 17.98 | 174 | 2.96 | 18.02 | 0.97 | 20.03 | 6.63 | 213.28 | 108.89 | 104.39 | 1.71 | 6 | 1.73 | 6 | 0.98 | 0.56 | 172.84 | 0.98 | -0.01
243 | 12.15 | 17.06 | 160.3 | 2.97 | 16.94 | 0.95 | 19.91 | 6.92 | 214.28 | 109.38 | 104.9 | 1.73 | 6 | 1.74 | 6 | 0.98 | 0.57 | 161.84 | 0.96 | -0.01
244 | 12.2 | 15.77 | 146.5 | 3.14 | 15.48 | 0.96 | 19.79 | 7.64 | 215.27 | 109.87 | 105.4 | 1.76 | 6 | 1.78 | 6 | 0.98 | 0.58 | 147.26 | 0.98 | -0.01
245 | 12.25 | 13.61 | 140.3 | 3.14 | 13.22 | 1.07 | 19.67 | 9.46 | 216.25 | 110.36 | 105.89 | 1.84 | 6 | 1.86 | 6 | 0.97 | 0.61 | 124.97 | 1.08 | -0.01
246 | 12.3 | 10.29 | 136.5 | 3.15 | 9.71 | 1.47 | 19.57 | 14.64 | 217.23 | 110.85 | 106.38 | 2.04 | 5 | 2.06 | 5 | 0.97 | 0.69 | 90.58 | 1.51 | -0.01
247 | 12.35 | 5.22 | 152.6 | 3.15 | 6.01 | 2.32 | 19.36 | 24.76 | 218.2 | 111.34 | 106.86 | 2.32 | 5 | 2.36 | 5 | 0.96 | 0.8 | 54.81 | 2.41 | -0.02
248 | 12.4 | 2.53 | 130.2 | 3.26 | 3.17 | 3.95 | 18.98 | 42.88 | 219.15 | 111.83 | 107.31 | 2.68 | 4 | 2.74 | 4 | 0.95 | 0.95 | 27.55 | 4.24 | -0.04
249 | 12.45 | 1.75 | 92.5 | 3.3 | 1.77 | 5.14 | 18.4 | 61.82 | 220.07 | 112.32 | 107.74 | 2.95 | 3 | 3.05 | 3 | 0.94 | 1 | 14.42 | 5.86 | -0.07
250 | 12.5 | 1.04 | 50.7 | 3.31 | 1.22 | 4.78 | 17.75 | 72.59 | 220.96 | 112.82 | 108.14 | 3.05 | 3 | 3.19 | 3 | 0.94 | 1 | 9.28 | 5.83 | -0.11
251 | 12.55 | 0.88 | 32.3 | 3.41 | 0.94 | 4.1 | 17.16 | 80.32 | 221.81 | 113.31 | 108.51 | 3.1 | 3 | 3.29 | 3 | 0.93 | 1 | 6.59 | 5.38 | -0.15
252 | 12.6 | 0.89 | 32.4 | 3.42 | 0.87 | 3.76 | 16.95 | 82.02 | 222.66 | 113.8 | 108.86 | 3.11 | 3 | 3.31 | 3 | 0.93 | 1 | 5.95 | 5.06 | -0.17
253 | 12.65 | 0.84 | 33.6 | 3.51 | 0.87 | 3.86 | 16.98 | 82.55 | 223.51 | 114.29 | 109.22 | 3.11 | 3 | 3.32 | 3 | 0.93 | 1 | 5.96 | 5.19 | -0.17
254 | 12.7 | 0.89 | 35.2 | 3.53 | 0.88 | 4.22 | 17.1 | 84.1 | 224.37 | 114.78 | 109.59 | 3.13 | 3 | 3.34 | 3 | 0.92 | 1 | 6.02 | 5.65 | -0.17
255 | 12.75 | 0.92 | 43.1 | 3.54 | 0.93 | 5.23 | 17.42 | 86.87 | 225.24 | 115.27 | 109.97 | 3.17 | 3 | 3.37 | 3 | 0.92 | 1 | 6.38 | 6.91 | -0.16
256 | 12.8 | 0.97 | 67.3 | 3.55 | 2.16 | 3.38 | 18.22 | 49.62 | 226.15 | 115.76 | 110.39 | 2.76 | 4 | 2.86 | 3 | 0.92 | 0.99 | 17.53 | 3.78 | -0.06
257 | 12.85 | 4.59 | 109 | 3.53 | 4.25 | 2.5 | 18.91 | 31.35 | 227.09 | 116.25 | 110.84 | 2.46 | 5 | 2.51 | 4 | 0.93 | 0.86 | 36.72 | 2.64 | -0.03
258 | 12.9 | 7.18 | 142 | 3.53 | 8.41 | 1.72 | 19.53 | 17.87 | 228.07 | 116.74 | 111.33 | 2.13 | 5 | 2.17 | 5 | 0.93 | 0.73 | 75.36 | 1.77 | -0.01
259 | 12.95 | 13.45 | 183.1 | 3.54 | 12.74 | 1.47 | 19.98 | 12.44 | 229.07 | 117.23 | 111.84 | 1.95 | 6 | 1.98 | 6 | 0.94 | 0.66 | 115.66 | 1.5 | -0.01
260 | 13 | 17.58 | 236.1 | 3.71 | 17.38 | 1.35 | 20.36 | 9.37 | 230.09 | 117.72 | 112.37 | 1.83 | 6 | 1.86 | 6 | 0.94 | 0.61 | 158.84 | 1.36 | -0.01
261 | 13.05 | 21.1 | 282.8 | 3.71 | 20.78 | 1.37 | 20.65 | 8.3 | 231.12 | 118.21 | 112.91 | 1.78 | 6 | 1.81 | 6 | 0.94 | 0.59 | 190.14 | 1.38 | -0.01
262 | 13.1 | 23.65 | 332.9 | 3.72 | 23.16 | 1.41 | 20.85 | 7.86 | 232.16 | 118.7 | 113.46 | 1.76 | 6 | 1.79 | 6 | 0.94 | 0.59 | 211.75 | 1.42 | -0.01
263 | 13.15 | 24.73 | 364 | 3.75 | 25.37 | 1.44 | 21.02 | 7.5 | 233.21 | 119.19 | 114.02 | 1.75 | 6 | 1.77 | 6 | 0.93 | 0.58 | 231.62 | 1.45 | 0
264 | 13.2 | 27.72 | 399.7 | 3.76 | 27.96 | 1.43 | 21.16 | 6.91 | 234.27 | 119.68 | 114.59 | 1.72 | 6 | 1.74 | 6 | 0.93 | 0.57 | 255.08 | 1.44 | 0
265 | 13.25 | 31.42 | 434.9 | 3.76 | 30.79 | 1.35 | 21.24 | 6.03 | 235.33 | 120.17 | 115.16 | 1.67 | 6 | 1.7 | 6 | 0.93 | 0.55 | 280.99 | 1.36 | 0
266 | 13.3 | 33.24 | 411 | 3.78 | 33.04 | 1.25 | 21.25 | 5.2 | 236.39 | 120.66 | 115.73 | 1.63 | 6 | 1.65 | 6 | 0.93 | 0.54 | 301.5 | 1.26 | 0
267 | 13.35 | 34.46 | 389.6 | 3.85 | 34.17 | 1.2 | 21.26 | 4.83 | 237.46 | 121.15 | 116.3 | 1.61 | 6 | 1.63 | 6 | 0.93 | 0.53 | 311.36 | 1.21 | 0
268 | 13.4 | 34.8 | 431.2 | 3.87 | 34.77 | 1.2 | 21.29 | 4.76 | 238.52 | 121.64 | 116.88 | 1.6 | 6 | 1.62 | 6 | 0.93 | 0.53 | 316.15 | 1.21 | 0
269 | 13.45 | 35.06 | 431.7 | 3.86 | 35.2 | 1.23 | 21.34 | 4.88 | 239.59 | 122.13 | 117.45 | 1.61 | 6 | 1.63 | 6 | 0.92 | 0.53 | 319.11 | 1.24 | 0
270 | 13.5 | 35.75 | 439.9 | 3.87 | 35.14 | 1.24 | 21.34 | 4.94 | 240.66 | 122.63 | 118.03 | 1.61 | 6 | 1.63 | 6 | 0.92 | 0.53 | 317.63 | 1.25 | 0
271 | 13.55 | 34.61 | 436.2 | 3.87 | 34.93 | 1.23 | 21.32 | 4.92 | 241.72 | 123.12 | 118.61 | 1.61 | 6 | 1.63 | 6 | 0.92 | 0.53 | 314.92 | 1.24 | 0
272 | 13.6 | 34.44 | 412.7 | 3.87 | 34.41 | 1.19 | 21.26 | 4.8 | 242.79 | 123.61 | 119.18 | 1.6 | 6 | 1.63 | 6 | 0.92 | 0.53 | 309.49 | 1.2 | 0
273 | 13.65 | 34.18 | 378.4 | 3.87 | 33.97 | 1.12 | 21.18 | 4.52 | 243.84 | 124.1 | 119.75 | 1.58 | 6 | 1.61 | 6 | 0.92 | 0.52 | 305.07 | 1.13 | 0
274 | 13.7 | 33.3 | 351.1 | 3.88 | 33.11 | 1.03 | 21.04 | 4.18 | 244.9 | 124.59 | 120.31 | 1.56 | 6 | 1.59 | 6 | 0.92 | 0.51 | 296.91 | 1.04 | 0
275 | 13.75 | 31.85 | 295.8 | 3.87 | 32.15 | 0.94 | 20.89 | 3.81 | 245.94 | 125.08 | 120.86 | 1.54 | 6 | 1.57 | 6 | 0.91 | 0.51 | 288.01 | 0.95 | 0
276 | 13.8 | 31.31 | 258.3 | 3.87 | 30.84 | 0.86 | 20.72 | 3.55 | 246.98 | 125.57 | 121.41 | 1.52 | 6 | 1.55 | 6 | 0.91 | 0.5 | 275.86 | 0.86 | 0
277 | 13.85 | 29.37 | 239.7 | 3.87 | 29.4 | 0.82 | 20.59 | 3.54 | 248.01 | 126.06 | 121.95 | 1.52 | 6 | 1.55 | 6 | 0.91 | 0.5 | 262.23 | 0.82 | 0
278 | 13.9 | 27.51 | 223 | 3.87 | 27.78 | 0.77 | 20.43 | 3.52 | 249.03 | 126.55 | 122.48 | 1.51 | 6 | 1.55 | 6 | 0.91 | 0.5 | 247.12 | 0.78 | 0
279 | 13.95 | 26.45 | 178.7 | 4.08 | 27.03 | 0.72 | 20.32 | 3.35 | 250.04 | 127.04 | 123 | 1.5 | 6 | 1.54 | 6 | 0.91 | 0.5 | 240.06 | 0.73 | 0
280 | 14 | 27.12 | 182.1 | 4.09 | 26.3 | 0.71 | 20.25 | 3.4 | 251.06 | 127.53 | 123.53 | 1.5 | 6 | 1.54 | 6 | 0.91 | 0.5 | 232.94 | 0.71 | 0
281 | 14.05 | 25.32 | 196.7 | 4.08 | 25.94 | 0.77 | 20.33 | 3.88 | 252.07 | 128.02 | 124.05 | 1.53 | 6 | 1.57 | 6 | 0.9 | 0.51 | 228.7 | 0.77 | 0
282 | 14.1 | 25.38 | 218.2 | 4.07 | 26.05 | 0.84 | 20.44 | 4.33 | 253.09 | 128.51 | 124.58 | 1.56 | 6 | 1.6 | 6 | 0.9 | 0.52 | 228.64 | 0.85 | 0
283 | 14.15 | 27.45 | 242.5 | 4.08 | 27.29 | 0.87 | 20.55 | 4.29 | 254.12 | 129 | 125.12 | 1.56 | 6 | 1.6 | 6 | 0.9 | 0.52 | 239.15 | 0.88 | 0
284 | 14.2 | 29.05 | 252.7 | 4.08 | 29.01 | 0.86 | 20.62 | 3.91 | 255.15 | 129.49 | 125.66 | 1.53 | 6 | 1.57 | 6 | 0.9 | 0.51 | 254.24 | 0.86 | 0
285 | 14.25 | 30.53 | 250.4 | 4.25 | 29.51 | 0.84 | 20.63 | 3.76 | 256.18 | 129.98 | 126.2 | 1.52 | 6 | 1.56 | 6 | 0.89 | 0.51 | 258.31 | 0.85 | 0
286 | 14.3 | 28.96 | 242.9 | 4.24 | 28.98 | 0.82 | 20.57 | 3.7 | 257.21 | 130.47 | 126.74 | 1.52 | 6 | 1.56 | 6 | 0.89 | 0.51 | 253.11 | 0.82 | 0
287 | 14.35 | 27.45 | 217.3 | 4.24 | 27.34 | 0.81 | 20.47 | 3.97 | 258.24 | 130.96 | 127.27 | 1.54 | 6 | 1.58 | 6 | 0.89 | 0.51 | 237.77 | 0.82 | 0
288 | 14.4 | 25.61 | 206.8 | 4.24 | 25.62 | 0.8 | 20.35 | 4.23 | 259.25 | 131.45 | 127.8 | 1.55 | 6 | 1.59 | 6 | 0.89 | 0.52 | 221.86 | 0.81 | -0.01
289 | 14.45 | 23.8 | 190.2 | 4.35 | 24.32 | 0.78 | 20.24 | 4.37 | 260.27 | 131.94 | 128.32 | 1.56 | 6 | 1.6 | 6 | 0.88 | 0.52 | 209.86 | 0.78 | -0.01
290 | 14.5 | 23.55 | 169.6 | 4.35 | 23.57 | 0.73 | 20.13 | 4.25 | 261.27 | 132.44 | 128.84 | 1.55 | 6 | 1.59 | 6 | 0.88 | 0.52 | 203.03 | 0.74 | -0.01
291 | 14.55 | 23.37 | 158.1 | 4.35 | 23.47 | 0.73 | 20.12 | 4.3 | 262.28 | 132.93 | 129.35 | 1.55 | 6 | 1.6 | 6 | 0.88 | 0.52 | 201.66 | 0.74 | -0.01
292 | 14.6 | 23.5 | 189.7 | 4.36 | 23.31 | 0.72 | 20.09 | 4.26 | 263.28 | 133.42 | 129.87 | 1.55 | 6 | 1.59 | 6 | 0.88 | 0.52 | 199.89 | 0.73 | -0.01
293 | 14.65 | 23.07 | 156.6 | 4.51 | 24.87 | 0.67 | 20.11 | 3.59 | 264.29 | 133.91 | 130.38 | 1.5 | 6 | 1.55 | 6 | 0.88 | 0.51 | 213.82 | 0.68 | -0.01
294 | 14.7 | 28.05 | 155.3 | 4.51 | 26.05 | 0.61 | 20.07 | 2.95 | 265.29 | 134.4 | 130.9 | 1.46 | 6 | 1.51 | 6 | 0.88 | 0.49 | 224.55 | 0.62 | -0.01
295 | 14.75 | 27.04 | 166.9 | 4.51 | 26.14 | 0.6 | 20.06 | 2.87 | 266.3 | 134.89 | 131.41 | 1.46 | 6 | 1.5 | 6 | 0.88 | 0.49 | 224.95 | 0.61 | -0.01
296 | 14.8 | 23.32 | 149.3 | 4.51 | 24.37 | 0.61 | 19.97 | 3.29 | 267.29 | 135.38 | 131.92 | 1.48 | 6 | 1.53 | 6 | 0.88 | 0.5 | 208.56 | 0.62 | -0.01
297 | 14.85 | 22.75 | 130.3 | 4.52 | 23.23 | 0.56 | 19.8 | 3.21 | 268.28 | 135.87 | 132.41 | 1.47 | 6 | 1.53 | 6 | 0.88 | 0.5 | 198.42 | 0.57 | -0.01
298 | 14.9 | 23.62 | 113.4 | 4.5 | 22.7 | 0.5 | 19.64 | 2.87 | 269.27 | 136.36 | 132.91 | 1.45 | 6 | 1.5 | 6 | 0.88 | 0.49 | 193.93 | 0.51 | -0.01
299 | 14.95 | 21.73 | 99.1 | 4.52 | 21.71 | 0.51 | 19.57 | 3.13 | 270.24 | 136.85 | 133.39 | 1.47 | 6 | 1.52 | 6 | 0.87 | 0.5 | 184.64 | 0.51 | -0.01
300 | 15 | 19.77 | 116.7 | 4.52 | 19.92 | 0.55 | 19.54 | 3.98 | 271.22 | 137.34 | 133.88 | 1.52 | 6 | 1.58 | 6 | 0.87 | 0.52 | 167.96 | 0.56 | -0.01
301 | 15.05 | 18.27 | 113.3 | 4.52 | 18.37 | 0.6 | 19.52 | 4.88 | 272.2 | 137.83 | 134.37 | 1.57 | 6 | 1.63 | 6 | 0.86 | 0.54 | 153.44 | 0.61 | -0.01
302 | 15.1 | 17.06 | 101.7 | 4.51 | 17.31 | 0.6 | 19.41 | 5.23 | 273.17 | 138.32 | 134.85 | 1.59 | 6 | 1.65 | 6 | 0.86 | 0.55 | 143.87 | 0.61 | -0.01
303 | 15.15 | 16.6 | 94.6 | 4.52 | 16.32 | 0.59 | 19.31 | 5.55 | 274.13 | 138.81 | 135.32 | 1.6 | 6 | 1.67 | 6 | 0.85 | 0.55 | 134.96 | 0.6 | -0.01
304 | 15.2 | 15.3 | 91 | 4.59 | 15.48 | 0.57 | 19.2 | 5.81 | 275.09 | 139.3 | 135.79 | 1.62 | 6 | 1.68 | 6 | 0.85 | 0.56 | 127.46 | 0.58 | -0.01
305 | 15.25 | 14.55 | 80.7 | 4.68 | 15.03 | 0.55 | 19.1 | 5.83 | 276.05 | 139.79 | 136.26 | 1.62 | 6 | 1.68 | 6 | 0.85 | 0.56 | 123.37 | 0.56 | -0.01
306 | 15.3 | 15.23 | 76.1 | 4.72 | 14.86 | 0.52 | 19.02 | 5.67 | 277 | 140.28 | 136.72 | 1.6 | 6 | 1.68 | 6 | 0.85 | 0.56 | 121.82 | 0.53 | -0.01
307 | 15.35 | 14.79 | 75 | 4.72 | 14.63 | 0.51 | 18.98 | 5.71 | 277.95 | 140.77 | 137.17 | 1.61 | 6 | 1.68 | 6 | 0.84 | 0.56 | 119.63 | 0.52 | -0.01
308 | 15.4 | 13.86 | 73.3 | 4.71 | 13.95 | 0.52 | 18.92 | 6.1 | 278.89 | 141.26 | 137.63 | 1.63 | 6 | 1.7 | 6 | 0.84 | 0.57 | 113.48 | 0.53 | -0.01
309 | 15.45 | 13.2 | 67.4 | 4.88 | 13.34 | 0.48 | 18.77 | 5 | 279.83 | 141.75 | 138.08 | 1.62 | 6 | 1.7 | 6 | 0.84 | 0.57 | 108.22 | 0.49 | -0.01
310 | 15.5 | 12.97 | 51.5 | 4.86 | 12.92 | 0.43 | 18.58 | 5 | 280.76 | 142.25 | 138.52 | 1.61 | 6 | 1.69 | 6 | 0.84 | 0.56 | 104.72 | 0.44 | -0.01
311 | 15.55 | 12.6 | 46.3 | 4.85 | 12.63 | 0.36 | 18.37 | 5 | 281.68 | 142.74 | 138.94 | 1.58 | 6 | 1.66 | 6 | 0.84 | 0.55 | 102.41 | 0.37 | -0.01
312 | 15.6 | 12.32 | 40.4 | 4.85 | 12.54 | 0.35 | 18.29 | 5 | 282.59 | 143.23 | 139.37 | 1.57 | 6 | 1.65 | 6 | 0.84 | 0.55 | 101.57 | 0.35 | -0.01
313 | 15.65 | 12.7 | 43.5 | 4.96 | 12.98 | 0.34 | 18.31 | 4.91 | 283.51 | 143.72 | 139.79 | 1.55 | 6 | 1.63 | 6 | 0.84 | 0.54 | 105.29 | 0.34 | -0.01
314 | 15.7 | 13.92 | 46.6 | 4.95 | 13.94 | 0.38 | 18.56 | 4.86 | 284.44 | 144.21 | 140.23 | 1.55 | 6 | 1.63 | 6 | 0.84 | 0.54 | 113.08 | 0.39 | -0.01
315 | 15.75 | 15.2 | 67.7 | 4.95 | 15.59 | 0.4 | 18.79 | 4.31 | 285.38 | 144.7 | 140.68 | 1.52 | 6 | 1.6 | 6 | 0.84 | 0.53 | 127.06 | 0.4 | -0.01
316 | 15.8 | 17.66 | 71.3 | 4.93 | 17.95 | 0.43 | 19.09 | 3.74 | 286.33 | 145.19 | 141.14 | 1.49 | 6 | 1.56 | 6 | 0.84 | 0.51 | 146.98 | 0.44 | -0.01
317 | 15.85 | 20.98 | 92.1 | 4.88 | 20.25 | 0.45 | 19.33 | 3.24 | 287.3 | 145.68 | 141.62 | 1.46 | 6 | 1.53 | 6 | 0.85 | 0.5 | 166.55 | 0.46 | -0.01
318 | 15.9 | 22.11 | 110.6 | 5.07 | 22.79 | 0.47 | 19.55 | 2.73 | 288.28 | 146.17 | 142.11 | 1.43 | 6 | 1.49 | 6 | 0.85 | 0.49 | 188.27 | 0.47 | -0.01
319 | 15.95 | 25.29 | 116 | 5.2 | 25.32 | 0.51 | 19.82 | 2.57 | 289.27 | 146.66 | 142.61 | 1.42 | 6 | 1.48 | 6 | 0.85 | 0.48 | 209.37 | 0.52 | -0.01
320 | 16 | 28.57 | 162 | 5.2 | 27.81 | 0.55 | 20.05 | 2.4 | 290.27 | 147.15 | 143.12 | 1.41 | 6 | 1.47 | 6 | 0.85 | 0.48 | 230.13 | 0.55 | -0.01
321 | 16.05 | 29.58 | 180 | 5.15 | 29.37 | 0.63 | 20.29 | 2.74 | 291.28 | 147.64 | 143.64 | 1.43 | 6 | 1.49 | 6 | 0.84 | 0.49 | 241.89 | 0.64 | 0
322 | 16.1 | 29.96 | 214.4 | 5.12 | 29.98 | 0.68 | 20.41 | 2.99 | 292.3 | 148.13 | 144.17 | 1.45 | 6 | 1.51 | 6 | 0.84 | 0.5 | 245.91 | 0.69 | 0
323 | 16.15 | 30.4 | 218 | 5.12 | 30.22 | 0.7 | 20.45 | 3.08 | 293.33 | 148.62 | 144.71 | 1.46 | 6 | 1.52 | 6 | 0.84 | 0.5 | 247.2 | 0.71 | 0
324 | 16.2 | 30.3 | 201.3 | 5.34 | 30.55 | 0.67 | 20.42 | 2.83 | 294.35 | 149.11 | 145.24 | 1.44 | 6 | 1.5 | 6 | 0.84 | 0.49 | 250.01 | 0.67 | 0
325 | 16.25 | 30.94 | 192.3 | 5.31 | 31.25 | 0.6 | 20.33 | 2.28 | 295.36 | 149.6 | 145.76 | 1.4 | 6 | 1.46 | 6 | 0.84 | 0.48 | 256.8 | 0.61 | 0
326 | 16.3 | 32.52 | 169.2 | 5.33 | 32.46 | 0.59 | 20.38 | 2.08 | 296.38 | 150.09 | 146.29 | 1.38 | 6 | 1.44 | 6 | 0.84 | 0.47 | 266.85 | 0.6 | 0
327 | 16.35 | 33.91 | 217.2 | 5.51 | 32.93 | 0.6 | 20.41 | 2.07 | 297.4 | 150.58 | 146.82 | 1.38 | 6 | 1.44 | 6 | 0.84 | 0.47 | 270.29 | 0.61 | 0
328 | 16.4 | 32.36 | 208 | 5.51 | 32.77 | 0.64 | 20.48 | 2.37 | 298.43 | 151.07 | 147.35 | 1.41 | 6 | 1.47 | 6 | 0.84 | 0.48 | 267.59 | 0.65 | 0
329 | 16.45 | 32.03 | 205 | 5.52 | 32.13 | 0.64 | 20.44 | 2.44 | 299.45 | 151.56 | 147.89 | 1.41 | 6 | 1.47 | 6 | 0.83 | 0.48 | 261.65 | 0.64 | 0
330 | 16.5 | 32 | 201.5 | 5.52 | 32.18 | 0.63 | 20.43 | 2.41 | 300.47 | 152.06 | 148.42 | 1.41 | 6 | 1.47 | 6 | 0.83 | 0.48 | 261.64 | 0.64 | 0
331 | 16.55 | 32.5 | 204 | 5.52 | 32.45 | 0.63 | 20.44 | 2.35 | 301.49 | 152.55 | 148.95 | 1.4 | 6 | 1.46 | 6 | 0.83 | 0.48 | 263.55 | 0.63 | 0
332 | 16.6 | 32.85 | 206.3 | 5.55 | 32.36 | 0.62 | 20.42 | 2.32 | 302.51 | 153.04 | 149.48 | 1.4 | 6 | 1.46 | 6 | 0.83 | 0.48 | 262.46 | 0.63 | 0
333 | 16.65 | 31.74 | 192.2 | 5.54 | 31.67 | 0.65 | 20.45 | 2.66 | 303.54 | 153.53 | 150.01 | 1.42 | 6 | 1.49 | 6 | 0.82 | 0.49 | 255.39 | 0.66 | 0
334 | 16.7 | 30.43 | 223.5 | 5.55 | 30.26 | 0.68 | 20.43 | 3.07 | 304.56 | 154.02 | 150.54 | 1.45 | 6 | 1.52 | 6 | 0.82 | 0.5 | 242.38 | 0.69 | 0
335 | 16.75 | 28.62 | 204.6 | 5.54 | 29.01 | 0.75 | 20.47 | 3.72 | 305.58 | 154.51 | 151.07 | 1.49 | 6 | 1.56 | 6 | 0.81 | 0.52 | 230.3 | 0.76 | -0.01
336 | 16.8 | 27.99 | 222.4 | 5.53 | 29.67 | 0.74 | 20.49 | 3.56 | 306.61 | 155 | 151.61 | 1.48 | 6 | 1.55 | 6 | 0.81 | 0.52 | 235.49 | 0.75 | -0.01
337 | 16.85 | 32.4 | 229.8 | 5.53 | 32.02 | 0.77 | 20.66 | 3.42 | 307.64 | 155.49 | 152.15 | 1.47 | 6 | 1.54 | 6 | 0.81 | 0.51 | 254.21 | 0.78 | 0
338 | 16.9 | 35.68 | 291 | 5.53 | 35.63 | 0.8 | 20.86 | 3.08 | 308.68 | 155.98 | 152.7 | 1.45 | 6 | 1.52 | 6 | 0.81 | 0.5 | 283.58 | 0.8 | 0
339 | 16.95 | 38.81 | 331 | 5.53 | 38.59 | 0.84 | 21.05 | 3.02 | 309.73 | 156.47 | 153.26 | 1.45 | 6 | 1.51 | 6 | 0.81 | 0.5 | 306.92 | 0.85 | 0
340 | 17 | 41.28 | 356.1 | 5.76 | 40.56 | 0.87 | 21.16 | 2.98 | 310.79 | 156.96 | 153.83 | 1.45 | 6 | 1.51 | 6 | 0.81 | 0.5 | 322.18 | 0.88 | 0
341 | 17.05 | 41.58 | 375.3 | 5.81 | 41.56 | 0.87 | 21.19 | 2.86 | 311.85 | 157.45 | 154.4 | 1.44 | 6 | 1.5 | 6 | 0.81 | 0.5 | 330.03 | 0.87 | 0
342 | 17.1 | 41.83 | 351.3 | 5.81 | 41.3 | 0.87 | 21.18 | 2.91 | 312.91 | 157.94 | 154.97 | 1.44 | 6 | 1.51 | 6 | 0.81 | 0.5 | 327.13 | 0.88 | 0
343 | 17.15 | 40.5 | 352.4 | 5.8 | 40.59 | 0.85 | 21.13 | 2.88 | 313.97 | 158.43 | 155.54 | 1.44 | 6 | 1.5 | 6 | 0.81 | 0.5 | 320.95 | 0.86 | 0
344 | 17.2 | 39.45 | 332.8 | 5.82 | 39.53 | 0.83 | 21.06 | 2.88 | 315.02 | 158.92 | 156.1 | 1.44 | 6 | 1.5 | 6 | 0.81 | 0.5 | 311.87 | 0.84 | 0
345 | 17.25 | 38.65 | 301.4 | 5.83 | 38 | 0.79 | 20.95 | 2.83 | 316.07 | 159.41 | 156.66 | 1.43 | 6 | 1.5 | 6 | 0.8 | 0.5 | 299.33 | 0.8 | 0
346 | 17.3 | 35.91 | 269.2 | 5.83 | 36.37 | 0.72 | 20.77 | 2.55 | 317.11 | 159.9 | 157.2 | 1.41 | 6 | 1.48 | 6 | 0.81 | 0.49 | 286.72 | 0.72 | 0
347 | 17.35 | 34.54 | 211.2 | 5.83 | 34.76 | 0.69 | 20.65 | 2.57 | 318.14 | 160.39 | 157.74 | 1.41 | 6 | 1.48 | 6 | 0.8 | 0.49 | 273.34 | 0.69 | 0
348 | 17.4 | 33.82 | 236.6 | 6.01 | 34.04 | 0.68 | 20.6 | 2.62 | 319.17 | 160.88 | 158.28 | 1.41 | 6 | 1.48 | 6 | 0.8 | 0.49 | 266.99 | 0.69 | 0
349 | 17.45 | 33.75 | 245.4 | 6.04 | 34.55 | 0.71 | 20.67 | 2.75 | 320.2 | 161.37 | 158.83 | 1.42 | 6 | 1.49 | 6 | 0.8 | 0.5 | 270.1 | 0.71 | 0
350 | 17.5 | 36.07 | 251.3 | 6.04 | 35.82 | 0.7 | 20.71 | 2.53 | 321.24 | 161.87 | 159.37 | 1.41 | 6 | 1.48 | 6 | 0.8 | 0.49 | 280.38 | 0.7 | 0
351 | 17.55 | 37.64 | 253.4 | 6.05 | 36.66 | 0.69 | 20.74 | 2.4 | 322.27 | 162.36 | 159.92 | 1.4 | 6 | 1.47 | 6 | 0.8 | 0.49 | 286.95 | 0.7 | 0
352 | 17.6 | 36.26 | 256.5 | 6.05 | 36.52 | 0.71 | 20.76 | 2.52 | 323.31 | 162.85 | 160.47 | 1.41 | 6 | 1.48 | 6 | 0.8 | 0.49 | 284.94 | 0.71 | 0
353 | 17.65 | 35.67 | 264.6 | 6.26 | 34.97 | 0.75 | 20.76 | 3.03 | 324.35 | 163.34 | 161.01 | 1.44 | 6 | 1.51 | 6 | 0.79 | 0.51 | 270.49 | 0.76 | 0
354 | 17.7 | 32.98 | 269.7 | 6.28 | 33.16 | 0.79 | 20.74 | 3.53 | 325.39 | 163.83 | 161.56 | 1.47 | 6 | 1.55 | 6 | 0.78 | 0.52 | 254.33 | 0.8 | 0
355 | 17.75 | 30.83 | 253.9 | 6.28 | 31.19 | 0.82 | 20.68 | 4.02 | 326.42 | 164.32 | 162.1 | 1.5 | 6 | 1.58 | 6 | 0.78 | 0.53 | 237.27 | 0.83 | -0.01
356 | 17.8 | 29.76 | 243 | 6.28 | 29.41 | 0.82 | 20.6 | 4.37 | 327.45 | 164.81 | 162.64 | 1.52 | 6 | 1.6 | 6 | 0.77 | 0.54 | 222.33 | 0.83 | -0.01
357 | 17.85 | 27.65 | 229.2 | 6.33 | 27.55 | 0.82 | 20.5 | 4.74 | 328.48 | 165.3 | 163.18 | 1.54 | 6 | 1.62 | 6 | 0.77 | 0.55 | 206.88 | 0.83 | -0.01
358 | 17.9 | 25.25 | 207.4 | 6.34 | 25.46 | 0.83 | 20.38 | 5.24 | 329.5 | 165.79 | 163.71 | 1.56 | 6 | 1.65 | 6 | 0.76 | 0.56 | 189.61 | 0.84 | -0.01
359 | 17.95 | 23.49 | 195 | 6.38 | 23.38 | 0.83 | 20.26 | 5.81 | 330.51 | 166.28 | 164.23 | 1.59 | 6 | 1.68 | 6 | 0.76 | 0.57 | 172.57 | 0.84 | -0.01
360 | 18 | 21.41 | 181 | 6.38 | 21.8 | 0.83 | 20.15 | 6.26 | 331.52 | 166.77 | 164.75 | 1.61 | 6 | 1.71 | 6 | 0.75 | 0.58 | 159.68 | 0.84 | -0.01
361 | 18.05 | 20.5 | 166.2 | 6.41 | 20.45 | 0.83 | 20.04 | 6.68 | 332.52 | 167.26 | 165.26 | 1.63 | 6 | 1.73 | 6 | 0.75 | 0.59 | 148.76 | 0.84 | -0.01
362 | 18.1 | 19.45 | 159.1 | 6.4 | 19.39 | 0.81 | 19.93 | 6.93 | 333.51 | 167.75 | 165.76 | 1.64 | 6 | 1.74 | 6 | 0.75 | 0.6 | 140.29 | 0.82 | -0.01
363 | 18.15 | 18.22 | 143 | 6.4 | 17.91 | 0.75 | 19.74 | 7.14 | 334.5 | 168.24 | 166.26 | 1.64 | 6 | 1.75 | 6 | 0.74 | 0.6 | 128.86 | 0.77 | -0.01
364 | 18.2 | 16.05 | 102.9 | 6.4 | 16.86 | 0.62 | 19.42 | 6.51 | 335.47 | 168.73 | 166.74 | 1.61 | 6 | 1.72 | 6 | 0.75 | 0.59 | 121.69 | 0.63 | -0.01
365 | 18.25 | 16.31 | 67.9 | 6.38 | 16.37 | 0.5 | 19.13 | 5.65 | 336.43 | 169.22 | 167.21 | 1.56 | 6 | 1.67 | 6 | 0.75 | 0.57 | 118.93 | 0.51 | -0.01
366 | 18.3 | 16.76 | 74.4 | 6.37 | 16.33 | 0.56 | 19.25 | 6.25 | 337.39 | 169.71 | 167.68 | 1.59 | 6 | 1.71 | 6 | 0.75 | 0.58 | 117.69 | 0.57 | -0.01
367 | 18.35 | 15.93 | 132.2 | 6.38 | 16.55 | 0.64 | 19.43 | 6.87 | 338.36 | 170.2 | 168.16 | 1.62 | 6 | 1.74 | 6 | 0.74 | 0.6 | 118.35 | 0.65 | -0.01
368 | 18.4 | 16.97 | 111.9 | 6.38 | 17.32 | 0.66 | 19.53 | 6.66 | 339.34 | 170.69 | 168.65 | 1.61 | 6 | 1.73 | 6 | 0.74 | 0.59 | 123.99 | 0.67 | -0.01
369 | 18.45 | 19.07 | 96.8 | 6.57 | 19.59 | 0.49 | 19.38 | 4.38 | 340.31 | 171.18 | 169.12 | 1.49 | 6 | 1.6 | 6 | 0.76 | 0.54 | 143.8 | 0.5 | -0.01
370 | 18.5 | 22.73 | 79.2 | 6.54 | 22.18 | 0.45 | 19.48 | 3.31 | 341.28 | 171.68 | 169.61 | 1.43 | 6 | 1.53 | 6 | 0.77 | 0.52 | 165.09 | 0.46 | -0.01
371 | 18.55 | 24.74 | 125.7 | 6.57 | 23.49 | 0.29 | 19.05 | 1.49 | 342.23 | 172.17 | 170.07 | 1.3 | 7 | 1.4 | 6 | 0.79 | 0.47 | 179.41 | 0.29 | -0.01
372 | 18.6 | 22.99 | -1.1 | 6.5 | 23.76 | 0.17 | 18.48 | 0.3 | 343.16 | 172.66 | 170.5 | 1.19 | 7 | 1.29 | 7 | 0.8 | 0.43 | 185.18 | 0.18 | -0.01
373 | 18.65 | 23.55 | -0.7 | 6.66 | 19.13 | 0 | 13.73 | 52.38 | 343.85 | 173.15 | 170.7 | 2.81 | 0 | 2.91 | 0 | 0.59 | 1 | 110.04 | 0 | -0.01
374 | 18.7 | 10.84 | 1.9 | 6.63 | 15.09 | 0.07 | 16.71 | 1.73 | 344.68 | 173.64 | 171.04 | 1.3 | 0 | 1.42 | 0 | 0.78 | 0.47 | 113.5 | 0.07 | -0.01
375 | 18.75 | 10.87 | 29.7 | 6.64 | 10.88 | 0.18 | 17.35 | 5 | 345.55 | 174.13 | 171.42 | 1.52 | 6 | 1.66 | 6 | 0.74 | 0.57 | 77.17 | 0.19 | -0.02
376 | 18.8 | 10.93 | 28.6 | 6.64 | 11.2 | 0.26 | 17.79 | 5 | 346.44 | 174.62 | 171.82 | 1.56 | 6 | 1.7 | 6 | 0.73 | 0.58 | 78.75 | 0.27 | -0.02
377 | 18.85 | 11.81 | 28.8 | 6.64 | 11.5 | 0.25 | 17.78 | 5 | 347.33 | 175.11 | 172.22 | 1.54 | 6 | 1.68 | 6 | 0.74 | 0.58 | 81.05 | 0.26 | -0.02
378 | 18.9 | 11.75 | 28.5 | 6.64 | 11.77 | 0.24 | 17.77 | 5 | 348.22 | 175.6 | 172.62 | 1.53 | 6 | 1.67 | 6 | 0.74 | 0.57 | 83.17 | 0.25 | -0.01
379 | 18.95 | 11.74 | 27.3 | 6.64 | 11.74 | 0.24 | 17.77 | 5 | 349.1 | 176.09 | 173.02 | 1.53 | 6 | 1.67 | 6 | 0.74 | 0.57 | 82.86 | 0.25 | -0.01
380 | 19 | 11.74 | 28.2 | 6.64 | 11.74 | 0.24 | 17.77 | 5 | 349.99 | 176.58 | 173.41 | 1.53 | 6 | 1.67 | 6 | 0.74 | 0.57 | 82.69 | 0.25 | -0.01
381 | 19.05 | 11.74 | 28.7 | 6.64 | 11.72 | 0.24 | 17.77 | 5 | 350.88 | 177.07 | 173.81 | 1.53 | 6 | 1.67 | 6 | 0.73 | 0.57 | 82.36 | 0.25 | -0.01
382 | 19.1 | 11.67 | 27.7 | 6.64 | 11.67 | -93.4 | 13.73 | 100 | 351.57 | 177.56 | 174.01 | 0 | 0 | 4.06 | 0 | 0.58 | 1 | 65.07 | -96.3 | -0.02
383 | 19.15 | 11.61 | -32768 | 6.64 | 11.63 | -187.74 | 13.73 | 100 | 352.26 | 178.05 | 174.2 | 0 | 0 | 4.06 | 0 | 0.58 | 1 | 64.75 | -193.6 | -0.02
384 | 19.2 | 11.61 | -32768 | 6.65 | 11.61 | -282.21 | 13.73 | 100 | 352.94 | 178.54 | 174.4 | 0 | 0 | 4.06 | 0 | 0.58 | 1 | 64.56 | -291.05 | -0.02

## MSC027 - Interpretation
| Input Data |  |  |  | Interpretation results
No. | Depth (m) | qc (MPa) | fs (kPa) | u (kPa) | qt (MPa) | Rf (%) | Gamma (kN/m³) | FC (%) | σ,v (kPa) | uo (kPa) | σ',vo (kPa) | Ic SBT | SBT | Ic | SBTn | Cn | n | Qtn | Fr (%) | Bq | U2 | I(B) | Mod. SBTn
1 | 0.05 | 1.68 | 24.85 | 0.87 | 2.21 | 1.25 | 17.11 | 23.01 | 0.86 | 0 | 0.86 | 2.51 | 5 | 2.31 | 5 | 1.7 | 0.73 | 37.07 | 1.25 | 0
2 | 0.1 | 3.27 | 33.33 | 0.51 | 3.03 | 1.18 | 17.53 | 18.52 | 1.73 | 0 | 1.73 | 2.38 | 5 | 2.19 | 5 | 1.7 | 0.68 | 50.87 | 1.18 | 0
3 | 0.15 | 4.15 | 48.96 | 0.29 | 3.73 | 1.4 | 18.04 | 17.72 | 2.63 | 0 | 2.63 | 2.34 | 5 | 2.16 | 5 | 1.7 | 0.67 | 62.48 | 1.4 | 0
4 | 0.2 | 3.76 | 74.35 | 1.03 | 3.78 | 1.86 | 18.39 | 20.27 | 3.55 | 0 | 3.55 | 2.41 | 5 | 2.24 | 5 | 1.7 | 0.7 | 63.36 | 1.87 | 0
5 | 0.25 | 3.43 | 88.17 | 1.02 | 3.36 | 2.49 | 18.54 | 24.85 | 4.48 | 0 | 4.48 | 2.53 | 4 | 2.36 | 5 | 1.7 | 0.75 | 56.24 | 2.5 | 0
6 | 0.3 | 2.88 | 88.54 | 0.53 | 2.9 | 2.93 | 18.51 | 28.75 | 5.41 | 0 | 5.41 | 2.63 | 4 | 2.46 | 4 | 1.7 | 0.79 | 48.57 | 2.94 | 0
7 | 0.35 | 2.39 | 78.51 | 0.54 | 2.44 | 3.19 | 18.34 | 32.31 | 6.32 | 0 | 6.32 | 2.71 | 4 | 2.54 | 4 | 1.7 | 0.82 | 40.83 | 3.2 | 0
8 | 0.4 | 2.05 | 66.38 | 0.85 | 2.06 | 3.24 | 18.09 | 35.15 | 7.23 | 0 | 7.23 | 2.77 | 4 | 2.6 | 4 | 1.7 | 0.84 | 34.39 | 3.25 | 0
9 | 0.45 | 1.73 | 54.95 | 0.52 | 1.79 | 3.19 | 17.87 | 37.2 | 8.12 | 0 | 8.12 | 2.81 | 4 | 2.64 | 4 | 1.7 | 0.86 | 29.95 | 3.21 | 0
10 | 0.5 | 1.6 | 50.54 | 0.51 | 1.58 | 3.11 | 17.64 | 39.05 | 9 | 0 | 9 | 2.85 | 3 | 2.67 | 4 | 1.7 | 0.87 | 26.3 | 3.13 | 0
11 | 0.55 | 1.4 | 41.8 | 0.56 | 1.43 | 3.23 | 17.54 | 41.37 | 9.88 | 0 | 9.88 | 2.89 | 3 | 2.72 | 4 | 1.7 | 0.89 | 23.83 | 3.26 | 0
12 | 0.6 | 1.29 | 46.45 | 0.56 | 1.36 | 3.37 | 17.51 | 42.89 | 10.76 | 0 | 10.76 | 2.92 | 3 | 2.75 | 4 | 1.7 | 0.9 | 22.7 | 3.4 | 0
13 | 0.65 | 1.4 | 49.55 | 0.61 | 1.31 | 3.63 | 17.53 | 44.82 | 11.63 | 0 | 11.63 | 2.95 | 3 | 2.78 | 4 | 1.7 | 0.91 | 21.79 | 3.66 | 0
14 | 0.7 | 1.24 | 46.62 | 0.6 | 1.28 | 3.69 | 17.52 | 45.57 | 12.51 | 0 | 12.51 | 2.97 | 3 | 2.79 | 3 | 1.7 | 0.92 | 21.27 | 3.73 | 0
15 | 0.75 | 1.2 | 45.61 | 0.56 | 1.22 | 3.77 | 17.47 | 46.89 | 13.38 | 0 | 13.38 | 2.99 | 3 | 2.82 | 3 | 1.7 | 0.93 | 20.25 | 3.81 | 0
16 | 0.8 | 1.22 | 45.86 | 0.66 | 1.19 | 3.94 | 17.48 | 48.18 | 14.26 | 0 | 14.26 | 3.01 | 3 | 2.84 | 3 | 1.7 | 0.94 | 19.67 | 3.99 | 0
17 | 0.85 | 1.14 | 48.75 | 0.65 | 1.14 | 4.29 | 17.52 | 50.39 | 15.13 | 0 | 15.13 | 3.05 | 3 | 2.87 | 3 | 1.7 | 0.95 | 18.93 | 4.34 | 0
18 | 0.9 | 1.07 | 52.4 | 0.68 | 1.08 | 4.87 | 17.57 | 53.96 | 16.01 | 0 | 16.01 | 3.1 | 3 | 2.93 | 3 | 1.7 | 0.97 | 17.8 | 4.95 | 0
19 | 0.95 | 1.02 | 56.28 | 0.68 | 1.04 | 5.5 | 17.66 | 57.01 | 16.89 | 0 | 16.89 | 3.14 | 3 | 2.98 | 3 | 1.7 | 0.99 | 17.17 | 5.59 | 0
20 | 1 | 1.03 | 63.03 | 0.73 | 1.03 | 5.84 | 17.71 | 58.47 | 17.78 | 0 | 17.78 | 3.16 | 3 | 3 | 3 | 1.7 | 1 | 16.93 | 5.94 | 0
21 | 1.05 | 1.03 | 60.44 | 0.79 | 1.03 | 5.85 | 17.71 | 58.57 | 18.66 | 0.49 | 18.17 | 3.17 | 3 | 3 | 3 | 1.7 | 1 | 16.91 | 5.96 | 0
22 | 1.1 | 1.02 | 56.88 | 0.8 | 1.02 | 5.53 | 17.64 | 57.58 | 19.55 | 0.98 | 18.56 | 3.15 | 3 | 2.99 | 3 | 1.7 | 1 | 16.84 | 5.64 | 0
23 | 1.15 | 1.02 | 52.53 | 0.86 | 1 | 5.15 | 17.53 | 56.71 | 20.42 | 1.47 | 18.95 | 3.14 | 3 | 2.97 | 3 | 1.7 | 0.99 | 16.49 | 5.26 | 0
24 | 1.2 | 0.97 | 45.61 | 0.87 | 0.96 | 4.72 | 17.37 | 56.07 | 21.29 | 1.96 | 19.33 | 3.13 | 3 | 2.96 | 3 | 1.7 | 0.99 | 15.81 | 4.83 | 0
25 | 1.25 | 0.9 | 38.41 | 0.93 | 0.9 | 4.47 | 17.2 | 56.68 | 22.15 | 2.45 | 19.7 | 3.14 | 3 | 2.97 | 3 | 1.7 | 0.99 | 14.73 | 4.59 | 0
26 | 1.3 | 0.83 | 36.79 | 0.95 | 0.86 | 4.45 | 17.12 | 57.69 | 23.01 | 2.94 | 20.06 | 3.15 | 3 | 2.99 | 3 | 1.7 | 1 | 14.05 | 4.57 | 0
27 | 1.35 | 0.85 | 39.67 | 0.96 | 0.8 | 4.68 | 17.08 | 60.29 | 23.86 | 3.43 | 20.43 | 3.19 | 3 | 3.03 | 3 | 1.7 | 1 | 13.08 | 4.82 | 0
28 | 1.4 | 0.73 | 36.31 | 0.96 | 0.78 | 4.55 | 16.99 | 60.66 | 24.71 | 3.92 | 20.79 | 3.2 | 3 | 3.03 | 3 | 1.7 | 1 | 12.62 | 4.7 | 0
29 | 1.45 | 0.75 | 30.12 | 0.97 | 0.78 | 4.18 | 16.9 | 59.03 | 25.55 | 4.41 | 21.14 | 3.17 | 3 | 3.01 | 3 | 1.7 | 1 | 12.66 | 4.32 | 0
30 | 1.5 | 0.86 | 31.41 | 0.98 | 0.86 | 4.05 | 17.02 | 56.05 | 26.41 | 4.91 | 21.5 | 3.13 | 3 | 2.96 | 3 | 1.7 | 0.99 | 14.04 | 4.17 | 0
31 | 1.55 | 0.98 | 43.29 | 0.97 | 0.99 | 4.11 | 17.25 | 53.23 | 27.27 | 5.4 | 21.87 | 3.08 | 3 | 2.92 | 3 | 1.7 | 0.97 | 16.16 | 4.23 | 0
32 | 1.6 | 1.13 | 47.47 | 1.01 | 1.27 | 3.8 | 17.54 | 46.7 | 28.15 | 5.89 | 22.26 | 2.98 | 3 | 2.81 | 3 | 1.7 | 0.93 | 20.78 | 3.89 | 0
33 | 1.65 | 1.69 | 53.83 | 1.04 | 1.69 | 2.83 | 17.63 | 36.88 | 29.03 | 6.38 | 22.65 | 2.8 | 4 | 2.63 | 4 | 1.7 | 0.86 | 27.81 | 2.88 | 0
34 | 1.7 | 2.24 | 41.69 | 1.01 | 2.11 | 2.25 | 17.71 | 30.31 | 29.91 | 6.87 | 23.05 | 2.67 | 4 | 2.49 | 4 | 1.7 | 0.81 | 34.85 | 2.28 | 0
35 | 1.75 | 2.39 | 46.74 | 1.11 | 2.22 | 1.95 | 17.62 | 27.84 | 30.79 | 7.36 | 23.44 | 2.61 | 4 | 2.43 | 5 | 1.7 | 0.79 | 36.68 | 1.97 | 0
36 | 1.8 | 2.02 | 40.95 | 1.15 | 2.06 | 2.29 | 17.7 | 30.92 | 31.68 | 7.85 | 23.83 | 2.68 | 4 | 2.51 | 4 | 1.7 | 0.82 | 33.98 | 2.33 | 0
37 | 1.85 | 1.76 | 53.6 | 1.14 | 1.89 | 2.64 | 17.73 | 34.11 | 32.56 | 8.34 | 24.23 | 2.74 | 4 | 2.57 | 4 | 1.7 | 0.84 | 31.17 | 2.69 | 0
38 | 1.9 | 1.89 | 55.21 | 1.16 | 1.93 | 2.5 | 17.7 | 33.03 | 33.45 | 8.83 | 24.62 | 2.72 | 4 | 2.55 | 4 | 1.7 | 0.83 | 31.88 | 2.54 | 0
39 | 1.95 | 2.15 | 36.23 | 1.18 | 1.96 | 2.3 | 17.63 | 31.78 | 34.33 | 9.32 | 25.01 | 2.7 | 4 | 2.52 | 4 | 1.7 | 0.82 | 32.31 | 2.34 | 0
40 | 2 | 1.84 | 43.98 | 1.22 | 2.42 | 1.89 | 17.72 | 26.3 | 35.22 | 9.81 | 25.41 | 2.57 | 4 | 2.4 | 5 | 1.7 | 0.78 | 40.02 | 1.92 | 0
41 | 2.05 | 3.27 | 56.96 | 1.24 | 2.86 | 1.99 | 18.04 | 24.63 | 36.12 | 10.3 | 25.82 | 2.53 | 4 | 2.36 | 5 | 1.7 | 0.76 | 47.33 | 2.02 | 0
42 | 2.1 | 3.46 | 69.97 | 1.29 | 3.02 | 2.21 | 18.24 | 25.07 | 37.03 | 10.79 | 26.24 | 2.54 | 4 | 2.37 | 5 | 1.7 | 0.76 | 50 | 2.24 | 0
43 | 2.15 | 2.32 | 73.01 | 1.25 | 2.74 | 2.72 | 18.33 | 28.87 | 37.95 | 11.28 | 26.67 | 2.62 | 4 | 2.46 | 4 | 1.7 | 0.8 | 45.34 | 2.76 | 0
44 | 2.2 | 2.44 | 80.46 | 1.31 | 2.42 | 3.13 | 18.3 | 32.54 | 38.86 | 11.77 | 27.09 | 2.7 | 4 | 2.54 | 4 | 1.7 | 0.83 | 39.95 | 3.18 | 0
45 | 2.25 | 2.5 | 73.45 | 1.34 | 2.95 | 2.44 | 18.32 | 26.56 | 39.78 | 12.26 | 27.52 | 2.57 | 4 | 2.4 | 5 | 1.7 | 0.78 | 48.83 | 2.48 | 0
46 | 2.3 | 3.91 | 62.24 | 1.32 | 3.81 | 1.67 | 18.28 | 19.3 | 40.69 | 12.75 | 27.94 | 2.38 | 5 | 2.21 | 5 | 1.7 | 0.71 | 63.24 | 1.69 | 0
47 | 2.35 | 5.02 | 55.25 | 1.4 | 4.6 | 1.28 | 18.27 | 14.97 | 41.61 | 13.24 | 28.36 | 2.25 | 5 | 2.07 | 5 | 1.7 | 0.65 | 76.48 | 1.3 | 0
48 | 2.4 | 4.87 | 59.75 | 1.47 | 4.9 | 1.19 | 18.28 | 13.77 | 42.52 | 13.73 | 28.79 | 2.21 | 5 | 2.03 | 6 | 1.7 | 0.64 | 81.56 | 1.2 | 0
49 | 2.45 | 4.82 | 60.51 | 1.52 | 4.88 | 1.19 | 18.27 | 13.79 | 43.43 | 14.22 | 29.21 | 2.21 | 5 | 2.03 | 6 | 1.7 | 0.64 | 81.21 | 1.2 | 0
50 | 2.5 | 4.96 | 54.07 | 1.51 | 4.87 | 1.05 | 18.12 | 12.87 | 44.34 | 14.72 | 29.63 | 2.18 | 5 | 2 | 6 | 1.7 | 0.63 | 80.91 | 1.06 | 0
51 | 2.55 | 4.82 | 38.53 | 1.55 | 4.63 | 1.03 | 18.02 | 13.24 | 45.24 | 15.21 | 30.04 | 2.19 | 5 | 2.01 | 6 | 1.7 | 0.63 | 76.87 | 1.04 | 0
52 | 2.6 | 4.1 | 50.65 | 1.56 | 4.06 | 1.14 | 17.93 | 15.28 | 46.14 | 15.7 | 30.44 | 2.26 | 5 | 2.08 | 5 | 1.7 | 0.66 | 67.35 | 1.15 | 0
53 | 2.65 | 3.26 | 49.43 | 1.6 | 3.65 | 1.29 | 17.92 | 17.48 | 47.03 | 16.19 | 30.85 | 2.33 | 5 | 2.15 | 5 | 1.7 | 0.69 | 60.51 | 1.31 | 0
54 | 2.7 | 3.6 | 41.77 | 1.63 | 3.7 | 1.14 | 17.79 | 16.31 | 47.92 | 16.68 | 31.25 | 2.3 | 5 | 2.12 | 5 | 1.7 | 0.67 | 61.22 | 1.16 | 0
55 | 2.75 | 4.23 | 35.42 | 1.65 | 4.12 | 0.97 | 17.77 | 13.9 | 48.81 | 17.17 | 31.64 | 2.22 | 5 | 2.03 | 6 | 1.7 | 0.64 | 68.37 | 0.98 | 0
56 | 2.8 | 4.54 | 42.43 | 1.69 | 4.63 | 0.94 | 17.92 | 12.6 | 49.71 | 17.66 | 32.05 | 2.17 | 5 | 1.99 | 6 | 1.7 | 0.62 | 76.91 | 0.95 | 0
57 | 2.85 | 5.13 | 53.28 | 1.7 | 5.07 | 1 | 18.13 | 12.19 | 50.61 | 18.15 | 32.47 | 2.15 | 5 | 1.97 | 6 | 1.7 | 0.62 | 84.28 | 1.01 | 0
58 | 2.9 | 5.55 | 57.02 | 1.76 | 5.84 | 0.99 | 18.33 | 10.86 | 51.53 | 18.64 | 32.89 | 2.1 | 5 | 1.92 | 6 | 1.7 | 0.6 | 97.18 | 1 | 0
59 | 2.95 | 6.85 | 63.11 | 1.81 | 7.3 | 0.96 | 18.64 | 8.89 | 52.46 | 19.13 | 33.33 | 2.01 | 6 | 1.84 | 6 | 1.7 | 0.57 | 121.66 | 0.97 | 0
60 | 3 | 9.51 | 89.81 | 1.8 | 8.75 | 0.95 | 18.9 | 7.55 | 53.41 | 19.62 | 33.79 | 1.94 | 6 | 1.77 | 6 | 1.7 | 0.54 | 145.91 | 0.95 | 0
61 | 3.05 | 9.89 | 95.44 | 1.82 | 9.82 | 0.99 | 19.13 | 7.05 | 54.36 | 20.11 | 34.25 | 1.92 | 6 | 1.75 | 6 | 1.7 | 0.53 | 163.91 | 0.99 | 0
62 | 3.1 | 10.07 | 105.65 | 1.89 | 10.59 | 1.02 | 19.28 | 6.77 | 55.33 | 20.6 | 34.73 | 1.9 | 6 | 1.73 | 6 | 1.7 | 0.53 | 176.7 | 1.02 | 0
63 | 3.15 | 11.8 | 122 | 1.97 | 11.16 | 1.04 | 19.38 | 6.57 | 56.3 | 21.09 | 35.21 | 1.89 | 6 | 1.72 | 6 | 1.7 | 0.52 | 186.25 | 1.04 | 0
64 | 3.2 | 11.6 | 119.02 | 1.96 | 11.11 | 1.06 | 19.39 | 6.71 | 57.27 | 21.58 | 35.68 | 1.89 | 6 | 1.73 | 6 | 1.7 | 0.53 | 185.45 | 1.06 | 0
65 | 3.25 | 9.93 | 110.66 | 2 | 10.18 | 1.08 | 19.28 | 7.37 | 58.23 | 22.07 | 36.16 | 1.93 | 6 | 1.76 | 6 | 1.7 | 0.54 | 169.77 | 1.08 | 0
66 | 3.3 | 9 | 98.78 | 2.02 | 9.35 | 1.13 | 19.21 | 8.26 | 59.19 | 22.56 | 36.63 | 1.97 | 6 | 1.81 | 6 | 1.7 | 0.56 | 155.94 | 1.14 | 0
67 | 3.35 | 9.13 | 108.82 | 1.97 | 9.76 | 1.08 | 19.22 | 7.64 | 60.15 | 23.05 | 37.1 | 1.94 | 6 | 1.78 | 6 | 1.7 | 0.55 | 162.8 | 1.08 | 0
68 | 3.4 | 11.16 | 108.04 | 2.08 | 10.23 | 1.05 | 19.26 | 7.2 | 61.12 | 23.54 | 37.57 | 1.92 | 6 | 1.76 | 6 | 1.7 | 0.54 | 170.62 | 1.06 | 0
69 | 3.45 | 10.4 | 106.35 | 2.12 | 10.8 | 0.96 | 19.24 | 6.44 | 62.08 | 24.03 | 38.04 | 1.88 | 6 | 1.72 | 6 | 1.67 | 0.52 | 177 | 0.97 | 0
70 | 3.5 | 10.85 | 97.79 | 2.12 | 10.31 | 0.99 | 19.2 | 6.86 | 63.04 | 24.53 | 38.51 | 1.9 | 6 | 1.74 | 6 | 1.67 | 0.53 | 169.18 | 0.99 | 0
71 | 3.55 | 9.69 | 100.99 | 2.16 | 9.49 | 0.95 | 19.03 | 7.15 | 63.99 | 25.02 | 38.97 | 1.92 | 6 | 1.75 | 6 | 1.67 | 0.54 | 155.53 | 0.96 | 0
72 | 3.6 | 7.94 | 71.46 | 2.14 | 8.32 | 0.96 | 18.84 | 8.04 | 64.93 | 25.51 | 39.42 | 1.97 | 6 | 1.8 | 6 | 1.69 | 0.55 | 137.44 | 0.97 | 0
73 | 3.65 | 7.33 | 67 | 2.19 | 7.36 | 0.87 | 18.54 | 8.32 | 65.86 | 26 | 39.86 | 1.98 | 6 | 1.81 | 6 | 1.68 | 0.56 | 121.34 | 0.88 | 0
74 | 3.7 | 6.82 | 53.43 | 2.18 | 6.74 | 0.82 | 18.34 | 8.64 | 66.77 | 26.49 | 40.29 | 2 | 6 | 1.82 | 6 | 1.68 | 0.56 | 110.95 | 0.83 | 0
75 | 3.75 | 6.08 | 45.59 | 2.23 | 6.17 | 0.77 | 18.13 | 8.99 | 67.68 | 26.98 | 40.7 | 2.02 | 6 | 1.84 | 6 | 1.68 | 0.57 | 101.34 | 0.78 | 0
76 | 3.8 | 5.6 | 44.19 | 2.18 | 5.41 | 0.89 | 18.09 | 10.85 | 68.59 | 27.47 | 41.12 | 2.1 | 5 | 1.92 | 6 | 1.7 | 0.6 | 89.57 | 0.9 | 0
77 | 3.85 | 4.54 | 54.15 | 2.24 | 4.44 | 1.17 | 18.11 | 14.71 | 69.49 | 27.96 | 41.53 | 2.24 | 5 | 2.06 | 5 | 1.7 | 0.66 | 73.39 | 1.19 | -0.01
78 | 3.9 | 3.19 | 58.29 | 2.23 | 3.5 | 1.8 | 18.24 | 21.25 | 70.4 | 28.45 | 41.95 | 2.43 | 5 | 2.27 | 5 | 1.7 | 0.73 | 57.49 | 1.84 | -0.01
79 | 3.95 | 2.76 | 76.8 | 2.24 | 2.55 | 2.56 | 18.15 | 29.51 | 71.31 | 28.94 | 42.37 | 2.63 | 4 | 2.47 | 4 | 1.7 | 0.81 | 41.54 | 2.63 | -0.01
80 | 4 | 1.69 | 60.34 | 2.31 | 2.75 | 2.61 | 18.29 | 28.61 | 72.22 | 29.43 | 42.79 | 2.61 | 4 | 2.45 | 5 | 1.7 | 0.81 | 44.99 | 2.68 | -0.01
81 | 4.05 | 3.81 | 78.14 | 2.32 | 5.7 | 1.46 | 18.74 | 14.1 | 73.16 | 29.92 | 43.24 | 2.21 | 5 | 2.04 | 5 | 1.7 | 0.65 | 94.36 | 1.48 | 0
82 | 4.1 | 11.59 | 111.23 | 2.35 | 9.45 | 1.15 | 19.25 | 8.68 | 74.12 | 30.41 | 43.71 | 1.97 | 6 | 1.83 | 6 | 1.61 | 0.57 | 149.16 | 1.16 | 0
83 | 4.15 | 12.95 | 137.78 | 2.4 | 12.79 | 1.06 | 19.61 | 6.48 | 75.1 | 30.9 | 44.2 | 1.85 | 6 | 1.72 | 6 | 1.55 | 0.53 | 194.23 | 1.07 | 0
84 | 4.2 | 13.83 | 158.09 | 2.42 | 13.83 | 1.15 | 19.82 | 6.54 | 76.1 | 31.39 | 44.7 | 1.85 | 6 | 1.72 | 6 | 1.54 | 0.53 | 209.08 | 1.15 | 0
85 | 4.25 | 14.7 | 180.29 | 2.43 | 14.57 | 1.22 | 19.97 | 6.65 | 77.09 | 31.88 | 45.21 | 1.85 | 6 | 1.73 | 6 | 1.53 | 0.53 | 219.52 | 1.23 | 0
86 | 4.3 | 15.19 | 194.66 | 2.44 | 15.1 | 1.29 | 20.09 | 6.83 | 78.1 | 32.37 | 45.73 | 1.86 | 6 | 1.74 | 6 | 1.53 | 0.53 | 226.75 | 1.3 | 0
87 | 4.35 | 15.4 | 208.73 | 2.5 | 15.34 | 1.34 | 20.16 | 7.03 | 79.11 | 32.86 | 46.24 | 1.87 | 6 | 1.75 | 6 | 1.53 | 0.54 | 229.78 | 1.35 | 0
88 | 4.4 | 15.43 | 214.84 | 2.51 | 15.68 | 1.38 | 20.23 | 7.13 | 80.12 | 33.35 | 46.76 | 1.87 | 6 | 1.75 | 6 | 1.52 | 0.54 | 233.81 | 1.39 | 0
89 | 4.45 | 16.2 | 226.9 | 2.56 | 16.21 | 1.41 | 20.3 | 7.11 | 81.13 | 33.84 | 47.29 | 1.86 | 6 | 1.75 | 6 | 1.51 | 0.54 | 240.29 | 1.42 | 0
90 | 4.5 | 17 | 243.3 | 2.58 | 16.98 | 1.43 | 20.39 | 6.99 | 82.15 | 34.34 | 47.82 | 1.85 | 6 | 1.74 | 6 | 1.5 | 0.54 | 249.9 | 1.43 | 0
91 | 4.55 | 17.75 | 257.03 | 2.61 | 17.72 | 1.23 | 20.29 | 5.92 | 83.17 | 34.83 | 48.34 | 1.8 | 6 | 1.69 | 6 | 1.47 | 0.52 | 255.29 | 1.24 | 0
92 | 4.6 | 18.41 | 155.58 | 2.61 | 18.27 | 1.09 | 20.19 | 5.13 | 84.18 | 35.32 | 48.86 | 1.75 | 6 | 1.65 | 6 | 1.44 | 0.5 | 258.67 | 1.1 | 0
93 | 4.65 | 18.66 | 186.39 | 2.65 | 19.41 | 0.93 | 20.1 | 4.05 | 85.18 | 35.81 | 49.38 | 1.68 | 6 | 1.58 | 6 | 1.41 | 0.48 | 268.66 | 0.93 | 0
94 | 4.7 | 21.17 | 198.3 | 2.68 | 20.39 | 0.95 | 20.21 | 3.99 | 86.19 | 36.3 | 49.9 | 1.67 | 6 | 1.58 | 6 | 1.4 | 0.48 | 280.65 | 0.96 | 0
95 | 4.75 | 21.35 | 198.37 | 2.71 | 21 | 0.96 | 20.25 | 3.9 | 87.21 | 36.79 | 50.42 | 1.66 | 6 | 1.57 | 6 | 1.39 | 0.47 | 287.17 | 0.96 | 0
96 | 4.8 | 20.47 | 205.22 | 2.74 | 20.12 | 0.98 | 20.21 | 4.21 | 88.22 | 37.28 | 50.94 | 1.68 | 6 | 1.59 | 6 | 1.39 | 0.48 | 275.21 | 0.98 | 0
97 | 4.85 | 18.53 | 186.69 | 2.76 | 19.31 | 0.97 | 20.14 | 4.35 | 89.22 | 37.77 | 51.45 | 1.69 | 6 | 1.6 | 6 | 1.39 | 0.48 | 263.4 | 0.97 | 0
98 | 4.9 | 18.92 | 167.76 | 2.8 | 18.86 | 0.93 | 20.06 | 4.31 | 90.23 | 38.26 | 51.97 | 1.69 | 6 | 1.6 | 6 | 1.38 | 0.48 | 255.9 | 0.94 | 0
99 | 4.95 | 19.13 | 173.95 | 2.85 | 18.8 | 0.91 | 20.02 | 4.2 | 91.23 | 38.75 | 52.48 | 1.68 | 6 | 1.59 | 6 | 1.37 | 0.48 | 253.52 | 0.91 | 0
100 | 5 | 18.36 | 169.86 | 2.86 | 18.17 | 0.92 | 19.99 | 4.46 | 92.23 | 39.24 | 52.99 | 1.7 | 6 | 1.61 | 6 | 1.37 | 0.49 | 244.85 | 0.93 | 0
101 | 5.05 | 17.03 | 159.71 | 2.89 | 16.94 | 0.95 | 19.92 | 4.95 | 93.22 | 39.73 | 53.49 | 1.73 | 6 | 1.64 | 6 | 1.38 | 0.5 | 228.69 | 0.96 | 0
102 | 5.1 | 15.42 | 153.15 | 2.94 | 15.14 | 0.98 | 19.78 | 5.7 | 94.21 | 40.22 | 53.99 | 1.77 | 6 | 1.68 | 6 | 1.38 | 0.52 | 205.43 | 0.99 | 0
103 | 5.15 | 12.97 | 132.23 | 2.94 | 12.37 | 1.03 | 19.53 | 7.12 | 95.19 | 40.71 | 54.48 | 1.85 | 6 | 1.75 | 6 | 1.4 | 0.54 | 169.86 | 1.04 | 0
104 | 5.2 | 8.73 | 98.07 | 2.98 | 9 | 1.13 | 19.15 | 9.76 | 96.15 | 41.2 | 54.94 | 1.98 | 6 | 1.87 | 6 | 1.44 | 0.59 | 126.11 | 1.14 | 0
105 | 5.25 | 5.29 | 75.34 | 3.05 | 5.6 | 1.4 | 18.67 | 15.19 | 97.08 | 41.69 | 55.39 | 2.2 | 5 | 2.08 | 5 | 1.5 | 0.67 | 81.38 | 1.43 | -0.01
106 | 5.3 | 2.78 | 62.53 | 3.07 | 3.22 | 1.78 | 18.09 | 23.29 | 97.98 | 42.18 | 55.8 | 2.46 | 5 | 2.32 | 5 | 1.58 | 0.76 | 48.54 | 1.84 | -0.01
107 | 5.35 | 1.59 | 34.15 | 3.1 | 1.85 | 1.81 | 17.26 | 31.42 | 98.85 | 42.67 | 56.17 | 2.66 | 4 | 2.52 | 4 | 1.64 | 0.84 | 28.27 | 1.92 | -0.02
108 | 5.4 | 1.17 | 3.78 | 3.12 | 1.26 | 1.06 | 16.05 | 32.57 | 99.65 | 43.16 | 56.49 | 2.68 | 4 | 2.54 | 5 | 1.64 | 0.85 | 18.79 | 1.15 | -0.03
109 | 5.45 | 1.02 | 2 | 3.15 | 1.05 | 1.12 | 15.85 | 36.67 | 100.44 | 43.65 | 56.79 | 2.76 | 4 | 2.63 | 4 | 1.66 | 0.88 | 15.65 | 1.24 | -0.04
110 | 5.5 | 0.97 | 29.58 | 3.14 | 2.67 | 1.29 | 17.44 | 22.94 | 101.31 | 44.15 | 57.17 | 2.44 | 5 | 2.31 | 5 | 1.54 | 0.76 | 39.2 | 1.35 | -0.02
111 | 5.55 | 6.03 | 72.3 | 3.21 | 6.68 | 1.23 | 18.79 | 12.87 | 102.25 | 44.64 | 57.62 | 2.11 | 5 | 2 | 6 | 1.43 | 0.64 | 93.13 | 1.25 | -0.01
112 | 5.6 | 13.04 | 144.98 | 3.32 | 11.87 | 1.21 | 19.65 | 8.53 | 103.24 | 45.13 | 58.11 | 1.91 | 6 | 1.82 | 6 | 1.37 | 0.57 | 159.58 | 1.22 | 0
113 | 5.65 | 16.54 | 212.24 | 3.31 | 16.62 | 1.28 | 20.24 | 6.99 | 104.25 | 45.62 | 58.63 | 1.83 | 6 | 1.75 | 6 | 1.35 | 0.54 | 219.48 | 1.29 | 0
114 | 5.7 | 20.28 | 283.09 | 3.35 | 19.86 | 1.4 | 20.61 | 6.65 | 105.28 | 46.11 | 59.17 | 1.8 | 6 | 1.73 | 6 | 1.34 | 0.54 | 260.29 | 1.41 | 0
115 | 5.75 | 22.75 | 339.67 | 3.35 | 22.52 | 1.47 | 20.86 | 6.39 | 106.32 | 46.6 | 59.72 | 1.79 | 6 | 1.71 | 6 | 1.33 | 0.53 | 293.17 | 1.48 | 0
116 | 5.8 | 24.54 | 372.4 | 3.38 | 24.36 | 1.5 | 21 | 6.18 | 107.37 | 47.09 | 60.28 | 1.77 | 6 | 1.7 | 6 | 1.32 | 0.53 | 314.97 | 1.51 | 0
117 | 5.85 | 25.79 | 386.25 | 3.4 | 25.48 | 1.52 | 21.08 | 6.07 | 108.43 | 47.58 | 60.85 | 1.76 | 6 | 1.7 | 6 | 1.31 | 0.53 | 327.52 | 1.53 | 0
118 | 5.9 | 26.1 | 402.63 | 3.41 | 25.97 | 1.42 | 21.04 | 5.58 | 109.48 | 48.07 | 61.41 | 1.73 | 6 | 1.67 | 6 | 1.3 | 0.52 | 330.67 | 1.43 | 0
119 | 5.95 | 26.03 | 317.43 | 3.42 | 25.88 | 1.33 | 20.95 | 5.22 | 110.53 | 48.56 | 61.97 | 1.71 | 6 | 1.65 | 6 | 1.28 | 0.51 | 326.67 | 1.33 | 0
120 | 6 | 25.5 | 311.46 | 3.44 | 25.47 | 1.21 | 20.82 | 4.74 | 111.57 | 49.05 | 62.52 | 1.68 | 6 | 1.62 | 6 | 1.27 | 0.5 | 318.44 | 1.21 | 0
121 | 6.05 | 24.87 | 292.29 | 3.46 | 24.15 | 1.2 | 20.73 | 4.96 | 112.6 | 49.54 | 63.06 | 1.7 | 6 | 1.64 | 6 | 1.27 | 0.5 | 301.38 | 1.21 | 0
122 | 6.1 | 22.09 | 266.72 | 3.49 | 22.16 | 1.19 | 20.59 | 5.31 | 113.63 | 50.03 | 63.6 | 1.72 | 6 | 1.66 | 6 | 1.27 | 0.51 | 276.16 | 1.2 | 0
123 | 6.15 | 19.51 | 231.49 | 3.48 | 19.1 | 1.2 | 20.37 | 6.08 | 114.65 | 50.52 | 64.13 | 1.76 | 6 | 1.7 | 6 | 1.27 | 0.53 | 238.63 | 1.2 | 0
124 | 6.2 | 15.7 | 187.1 | 3.54 | 16.7 | 1.09 | 20.06 | 6.27 | 115.65 | 51.01 | 64.64 | 1.78 | 6 | 1.71 | 6 | 1.27 | 0.53 | 208 | 1.1 | 0
125 | 6.25 | 14.9 | 128.84 | 3.54 | 15.78 | 0.92 | 19.77 | 5.64 | 116.64 | 51.5 | 65.14 | 1.74 | 6 | 1.67 | 6 | 1.26 | 0.52 | 194.51 | 0.93 | 0
126 | 6.3 | 16.74 | 119.07 | 3.57 | 16.04 | 0.8 | 19.64 | 4.87 | 117.62 | 51.99 | 65.63 | 1.7 | 6 | 1.63 | 6 | 1.24 | 0.5 | 195.59 | 0.81 | 0
127 | 6.35 | 16.49 | 137.1 | 3.57 | 15.76 | 0.89 | 19.73 | 5.49 | 118.61 | 52.48 | 66.13 | 1.73 | 6 | 1.67 | 6 | 1.25 | 0.52 | 192.55 | 0.89 | 0
128 | 6.4 | 14.06 | 162.39 | 3.65 | 14.51 | 1.14 | 19.89 | 7.42 | 119.6 | 52.97 | 66.63 | 1.83 | 6 | 1.77 | 6 | 1.26 | 0.56 | 179.29 | 1.15 | 0
129 | 6.45 | 12.98 | 197.19 | 3.68 | 12.4 | 1.48 | 19.95 | 10.2 | 120.6 | 53.46 | 67.14 | 1.96 | 6 | 1.89 | 6 | 1.28 | 0.6 | 155.44 | 1.49 | 0
130 | 6.5 | 10.17 | 191.33 | 3.69 | 9.38 | 1.97 | 19.85 | 14.64 | 121.59 | 53.96 | 67.64 | 2.13 | 5 | 2.06 | 5 | 1.31 | 0.67 | 119.72 | 1.99 | -0.01
131 | 6.55 | 4.99 | 165.03 | 3.73 | 5.88 | 3.39 | 19.76 | 24.98 | 122.58 | 54.45 | 68.14 | 2.44 | 4 | 2.36 | 5 | 1.37 | 0.78 | 77.64 | 3.46 | -0.01
132 | 6.6 | 2.49 | 241.51 | 3.75 | 10.39 | 2.34 | 20.2 | 15.45 | 123.59 | 54.94 | 68.66 | 2.16 | 5 | 2.09 | 5 | 1.3 | 0.68 | 132.04 | 2.36 | 0
133 | 6.65 | 23.7 | 321.59 | 3.79 | 17.54 | 1.79 | 20.7 | 9.51 | 124.63 | 55.43 | 69.2 | 1.92 | 6 | 1.86 | 6 | 1.25 | 0.59 | 215.56 | 1.8 | 0
134 | 6.7 | 26.43 | 378.59 | 3.86 | 25.88 | 1.44 | 21.04 | 5.96 | 125.68 | 55.92 | 69.76 | 1.74 | 6 | 1.69 | 6 | 1.22 | 0.53 | 309.6 | 1.44 | 0
135 | 6.75 | 27.5 | 413.98 | 3.83 | 27.14 | 1.48 | 21.15 | 5.95 | 126.74 | 56.41 | 70.33 | 1.74 | 6 | 1.69 | 6 | 1.21 | 0.53 | 323.42 | 1.49 | 0
136 | 6.8 | 27.49 | 412.04 | 3.89 | 27.21 | 1.49 | 21.17 | 6.02 | 127.8 | 56.9 | 70.9 | 1.74 | 6 | 1.69 | 6 | 1.21 | 0.53 | 323.03 | 1.5 | 0
137 | 6.85 | 26.63 | 393.39 | 3.94 | 26.42 | 1.48 | 21.11 | 6.13 | 128.85 | 57.39 | 71.46 | 1.75 | 6 | 1.7 | 6 | 1.2 | 0.53 | 312.58 | 1.49 | 0
138 | 6.9 | 25.14 | 370.49 | 3.98 | 25.2 | 1.46 | 21.02 | 6.26 | 129.9 | 57.88 | 72.02 | 1.75 | 6 | 1.71 | 6 | 1.2 | 0.54 | 297.12 | 1.47 | 0
139 | 6.95 | 23.83 | 339.22 | 4.04 | 24.11 | 1.41 | 20.91 | 6.27 | 130.95 | 58.37 | 72.58 | 1.75 | 6 | 1.71 | 6 | 1.2 | 0.54 | 283.11 | 1.42 | 0
140 | 7 | 23.37 | 310.38 | 4.09 | 23.3 | 1.36 | 20.82 | 6.22 | 131.99 | 58.86 | 73.13 | 1.75 | 6 | 1.71 | 6 | 1.19 | 0.54 | 272.36 | 1.37 | 0
141 | 7.05 | 22.71 | 300.12 | 4.14 | 22.64 | 1.32 | 20.74 | 6.21 | 133.03 | 59.35 | 73.68 | 1.75 | 6 | 1.71 | 6 | 1.19 | 0.54 | 263.55 | 1.33 | 0
142 | 7.1 | 21.85 | 288.18 | 4.21 | 22.21 | 1.31 | 20.7 | 6.25 | 134.06 | 59.84 | 74.22 | 1.75 | 6 | 1.71 | 6 | 1.18 | 0.54 | 257.49 | 1.31 | 0
143 | 7.15 | 22.06 | 282.34 | 4.23 | 22.2 | 1.27 | 20.67 | 6.11 | 135.09 | 60.33 | 74.76 | 1.74 | 6 | 1.7 | 6 | 1.18 | 0.53 | 256.15 | 1.28 | 0
144 | 7.2 | 22.68 | 276.6 | 4.28 | 22.69 | 1.22 | 20.66 | 5.79 | 136.13 | 60.82 | 75.3 | 1.72 | 6 | 1.68 | 6 | 1.17 | 0.53 | 260.33 | 1.23 | 0
145 | 7.25 | 23.32 | 274.63 | 4.33 | 23.03 | 1.23 | 20.69 | 5.76 | 137.16 | 61.31 | 75.85 | 1.72 | 6 | 1.68 | 6 | 1.17 | 0.53 | 263.25 | 1.24 | 0
146 | 7.3 | 23.09 | 298.32 | 4.39 | 22.91 | 1.27 | 20.72 | 6 | 138.2 | 61.8 | 76.39 | 1.73 | 6 | 1.69 | 6 | 1.16 | 0.53 | 261.26 | 1.28 | 0
147 | 7.35 | 22.32 | 300.78 | 4.43 | 22.93 | 1.31 | 20.75 | 6.18 | 139.23 | 62.29 | 76.94 | 1.74 | 6 | 1.7 | 6 | 1.16 | 0.54 | 260.74 | 1.31 | 0
148 | 7.4 | 23.37 | 299.04 | 4.48 | 23.44 | 1.25 | 20.74 | 5.85 | 140.27 | 62.78 | 77.49 | 1.72 | 6 | 1.69 | 6 | 1.15 | 0.53 | 265.08 | 1.26 | 0
149 | 7.45 | 24.62 | 282.21 | 4.51 | 24.23 | 1.27 | 20.8 | 5.77 | 141.31 | 63.27 | 78.04 | 1.72 | 6 | 1.68 | 6 | 1.15 | 0.53 | 273.01 | 1.28 | 0
150 | 7.5 | 24.71 | 341.18 | 4.57 | 25.52 | 1.35 | 20.95 | 5.92 | 142.36 | 63.77 | 78.59 | 1.72 | 6 | 1.69 | 6 | 1.14 | 0.53 | 286.78 | 1.36 | 0
151 | 7.55 | 27.24 | 409.37 | 4.58 | 27.28 | 1.51 | 21.18 | 6.34 | 143.42 | 64.26 | 79.16 | 1.74 | 6 | 1.71 | 6 | 1.14 | 0.54 | 306.14 | 1.52 | 0
152 | 7.6 | 29.9 | 483.39 | 4.61 | 29.73 | 1.62 | 21.39 | 6.43 | 144.49 | 64.75 | 79.74 | 1.75 | 6 | 1.72 | 6 | 1.14 | 0.54 | 332.62 | 1.62 | 0
153 | 7.65 | 32.06 | 549.22 | 4.67 | 31.74 | 1.69 | 21.54 | 6.47 | 145.56 | 65.24 | 80.33 | 1.75 | 6 | 1.72 | 6 | 1.13 | 0.54 | 353.81 | 1.7 | 0
154 | 7.7 | 33.25 | 578.89 | 4.71 | 33.15 | 1.73 | 21.58 | 6.44 | 146.64 | 65.73 | 80.92 | 1.74 | 6 | 1.72 | 6 | 1.13 | 0.54 | 368.14 | 1.74 | 0
155 | 7.75 | 34.14 | 591.59 | 4.76 | 33.71 | 1.72 | 21.58 | 6.35 | 147.72 | 66.22 | 81.51 | 1.74 | 6 | 1.71 | 6 | 1.13 | 0.54 | 372.81 | 1.73 | 0
156 | 7.8 | 33.75 | 568.82 | 4.81 | 33.61 | 1.68 | 21.58 | 6.2 | 148.8 | 66.71 | 82.09 | 1.73 | 6 | 1.7 | 6 | 1.12 | 0.54 | 369.96 | 1.68 | 0
157 | 7.85 | 32.93 | 529.76 | 4.8 | 32.75 | 1.64 | 21.56 | 6.18 | 149.88 | 67.2 | 82.68 | 1.73 | 6 | 1.7 | 6 | 1.12 | 0.54 | 359.09 | 1.65 | 0
158 | 7.9 | 31.57 | 513.26 | 4.89 | 31.53 | 1.53 | 21.42 | 5.9 | 150.95 | 67.69 | 83.26 | 1.71 | 6 | 1.69 | 6 | 1.11 | 0.53 | 343.93 | 1.54 | 0
159 | 7.95 | 30.08 | 404.59 | 4.94 | 30.58 | 1.43 | 21.29 | 5.6 | 152.02 | 68.18 | 83.84 | 1.69 | 6 | 1.67 | 6 | 1.11 | 0.53 | 331.9 | 1.43 | 0
160 | 8 | 30.08 | 390.86 | 4.96 | 30.22 | 1.32 | 21.18 | 5.17 | 153.07 | 68.67 | 84.4 | 1.67 | 6 | 1.65 | 6 | 1.1 | 0.52 | 326.3 | 1.32 | 0
161 | 8.05 | 30.5 | 398.57 | 5.04 | 30.07 | 1.3 | 21.16 | 5.13 | 154.13 | 69.16 | 84.97 | 1.67 | 6 | 1.65 | 6 | 1.1 | 0.52 | 323.5 | 1.31 | 0
162 | 8.1 | 29.63 | 384.31 | 5.04 | 29.99 | 1.29 | 21.15 | 5.13 | 155.19 | 69.65 | 85.54 | 1.66 | 6 | 1.65 | 6 | 1.09 | 0.52 | 321.49 | 1.3 | 0
163 | 8.15 | 29.83 | 381.18 | 5.08 | 29.72 | 1.26 | 21.11 | 5.04 | 156.25 | 70.14 | 86.1 | 1.66 | 6 | 1.64 | 6 | 1.09 | 0.52 | 317.47 | 1.27 | 0
164 | 8.2 | 29.71 | 362.3 | 5.13 | 29.76 | 1.21 | 21.06 | 4.79 | 157.3 | 70.63 | 86.67 | 1.64 | 6 | 1.63 | 6 | 1.08 | 0.51 | 316.51 | 1.22 | 0
165 | 8.25 | 29.74 | 335.65 | 5.17 | 29.41 | 1.16 | 20.99 | 4.59 | 158.35 | 71.12 | 87.22 | 1.63 | 6 | 1.61 | 6 | 1.08 | 0.51 | 311.57 | 1.16 | 0
166 | 8.3 | 28.79 | 321.37 | 5.25 | 28.63 | 1.09 | 20.88 | 4.41 | 159.39 | 71.61 | 87.78 | 1.62 | 6 | 1.6 | 6 | 1.08 | 0.5 | 302.11 | 1.1 | 0
167 | 8.35 | 27.37 | 280.7 | 5.26 | 28 | 1.02 | 20.77 | 4.13 | 160.43 | 72.1 | 88.33 | 1.6 | 6 | 1.59 | 6 | 1.07 | 0.5 | 294.24 | 1.02 | 0
168 | 8.4 | 27.85 | 251.6 | 5.28 | 27.55 | 0.96 | 20.68 | 3.94 | 161.46 | 72.59 | 88.87 | 1.59 | 6 | 1.57 | 6 | 1.07 | 0.49 | 288.39 | 0.97 | 0
169 | 8.45 | 27.43 | 264.5 | 5.33 | 26.92 | 0.96 | 20.64 | 4.02 | 162.5 | 73.08 | 89.41 | 1.59 | 6 | 1.58 | 6 | 1.06 | 0.5 | 280.98 | 0.96 | 0
170 | 8.5 | 25.48 | 258.23 | 5.35 | 24.21 | 0.98 | 20.5 | 4.63 | 163.52 | 73.58 | 89.95 | 1.63 | 6 | 1.62 | 6 | 1.06 | 0.51 | 252.17 | 0.98 | 0
171 | 8.55 | 19.71 | 186.27 | 5.42 | 20.83 | 0.98 | 20.27 | 5.43 | 164.53 | 74.07 | 90.47 | 1.68 | 6 | 1.66 | 6 | 1.06 | 0.53 | 216.51 | 0.99 | 0
172 | 8.6 | 17.29 | 168.69 | 5.43 | 19.02 | 0.89 | 20.01 | 5.37 | 165.54 | 74.56 | 90.98 | 1.67 | 6 | 1.66 | 6 | 1.06 | 0.53 | 196.96 | 0.89 | 0
173 | 8.65 | 20.06 | 150.36 | 5.46 | 19.33 | 0.79 | 19.91 | 4.74 | 166.53 | 75.05 | 91.48 | 1.63 | 6 | 1.62 | 6 | 1.05 | 0.51 | 199.29 | 0.8 | 0
174 | 8.7 | 20.63 | 141.4 | 5.52 | 20.21 | 0.72 | 19.88 | 4.07 | 167.52 | 75.54 | 91.99 | 1.59 | 6 | 1.58 | 6 | 1.05 | 0.5 | 207.61 | 0.73 | 0
175 | 8.75 | 19.95 | 147.53 | 5.59 | 19.81 | 0.74 | 19.87 | 4.29 | 168.52 | 76.03 | 92.49 | 1.6 | 6 | 1.6 | 6 | 1.05 | 0.5 | 202.94 | 0.75 | 0
176 | 8.8 | 18.84 | 150.38 | 5.62 | 18.86 | 0.78 | 19.85 | 4.81 | 169.51 | 76.52 | 92.99 | 1.64 | 6 | 1.63 | 6 | 1.05 | 0.52 | 192.85 | 0.78 | 0
177 | 8.85 | 17.8 | 142.23 | 5.67 | 17.79 | 0.8 | 19.79 | 5.27 | 170.5 | 77.01 | 93.49 | 1.66 | 6 | 1.65 | 6 | 1.04 | 0.53 | 181.42 | 0.8 | 0
178 | 8.9 | 16.73 | 132.6 | 5.74 | 16.54 | 0.8 | 19.68 | 5.73 | 171.48 | 77.5 | 93.99 | 1.69 | 6 | 1.68 | 6 | 1.04 | 0.54 | 168.24 | 0.81 | 0
179 | 8.95 | 15.1 | 122.43 | 5.74 | 15.3 | 0.81 | 19.58 | 6.29 | 172.46 | 77.99 | 94.47 | 1.71 | 6 | 1.71 | 6 | 1.04 | 0.55 | 155.11 | 0.82 | 0
180 | 9 | 14.06 | 116.51 | 5.81 | 14.04 | 0.83 | 19.48 | 7 | 173.44 | 78.48 | 94.96 | 1.75 | 6 | 1.75 | 6 | 1.04 | 0.56 | 141.98 | 0.84 | -0.01
181 | 9.05 | 12.97 | 111.39 | 5.85 | 12.97 | 0.85 | 19.38 | 7.71 | 174.41 | 78.97 | 95.44 | 1.78 | 6 | 1.78 | 6 | 1.04 | 0.58 | 130.69 | 0.86 | -0.01
182 | 9.1 | 11.87 | 103.74 | 5.86 | 11.89 | 0.89 | 19.3 | 8.62 | 175.37 | 79.46 | 95.91 | 1.82 | 6 | 1.82 | 6 | 1.03 | 0.59 | 119.48 | 0.9 | -0.01
183 | 9.15 | 10.84 | 102.65 | 5.85 | 10.98 | 0.91 | 19.2 | 9.36 | 176.33 | 79.95 | 96.38 | 1.86 | 6 | 1.86 | 6 | 1.03 | 0.6 | 109.88 | 0.92 | -0.01
184 | 9.2 | 10.22 | 92.13 | 5.89 | 10.53 | 0.91 | 19.14 | 9.75 | 177.29 | 80.44 | 96.85 | 1.87 | 6 | 1.87 | 6 | 1.03 | 0.61 | 105.02 | 0.93 | -0.01
185 | 9.25 | 10.52 | 93.04 | 5.92 | 10.64 | 0.89 | 19.13 | 9.54 | 178.24 | 80.93 | 97.31 | 1.86 | 6 | 1.86 | 6 | 1.02 | 0.61 | 105.86 | 0.91 | -0.01
186 | 9.3 | 11.19 | 99.06 | 5.96 | 11.14 | 0.89 | 19.2 | 9.23 | 179.2 | 81.42 | 97.78 | 1.85 | 6 | 1.85 | 6 | 1.02 | 0.6 | 110.5 | 0.91 | -0.01
187 | 9.35 | 11.7 | 106.4 | 5.93 | 11.63 | 0.9 | 19.28 | 8.98 | 180.17 | 81.91 | 98.26 | 1.84 | 6 | 1.84 | 6 | 1.02 | 0.6 | 115.12 | 0.92 | -0.01
188 | 9.4 | 12 | 109.39 | 5.97 | 11.78 | 0.92 | 19.32 | 9.01 | 181.14 | 82.4 | 98.73 | 1.84 | 6 | 1.84 | 6 | 1.02 | 0.6 | 116.31 | 0.93 | -0.01
189 | 9.45 | 11.65 | 108.85 | 5.99 | 11.74 | 0.93 | 19.33 | 9.12 | 182.1 | 82.89 | 99.21 | 1.84 | 6 | 1.85 | 6 | 1.01 | 0.6 | 115.51 | 0.94 | -0.01
190 | 9.5 | 11.56 | 107.91 | 6.03 | 11.72 | 0.79 | 19.14 | 8.18 | 183.06 | 83.39 | 99.67 | 1.8 | 6 | 1.8 | 6 | 1.01 | 0.59 | 114.97 | 0.8 | -0.01
191 | 9.55 | 11.95 | 60.7 | 6.01 | 11.97 | 0.71 | 19.04 | 7.42 | 184.01 | 83.88 | 100.13 | 1.76 | 6 | 1.77 | 6 | 1.01 | 0.57 | 117.12 | 0.72 | -0.01
192 | 9.6 | 12.4 | 85.03 | 6.03 | 12.13 | 0.68 | 19.03 | 7.17 | 184.96 | 84.37 | 100.6 | 1.75 | 6 | 1.75 | 6 | 1 | 0.57 | 118.42 | 0.69 | -0.01
193 | 9.65 | 12.05 | 103.16 | 6.05 | 12.28 | 0.84 | 19.28 | 8.23 | 185.93 | 84.86 | 101.07 | 1.8 | 6 | 1.81 | 6 | 1 | 0.59 | 119.52 | 0.85 | -0.01
194 | 9.7 | 12.38 | 119.5 | 6.05 | 12.29 | 0.95 | 19.43 | 9.05 | 186.9 | 85.35 | 101.55 | 1.83 | 6 | 1.84 | 6 | 1 | 0.6 | 119.3 | 0.97 | -0.01
195 | 9.75 | 12.44 | 128.19 | 6.12 | 12.41 | 1.01 | 19.51 | 9.39 | 187.87 | 85.84 | 102.04 | 1.85 | 6 | 1.86 | 6 | 1 | 0.61 | 120.16 | 1.03 | -0.01
196 | 9.8 | 12.42 | 129.26 | 6.08 | 12.37 | 1.03 | 19.53 | 9.58 | 188.85 | 86.33 | 102.52 | 1.85 | 6 | 1.87 | 6 | 0.99 | 0.61 | 119.37 | 1.05 | -0.01
197 | 9.85 | 12.25 | 125.99 | 6.11 | 12.15 | 1.04 | 19.51 | 9.78 | 189.82 | 86.82 | 103.01 | 1.86 | 6 | 1.87 | 6 | 0.99 | 0.61 | 116.83 | 1.05 | -0.01
198 | 9.9 | 11.77 | 123.1 | 6.12 | 11.63 | 1.03 | 19.44 | 10.11 | 190.8 | 87.31 | 103.49 | 1.87 | 6 | 1.89 | 6 | 0.99 | 0.62 | 111.44 | 1.05 | -0.01
199 | 9.95 | 10.87 | 111.22 | 6.14 | 11.21 | 1.01 | 19.35 | 10.26 | 191.76 | 87.8 | 103.96 | 1.88 | 6 | 1.89 | 6 | 0.98 | 0.62 | 106.99 | 1.02 | -0.01
200 | 10 | 10.98 | 104.14 | 6.15 | 11.33 | 0.96 | 19.31 | 9.86 | 192.73 | 88.29 | 104.44 | 1.86 | 6 | 1.88 | 6 | 0.98 | 0.62 | 107.93 | 0.97 | -0.01
201 | 10.05 | 12.15 | 110.38 | 6.15 | 12.02 | 0.92 | 19.36 | 9.17 | 193.7 | 88.78 | 104.92 | 1.83 | 6 | 1.85 | 6 | 0.98 | 0.61 | 114.26 | 0.94 | -0.01
202 | 10.1 | 12.92 | 117.78 | 6.18 | 12.73 | 0.91 | 19.43 | 8.65 | 194.67 | 89.27 | 105.4 | 1.81 | 6 | 1.82 | 6 | 0.98 | 0.6 | 120.85 | 0.92 | -0.01
203 | 10.15 | 13.12 | 118.28 | 6.21 | 13.06 | 0.91 | 19.46 | 8.47 | 195.64 | 89.76 | 105.88 | 1.8 | 6 | 1.82 | 6 | 0.97 | 0.59 | 123.73 | 0.92 | -0.01
204 | 10.2 | 13.15 | 118.96 | 6.22 | 13.11 | 0.92 | 19.49 | 8.55 | 196.62 | 90.25 | 106.36 | 1.8 | 6 | 1.82 | 6 | 0.97 | 0.6 | 123.86 | 0.93 | -0.01
205 | 10.25 | 13.07 | 124.46 | 6.26 | 12.89 | 0.96 | 19.51 | 8.96 | 197.59 | 90.74 | 106.85 | 1.82 | 6 | 1.84 | 6 | 0.97 | 0.6 | 121.3 | 0.97 | -0.01
206 | 10.3 | 12.44 | 126.59 | 6.29 | 12.3 | 1.01 | 19.49 | 9.68 | 198.57 | 91.23 | 107.33 | 1.85 | 6 | 1.87 | 6 | 0.97 | 0.62 | 115.25 | 1.02 | -0.01
207 | 10.35 | 11.38 | 120.2 | 6.31 | 11.52 | 1.02 | 19.41 | 10.35 | 199.54 | 91.72 | 107.81 | 1.87 | 6 | 1.9 | 6 | 0.96 | 0.63 | 107.48 | 1.04 | -0.01
208 | 10.4 | 10.74 | 107.35 | 6.35 | 10.68 | 1.05 | 19.33 | 11.19 | 200.5 | 92.21 | 108.29 | 1.91 | 6 | 1.93 | 6 | 0.96 | 0.64 | 99.16 | 1.07 | -0.01
209 | 10.45 | 9.93 | 109.55 | 6.37 | 9.93 | 1.1 | 19.27 | 12.18 | 201.47 | 92.7 | 108.76 | 1.94 | 6 | 1.97 | 6 | 0.95 | 0.65 | 91.67 | 1.12 | -0.01
210 | 10.5 | 9.12 | 110.43 | 6.41 | 9.69 | 0.98 | 19.1 | 11.63 | 202.42 | 93.2 | 109.23 | 1.92 | 6 | 1.95 | 6 | 0.95 | 0.65 | 89.24 | 1 | -0.01
211 | 10.55 | 10.03 | 66.07 | 6.43 | 10.31 | 0.86 | 19.05 | 10.24 | 203.37 | 93.69 | 109.69 | 1.86 | 6 | 1.89 | 6 | 0.95 | 0.63 | 94.9 | 0.88 | -0.01
212 | 10.6 | 11.77 | 90.69 | 6.48 | 11.46 | 0.77 | 19.08 | 8.7 | 204.33 | 94.18 | 110.15 | 1.8 | 6 | 1.83 | 6 | 0.95 | 0.6 | 105.66 | 0.79 | -0.01
213 | 10.65 | 12.58 | 109.26 | 6.46 | 13.17 | 0.86 | 19.41 | 8.27 | 205.3 | 94.67 | 110.63 | 1.78 | 6 | 1.81 | 6 | 0.95 | 0.59 | 121.47 | 0.87 | -0.01
214 | 10.7 | 15.16 | 138.65 | 6.47 | 15.19 | 0.92 | 19.71 | 7.67 | 206.28 | 95.16 | 111.13 | 1.75 | 6 | 1.78 | 6 | 0.95 | 0.58 | 140.11 | 0.93 | -0.01
215 | 10.75 | 17.82 | 169.92 | 6.51 | 17.71 | 0.95 | 19.99 | 6.88 | 207.28 | 95.65 | 111.64 | 1.72 | 6 | 1.74 | 6 | 0.95 | 0.57 | 163.5 | 0.96 | -0.01
216 | 10.8 | 20.15 | 196.36 | 6.57 | 19.89 | 0.95 | 20.16 | 6.17 | 208.29 | 96.14 | 112.15 | 1.68 | 6 | 1.7 | 6 | 0.95 | 0.55 | 183.66 | 0.96 | 0
217 | 10.85 | 21.71 | 200.31 | 6.58 | 21.33 | 0.96 | 20.28 | 5.82 | 209.31 | 96.63 | 112.68 | 1.66 | 6 | 1.68 | 6 | 0.94 | 0.55 | 196.66 | 0.97 | 0
218 | 10.9 | 22.12 | 215.62 | 6.64 | 21.36 | 0.98 | 20.31 | 5.95 | 210.32 | 97.12 | 113.2 | 1.67 | 6 | 1.69 | 6 | 0.94 | 0.55 | 196.36 | 0.99 | 0
219 | 10.95 | 20.24 | 210.2 | 6.66 | 19.7 | 1.03 | 20.24 | 6.75 | 211.33 | 97.61 | 113.72 | 1.71 | 6 | 1.73 | 6 | 0.94 | 0.57 | 180.17 | 1.04 | 0
220 | 11 | 16.74 | 181.71 | 6.73 | 16.96 | 1.06 | 20.04 | 7.92 | 212.34 | 98.1 | 114.24 | 1.76 | 6 | 1.79 | 6 | 0.93 | 0.59 | 154 | 1.07 | -0.01
221 | 11.05 | 13.89 | 145.51 | 6.76 | 14.27 | 1.04 | 19.75 | 9.05 | 213.32 | 98.59 | 114.73 | 1.81 | 6 | 1.84 | 6 | 0.93 | 0.61 | 128.67 | 1.05 | -0.01
222 | 11.1 | 12.19 | 116.5 | 6.78 | 12.53 | 0.96 | 19.47 | 9.6 | 214.3 | 99.08 | 115.22 | 1.83 | 6 | 1.87 | 6 | 0.92 | 0.62 | 112.25 | 0.98 | -0.01
223 | 11.15 | 11.5 | 100.21 | 6.82 | 11.7 | 0.87 | 19.25 | 9.51 | 215.26 | 99.57 | 115.69 | 1.82 | 6 | 1.86 | 6 | 0.92 | 0.62 | 104.46 | 0.89 | -0.01
224 | 11.2 | 11.41 | 88.77 | 6.85 | 11.59 | 0.8 | 19.14 | 9.12 | 216.22 | 100.06 | 116.15 | 1.81 | 6 | 1.85 | 6 | 0.92 | 0.61 | 103.28 | 0.82 | -0.01
225 | 11.25 | 11.86 | 90.89 | 6.89 | 11.86 | 0.75 | 19.1 | 8.56 | 217.17 | 100.55 | 116.62 | 1.78 | 6 | 1.82 | 6 | 0.92 | 0.6 | 105.61 | 0.77 | -0.01
226 | 11.3 | 12.31 | 88.57 | 6.9 | 11.89 | 0.72 | 19.06 | 8.33 | 218.12 | 101.04 | 117.08 | 1.77 | 6 | 1.81 | 6 | 0.92 | 0.6 | 105.64 | 0.74 | -0.01
227 | 11.35 | 11.49 | 78.93 | 6.93 | 11.74 | 0.67 | 18.96 | 8.04 | 219.07 | 101.53 | 117.54 | 1.75 | 6 | 1.8 | 6 | 0.92 | 0.59 | 104.17 | 0.69 | -0.01
228 | 11.4 | 11.43 | 69.88 | 6.98 | 11.78 | 0.63 | 18.89 | 7.7 | 220.02 | 102.02 | 117.99 | 1.74 | 6 | 1.78 | 6 | 0.91 | 0.59 | 104.35 | 0.65 | -0.01
229 | 11.45 | 12.42 | 75.1 | 7.01 | 12.22 | 0.62 | 18.93 | 7.33 | 220.96 | 102.51 | 118.45 | 1.72 | 6 | 1.76 | 6 | 0.91 | 0.58 | 108.18 | 0.63 | -0.01
230 | 11.5 | 12.81 | 82.97 | 7.02 | 12.56 | 0.65 | 19.02 | 7.38 | 221.91 | 103.01 | 118.91 | 1.72 | 6 | 1.76 | 6 | 0.91 | 0.58 | 110.94 | 0.66 | -0.01
231 | 11.55 | 12.44 | 86.8 | 7.01 | 12.66 | 0.62 | 18.98 | 7.07 | 222.86 | 103.5 | 119.37 | 1.71 | 6 | 1.75 | 6 | 0.91 | 0.58 | 111.71 | 0.63 | -0.01
232 | 11.6 | 12.73 | 64.97 | 7.06 | 12.5 | 0.58 | 18.88 | 6.83 | 223.81 | 103.99 | 119.82 | 1.69 | 6 | 1.74 | 6 | 0.91 | 0.57 | 110.1 | 0.59 | -0.01
233 | 11.65 | 12.33 | 64.53 | 7.07 | 12.66 | 0.52 | 18.78 | 6.27 | 224.75 | 104.48 | 120.27 | 1.66 | 6 | 1.71 | 6 | 0.91 | 0.56 | 111.53 | 0.53 | -0.01
234 | 11.7 | 12.93 | 68.9 | 7.12 | 12.83 | 0.56 | 18.88 | 6.52 | 225.69 | 104.97 | 120.72 | 1.68 | 6 | 1.72 | 6 | 0.91 | 0.57 | 112.65 | 0.57 | -0.01
235 | 11.75 | 13.22 | 81.89 | 7.11 | 13 | 0.65 | 19.08 | 7.23 | 226.64 | 105.46 | 121.19 | 1.71 | 6 | 1.76 | 6 | 0.9 | 0.58 | 113.68 | 0.66 | -0.01
236 | 11.8 | 12.86 | 104.03 | 7.14 | 12.68 | 0.81 | 19.28 | 8.64 | 227.61 | 105.95 | 121.66 | 1.78 | 6 | 1.82 | 6 | 0.9 | 0.61 | 110.03 | 0.82 | -0.01
237 | 11.85 | 11.96 | 120.77 | 7.19 | 12.06 | 0.95 | 19.4 | 10.14 | 228.58 | 106.44 | 122.14 | 1.84 | 6 | 1.89 | 6 | 0.89 | 0.63 | 103.81 | 0.97 | -0.01
238 | 11.9 | 11.36 | 119.75 | 7.19 | 11.56 | 1.07 | 19.46 | 11.33 | 229.55 | 106.93 | 122.62 | 1.88 | 6 | 1.94 | 6 | 0.88 | 0.65 | 98.78 | 1.09 | -0.01
239 | 11.95 | 11.35 | 129.08 | 7.23 | 11.62 | 1.1 | 19.51 | 11.56 | 230.53 | 107.42 | 123.11 | 1.89 | 6 | 1.95 | 6 | 0.88 | 0.65 | 99.03 | 1.13 | -0.01
240 | 12 | 12.16 | 136.36 | 7.24 | 12.16 | 1.08 | 19.55 | 11 | 231.51 | 107.91 | 123.6 | 1.87 | 6 | 1.92 | 6 | 0.88 | 0.64 | 103.62 | 1.1 | -0.01
241 | 12.05 | 12.98 | 127.78 | 7.32 | 13 | 1 | 19.57 | 9.91 | 232.48 | 108.4 | 124.08 | 1.83 | 6 | 1.88 | 6 | 0.88 | 0.63 | 110.97 | 1.01 | -0.01
242 | 12.1 | 13.86 | 124.31 | 7.33 | 13.54 | 0.95 | 19.57 | 9.27 | 233.46 | 108.89 | 124.57 | 1.8 | 6 | 1.85 | 6 | 0.88 | 0.62 | 115.62 | 0.96 | -0.01
243 | 12.15 | 13.78 | 133.16 | 7.36 | 13.56 | 0.96 | 19.59 | 9.35 | 234.44 | 109.38 | 125.06 | 1.8 | 6 | 1.86 | 6 | 0.88 | 0.62 | 115.46 | 0.98 | -0.01
244 | 12.2 | 13.04 | 132.56 | 7.41 | 13.26 | 0.95 | 19.54 | 9.49 | 235.42 | 109.87 | 125.55 | 1.81 | 6 | 1.86 | 6 | 0.88 | 0.62 | 112.53 | 0.97 | -0.01
245 | 12.25 | 12.96 | 111.97 | 7.44 | 13.81 | 0.85 | 19.47 | 8.44 | 236.39 | 110.36 | 126.03 | 1.76 | 6 | 1.81 | 6 | 0.88 | 0.6 | 117.41 | 0.86 | -0.01
246 | 12.3 | 15.42 | 105.58 | 7.45 | 15.41 | 0.73 | 19.47 | 6.81 | 237.37 | 110.85 | 126.51 | 1.68 | 6 | 1.74 | 6 | 0.88 | 0.57 | 131.84 | 0.74 | -0.01
247 | 12.35 | 17.85 | 121.16 | 7.48 | 17.64 | 0.66 | 19.56 | 5.36 | 238.34 | 111.34 | 127 | 1.61 | 6 | 1.66 | 6 | 0.88 | 0.54 | 151.88 | 0.67 | -0.01
248 | 12.4 | 19.65 | 121.78 | 7.47 | 19.41 | 0.65 | 19.69 | 4.72 | 239.33 | 111.83 | 127.49 | 1.57 | 6 | 1.62 | 6 | 0.89 | 0.53 | 167.52 | 0.66 | -0.01
249 | 12.45 | 20.74 | 135.19 | 7.5 | 20.25 | 0.66 | 19.77 | 4.56 | 240.32 | 112.32 | 127.99 | 1.56 | 6 | 1.61 | 6 | 0.88 | 0.53 | 174.58 | 0.67 | -0.01
250 | 12.5 | 20.35 | 143.16 | 7.5 | 20.24 | 0.71 | 19.85 | 4.93 | 241.31 | 112.82 | 128.49 | 1.59 | 6 | 1.63 | 6 | 0.88 | 0.54 | 173.82 | 0.72 | -0.01
251 | 12.55 | 19.64 | 151.68 | 7.55 | 20.18 | 0.7 | 19.83 | 4.89 | 242.3 | 113.31 | 129 | 1.58 | 6 | 1.63 | 6 | 0.88 | 0.54 | 172.93 | 0.71 | -0.01
252 | 12.6 | 20.55 | 127.88 | 7.58 | 20.73 | 0.69 | 19.86 | 4.67 | 243.29 | 113.8 | 129.5 | 1.57 | 6 | 1.62 | 6 | 0.88 | 0.53 | 177.55 | 0.7 | -0.01
253 | 12.65 | 22.01 | 148.41 | 7.63 | 21.66 | 0.68 | 19.92 | 4.4 | 244.29 | 114.29 | 130 | 1.55 | 6 | 1.6 | 6 | 0.88 | 0.52 | 185.44 | 0.69 | 0
254 | 12.7 | 22.41 | 167.73 | 7.71 | 22.61 | 0.73 | 20.05 | 4.48 | 245.29 | 114.78 | 130.52 | 1.56 | 6 | 1.61 | 6 | 0.88 | 0.53 | 193.15 | 0.74 | 0
255 | 12.75 | 23.4 | 177.92 | 7.73 | 23.11 | 0.77 | 20.16 | 4.68 | 246.3 | 115.27 | 131.03 | 1.57 | 6 | 1.62 | 6 | 0.87 | 0.53 | 196.8 | 0.78 | 0
256 | 12.8 | 23.51 | 190.96 | 7.78 | 23.43 | 0.87 | 20.32 | 5.27 | 247.32 | 115.76 | 131.56 | 1.6 | 6 | 1.65 | 6 | 0.87 | 0.54 | 198.49 | 0.88 | 0
257 | 12.85 | 23.39 | 245.41 | 7.82 | 22.38 | 1 | 20.4 | 6.34 | 248.34 | 116.25 | 132.09 | 1.66 | 6 | 1.71 | 6 | 0.86 | 0.57 | 187.93 | 1.01 | 0
258 | 12.9 | 20.24 | 234.31 | 7.85 | 20.42 | 1.1 | 20.37 | 7.56 | 249.36 | 116.74 | 132.62 | 1.72 | 6 | 1.77 | 6 | 0.85 | 0.59 | 169.81 | 1.12 | -0.01
259 | 12.95 | 17.63 | 195.33 | 7.88 | 20.37 | 1 | 20.26 | 6.97 | 250.37 | 117.23 | 133.14 | 1.69 | 6 | 1.74 | 6 | 0.85 | 0.58 | 169.51 | 1.01 | -0.01
260 | 13 | 23.25 | 182.39 | 7.91 | 21.79 | 0.86 | 20.19 | 5.67 | 251.38 | 117.72 | 133.66 | 1.62 | 6 | 1.68 | 6 | 0.86 | 0.55 | 182.32 | 0.87 | -0.01
261 | 13.05 | 24.49 | 185.65 | 7.95 | 24.31 | 0.77 | 20.24 | 4.48 | 252.39 | 118.21 | 134.18 | 1.55 | 6 | 1.61 | 6 | 0.86 | 0.53 | 204.69 | 0.78 | 0
262 | 13.1 | 25.19 | 196.66 | 7.93 | 24.87 | 0.77 | 20.26 | 4.31 | 253.4 | 118.7 | 134.7 | 1.54 | 6 | 1.6 | 6 | 0.86 | 0.52 | 209.26 | 0.77 | 0
263 | 13.15 | 24.94 | 189.64 | 8.01 | 24.99 | 0.76 | 20.26 | 4.26 | 254.42 | 119.19 | 135.22 | 1.54 | 6 | 1.59 | 6 | 0.86 | 0.52 | 209.91 | 0.77 | 0
264 | 13.2 | 24.85 | 183.59 | 8.05 | 24.54 | 0.74 | 20.2 | 4.26 | 255.43 | 119.68 | 135.74 | 1.54 | 6 | 1.59 | 6 | 0.86 | 0.52 | 205.6 | 0.75 | 0
265 | 13.25 | 23.82 | 173.94 | 8.06 | 23.97 | 0.72 | 20.13 | 4.24 | 256.43 | 120.17 | 136.26 | 1.54 | 6 | 1.59 | 6 | 0.86 | 0.52 | 200.43 | 0.73 | 0
266 | 13.3 | 23.25 | 160.41 | 8.1 | 22.92 | 0.72 | 20.06 | 4.49 | 257.44 | 120.66 | 136.77 | 1.55 | 6 | 1.61 | 6 | 0.85 | 0.53 | 190.77 | 0.73 | 0
267 | 13.35 | 21.68 | 159.79 | 8.13 | 21.44 | 0.79 | 20.07 | 5.39 | 258.44 | 121.15 | 137.29 | 1.6 | 6 | 1.66 | 6 | 0.85 | 0.55 | 176.86 | 0.8 | -0.01
268 | 13.4 | 19.38 | 188.05 | 8.17 | 19.97 | 0.9 | 20.11 | 6.62 | 259.44 | 121.64 | 137.8 | 1.66 | 6 | 1.73 | 6 | 0.84 | 0.58 | 162.95 | 0.92 | -0.01
269 | 13.45 | 18.84 | 194.13 | 8.19 | 20.22 | 0.96 | 20.2 | 6.89 | 260.45 | 122.13 | 138.32 | 1.68 | 6 | 1.74 | 6 | 0.83 | 0.58 | 164.4 | 0.97 | -0.01
270 | 13.5 | 22.44 | 198.01 | 8.2 | 21.87 | 0.89 | 20.24 | 5.99 | 261.47 | 122.63 | 138.84 | 1.63 | 6 | 1.69 | 6 | 0.84 | 0.56 | 178.56 | 0.9 | -0.01
271 | 13.55 | 24.32 | 193.26 | 8.24 | 23.95 | 0.78 | 20.22 | 4.72 | 262.48 | 123.12 | 139.36 | 1.56 | 6 | 1.62 | 6 | 0.84 | 0.54 | 197.04 | 0.79 | 0
272 | 13.6 | 25.09 | 169.14 | 8.3 | 24.74 | 0.74 | 20.21 | 4.26 | 263.49 | 123.61 | 139.88 | 1.53 | 6 | 1.59 | 6 | 0.84 | 0.53 | 203.84 | 0.75 | 0
273 | 13.65 | 24.8 | 185.13 | 8.28 | 24.49 | 0.74 | 20.2 | 4.36 | 264.5 | 124.1 | 140.4 | 1.54 | 6 | 1.6 | 6 | 0.84 | 0.53 | 201.25 | 0.75 | 0
274 | 13.7 | 23.59 | 190.97 | 8.37 | 23.77 | 0.79 | 20.23 | 4.88 | 265.51 | 124.59 | 140.92 | 1.57 | 6 | 1.63 | 6 | 0.84 | 0.54 | 194.04 | 0.8 | 0
275 | 13.75 | 22.91 | 189.1 | 8.39 | 22.89 | 0.81 | 20.2 | 5.26 | 266.52 | 125.08 | 141.44 | 1.59 | 6 | 1.65 | 6 | 0.83 | 0.55 | 185.9 | 0.82 | -0.01
276 | 13.8 | 22.17 | 178.93 | 8.43 | 22.17 | 0.82 | 20.16 | 5.52 | 267.53 | 125.57 | 141.96 | 1.6 | 6 | 1.67 | 6 | 0.83 | 0.56 | 179.2 | 0.83 | -0.01
277 | 13.85 | 21.41 | 179.05 | 8.45 | 21.04 | 0.85 | 20.12 | 6.05 | 268.53 | 126.06 | 142.47 | 1.63 | 6 | 1.7 | 6 | 0.82 | 0.57 | 168.95 | 0.86 | -0.01
278 | 13.9 | 19.52 | 179.19 | 8.5 | 19.1 | 0.94 | 20.09 | 7.29 | 269.54 | 126.55 | 142.99 | 1.69 | 6 | 1.76 | 6 | 0.82 | 0.59 | 151.56 | 0.95 | -0.01
279 | 13.95 | 16.35 | 178.68 | 8.52 | 17.69 | 1 | 20.04 | 8.25 | 270.54 | 127.04 | 143.5 | 1.73 | 6 | 1.81 | 6 | 0.81 | 0.61 | 139.1 | 1.01 | -0.01
280 | 14 | 17.2 | 171.56 | 8.52 | 17.7 | 0.96 | 20 | 8.03 | 271.54 | 127.53 | 144.01 | 1.72 | 6 | 1.8 | 6 | 0.81 | 0.61 | 139.06 | 0.98 | -0.01
281 | 14.05 | 19.55 | 160.4 | 8.58 | 18.77 | 0.82 | 19.9 | 6.64 | 272.53 | 128.02 | 144.51 | 1.65 | 6 | 1.73 | 6 | 0.81 | 0.58 | 148.63 | 0.83 | -0.01
282 | 14.1 | 19.56 | 129.19 | 8.62 | 19.03 | 0.72 | 19.78 | 5.87 | 273.52 | 128.51 | 145.01 | 1.61 | 6 | 1.69 | 6 | 0.82 | 0.56 | 151.23 | 0.73 | -0.01
283 | 14.15 | 17.98 | 123.73 | 8.69 | 18.2 | 0.69 | 19.67 | 5.95 | 274.51 | 129 | 145.51 | 1.61 | 6 | 1.69 | 6 | 0.81 | 0.57 | 144.13 | 0.7 | -0.01
284 | 14.2 | 17.05 | 125.81 | 8.71 | 17.15 | 0.73 | 19.63 | 6.63 | 275.49 | 129.49 | 146 | 1.65 | 6 | 1.73 | 6 | 0.81 | 0.58 | 134.76 | 0.74 | -0.01
285 | 14.25 | 16.42 | 124.4 | 8.77 | 16.63 | 0.76 | 19.63 | 7.1 | 276.47 | 129.98 | 146.49 | 1.67 | 6 | 1.75 | 6 | 0.8 | 0.59 | 129.85 | 0.77 | -0.01
286 | 14.3 | 16.4 | 127.29 | 8.81 | 16.34 | 0.8 | 19.66 | 7.54 | 277.45 | 130.47 | 146.98 | 1.69 | 6 | 1.77 | 6 | 0.8 | 0.6 | 126.88 | 0.81 | -0.01
287 | 14.35 | 16.18 | 138.43 | 8.83 | 16.32 | 0.86 | 19.74 | 8.01 | 278.44 | 130.96 | 147.48 | 1.71 | 6 | 1.79 | 6 | 0.8 | 0.61 | 126.07 | 0.87 | -0.01
288 | 14.4 | 16.37 | 153.43 | 8.9 | 16.32 | 0.93 | 19.83 | 8.54 | 279.43 | 131.45 | 147.98 | 1.73 | 6 | 1.82 | 6 | 0.79 | 0.62 | 125.34 | 0.94 | -0.01
289 | 14.45 | 16.4 | 162.32 | 8.92 | 16.24 | 0.99 | 19.9 | 9.01 | 280.43 | 131.94 | 148.48 | 1.75 | 6 | 1.84 | 6 | 0.79 | 0.62 | 124.08 | 1 | -0.01
290 | 14.5 | 15.95 | 165.12 | 8.91 | 15.89 | 0.95 | 19.82 | 8.98 | 281.42 | 132.44 | 148.98 | 1.75 | 6 | 1.84 | 6 | 0.79 | 0.62 | 121.06 | 0.97 | -0.01
291 | 14.55 | 15.3 | 127.52 | 9.02 | 15.3 | 0.93 | 19.73 | 9.09 | 282.4 | 132.93 | 149.48 | 1.75 | 6 | 1.84 | 6 | 0.78 | 0.63 | 116.19 | 0.94 | -0.01
292 | 14.6 | 14.65 | 132.12 | 9.03 | 14.35 | 0.91 | 19.61 | 9.5 | 283.38 | 133.42 | 149.97 | 1.77 | 6 | 1.86 | 6 | 0.78 | 0.63 | 108.28 | 0.93 | -0.01
293 | 14.65 | 13.09 | 130.69 | 9.11 | 13.46 | 0.97 | 19.59 | 10.52 | 284.36 | 133.91 | 150.46 | 1.81 | 6 | 1.91 | 6 | 0.77 | 0.65 | 100.54 | 0.99 | -0.01
294 | 14.7 | 12.63 | 128.03 | 9.14 | 12.63 | 1.01 | 19.54 | 11.42 | 285.34 | 134.4 | 150.94 | 1.84 | 6 | 1.94 | 6 | 0.77 | 0.66 | 93.51 | 1.03 | -0.01
295 | 14.75 | 12.17 | 123.76 | 9.15 | 12.22 | 1.01 | 19.49 | 11.78 | 286.32 | 134.89 | 151.43 | 1.85 | 6 | 1.96 | 6 | 0.76 | 0.67 | 90 | 1.04 | -0.01
296 | 14.8 | 11.86 | 119.56 | 9.19 | 11.89 | 1.01 | 19.44 | 12.05 | 287.29 | 135.38 | 151.91 | 1.86 | 6 | 1.97 | 6 | 0.76 | 0.67 | 87.14 | 1.03 | -0.01
297 | 14.85 | 11.63 | 116.89 | 9.23 | 11.53 | 1.01 | 19.4 | 12.4 | 288.26 | 135.87 | 152.39 | 1.87 | 6 | 1.98 | 6 | 0.76 | 0.68 | 84.04 | 1.04 | -0.01
298 | 14.9 | 11.08 | 114.12 | 9.27 | 10.88 | 1.04 | 19.35 | 13.22 | 289.23 | 136.36 | 152.87 | 1.9 | 6 | 2.01 | 6 | 0.75 | 0.69 | 78.67 | 1.07 | -0.01
299 | 14.95 | 9.93 | 109.28 | 9.31 | 9.77 | 1.08 | 19.22 | 14.69 | 290.19 | 136.85 | 153.34 | 1.94 | 6 | 2.06 | 5 | 0.74 | 0.71 | 69.67 | 1.11 | -0.01
300 | 15 | 8.29 | 93.41 | 9.31 | 8.28 | 1.14 | 19.03 | 17.09 | 291.14 | 137.34 | 153.8 | 2.01 | 6 | 2.14 | 5 | 0.73 | 0.74 | 57.82 | 1.18 | -0.02
301 | 15.05 | 6.6 | 80.03 | 9.37 | 6.81 | 1.15 | 18.74 | 19.74 | 292.07 | 137.83 | 154.24 | 2.08 | 5 | 2.22 | 5 | 0.72 | 0.77 | 46.5 | 1.2 | -0.02
302 | 15.1 | 5.54 | 61.38 | 9.4 | 5.79 | 1.09 | 18.43 | 21.62 | 293 | 138.32 | 154.68 | 2.13 | 5 | 2.28 | 5 | 0.71 | 0.79 | 38.8 | 1.15 | -0.02
303 | 15.15 | 5.23 | 48.1 | 9.4 | 5.16 | 0.96 | 18.11 | 22.29 | 293.9 | 138.81 | 155.09 | 2.13 | 5 | 2.29 | 5 | 0.71 | 0.8 | 34.15 | 1.02 | -0.03
304 | 15.2 | 4.7 | 39.56 | 9.46 | 4.78 | 0.86 | 17.86 | 22.53 | 294.79 | 139.3 | 155.49 | 2.14 | 5 | 2.3 | 5 | 0.71 | 0.8 | 31.35 | 0.91 | -0.03
305 | 15.25 | 4.39 | 35.32 | 9.46 | 4.5 | 0.82 | 17.71 | 23.12 | 295.68 | 139.79 | 155.89 | 2.15 | 5 | 2.32 | 5 | 0.71 | 0.81 | 29.29 | 0.88 | -0.03
306 | 15.3 | 4.41 | 35.66 | 9.46 | 4.45 | 0.81 | 17.68 | 23.22 | 296.56 | 140.28 | 156.28 | 2.15 | 5 | 2.32 | 5 | 0.7 | 0.81 | 28.84 | 0.86 | -0.03
307 | 15.35 | 4.54 | 36.49 | 9.48 | 4.57 | 0.82 | 17.73 | 22.92 | 297.45 | 140.77 | 156.68 | 2.14 | 5 | 2.31 | 5 | 0.7 | 0.81 | 29.64 | 0.87 | -0.03
308 | 15.4 | 4.75 | 39.61 | 9.48 | 4.81 | 0.83 | 17.83 | 22.25 | 298.34 | 141.26 | 157.08 | 2.12 | 5 | 2.29 | 5 | 0.7 | 0.8 | 31.33 | 0.88 | -0.03
309 | 15.45 | 5.13 | 43.43 | 9.5 | 5.13 | 0.87 | 17.99 | 21.71 | 299.24 | 141.75 | 157.49 | 2.11 | 5 | 2.28 | 5 | 0.7 | 0.8 | 33.56 | 0.93 | -0.03
310 | 15.5 | 5.5 | 51.22 | 9.52 | 5.46 | 0.87 | 18.08 | 20.74 | 300.15 | 142.25 | 157.9 | 2.09 | 5 | 2.25 | 5 | 0.71 | 0.79 | 35.95 | 0.92 | -0.03
311 | 15.55 | 5.75 | 47.79 | 9.57 | 5.35 | 0.94 | 18.14 | 21.78 | 301.05 | 142.74 | 158.32 | 2.12 | 5 | 2.28 | 5 | 0.7 | 0.8 | 34.93 | 1 | -0.03
312 | 15.6 | 4.8 | 52.04 | 9.56 | 5.47 | 0.94 | 18.18 | 21.52 | 301.96 | 143.23 | 158.74 | 2.11 | 5 | 2.27 | 5 | 0.7 | 0.79 | 35.7 | 1 | -0.03
313 | 15.65 | 5.85 | 55.13 | 9.58 | 5.52 | 0.99 | 18.25 | 21.85 | 302.87 | 143.72 | 159.16 | 2.12 | 5 | 2.28 | 5 | 0.7 | 0.8 | 35.9 | 1.05 | -0.03
314 | 15.7 | 5.9 | 56.98 | 9.6 | 5.91 | 0.96 | 18.31 | 20.57 | 303.79 | 144.21 | 159.58 | 2.09 | 5 | 2.25 | 5 | 0.7 | 0.78 | 38.71 | 1.01 | -0.02
315 | 15.75 | 5.96 | 58.04 | 9.63 | 6.03 | 0.97 | 18.36 | 20.38 | 304.71 | 144.7 | 160.01 | 2.08 | 5 | 2.24 | 5 | 0.7 | 0.78 | 39.53 | 1.02 | -0.02
316 | 15.8 | 6.23 | 60.58 | 9.65 | 6.27 | 0.97 | 18.42 | 19.87 | 305.63 | 145.19 | 160.44 | 2.07 | 5 | 2.23 | 5 | 0.7 | 0.78 | 41.17 | 1.02 | -0.02
317 | 15.85 | 6.61 | 64.32 | 9.64 | 6.64 | 0.98 | 18.51 | 19.14 | 306.55 | 145.68 | 160.88 | 2.05 | 6 | 2.2 | 5 | 0.7 | 0.77 | 43.79 | 1.03 | -0.02
318 | 15.9 | 7.07 | 69.84 | 9.66 | 7.05 | 0.98 | 18.61 | 18.37 | 307.48 | 146.17 | 161.32 | 2.03 | 6 | 2.18 | 5 | 0.7 | 0.76 | 46.71 | 1.03 | -0.02
319 | 15.95 | 7.46 | 73.33 | 9.68 | 7.34 | 1.01 | 18.71 | 18.13 | 308.42 | 146.66 | 161.76 | 2.02 | 6 | 2.17 | 5 | 0.7 | 0.76 | 48.69 | 1.06 | -0.02
320 | 16 | 7.49 | 79.88 | 9.71 | 7.4 | 1.05 | 18.76 | 18.35 | 309.36 | 147.15 | 162.21 | 2.03 | 6 | 2.18 | 5 | 0.7 | 0.76 | 48.91 | 1.09 | -0.02
321 | 16.05 | 7.24 | 79.32 | 9.73 | 7.38 | 1.08 | 18.79 | 18.65 | 310.3 | 147.64 | 162.66 | 2.04 | 6 | 2.19 | 5 | 0.7 | 0.76 | 48.58 | 1.12 | -0.02
322 | 16.1 | 7.4 | 78.85 | 9.75 | 7.62 | 1.07 | 18.82 | 18.17 | 311.24 | 148.13 | 163.11 | 2.02 | 6 | 2.18 | 5 | 0.7 | 0.76 | 50.24 | 1.11 | -0.02
323 | 16.15 | 8.21 | 85.3 | 9.75 | 8.18 | 1.07 | 18.93 | 17.29 | 312.18 | 148.62 | 163.56 | 2 | 6 | 2.15 | 5 | 0.7 | 0.75 | 54.21 | 1.11 | -0.02
324 | 16.2 | 8.91 | 97.37 | 9.76 | 8.83 | 1.09 | 19.08 | 16.56 | 313.14 | 149.11 | 164.03 | 1.98 | 6 | 2.12 | 5 | 0.7 | 0.74 | 58.81 | 1.13 | -0.02
325 | 16.25 | 9.35 | 106.11 | 9.78 | 9.24 | 1.12 | 19.18 | 16.27 | 314.1 | 149.6 | 164.5 | 1.97 | 6 | 2.12 | 5 | 0.7 | 0.74 | 61.65 | 1.16 | -0.02
326 | 16.3 | 9.46 | 107.73 | 9.81 | 9.58 | 1.12 | 19.23 | 15.87 | 315.06 | 150.09 | 164.97 | 1.96 | 6 | 2.1 | 5 | 0.7 | 0.73 | 63.98 | 1.16 | -0.02
327 | 16.35 | 9.92 | 108.65 | 9.82 | 10.2 | 1.1 | 19.3 | 14.99 | 316.02 | 150.58 | 165.44 | 1.93 | 6 | 2.07 | 5 | 0.7 | 0.72 | 68.46 | 1.13 | -0.01
328 | 16.4 | 11.2 | 119.29 | 9.88 | 11.47 | 1.07 | 19.45 | 13.51 | 317 | 151.07 | 165.92 | 1.89 | 6 | 2.02 | 6 | 0.71 | 0.7 | 77.84 | 1.1 | -0.01
329 | 16.45 | 13.27 | 139.4 | 9.88 | 13.4 | 1.05 | 19.67 | 11.82 | 317.98 | 151.56 | 166.42 | 1.83 | 6 | 1.96 | 6 | 0.71 | 0.68 | 92.22 | 1.07 | -0.01
330 | 16.5 | 15.72 | 162.91 | 9.94 | 15.53 | 0.99 | 19.83 | 10.08 | 318.97 | 152.06 | 166.92 | 1.77 | 6 | 1.89 | 6 | 0.72 | 0.65 | 108.44 | 1.01 | -0.01
331 | 16.55 | 17.59 | 159.83 | 9.96 | 17.35 | 0.95 | 19.96 | 8.9 | 319.97 | 152.55 | 167.43 | 1.72 | 6 | 1.84 | 6 | 0.73 | 0.63 | 122.33 | 0.97 | -0.01
332 | 16.6 | 18.72 | 173.62 | 9.97 | 18.6 | 0.92 | 20.03 | 8.16 | 320.97 | 153.04 | 167.94 | 1.69 | 6 | 1.8 | 6 | 0.73 | 0.62 | 131.88 | 0.94 | -0.01
333 | 16.65 | 19.47 | 182.52 | 9.96 | 19.08 | 0.95 | 20.1 | 8.16 | 321.98 | 153.53 | 168.45 | 1.69 | 6 | 1.8 | 6 | 0.73 | 0.62 | 135.12 | 0.97 | -0.01
334 | 16.7 | 19.05 | 187.71 | 10.03 | 19.17 | 0.99 | 20.16 | 8.42 | 322.98 | 154.02 | 168.97 | 1.7 | 6 | 1.81 | 6 | 0.73 | 0.62 | 135.14 | 1.01 | -0.01
335 | 16.75 | 18.98 | 199.77 | 9.99 | 18.99 | 1.08 | 20.24 | 9.1 | 324 | 154.51 | 169.49 | 1.73 | 6 | 1.84 | 6 | 0.72 | 0.64 | 132.75 | 1.1 | -0.01
336 | 16.8 | 18.92 | 226.28 | 10.02 | 18.92 | 1.19 | 20.35 | 9.89 | 325.01 | 155 | 170.02 | 1.77 | 6 | 1.88 | 6 | 0.71 | 0.65 | 131.12 | 1.21 | -0.01
337 | 16.85 | 18.86 | 251.13 | 10.05 | 18.88 | 1.32 | 20.46 | 10.71 | 326.04 | 155.49 | 170.55 | 1.8 | 6 | 1.91 | 6 | 0.71 | 0.66 | 129.64 | 1.34 | -0.01
338 | 16.9 | 18.85 | 270.14 | 10.04 | 18.8 | 1.41 | 20.53 | 11.31 | 327.06 | 155.98 | 171.09 | 1.82 | 6 | 1.94 | 6 | 0.7 | 0.67 | 128.14 | 1.44 | -0.01
339 | 16.95 | 18.67 | 274.99 | 10.08 | 18.68 | 1.46 | 20.56 | 11.65 | 328.09 | 156.47 | 171.62 | 1.83 | 6 | 1.95 | 6 | 0.7 | 0.68 | 126.7 | 1.48 | -0.01
340 | 17 | 18.51 | 271.93 | 10.11 | 18.6 | 1.46 | 20.55 | 11.71 | 329.12 | 156.96 | 172.16 | 1.84 | 6 | 1.95 | 6 | 0.7 | 0.68 | 125.8 | 1.48 | -0.01
341 | 17.05 | 18.61 | 266.52 | 10.13 | 18.59 | 1.44 | 20.54 | 11.63 | 330.15 | 157.45 | 172.7 | 1.83 | 6 | 1.95 | 6 | 0.7 | 0.68 | 125.5 | 1.47 | -0.01
342 | 17.1 | 18.63 | 263.9 | 10.12 | 18.45 | 1.43 | 20.52 | 11.64 | 331.17 | 157.94 | 173.23 | 1.83 | 6 | 1.95 | 6 | 0.69 | 0.68 | 124.28 | 1.45 | -0.01
343 | 17.15 | 18.11 | 260.05 | 10.13 | 17.94 | 1.44 | 20.48 | 11.99 | 332.2 | 158.43 | 173.77 | 1.84 | 6 | 1.96 | 6 | 0.69 | 0.68 | 120.13 | 1.47 | -0.01
344 | 17.2 | 17.06 | 251.52 | 10.13 | 17.33 | 1.44 | 20.43 | 12.29 | 333.22 | 158.92 | 174.3 | 1.85 | 6 | 1.98 | 6 | 0.69 | 0.69 | 115.44 | 1.47 | -0.01
345 | 17.25 | 16.81 | 235.69 | 10.13 | 16.9 | 1.42 | 20.38 | 12.45 | 334.24 | 159.41 | 174.82 | 1.86 | 6 | 1.98 | 6 | 0.69 | 0.69 | 112.1 | 1.45 | -0.01
346 | 17.3 | 16.81 | 233.67 | 10.14 | 16.85 | 1.39 | 20.34 | 12.28 | 335.25 | 159.9 | 175.35 | 1.85 | 6 | 1.97 | 6 | 0.69 | 0.69 | 111.69 | 1.41 | -0.01
347 | 17.35 | 16.92 | 231.13 | 10.14 | 16.79 | 1.36 | 20.32 | 12.18 | 336.27 | 160.39 | 175.88 | 1.84 | 6 | 1.97 | 6 | 0.68 | 0.69 | 111.14 | 1.39 | -0.01
348 | 17.4 | 16.64 | 221.17 | 10.17 | 16.53 | 1.34 | 20.28 | 12.22 | 337.28 | 160.88 | 176.4 | 1.84 | 6 | 1.97 | 6 | 0.68 | 0.69 | 109.06 | 1.37 | -0.01
349 | 17.45 | 16.01 | 212.08 | 10.17 | 16.13 | 1.32 | 20.22 | 12.36 | 338.3 | 161.37 | 176.92 | 1.85 | 6 | 1.98 | 6 | 0.68 | 0.69 | 106.05 | 1.35 | -0.01
350 | 17.5 | 15.74 | 207.33 | 10.15 | 15.81 | 1.22 | 20.1 | 11.87 | 339.3 | 161.87 | 177.43 | 1.83 | 6 | 1.96 | 6 | 0.68 | 0.68 | 104.04 | 1.24 | -0.01
351 | 17.55 | 15.66 | 157.21 | 10.16 | 15.89 | 1.15 | 20.04 | 11.39 | 340.3 | 162.36 | 177.95 | 1.81 | 6 | 1.94 | 6 | 0.68 | 0.68 | 104.8 | 1.17 | -0.01
352 | 17.6 | 16.26 | 183.01 | 10.16 | 16.46 | 1.11 | 20.05 | 10.79 | 341.3 | 162.85 | 178.46 | 1.78 | 6 | 1.92 | 6 | 0.69 | 0.67 | 108.97 | 1.13 | -0.01
353 | 17.65 | 17.45 | 205.39 | 10.16 | 17.44 | 1.16 | 20.2 | 10.69 | 342.31 | 163.34 | 178.98 | 1.78 | 6 | 1.91 | 6 | 0.68 | 0.67 | 115.47 | 1.19 | -0.01
354 | 17.7 | 18.61 | 220.58 | 10.19 | 18.36 | 1.2 | 20.31 | 10.51 | 343.33 | 163.83 | 179.5 | 1.78 | 6 | 1.91 | 6 | 0.68 | 0.66 | 121.59 | 1.22 | -0.01
355 | 17.75 | 19.01 | 235.78 | 10.18 | 18.8 | 1.24 | 20.38 | 10.58 | 344.35 | 164.32 | 180.03 | 1.78 | 6 | 1.91 | 6 | 0.68 | 0.67 | 124.22 | 1.26 | -0.01
356 | 17.8 | 18.77 | 242.94 | 10.17 | 19.1 | 1.29 | 20.45 | 10.76 | 345.37 | 164.81 | 180.56 | 1.79 | 6 | 1.92 | 6 | 0.68 | 0.67 | 125.74 | 1.31 | -0.01
357 | 17.85 | 19.5 | 258.55 | 10.19 | 19.72 | 1.3 | 20.51 | 10.6 | 346.4 | 165.3 | 181.1 | 1.78 | 6 | 1.91 | 6 | 0.68 | 0.67 | 129.83 | 1.32 | -0.01
358 | 17.9 | 20.88 | 268.45 | 10.18 | 21 | 1.23 | 20.55 | 9.67 | 347.42 | 165.79 | 181.64 | 1.75 | 6 | 1.87 | 6 | 0.68 | 0.65 | 139.3 | 1.25 | -0.01
359 | 17.95 | 22.61 | 248.83 | 10.2 | 22.14 | 1.18 | 20.58 | 8.97 | 348.45 | 166.28 | 182.17 | 1.72 | 6 | 1.84 | 6 | 0.69 | 0.64 | 147.68 | 1.2 | -0.01
360 | 18 | 22.92 | 268.51 | 10.19 | 23.2 | 1.12 | 20.58 | 8.21 | 349.48 | 166.77 | 182.71 | 1.68 | 6 | 1.8 | 6 | 0.69 | 0.63 | 155.73 | 1.13 | -0.01
361 | 18.05 | 24.05 | 258.77 | 10.18 | 23.76 | 1.09 | 20.59 | 7.88 | 350.51 | 167.26 | 183.25 | 1.67 | 6 | 1.79 | 6 | 0.69 | 0.62 | 159.81 | 1.1 | -0.01
362 | 18.1 | 24.3 | 248 | 10.22 | 23.76 | 1.05 | 20.55 | 7.62 | 351.54 | 167.75 | 183.79 | 1.66 | 6 | 1.78 | 6 | 0.69 | 0.62 | 159.93 | 1.06 | -0.01
363 | 18.15 | 22.92 | 238.57 | 10.23 | 22.6 | 1.03 | 20.45 | 7.87 | 352.56 | 168.24 | 184.32 | 1.67 | 6 | 1.79 | 6 | 0.69 | 0.62 | 151.27 | 1.04 | -0.01
364 | 18.2 | 20.56 | 209.1 | 10.25 | 20.79 | 1 | 20.29 | 8.34 | 353.58 | 168.73 | 184.84 | 1.68 | 6 | 1.81 | 6 | 0.68 | 0.63 | 138.01 | 1.02 | -0.01
365 | 18.25 | 18.88 | 176.2 | 10.25 | 18.98 | 0.94 | 20.09 | 8.68 | 354.58 | 169.22 | 185.36 | 1.69 | 6 | 1.83 | 6 | 0.68 | 0.64 | 125.09 | 0.96 | -0.01
366 | 18.3 | 17.49 | 152.66 | 10.26 | 17.56 | 0.88 | 19.88 | 8.85 | 355.57 | 169.71 | 185.86 | 1.69 | 6 | 1.83 | 6 | 0.68 | 0.64 | 115.1 | 0.9 | -0.01
367 | 18.35 | 16.29 | 134.26 | 10.23 | 16.49 | 0.82 | 19.71 | 8.95 | 356.56 | 170.2 | 186.36 | 1.69 | 6 | 1.84 | 6 | 0.68 | 0.64 | 107.62 | 0.84 | -0.01
368 | 18.4 | 15.67 | 119.59 | 10.24 | 15.61 | 0.78 | 19.56 | 9.1 | 357.54 | 170.69 | 186.84 | 1.7 | 6 | 1.84 | 6 | 0.67 | 0.65 | 101.4 | 0.8 | -0.01
369 | 18.45 | 14.85 | 111.31 | 10.26 | 14.96 | 0.75 | 19.46 | 9.24 | 358.51 | 171.18 | 187.33 | 1.7 | 6 | 1.85 | 6 | 0.67 | 0.65 | 96.8 | 0.77 | -0.01
370 | 18.5 | 14.36 | 105.95 | 10.26 | 14.72 | 0.78 | 19.48 | 9.68 | 359.49 | 171.68 | 187.81 | 1.72 | 6 | 1.87 | 6 | 0.67 | 0.66 | 94.6 | 0.8 | -0.01
371 | 18.55 | 14.95 | 128.29 | 10.27 | 15.34 | 0.77 | 19.53 | 9.24 | 360.46 | 172.17 | 188.3 | 1.7 | 6 | 1.85 | 6 | 0.67 | 0.65 | 98.92 | 0.79 | -0.01
372 | 18.6 | 16.7 | 121.26 | 10.29 | 16.11 | 0.81 | 19.66 | 9.17 | 361.44 | 172.66 | 188.79 | 1.7 | 6 | 1.85 | 6 | 0.67 | 0.65 | 103.91 | 0.83 | -0.01
373 | 18.65 | 16.68 | 144.36 | 10.28 | 18 | 0.84 | 19.87 | 8.43 | 362.44 | 173.15 | 189.29 | 1.67 | 6 | 1.81 | 6 | 0.67 | 0.63 | 117.07 | 0.86 | -0.01
374 | 18.7 | 20.62 | 187.29 | 10.34 | 19.99 | 1.17 | 20.41 | 9.91 | 363.46 | 173.64 | 189.82 | 1.74 | 6 | 1.88 | 6 | 0.66 | 0.66 | 127.97 | 1.19 | -0.01
375 | 18.75 | 22.65 | 366.85 | 10.32 | 22.97 | 1.21 | 20.66 | 9.07 | 364.49 | 174.13 | 190.36 | 1.71 | 6 | 1.84 | 6 | 0.67 | 0.65 | 148.38 | 1.23 | -0.01
376 | 18.8 | 25.62 | 276.73 | 10.28 | 25.26 | 1.27 | 20.86 | 8.74 | 365.53 | 174.62 | 190.92 | 1.7 | 6 | 1.83 | 6 | 0.67 | 0.64 | 163.69 | 1.28 | -0.01
377 | 18.85 | 27.5 | 315.4 | 10.33 | 28.03 | 1.18 | 20.94 | 7.49 | 366.58 | 175.11 | 191.47 | 1.65 | 6 | 1.77 | 6 | 0.67 | 0.62 | 184.1 | 1.19 | -0.01
378 | 18.9 | 30.95 | 396.64 | 9.1 | 30.69 | 1.26 | 21.16 | 7.4 | 367.64 | 175.6 | 192.04 | 1.65 | 6 | 1.77 | 6 | 0.67 | 0.62 | 201.65 | 1.28 | -0.01
379 | 18.95 | 33.62 | 449.46 | 10.51 | 34.16 | 1.21 | 21.28 | 6.48 | 368.7 | 176.09 | 192.61 | 1.61 | 6 | 1.72 | 6 | 0.68 | 0.6 | 226.82 | 1.23 | 0
380 | 19 | 37.91 | 399.05 | 10.62 | 36.7 | 1.1 | 21.28 | 5.46 | 369.77 | 176.58 | 193.19 | 1.56 | 6 | 1.66 | 6 | 0.69 | 0.58 | 246.71 | 1.12 | 0
381 | 19.05 | 38.57 | 367.85 | 10.74 | 37.35 | 0.97 | 21.15 | 4.56 | 370.82 | 177.07 | 193.75 | 1.51 | 6 | 1.61 | 6 | 0.7 | 0.56 | 253.82 | 0.98 | 0
382 | 19.1 | 35.55 | 316.79 | 10.86 | 35.73 | 0.92 | 21.02 | 4.5 | 371.88 | 177.56 | 194.31 | 1.5 | 6 | 1.61 | 6 | 0.69 | 0.56 | 242.49 | 0.93 | 0
383 | 19.15 | 33.05 | 298.06 | 10.86 | 33.19 | 0.91 | 20.9 | 4.88 | 372.92 | 178.05 | 194.87 | 1.52 | 6 | 1.63 | 6 | 0.69 | 0.57 | 223.44 | 0.92 | -0.01
384 | 19.2 | 30.97 | 293.33 | 10.91 | 31.78 | 0.92 | 20.85 | 5.21 | 373.96 | 178.54 | 195.42 | 1.53 | 6 | 1.65 | 6 | 0.69 | 0.58 | 212.4 | 0.93 | -0.01
385 | 19.25 | 31.31 | 288.87 | 10.98 | 31.32 | 0.94 | 20.85 | 5.43 | 375.01 | 179.03 | 195.97 | 1.54 | 6 | 1.66 | 6 | 0.68 | 0.58 | 208.28 | 0.95 | -0.01
386 | 19.3 | 31.67 | 302.29 | 11.01 | 31.46 | 0.96 | 20.88 | 5.54 | 376.05 | 179.52 | 196.53 | 1.55 | 6 | 1.67 | 6 | 0.68 | 0.58 | 208.47 | 0.97 | -0.01
387 | 19.35 | 31.38 | 316.44 | 11.08 | 31.67 | 0.96 | 20.89 | 5.52 | 377.09 | 180.01 | 197.08 | 1.55 | 6 | 1.67 | 6 | 0.68 | 0.58 | 209.57 | 0.97 | -0.01
388 | 19.4 | 31.95 | 296.5 | 11.08 | 31.59 | -33.93 | 13.73 | 100 | 377.78 | 180.5 | 197.28 | 0 | 0 | 4.06 | 0 | 0.51 | 1 | 158.21 | -34.34 | -0.01
389 | 19.45 | 31.43 | -32768 | 11.1 | 31.45 | -69.14 | 13.73 | 100 | 378.47 | 180.99 | 197.47 | 0 | 0 | 4.06 | 0 | 0.51 | 1 | 157.36 | -69.98 | -0.01
390 | 19.5 | 30.97 | -32768 | 11.16 | 31.13 | -105.28 | 13.73 | 100 | 379.15 | 181.49 | 197.67 | 0 | 0 | 4.06 | 0 | 0.51 | 1 | 155.54 | -106.58 | -0.01

## MSC029 - Interpretation
| Input Data |  |  |  | Interpretation results
No. | Depth (m) | qc (MPa) | fs (kPa) | u (kPa) | qt (MPa) | Rf (%) | Gamma (kN/m³) | FC (%) | σ,v (kPa) | uo (kPa) | σ',vo (kPa) | Ic SBT | SBT | Ic | SBTn | Cn | n | Qtn | Fr (%) | Bq | U2 | I(B) | Mod. SBTn
1 | 0.05 | 1.98 | 16.71 | 1.24 | 2.93 | 0.96 | 17.24 | 17.27 | 0.86 | 0 | 0.86 | 2.34 | 5 | 2.15 | 5 | 1.7 | 0.67 | 49.09 | 0.96 | 0
2 | 0.1 | 4.82 | 50.81 | 1.07 | 3.81 | 1.09 | 17.79 | 15.4 | 1.75 | 0 | 1.75 | 2.27 | 5 | 2.09 | 5 | 1.7 | 0.65 | 63.9 | 1.09 | 0
3 | 0.15 | 4.63 | 57.2 | 1.36 | 4.74 | 1.1 | 18.13 | 13.32 | 2.66 | 0 | 2.66 | 2.2 | 5 | 2.01 | 6 | 1.7 | 0.62 | 79.49 | 1.1 | 0
4 | 0.2 | 4.77 | 48.32 | 1.24 | 5.05 | 0.96 | 18.07 | 11.78 | 3.56 | 0 | 3.56 | 2.14 | 5 | 1.96 | 6 | 1.7 | 0.6 | 84.62 | 0.96 | 0
5 | 0.25 | 5.74 | 39.71 | 1.39 | 5.92 | 0.76 | 18.05 | 9 | 4.46 | 0 | 4.46 | 2.03 | 6 | 1.84 | 6 | 1.7 | 0.55 | 99.31 | 0.76 | 0
6 | 0.3 | 7.26 | 47.57 | 1.47 | 7.05 | 0.68 | 18.19 | 7.09 | 5.37 | 0 | 5.37 | 1.94 | 6 | 1.75 | 6 | 1.7 | 0.52 | 118.25 | 0.68 | 0
7 | 0.35 | 8.16 | 56.91 | 1.45 | 8.06 | 0.74 | 18.49 | 6.6 | 6.3 | 0 | 6.3 | 1.91 | 6 | 1.73 | 6 | 1.7 | 0.51 | 135.18 | 0.74 | 0
8 | 0.4 | 8.77 | 73.84 | 1.41 | 8.41 | 0.82 | 18.68 | 6.93 | 7.23 | 0 | 7.23 | 1.92 | 6 | 1.74 | 6 | 1.7 | 0.52 | 141.04 | 0.82 | 0
9 | 0.45 | 8.31 | 77.03 | 1.46 | 8.01 | 0.91 | 18.73 | 7.87 | 8.17 | 0 | 8.17 | 1.97 | 6 | 1.79 | 6 | 1.7 | 0.54 | 134.31 | 0.92 | 0
10 | 0.5 | 6.96 | 69.04 | 1.43 | 6.98 | 0.95 | 18.56 | 9.09 | 9.1 | 0 | 9.1 | 2.02 | 6 | 1.84 | 6 | 1.7 | 0.56 | 116.96 | 0.95 | 0
11 | 0.55 | 5.67 | 52.85 | 1.46 | 5.57 | 0.92 | 18.18 | 10.69 | 10.01 | 0 | 10.01 | 2.1 | 5 | 1.91 | 6 | 1.7 | 0.58 | 93.23 | 0.92 | 0
12 | 0.6 | 4.07 | 32.19 | 1.51 | 4.21 | 0.98 | 17.82 | 13.62 | 10.9 | 0 | 10.9 | 2.21 | 5 | 2.02 | 6 | 1.7 | 0.63 | 70.51 | 0.98 | 0
13 | 0.65 | 2.9 | 38.69 | 1.53 | 2.99 | 1.2 | 17.53 | 18.95 | 11.77 | 0 | 11.77 | 2.39 | 5 | 2.2 | 5 | 1.7 | 0.69 | 49.92 | 1.21 | 0
14 | 0.7 | 1.99 | 36.95 | 1.5 | 2.21 | 1.49 | 17.31 | 24.83 | 12.64 | 0 | 12.64 | 2.55 | 4 | 2.36 | 5 | 1.7 | 0.76 | 36.82 | 1.5 | 0
15 | 0.75 | 1.73 | 22.91 | 1.52 | 1.8 | 1.28 | 16.83 | 26.27 | 13.48 | 0 | 13.48 | 2.59 | 4 | 2.4 | 5 | 1.7 | 0.77 | 30.03 | 1.29 | 0
16 | 0.8 | 1.69 | 9.6 | 1.53 | 1.66 | 0.79 | 16.15 | 23.21 | 14.29 | 0 | 14.29 | 2.52 | 5 | 2.32 | 5 | 1.7 | 0.74 | 27.67 | 0.8 | 0
17 | 0.85 | 1.57 | 7.13 | 1.53 | 1.61 | 0.43 | 15.38 | 5 | 15.06 | 0 | 15.06 | 2.42 | 5 | 2.21 | 5 | 1.7 | 0.7 | 26.76 | 0.43 | 0
18 | 0.9 | 1.57 | 3.82 | 1.55 | 1.47 | 0.28 | 14.77 | 5 | 15.79 | 0 | 15.79 | 2.4 | 5 | 2.19 | 5 | 1.7 | 0.69 | 24.46 | 0.28 | 0
19 | 0.95 | 1.28 | 1.43 | 1.55 | 1.35 | 0.15 | 13.91 | 5 | 16.49 | 0 | 16.49 | 2.38 | 5 | 2.16 | 5 | 1.7 | 0.68 | 22.38 | 0.15 | 0
20 | 1 | 1.2 | 0.82 | 1.56 | 1.2 | 0.1 | 13.73 | 5 | 17.18 | 0 | 17.18 | 2.41 | 5 | 2.19 | 5 | 1.7 | 0.69 | 19.79 | 0.1 | 0
21 | 1.05 | 1.11 | 1.38 | 1.55 | 1.19 | 0.25 | 14.33 | 5 | 17.89 | 0.49 | 17.4 | 2.48 | 5 | 2.26 | 5 | 1.7 | 0.72 | 19.73 | 0.26 | 0
22 | 1.1 | 1.27 | 6.89 | 1.55 | 1.27 | 0.5 | 15.22 | 24 | 18.65 | 0.98 | 17.67 | 2.54 | 5 | 2.34 | 5 | 1.7 | 0.75 | 21.06 | 0.51 | 0
23 | 1.15 | 1.44 | 11.02 | 1.55 | 1.46 | 0.85 | 16.03 | 25.83 | 19.46 | 1.47 | 17.98 | 2.58 | 4 | 2.39 | 5 | 1.7 | 0.77 | 24.17 | 0.86 | 0
24 | 1.2 | 1.67 | 19.44 | 1.55 | 1.56 | 1.1 | 16.44 | 27.09 | 20.28 | 1.96 | 18.32 | 2.61 | 4 | 2.42 | 5 | 1.7 | 0.78 | 25.89 | 1.12 | 0
25 | 1.25 | 1.58 | 21.3 | 1.59 | 1.44 | 1.28 | 16.48 | 29.8 | 21.1 | 2.45 | 18.65 | 2.67 | 4 | 2.48 | 5 | 1.7 | 0.8 | 23.87 | 1.29 | 0
26 | 1.3 | 1.08 | 14.48 | 1.6 | 1.22 | 1.03 | 15.98 | 30.63 | 21.9 | 2.94 | 18.96 | 2.69 | 4 | 2.5 | 5 | 1.7 | 0.81 | 20.05 | 1.05 | 0
27 | 1.35 | 0.99 | 1.99 | 1.61 | 0.96 | 0.61 | 15 | 30.18 | 22.65 | 3.43 | 19.22 | 2.69 | 4 | 2.49 | 5 | 1.7 | 0.81 | 15.73 | 0.62 | 0
28 | 1.4 | 0.81 | 1 | 1.61 | 0.82 | 0.16 | 13.73 | 25.73 | 23.34 | 3.92 | 19.41 | 2.6 | 1 | 2.38 | 5 | 1.7 | 0.77 | 13.43 | 0.17 | 0
29 | 1.45 | 0.67 | 1 | 1.7 | 0.72 | 0.14 | 13.73 | 27.73 | 24.02 | 4.41 | 19.61 | 2.64 | 1 | 2.43 | 5 | 1.7 | 0.79 | 11.68 | 0.14 | 0
30 | 1.5 | 0.68 | 1 | 1.68 | 0.62 | 1.1 | 15.02 | 44.79 | 24.77 | 4.91 | 19.87 | 2.96 | 4 | 2.78 | 4 | 1.7 | 0.92 | 10.05 | 1.14 | -0.01
31 | 1.55 | 0.52 | 18.51 | 1.63 | 0.71 | 1.9 | 15.84 | 48.81 | 25.57 | 5.4 | 20.17 | 3.02 | 3 | 2.85 | 4 | 1.7 | 0.95 | 11.43 | 1.97 | -0.01
32 | 1.6 | 0.92 | 20.77 | 1.67 | 0.87 | 2.22 | 16.35 | 46.28 | 26.38 | 5.89 | 20.5 | 2.98 | 3 | 2.8 | 4 | 1.7 | 0.93 | 14.22 | 2.29 | 0
33 | 1.65 | 1.18 | 19.02 | 1.68 | 1.13 | 1.85 | 16.53 | 38.64 | 27.21 | 6.38 | 20.83 | 2.84 | 4 | 2.67 | 4 | 1.7 | 0.88 | 18.45 | 1.9 | 0
34 | 1.7 | 1.28 | 22.92 | 1.71 | 1.27 | 2.12 | 16.87 | 38.03 | 28.05 | 6.87 | 21.19 | 2.83 | 4 | 2.65 | 4 | 1.7 | 0.87 | 20.9 | 2.16 | 0
35 | 1.75 | 1.36 | 38.95 | 1.69 | 1.33 | 2.91 | 17.3 | 41.63 | 28.92 | 7.36 | 21.56 | 2.89 | 3 | 2.72 | 4 | 1.7 | 0.9 | 21.83 | 2.98 | 0
36 | 1.8 | 1.35 | 54.3 | 1.67 | 1.34 | 3.53 | 17.54 | 44.39 | 29.8 | 7.85 | 21.95 | 2.94 | 3 | 2.77 | 4 | 1.7 | 0.92 | 22.04 | 3.61 | 0
37 | 1.85 | 1.32 | 49.11 | 1.64 | 1.47 | 3.04 | 17.51 | 40.41 | 30.67 | 8.34 | 22.33 | 2.87 | 3 | 2.7 | 4 | 1.7 | 0.89 | 24.15 | 3.1 | 0
38 | 1.9 | 1.74 | 30.57 | 1.63 | 1.49 | 2.16 | 17.14 | 35.53 | 31.53 | 8.83 | 22.7 | 2.78 | 4 | 2.6 | 4 | 1.7 | 0.85 | 24.48 | 2.21 | 0
39 | 1.95 | 1.41 | 17.01 | 1.65 | 1.72 | 1.31 | 16.78 | 27.43 | 32.37 | 9.32 | 23.05 | 2.61 | 4 | 2.42 | 5 | 1.7 | 0.79 | 28.32 | 1.33 | 0
40 | 2 | 2.01 | 19.84 | 1.63 | 2.03 | 0.82 | 16.49 | 20.84 | 33.19 | 9.81 | 23.38 | 2.45 | 5 | 2.25 | 5 | 1.7 | 0.72 | 33.51 | 0.83 | 0
41 | 2.05 | 2.67 | 12.83 | 1.62 | 2.47 | 0.57 | 16.38 | 15.9 | 34.01 | 10.3 | 23.71 | 2.3 | 5 | 2.1 | 5 | 1.7 | 0.66 | 40.82 | 0.58 | 0
42 | 2.1 | 2.72 | 9.6 | 1.66 | 2.67 | 0.41 | 16.11 | 5 | 34.82 | 10.79 | 24.03 | 2.21 | 5 | 2.01 | 6 | 1.7 | 0.63 | 44.27 | 0.41 | 0
43 | 2.15 | 2.63 | 10.18 | 1.67 | 2.64 | 0.47 | 16.26 | 5 | 35.63 | 11.28 | 24.35 | 2.24 | 5 | 2.04 | 6 | 1.7 | 0.64 | 43.7 | 0.48 | 0
44 | 2.2 | 2.57 | 17.53 | 1.67 | 2.62 | 0.62 | 16.57 | 15.7 | 36.46 | 11.77 | 24.69 | 2.29 | 5 | 2.1 | 5 | 1.7 | 0.66 | 43.41 | 0.63 | 0
45 | 2.25 | 2.67 | 21.07 | 1.68 | 2.67 | 0.58 | 16.51 | 15.1 | 37.28 | 12.26 | 25.02 | 2.27 | 5 | 2.08 | 5 | 1.7 | 0.65 | 44.12 | 0.59 | 0
46 | 2.3 | 2.76 | 7.8 | 1.69 | 2.72 | 0.37 | 16.02 | 5 | 38.08 | 12.75 | 25.33 | 2.19 | 5 | 1.98 | 6 | 1.7 | 0.62 | 45.06 | 0.37 | 0
47 | 2.35 | 2.74 | 1 | 1.68 | 2.66 | 0.12 | 14.72 | 5 | 38.82 | 13.24 | 25.58 | 2.07 | 5 | 1.85 | 6 | 1.7 | 0.57 | 43.98 | 0.12 | 0
48 | 2.4 | 2.48 | 1 | 1.71 | 2.53 | 0.04 | 13.73 | 5 | 39.51 | 13.73 | 25.77 | 2.08 | 0 | 1.86 | 0 | 1.7 | 0.57 | 41.85 | 0.04 | 0
49 | 2.45 | 2.38 | 1 | 1.73 | 2.45 | 0.21 | 15.23 | 5 | 40.27 | 14.22 | 26.04 | 2.16 | 5 | 1.94 | 6 | 1.7 | 0.6 | 40.49 | 0.22 | -0.01
50 | 2.5 | 2.5 | 13.65 | 1.71 | 2.49 | 0.41 | 16 | 5 | 41.07 | 14.72 | 26.35 | 2.24 | 5 | 2.04 | 6 | 1.7 | 0.64 | 41.04 | 0.41 | -0.01
51 | 2.55 | 2.58 | 15.62 | 1.71 | 2.6 | 0.61 | 16.53 | 15.68 | 41.89 | 15.21 | 26.69 | 2.29 | 5 | 2.1 | 5 | 1.7 | 0.66 | 42.98 | 0.62 | -0.01
52 | 2.6 | 2.73 | 18.02 | 1.74 | 2.75 | 0.65 | 16.69 | 15.51 | 42.73 | 15.7 | 27.03 | 2.28 | 5 | 2.09 | 5 | 1.7 | 0.66 | 45.37 | 0.66 | -0.01
53 | 2.65 | 2.93 | 19.93 | 1.72 | 2.93 | 0.69 | 16.85 | 15.17 | 43.57 | 16.19 | 27.39 | 2.27 | 5 | 2.08 | 5 | 1.7 | 0.66 | 48.38 | 0.7 | -0.01
54 | 2.7 | 3.12 | 22.47 | 1.74 | 3.11 | 0.72 | 17 | 14.79 | 44.42 | 16.68 | 27.74 | 2.26 | 5 | 2.07 | 6 | 1.7 | 0.65 | 51.44 | 0.73 | 0
55 | 2.75 | 3.28 | 24.73 | 1.74 | 3.28 | 0.75 | 17.13 | 14.49 | 45.28 | 17.17 | 28.11 | 2.25 | 5 | 2.06 | 6 | 1.7 | 0.65 | 54.28 | 0.76 | 0
56 | 2.8 | 3.44 | 26.65 | 1.74 | 3.43 | 0.77 | 17.23 | 14.24 | 46.14 | 17.66 | 28.48 | 2.24 | 5 | 2.05 | 6 | 1.7 | 0.64 | 56.72 | 0.79 | 0
57 | 2.85 | 3.56 | 28.26 | 1.78 | 3.57 | 0.8 | 17.33 | 14 | 47.01 | 18.15 | 28.86 | 2.23 | 5 | 2.04 | 6 | 1.7 | 0.64 | 59.11 | 0.81 | 0
58 | 2.9 | 3.71 | 30.31 | 1.77 | 3.73 | 0.81 | 17.41 | 13.62 | 47.88 | 18.64 | 29.24 | 2.21 | 5 | 2.02 | 6 | 1.7 | 0.64 | 61.84 | 0.82 | 0
59 | 2.95 | 3.93 | 31.67 | 1.76 | 3.99 | 0.83 | 17.55 | 13.18 | 48.75 | 19.13 | 29.62 | 2.19 | 5 | 2.01 | 6 | 1.7 | 0.63 | 66.13 | 0.84 | 0
60 | 3 | 4.33 | 37.77 | 1.8 | 4.38 | 0.8 | 17.65 | 12.03 | 49.64 | 19.62 | 30.02 | 2.15 | 5 | 1.97 | 6 | 1.7 | 0.61 | 72.72 | 0.81 | 0
61 | 3.05 | 4.89 | 36.09 | 1.77 | 5.02 | 0.71 | 17.72 | 10.07 | 50.52 | 20.11 | 30.41 | 2.07 | 5 | 1.89 | 6 | 1.7 | 0.58 | 83.33 | 0.72 | 0
62 | 3.1 | 5.83 | 33.29 | 1.79 | 5.73 | 0.62 | 17.76 | 8.2 | 51.41 | 20.6 | 30.81 | 1.99 | 6 | 1.8 | 6 | 1.7 | 0.55 | 95.22 | 0.62 | 0
63 | 3.15 | 6.46 | 36.72 | 1.8 | 5.93 | 0.62 | 17.81 | 7.94 | 52.3 | 21.09 | 31.21 | 1.98 | 6 | 1.79 | 6 | 1.7 | 0.55 | 98.62 | 0.62 | 0
64 | 3.2 | 5.5 | 40.07 | 1.82 | 5.29 | 0.64 | 17.69 | 9.07 | 53.19 | 21.58 | 31.6 | 2.03 | 6 | 1.84 | 6 | 1.7 | 0.57 | 87.87 | 0.65 | 0
65 | 3.25 | 3.91 | 25.48 | 1.81 | 4.01 | 0.82 | 17.53 | 13.03 | 54.06 | 22.07 | 31.99 | 2.19 | 5 | 2 | 6 | 1.7 | 0.63 | 66.38 | 0.83 | -0.01
66 | 3.3 | 2.62 | 32.79 | 1.8 | 2.74 | 1.11 | 17.31 | 19.65 | 54.93 | 22.56 | 32.36 | 2.4 | 5 | 2.22 | 5 | 1.7 | 0.71 | 45.06 | 1.14 | -0.01
67 | 3.35 | 1.69 | 33.28 | 1.82 | 1.93 | 1.9 | 17.38 | 30.02 | 55.8 | 23.05 | 32.74 | 2.65 | 4 | 2.48 | 5 | 1.7 | 0.81 | 31.39 | 1.95 | -0.01
68 | 3.4 | 1.47 | 43.53 | 1.82 | 1.65 | 2.27 | 17.34 | 34.86 | 56.66 | 23.54 | 33.12 | 2.75 | 4 | 2.59 | 4 | 1.7 | 0.85 | 26.68 | 2.35 | -0.01
69 | 3.45 | 1.78 | 35.21 | 1.85 | 2.65 | 1.34 | 17.47 | 21.78 | 57.54 | 24.03 | 33.5 | 2.46 | 5 | 2.28 | 5 | 1.7 | 0.74 | 43.5 | 1.37 | -0.01
70 | 3.5 | 4.7 | 28.02 | 1.86 | 4.02 | 0.78 | 17.49 | 12.72 | 58.41 | 24.53 | 33.89 | 2.18 | 5 | 1.99 | 6 | 1.7 | 0.63 | 66.53 | 0.79 | -0.01
71 | 3.55 | 5.59 | 31.19 | 1.86 | 5.18 | 0.63 | 17.63 | 9.17 | 59.29 | 25.02 | 34.28 | 2.04 | 6 | 1.85 | 6 | 1.7 | 0.57 | 85.92 | 0.64 | 0
72 | 3.6 | 5.25 | 39.25 | 1.84 | 5.4 | 0.71 | 17.82 | 9.44 | 60.18 | 25.51 | 34.68 | 2.05 | 6 | 1.86 | 6 | 1.7 | 0.58 | 89.54 | 0.71 | 0
73 | 3.65 | 5.35 | 43.88 | 1.86 | 5.56 | 0.81 | 18.02 | 9.99 | 61.09 | 26 | 35.09 | 2.07 | 6 | 1.88 | 6 | 1.7 | 0.58 | 92.32 | 0.82 | 0
74 | 3.7 | 6.09 | 51.77 | 1.86 | 6.24 | 0.86 | 18.27 | 9.41 | 62 | 26.49 | 35.51 | 2.04 | 6 | 1.86 | 6 | 1.7 | 0.58 | 103.71 | 0.86 | 0
75 | 3.75 | 7.29 | 64.76 | 1.87 | 7.13 | 0.88 | 18.5 | 8.53 | 62.92 | 26.98 | 35.95 | 2 | 6 | 1.82 | 6 | 1.7 | 0.56 | 118.63 | 0.88 | 0
76 | 3.8 | 8.02 | 70.93 | 1.87 | 8.09 | 0.88 | 18.69 | 7.64 | 63.86 | 27.47 | 36.39 | 1.95 | 6 | 1.78 | 6 | 1.7 | 0.55 | 134.67 | 0.88 | 0
77 | 3.85 | 8.96 | 77.32 | 1.87 | 8.89 | 0.88 | 18.84 | 7.03 | 64.8 | 27.96 | 36.84 | 1.92 | 6 | 1.75 | 6 | 1.7 | 0.53 | 148.13 | 0.89 | 0
78 | 3.9 | 9.7 | 86.57 | 1.87 | 9.48 | 0.87 | 18.92 | 6.57 | 65.75 | 28.45 | 37.3 | 1.89 | 6 | 1.72 | 6 | 1.69 | 0.53 | 157.01 | 0.87 | 0
79 | 3.95 | 9.77 | 82.69 | 1.94 | 9.78 | 0.87 | 18.97 | 6.45 | 66.7 | 28.94 | 37.76 | 1.88 | 6 | 1.72 | 6 | 1.68 | 0.52 | 160.62 | 0.88 | 0
80 | 4 | 9.86 | 85.8 | 1.91 | 9.99 | 0.86 | 18.99 | 6.31 | 67.65 | 29.43 | 38.22 | 1.87 | 6 | 1.71 | 6 | 1.66 | 0.52 | 162.73 | 0.87 | 0
81 | 4.05 | 10.34 | 89.63 | 1.94 | 10.37 | 0.87 | 19.07 | 6.2 | 68.6 | 29.92 | 38.68 | 1.86 | 6 | 1.7 | 6 | 1.65 | 0.52 | 167.58 | 0.88 | 0
82 | 4.1 | 10.91 | 95.65 | 1.95 | 11.16 | 0.86 | 19.16 | 5.75 | 69.56 | 30.41 | 39.15 | 1.84 | 6 | 1.68 | 6 | 1.62 | 0.51 | 177.83 | 0.86 | 0
83 | 4.15 | 12.23 | 101.54 | 1.92 | 11.93 | 0.85 | 19.25 | 5.41 | 70.52 | 30.9 | 39.62 | 1.81 | 6 | 1.66 | 6 | 1.6 | 0.5 | 187.75 | 0.86 | 0
84 | 4.2 | 12.64 | 107.64 | 1.97 | 12.2 | 0.86 | 19.3 | 5.38 | 71.48 | 31.39 | 40.09 | 1.81 | 6 | 1.66 | 6 | 1.59 | 0.5 | 190.91 | 0.87 | 0
85 | 4.25 | 11.74 | 106.42 | 1.96 | 11.93 | 0.88 | 19.29 | 5.62 | 72.45 | 31.88 | 40.57 | 1.82 | 6 | 1.67 | 6 | 1.59 | 0.51 | 186.44 | 0.88 | 0
86 | 4.3 | 11.42 | 100.56 | 1.98 | 11.64 | 0.89 | 19.27 | 5.86 | 73.41 | 32.37 | 41.04 | 1.83 | 6 | 1.69 | 6 | 1.59 | 0.51 | 181.58 | 0.9 | 0
87 | 4.35 | 11.76 | 104.46 | 1.98 | 11.65 | 0.77 | 19.1 | 5.17 | 74.37 | 32.86 | 41.5 | 1.79 | 6 | 1.65 | 6 | 1.56 | 0.5 | 178.2 | 0.77 | 0
88 | 4.4 | 11.77 | 63.51 | 2.01 | 11.71 | 0.7 | 19.01 | 4.77 | 75.32 | 33.35 | 41.96 | 1.77 | 6 | 1.62 | 6 | 1.54 | 0.49 | 176.83 | 0.71 | 0
89 | 4.45 | 11.61 | 79.08 | 2.03 | 11.37 | 0.65 | 18.87 | 4.63 | 76.26 | 33.84 | 42.42 | 1.76 | 6 | 1.62 | 6 | 1.53 | 0.49 | 170.21 | 0.66 | 0
90 | 4.5 | 10.72 | 79.99 | 2.02 | 11.09 | 0.71 | 18.93 | 5.14 | 77.21 | 34.34 | 42.87 | 1.79 | 6 | 1.65 | 6 | 1.53 | 0.5 | 166.88 | 0.71 | 0
91 | 4.55 | 10.95 | 76.95 | 2.04 | 10.95 | 0.71 | 18.91 | 5.22 | 78.15 | 34.83 | 43.33 | 1.79 | 6 | 1.65 | 6 | 1.53 | 0.5 | 164.1 | 0.71 | 0
92 | 4.6 | 11.18 | 75.2 | 2.07 | 11.35 | 0.67 | 18.9 | 4.83 | 79.1 | 35.32 | 43.78 | 1.76 | 6 | 1.63 | 6 | 1.51 | 0.49 | 168.11 | 0.68 | 0
93 | 4.65 | 11.93 | 76.5 | 2.04 | 11.92 | 0.66 | 18.96 | 4.52 | 80.05 | 35.81 | 44.24 | 1.74 | 6 | 1.61 | 6 | 1.49 | 0.48 | 174.61 | 0.66 | 0
94 | 4.7 | 12.64 | 83.43 | 2.08 | 12.49 | 0.65 | 19.01 | 4.23 | 81 | 36.3 | 44.7 | 1.72 | 6 | 1.59 | 6 | 1.48 | 0.48 | 181.17 | 0.65 | 0
95 | 4.75 | 12.9 | 81.89 | 2.1 | 12.48 | 0.64 | 19 | 4.23 | 81.95 | 36.79 | 45.16 | 1.72 | 6 | 1.59 | 6 | 1.47 | 0.48 | 180.11 | 0.64 | 0
96 | 4.8 | 11.89 | 74.48 | 2.11 | 11.58 | 0.63 | 18.87 | 4.59 | 82.89 | 37.28 | 45.61 | 1.74 | 6 | 1.61 | 6 | 1.48 | 0.49 | 167.46 | 0.64 | 0
97 | 4.85 | 9.96 | 64.18 | 2.1 | 10.05 | 0.64 | 18.66 | 5.39 | 83.82 | 37.77 | 46.05 | 1.79 | 6 | 1.66 | 6 | 1.49 | 0.51 | 146.49 | 0.64 | 0
98 | 4.9 | 8.3 | 53.29 | 2.14 | 8.53 | 0.62 | 18.38 | 6.29 | 84.74 | 38.26 | 46.48 | 1.85 | 6 | 1.71 | 6 | 1.5 | 0.52 | 125.39 | 0.63 | 0
99 | 4.95 | 7.33 | 42.33 | 2.15 | 7.65 | 0.59 | 18.15 | 6.75 | 85.65 | 38.75 | 46.9 | 1.88 | 6 | 1.73 | 6 | 1.51 | 0.53 | 112.64 | 0.6 | 0
100 | 5 | 7.33 | 40 | 2.19 | 7.63 | 0.57 | 18.1 | 6.63 | 86.55 | 39.24 | 47.31 | 1.87 | 6 | 1.73 | 6 | 1.5 | 0.53 | 111.6 | 0.57 | 0
101 | 5.05 | 8.24 | 47.6 | 2.21 | 8.12 | 0.59 | 18.25 | 6.45 | 87.47 | 39.73 | 47.74 | 1.85 | 6 | 1.72 | 6 | 1.49 | 0.53 | 117.99 | 0.6 | 0
102 | 5.1 | 8.8 | 56.86 | 2.2 | 8.64 | 0.64 | 18.43 | 6.45 | 88.39 | 40.22 | 48.17 | 1.85 | 6 | 1.72 | 6 | 1.48 | 0.53 | 125.03 | 0.65 | 0
103 | 5.15 | 8.89 | 61.87 | 2.23 | 8.76 | 0.67 | 18.5 | 6.58 | 89.31 | 40.71 | 48.6 | 1.86 | 6 | 1.72 | 6 | 1.48 | 0.53 | 126.43 | 0.68 | 0
104 | 5.2 | 8.6 | 56.99 | 2.23 | 8.4 | 0.63 | 18.37 | 6.6 | 90.23 | 41.2 | 49.03 | 1.86 | 6 | 1.73 | 6 | 1.47 | 0.53 | 120.66 | 0.64 | 0
105 | 5.25 | 7.72 | 40.02 | 2.26 | 7.62 | 0.55 | 18.06 | 6.62 | 91.14 | 41.69 | 49.44 | 1.86 | 6 | 1.73 | 6 | 1.46 | 0.53 | 108.89 | 0.55 | -0.01
106 | 5.3 | 6.55 | 28 | 2.24 | 6.55 | 0.46 | 17.62 | 5 | 92.02 | 42.18 | 49.83 | 1.88 | 6 | 1.74 | 6 | 1.46 | 0.54 | 93.32 | 0.46 | -0.01
107 | 5.35 | 5.37 | 21.56 | 2.26 | 5.52 | 0.4 | 17.2 | 5 | 92.88 | 42.67 | 50.2 | 1.92 | 6 | 1.78 | 6 | 1.47 | 0.55 | 78.88 | 0.41 | -0.01
108 | 5.4 | 4.63 | 16.48 | 2.28 | 4.85 | 0.4 | 17.01 | 5 | 93.73 | 43.16 | 50.56 | 1.97 | 6 | 1.83 | 6 | 1.49 | 0.57 | 69.8 | 0.41 | -0.01
109 | 5.45 | 4.55 | 20.36 | 2.29 | 4.72 | 0.47 | 17.14 | 5 | 94.58 | 43.65 | 50.93 | 2.01 | 6 | 1.87 | 6 | 1.5 | 0.59 | 68.36 | 0.48 | -0.01
110 | 5.5 | 4.99 | 29.42 | 2.32 | 5.2 | 0.55 | 17.49 | 9.61 | 95.46 | 44.15 | 51.31 | 2.01 | 6 | 1.87 | 6 | 1.49 | 0.59 | 75.13 | 0.56 | -0.01
111 | 5.55 | 6.07 | 36.64 | 2.34 | 6.1 | 0.63 | 17.87 | 8.99 | 96.35 | 44.64 | 51.72 | 1.97 | 6 | 1.84 | 6 | 1.47 | 0.58 | 87.36 | 0.64 | -0.01
112 | 5.6 | 7.25 | 48.56 | 2.33 | 7.01 | 0.66 | 18.15 | 8.27 | 97.26 | 45.13 | 52.13 | 1.93 | 6 | 1.81 | 6 | 1.45 | 0.56 | 99.21 | 0.67 | -0.01
113 | 5.65 | 7.7 | 53.74 | 2.33 | 7.47 | 0.7 | 18.32 | 8.17 | 98.17 | 45.62 | 52.56 | 1.93 | 6 | 1.8 | 6 | 1.45 | 0.56 | 105.21 | 0.71 | -0.01
114 | 5.7 | 7.45 | 55.42 | 2.38 | 7.48 | 0.74 | 18.37 | 8.42 | 99.09 | 46.11 | 52.99 | 1.94 | 6 | 1.81 | 6 | 1.44 | 0.57 | 105.17 | 0.75 | -0.01
115 | 5.75 | 7.28 | 55.78 | 2.33 | 7.28 | 0.8 | 18.43 | 9.1 | 100.01 | 46.6 | 53.42 | 1.97 | 6 | 1.84 | 6 | 1.45 | 0.58 | 102.67 | 0.81 | -0.01
116 | 5.8 | 7.11 | 63.66 | 2.43 | 6.97 | 0.91 | 18.51 | 10.22 | 100.94 | 47.09 | 53.85 | 2.01 | 6 | 1.89 | 6 | 1.46 | 0.6 | 98.86 | 0.92 | -0.01
117 | 5.85 | 6.51 | 71.08 | 2.44 | 6.62 | 1.11 | 18.65 | 11.9 | 101.87 | 47.58 | 54.29 | 2.08 | 5 | 1.96 | 6 | 1.48 | 0.62 | 94.88 | 1.12 | -0.01
118 | 5.9 | 6.23 | 84.94 | 2.47 | 6.44 | 1.2 | 18.7 | 12.71 | 102.81 | 48.07 | 54.74 | 2.11 | 5 | 1.99 | 6 | 1.48 | 0.64 | 92.46 | 1.22 | -0.01
119 | 5.95 | 6.57 | 75.1 | 2.5 | 6.83 | 1.08 | 18.67 | 11.54 | 103.74 | 48.56 | 55.18 | 2.06 | 5 | 1.95 | 6 | 1.46 | 0.62 | 96.64 | 1.09 | -0.01
120 | 6 | 7.68 | 60.34 | 2.49 | 7.8 | 0.85 | 18.6 | 9.1 | 104.67 | 49.05 | 55.62 | 1.96 | 6 | 1.84 | 6 | 1.42 | 0.58 | 107.6 | 0.86 | -0.01
121 | 6.05 | 9.16 | 63.33 | 2.56 | 8.51 | 0.74 | 18.58 | 7.79 | 105.6 | 49.54 | 56.06 | 1.89 | 6 | 1.78 | 6 | 1.39 | 0.56 | 115.36 | 0.75 | -0.01
122 | 6.1 | 8.69 | 65.78 | 2.55 | 8.63 | 0.75 | 18.61 | 7.78 | 106.53 | 50.03 | 56.5 | 1.89 | 6 | 1.78 | 6 | 1.38 | 0.56 | 116.55 | 0.76 | -0.01
123 | 6.15 | 8.05 | 65.52 | 2.61 | 8.02 | 0.81 | 18.59 | 8.75 | 107.46 | 50.52 | 56.94 | 1.94 | 6 | 1.83 | 6 | 1.39 | 0.57 | 108.72 | 0.82 | -0.01
124 | 6.2 | 7.31 | 64.03 | 2.66 | 7.29 | 0.85 | 18.5 | 9.77 | 108.38 | 51.01 | 57.37 | 1.98 | 6 | 1.87 | 6 | 1.4 | 0.59 | 99.27 | 0.87 | -0.01
125 | 6.25 | 6.51 | 57.28 | 2.64 | 6.55 | 0.87 | 18.37 | 10.79 | 109.3 | 51.5 | 57.8 | 2.03 | 6 | 1.92 | 6 | 1.41 | 0.61 | 89.45 | 0.89 | -0.01
126 | 6.3 | 5.83 | 50.54 | 2.73 | 5.88 | 0.87 | 18.19 | 11.66 | 110.21 | 51.99 | 58.22 | 2.06 | 6 | 1.95 | 6 | 1.41 | 0.62 | 80.43 | 0.88 | -0.01
127 | 6.35 | 5.31 | 45 | 2.71 | 5.3 | 0.86 | 18.02 | 12.56 | 111.11 | 52.48 | 58.63 | 2.1 | 5 | 1.99 | 6 | 1.42 | 0.64 | 72.5 | 0.88 | -0.01
128 | 6.4 | 4.76 | 40.74 | 2.72 | 4.97 | 0.72 | 17.72 | 12.15 | 112 | 52.97 | 59.03 | 2.08 | 5 | 1.97 | 6 | 1.41 | 0.63 | 67.33 | 0.74 | -0.01
129 | 6.45 | 4.83 | 21.95 | 2.79 | 4.98 | 0.64 | 17.58 | 11.46 | 112.88 | 53.46 | 59.41 | 2.05 | 6 | 1.94 | 6 | 1.39 | 0.62 | 66.82 | 0.65 | -0.01
130 | 6.5 | 5.34 | 32.38 | 2.77 | 5.05 | 0.62 | 17.57 | 11.21 | 113.76 | 53.96 | 59.8 | 2.04 | 6 | 1.93 | 6 | 1.38 | 0.62 | 67.42 | 0.63 | -0.01
131 | 6.55 | 4.98 | 39.47 | 2.78 | 5.07 | 0.75 | 17.8 | 12.32 | 114.65 | 54.45 | 60.2 | 2.08 | 5 | 1.98 | 6 | 1.39 | 0.63 | 67.99 | 0.77 | -0.01
132 | 6.6 | 4.89 | 42.63 | 2.78 | 4.82 | 0.85 | 17.86 | 13.61 | 115.54 | 54.94 | 60.6 | 2.13 | 5 | 2.02 | 6 | 1.4 | 0.65 | 64.84 | 0.87 | -0.01
133 | 6.65 | 4.58 | 40.96 | 2.78 | 4.71 | 0.88 | 17.86 | 14.05 | 116.43 | 55.43 | 61.01 | 2.14 | 5 | 2.04 | 6 | 1.4 | 0.66 | 63.33 | 0.9 | -0.01
134 | 6.7 | 4.67 | 40.32 | 2.82 | 4.72 | 0.85 | 17.82 | 13.86 | 117.32 | 55.92 | 61.41 | 2.14 | 5 | 2.03 | 6 | 1.39 | 0.65 | 63.02 | 0.87 | -0.01
135 | 6.75 | 4.9 | 38.57 | 2.83 | 4.89 | 0.82 | 17.84 | 13.32 | 118.22 | 56.41 | 61.81 | 2.12 | 5 | 2.01 | 6 | 1.38 | 0.65 | 64.87 | 0.84 | -0.01
136 | 6.8 | 5.1 | 41.01 | 2.82 | 5.23 | 0.79 | 17.9 | 12.53 | 119.11 | 56.9 | 62.21 | 2.08 | 5 | 1.98 | 6 | 1.36 | 0.64 | 68.77 | 0.81 | -0.01
137 | 6.85 | 5.68 | 44.45 | 2.85 | 5.6 | 0.8 | 18.02 | 12.01 | 120.01 | 57.39 | 62.62 | 2.06 | 6 | 1.96 | 6 | 1.35 | 0.63 | 73.22 | 0.82 | -0.01
138 | 6.9 | 6.02 | 48.9 | 2.87 | 5.85 | 0.81 | 18.1 | 11.71 | 120.92 | 57.88 | 63.04 | 2.05 | 6 | 1.95 | 6 | 1.35 | 0.63 | 76.08 | 0.82 | -0.01
139 | 6.95 | 5.85 | 48.35 | 2.89 | 5.91 | 0.83 | 18.15 | 11.86 | 121.82 | 58.37 | 63.46 | 2.05 | 6 | 1.96 | 6 | 1.34 | 0.63 | 76.59 | 0.85 | -0.01
140 | 7 | 5.85 | 50.47 | 2.9 | 6.07 | 0.87 | 18.24 | 11.91 | 122.74 | 58.86 | 63.88 | 2.05 | 6 | 1.96 | 6 | 1.34 | 0.63 | 78.4 | 0.88 | -0.01
141 | 7.05 | 6.5 | 58.91 | 2.93 | 6.76 | 0.85 | 18.38 | 10.9 | 123.66 | 59.35 | 64.31 | 2.01 | 6 | 1.92 | 6 | 1.32 | 0.61 | 86.57 | 0.87 | -0.01
142 | 7.1 | 7.93 | 63.15 | 2.95 | 7.71 | 0.81 | 18.53 | 9.6 | 124.58 | 59.84 | 64.74 | 1.95 | 6 | 1.87 | 6 | 1.3 | 0.59 | 97.6 | 0.83 | -0.01
143 | 7.15 | 8.69 | 65.74 | 2.98 | 8.54 | 0.78 | 18.64 | 8.64 | 125.51 | 60.33 | 65.18 | 1.9 | 6 | 1.82 | 6 | 1.29 | 0.58 | 107.17 | 0.79 | -0.01
144 | 7.2 | 9.01 | 71.54 | 2.99 | 9.18 | 0.76 | 18.72 | 8.01 | 126.45 | 60.82 | 65.63 | 1.87 | 6 | 1.79 | 6 | 1.28 | 0.57 | 114.27 | 0.77 | -0.01
145 | 7.25 | 9.84 | 72.54 | 3.02 | 10.09 | 0.73 | 18.82 | 7.15 | 127.39 | 61.31 | 66.08 | 1.83 | 6 | 1.75 | 6 | 1.27 | 0.55 | 124.38 | 0.74 | -0.01
146 | 7.3 | 11.41 | 76.02 | 3.05 | 11.21 | 0.69 | 18.92 | 6.24 | 128.34 | 61.8 | 66.53 | 1.78 | 6 | 1.71 | 6 | 1.25 | 0.53 | 136.82 | 0.7 | -0.01
147 | 7.35 | 12.37 | 83.88 | 3.05 | 12.34 | 0.66 | 19.01 | 5.45 | 129.29 | 62.29 | 66.99 | 1.73 | 6 | 1.66 | 6 | 1.24 | 0.52 | 149.2 | 0.66 | 0
148 | 7.4 | 13.23 | 83.41 | 3.11 | 13.11 | 0.61 | 19.01 | 4.76 | 130.24 | 62.78 | 67.45 | 1.69 | 6 | 1.62 | 6 | 1.23 | 0.5 | 157.14 | 0.61 | 0
149 | 7.45 | 13.73 | 71.53 | 3.11 | 13.65 | 0.56 | 18.99 | 4.25 | 131.19 | 63.27 | 67.91 | 1.66 | 6 | 1.59 | 6 | 1.22 | 0.49 | 162.35 | 0.57 | 0
150 | 7.5 | 13.99 | 75.97 | 3.15 | 13.84 | 0.54 | 18.95 | 3.98 | 132.13 | 63.77 | 68.37 | 1.64 | 6 | 1.58 | 6 | 1.21 | 0.48 | 163.68 | 0.54 | 0
151 | 7.55 | 13.8 | 74.65 | 3.16 | 13.99 | 0.55 | 18.99 | 4.02 | 133.08 | 64.26 | 68.83 | 1.64 | 6 | 1.58 | 6 | 1.21 | 0.49 | 164.96 | 0.55 | 0
152 | 7.6 | 14.17 | 78.16 | 3.2 | 14.12 | 0.55 | 19.01 | 4.03 | 134.03 | 64.75 | 69.29 | 1.64 | 6 | 1.58 | 6 | 1.2 | 0.49 | 165.99 | 0.56 | 0
153 | 7.65 | 14.38 | 80.71 | 3.19 | 14.28 | 0.55 | 19.02 | 3.95 | 134.99 | 65.24 | 69.75 | 1.63 | 6 | 1.57 | 6 | 1.2 | 0.48 | 167.27 | 0.55 | 0
154 | 7.7 | 14.29 | 74.99 | 3.25 | 14.34 | 0.56 | 19.05 | 4.03 | 135.94 | 65.73 | 70.21 | 1.64 | 6 | 1.58 | 6 | 1.2 | 0.49 | 167.58 | 0.56 | 0
155 | 7.75 | 14.35 | 84.63 | 3.25 | 14.09 | 0.6 | 19.11 | 4.47 | 136.89 | 66.22 | 70.68 | 1.66 | 6 | 1.61 | 6 | 1.2 | 0.5 | 164.7 | 0.61 | 0
156 | 7.8 | 13.63 | 95.41 | 3.26 | 13.54 | 0.62 | 19.08 | 4.8 | 137.85 | 66.71 | 71.14 | 1.68 | 6 | 1.63 | 6 | 1.2 | 0.5 | 158.13 | 0.62 | 0
157 | 7.85 | 12.64 | 70.58 | 3.35 | 13.12 | 0.61 | 19.01 | 4.93 | 138.8 | 67.2 | 71.6 | 1.69 | 6 | 1.63 | 6 | 1.19 | 0.51 | 152.87 | 0.61 | 0
158 | 7.9 | 13.1 | 73.24 | 3.14 | 12.56 | 0.58 | 18.9 | 5.01 | 139.74 | 67.69 | 72.05 | 1.69 | 6 | 1.64 | 6 | 1.19 | 0.51 | 145.9 | 0.59 | -0.01
159 | 7.95 | 11.95 | 75.6 | 3.4 | 12.09 | 0.62 | 18.92 | 5.57 | 140.69 | 68.18 | 72.51 | 1.72 | 6 | 1.67 | 6 | 1.19 | 0.52 | 140.49 | 0.63 | -0.01
160 | 8 | 11.23 | 77.58 | 3.42 | 11.27 | 0.63 | 18.83 | 6.09 | 141.63 | 68.67 | 72.96 | 1.75 | 6 | 1.7 | 6 | 1.19 | 0.53 | 130.89 | 0.64 | -0.01
161 | 8.05 | 10.64 | 60.95 | 3.53 | 10.55 | 0.62 | 18.71 | 6.48 | 142.57 | 69.16 | 73.41 | 1.77 | 6 | 1.72 | 6 | 1.19 | 0.54 | 122.33 | 0.63 | -0.01
162 | 8.1 | 9.79 | 59.29 | 3.57 | 9.94 | 0.56 | 18.5 | 6.42 | 143.49 | 69.65 | 73.84 | 1.77 | 6 | 1.72 | 6 | 1.19 | 0.54 | 114.72 | 0.57 | -0.01
163 | 8.15 | 9.39 | 48.03 | 3.58 | 9.44 | 0.54 | 18.37 | 6.6 | 144.41 | 70.14 | 74.27 | 1.78 | 6 | 1.73 | 6 | 1.18 | 0.54 | 108.68 | 0.55 | -0.01
164 | 8.2 | 9.15 | 45.9 | 3.65 | 9.28 | 0.49 | 18.24 | 6.36 | 145.32 | 70.63 | 74.69 | 1.76 | 6 | 1.71 | 6 | 1.18 | 0.54 | 106.28 | 0.5 | -0.01
165 | 8.25 | 9.3 | 43.88 | 3.7 | 9.36 | 0.49 | 18.23 | 5 | 146.23 | 71.12 | 75.11 | 1.76 | 6 | 1.71 | 6 | 1.17 | 0.54 | 106.76 | 0.49 | -0.01
166 | 8.3 | 9.62 | 46.39 | 3.68 | 9.82 | 0.46 | 18.25 | 5 | 147.15 | 71.61 | 75.53 | 1.73 | 6 | 1.68 | 6 | 1.17 | 0.53 | 111.48 | 0.47 | -0.01
167 | 8.35 | 10.55 | 45.18 | 3.76 | 10.67 | 0.45 | 18.35 | 5 | 148.06 | 72.1 | 75.96 | 1.69 | 6 | 1.64 | 6 | 1.16 | 0.51 | 120.42 | 0.46 | -0.01
168 | 8.4 | 11.84 | 52.29 | 3.78 | 11.74 | 0.46 | 18.52 | 4.63 | 148.99 | 72.59 | 76.4 | 1.66 | 6 | 1.62 | 6 | 1.15 | 0.5 | 131.92 | 0.47 | -0.01
169 | 8.45 | 12.84 | 64.97 | 2.56 | 12.73 | 0.47 | 18.68 | 4.28 | 149.92 | 73.08 | 76.84 | 1.64 | 6 | 1.59 | 6 | 1.15 | 0.5 | 142.36 | 0.48 | -0.01
170 | 8.5 | 13.5 | 63.28 | 3.83 | 13.32 | 0.47 | 18.74 | 4.02 | 150.86 | 73.58 | 77.29 | 1.62 | 6 | 1.58 | 6 | 1.14 | 0.49 | 148.41 | 0.48 | -0.01
171 | 8.55 | 13.62 | 60.13 | 3.9 | 13.41 | 0.44 | 18.69 | 3.78 | 151.79 | 74.07 | 77.73 | 1.6 | 6 | 1.56 | 6 | 1.14 | 0.48 | 148.74 | 0.45 | -0.01
172 | 8.6 | 13.1 | 55.36 | 3.91 | 13.38 | 0.44 | 18.68 | 3.81 | 152.73 | 74.56 | 78.17 | 1.6 | 6 | 1.57 | 6 | 1.13 | 0.49 | 148.02 | 0.45 | -0.01
173 | 8.65 | 13.41 | 63.05 | 3.95 | 13.36 | 0.46 | 18.71 | 3.92 | 153.66 | 75.05 | 78.62 | 1.61 | 6 | 1.57 | 6 | 1.13 | 0.49 | 147.56 | 0.46 | -0.01
174 | 8.7 | 13.58 | 64.11 | 3.91 | 13.59 | 0.51 | 18.86 | 4.25 | 154.61 | 75.54 | 79.07 | 1.63 | 6 | 1.59 | 6 | 1.13 | 0.5 | 149.96 | 0.51 | -0.01
175 | 8.75 | 13.78 | 79.24 | 3.9 | 14.01 | 0.54 | 18.97 | 4.34 | 155.56 | 76.03 | 79.53 | 1.63 | 6 | 1.6 | 6 | 1.13 | 0.5 | 154.29 | 0.54 | -0.01
176 | 8.8 | 14.67 | 82.94 | 3.99 | 14.38 | 0.57 | 19.07 | 4.43 | 156.51 | 76.52 | 79.99 | 1.64 | 6 | 1.6 | 6 | 1.13 | 0.5 | 157.99 | 0.57 | -0.01
177 | 8.85 | 14.68 | 82.45 | 4 | 14.48 | 0.55 | 19.05 | 4.3 | 157.46 | 77.01 | 80.45 | 1.63 | 6 | 1.6 | 6 | 1.12 | 0.5 | 158.56 | 0.56 | -0.01
178 | 8.9 | 14.09 | 74.43 | 4 | 14.24 | 0.51 | 18.94 | 4.08 | 158.41 | 77.5 | 80.91 | 1.61 | 6 | 1.58 | 6 | 1.12 | 0.49 | 155.32 | 0.52 | -0.01
179 | 8.95 | 13.96 | 60.96 | 3.97 | 14.02 | 0.46 | 18.79 | 3.79 | 159.35 | 77.99 | 81.36 | 1.6 | 6 | 1.56 | 6 | 1.11 | 0.49 | 152.24 | 0.47 | -0.01
180 | 9 | 14.02 | 58.29 | 4.02 | 14.07 | 0.45 | 18.77 | 3.68 | 160.29 | 78.48 | 81.81 | 1.59 | 6 | 1.56 | 6 | 1.11 | 0.48 | 152.25 | 0.45 | -0.01
181 | 9.05 | 14.23 | 69.43 | 4.07 | 14.24 | 0.52 | 18.96 | 4.22 | 161.23 | 78.97 | 82.26 | 1.62 | 6 | 1.59 | 6 | 1.11 | 0.5 | 154.08 | 0.53 | -0.01
182 | 9.1 | 14.46 | 95.34 | 4.02 | 14.49 | 0.58 | 19.12 | 4.62 | 162.19 | 79.46 | 82.73 | 1.64 | 6 | 1.62 | 6 | 1.11 | 0.51 | 156.7 | 0.59 | -0.01
183 | 9.15 | 14.78 | 89.44 | 4.06 | 14.74 | 0.64 | 19.24 | 4.9 | 163.15 | 79.95 | 83.2 | 1.66 | 6 | 1.63 | 6 | 1.11 | 0.51 | 159.21 | 0.64 | -0.01
184 | 9.2 | 14.99 | 96.34 | 4.07 | 14.92 | 0.61 | 19.21 | 4.65 | 164.11 | 80.44 | 83.67 | 1.64 | 6 | 1.62 | 6 | 1.1 | 0.51 | 160.53 | 0.61 | -0.01
185 | 9.25 | 15 | 86.15 | 4.05 | 14.93 | 0.61 | 19.22 | 4.7 | 165.07 | 80.93 | 84.14 | 1.65 | 6 | 1.62 | 6 | 1.1 | 0.51 | 160.22 | 0.62 | -0.01
186 | 9.3 | 14.81 | 92.16 | 4.06 | 14.8 | 0.61 | 19.19 | 4.72 | 166.03 | 81.42 | 84.61 | 1.65 | 6 | 1.62 | 6 | 1.1 | 0.51 | 158.29 | 0.61 | -0.01
187 | 9.35 | 14.58 | 90.86 | 4.09 | 14.6 | 0.62 | 19.2 | 4.91 | 166.99 | 81.91 | 85.08 | 1.66 | 6 | 1.63 | 6 | 1.09 | 0.51 | 155.84 | 0.63 | -0.01
188 | 9.4 | 14.41 | 88.46 | 4.09 | 14.43 | 0.62 | 19.18 | 4.99 | 167.95 | 82.4 | 85.55 | 1.66 | 6 | 1.64 | 6 | 1.09 | 0.52 | 153.58 | 0.63 | -0.01
189 | 9.45 | 14.29 | 88.61 | 4.09 | 14.14 | 0.59 | 19.09 | 4.91 | 168.91 | 82.89 | 86.01 | 1.65 | 6 | 1.63 | 6 | 1.09 | 0.51 | 150.06 | 0.6 | -0.01
190 | 9.5 | 13.73 | 73.46 | 4.09 | 13.76 | 0.58 | 19.04 | 5.04 | 169.86 | 83.39 | 86.47 | 1.66 | 6 | 1.64 | 6 | 1.09 | 0.52 | 145.56 | 0.59 | -0.01
191 | 9.55 | 13.25 | 78.34 | 4.13 | 13.25 | 0.6 | 19.01 | 5.41 | 170.81 | 83.88 | 86.93 | 1.68 | 6 | 1.66 | 6 | 1.08 | 0.53 | 139.92 | 0.61 | -0.01
192 | 9.6 | 12.77 | 86.45 | 4.15 | 13.36 | 0.63 | 19.08 | 5.62 | 171.76 | 84.37 | 87.4 | 1.69 | 6 | 1.67 | 6 | 1.08 | 0.53 | 140.76 | 0.64 | -0.01
193 | 9.65 | 14.05 | 88.28 | 4.17 | 13.97 | 0.66 | 19.2 | 5.55 | 172.72 | 84.86 | 87.87 | 1.69 | 6 | 1.67 | 6 | 1.08 | 0.53 | 146.85 | 0.67 | -0.01
194 | 9.7 | 15.09 | 100.92 | 4.2 | 14.88 | 0.63 | 19.25 | 5.02 | 173.69 | 85.35 | 88.34 | 1.66 | 6 | 1.64 | 6 | 1.07 | 0.52 | 155.88 | 0.64 | -0.01
195 | 9.75 | 15.51 | 93.98 | 4.23 | 15.99 | 0.62 | 19.33 | 4.49 | 174.65 | 85.84 | 88.82 | 1.62 | 6 | 1.61 | 6 | 1.07 | 0.51 | 166.87 | 0.62 | -0.01
196 | 9.8 | 17.37 | 100.21 | 4.25 | 17.37 | 0.58 | 19.4 | 3.82 | 175.62 | 86.33 | 89.29 | 1.58 | 6 | 1.57 | 6 | 1.06 | 0.49 | 180.6 | 0.59 | 0
197 | 9.85 | 19.24 | 109.97 | 4.25 | 18.64 | 0.57 | 19.48 | 3.4 | 176.6 | 86.82 | 89.78 | 1.55 | 6 | 1.54 | 6 | 1.06 | 0.48 | 193.14 | 0.58 | 0
198 | 9.9 | 19.31 | 110.74 | 4.29 | 19.36 | 0.54 | 19.47 | 2.98 | 177.57 | 87.31 | 90.26 | 1.52 | 6 | 1.51 | 6 | 1.06 | 0.47 | 199.9 | 0.54 | 0
199 | 9.95 | 19.53 | 92.17 | 4.32 | 19.03 | 0.51 | 19.37 | 2.84 | 178.54 | 87.8 | 90.74 | 1.51 | 6 | 1.5 | 6 | 1.05 | 0.47 | 195.92 | 0.51 | 0
200 | 10 | 18.26 | 86.83 | 4.31 | 18.13 | 0.47 | 19.22 | 2.83 | 179.5 | 88.29 | 91.21 | 1.51 | 6 | 1.5 | 6 | 1.05 | 0.47 | 186.11 | 0.48 | 0
201 | 10.05 | 16.61 | 78.08 | 4.31 | 16.93 | 0.47 | 19.1 | 3.14 | 180.46 | 88.78 | 91.67 | 1.53 | 6 | 1.52 | 6 | 1.05 | 0.47 | 173.32 | 0.47 | -0.01
202 | 10.1 | 15.91 | 71.67 | 4.31 | 16.09 | 0.45 | 18.97 | 3.25 | 181.4 | 89.27 | 92.13 | 1.54 | 6 | 1.53 | 6 | 1.05 | 0.48 | 164.35 | 0.45 | -0.01
203 | 10.15 | 15.76 | 65.12 | 4.36 | 15.44 | 0.43 | 18.86 | 3.36 | 182.35 | 89.76 | 92.59 | 1.54 | 6 | 1.54 | 6 | 1.04 | 0.48 | 157.23 | 0.44 | -0.01
204 | 10.2 | 14.64 | 62.53 | 3.86 | 14.98 | 0.41 | 18.77 | 3.38 | 183.29 | 90.25 | 93.03 | 1.55 | 6 | 1.54 | 6 | 1.04 | 0.48 | 152.21 | 0.42 | -0.01
205 | 10.25 | 14.55 | 57.56 | 4.39 | 14.62 | 0.41 | 18.73 | 3.54 | 184.22 | 90.74 | 93.48 | 1.55 | 6 | 1.55 | 6 | 1.04 | 0.49 | 148.17 | 0.42 | -0.01
206 | 10.3 | 14.67 | 60.91 | 4.38 | 14.93 | 0.42 | 18.77 | 3.45 | 185.16 | 91.23 | 93.93 | 1.55 | 6 | 1.54 | 6 | 1.04 | 0.48 | 150.93 | 0.42 | -0.01
207 | 10.35 | 15.56 | 67.38 | 4.38 | 15.48 | 0.45 | 18.91 | 3.54 | 186.11 | 91.72 | 94.38 | 1.55 | 6 | 1.55 | 6 | 1.04 | 0.49 | 156.25 | 0.45 | -0.01
208 | 10.4 | 16.21 | 79.76 | 4.38 | 16.29 | 0.48 | 19.06 | 3.51 | 187.06 | 92.21 | 94.85 | 1.55 | 6 | 1.55 | 6 | 1.03 | 0.49 | 164.08 | 0.48 | -0.01
209 | 10.45 | 17.09 | 85.29 | 4.41 | 17.17 | 0.5 | 19.2 | 3.42 | 188.02 | 92.7 | 95.31 | 1.54 | 6 | 1.54 | 6 | 1.03 | 0.48 | 172.67 | 0.5 | -0.01
210 | 10.5 | 18.22 | 91.99 | 4.41 | 18 | 0.52 | 19.33 | 3.38 | 188.99 | 93.2 | 95.79 | 1.54 | 6 | 1.54 | 6 | 1.03 | 0.48 | 180.59 | 0.53 | 0
211 | 10.55 | 18.68 | 105.75 | 4.43 | 18.69 | 0.58 | 19.5 | 3.61 | 189.96 | 93.69 | 96.27 | 1.55 | 6 | 1.55 | 6 | 1.03 | 0.49 | 187.21 | 0.59 | 0
212 | 10.6 | 19.17 | 127.65 | 4.46 | 19.26 | 0.66 | 19.7 | 4.05 | 190.95 | 94.18 | 96.77 | 1.58 | 6 | 1.58 | 6 | 1.02 | 0.5 | 192.62 | 0.67 | 0
213 | 10.65 | 19.94 | 149.66 | 4.46 | 19.79 | 0.77 | 19.91 | 4.62 | 191.94 | 94.67 | 97.27 | 1.62 | 6 | 1.62 | 6 | 1.02 | 0.51 | 197.52 | 0.77 | 0
214 | 10.7 | 20.26 | 178.29 | 4.48 | 20.69 | 0.83 | 20.07 | 4.81 | 192.94 | 95.16 | 97.79 | 1.63 | 6 | 1.63 | 6 | 1.02 | 0.52 | 206.02 | 0.84 | 0
215 | 10.75 | 21.86 | 189.08 | 4.52 | 21.79 | 0.86 | 20.19 | 4.74 | 193.95 | 95.65 | 98.31 | 1.62 | 6 | 1.62 | 6 | 1.02 | 0.52 | 216.54 | 0.87 | 0
216 | 10.8 | 23.26 | 197.53 | 4.45 | 23.05 | 0.91 | 20.33 | 4.71 | 194.97 | 96.14 | 98.83 | 1.62 | 6 | 1.62 | 6 | 1.01 | 0.52 | 228.52 | 0.91 | 0
217 | 10.85 | 24.04 | 239.35 | 4.53 | 23.91 | 0.97 | 20.48 | 4.94 | 195.99 | 96.63 | 99.37 | 1.63 | 6 | 1.63 | 6 | 1.01 | 0.52 | 236.41 | 0.98 | 0
218 | 10.9 | 24.42 | 261.88 | 4.55 | 24.8 | 1.08 | 20.65 | 5.36 | 197.03 | 97.12 | 99.91 | 1.66 | 6 | 1.66 | 6 | 1.01 | 0.53 | 244.61 | 1.09 | 0
219 | 10.95 | 25.93 | 302.65 | 4.54 | 25.61 | 1.16 | 20.78 | 5.64 | 198.07 | 97.61 | 100.46 | 1.67 | 6 | 1.67 | 6 | 1 | 0.54 | 251.93 | 1.17 | 0
220 | 11 | 26.47 | 327.69 | 4.58 | 26.53 | 1.24 | 20.91 | 5.86 | 199.11 | 98.1 | 101.01 | 1.68 | 6 | 1.69 | 6 | 1 | 0.54 | 260.28 | 1.25 | 0
221 | 11.05 | 27.18 | 354.83 | 4.61 | 27.1 | 1.26 | 20.97 | 5.91 | 200.16 | 98.59 | 101.57 | 1.68 | 6 | 1.69 | 6 | 1 | 0.54 | 265.11 | 1.27 | 0
222 | 11.1 | 27.64 | 345.66 | 4.61 | 27.9 | 1.22 | 20.97 | 5.55 | 201.21 | 99.08 | 102.13 | 1.66 | 6 | 1.67 | 6 | 1 | 0.54 | 272.19 | 1.23 | 0
223 | 11.15 | 28.87 | 320.77 | 4.63 | 28.28 | 1.11 | 20.89 | 4.95 | 202.25 | 99.57 | 102.68 | 1.63 | 6 | 1.64 | 6 | 0.99 | 0.52 | 275.19 | 1.12 | 0
224 | 11.2 | 28.33 | 277.88 | 4.64 | 28.17 | 0.99 | 20.74 | 4.32 | 203.29 | 100.06 | 103.23 | 1.59 | 6 | 1.6 | 6 | 0.99 | 0.51 | 273.38 | 1 | 0
225 | 11.25 | 27.3 | 237.43 | 4.64 | 27.08 | 0.87 | 20.54 | 3.87 | 204.32 | 100.55 | 103.77 | 1.56 | 6 | 1.57 | 6 | 0.99 | 0.5 | 262.09 | 0.88 | 0
226 | 11.3 | 25.6 | 195.44 | 4.68 | 25.63 | 0.77 | 20.31 | 3.53 | 205.33 | 101.04 | 104.29 | 1.54 | 6 | 1.55 | 6 | 0.99 | 0.49 | 247.4 | 0.78 | 0
227 | 11.35 | 23.99 | 160.81 | 4.66 | 23.88 | 0.68 | 20.06 | 3.28 | 206.34 | 101.53 | 104.8 | 1.52 | 6 | 1.53 | 6 | 0.98 | 0.48 | 229.86 | 0.68 | 0
228 | 11.4 | 22.05 | 129.95 | 4.71 | 22.13 | 0.59 | 19.79 | 3.09 | 207.33 | 102.02 | 105.3 | 1.51 | 6 | 1.52 | 6 | 0.98 | 0.48 | 212.37 | 0.6 | 0
229 | 11.45 | 20.34 | 104.13 | 4.72 | 20.59 | 0.55 | 19.59 | 3.15 | 208.31 | 102.51 | 105.79 | 1.51 | 6 | 1.52 | 6 | 0.98 | 0.48 | 197.02 | 0.56 | 0
230 | 11.5 | 19.38 | 107.08 | 4.71 | 19.43 | 0.53 | 19.46 | 3.31 | 209.28 | 103.01 | 106.27 | 1.52 | 6 | 1.53 | 6 | 0.98 | 0.49 | 185.32 | 0.54 | -0.01
231 | 11.55 | 18.56 | 98.7 | 4.77 | 18.58 | 0.54 | 19.4 | 3.59 | 210.25 | 103.5 | 106.75 | 1.54 | 6 | 1.55 | 6 | 0.97 | 0.49 | 176.73 | 0.54 | -0.01
232 | 11.6 | 17.81 | 93.33 | 4.78 | 18.09 | 0.52 | 19.31 | 3.58 | 211.21 | 103.99 | 107.23 | 1.53 | 6 | 1.55 | 6 | 0.97 | 0.49 | 171.56 | 0.52 | -0.01
233 | 11.65 | 17.89 | 87.56 | 4.77 | 17.91 | 0.5 | 19.26 | 3.5 | 212.18 | 104.48 | 107.7 | 1.53 | 6 | 1.55 | 6 | 0.97 | 0.49 | 169.48 | 0.5 | -0.01
234 | 11.7 | 18.02 | 86 | 4.85 | 17.95 | 0.48 | 19.22 | 3.37 | 213.14 | 104.97 | 108.17 | 1.52 | 6 | 1.54 | 6 | 0.97 | 0.49 | 169.58 | 0.49 | -0.01
235 | 11.75 | 17.95 | 85.3 | 4.84 | 17.85 | 0.47 | 19.19 | 3.33 | 214.1 | 105.46 | 108.64 | 1.51 | 6 | 1.53 | 6 | 0.97 | 0.49 | 168.24 | 0.48 | -0.01
236 | 11.8 | 17.58 | 80.17 | 4.83 | 17.7 | 0.46 | 19.14 | 3.27 | 215.05 | 105.95 | 109.11 | 1.51 | 6 | 1.53 | 6 | 0.96 | 0.49 | 166.43 | 0.46 | -0.01
237 | 11.85 | 17.56 | 76.6 | 4.87 | 17.57 | 0.45 | 19.11 | 3.27 | 216.01 | 106.44 | 109.57 | 1.51 | 6 | 1.53 | 6 | 0.96 | 0.49 | 164.88 | 0.45 | -0.01
238 | 11.9 | 17.57 | 79.93 | 4.89 | 17.59 | 0.44 | 19.09 | 3.2 | 216.96 | 106.93 | 110.04 | 1.5 | 6 | 1.53 | 6 | 0.96 | 0.49 | 164.77 | 0.45 | -0.01
239 | 11.95 | 17.65 | 76.24 | 4.91 | 17.57 | 0.45 | 19.12 | 3.33 | 217.92 | 107.42 | 110.5 | 1.51 | 6 | 1.53 | 6 | 0.96 | 0.49 | 164.15 | 0.46 | -0.01
240 | 12 | 17.49 | 82.81 | 4.91 | 17.25 | 0.46 | 19.11 | 3.49 | 218.88 | 107.91 | 110.97 | 1.52 | 6 | 1.54 | 6 | 0.96 | 0.49 | 160.72 | 0.47 | -0.01
241 | 12.05 | 16.61 | 78.97 | 4.9 | 16.43 | 0.48 | 19.09 | 3.95 | 219.83 | 108.4 | 111.43 | 1.55 | 6 | 1.57 | 6 | 0.95 | 0.51 | 152.52 | 0.49 | -0.01
242 | 12.1 | 15.2 | 75.22 | 4.94 | 15.43 | 0.47 | 18.97 | 4.25 | 220.78 | 108.89 | 111.89 | 1.57 | 6 | 1.59 | 6 | 0.95 | 0.51 | 142.71 | 0.48 | -0.01
243 | 12.15 | 14.49 | 63.73 | 4.89 | 14.71 | 0.44 | 18.8 | 4.25 | 221.72 | 109.38 | 112.34 | 1.56 | 6 | 1.59 | 6 | 0.95 | 0.51 | 135.63 | 0.44 | -0.01
244 | 12.2 | 14.44 | 53.14 | 4.93 | 14.79 | 0.4 | 18.71 | 3.88 | 222.65 | 109.87 | 112.78 | 1.54 | 6 | 1.57 | 6 | 0.95 | 0.5 | 136.25 | 0.4 | -0.01
245 | 12.25 | 15.45 | 59.43 | 4.97 | 15.61 | 0.39 | 18.77 | 3.51 | 223.59 | 110.36 | 113.23 | 1.52 | 6 | 1.55 | 6 | 0.95 | 0.49 | 143.71 | 0.4 | -0.01
246 | 12.3 | 16.93 | 69.76 | 4.99 | 16.7 | 0.43 | 18.99 | 3.5 | 224.54 | 110.85 | 113.69 | 1.52 | 6 | 1.55 | 6 | 0.94 | 0.5 | 153.57 | 0.44 | -0.01
247 | 12.35 | 17.71 | 86.88 | 4.99 | 17.86 | 0.45 | 19.14 | 3.29 | 225.5 | 111.34 | 114.16 | 1.5 | 6 | 1.53 | 6 | 0.94 | 0.49 | 164.17 | 0.45 | -0.01
248 | 12.4 | 18.94 | 84.06 | 4.98 | 19.04 | 0.47 | 19.28 | 3.1 | 226.46 | 111.83 | 114.63 | 1.49 | 6 | 1.52 | 6 | 0.94 | 0.49 | 174.86 | 0.47 | -0.01
249 | 12.45 | 20.46 | 95.77 | 5.02 | 20.17 | 0.44 | 19.29 | 2.57 | 227.43 | 112.32 | 115.1 | 1.45 | 6 | 1.48 | 6 | 0.94 | 0.47 | 185.38 | 0.44 | -0.01
250 | 12.5 | 21.12 | 84.34 | 5.08 | 21.26 | 0.44 | 19.38 | 2.36 | 228.4 | 112.82 | 115.58 | 1.44 | 6 | 1.47 | 6 | 0.94 | 0.47 | 195.27 | 0.45 | -0.01
251 | 12.55 | 22.21 | 101.45 | 5.05 | 21.72 | 0.42 | 19.37 | 2.13 | 229.37 | 113.31 | 116.06 | 1.42 | 6 | 1.45 | 6 | 0.94 | 0.46 | 199.29 | 0.43 | -0.01
252 | 12.6 | 21.83 | 90.85 | 5.07 | 22.24 | 0.46 | 19.5 | 2.3 | 230.34 | 113.8 | 116.54 | 1.43 | 6 | 1.46 | 6 | 0.94 | 0.46 | 203.53 | 0.46 | 0
253 | 12.65 | 22.67 | 114.02 | 5.04 | 22.79 | 0.47 | 19.57 | 2.29 | 231.32 | 114.29 | 117.03 | 1.43 | 6 | 1.46 | 6 | 0.94 | 0.46 | 208.26 | 0.48 | 0
254 | 12.7 | 23.88 | 118.14 | 5.09 | 23.69 | 0.54 | 19.77 | 2.6 | 232.31 | 114.78 | 117.53 | 1.45 | 6 | 1.48 | 6 | 0.93 | 0.47 | 215.85 | 0.54 | 0
255 | 12.75 | 24.53 | 148.98 | 5.08 | 24.93 | 0.55 | 19.89 | 2.49 | 233.3 | 115.27 | 118.03 | 1.45 | 6 | 1.47 | 6 | 0.93 | 0.47 | 226.86 | 0.56 | 0
256 | 12.8 | 26.38 | 146.12 | 5.1 | 25.97 | 0.6 | 20.04 | 2.62 | 234.3 | 115.76 | 118.55 | 1.46 | 6 | 1.48 | 6 | 0.93 | 0.47 | 235.78 | 0.6 | 0
257 | 12.85 | 27 | 169.93 | 5.11 | 26.9 | 0.6 | 20.1 | 2.49 | 235.31 | 116.25 | 119.06 | 1.45 | 6 | 1.47 | 6 | 0.93 | 0.47 | 243.96 | 0.6 | 0
258 | 12.9 | 27.33 | 167.61 | 5.15 | 27.18 | 0.63 | 20.16 | 2.63 | 236.32 | 116.74 | 119.58 | 1.46 | 6 | 1.49 | 6 | 0.92 | 0.47 | 245.78 | 0.63 | 0
259 | 12.95 | 27.2 | 172.66 | 5.13 | 27.03 | 0.62 | 20.14 | 2.63 | 237.32 | 117.23 | 120.09 | 1.45 | 6 | 1.48 | 6 | 0.92 | 0.48 | 243.89 | 0.63 | 0
260 | 13 | 26.55 | 162.46 | 5.14 | 26.69 | 0.61 | 20.11 | 2.64 | 238.33 | 117.72 | 120.61 | 1.45 | 6 | 1.49 | 6 | 0.92 | 0.48 | 240.27 | 0.62 | 0
261 | 13.05 | 26.31 | 155.48 | 5.21 | 26.23 | 0.58 | 20.01 | 2.47 | 239.33 | 118.21 | 121.12 | 1.44 | 6 | 1.47 | 6 | 0.92 | 0.47 | 235.83 | 0.58 | 0
262 | 13.1 | 25.83 | 134.73 | 5.22 | 26.32 | 0.54 | 19.95 | 2.24 | 240.33 | 118.7 | 121.63 | 1.42 | 6 | 1.46 | 6 | 0.92 | 0.46 | 236.47 | 0.55 | 0
263 | 13.15 | 26.83 | 138.99 | 5.23 | 26.46 | 0.53 | 19.92 | 2.1 | 241.32 | 119.19 | 122.13 | 1.41 | 6 | 1.45 | 6 | 0.92 | 0.46 | 237.42 | 0.53 | 0
264 | 13.2 | 26.72 | 143.43 | 5.16 | 26.37 | 0.54 | 19.95 | 2.22 | 242.32 | 119.68 | 122.64 | 1.42 | 6 | 1.46 | 6 | 0.92 | 0.46 | 236 | 0.54 | 0
265 | 13.25 | 25.57 | 144.56 | 5.31 | 25.76 | 0.54 | 19.91 | 2.33 | 243.32 | 120.17 | 123.14 | 1.43 | 6 | 1.46 | 6 | 0.91 | 0.47 | 229.86 | 0.54 | 0
266 | 13.3 | 24.99 | 127.96 | 5.33 | 24.44 | 0.64 | 20.03 | 3.33 | 244.32 | 120.66 | 123.65 | 1.5 | 6 | 1.53 | 6 | 0.91 | 0.5 | 216.4 | 0.65 | 0
267 | 13.35 | 22.77 | 198.22 | 5.34 | 24.05 | 0.58 | 19.89 | 3 | 245.31 | 121.15 | 124.16 | 1.47 | 6 | 1.51 | 6 | 0.91 | 0.49 | 212.8 | 0.59 | 0
268 | 13.4 | 24.39 | 94.54 | 5.26 | 23.69 | 0.54 | 19.79 | 2.78 | 246.3 | 121.64 | 124.66 | 1.46 | 6 | 1.5 | 6 | 0.91 | 0.48 | 209.43 | 0.55 | 0
269 | 13.45 | 23.92 | 92.48 | 5.38 | 24.15 | 0.36 | 19.34 | 1.26 | 247.27 | 122.13 | 125.13 | 1.34 | 6 | 1.38 | 6 | 0.91 | 0.44 | 215.16 | 0.36 | 0
270 | 13.5 | 24.15 | 72.57 | 5.44 | 24.17 | 0.32 | 19.22 | 0.98 | 248.23 | 122.63 | 125.61 | 1.31 | 7 | 1.35 | 6 | 0.91 | 0.43 | 215.41 | 0.33 | 0
271 | 13.55 | 24.45 | 69.74 | 5.4 | 24.37 | 0.3 | 19.14 | 0.72 | 249.19 | 123.12 | 126.07 | 1.29 | 7 | 1.33 | 6 | 0.91 | 0.42 | 217.23 | 0.3 | 0
272 | 13.6 | 24.51 | 74.74 | 5.48 | 24.24 | 0.31 | 19.17 | 0.84 | 250.15 | 123.61 | 126.54 | 1.3 | 7 | 1.34 | 6 | 0.91 | 0.42 | 215.55 | 0.31 | 0
273 | 13.65 | 23.77 | 78.4 | 5.51 | 24.06 | 0.34 | 19.28 | 1.17 | 251.11 | 124.1 | 127.01 | 1.33 | 6 | 1.37 | 6 | 0.91 | 0.43 | 213.04 | 0.34 | 0
274 | 13.7 | 23.91 | 93.04 | 5.59 | 23.96 | 0.35 | 19.32 | 1.31 | 252.07 | 124.59 | 127.49 | 1.34 | 6 | 1.38 | 6 | 0.9 | 0.44 | 211.55 | 0.36 | -0.01
275 | 13.75 | 24.21 | 83.67 | 5.5 | 23.87 | 0.37 | 19.36 | 1.47 | 253.04 | 125.08 | 127.97 | 1.35 | 6 | 1.4 | 6 | 0.9 | 0.44 | 210.08 | 0.37 | -0.01
276 | 13.8 | 23.48 | 88.67 | 5.5 | 23.16 | 0.39 | 19.38 | 1.8 | 254.01 | 125.57 | 128.44 | 1.38 | 6 | 1.42 | 6 | 0.9 | 0.46 | 202.93 | 0.4 | -0.01
277 | 13.85 | 21.79 | 100.87 | 5.54 | 22.03 | 0.44 | 19.43 | 2.42 | 254.98 | 126.06 | 128.93 | 1.42 | 6 | 1.47 | 6 | 0.89 | 0.47 | 191.71 | 0.44 | -0.01
278 | 13.9 | 20.81 | 100.06 | 5.6 | 20.82 | 0.51 | 19.53 | 3.34 | 255.96 | 126.55 | 129.41 | 1.49 | 6 | 1.53 | 6 | 0.89 | 0.5 | 179.68 | 0.52 | -0.01
279 | 13.95 | 19.87 | 120.66 | 5.66 | 19.86 | 0.56 | 19.55 | 3.97 | 256.94 | 127.04 | 129.9 | 1.52 | 6 | 1.58 | 6 | 0.88 | 0.51 | 170.3 | 0.57 | -0.01
280 | 14 | 18.91 | 112.64 | 5.68 | 18.96 | 0.59 | 19.54 | 4.49 | 257.91 | 127.53 | 130.38 | 1.55 | 6 | 1.61 | 6 | 0.88 | 0.53 | 161.62 | 0.6 | -0.01
281 | 14.05 | 18.1 | 102.34 | 5.69 | 18.38 | 0.57 | 19.46 | 4.54 | 258.89 | 128.02 | 130.87 | 1.56 | 6 | 1.61 | 6 | 0.87 | 0.53 | 156.27 | 0.58 | -0.01
282 | 14.1 | 18.14 | 99.96 | 5.71 | 18.28 | 0.53 | 19.37 | 4.29 | 259.86 | 128.51 | 131.35 | 1.54 | 6 | 1.6 | 6 | 0.87 | 0.52 | 155.26 | 0.54 | -0.01
283 | 14.15 | 18.59 | 91.03 | 5.69 | 18.41 | 0.51 | 19.32 | 4.02 | 260.82 | 129 | 131.82 | 1.52 | 6 | 1.58 | 6 | 0.87 | 0.52 | 156.39 | 0.51 | -0.01
284 | 14.2 | 18.51 | 88.38 | 5.67 | 18.58 | 0.48 | 19.28 | 3.79 | 261.79 | 129.49 | 132.29 | 1.51 | 6 | 1.56 | 6 | 0.87 | 0.51 | 157.72 | 0.49 | -0.01
285 | 14.25 | 18.63 | 90.16 | 5.72 | 18.61 | 0.48 | 19.27 | 3.75 | 262.75 | 129.98 | 132.77 | 1.5 | 6 | 1.56 | 6 | 0.87 | 0.51 | 157.77 | 0.49 | -0.01
286 | 14.3 | 18.7 | 88.81 | 5.77 | 18.64 | 0.49 | 19.3 | 3.83 | 263.72 | 130.47 | 133.24 | 1.51 | 6 | 1.57 | 6 | 0.87 | 0.51 | 157.64 | 0.49 | -0.01
287 | 14.35 | 18.6 | 93.83 | 5.79 | 18.46 | 0.51 | 19.33 | 4.07 | 264.68 | 130.96 | 133.72 | 1.52 | 6 | 1.58 | 6 | 0.87 | 0.52 | 155.51 | 0.52 | -0.01
288 | 14.4 | 18.08 | 98.81 | 5.79 | 17.96 | 0.56 | 19.39 | 4.64 | 265.65 | 131.45 | 134.2 | 1.56 | 6 | 1.62 | 6 | 0.86 | 0.53 | 150.35 | 0.56 | -0.01
289 | 14.45 | 17.19 | 106.59 | 5.8 | 17.29 | 0.61 | 19.44 | 5.36 | 266.62 | 131.94 | 134.68 | 1.6 | 6 | 1.66 | 6 | 0.86 | 0.55 | 143.72 | 0.62 | -0.01
290 | 14.5 | 16.59 | 112.25 | 5.86 | 16.75 | 0.68 | 19.51 | 6.11 | 267.6 | 132.44 | 135.16 | 1.63 | 6 | 1.7 | 6 | 0.85 | 0.56 | 138.27 | 0.69 | -0.01
291 | 14.55 | 16.47 | 122.27 | 5.87 | 17.08 | 0.68 | 19.55 | 6.03 | 268.58 | 132.93 | 135.65 | 1.63 | 6 | 1.7 | 6 | 0.85 | 0.56 | 140.8 | 0.69 | -0.01
292 | 14.6 | 18.18 | 115.87 | 5.86 | 17.82 | 0.67 | 19.6 | 5.67 | 269.56 | 133.42 | 136.14 | 1.61 | 6 | 1.68 | 6 | 0.85 | 0.56 | 146.97 | 0.68 | -0.01
293 | 14.65 | 18.8 | 121.45 | 5.91 | 18.23 | 0.63 | 19.56 | 5.22 | 270.53 | 133.91 | 136.63 | 1.59 | 6 | 1.65 | 6 | 0.85 | 0.55 | 150.55 | 0.64 | -0.01
294 | 14.7 | 17.71 | 107.72 | 5.88 | 17.92 | 0.62 | 19.52 | 5.28 | 271.51 | 134.4 | 137.11 | 1.59 | 6 | 1.65 | 6 | 0.85 | 0.55 | 147.61 | 0.63 | -0.01
295 | 14.75 | 17.26 | 106.4 | 5.93 | 17.49 | 0.62 | 19.47 | 5.42 | 272.48 | 134.89 | 137.6 | 1.59 | 6 | 1.66 | 6 | 0.84 | 0.55 | 143.57 | 0.63 | -0.01
296 | 14.8 | 17.5 | 110.85 | 5.92 | 17.48 | 0.63 | 19.49 | 5.51 | 273.46 | 135.38 | 138.08 | 1.6 | 6 | 1.67 | 6 | 0.84 | 0.55 | 143.13 | 0.64 | -0.01
297 | 14.85 | 17.69 | 112.45 | 5.95 | 17.44 | 0.66 | 19.54 | 5.77 | 274.44 | 135.87 | 138.57 | 1.61 | 6 | 1.68 | 6 | 0.84 | 0.56 | 142.2 | 0.67 | -0.01
298 | 14.9 | 17.12 | 120.62 | 5.95 | 17.01 | 0.67 | 19.53 | 6.06 | 275.41 | 136.36 | 139.05 | 1.63 | 6 | 1.7 | 6 | 0.84 | 0.57 | 138.11 | 0.68 | -0.01
299 | 14.95 | 16.22 | 109.89 | 5.96 | 16.5 | 0.64 | 19.43 | 6.06 | 276.38 | 136.85 | 139.53 | 1.63 | 6 | 1.7 | 6 | 0.83 | 0.57 | 133.65 | 0.66 | -0.01
300 | 15 | 16.17 | 88.45 | 5.97 | 15.96 | 0.56 | 19.21 | 5.58 | 277.34 | 137.34 | 140 | 1.6 | 6 | 1.67 | 6 | 0.84 | 0.56 | 129.36 | 0.57 | -0.01
301 | 15.05 | 15.5 | 68.18 | 5.99 | 15.35 | 0.49 | 19 | 5 | 278.29 | 137.83 | 140.46 | 1.58 | 6 | 1.65 | 6 | 0.84 | 0.55 | 124.33 | 0.5 | -0.01
302 | 15.1 | 14.38 | 68.72 | 6.05 | 14.38 | 0.47 | 18.86 | 5 | 279.24 | 138.32 | 140.92 | 1.59 | 6 | 1.67 | 6 | 0.83 | 0.56 | 115.82 | 0.48 | -0.01
303 | 15.15 | 13.25 | 66.81 | 6.05 | 13.7 | 0.48 | 18.81 | 5 | 280.18 | 138.81 | 141.37 | 1.61 | 6 | 1.7 | 6 | 0.83 | 0.57 | 109.71 | 0.49 | -0.01
304 | 15.2 | 13.47 | 62.27 | 6.08 | 14.17 | 0.49 | 18.88 | 5.88 | 281.12 | 139.3 | 141.82 | 1.61 | 6 | 1.69 | 6 | 0.83 | 0.56 | 113.47 | 0.5 | -0.01
305 | 15.25 | 15.8 | 79.37 | 6.13 | 15.6 | 0.5 | 19.06 | 5.32 | 282.07 | 139.79 | 142.28 | 1.58 | 6 | 1.66 | 6 | 0.83 | 0.55 | 125.38 | 0.51 | -0.01
306 | 15.3 | 17.53 | 93.3 | 6.16 | 17.16 | 0.53 | 19.26 | 4.94 | 283.04 | 140.28 | 142.76 | 1.56 | 6 | 1.63 | 6 | 0.83 | 0.54 | 138.28 | 0.54 | -0.01
307 | 15.35 | 18.15 | 99.73 | 6.16 | 18.13 | 0.55 | 19.4 | 4.81 | 284.01 | 140.77 | 143.23 | 1.55 | 6 | 1.63 | 6 | 0.83 | 0.54 | 146.05 | 0.56 | -0.01
308 | 15.4 | 18.7 | 108.72 | 6.17 | 18.49 | 0.59 | 19.51 | 4.99 | 284.98 | 141.26 | 143.72 | 1.56 | 6 | 1.64 | 6 | 0.83 | 0.54 | 148.52 | 0.6 | -0.01
309 | 15.45 | 18.62 | 119.22 | 6.23 | 18.5 | 0.63 | 19.58 | 5.33 | 285.96 | 141.75 | 144.21 | 1.58 | 6 | 1.66 | 6 | 0.82 | 0.55 | 147.92 | 0.64 | -0.01
310 | 15.5 | 18.18 | 122.7 | 6.24 | 18.57 | 0.67 | 19.65 | 5.61 | 286.95 | 142.25 | 144.7 | 1.6 | 6 | 1.67 | 6 | 0.82 | 0.56 | 147.86 | 0.68 | -0.01
311 | 15.55 | 18.9 | 130.38 | 6.28 | 19.01 | 0.64 | 19.64 | 5.24 | 287.93 | 142.74 | 145.19 | 1.58 | 6 | 1.65 | 6 | 0.82 | 0.55 | 151.56 | 0.65 | -0.01
312 | 15.6 | 19.95 | 111.5 | 6.31 | 20.11 | 0.62 | 19.68 | 4.72 | 288.91 | 143.23 | 145.69 | 1.55 | 6 | 1.62 | 6 | 0.82 | 0.54 | 160.81 | 0.63 | -0.01
313 | 15.65 | 21.48 | 130.09 | 6.36 | 21.25 | 0.61 | 19.76 | 4.35 | 289.9 | 143.72 | 146.18 | 1.53 | 6 | 1.6 | 6 | 0.82 | 0.53 | 170.29 | 0.62 | -0.01
314 | 15.7 | 22.33 | 147.19 | 6.39 | 22.1 | 0.65 | 19.89 | 4.45 | 290.89 | 144.21 | 146.69 | 1.53 | 6 | 1.61 | 6 | 0.82 | 0.53 | 176.69 | 0.66 | -0.01
315 | 15.75 | 22.5 | 155.12 | 6.42 | 22.34 | 0.68 | 19.95 | 4.57 | 291.89 | 144.7 | 147.19 | 1.54 | 6 | 1.61 | 6 | 0.82 | 0.54 | 178.09 | 0.68 | -0.01
316 | 15.8 | 22.2 | 150.44 | 6.45 | 22.21 | 0.67 | 19.94 | 4.61 | 292.89 | 145.19 | 147.7 | 1.54 | 6 | 1.61 | 6 | 0.82 | 0.54 | 176.58 | 0.68 | -0.01
317 | 15.85 | 21.92 | 143.55 | 6.47 | 21.63 | 0.66 | 19.87 | 4.64 | 293.88 | 145.68 | 148.2 | 1.54 | 6 | 1.62 | 6 | 0.81 | 0.54 | 171.58 | 0.66 | -0.01
318 | 15.9 | 20.78 | 131.42 | 6.51 | 20.81 | 0.63 | 19.75 | 4.66 | 294.87 | 146.17 | 148.7 | 1.54 | 6 | 1.62 | 6 | 0.81 | 0.54 | 164.58 | 0.64 | -0.01
319 | 15.95 | 19.72 | 115.88 | 6.54 | 19.7 | 0.61 | 19.64 | 4.9 | 295.85 | 146.66 | 149.19 | 1.55 | 6 | 1.63 | 6 | 0.81 | 0.55 | 155.11 | 0.62 | -0.01
320 | 16 | 18.61 | 114.24 | 6.55 | 18.92 | 0.61 | 19.59 | 5.19 | 296.83 | 147.15 | 149.68 | 1.57 | 6 | 1.65 | 6 | 0.81 | 0.55 | 148.15 | 0.62 | -0.01
321 | 16.05 | 18.42 | 118.79 | 6.61 | 18.05 | 0.66 | 19.59 | 5.85 | 297.81 | 147.64 | 150.17 | 1.6 | 6 | 1.69 | 6 | 0.8 | 0.57 | 140.21 | 0.67 | -0.01
322 | 16.1 | 17.12 | 122.48 | 6.64 | 17.54 | 0.69 | 19.6 | 6.3 | 298.79 | 148.13 | 150.66 | 1.62 | 6 | 1.71 | 6 | 0.8 | 0.58 | 135.45 | 0.7 | -0.01
323 | 16.15 | 17.09 | 120.02 | 6.69 | 17.26 | 0.72 | 19.62 | 6.67 | 299.77 | 148.62 | 151.15 | 1.64 | 6 | 1.73 | 6 | 0.79 | 0.58 | 132.54 | 0.73 | -0.01
324 | 16.2 | 17.56 | 128.55 | 6.7 | 17.82 | 0.73 | 19.69 | 6.56 | 300.76 | 149.11 | 151.64 | 1.64 | 6 | 1.72 | 6 | 0.79 | 0.58 | 136.75 | 0.74 | -0.01
325 | 16.25 | 18.8 | 141.96 | 6.7 | 18.98 | 0.76 | 19.84 | 6.37 | 301.75 | 149.6 | 152.15 | 1.63 | 6 | 1.71 | 6 | 0.79 | 0.58 | 145.73 | 0.77 | -0.01
326 | 16.3 | 20.57 | 162.93 | 6.77 | 20.21 | 0.8 | 19.99 | 6.22 | 302.75 | 150.09 | 152.65 | 1.62 | 6 | 1.71 | 6 | 0.79 | 0.58 | 155.22 | 0.81 | -0.01
327 | 16.35 | 21.26 | 178.2 | 6.77 | 21.2 | 0.81 | 20.08 | 6.01 | 303.75 | 150.58 | 153.17 | 1.61 | 6 | 1.69 | 6 | 0.79 | 0.57 | 162.91 | 0.82 | -0.01
328 | 16.4 | 21.78 | 174.64 | 6.8 | 21.84 | 0.82 | 20.14 | 5.91 | 304.76 | 151.07 | 153.68 | 1.61 | 6 | 1.69 | 6 | 0.79 | 0.57 | 167.69 | 0.83 | -0.01
329 | 16.45 | 22.49 | 185.63 | 6.79 | 22.5 | 0.82 | 20.18 | 5.71 | 305.77 | 151.56 | 154.2 | 1.6 | 6 | 1.68 | 6 | 0.79 | 0.57 | 172.76 | 0.83 | -0.01
330 | 16.5 | 23.23 | 191.39 | 6.84 | 23.34 | 0.85 | 20.29 | 5.74 | 306.78 | 152.06 | 154.73 | 1.6 | 6 | 1.68 | 6 | 0.79 | 0.57 | 178.9 | 0.87 | -0.01
331 | 16.55 | 24.31 | 220.93 | 6.86 | 24.22 | 0.85 | 20.33 | 5.48 | 307.8 | 152.55 | 155.25 | 1.58 | 6 | 1.67 | 6 | 0.79 | 0.56 | 185.73 | 0.86 | -0.01
332 | 16.6 | 25.11 | 202.86 | 6.89 | 25.23 | 0.88 | 20.44 | 5.44 | 308.82 | 153.04 | 155.78 | 1.58 | 6 | 1.66 | 6 | 0.79 | 0.56 | 193.3 | 0.89 | -0.01
333 | 16.65 | 26.28 | 239.69 | 6.88 | 26.12 | 0.88 | 20.5 | 5.28 | 309.84 | 153.53 | 156.32 | 1.57 | 6 | 1.65 | 6 | 0.79 | 0.56 | 200.05 | 0.89 | -0.01
334 | 16.7 | 26.97 | 248.38 | 6.91 | 26.81 | 0.89 | 20.55 | 5.21 | 310.87 | 154.02 | 156.86 | 1.57 | 6 | 1.65 | 6 | 0.78 | 0.56 | 205.1 | 0.9 | -0.01
335 | 16.75 | 27.17 | 228.67 | 6.89 | 26.7 | 0.87 | 20.51 | 5.08 | 311.9 | 154.51 | 157.39 | 1.56 | 6 | 1.64 | 6 | 0.78 | 0.55 | 204.13 | 0.88 | -0.01
336 | 16.8 | 25.97 | 216.8 | 6.92 | 26.4 | 0.84 | 20.46 | 4.98 | 312.92 | 155 | 157.92 | 1.56 | 6 | 1.64 | 6 | 0.78 | 0.55 | 201.57 | 0.85 | -0.01
337 | 16.85 | 26.06 | 218.97 | 6.91 | 26.02 | 0.83 | 20.42 | 5.02 | 313.94 | 155.49 | 158.45 | 1.56 | 6 | 1.64 | 6 | 0.78 | 0.55 | 198.18 | 0.84 | -0.01
338 | 16.9 | 26.04 | 212.94 | 6.94 | 26.07 | 0.81 | 20.4 | 4.89 | 314.96 | 155.98 | 158.98 | 1.55 | 6 | 1.63 | 6 | 0.78 | 0.55 | 198.37 | 0.82 | -0.01
339 | 16.95 | 26.1 | 202.94 | 6.92 | 26.06 | 0.77 | 20.34 | 4.65 | 315.98 | 156.47 | 159.51 | 1.53 | 6 | 1.62 | 6 | 0.78 | 0.55 | 198.44 | 0.78 | -0.01
340 | 17 | 26.05 | 189.63 | 6.99 | 26 | 0.77 | 20.34 | 4.66 | 317 | 156.96 | 160.04 | 1.53 | 6 | 1.62 | 6 | 0.78 | 0.55 | 197.53 | 0.78 | -0.01
341 | 17.05 | 25.84 | 209.23 | 7 | 25.77 | 0.87 | 20.46 | 5.37 | 318.02 | 157.45 | 160.57 | 1.57 | 6 | 1.66 | 6 | 0.77 | 0.56 | 193.97 | 0.88 | -0.01
342 | 17.1 | 25.41 | 271.88 | 7.02 | 25.6 | 0.92 | 20.51 | 5.75 | 319.04 | 157.94 | 161.1 | 1.59 | 6 | 1.68 | 6 | 0.77 | 0.57 | 191.61 | 0.93 | -0.01
343 | 17.15 | 25.56 | 224.54 | 7.09 | 25.35 | 0.92 | 20.5 | 5.84 | 320.07 | 158.43 | 161.64 | 1.6 | 6 | 1.68 | 6 | 0.77 | 0.57 | 189.14 | 0.93 | -0.01
344 | 17.2 | 25.08 | 203.94 | 7.06 | 25.1 | 0.83 | 20.36 | 5.3 | 321.09 | 158.92 | 162.16 | 1.57 | 6 | 1.66 | 6 | 0.77 | 0.56 | 187.84 | 0.84 | -0.01
345 | 17.25 | 24.65 | 195.83 | 7.05 | 24.34 | 0.86 | 20.36 | 5.69 | 322.1 | 159.41 | 162.69 | 1.59 | 6 | 1.68 | 6 | 0.76 | 0.57 | 181.06 | 0.87 | -0.01
346 | 17.3 | 23.3 | 226.24 | 7.06 | 23.56 | 0.94 | 20.41 | 6.44 | 323.13 | 159.9 | 163.22 | 1.62 | 6 | 1.72 | 6 | 0.76 | 0.58 | 173.56 | 0.95 | -0.01
347 | 17.35 | 22.74 | 240.01 | 7.04 | 23.17 | 0.94 | 20.39 | 6.6 | 324.14 | 160.39 | 163.75 | 1.63 | 6 | 1.73 | 6 | 0.75 | 0.59 | 170.01 | 0.96 | -0.01
348 | 17.4 | 23.47 | 188.92 | 7.06 | 22.7 | 0.89 | 20.29 | 6.4 | 325.16 | 160.88 | 164.28 | 1.62 | 6 | 1.71 | 6 | 0.75 | 0.58 | 166.52 | 0.9 | -0.01
349 | 17.45 | 21.9 | 177.38 | 7.04 | 22.6 | 0.76 | 20.11 | 5.55 | 326.16 | 161.37 | 164.79 | 1.57 | 6 | 1.67 | 6 | 0.76 | 0.57 | 166.81 | 0.77 | -0.01
350 | 17.5 | 22.42 | 150.67 | 7.03 | 21.92 | 0.7 | 19.96 | 5.27 | 327.16 | 161.87 | 165.3 | 1.56 | 6 | 1.65 | 6 | 0.76 | 0.56 | 161.87 | 0.71 | -0.01
351 | 17.55 | 21.43 | 130.24 | 7.03 | 21.66 | 0.63 | 19.82 | 4.84 | 328.15 | 162.36 | 165.8 | 1.53 | 6 | 1.63 | 6 | 0.76 | 0.55 | 160.38 | 0.64 | -0.01
352 | 17.6 | 21.12 | 128.09 | 7.06 | 21.06 | 0.61 | 19.73 | 4.83 | 329.14 | 162.85 | 166.29 | 1.53 | 6 | 1.63 | 6 | 0.76 | 0.55 | 155.61 | 0.62 | -0.01
353 | 17.65 | 20.63 | 124.24 | 7.06 | 20.74 | 0.59 | 19.69 | 4.84 | 330.12 | 163.34 | 166.79 | 1.53 | 6 | 1.63 | 6 | 0.76 | 0.55 | 152.89 | 0.6 | -0.01
354 | 17.7 | 20.46 | 116.71 | 7.09 | 20.29 | 0.57 | 19.61 | 4.82 | 331.1 | 163.83 | 167.28 | 1.52 | 6 | 1.63 | 6 | 0.76 | 0.55 | 149.29 | 0.58 | -0.01
355 | 17.75 | 19.77 | 107.3 | 7.11 | 19.72 | 0.57 | 19.56 | 4.98 | 332.08 | 164.32 | 167.77 | 1.53 | 6 | 1.64 | 6 | 0.76 | 0.56 | 144.51 | 0.58 | -0.01
356 | 17.8 | 18.92 | 111.75 | 7.09 | 18.79 | 0.59 | 19.53 | 5.5 | 333.06 | 164.81 | 168.25 | 1.56 | 6 | 1.67 | 6 | 0.75 | 0.57 | 136.58 | 0.6 | -0.01
357 | 17.85 | 17.68 | 112.66 | 7.11 | 17.7 | 0.64 | 19.53 | 6.35 | 334.04 | 165.3 | 168.74 | 1.6 | 6 | 1.71 | 6 | 0.74 | 0.59 | 127.13 | 0.65 | -0.01
358 | 17.9 | 16.5 | 114.44 | 7.13 | 16.87 | 0.67 | 19.52 | 7.02 | 335.01 | 165.79 | 169.22 | 1.63 | 6 | 1.75 | 6 | 0.74 | 0.6 | 120.03 | 0.69 | -0.01
359 | 17.95 | 16.43 | 113.59 | 7.16 | 16.96 | 0.67 | 19.52 | 6.96 | 335.99 | 166.28 | 169.71 | 1.63 | 6 | 1.74 | 6 | 0.73 | 0.6 | 120.5 | 0.68 | -0.01
360 | 18 | 17.94 | 112.14 | 7.16 | 18.18 | 0.65 | 19.58 | 6.26 | 336.97 | 166.77 | 170.2 | 1.59 | 6 | 1.71 | 6 | 0.74 | 0.58 | 130.02 | 0.66 | -0.01
361 | 18.05 | 20.16 | 126.11 | 7.16 | 19.74 | 0.61 | 19.64 | 5.4 | 337.95 | 167.26 | 170.69 | 1.55 | 6 | 1.66 | 6 | 0.74 | 0.57 | 142.5 | 0.62 | -0.01
362 | 18.1 | 21.13 | 122.79 | 7.16 | 21.33 | 0.59 | 19.72 | 4.72 | 338.93 | 167.75 | 171.18 | 1.51 | 6 | 1.62 | 6 | 0.75 | 0.55 | 155.1 | 0.6 | -0.01
363 | 18.15 | 22.71 | 127.2 | 7.13 | 22.19 | 0.58 | 19.75 | 4.38 | 339.92 | 168.24 | 171.68 | 1.5 | 6 | 1.6 | 6 | 0.75 | 0.54 | 161.8 | 0.58 | -0.01
364 | 18.2 | 22.73 | 133.08 | 7.14 | 22.32 | 0.6 | 19.8 | 4.52 | 340.91 | 168.73 | 172.18 | 1.5 | 6 | 1.61 | 6 | 0.75 | 0.55 | 162.18 | 0.6 | -0.01
365 | 18.25 | 21.51 | 138.12 | 7.15 | 21.53 | 0.64 | 19.84 | 5.14 | 341.9 | 169.22 | 172.68 | 1.54 | 6 | 1.65 | 6 | 0.74 | 0.56 | 154.97 | 0.65 | -0.01
366 | 18.3 | 20.36 | 144.25 | 7.12 | 20.72 | 0.68 | 19.85 | 5.73 | 342.9 | 169.71 | 173.18 | 1.57 | 6 | 1.68 | 6 | 0.73 | 0.58 | 147.72 | 0.7 | -0.01
367 | 18.35 | 20.28 | 142.82 | 7.16 | 20.56 | 0.72 | 19.9 | 6.11 | 343.89 | 170.2 | 173.69 | 1.59 | 6 | 1.7 | 6 | 0.73 | 0.58 | 145.68 | 0.74 | -0.01
368 | 18.4 | 21.03 | 159.15 | 7.16 | 21.01 | 0.75 | 19.97 | 6.15 | 344.89 | 170.69 | 174.2 | 1.59 | 6 | 1.7 | 6 | 0.73 | 0.58 | 148.6 | 0.76 | -0.01
369 | 18.45 | 21.72 | 168.85 | 7.18 | 21.88 | 0.75 | 20.04 | 5.9 | 345.89 | 171.18 | 174.71 | 1.58 | 6 | 1.69 | 6 | 0.73 | 0.58 | 155.03 | 0.76 | -0.01
370 | 18.5 | 22.9 | 163.28 | 7.17 | 23.12 | 0.68 | 20 | 5 | 346.89 | 171.68 | 175.22 | 1.53 | 6 | 1.64 | 6 | 0.74 | 0.56 | 165.37 | 0.69 | -0.01
371 | 18.55 | 24.75 | 136.74 | 7.15 | 24.65 | 0.59 | 19.95 | 3.95 | 347.89 | 172.17 | 175.72 | 1.47 | 6 | 1.57 | 6 | 0.74 | 0.54 | 178.46 | 0.6 | -0.01
372 | 18.6 | 26.29 | 136.73 | 7.16 | 25.78 | 0.53 | 19.88 | 3.2 | 348.88 | 172.66 | 176.23 | 1.42 | 6 | 1.52 | 6 | 0.75 | 0.52 | 188.43 | 0.53 | -0.01
373 | 18.65 | 26.3 | 133.84 | 7.16 | 25.23 | 0.55 | 19.9 | 3.5 | 349.88 | 173.15 | 176.73 | 1.44 | 6 | 1.55 | 6 | 0.75 | 0.53 | 183.23 | 0.56 | -0.01
374 | 18.7 | 23.09 | 143.99 | 7.17 | 25.02 | 0.57 | 19.92 | 3.69 | 350.87 | 173.64 | 177.24 | 1.45 | 6 | 1.56 | 6 | 0.74 | 0.53 | 180.91 | 0.57 | -0.01
375 | 18.75 | 25.67 | 146.49 | 7.12 | 24.87 | 0.58 | 19.94 | 3.85 | 351.87 | 174.13 | 177.74 | 1.46 | 6 | 1.57 | 6 | 0.74 | 0.54 | 179.13 | 0.59 | -0.01
376 | 18.8 | 25.86 | 142.16 | 7.17 | 25.12 | 0.54 | 19.88 | 3.51 | 352.86 | 174.62 | 178.25 | 1.44 | 6 | 1.55 | 6 | 0.74 | 0.53 | 181.48 | 0.55 | -0.01
377 | 18.85 | 23.82 | 120.27 | 7.12 | 24.33 | 0.53 | 19.81 | 3.62 | 353.86 | 175.11 | 178.75 | 1.44 | 6 | 1.55 | 6 | 0.74 | 0.53 | 175.16 | 0.54 | -0.01
378 | 18.9 | 23.32 | 126.9 | 7.11 | 23.67 | 0.55 | 19.8 | 3.94 | 354.85 | 175.6 | 179.25 | 1.46 | 6 | 1.57 | 6 | 0.74 | 0.54 | 169.31 | 0.56 | -0.01
379 | 18.95 | 23.88 | 143.85 | 7.12 | 24.04 | 0.58 | 19.89 | 4.12 | 355.84 | 176.09 | 179.75 | 1.47 | 6 | 1.59 | 6 | 0.73 | 0.54 | 171.23 | 0.59 | -0.01
380 | 19 | 24.91 | 149.33 | 7.12 | 24.22 | 0.61 | 19.96 | 4.32 | 356.84 | 176.58 | 180.26 | 1.49 | 6 | 1.6 | 6 | 0.73 | 0.55 | 171.78 | 0.62 | -0.01
381 | 19.05 | 23.87 | 151.87 | 7.09 | 23.29 | 0.62 | 19.92 | 4.66 | 357.83 | 177.07 | 180.76 | 1.5 | 6 | 1.62 | 6 | 0.72 | 0.56 | 164.04 | 0.63 | -0.01
382 | 19.1 | 21.08 | 134.3 | 7.1 | 21.59 | 0.64 | 19.84 | 5.3 | 358.83 | 177.56 | 181.26 | 1.54 | 6 | 1.66 | 6 | 0.72 | 0.57 | 150.42 | 0.65 | -0.01
383 | 19.15 | 19.83 | 128.75 | 7.07 | 20.29 | 0.65 | 19.76 | 5.81 | 359.81 | 178.05 | 181.76 | 1.56 | 6 | 1.68 | 6 | 0.71 | 0.58 | 140.08 | 0.66 | -0.01
384 | 19.2 | 19.97 | 132.25 | 7.11 | 20.24 | 0.65 | 19.75 | 5.81 | 360.8 | 178.54 | 182.26 | 1.56 | 6 | 1.68 | 6 | 0.71 | 0.58 | 139.44 | 0.66 | -0.01
385 | 19.25 | 20.91 | 130.76 | 7.07 | 20.79 | 0.67 | 19.82 | 5.8 | 361.79 | 179.03 | 182.76 | 1.56 | 6 | 1.68 | 6 | 0.71 | 0.58 | 143.07 | 0.68 | -0.01
386 | 19.3 | 21.49 | 152.55 | 7.12 | 21.32 | 0.67 | 19.86 | 5.65 | 362.79 | 179.52 | 183.26 | 1.55 | 6 | 1.67 | 6 | 0.71 | 0.58 | 146.79 | 0.68 | -0.01
387 | 19.35 | 21.56 | 143.75 | 7.1 | 21.5 | 0.67 | 19.89 | 5.66 | 363.78 | 180.01 | 183.77 | 1.55 | 6 | 1.68 | 6 | 0.71 | 0.58 | 147.78 | 0.69 | -0.01
388 | 19.4 | 21.45 | 138.49 | 7.1 | 21.63 | 0.65 | 19.85 | 5.41 | 364.77 | 180.5 | 184.27 | 1.54 | 6 | 1.66 | 6 | 0.71 | 0.57 | 148.87 | 0.66 | -0.01
389 | 19.45 | 21.87 | 137.27 | 7.13 | 21.93 | 0.65 | 19.88 | 5.37 | 365.77 | 180.99 | 184.77 | 1.54 | 6 | 1.66 | 6 | 0.71 | 0.57 | 150.78 | 0.66 | -0.01
390 | 19.5 | 22.46 | 152.9 | 7.16 | 21.85 | 0.73 | 20 | 6.01 | 366.77 | 181.49 | 185.28 | 1.57 | 6 | 1.69 | 6 | 0.7 | 0.59 | 148.79 | 0.74 | -0.01
391 | 19.55 | 21.23 | 187.34 | 7.12 | 21.31 | 0.74 | 19.98 | 6.26 | 367.77 | 181.98 | 185.79 | 1.58 | 6 | 1.71 | 6 | 0.7 | 0.59 | 144.32 | 0.75 | -0.01
392 | 19.6 | 20.24 | 130.66 | 7.16 | 20.76 | 0.75 | 19.96 | 6.56 | 368.76 | 182.47 | 186.3 | 1.59 | 6 | 1.72 | 6 | 0.69 | 0.6 | 139.75 | 0.76 | -0.01
393 | 19.65 | 20.8 | 148.16 | 7.18 | 21.23 | 0.69 | 19.9 | 5.97 | 369.76 | 182.96 | 186.8 | 1.56 | 6 | 1.69 | 6 | 0.7 | 0.59 | 143.74 | 0.71 | -0.01
394 | 19.7 | 22.64 | 162.42 | 7.19 | 22.62 | 0.76 | 20.1 | 6.04 | 370.76 | 183.45 | 187.32 | 1.57 | 6 | 1.7 | 6 | 0.7 | 0.59 | 152.94 | 0.77 | -0.01
395 | 19.75 | 24.42 | 203.14 | 7.21 | 24.38 | 0.85 | 20.35 | 6.23 | 371.78 | 183.94 | 187.84 | 1.58 | 6 | 1.71 | 6 | 0.69 | 0.59 | 164.36 | 0.86 | -0.01
396 | 19.8 | 26.09 | 257.08 | 7.21 | 26.58 | 1 | 20.66 | 6.64 | 372.81 | 184.43 | 188.39 | 1.61 | 6 | 1.73 | 6 | 0.69 | 0.6 | 178.17 | 1.01 | -0.01
397 | 19.85 | 29.24 | 333.37 | 7.21 | 28.89 | 1.12 | 20.93 | 6.91 | 373.86 | 184.92 | 188.94 | 1.63 | 6 | 1.74 | 6 | 0.69 | 0.61 | 192.86 | 1.14 | -0.01
398 | 19.9 | 31.35 | 383.07 | 7.22 | 31.56 | 1.22 | 21.16 | 6.96 | 374.92 | 185.41 | 189.51 | 1.63 | 6 | 1.74 | 6 | 0.68 | 0.61 | 210.33 | 1.24 | -0.01
399 | 19.95 | 34.08 | 442.87 | 7.22 | 33.47 | 1.28 | 21.3 | 6.89 | 375.98 | 185.9 | 190.08 | 1.63 | 6 | 1.74 | 6 | 0.68 | 0.61 | 222.98 | 1.29 | -0.01
400 | 20 | 34.99 | 454.66 | 7.26 | 35.08 | 1.28 | 21.37 | 6.63 | 377.05 | 186.39 | 190.66 | 1.62 | 6 | 1.73 | 6 | 0.68 | 0.6 | 234.05 | 1.29 | -0.01
401 | 20.05 | 36.16 | 445.71 | 7.28 | 35.8 | 1.25 | 21.38 | 6.38 | 378.12 | 186.88 | 191.24 | 1.61 | 6 | 1.71 | 6 | 0.68 | 0.6 | 239.22 | 1.26 | -0.01
402 | 20.1 | 36.26 | 442.57 | 7.33 | 35.89 | 1.22 | 21.36 | 6.21 | 379.19 | 187.37 | 191.82 | 1.6 | 6 | 1.71 | 6 | 0.68 | 0.59 | 239.85 | 1.23 | -0.01
403 | 20.15 | 35.26 | 425.97 | 7.36 | 35.54 | 1.16 | 21.29 | 5.96 | 380.25 | 187.86 | 192.39 | 1.58 | 6 | 1.69 | 6 | 0.69 | 0.59 | 237.8 | 1.18 | -0.01
404 | 20.2 | 35.11 | 372.23 | 7.43 | 35.15 | 1.07 | 21.18 | 5.52 | 381.31 | 188.35 | 192.96 | 1.56 | 6 | 1.67 | 6 | 0.69 | 0.58 | 236.1 | 1.09 | -0.01
405 | 20.25 | 35.09 | 334.93 | 7.43 | 34.69 | 0.99 | 21.06 | 5.07 | 382.37 | 188.84 | 193.52 | 1.53 | 6 | 1.64 | 6 | 0.69 | 0.57 | 233.97 | 1 | -0.01
406 | 20.3 | 33.87 | 318.41 | 7.49 | 33.9 | 0.96 | 20.99 | 5.05 | 383.41 | 189.33 | 194.08 | 1.53 | 6 | 1.64 | 6 | 0.69 | 0.57 | 228.24 | 0.97 | -0.01
407 | 20.35 | 32.75 | 322.8 | 7.51 | 32.77 | 0.97 | 20.95 | 5.29 | 384.46 | 189.82 | 194.64 | 1.54 | 6 | 1.65 | 6 | 0.69 | 0.58 | 219.36 | 0.98 | -0.01
408 | 20.4 | 31.69 | 307.99 | 7.53 | 31.88 | 0.98 | 20.93 | 5.59 | 385.51 | 190.31 | 195.19 | 1.55 | 6 | 1.67 | 6 | 0.68 | 0.58 | 212.07 | 1 | -0.01
409 | 20.45 | 31.2 | 311.04 | 7.54 | 31.29 | -34.25 | 13.73 | 100 | 386.2 | 190.8 | 195.39 | 0 | 0 | 4.06 | 0 | 0.52 | 1 | 158.17 | -34.67 | -0.01
410 | 20.5 | 30.98 | -32768 | 7.58 | 30.61 | -71.02 | 13.73 | 100 | 386.88 | 191.3 | 195.59 | 0 | 0 | 4.06 | 0 | 0.52 | 1 | 154.53 | -71.93 | -0.01
411 | 20.55 | 29.65 | -32768 | 7.61 | 30.09 | -108.88 | 13.73 | 100 | 387.57 | 191.79 | 195.78 | 0 | 0 | 4.06 | 0 | 0.52 | 1 | 151.74 | -110.3 | -0.01

## MSC030 - Interpretation
| Input Data |  |  |  | Interpretation results
No. | Depth (m) | qc (MPa) | fs (kPa) | u (kPa) | qt (MPa) | Rf (%) | Gamma (kN/m³) | FC (%) | σ,v (kPa) | uo (kPa) | σ',vo (kPa) | Ic SBT | SBT | Ic | SBTn | Cn | n | Qtn | Fr (%) | Bq | U2 | I(B) | Mod. SBTn
1 | 0.05 | 1.32 | 8.01 | 1.07 | 1.91 | 0.66 | 16.16 | 19.76 | 0.81 | 0 | 0.81 | 2.43 | 5 | 2.22 | 5 | 1.7 | 0.7 | 32.09 | 0.66 | 0
2 | 0.1 | 3.1 | 22.02 | 1.24 | 3.26 | 0.78 | 17.16 | 14.61 | 1.67 | 0 | 1.67 | 2.26 | 5 | 2.06 | 6 | 1.7 | 0.64 | 54.61 | 0.78 | 0
3 | 0.15 | 5.35 | 46.33 | 0.55 | 5.17 | 1 | 18.16 | 11.84 | 2.57 | 0 | 2.57 | 2.14 | 5 | 1.96 | 6 | 1.7 | 0.6 | 86.76 | 1 | 0
4 | 0.2 | 7.07 | 86.79 | 1.28 | 5.86 | 1.39 | 18.73 | 13.25 | 3.51 | 0 | 3.51 | 2.19 | 5 | 2.01 | 6 | 1.7 | 0.62 | 98.26 | 1.39 | 0
5 | 0.25 | 5.16 | 111.91 | 1.62 | 5.2 | 1.98 | 18.95 | 17.49 | 4.46 | 0 | 4.46 | 2.32 | 5 | 2.15 | 5 | 1.7 | 0.67 | 87.23 | 1.98 | 0
6 | 0.3 | 3.38 | 110.45 | 1.07 | 3.54 | 2.92 | 18.81 | 26.07 | 5.4 | 0 | 5.4 | 2.56 | 4 | 2.39 | 5 | 1.7 | 0.76 | 59.31 | 2.92 | 0
7 | 0.35 | 2.08 | 87.31 | 1.32 | 2.32 | 3.89 | 18.49 | 35.91 | 6.32 | 0 | 6.32 | 2.78 | 4 | 2.61 | 4 | 1.7 | 0.85 | 38.82 | 3.9 | 0
8 | 0.4 | 1.5 | 73.06 | 1.75 | 1.63 | 4.62 | 18.15 | 44.55 | 7.23 | 0 | 7.23 | 2.95 | 3 | 2.77 | 3 | 1.7 | 0.91 | 27.23 | 4.64 | 0
9 | 0.45 | 1.31 | 65.47 | 1.51 | 1.36 | 4.94 | 17.95 | 49.1 | 8.13 | 0 | 8.13 | 3.02 | 3 | 2.85 | 3 | 1.7 | 0.94 | 22.74 | 4.97 | 0
10 | 0.5 | 1.28 | 63.59 | 1.18 | 1.28 | 4.87 | 17.84 | 50.07 | 9.02 | 0 | 9.02 | 3.04 | 3 | 2.87 | 3 | 1.7 | 0.95 | 21.38 | 4.91 | 0
11 | 0.55 | 1.26 | 58.53 | 1.47 | 1.23 | 4.93 | 17.79 | 51.11 | 9.91 | 0 | 9.91 | 3.06 | 3 | 2.89 | 3 | 1.7 | 0.95 | 20.53 | 4.97 | 0
12 | 0.6 | 1.16 | 60.28 | 1.49 | 1.16 | 5.13 | 17.75 | 53.12 | 10.8 | 0 | 10.8 | 3.09 | 3 | 2.92 | 3 | 1.7 | 0.97 | 19.29 | 5.18 | 0
13 | 0.65 | 1.06 | 59.77 | 1.52 | 1.07 | 5.48 | 17.69 | 56.18 | 11.68 | 0 | 11.68 | 3.13 | 3 | 2.97 | 3 | 1.7 | 0.99 | 17.71 | 5.54 | 0
14 | 0.7 | 0.98 | 55.42 | 1.48 | 0.96 | 5.54 | 17.55 | 58.69 | 12.56 | 0 | 12.56 | 3.17 | 3 | 3 | 3 | 1.7 | 1 | 15.96 | 5.62 | 0
15 | 0.75 | 0.85 | 45.05 | 1.48 | 0.88 | 5.12 | 17.32 | 59.28 | 13.42 | 0 | 13.42 | 3.18 | 3 | 3.01 | 3 | 1.7 | 1 | 14.54 | 5.2 | 0
16 | 0.8 | 0.81 | 34.67 | 1.46 | 0.82 | 4.47 | 17.05 | 58.54 | 14.28 | 0 | 14.28 | 3.17 | 3 | 3 | 3 | 1.7 | 1 | 13.47 | 4.55 | 0
17 | 0.85 | 0.79 | 29.81 | 1.46 | 0.78 | 3.97 | 16.84 | 57.66 | 15.12 | 0 | 15.12 | 3.16 | 3 | 2.99 | 3 | 1.7 | 1 | 12.78 | 4.05 | 0
18 | 0.9 | 0.73 | 28.15 | 1.49 | 0.74 | 3.86 | 16.72 | 58.47 | 15.96 | 0 | 15.96 | 3.17 | 3 | 3 | 3 | 1.7 | 1 | 12.1 | 3.95 | 0
19 | 0.95 | 0.69 | 27.45 | 1.47 | 0.69 | 3.75 | 16.59 | 59.6 | 16.78 | 0 | 16.78 | 3.19 | 3 | 3.02 | 3 | 1.7 | 1 | 11.3 | 3.84 | 0
20 | 1 | 0.65 | 22.08 | 1.47 | 0.66 | 3.48 | 16.43 | 59.54 | 17.61 | 0 | 17.61 | 3.19 | 3 | 3.02 | 3 | 1.7 | 1 | 10.73 | 3.57 | 0
21 | 1.05 | 0.63 | 18.96 | 1.52 | 0.64 | 2.99 | 16.22 | 57.58 | 18.42 | 0.49 | 17.93 | 3.16 | 3 | 2.99 | 3 | 1.7 | 1 | 10.49 | 3.08 | 0
22 | 1.1 | 0.65 | 16.77 | 1.53 | 0.66 | 3.08 | 16.29 | 57.44 | 19.23 | 0.98 | 18.25 | 3.16 | 3 | 2.98 | 3 | 1.7 | 1 | 10.76 | 3.17 | 0
23 | 1.15 | 0.7 | 25.21 | 1.57 | 0.73 | 3.6 | 16.63 | 57.55 | 20.06 | 1.47 | 18.59 | 3.16 | 3 | 2.99 | 3 | 1.7 | 1 | 11.97 | 3.7 | 0
24 | 1.2 | 0.85 | 37.15 | 1.61 | 0.84 | 4.47 | 17.09 | 58.32 | 20.92 | 1.96 | 18.96 | 3.16 | 3 | 3 | 3 | 1.7 | 1 | 13.69 | 4.59 | 0
25 | 1.25 | 0.96 | 49.95 | 1.65 | 0.97 | 4.89 | 17.42 | 56.58 | 21.79 | 2.45 | 19.34 | 3.14 | 3 | 2.97 | 3 | 1.7 | 0.99 | 15.91 | 5.01 | 0
26 | 1.3 | 1.1 | 55.39 | 1.69 | 1.08 | 5 | 17.6 | 54.66 | 22.67 | 2.94 | 19.73 | 3.11 | 3 | 2.94 | 3 | 1.7 | 0.98 | 17.69 | 5.1 | 0
27 | 1.35 | 1.17 | 56.08 | 1.73 | 1.14 | 4.86 | 17.66 | 52.9 | 23.55 | 3.43 | 20.12 | 3.08 | 3 | 2.91 | 3 | 1.7 | 0.97 | 18.79 | 4.97 | 0
28 | 1.4 | 1.16 | 55.39 | 1.79 | 1.19 | 4.78 | 17.71 | 51.72 | 24.44 | 3.92 | 20.51 | 3.06 | 3 | 2.9 | 3 | 1.7 | 0.96 | 19.62 | 4.88 | 0
29 | 1.45 | 1.25 | 59.81 | 1.83 | 1.2 | 4.92 | 17.74 | 52.18 | 25.32 | 4.41 | 20.91 | 3.07 | 3 | 2.9 | 3 | 1.7 | 0.97 | 19.66 | 5.02 | 0
30 | 1.5 | 1.18 | 61.41 | 1.84 | 1.15 | 5.27 | 17.77 | 54.28 | 26.21 | 4.91 | 21.31 | 3.1 | 3 | 2.94 | 3 | 1.7 | 0.98 | 18.92 | 5.4 | 0
31 | 1.55 | 1.03 | 61.34 | 1.89 | 1.11 | 5.66 | 17.79 | 56.55 | 27.1 | 5.4 | 21.71 | 3.13 | 3 | 2.97 | 3 | 1.7 | 0.99 | 18.12 | 5.8 | 0
32 | 1.6 | 1.11 | 65.16 | 1.89 | 1.26 | 5.07 | 17.86 | 51.71 | 28 | 5.89 | 22.11 | 3.06 | 3 | 2.9 | 3 | 1.7 | 0.96 | 20.68 | 5.18 | 0
33 | 1.65 | 1.64 | 65.02 | 1.88 | 1.4 | 4.26 | 17.82 | 46.62 | 28.89 | 6.38 | 22.51 | 2.97 | 3 | 2.81 | 3 | 1.7 | 0.93 | 22.95 | 4.35 | 0
34 | 1.7 | 1.44 | 48.21 | 1.88 | 1.42 | 3.4 | 17.59 | 42.69 | 29.77 | 6.87 | 22.9 | 2.91 | 3 | 2.74 | 4 | 1.7 | 0.91 | 23.39 | 3.47 | 0
35 | 1.75 | 1.19 | 32.07 | 1.87 | 1.29 | 3.12 | 17.34 | 43.22 | 30.63 | 7.36 | 23.27 | 2.92 | 3 | 2.75 | 4 | 1.7 | 0.91 | 21.19 | 3.19 | 0
36 | 1.8 | 1.25 | 40.62 | 1.85 | 1.6 | 2.53 | 17.42 | 36.32 | 31.5 | 7.85 | 23.66 | 2.79 | 4 | 2.62 | 4 | 1.7 | 0.86 | 26.32 | 2.58 | 0
37 | 1.85 | 2.36 | 48.6 | 1.85 | 2.86 | 1.91 | 17.99 | 24.09 | 32.4 | 8.34 | 24.06 | 2.52 | 4 | 2.34 | 5 | 1.7 | 0.75 | 47.5 | 1.93 | 0
38 | 1.9 | 4.98 | 74.79 | 1.8 | 4.23 | 1.49 | 18.31 | 17.07 | 33.32 | 8.83 | 24.49 | 2.32 | 5 | 2.14 | 5 | 1.7 | 0.68 | 70.36 | 1.5 | 0
39 | 1.95 | 5.34 | 65.55 | 1.79 | 5.28 | 1.39 | 18.57 | 14.26 | 34.25 | 9.32 | 24.93 | 2.22 | 5 | 2.05 | 5 | 1.7 | 0.64 | 88.02 | 1.4 | 0
40 | 2 | 5.52 | 79.56 | 1.81 | 5.44 | 1.4 | 18.62 | 14.03 | 35.18 | 9.81 | 25.37 | 2.21 | 5 | 2.04 | 5 | 1.7 | 0.64 | 90.63 | 1.4 | 0
41 | 2.05 | 5.45 | 82.45 | 1.78 | 5.1 | 1.67 | 18.72 | 16.18 | 36.11 | 10.3 | 25.81 | 2.28 | 5 | 2.11 | 5 | 1.7 | 0.67 | 84.97 | 1.68 | 0
42 | 2.1 | 4.33 | 93 | 1.78 | 4.67 | 1.94 | 18.76 | 18.54 | 37.05 | 10.79 | 26.26 | 2.35 | 5 | 2.19 | 5 | 1.7 | 0.7 | 77.68 | 1.96 | 0
43 | 2.15 | 4.22 | 96.36 | 1.78 | 4.5 | 2.13 | 18.82 | 19.89 | 37.99 | 11.28 | 26.71 | 2.39 | 5 | 2.23 | 5 | 1.7 | 0.71 | 74.92 | 2.15 | 0
44 | 2.2 | 4.96 | 99.01 | 1.8 | 5.07 | 1.89 | 18.86 | 17.43 | 38.94 | 11.77 | 27.16 | 2.32 | 5 | 2.15 | 5 | 1.7 | 0.68 | 84.36 | 1.9 | 0
45 | 2.25 | 6.02 | 91.7 | 1.82 | 5.79 | 1.58 | 18.86 | 14.54 | 39.88 | 12.26 | 27.62 | 2.23 | 5 | 2.06 | 5 | 1.7 | 0.65 | 96.48 | 1.6 | 0
46 | 2.3 | 6.39 | 84.58 | 1.82 | 6.54 | 1.22 | 18.75 | 11.4 | 40.82 | 12.75 | 28.06 | 2.11 | 5 | 1.94 | 6 | 1.7 | 0.6 | 109.05 | 1.23 | 0
47 | 2.35 | 7.21 | 63.32 | 1.83 | 7.14 | 0.96 | 18.6 | 9.03 | 41.75 | 13.24 | 28.5 | 2.02 | 6 | 1.84 | 6 | 1.7 | 0.57 | 119.15 | 0.96 | 0
48 | 2.4 | 7.83 | 57.25 | 1.86 | 7.58 | 0.77 | 18.44 | 7.31 | 42.67 | 13.73 | 28.93 | 1.94 | 6 | 1.76 | 6 | 1.7 | 0.54 | 126.52 | 0.78 | 0
49 | 2.45 | 7.71 | 54.76 | 1.87 | 7.61 | 0.71 | 18.35 | 6.81 | 43.59 | 14.22 | 29.36 | 1.92 | 6 | 1.74 | 6 | 1.7 | 0.53 | 126.9 | 0.71 | 0
50 | 2.5 | 7.28 | 48.89 | 1.9 | 7.36 | 0.62 | 18.15 | 6.39 | 44.49 | 14.72 | 29.78 | 1.9 | 6 | 1.71 | 6 | 1.7 | 0.52 | 122.8 | 0.63 | 0
51 | 2.55 | 7.1 | 33.74 | 1.9 | 7.36 | 0.58 | 18.07 | 6.04 | 45.4 | 15.21 | 30.19 | 1.88 | 6 | 1.7 | 6 | 1.7 | 0.51 | 122.78 | 0.58 | 0
52 | 2.6 | 7.71 | 44.98 | 1.92 | 7.43 | 0.57 | 18.06 | 5.91 | 46.3 | 15.7 | 30.6 | 1.88 | 6 | 1.69 | 6 | 1.7 | 0.51 | 123.83 | 0.57 | 0
53 | 2.65 | 7.47 | 48 | 1.93 | 7.6 | 0.63 | 18.22 | 6.27 | 47.21 | 16.19 | 31.02 | 1.89 | 6 | 1.71 | 6 | 1.7 | 0.52 | 126.72 | 0.64 | 0
54 | 2.7 | 7.62 | 51.43 | 1.89 | 7.58 | 0.67 | 18.29 | 6.6 | 48.12 | 16.68 | 31.45 | 1.91 | 6 | 1.73 | 6 | 1.7 | 0.52 | 126.32 | 0.68 | 0
55 | 2.75 | 7.64 | 53.45 | 1.93 | 7.45 | 0.66 | 18.25 | 6.65 | 49.04 | 17.17 | 31.87 | 1.91 | 6 | 1.73 | 6 | 1.7 | 0.52 | 124.18 | 0.67 | 0
56 | 2.8 | 7.09 | 43.68 | 1.92 | 7 | 0.65 | 18.13 | 7.01 | 49.94 | 17.66 | 32.29 | 1.93 | 6 | 1.75 | 6 | 1.7 | 0.53 | 116.56 | 0.66 | 0
57 | 2.85 | 6.26 | 40.22 | 1.93 | 6.45 | 0.6 | 17.9 | 7.13 | 50.84 | 18.15 | 32.69 | 1.94 | 6 | 1.75 | 6 | 1.7 | 0.53 | 107.43 | 0.6 | 0
58 | 2.9 | 6.01 | 31.82 | 1.96 | 6.15 | 0.53 | 17.69 | 6.87 | 51.72 | 18.64 | 33.08 | 1.93 | 6 | 1.74 | 6 | 1.7 | 0.53 | 102.38 | 0.53 | 0
59 | 2.95 | 6.19 | 25.26 | 1.94 | 6.22 | 0.53 | 17.71 | 6.81 | 52.61 | 19.13 | 33.48 | 1.93 | 6 | 1.74 | 6 | 1.7 | 0.53 | 103.48 | 0.53 | 0
60 | 3 | 6.46 | 41.52 | 1.97 | 6.6 | 0.6 | 17.95 | 7 | 53.51 | 19.62 | 33.89 | 1.93 | 6 | 1.75 | 6 | 1.7 | 0.53 | 109.9 | 0.61 | 0
61 | 3.05 | 7.16 | 52.26 | 1.97 | 7.17 | 0.71 | 18.26 | 7.24 | 54.42 | 20.11 | 34.31 | 1.94 | 6 | 1.76 | 6 | 1.7 | 0.54 | 119.45 | 0.71 | 0
62 | 3.1 | 7.9 | 58.23 | 2.01 | 7.69 | 0.75 | 18.43 | 7.08 | 55.34 | 20.6 | 34.74 | 1.93 | 6 | 1.75 | 6 | 1.7 | 0.53 | 128.1 | 0.75 | 0
63 | 3.15 | 8.01 | 62.25 | 2.01 | 8.04 | 0.78 | 18.55 | 7.03 | 56.27 | 21.09 | 35.18 | 1.93 | 6 | 1.75 | 6 | 1.7 | 0.53 | 133.96 | 0.79 | 0
64 | 3.2 | 8.21 | 68.7 | 2.02 | 8.2 | 0.83 | 18.64 | 7.18 | 57.2 | 21.58 | 35.62 | 1.93 | 6 | 1.75 | 6 | 1.7 | 0.54 | 136.68 | 0.83 | 0
65 | 3.25 | 8.39 | 72.24 | 2.03 | 8.63 | 0.79 | 18.68 | 6.63 | 58.13 | 22.07 | 36.06 | 1.9 | 6 | 1.73 | 6 | 1.7 | 0.53 | 143.82 | 0.8 | 0
66 | 3.3 | 9.29 | 64.64 | 2.06 | 9.19 | 0.74 | 18.7 | 5.94 | 59.07 | 22.56 | 36.51 | 1.87 | 6 | 1.69 | 6 | 1.69 | 0.51 | 152.02 | 0.75 | 0
67 | 3.35 | 9.89 | 68.35 | 2.09 | 9.54 | 0.71 | 18.7 | 5.53 | 60 | 23.05 | 36.95 | 1.84 | 6 | 1.67 | 6 | 1.66 | 0.5 | 155.53 | 0.71 | 0
68 | 3.4 | 9.43 | 69.03 | 2.1 | 9.29 | 0.71 | 18.67 | 5.76 | 60.94 | 23.54 | 37.39 | 1.85 | 6 | 1.68 | 6 | 1.66 | 0.51 | 151.27 | 0.72 | 0
69 | 3.45 | 8.54 | 61.75 | 2.11 | 8.6 | 0.72 | 18.56 | 6.26 | 61.87 | 24.03 | 37.83 | 1.88 | 6 | 1.71 | 6 | 1.67 | 0.52 | 140.66 | 0.73 | 0
70 | 3.5 | 7.84 | 55.35 | 2.15 | 7.9 | 0.68 | 18.36 | 6.49 | 62.78 | 24.53 | 38.26 | 1.9 | 6 | 1.72 | 6 | 1.67 | 0.52 | 128.92 | 0.68 | 0
71 | 3.55 | 7.32 | 43 | 2.17 | 7.17 | 0.64 | 18.14 | 6.86 | 63.69 | 25.02 | 38.67 | 1.92 | 6 | 1.74 | 6 | 1.67 | 0.53 | 117.06 | 0.64 | 0
72 | 3.6 | 6.35 | 38.89 | 2.17 | 6.37 | 0.59 | 17.87 | 7.29 | 64.58 | 25.51 | 39.08 | 1.94 | 6 | 1.76 | 6 | 1.67 | 0.54 | 104.13 | 0.59 | 0
73 | 3.65 | 5.44 | 30.6 | 2.18 | 5.48 | 0.57 | 17.6 | 8.21 | 65.46 | 26 | 39.47 | 1.99 | 6 | 1.8 | 6 | 1.69 | 0.56 | 90.3 | 0.58 | 0
74 | 3.7 | 4.64 | 24.13 | 2.15 | 4.71 | 0.53 | 17.29 | 9.07 | 66.33 | 26.49 | 39.84 | 2.04 | 6 | 1.84 | 6 | 1.7 | 0.57 | 77.97 | 0.54 | -0.01
75 | 3.75 | 4.06 | 20.61 | 2.17 | 4.12 | 0.5 | 17.01 | 9.94 | 67.18 | 26.98 | 40.2 | 2.08 | 6 | 1.88 | 6 | 1.7 | 0.59 | 68 | 0.51 | -0.01
76 | 3.8 | 3.66 | 16.99 | 2.19 | 3.81 | 0.48 | 16.84 | 5 | 68.02 | 27.47 | 40.55 | 2.1 | 5 | 1.9 | 6 | 1.7 | 0.59 | 62.79 | 0.49 | -0.01
77 | 3.85 | 3.71 | 17.13 | 2.21 | 3.8 | 0.49 | 16.87 | 10.63 | 68.86 | 27.96 | 40.91 | 2.1 | 5 | 1.91 | 6 | 1.7 | 0.6 | 62.66 | 0.5 | -0.01
78 | 3.9 | 4.04 | 22.2 | 2.17 | 3.97 | 0.54 | 17.04 | 10.7 | 69.72 | 28.45 | 41.27 | 2.1 | 5 | 1.91 | 6 | 1.7 | 0.6 | 65.45 | 0.55 | -0.01
79 | 3.95 | 4.16 | 25.04 | 2.22 | 4.12 | 0.58 | 17.19 | 10.76 | 70.58 | 28.94 | 41.64 | 2.11 | 5 | 1.92 | 6 | 1.7 | 0.6 | 67.95 | 0.59 | -0.01
80 | 4 | 4.16 | 24.72 | 2.24 | 4.33 | 0.6 | 17.3 | 10.53 | 71.44 | 29.43 | 42.01 | 2.09 | 5 | 1.91 | 6 | 1.69 | 0.6 | 71.09 | 0.61 | -0.01
81 | 4.05 | 4.67 | 28.34 | 2.28 | 4.79 | 0.62 | 17.48 | 9.88 | 72.31 | 29.92 | 42.39 | 2.06 | 6 | 1.88 | 6 | 1.67 | 0.59 | 77.6 | 0.63 | -0.01
82 | 4.1 | 5.53 | 35.36 | 2.32 | 5.56 | 0.71 | 17.88 | 9.52 | 73.21 | 30.41 | 42.8 | 2.04 | 6 | 1.86 | 6 | 1.65 | 0.58 | 89.39 | 0.72 | -0.01
83 | 4.15 | 6.48 | 55.31 | 2.28 | 6.71 | 0.8 | 18.3 | 8.82 | 74.12 | 30.9 | 43.22 | 2 | 6 | 1.83 | 6 | 1.63 | 0.57 | 106.46 | 0.81 | 0
84 | 4.2 | 8.12 | 70.9 | 2.3 | 8.16 | 0.86 | 18.68 | 7.91 | 75.06 | 31.39 | 43.67 | 1.94 | 6 | 1.79 | 6 | 1.59 | 0.55 | 127.2 | 0.87 | 0
85 | 4.25 | 9.87 | 83.63 | 2.32 | 9.74 | 0.84 | 18.92 | 6.74 | 76 | 31.88 | 44.12 | 1.88 | 6 | 1.73 | 6 | 1.56 | 0.53 | 148.35 | 0.84 | 0
86 | 4.3 | 11.22 | 90.14 | 2.31 | 10.87 | 0.8 | 19.04 | 5.93 | 76.96 | 32.37 | 44.58 | 1.83 | 6 | 1.69 | 6 | 1.53 | 0.52 | 162.66 | 0.81 | 0
87 | 4.35 | 11.52 | 87.8 | 2.37 | 11.2 | 0.78 | 19.06 | 5.67 | 77.91 | 32.86 | 45.05 | 1.81 | 6 | 1.68 | 6 | 1.51 | 0.51 | 166 | 0.79 | 0
88 | 4.4 | 10.85 | 84.78 | 2.36 | 10.63 | 0.78 | 18.98 | 5.98 | 78.86 | 33.35 | 45.5 | 1.83 | 6 | 1.69 | 6 | 1.51 | 0.52 | 157.51 | 0.79 | 0
89 | 4.45 | 9.51 | 76.58 | 2.29 | 9.53 | 0.8 | 18.84 | 6.75 | 79.8 | 33.84 | 45.96 | 1.87 | 6 | 1.73 | 6 | 1.52 | 0.53 | 142.13 | 0.81 | 0
90 | 4.5 | 8.23 | 67 | 2.37 | 8.46 | 0.72 | 18.54 | 7.03 | 80.73 | 34.34 | 46.39 | 1.89 | 6 | 1.75 | 6 | 1.52 | 0.54 | 125.94 | 0.73 | 0
91 | 4.55 | 7.64 | 40.4 | 2.33 | 7.56 | 0.62 | 18.19 | 7.06 | 81.64 | 34.83 | 46.81 | 1.89 | 6 | 1.75 | 6 | 1.52 | 0.54 | 111.92 | 0.63 | 0
92 | 4.6 | 6.81 | 33.8 | 2.36 | 6.7 | 0.53 | 17.82 | 7.16 | 82.53 | 35.32 | 47.21 | 1.9 | 6 | 1.75 | 6 | 1.51 | 0.54 | 98.75 | 0.53 | 0
93 | 4.65 | 5.65 | 31.96 | 2.38 | 5.99 | 0.56 | 17.71 | 8.21 | 83.41 | 35.81 | 47.61 | 1.95 | 6 | 1.8 | 6 | 1.53 | 0.56 | 89.04 | 0.56 | -0.01
94 | 4.7 | 5.51 | 34.19 | 2.35 | 5.57 | 0.62 | 17.72 | 9.28 | 84.3 | 36.3 | 48 | 2 | 6 | 1.85 | 6 | 1.54 | 0.58 | 83.52 | 0.63 | -0.01
95 | 4.75 | 5.56 | 37.15 | 2.38 | 5.58 | 0.66 | 17.8 | 9.67 | 85.19 | 36.79 | 48.4 | 2.02 | 6 | 1.87 | 6 | 1.54 | 0.59 | 83.57 | 0.67 | -0.01
96 | 4.8 | 5.66 | 39.61 | 2.38 | 5.68 | 0.7 | 17.9 | 9.89 | 86.08 | 37.28 | 48.81 | 2.03 | 6 | 1.88 | 6 | 1.54 | 0.59 | 84.89 | 0.72 | -0.01
97 | 4.85 | 5.81 | 43.27 | 2.42 | 6.07 | 0.73 | 18.04 | 9.6 | 86.99 | 37.77 | 49.22 | 2.01 | 6 | 1.87 | 6 | 1.53 | 0.59 | 90.11 | 0.74 | -0.01
98 | 4.9 | 6.74 | 50.11 | 2.37 | 6.89 | 0.75 | 18.27 | 8.87 | 87.9 | 38.26 | 49.64 | 1.97 | 6 | 1.83 | 6 | 1.51 | 0.57 | 101.02 | 0.76 | -0.01
99 | 4.95 | 8.11 | 62.54 | 2.36 | 8.39 | 0.83 | 18.68 | 8.05 | 88.83 | 38.75 | 50.08 | 1.93 | 6 | 1.8 | 6 | 1.48 | 0.56 | 121.49 | 0.84 | 0
100 | 5 | 10.32 | 96.3 | 2.42 | 10.25 | 0.92 | 19.11 | 7.34 | 89.79 | 39.24 | 50.55 | 1.88 | 6 | 1.76 | 6 | 1.46 | 0.55 | 146.66 | 0.92 | 0
101 | 5.05 | 12.33 | 123 | 2.38 | 12.09 | 1.01 | 19.47 | 6.9 | 90.76 | 39.73 | 51.03 | 1.85 | 6 | 1.74 | 6 | 1.45 | 0.54 | 171.36 | 1.01 | 0
102 | 5.1 | 13.63 | 145.51 | 2.4 | 13.86 | 1.11 | 19.78 | 6.71 | 91.75 | 40.22 | 51.53 | 1.84 | 6 | 1.73 | 6 | 1.44 | 0.53 | 195.08 | 1.11 | 0
103 | 5.15 | 15.62 | 191.13 | 2.42 | 15.57 | 1.22 | 20.07 | 6.68 | 92.76 | 40.71 | 52.04 | 1.83 | 6 | 1.73 | 6 | 1.43 | 0.53 | 218.06 | 1.23 | 0
104 | 5.2 | 17.45 | 232.22 | 2.39 | 17.57 | 1.28 | 20.32 | 6.39 | 93.77 | 41.2 | 52.57 | 1.81 | 6 | 1.71 | 6 | 1.42 | 0.53 | 244.08 | 1.29 | 0
105 | 5.25 | 19.64 | 251.51 | 2.43 | 19.31 | 1.34 | 20.51 | 6.24 | 94.8 | 41.69 | 53.1 | 1.8 | 6 | 1.71 | 6 | 1.4 | 0.53 | 266.48 | 1.35 | 0
106 | 5.3 | 20.85 | 293.02 | 2.41 | 20.3 | 1.43 | 20.67 | 6.44 | 95.83 | 42.18 | 53.65 | 1.81 | 6 | 1.72 | 6 | 1.4 | 0.53 | 279.44 | 1.44 | 0
107 | 5.35 | 20.41 | 328.9 | 2.45 | 20.99 | 1.54 | 20.8 | 6.78 | 96.87 | 42.67 | 54.2 | 1.82 | 6 | 1.73 | 6 | 1.4 | 0.54 | 288.64 | 1.55 | 0
108 | 5.4 | 21.71 | 349.4 | 2.48 | 22 | 1.61 | 20.92 | 6.86 | 97.92 | 43.16 | 54.75 | 1.82 | 6 | 1.74 | 6 | 1.39 | 0.54 | 301.26 | 1.62 | 0
109 | 5.45 | 23.88 | 383 | 2.51 | 23.4 | 1.67 | 21.06 | 6.84 | 98.97 | 43.65 | 55.32 | 1.82 | 6 | 1.74 | 6 | 1.39 | 0.54 | 318.77 | 1.67 | 0
110 | 5.5 | 24.62 | 438.05 | 2.53 | 24.43 | 1.62 | 21.09 | 6.47 | 100.02 | 44.15 | 55.88 | 1.8 | 6 | 1.72 | 6 | 1.37 | 0.53 | 329.57 | 1.62 | 0
111 | 5.55 | 24.78 | 364.36 | 2.56 | 25.32 | 1.56 | 21.1 | 6.08 | 101.08 | 44.64 | 56.44 | 1.77 | 6 | 1.7 | 6 | 1.36 | 0.52 | 338.35 | 1.56 | 0
112 | 5.6 | 26.56 | 379.55 | 2.63 | 26.29 | 1.43 | 21.06 | 5.4 | 102.13 | 45.13 | 57.01 | 1.73 | 6 | 1.66 | 6 | 1.34 | 0.51 | 346.73 | 1.43 | 0
113 | 5.65 | 27.53 | 380.93 | 2.64 | 26.87 | 1.43 | 21.1 | 5.37 | 103.19 | 45.62 | 57.57 | 1.73 | 6 | 1.66 | 6 | 1.33 | 0.51 | 352.57 | 1.44 | 0
114 | 5.7 | 26.53 | 396.34 | 2.65 | 26.54 | 1.43 | 21.08 | 5.42 | 104.24 | 46.11 | 58.13 | 1.73 | 6 | 1.66 | 6 | 1.33 | 0.51 | 346.67 | 1.44 | 0
115 | 5.75 | 25.55 | 361.48 | 2.69 | 25.96 | 1.41 | 21.03 | 5.44 | 105.29 | 46.6 | 58.69 | 1.73 | 6 | 1.66 | 6 | 1.32 | 0.51 | 337.61 | 1.42 | 0
116 | 5.8 | 25.81 | 340.08 | 2.74 | 25.44 | 1.36 | 20.95 | 5.31 | 106.34 | 47.09 | 59.25 | 1.72 | 6 | 1.66 | 6 | 1.31 | 0.51 | 328.76 | 1.36 | 0
117 | 5.85 | 24.97 | 332.88 | 2.8 | 25.05 | 1.31 | 20.89 | 5.19 | 107.38 | 47.58 | 59.81 | 1.72 | 6 | 1.65 | 6 | 1.31 | 0.51 | 321.68 | 1.31 | 0
118 | 5.9 | 24.36 | 310.71 | 2.79 | 24.56 | 1.22 | 20.77 | 4.88 | 108.42 | 48.07 | 60.35 | 1.7 | 6 | 1.63 | 6 | 1.3 | 0.5 | 312.83 | 1.22 | 0
119 | 5.95 | 24.34 | 254.33 | 2.86 | 24.17 | 1.14 | 20.67 | 4.6 | 109.46 | 48.56 | 60.9 | 1.68 | 6 | 1.61 | 6 | 1.29 | 0.5 | 305.58 | 1.15 | 0
120 | 6 | 23.82 | 262.03 | 2.87 | 24.06 | 1.07 | 20.59 | 4.29 | 110.49 | 49.05 | 61.44 | 1.66 | 6 | 1.6 | 6 | 1.28 | 0.49 | 301.8 | 1.07 | 0
121 | 6.05 | 24.03 | 255.37 | 2.88 | 23.77 | 1.06 | 20.57 | 4.32 | 111.51 | 49.54 | 61.97 | 1.66 | 6 | 1.6 | 6 | 1.27 | 0.49 | 297.02 | 1.07 | 0
122 | 6.1 | 23.47 | 239.72 | 2.92 | 23.57 | 1.01 | 20.5 | 4.14 | 112.54 | 50.03 | 62.51 | 1.65 | 6 | 1.59 | 6 | 1.26 | 0.49 | 292.65 | 1.02 | 0
123 | 6.15 | 23.21 | 222.36 | 3 | 23.13 | 0.96 | 20.41 | 3.97 | 113.56 | 50.52 | 63.04 | 1.64 | 6 | 1.58 | 6 | 1.26 | 0.48 | 285.51 | 0.97 | 0
124 | 6.2 | 22.72 | 206.42 | 3.01 | 22.71 | 0.92 | 20.33 | 3.83 | 114.58 | 51.01 | 63.56 | 1.63 | 6 | 1.57 | 6 | 1.25 | 0.48 | 278.77 | 0.92 | 0
125 | 6.25 | 22.21 | 197.3 | 3.03 | 22.23 | 0.89 | 20.26 | 3.79 | 115.59 | 51.5 | 64.09 | 1.63 | 6 | 1.56 | 6 | 1.24 | 0.48 | 271.64 | 0.9 | 0
126 | 6.3 | 21.76 | 190.69 | 3.07 | 21.84 | 0.88 | 20.23 | 3.85 | 116.6 | 51.99 | 64.61 | 1.63 | 6 | 1.57 | 6 | 1.24 | 0.48 | 266.01 | 0.89 | 0
127 | 6.35 | 21.55 | 191.83 | 3.13 | 21.58 | 0.88 | 20.21 | 3.91 | 117.61 | 52.48 | 65.13 | 1.63 | 6 | 1.57 | 6 | 1.24 | 0.48 | 261.97 | 0.89 | 0
128 | 6.4 | 21.42 | 189.3 | 3.16 | 21.6 | 0.88 | 20.2 | 3.89 | 118.62 | 52.97 | 65.65 | 1.63 | 6 | 1.57 | 6 | 1.23 | 0.48 | 261.21 | 0.88 | 0
129 | 6.45 | 21.83 | 187.34 | 3.18 | 21.85 | 0.81 | 20.13 | 3.51 | 119.63 | 53.46 | 66.16 | 1.6 | 6 | 1.55 | 6 | 1.22 | 0.47 | 262.24 | 0.82 | 0
130 | 6.5 | 22.31 | 157.12 | 3.21 | 22.04 | 0.77 | 20.09 | 3.26 | 120.63 | 53.96 | 66.68 | 1.59 | 6 | 1.53 | 6 | 1.22 | 0.47 | 262.82 | 0.78 | 0
131 | 6.55 | 21.97 | 167.89 | 3.26 | 21.53 | 0.76 | 20.03 | 3.31 | 121.63 | 54.45 | 67.19 | 1.59 | 6 | 1.53 | 6 | 1.21 | 0.47 | 255.94 | 0.77 | 0
132 | 6.6 | 20.3 | 167.85 | 3.3 | 20.89 | 0.8 | 20.04 | 3.68 | 122.64 | 54.94 | 67.7 | 1.61 | 6 | 1.56 | 6 | 1.21 | 0.48 | 248.41 | 0.81 | 0
133 | 6.65 | 20.4 | 167.14 | 3.36 | 20.38 | 0.82 | 20.03 | 3.91 | 123.64 | 55.43 | 68.21 | 1.63 | 6 | 1.57 | 6 | 1.21 | 0.48 | 241.98 | 0.82 | 0
134 | 6.7 | 20.44 | 166.08 | 3.38 | 20.39 | 0.81 | 20.02 | 3.88 | 124.64 | 55.92 | 68.72 | 1.62 | 6 | 1.57 | 6 | 1.21 | 0.48 | 241.21 | 0.82 | 0
135 | 6.75 | 20.34 | 163.3 | 3.43 | 20.22 | 0.81 | 20 | 3.91 | 125.64 | 56.41 | 69.23 | 1.62 | 6 | 1.57 | 6 | 1.2 | 0.48 | 238.34 | 0.81 | 0
136 | 6.8 | 19.87 | 160.31 | 3.43 | 19.7 | 0.81 | 19.96 | 4.04 | 126.64 | 56.9 | 69.74 | 1.63 | 6 | 1.58 | 6 | 1.2 | 0.49 | 231.68 | 0.81 | 0
137 | 6.85 | 18.89 | 153.17 | 3.46 | 18.8 | 0.81 | 19.89 | 4.28 | 127.63 | 57.39 | 70.24 | 1.65 | 6 | 1.59 | 6 | 1.2 | 0.49 | 220.68 | 0.81 | 0
138 | 6.9 | 17.63 | 141.13 | 3.49 | 17.69 | 0.8 | 19.79 | 4.56 | 128.62 | 57.88 | 70.74 | 1.66 | 6 | 1.61 | 6 | 1.2 | 0.5 | 207.37 | 0.81 | 0
139 | 6.95 | 16.55 | 130.59 | 3.55 | 16.76 | 0.78 | 19.67 | 4.72 | 129.6 | 58.37 | 71.23 | 1.67 | 6 | 1.62 | 6 | 1.19 | 0.5 | 195.95 | 0.78 | 0
140 | 7 | 16.1 | 119.24 | 3.57 | 16.37 | 0.74 | 19.58 | 4.65 | 130.58 | 58.86 | 71.72 | 1.67 | 6 | 1.62 | 6 | 1.19 | 0.5 | 190.57 | 0.75 | 0
141 | 7.05 | 16.45 | 115.67 | 3.59 | 16.48 | 0.72 | 19.56 | 4.5 | 131.56 | 59.35 | 72.21 | 1.66 | 6 | 1.61 | 6 | 1.18 | 0.5 | 190.99 | 0.73 | 0
142 | 7.1 | 16.88 | 122.78 | 3.6 | 16.93 | 0.73 | 19.61 | 4.41 | 132.54 | 59.84 | 72.7 | 1.65 | 6 | 1.6 | 6 | 1.18 | 0.5 | 195.54 | 0.73 | 0
143 | 7.15 | 17.47 | 131.99 | 3.61 | 17.34 | 0.76 | 19.7 | 4.5 | 133.53 | 60.33 | 73.2 | 1.66 | 6 | 1.61 | 6 | 1.18 | 0.5 | 199.74 | 0.77 | 0
144 | 7.2 | 17.67 | 140.94 | 3.66 | 17.62 | 0.78 | 19.75 | 4.57 | 134.51 | 60.82 | 73.69 | 1.66 | 6 | 1.61 | 6 | 1.17 | 0.5 | 202.37 | 0.79 | 0
145 | 7.25 | 17.71 | 139.82 | 3.69 | 17.63 | 0.79 | 19.77 | 4.66 | 135.5 | 61.31 | 74.19 | 1.66 | 6 | 1.62 | 6 | 1.17 | 0.5 | 202.02 | 0.8 | 0
146 | 7.3 | 17.52 | 139.59 | 3.7 | 17.63 | 0.78 | 19.76 | 4.61 | 136.49 | 61.8 | 74.69 | 1.66 | 6 | 1.62 | 6 | 1.17 | 0.5 | 201.27 | 0.79 | 0
147 | 7.35 | 17.67 | 134.9 | 3.79 | 17.63 | 0.77 | 19.74 | 4.54 | 137.48 | 62.29 | 75.18 | 1.65 | 6 | 1.61 | 6 | 1.16 | 0.5 | 200.44 | 0.78 | 0
148 | 7.4 | 17.69 | 132.47 | 3.8 | 17.68 | 0.76 | 19.73 | 4.5 | 138.46 | 62.78 | 75.68 | 1.65 | 6 | 1.61 | 6 | 1.16 | 0.5 | 200.37 | 0.77 | 0
149 | 7.45 | 17.69 | 136.97 | 3.81 | 17.6 | 0.7 | 19.63 | 4.15 | 139.45 | 63.27 | 76.17 | 1.63 | 6 | 1.59 | 6 | 1.15 | 0.49 | 198.31 | 0.71 | 0
150 | 7.5 | 17.42 | 100.7 | 3.82 | 17.37 | 0.68 | 19.57 | 4.1 | 140.42 | 63.77 | 76.66 | 1.62 | 6 | 1.58 | 6 | 1.15 | 0.49 | 195.03 | 0.69 | 0
151 | 7.55 | 17 | 117.09 | 3.86 | 16.87 | 0.68 | 19.52 | 4.24 | 141.4 | 64.26 | 77.14 | 1.63 | 6 | 1.59 | 6 | 1.14 | 0.49 | 188.91 | 0.68 | 0
152 | 7.6 | 16.18 | 124.36 | 3.88 | 16.58 | 0.76 | 19.64 | 4.92 | 142.38 | 64.75 | 77.64 | 1.67 | 6 | 1.63 | 6 | 1.15 | 0.51 | 185.86 | 0.77 | 0
153 | 7.65 | 16.56 | 138.93 | 3.9 | 16.12 | 0.83 | 19.69 | 5.5 | 143.37 | 65.24 | 78.13 | 1.7 | 6 | 1.67 | 6 | 1.15 | 0.52 | 180.71 | 0.84 | 0
154 | 7.7 | 15.63 | 137.78 | 3.92 | 15.42 | 0.86 | 19.66 | 5.96 | 144.35 | 65.73 | 78.62 | 1.73 | 6 | 1.69 | 6 | 1.14 | 0.53 | 172.65 | 0.87 | 0
155 | 7.75 | 14.08 | 121.05 | 3.95 | 14.37 | 0.85 | 19.53 | 6.31 | 145.33 | 66.22 | 79.11 | 1.75 | 6 | 1.71 | 6 | 1.14 | 0.54 | 160.46 | 0.85 | 0
156 | 7.8 | 13.39 | 105.57 | 4.01 | 13.69 | 0.81 | 19.41 | 6.4 | 146.3 | 66.71 | 79.59 | 1.75 | 6 | 1.71 | 6 | 1.14 | 0.54 | 152.39 | 0.82 | 0
157 | 7.85 | 13.6 | 106.07 | 3.99 | 13.58 | 0.79 | 19.36 | 6.31 | 147.26 | 67.2 | 80.07 | 1.75 | 6 | 1.71 | 6 | 1.14 | 0.54 | 150.63 | 0.8 | 0
158 | 7.9 | 13.76 | 108.95 | 4.05 | 13.85 | 0.8 | 19.41 | 6.3 | 148.23 | 67.69 | 80.55 | 1.74 | 6 | 1.71 | 6 | 1.13 | 0.54 | 153.12 | 0.81 | 0
159 | 7.95 | 14.19 | 117.61 | 4.06 | 14.22 | 0.82 | 19.48 | 6.29 | 149.21 | 68.18 | 81.03 | 1.74 | 6 | 1.71 | 6 | 1.13 | 0.54 | 156.7 | 0.83 | 0
160 | 8 | 14.7 | 123.15 | 4.09 | 14.51 | 0.83 | 19.53 | 6.27 | 150.18 | 68.67 | 81.51 | 1.74 | 6 | 1.71 | 6 | 1.12 | 0.54 | 159.4 | 0.84 | 0
161 | 8.05 | 14.63 | 121.9 | 4.11 | 14.75 | 0.82 | 19.54 | 6.12 | 151.16 | 69.16 | 82 | 1.73 | 6 | 1.7 | 6 | 1.12 | 0.54 | 161.43 | 0.83 | 0
162 | 8.1 | 14.91 | 118.2 | 4.13 | 14.61 | 0.85 | 19.56 | 6.38 | 152.14 | 69.65 | 82.49 | 1.74 | 6 | 1.71 | 6 | 1.12 | 0.54 | 159.61 | 0.86 | 0
163 | 8.15 | 14.3 | 132.49 | 4.17 | 14.4 | 0.84 | 19.53 | 6.43 | 153.12 | 70.14 | 82.97 | 1.75 | 6 | 1.72 | 6 | 1.12 | 0.54 | 156.79 | 0.85 | 0
164 | 8.2 | 13.99 | 112.82 | 4.2 | 13.62 | 0.86 | 19.46 | 6.9 | 154.09 | 70.63 | 83.46 | 1.77 | 6 | 1.74 | 6 | 1.11 | 0.55 | 147.99 | 0.87 | 0
165 | 8.25 | 12.57 | 104.5 | 4.21 | 13.57 | 0.81 | 19.39 | 6.64 | 155.06 | 71.12 | 83.94 | 1.75 | 6 | 1.73 | 6 | 1.11 | 0.55 | 146.83 | 0.82 | 0
166 | 8.3 | 14.15 | 112.58 | 4.25 | 14.23 | 0.81 | 19.47 | 6.36 | 156.03 | 71.61 | 84.42 | 1.74 | 6 | 1.71 | 6 | 1.1 | 0.54 | 153.41 | 0.82 | 0
167 | 8.35 | 15.97 | 128.78 | 4.28 | 15.61 | 0.82 | 19.62 | 5.89 | 157.01 | 72.1 | 84.91 | 1.71 | 6 | 1.69 | 6 | 1.1 | 0.53 | 167.6 | 0.83 | 0
168 | 8.4 | 16.7 | 142.76 | 4.31 | 16.49 | 0.85 | 19.75 | 5.76 | 158 | 72.59 | 85.41 | 1.7 | 6 | 1.68 | 6 | 1.1 | 0.53 | 176.6 | 0.86 | 0
169 | 8.45 | 16.81 | 148.68 | 4.32 | 17.15 | 0.8 | 19.73 | 5.22 | 158.99 | 73.08 | 85.9 | 1.67 | 6 | 1.65 | 6 | 1.09 | 0.52 | 182.77 | 0.8 | 0
170 | 8.5 | 17.94 | 117.82 | 4.33 | 18.12 | 0.74 | 19.73 | 4.56 | 159.97 | 73.58 | 86.4 | 1.63 | 6 | 1.61 | 6 | 1.08 | 0.51 | 192.21 | 0.74 | 0
171 | 8.55 | 19.62 | 134.07 | 4.36 | 18.87 | 0.7 | 19.72 | 4.09 | 160.96 | 74.07 | 86.89 | 1.6 | 6 | 1.58 | 6 | 1.08 | 0.5 | 199.32 | 0.7 | 0
172 | 8.6 | 19.06 | 141.79 | 4.38 | 19.24 | 0.74 | 19.82 | 4.28 | 161.95 | 74.56 | 87.4 | 1.61 | 6 | 1.59 | 6 | 1.08 | 0.5 | 202.77 | 0.74 | 0
173 | 8.65 | 19.04 | 149.64 | 4.39 | 19.39 | 0.79 | 19.92 | 4.6 | 162.95 | 75.05 | 87.9 | 1.63 | 6 | 1.61 | 6 | 1.07 | 0.51 | 203.99 | 0.8 | 0
174 | 8.7 | 20.07 | 169.69 | 4.43 | 19.57 | 0.86 | 20.03 | 5 | 163.95 | 75.54 | 88.41 | 1.65 | 6 | 1.64 | 6 | 1.07 | 0.52 | 205.58 | 0.87 | 0
175 | 8.75 | 19.61 | 187.39 | 4.44 | 19.73 | 0.91 | 20.11 | 5.28 | 164.95 | 76.03 | 88.93 | 1.67 | 6 | 1.65 | 6 | 1.07 | 0.52 | 206.81 | 0.92 | 0
176 | 8.8 | 19.52 | 183.45 | 4.42 | 19.8 | 0.92 | 20.13 | 5.34 | 165.96 | 76.52 | 89.44 | 1.67 | 6 | 1.66 | 6 | 1.07 | 0.53 | 206.95 | 0.93 | 0
177 | 8.85 | 20.28 | 178.39 | 4.44 | 20.21 | 0.87 | 20.09 | 4.94 | 166.96 | 77.01 | 89.96 | 1.65 | 6 | 1.63 | 6 | 1.06 | 0.52 | 210.37 | 0.88 | 0
178 | 8.9 | 20.83 | 166.79 | 4.48 | 20.66 | 0.82 | 20.05 | 4.5 | 167.97 | 77.5 | 90.47 | 1.62 | 6 | 1.61 | 6 | 1.06 | 0.51 | 214.22 | 0.82 | 0
179 | 8.95 | 20.87 | 160.69 | 4.49 | 20.35 | 0.78 | 19.97 | 4.33 | 168.97 | 77.99 | 90.98 | 1.61 | 6 | 1.6 | 6 | 1.06 | 0.5 | 210.33 | 0.78 | 0
180 | 9 | 19.36 | 145.89 | 4.54 | 19.47 | 0.74 | 19.84 | 4.35 | 169.96 | 78.48 | 91.48 | 1.61 | 6 | 1.6 | 6 | 1.05 | 0.5 | 200.6 | 0.75 | 0
181 | 9.05 | 18.19 | 125.45 | 4.53 | 18.34 | 0.71 | 19.71 | 4.5 | 170.94 | 78.97 | 91.97 | 1.62 | 6 | 1.61 | 6 | 1.05 | 0.51 | 188.34 | 0.72 | 0
182 | 9.1 | 17.46 | 119.99 | 4.57 | 17.28 | 0.68 | 19.56 | 4.61 | 171.92 | 79.46 | 92.46 | 1.62 | 6 | 1.61 | 6 | 1.05 | 0.51 | 176.97 | 0.68 | 0
183 | 9.15 | 16.2 | 106.18 | 4.61 | 16.25 | 0.64 | 19.39 | 4.67 | 172.89 | 79.95 | 92.94 | 1.63 | 6 | 1.62 | 6 | 1.05 | 0.51 | 165.83 | 0.64 | 0
184 | 9.2 | 15.08 | 83.62 | 4.56 | 15.64 | 0.54 | 19.15 | 4.21 | 173.85 | 80.44 | 93.41 | 1.6 | 6 | 1.59 | 6 | 1.04 | 0.5 | 159.02 | 0.55 | 0
185 | 9.25 | 15.64 | 65.01 | 4.62 | 15.98 | 0.46 | 18.98 | 3.41 | 174.8 | 80.93 | 93.86 | 1.55 | 6 | 1.54 | 6 | 1.04 | 0.48 | 161.83 | 0.46 | 0
186 | 9.3 | 17.21 | 69.51 | 4.66 | 16.67 | 0.42 | 18.96 | 2.94 | 175.75 | 81.42 | 94.32 | 1.51 | 6 | 1.51 | 6 | 1.03 | 0.47 | 168.38 | 0.43 | 0
187 | 9.35 | 17.16 | 77.19 | 4.65 | 17.45 | 0.47 | 19.15 | 3.09 | 176.7 | 81.91 | 94.79 | 1.52 | 6 | 1.52 | 6 | 1.03 | 0.47 | 175.97 | 0.47 | 0
188 | 9.4 | 17.98 | 99.09 | 4.69 | 17.85 | 0.54 | 19.35 | 3.54 | 177.67 | 82.4 | 95.27 | 1.55 | 6 | 1.55 | 6 | 1.03 | 0.49 | 179.74 | 0.55 | 0
189 | 9.45 | 18.41 | 114.29 | 4.7 | 18.22 | 0.56 | 19.43 | 3.6 | 178.64 | 82.89 | 95.75 | 1.56 | 6 | 1.55 | 6 | 1.03 | 0.49 | 183.06 | 0.57 | 0
190 | 9.5 | 18.27 | 94.81 | 4.75 | 17.9 | 0.61 | 19.5 | 4.08 | 179.62 | 83.39 | 96.23 | 1.58 | 6 | 1.58 | 6 | 1.03 | 0.5 | 179.43 | 0.62 | 0
191 | 9.55 | 17.01 | 120.59 | 4.75 | 17.15 | 0.67 | 19.53 | 4.73 | 180.59 | 83.88 | 96.72 | 1.62 | 6 | 1.62 | 6 | 1.02 | 0.52 | 171.52 | 0.68 | 0
192 | 9.6 | 16.16 | 129.1 | 4.76 | 16.84 | 0.77 | 19.67 | 5.55 | 181.58 | 84.37 | 97.21 | 1.67 | 6 | 1.67 | 6 | 1.02 | 0.53 | 168.06 | 0.78 | 0
193 | 9.65 | 17.34 | 139.95 | 4.83 | 17.07 | 0.8 | 19.73 | 5.68 | 182.56 | 84.86 | 97.71 | 1.68 | 6 | 1.68 | 6 | 1.02 | 0.54 | 169.96 | 0.81 | 0
194 | 9.7 | 17.71 | 141.41 | 4.86 | 17.59 | 0.79 | 19.77 | 5.47 | 183.55 | 85.35 | 98.21 | 1.66 | 6 | 1.66 | 6 | 1.02 | 0.53 | 174.68 | 0.8 | 0
195 | 9.75 | 17.72 | 137.28 | 4.83 | 17.71 | 0.78 | 19.76 | 5.35 | 184.54 | 85.84 | 98.7 | 1.66 | 6 | 1.66 | 6 | 1.01 | 0.53 | 175.39 | 0.79 | 0
196 | 9.8 | 17.7 | 135.31 | 4.86 | 17.31 | 0.77 | 19.7 | 5.41 | 185.53 | 86.33 | 99.2 | 1.66 | 6 | 1.66 | 6 | 1.01 | 0.53 | 170.93 | 0.77 | 0
197 | 9.85 | 16.51 | 125.06 | 4.88 | 16.5 | 0.75 | 19.6 | 5.6 | 186.51 | 86.82 | 99.69 | 1.67 | 6 | 1.67 | 6 | 1.01 | 0.54 | 162.39 | 0.76 | -0.01
198 | 9.9 | 15.28 | 110.6 | 4.94 | 15.43 | 0.74 | 19.49 | 5.97 | 187.48 | 87.31 | 100.17 | 1.69 | 6 | 1.69 | 6 | 1.01 | 0.54 | 151.42 | 0.75 | -0.01
199 | 9.95 | 14.51 | 107.55 | 4.93 | 14.66 | 0.73 | 19.4 | 6.26 | 188.45 | 87.8 | 100.65 | 1.7 | 6 | 1.71 | 6 | 1 | 0.55 | 143.33 | 0.74 | -0.01
200 | 10 | 14.18 | 104.25 | 4.93 | 14.31 | 0.74 | 19.37 | 6.49 | 189.42 | 88.29 | 101.13 | 1.71 | 6 | 1.72 | 6 | 1 | 0.56 | 139.49 | 0.75 | -0.01
201 | 10.05 | 14.23 | 106.02 | 4.98 | 14.3 | 0.75 | 19.39 | 6.58 | 190.39 | 88.78 | 101.61 | 1.72 | 6 | 1.72 | 6 | 1 | 0.56 | 139.01 | 0.76 | -0.01
202 | 10.1 | 14.48 | 111.37 | 4.96 | 14.63 | 0.76 | 19.44 | 6.53 | 191.36 | 89.27 | 102.09 | 1.71 | 6 | 1.72 | 6 | 1 | 0.56 | 141.88 | 0.77 | -0.01
203 | 10.15 | 15.17 | 117.01 | 4.99 | 14.98 | 0.78 | 19.5 | 6.49 | 192.33 | 89.76 | 102.57 | 1.71 | 6 | 1.72 | 6 | 0.99 | 0.56 | 144.93 | 0.79 | -0.01
204 | 10.2 | 15.28 | 120.46 | 4.99 | 15.35 | 0.78 | 19.54 | 6.39 | 193.31 | 90.25 | 103.06 | 1.7 | 6 | 1.71 | 6 | 0.99 | 0.55 | 148.16 | 0.79 | -0.01
205 | 10.25 | 15.59 | 122.22 | 5 | 15.64 | 0.79 | 19.58 | 6.35 | 194.29 | 90.74 | 103.55 | 1.7 | 6 | 1.71 | 6 | 0.99 | 0.55 | 150.63 | 0.8 | -0.01
206 | 10.3 | 16.05 | 128.17 | 5.03 | 16.06 | 0.79 | 19.63 | 6.21 | 195.27 | 91.23 | 104.04 | 1.69 | 6 | 1.7 | 6 | 0.99 | 0.55 | 154.32 | 0.8 | -0.01
207 | 10.35 | 16.54 | 131.6 | 5.04 | 16.45 | 0.77 | 19.63 | 5.91 | 196.25 | 91.72 | 104.53 | 1.68 | 6 | 1.69 | 6 | 0.98 | 0.55 | 157.75 | 0.78 | -0.01
208 | 10.4 | 16.77 | 119.66 | 5.06 | 16.56 | 0.72 | 19.57 | 5.55 | 197.23 | 92.21 | 105.02 | 1.66 | 6 | 1.67 | 6 | 0.98 | 0.54 | 158.42 | 0.73 | -0.01
209 | 10.45 | 16.37 | 106.8 | 5.07 | 16.39 | 0.59 | 19.33 | 4.7 | 198.2 | 92.7 | 105.49 | 1.61 | 6 | 1.62 | 6 | 0.98 | 0.52 | 156.5 | 0.6 | -0.01
210 | 10.5 | 16.03 | 65.84 | 5.08 | 16.18 | 0.54 | 19.2 | 4.37 | 199.16 | 93.2 | 105.96 | 1.58 | 6 | 1.6 | 6 | 0.98 | 0.51 | 154.12 | 0.55 | -0.01
211 | 10.55 | 16.13 | 89.44 | 5.1 | 15.94 | 0.52 | 19.14 | 4.33 | 200.12 | 93.69 | 106.43 | 1.58 | 6 | 1.6 | 6 | 0.98 | 0.51 | 151.46 | 0.53 | -0.01
212 | 10.6 | 15.65 | 94.48 | 5.1 | 15.72 | 0.63 | 19.33 | 5.29 | 201.08 | 94.18 | 106.91 | 1.64 | 6 | 1.65 | 6 | 0.97 | 0.53 | 148.82 | 0.64 | -0.01
213 | 10.65 | 15.37 | 114.3 | 5.1 | 15.76 | 0.7 | 19.46 | 5.82 | 202.05 | 94.67 | 107.39 | 1.67 | 6 | 1.68 | 6 | 0.97 | 0.54 | 148.77 | 0.71 | -0.01
214 | 10.7 | 16.26 | 124.09 | 5.13 | 16.61 | 0.73 | 19.58 | 5.67 | 203.03 | 95.16 | 107.88 | 1.66 | 6 | 1.68 | 6 | 0.97 | 0.54 | 156.56 | 0.74 | -0.01
215 | 10.75 | 18.21 | 124.51 | 5.1 | 17.86 | 0.69 | 19.63 | 4.98 | 204.02 | 95.65 | 108.37 | 1.62 | 6 | 1.64 | 6 | 0.97 | 0.53 | 168.16 | 0.7 | -0.01
216 | 10.8 | 19.1 | 120.75 | 5.12 | 18.72 | 0.66 | 19.65 | 4.49 | 205 | 96.14 | 108.86 | 1.59 | 6 | 1.61 | 6 | 0.96 | 0.52 | 176.13 | 0.66 | 0
217 | 10.85 | 18.86 | 123.99 | 5.14 | 19.13 | 0.65 | 19.67 | 4.36 | 205.98 | 96.63 | 109.35 | 1.58 | 6 | 1.6 | 6 | 0.96 | 0.51 | 179.57 | 0.66 | 0
218 | 10.9 | 19.42 | 130.14 | 5.17 | 19.53 | 0.68 | 19.75 | 4.44 | 206.97 | 97.12 | 109.85 | 1.58 | 6 | 1.6 | 6 | 0.96 | 0.52 | 182.93 | 0.69 | 0
219 | 10.95 | 20.31 | 144.26 | 5.18 | 20.41 | 0.7 | 19.86 | 4.38 | 207.96 | 97.61 | 110.35 | 1.58 | 6 | 1.6 | 6 | 0.96 | 0.51 | 190.85 | 0.71 | 0
220 | 11 | 21.51 | 156.63 | 5.21 | 21.53 | 0.7 | 19.93 | 4.07 | 208.96 | 98.1 | 110.86 | 1.56 | 6 | 1.58 | 6 | 0.96 | 0.51 | 201.08 | 0.7 | 0
221 | 11.05 | 22.78 | 150.13 | 5.25 | 22.8 | 0.65 | 19.93 | 3.43 | 209.95 | 98.59 | 111.36 | 1.52 | 6 | 1.54 | 6 | 0.95 | 0.49 | 212.8 | 0.65 | 0
222 | 11.1 | 24.1 | 134.6 | 5.25 | 23.61 | 0.6 | 19.9 | 2.97 | 210.95 | 99.08 | 111.87 | 1.49 | 6 | 1.51 | 6 | 0.95 | 0.48 | 220.21 | 0.61 | 0
223 | 11.15 | 23.95 | 142.53 | 5.29 | 23.2 | 0.59 | 19.85 | 2.97 | 211.94 | 99.57 | 112.37 | 1.49 | 6 | 1.51 | 6 | 0.95 | 0.48 | 215.91 | 0.59 | 0
224 | 11.2 | 21.56 | 132.88 | 5.28 | 21.43 | 0.61 | 19.77 | 3.53 | 212.93 | 100.06 | 112.87 | 1.52 | 6 | 1.55 | 6 | 0.95 | 0.5 | 198.48 | 0.62 | 0
225 | 11.25 | 18.77 | 117.09 | 5.3 | 19.26 | 0.59 | 19.57 | 3.99 | 213.91 | 100.55 | 113.36 | 1.55 | 6 | 1.58 | 6 | 0.94 | 0.51 | 177.56 | 0.6 | -0.01
226 | 11.3 | 17.44 | 92.68 | 5.3 | 17.37 | 0.53 | 19.29 | 4.11 | 214.87 | 101.04 | 113.83 | 1.56 | 6 | 1.58 | 6 | 0.94 | 0.51 | 159.53 | 0.54 | -0.01
227 | 11.35 | 15.89 | 67.45 | 5.33 | 16.22 | 0.43 | 18.95 | 3.69 | 215.82 | 101.53 | 114.29 | 1.53 | 6 | 1.56 | 6 | 0.94 | 0.5 | 148.73 | 0.44 | -0.01
228 | 11.4 | 15.33 | 50.55 | 5.34 | 15.81 | 0.36 | 18.7 | 3.2 | 216.76 | 102.02 | 114.73 | 1.49 | 6 | 1.53 | 6 | 0.94 | 0.49 | 144.85 | 0.37 | -0.01
229 | 11.45 | 16.21 | 52.82 | 5.34 | 16.39 | 0.32 | 18.61 | 2.61 | 217.69 | 102.51 | 115.17 | 1.45 | 6 | 1.48 | 6 | 0.94 | 0.47 | 150.21 | 0.32 | -0.01
230 | 11.5 | 17.62 | 52.89 | 5.38 | 17.06 | 0.32 | 18.69 | 2.47 | 218.62 | 103.01 | 115.62 | 1.44 | 6 | 1.47 | 6 | 0.94 | 0.47 | 156.23 | 0.33 | -0.01
231 | 11.55 | 17.34 | 60.03 | 5.43 | 16.71 | 0.36 | 18.77 | 2.89 | 219.56 | 103.5 | 116.06 | 1.47 | 6 | 1.5 | 6 | 0.94 | 0.48 | 152.45 | 0.36 | -0.01
232 | 11.6 | 15.16 | 65.59 | 5.37 | 15.35 | 0.42 | 18.82 | 3.93 | 220.5 | 103.99 | 116.51 | 1.54 | 6 | 1.57 | 6 | 0.93 | 0.51 | 139.15 | 0.42 | -0.01
233 | 11.65 | 13.56 | 66.12 | 5.39 | 13.92 | 0.45 | 18.76 | 4.86 | 221.44 | 104.48 | 116.96 | 1.59 | 6 | 1.63 | 6 | 0.93 | 0.53 | 125.32 | 0.46 | -0.01
234 | 11.7 | 13.04 | 55.97 | 5.44 | 13.42 | 0.43 | 18.65 | 4.95 | 222.37 | 104.97 | 117.4 | 1.6 | 6 | 1.63 | 6 | 0.92 | 0.53 | 120.49 | 0.44 | -0.01
235 | 11.75 | 13.67 | 51.71 | 5.46 | 13.87 | 0.39 | 18.6 | 4.4 | 223.3 | 105.46 | 117.84 | 1.56 | 6 | 1.6 | 6 | 0.92 | 0.52 | 124.54 | 0.4 | -0.01
236 | 11.8 | 14.9 | 56.6 | 5.3 | 14.37 | 0.39 | 18.65 | 4.17 | 224.23 | 105.95 | 118.29 | 1.55 | 6 | 1.59 | 6 | 0.92 | 0.51 | 128.98 | 0.4 | -0.01
237 | 11.85 | 14.55 | 61.11 | 5.5 | 14.68 | 0.41 | 18.73 | 4.22 | 225.17 | 106.44 | 118.73 | 1.55 | 6 | 1.59 | 6 | 0.92 | 0.51 | 131.52 | 0.42 | -0.01
238 | 11.9 | 14.6 | 63.34 | 5.47 | 14.11 | 0.43 | 18.73 | 4.68 | 226.11 | 106.93 | 119.18 | 1.58 | 6 | 1.62 | 6 | 0.92 | 0.53 | 125.86 | 0.44 | -0.01
239 | 11.95 | 13.19 | 58.45 | 5.53 | 13.58 | 0.43 | 18.68 | 4.96 | 227.04 | 107.42 | 119.62 | 1.59 | 6 | 1.64 | 6 | 0.92 | 0.53 | 120.68 | 0.44 | -0.01
240 | 12 | 12.96 | 55.06 | 5.49 | 12.74 | 0.47 | 18.67 | 5 | 227.97 | 107.91 | 120.06 | 1.64 | 6 | 1.68 | 6 | 0.91 | 0.55 | 112.47 | 0.48 | -0.01
241 | 12.05 | 12.06 | 66.45 | 5.56 | 12.2 | 0.57 | 18.82 | 6.95 | 228.92 | 108.4 | 120.51 | 1.7 | 6 | 1.74 | 6 | 0.91 | 0.57 | 106.93 | 0.58 | -0.01
242 | 12.1 | 11.57 | 85.6 | 5.52 | 11.7 | 0.71 | 19.01 | 8.5 | 229.87 | 108.89 | 120.97 | 1.77 | 6 | 1.82 | 6 | 0.9 | 0.6 | 101.72 | 0.72 | -0.01
243 | 12.15 | 11.46 | 96.69 | 5.57 | 11.28 | 0.81 | 19.11 | 9.61 | 230.82 | 109.38 | 121.44 | 1.82 | 6 | 1.87 | 6 | 0.89 | 0.62 | 97.42 | 0.82 | -0.01
244 | 12.2 | 10.8 | 90.94 | 5.57 | 11.02 | 0.82 | 19.09 | 9.93 | 231.78 | 109.87 | 121.9 | 1.83 | 6 | 1.88 | 6 | 0.89 | 0.63 | 94.83 | 0.84 | -0.01
245 | 12.25 | 10.8 | 83.6 | 5.56 | 10.78 | 0.79 | 19.01 | 9.89 | 232.73 | 110.36 | 122.36 | 1.82 | 6 | 1.88 | 6 | 0.89 | 0.63 | 92.5 | 0.81 | -0.01
246 | 12.3 | 10.74 | 80.42 | 5.59 | 10.75 | 0.74 | 18.93 | 9.52 | 233.67 | 110.85 | 122.82 | 1.81 | 6 | 1.86 | 6 | 0.89 | 0.62 | 92.15 | 0.75 | -0.01
247 | 12.35 | 10.72 | 74.01 | 5.6 | 10.9 | 0.7 | 18.88 | 9.07 | 234.62 | 111.34 | 123.27 | 1.79 | 6 | 1.84 | 6 | 0.89 | 0.61 | 93.34 | 0.71 | -0.01
248 | 12.4 | 11.24 | 73.01 | 5.62 | 11.36 | 0.62 | 18.82 | 8.13 | 235.56 | 111.83 | 123.72 | 1.75 | 6 | 1.8 | 6 | 0.89 | 0.6 | 97.43 | 0.64 | -0.01
249 | 12.45 | 12.11 | 65.28 | 5.65 | 12.13 | 0.55 | 18.77 | 6.96 | 236.5 | 112.32 | 124.17 | 1.69 | 6 | 1.74 | 6 | 0.89 | 0.58 | 104.46 | 0.56 | -0.01
250 | 12.5 | 13.05 | 60.8 | 5.65 | 12.85 | 0.48 | 18.72 | 5 | 237.43 | 112.82 | 124.62 | 1.64 | 6 | 1.69 | 6 | 0.89 | 0.56 | 110.92 | 0.49 | -0.01
251 | 12.55 | 13.38 | 60.56 | 5.69 | 12.97 | 0.46 | 18.69 | 5 | 238.37 | 113.31 | 125.06 | 1.63 | 6 | 1.68 | 6 | 0.89 | 0.55 | 111.86 | 0.47 | -0.01
252 | 12.6 | 12.47 | 59.46 | 5.72 | 12.44 | 0.46 | 18.61 | 5 | 239.3 | 113.8 | 125.5 | 1.64 | 6 | 1.69 | 6 | 0.89 | 0.56 | 106.92 | 0.47 | -0.01
253 | 12.65 | 11.48 | 51.04 | 5.75 | 11.6 | 0.45 | 18.48 | 5 | 240.22 | 114.29 | 125.93 | 1.66 | 6 | 1.72 | 6 | 0.88 | 0.57 | 99.12 | 0.46 | -0.01
254 | 12.7 | 10.85 | 47.13 | 5.76 | 10.98 | 0.46 | 18.41 | 5 | 241.14 | 114.78 | 126.36 | 1.68 | 6 | 1.74 | 6 | 0.88 | 0.58 | 93.32 | 0.47 | -0.01
255 | 12.75 | 10.61 | 52.04 | 5.76 | 10.62 | 0.49 | 18.44 | 7.59 | 242.06 | 115.27 | 126.8 | 1.71 | 6 | 1.77 | 6 | 0.88 | 0.59 | 89.79 | 0.5 | -0.01
256 | 12.8 | 10.41 | 57.4 | 5.79 | 10.68 | 0.52 | 18.52 | 7.85 | 242.99 | 115.76 | 127.23 | 1.72 | 6 | 1.79 | 6 | 0.87 | 0.59 | 90.02 | 0.53 | -0.01
257 | 12.85 | 11.03 | 57.57 | 5.82 | 11.14 | 0.52 | 18.58 | 7.49 | 243.92 | 116.25 | 127.67 | 1.71 | 6 | 1.77 | 6 | 0.87 | 0.59 | 93.9 | 0.53 | -0.01
258 | 12.9 | 11.98 | 57.85 | 5.84 | 11.84 | 0.49 | 18.62 | 6.8 | 244.85 | 116.74 | 128.11 | 1.67 | 6 | 1.74 | 6 | 0.87 | 0.57 | 100.05 | 0.5 | -0.01
259 | 12.95 | 12.52 | 60.21 | 5.83 | 12.19 | 0.5 | 18.67 | 6.63 | 245.78 | 117.23 | 128.55 | 1.66 | 6 | 1.73 | 6 | 0.87 | 0.57 | 102.9 | 0.51 | -0.01
260 | 13 | 12.07 | 63.96 | 5.9 | 12.11 | 0.53 | 18.72 | 6.96 | 246.72 | 117.72 | 129 | 1.68 | 6 | 1.74 | 6 | 0.87 | 0.58 | 101.84 | 0.54 | -0.01
261 | 13.05 | 11.74 | 66.91 | 5.87 | 11.87 | 0.56 | 18.76 | 7.41 | 247.66 | 118.21 | 129.45 | 1.7 | 6 | 1.77 | 6 | 0.87 | 0.59 | 99.33 | 0.57 | -0.01
262 | 13.1 | 11.79 | 67.02 | 5.88 | 11.85 | 0.61 | 18.85 | 7.89 | 248.6 | 118.7 | 129.9 | 1.72 | 6 | 1.79 | 6 | 0.86 | 0.6 | 98.73 | 0.62 | -0.01
263 | 13.15 | 12.01 | 81.52 | 5.91 | 13 | 0.69 | 19.14 | 7.87 | 249.56 | 119.19 | 130.36 | 1.72 | 6 | 1.79 | 6 | 0.86 | 0.6 | 108.31 | 0.7 | -0.01
264 | 13.2 | 15.2 | 120.13 | 5.91 | 15.05 | 0.79 | 19.52 | 7.53 | 250.53 | 119.68 | 130.85 | 1.71 | 6 | 1.77 | 6 | 0.86 | 0.59 | 125.6 | 0.8 | -0.01
265 | 13.25 | 17.93 | 152.85 | 5.93 | 17.82 | 0.84 | 19.85 | 6.73 | 251.52 | 120.17 | 131.35 | 1.68 | 6 | 1.73 | 6 | 0.86 | 0.57 | 149.4 | 0.85 | -0.01
266 | 13.3 | 20.34 | 174.71 | 5.93 | 20.12 | 0.87 | 20.08 | 6.18 | 252.53 | 120.66 | 131.87 | 1.65 | 6 | 1.7 | 6 | 0.86 | 0.56 | 168.98 | 0.88 | -0.01
267 | 13.35 | 22.08 | 198.08 | 5.93 | 21.83 | 0.89 | 20.23 | 5.82 | 253.54 | 121.15 | 132.39 | 1.63 | 6 | 1.68 | 6 | 0.86 | 0.56 | 183.49 | 0.9 | -0.01
268 | 13.4 | 23.07 | 210.88 | 5.99 | 22.95 | 0.9 | 20.33 | 5.62 | 254.56 | 121.64 | 132.91 | 1.62 | 6 | 1.67 | 6 | 0.86 | 0.55 | 192.82 | 0.91 | -0.01
269 | 13.45 | 23.71 | 213.32 | 6.03 | 23.7 | 0.89 | 20.35 | 5.34 | 255.57 | 122.13 | 133.44 | 1.61 | 6 | 1.66 | 6 | 0.86 | 0.55 | 198.99 | 0.9 | 0
270 | 13.5 | 24.31 | 206.76 | 6.04 | 24 | 0.8 | 20.25 | 4.7 | 256.59 | 122.63 | 133.96 | 1.57 | 6 | 1.62 | 6 | 0.86 | 0.53 | 201.94 | 0.81 | 0
271 | 13.55 | 23.99 | 153.81 | 6.04 | 23.87 | 0.73 | 20.14 | 4.28 | 257.59 | 123.12 | 134.48 | 1.54 | 6 | 1.59 | 6 | 0.86 | 0.52 | 200.95 | 0.74 | 0
272 | 13.6 | 23.32 | 161.1 | 6.04 | 23.5 | 0.67 | 20.02 | 3.95 | 258.59 | 123.61 | 134.99 | 1.52 | 6 | 1.57 | 6 | 0.86 | 0.52 | 197.82 | 0.68 | -0.01
273 | 13.65 | 23.2 | 156.23 | 6.08 | 23.05 | 0.72 | 20.07 | 4.44 | 259.6 | 124.1 | 135.5 | 1.55 | 6 | 1.6 | 6 | 0.86 | 0.53 | 192.95 | 0.73 | -0.01
274 | 13.7 | 22.64 | 181.1 | 6.07 | 22.58 | 0.81 | 20.18 | 5.19 | 260.61 | 124.59 | 136.02 | 1.59 | 6 | 1.65 | 6 | 0.85 | 0.55 | 187.58 | 0.82 | -0.01
275 | 13.75 | 21.89 | 211.89 | 6.14 | 22.29 | 0.85 | 20.22 | 5.57 | 261.62 | 125.08 | 136.54 | 1.61 | 6 | 1.67 | 6 | 0.85 | 0.55 | 184.32 | 0.86 | -0.01
276 | 13.8 | 22.34 | 178.46 | 6.15 | 22.39 | 0.85 | 20.21 | 5.49 | 262.63 | 125.57 | 137.06 | 1.61 | 6 | 1.67 | 6 | 0.85 | 0.55 | 184.8 | 0.86 | -0.01
277 | 13.85 | 22.93 | 177.19 | 6.19 | 22.82 | 0.78 | 20.15 | 4.99 | 263.64 | 126.06 | 137.58 | 1.58 | 6 | 1.64 | 6 | 0.85 | 0.54 | 188.64 | 0.79 | -0.01
278 | 13.9 | 23.19 | 181.57 | 6.22 | 23.28 | 0.74 | 20.12 | 4.59 | 264.64 | 126.55 | 138.09 | 1.56 | 6 | 1.61 | 6 | 0.85 | 0.53 | 192.57 | 0.75 | -0.01
279 | 13.95 | 23.71 | 159.5 | 6.25 | 23.66 | 0.74 | 20.14 | 4.47 | 265.65 | 127.04 | 138.61 | 1.55 | 6 | 1.61 | 6 | 0.85 | 0.53 | 195.56 | 0.74 | -0.01
280 | 14 | 24.09 | 181.26 | 6.27 | 24.25 | 0.76 | 20.21 | 4.52 | 266.66 | 127.53 | 139.13 | 1.55 | 6 | 1.61 | 6 | 0.84 | 0.53 | 199.95 | 0.77 | -0.01
281 | 14.05 | 24.94 | 212.57 | 6.25 | 24.89 | 0.89 | 20.43 | 5.22 | 267.68 | 128.02 | 139.66 | 1.59 | 6 | 1.65 | 6 | 0.84 | 0.55 | 203.81 | 0.9 | 0
282 | 14.1 | 25.63 | 269.68 | 6.32 | 25.68 | 0.95 | 20.55 | 5.41 | 268.71 | 128.51 | 140.2 | 1.6 | 6 | 1.66 | 6 | 0.84 | 0.55 | 209.67 | 0.96 | 0
283 | 14.15 | 26.48 | 246.04 | 4.86 | 26.55 | 0.94 | 20.6 | 5.23 | 269.74 | 129 | 140.74 | 1.59 | 6 | 1.65 | 6 | 0.84 | 0.55 | 216.57 | 0.95 | 0
284 | 14.2 | 27.53 | 236.56 | 4.33 | 26.7 | 0.9 | 20.55 | 4.93 | 270.77 | 129.49 | 141.27 | 1.57 | 6 | 1.63 | 6 | 0.84 | 0.54 | 217.86 | 0.91 | 0
285 | 14.25 | 26.1 | 237.63 | 6.35 | 26.48 | 0.89 | 20.53 | 4.92 | 271.79 | 129.98 | 141.81 | 1.57 | 6 | 1.63 | 6 | 0.83 | 0.54 | 215.59 | 0.9 | 0
286 | 14.3 | 25.82 | 231.39 | 4.73 | 25.93 | 0.92 | 20.53 | 5.22 | 272.82 | 130.47 | 142.35 | 1.59 | 6 | 1.65 | 6 | 0.83 | 0.55 | 210.13 | 0.93 | 0
287 | 14.35 | 25.88 | 243.72 | 4.96 | 26.01 | 0.94 | 20.56 | 5.36 | 273.85 | 130.96 | 142.88 | 1.6 | 6 | 1.66 | 6 | 0.83 | 0.55 | 210.11 | 0.95 | 0
288 | 14.4 | 26.34 | 258.21 | 6.41 | 26.25 | 0.99 | 20.64 | 5.65 | 274.88 | 131.45 | 143.43 | 1.61 | 6 | 1.67 | 6 | 0.82 | 0.56 | 211.13 | 1 | 0
289 | 14.45 | 26.53 | 279.67 | 6.46 | 26.74 | 1.04 | 20.72 | 5.82 | 275.92 | 131.94 | 143.97 | 1.62 | 6 | 1.68 | 6 | 0.82 | 0.56 | 214.35 | 1.05 | 0
290 | 14.5 | 27.35 | 294.74 | 6.5 | 27.44 | 0.97 | 20.68 | 5.26 | 276.95 | 132.44 | 144.51 | 1.59 | 6 | 1.65 | 6 | 0.82 | 0.55 | 220.43 | 0.97 | 0
291 | 14.55 | 28.43 | 219.92 | 6.57 | 28.51 | 0.91 | 20.66 | 4.71 | 277.98 | 132.93 | 145.06 | 1.56 | 6 | 1.62 | 6 | 0.82 | 0.54 | 229.63 | 0.92 | 0
292 | 14.6 | 29.75 | 261.88 | 6.55 | 28.88 | 0.86 | 20.63 | 4.38 | 279.01 | 133.42 | 145.6 | 1.54 | 6 | 1.6 | 6 | 0.82 | 0.53 | 232.79 | 0.87 | 0
293 | 14.65 | 28.46 | 265.84 | 6.58 | 28.61 | 0.89 | 20.65 | 4.61 | 280.05 | 133.91 | 146.14 | 1.55 | 6 | 1.62 | 6 | 0.82 | 0.54 | 229.67 | 0.9 | 0
294 | 14.7 | 27.63 | 237.77 | 6.11 | 28.24 | 0.87 | 20.6 | 4.57 | 281.08 | 134.4 | 146.68 | 1.55 | 6 | 1.61 | 6 | 0.82 | 0.54 | 226.22 | 0.88 | 0
295 | 14.75 | 28.62 | 234.57 | 5.96 | 28.31 | 0.82 | 20.54 | 4.26 | 282.1 | 134.89 | 147.22 | 1.53 | 6 | 1.59 | 6 | 0.82 | 0.53 | 226.92 | 0.83 | 0
296 | 14.8 | 28.67 | 226.16 | 6.59 | 28.7 | 0.81 | 20.54 | 4.09 | 283.13 | 135.38 | 147.75 | 1.52 | 6 | 1.58 | 6 | 0.82 | 0.53 | 229.95 | 0.81 | 0
297 | 14.85 | 28.8 | 232.86 | 6.62 | 28.77 | 0.79 | 20.52 | 4.01 | 284.16 | 135.87 | 148.29 | 1.51 | 6 | 1.58 | 6 | 0.82 | 0.52 | 230.21 | 0.8 | 0
298 | 14.9 | 28.83 | 226.05 | 6.22 | 28.84 | 0.79 | 20.52 | 3.98 | 285.18 | 136.36 | 148.82 | 1.51 | 6 | 1.58 | 6 | 0.82 | 0.52 | 230.41 | 0.8 | 0
299 | 14.95 | 28.89 | 223.66 | 6.69 | 28.67 | 0.78 | 20.49 | 3.94 | 286.21 | 136.85 | 149.36 | 1.51 | 6 | 1.57 | 6 | 0.82 | 0.52 | 228.69 | 0.78 | 0
300 | 15 | 28.3 | 218.21 | 6.72 | 28.49 | 0.76 | 20.47 | 3.9 | 287.23 | 137.34 | 149.89 | 1.5 | 6 | 1.57 | 6 | 0.81 | 0.52 | 226.81 | 0.77 | 0
301 | 15.05 | 28.27 | 211.57 | 6.76 | 27.83 | 0.75 | 20.41 | 3.93 | 288.25 | 137.83 | 150.42 | 1.5 | 6 | 1.57 | 6 | 0.81 | 0.52 | 221.06 | 0.76 | 0
302 | 15.1 | 26.93 | 195.37 | 6.78 | 27.25 | 0.72 | 20.33 | 3.85 | 289.27 | 138.32 | 150.95 | 1.5 | 6 | 1.57 | 6 | 0.81 | 0.52 | 216.08 | 0.73 | 0
303 | 15.15 | 26.54 | 181.44 | 6.81 | 26.56 | 0.69 | 20.25 | 3.82 | 290.28 | 138.81 | 151.47 | 1.49 | 6 | 1.57 | 6 | 0.81 | 0.52 | 210.2 | 0.7 | -0.01
304 | 15.2 | 26.2 | 176.35 | 6.84 | 26.31 | 0.7 | 20.24 | 3.93 | 291.29 | 139.3 | 151.99 | 1.5 | 6 | 1.57 | 6 | 0.81 | 0.52 | 207.59 | 0.71 | -0.01
305 | 15.25 | 26.18 | 194.99 | 6.92 | 26.35 | 0.73 | 20.29 | 4.11 | 292.31 | 139.79 | 152.51 | 1.51 | 6 | 1.58 | 6 | 0.81 | 0.53 | 207.18 | 0.74 | -0.01
306 | 15.3 | 26.68 | 203.49 | 6.97 | 26.28 | 0.77 | 20.35 | 4.42 | 293.32 | 140.28 | 153.04 | 1.53 | 6 | 1.6 | 6 | 0.8 | 0.54 | 205.61 | 0.78 | -0.01
307 | 15.35 | 25.99 | 206.91 | 6.98 | 25.54 | 0.79 | 20.34 | 4.75 | 294.34 | 140.77 | 153.57 | 1.55 | 6 | 1.62 | 6 | 0.8 | 0.54 | 198.71 | 0.8 | -0.01
308 | 15.4 | 23.95 | 195.48 | 7.03 | 24.37 | 0.78 | 20.25 | 4.98 | 295.35 | 141.26 | 154.09 | 1.56 | 6 | 1.64 | 6 | 0.79 | 0.55 | 188.74 | 0.79 | -0.01
309 | 15.45 | 23.18 | 170.37 | 7 | 23.79 | 0.76 | 20.18 | 4.94 | 296.36 | 141.75 | 154.61 | 1.55 | 6 | 1.63 | 6 | 0.79 | 0.55 | 183.86 | 0.77 | -0.01
310 | 15.5 | 24.24 | 173.67 | 7.05 | 24.35 | 0.74 | 20.19 | 4.7 | 297.37 | 142.25 | 155.13 | 1.54 | 6 | 1.62 | 6 | 0.79 | 0.54 | 188.33 | 0.75 | -0.01
311 | 15.55 | 25.64 | 196.17 | 7.06 | 25.58 | 0.77 | 20.31 | 4.66 | 298.39 | 142.74 | 155.65 | 1.54 | 6 | 1.62 | 6 | 0.79 | 0.54 | 197.63 | 0.78 | -0.01
312 | 15.6 | 26.87 | 223.85 | 7.09 | 26.88 | 0.82 | 20.45 | 4.7 | 299.41 | 143.23 | 156.18 | 1.54 | 6 | 1.62 | 6 | 0.79 | 0.54 | 207.26 | 0.83 | -0.01
313 | 15.65 | 28.12 | 239.86 | 7.11 | 27.65 | 0.84 | 20.53 | 4.71 | 300.43 | 143.72 | 156.72 | 1.54 | 6 | 1.62 | 6 | 0.79 | 0.54 | 212.86 | 0.85 | 0
314 | 15.7 | 27.97 | 235.23 | 7.16 | 28.24 | 0.84 | 20.56 | 4.58 | 301.46 | 144.21 | 157.26 | 1.54 | 6 | 1.61 | 6 | 0.79 | 0.54 | 217.25 | 0.85 | 0
315 | 15.75 | 28.63 | 236.28 | 7.05 | 27.8 | 0.84 | 20.53 | 4.67 | 302.49 | 144.7 | 157.79 | 1.54 | 6 | 1.62 | 6 | 0.79 | 0.54 | 213.23 | 0.85 | -0.01
316 | 15.8 | 26.8 | 226.65 | 7.27 | 27.07 | 0.82 | 20.47 | 4.73 | 303.51 | 145.19 | 158.33 | 1.54 | 6 | 1.62 | 6 | 0.78 | 0.55 | 207.06 | 0.83 | -0.01
317 | 15.85 | 25.79 | 204.93 | 7.28 | 25.88 | 0.81 | 20.38 | 4.91 | 304.53 | 145.68 | 158.85 | 1.55 | 6 | 1.63 | 6 | 0.78 | 0.55 | 197.07 | 0.82 | -0.01
318 | 15.9 | 25.05 | 197.08 | 7.31 | 25.11 | 0.8 | 20.33 | 5.05 | 305.55 | 146.17 | 159.38 | 1.56 | 6 | 1.64 | 6 | 0.78 | 0.55 | 190.49 | 0.81 | -0.01
319 | 15.95 | 24.49 | 202.68 | 7.34 | 24.39 | 0.82 | 20.3 | 5.35 | 306.56 | 146.66 | 159.9 | 1.57 | 6 | 1.66 | 6 | 0.77 | 0.56 | 184.03 | 0.83 | -0.01
320 | 16 | 23.62 | 198.89 | 7.41 | 24.02 | 0.83 | 20.3 | 5.55 | 307.58 | 147.15 | 160.43 | 1.58 | 6 | 1.67 | 6 | 0.77 | 0.57 | 180.52 | 0.84 | -0.01
321 | 16.05 | 23.96 | 199.13 | 7.44 | 23.98 | 0.84 | 20.31 | 5.62 | 308.59 | 147.64 | 160.95 | 1.58 | 6 | 1.67 | 6 | 0.77 | 0.57 | 179.7 | 0.85 | -0.01
322 | 16.1 | 24.35 | 205.54 | 7.48 | 24.36 | 0.84 | 20.34 | 5.56 | 309.61 | 148.13 | 161.48 | 1.58 | 6 | 1.67 | 6 | 0.77 | 0.57 | 182.36 | 0.85 | -0.01
323 | 16.15 | 24.78 | 212.29 | 7.53 | 24.57 | 0.86 | 20.37 | 5.64 | 310.63 | 148.62 | 162.01 | 1.58 | 6 | 1.67 | 6 | 0.77 | 0.57 | 183.43 | 0.87 | -0.01
324 | 16.2 | 24.58 | 216.5 | 7.56 | 24.55 | 0.87 | 20.39 | 5.73 | 311.65 | 149.11 | 162.54 | 1.59 | 6 | 1.68 | 6 | 0.76 | 0.57 | 182.71 | 0.88 | -0.01
325 | 16.25 | 24.28 | 213.31 | 7.6 | 24.35 | 0.88 | 20.38 | 5.83 | 312.67 | 149.6 | 163.07 | 1.59 | 6 | 1.68 | 6 | 0.76 | 0.57 | 180.69 | 0.89 | -0.01
326 | 16.3 | 24.19 | 210.98 | 7.62 | 23.95 | 0.87 | 20.35 | 5.89 | 313.69 | 150.09 | 163.59 | 1.6 | 6 | 1.69 | 6 | 0.76 | 0.57 | 177.22 | 0.88 | -0.01
327 | 16.35 | 23.38 | 200.13 | 7.64 | 23.13 | 0.85 | 20.27 | 6.03 | 314.7 | 150.58 | 164.12 | 1.6 | 6 | 1.7 | 6 | 0.76 | 0.58 | 170.5 | 0.87 | -0.01
328 | 16.4 | 21.82 | 181.74 | 7.68 | 22.12 | 0.83 | 20.17 | 6.14 | 315.71 | 151.07 | 164.63 | 1.6 | 6 | 1.7 | 6 | 0.75 | 0.58 | 162.47 | 0.84 | -0.01
329 | 16.45 | 21.17 | 167.23 | 7.71 | 21.49 | 0.79 | 20.07 | 6.05 | 316.71 | 151.56 | 165.15 | 1.6 | 6 | 1.7 | 6 | 0.75 | 0.58 | 157.6 | 0.8 | -0.01
330 | 16.5 | 21.49 | 158.03 | 7.73 | 21.56 | 0.77 | 20.04 | 5.91 | 317.71 | 152.06 | 165.66 | 1.59 | 6 | 1.69 | 6 | 0.75 | 0.58 | 157.99 | 0.78 | -0.01
331 | 16.55 | 22.01 | 171.28 | 7.78 | 21.68 | 0.78 | 20.07 | 5.95 | 318.72 | 152.55 | 166.17 | 1.59 | 6 | 1.69 | 6 | 0.75 | 0.58 | 158.52 | 0.79 | -0.01
332 | 16.6 | 21.54 | 176.24 | 7.79 | 21.65 | 0.81 | 20.11 | 6.19 | 319.72 | 153.04 | 166.69 | 1.6 | 6 | 1.7 | 6 | 0.75 | 0.58 | 157.62 | 0.82 | -0.01
333 | 16.65 | 21.4 | 176.16 | 7.84 | 21.17 | 0.82 | 20.09 | 6.43 | 320.73 | 153.53 | 167.2 | 1.61 | 6 | 1.72 | 6 | 0.75 | 0.59 | 153.42 | 0.83 | -0.01
334 | 16.7 | 20.58 | 166.74 | 7.87 | 20.61 | 0.81 | 20.03 | 6.56 | 321.73 | 154.02 | 167.71 | 1.62 | 6 | 1.72 | 6 | 0.74 | 0.59 | 148.77 | 0.82 | -0.01
335 | 16.75 | 19.84 | 156.23 | 7.9 | 20.13 | 0.79 | 19.97 | 6.59 | 322.73 | 154.51 | 168.22 | 1.62 | 6 | 1.72 | 6 | 0.74 | 0.59 | 144.91 | 0.8 | -0.01
336 | 16.8 | 19.96 | 152.73 | 7.91 | 19.76 | 0.78 | 19.92 | 6.65 | 323.72 | 155 | 168.72 | 1.62 | 6 | 1.73 | 6 | 0.74 | 0.59 | 141.85 | 0.79 | -0.01
337 | 16.85 | 19.47 | 150.93 | 7.97 | 19.35 | 0.77 | 19.88 | 6.75 | 324.72 | 155.49 | 169.23 | 1.62 | 6 | 1.73 | 6 | 0.74 | 0.59 | 138.45 | 0.78 | -0.01
338 | 16.9 | 18.61 | 141.79 | 7.95 | 18.93 | 0.76 | 19.83 | 6.87 | 325.71 | 155.98 | 169.73 | 1.63 | 6 | 1.74 | 6 | 0.74 | 0.6 | 134.99 | 0.77 | -0.01
339 | 16.95 | 18.71 | 139.75 | 7.98 | 18.55 | 0.76 | 19.8 | 7.04 | 326.7 | 156.47 | 170.23 | 1.63 | 6 | 1.75 | 6 | 0.73 | 0.6 | 131.75 | 0.78 | -0.01
340 | 17 | 18.33 | 142.47 | 8.03 | 18.48 | 0.77 | 19.81 | 7.16 | 327.69 | 156.96 | 170.73 | 1.64 | 6 | 1.75 | 6 | 0.73 | 0.6 | 130.81 | 0.79 | -0.01
341 | 17.05 | 18.39 | 145.67 | 8.05 | 18.62 | 0.79 | 19.86 | 7.29 | 328.68 | 157.45 | 171.23 | 1.65 | 6 | 1.76 | 6 | 0.73 | 0.61 | 131.4 | 0.81 | -0.01
342 | 17.1 | 19.13 | 155.21 | 8.12 | 19.02 | 0.82 | 19.93 | 7.36 | 329.68 | 157.94 | 171.74 | 1.65 | 6 | 1.76 | 6 | 0.73 | 0.61 | 133.91 | 0.84 | -0.01
343 | 17.15 | 19.53 | 168.4 | 8.12 | 19.1 | 0.88 | 20.01 | 7.77 | 330.68 | 158.43 | 172.25 | 1.67 | 6 | 1.78 | 6 | 0.72 | 0.61 | 133.68 | 0.9 | -0.01
344 | 17.2 | 18.63 | 180.82 | 8.13 | 18.52 | 0.96 | 20.07 | 8.59 | 331.68 | 158.92 | 172.76 | 1.7 | 6 | 1.82 | 6 | 0.71 | 0.63 | 128.29 | 0.98 | -0.01
345 | 17.25 | 17.39 | 183.99 | 8.14 | 17.29 | 1.04 | 20.06 | 9.76 | 332.68 | 159.41 | 173.27 | 1.75 | 6 | 1.87 | 6 | 0.71 | 0.65 | 118.11 | 1.06 | -0.01
346 | 17.3 | 15.84 | 176.82 | 8.17 | 15.83 | 1.1 | 19.99 | 10.96 | 333.68 | 159.9 | 173.78 | 1.8 | 6 | 1.92 | 6 | 0.7 | 0.67 | 106.66 | 1.13 | -0.01
347 | 17.35 | 14.27 | 164 | 8.17 | 14.32 | 1.14 | 19.87 | 12.19 | 334.68 | 160.39 | 174.28 | 1.84 | 6 | 1.97 | 6 | 0.69 | 0.69 | 95.09 | 1.17 | -0.01
348 | 17.4 | 12.85 | 151.06 | 8.22 | 13.01 | 1.12 | 19.7 | 12.98 | 335.66 | 160.88 | 174.78 | 1.86 | 6 | 2 | 6 | 0.68 | 0.7 | 85.49 | 1.15 | -0.01
349 | 17.45 | 11.92 | 121.71 | 8.25 | 12.32 | 0.97 | 19.45 | 12.41 | 336.64 | 161.37 | 175.26 | 1.84 | 6 | 1.98 | 6 | 0.68 | 0.69 | 81 | 0.99 | -0.01
350 | 17.5 | 12.19 | 84.45 | 8.25 | 12.16 | 0.79 | 19.2 | 11.12 | 337.6 | 161.87 | 175.73 | 1.78 | 6 | 1.93 | 6 | 0.69 | 0.67 | 80.6 | 0.81 | -0.01
351 | 17.55 | 12.37 | 82.52 | 8.29 | 12.45 | 0.66 | 19.03 | 9.77 | 338.55 | 162.36 | 176.19 | 1.73 | 6 | 1.87 | 6 | 0.7 | 0.65 | 83.42 | 0.68 | -0.01
352 | 17.6 | 12.8 | 81.26 | 8.31 | 12.81 | 0.69 | 19.12 | 9.73 | 339.5 | 162.85 | 176.66 | 1.73 | 6 | 1.87 | 6 | 0.7 | 0.65 | 85.76 | 0.71 | -0.01
353 | 17.65 | 13.27 | 100.6 | 8.36 | 13.12 | 0.74 | 19.24 | 9.98 | 340.46 | 163.34 | 177.13 | 1.74 | 6 | 1.88 | 6 | 0.69 | 0.65 | 87.5 | 0.76 | -0.01
354 | 17.7 | 13.29 | 108.98 | 8.37 | 13.58 | 0.79 | 19.37 | 10.12 | 341.43 | 163.83 | 177.61 | 1.75 | 6 | 1.89 | 6 | 0.69 | 0.66 | 90.35 | 0.81 | -0.01
355 | 17.75 | 14.18 | 112.63 | 8.37 | 14.18 | 0.79 | 19.44 | 9.76 | 342.4 | 164.32 | 178.09 | 1.73 | 6 | 1.87 | 6 | 0.69 | 0.65 | 94.53 | 0.81 | -0.01
356 | 17.8 | 15.05 | 115.38 | 8.38 | 14.94 | 0.83 | 19.57 | 9.64 | 343.38 | 164.81 | 178.58 | 1.73 | 6 | 1.87 | 6 | 0.69 | 0.65 | 99.64 | 0.85 | -0.01
357 | 17.85 | 15.57 | 145.19 | 8.42 | 15.59 | 0.94 | 19.78 | 10.12 | 344.37 | 165.3 | 179.07 | 1.75 | 6 | 1.89 | 6 | 0.69 | 0.66 | 103.45 | 0.96 | -0.01
358 | 17.9 | 16.15 | 180.25 | 8.46 | 16.97 | 1.24 | 20.23 | 11.47 | 345.38 | 165.79 | 179.59 | 1.81 | 6 | 1.94 | 6 | 0.68 | 0.68 | 111.23 | 1.27 | -0.01
359 | 17.95 | 19.19 | 307.23 | 8.48 | 19.53 | 1.67 | 20.79 | 12.77 | 346.42 | 166.28 | 180.14 | 1.87 | 6 | 1.99 | 6 | 0.67 | 0.7 | 126.68 | 1.7 | -0.01
360 | 18 | 23.25 | 491.34 | 8.49 | 25.2 | 1.92 | 21.34 | 11.95 | 347.49 | 166.77 | 180.72 | 1.85 | 6 | 1.96 | 6 | 0.67 | 0.69 | 164.82 | 1.95 | -0.01
361 | 18.05 | 33.15 | 656.31 | 8.54 | 31.85 | 2.02 | 21.58 | 10.7 | 348.57 | 167.26 | 181.31 | 1.81 | 6 | 1.91 | 6 | 0.68 | 0.67 | 210.7 | 2.05 | -0.01
362 | 18.1 | 39.13 | 786.48 | 8.56 | 37.95 | 1.94 | 21.58 | 9.22 | 349.65 | 167.75 | 181.9 | 1.76 | 6 | 1.85 | 6 | 0.69 | 0.64 | 254.46 | 1.96 | 0
363 | 18.15 | 41.55 | 771.29 | 8.61 | 41.12 | 1.99 | 21.58 | 8.96 | 350.73 | 168.24 | 182.49 | 1.75 | 8 | 1.84 | 6 | 0.69 | 0.64 | 276.03 | 2.01 | 0
364 | 18.2 | 42.68 | 902.46 | 8.67 | 42.23 | 2.05 | 21.58 | 9.05 | 351.81 | 168.73 | 183.07 | 1.75 | 8 | 1.84 | 6 | 0.68 | 0.64 | 282.66 | 2.07 | 0
365 | 18.25 | 42.46 | 922.04 | 8.23 | 42.94 | 2.12 | 21.58 | 9.28 | 352.89 | 169.22 | 183.66 | 1.76 | 8 | 1.85 | 6 | 0.68 | 0.65 | 286.14 | 2.14 | 0
366 | 18.3 | 43.68 | 912.22 | 8.36 | 42.92 | 2.13 | 21.58 | 9.31 | 353.96 | 169.71 | 184.25 | 1.76 | 8 | 1.85 | 6 | 0.68 | 0.65 | 285.24 | 2.15 | 0
367 | 18.35 | 42.61 | 906.32 | 8.7 | 42.71 | 2.13 | 21.58 | 9.35 | 355.04 | 170.2 | 184.84 | 1.76 | 8 | 1.86 | 6 | 0.68 | 0.65 | 283.12 | 2.14 | 0
368 | 18.4 | 41.84 | 906.41 | 8.62 | 41.99 | 1.97 | 21.58 | 8.79 | 356.12 | 170.69 | 185.43 | 1.74 | 8 | 1.83 | 6 | 0.68 | 0.64 | 279.27 | 1.98 | 0
369 | 18.45 | 41.52 | 665.55 | 8.81 | 41.59 | 1.82 | 21.58 | 8.23 | 357.2 | 171.18 | 186.02 | 1.71 | 6 | 1.8 | 6 | 0.68 | 0.63 | 277.62 | 1.84 | 0
370 | 18.5 | 41.41 | 702.83 | 8.8 | 42.21 | 1.64 | 21.58 | 7.32 | 358.28 | 171.68 | 186.61 | 1.67 | 6 | 1.76 | 6 | 0.69 | 0.61 | 283.98 | 1.65 | 0
371 | 18.55 | 43.68 | 707.97 | 8.52 | 42.72 | 1.67 | 21.58 | 7.39 | 359.36 | 172.17 | 187.19 | 1.67 | 6 | 1.76 | 6 | 0.69 | 0.61 | 286.64 | 1.68 | 0
372 | 18.6 | 43.06 | 723.91 | 8.25 | 43.11 | 1.68 | 21.58 | 7.39 | 360.44 | 172.66 | 187.78 | 1.67 | 6 | 1.77 | 6 | 0.68 | 0.62 | 288.63 | 1.69 | 0
373 | 18.65 | 42.58 | 735.58 | 8.46 | 42.69 | 1.73 | 21.58 | 7.69 | 361.52 | 173.15 | 188.37 | 1.68 | 6 | 1.78 | 6 | 0.68 | 0.62 | 284.25 | 1.74 | 0
374 | 18.7 | 42.43 | 751.03 | 8.76 | 42.37 | 1.78 | 21.58 | 7.98 | 362.6 | 173.64 | 188.96 | 1.7 | 6 | 1.79 | 6 | 0.68 | 0.63 | 280.56 | 1.79 | 0
375 | 18.75 | 42.1 | 774.5 | 8.91 | 42.16 | 1.85 | 21.58 | 8.34 | 363.68 | 174.13 | 189.55 | 1.71 | 6 | 1.81 | 6 | 0.67 | 0.63 | 277.42 | 1.87 | 0
376 | 18.8 | 41.94 | 814.01 | 8.85 | 41.99 | 1.93 | 21.58 | 8.73 | 364.76 | 174.62 | 190.14 | 1.73 | 6 | 1.83 | 6 | 0.67 | 0.64 | 274.51 | 1.95 | 0
377 | 18.85 | 41.91 | 840.42 | 8.92 | 41.89 | 1.97 | 21.58 | 8.94 | 365.83 | 175.11 | 190.73 | 1.74 | 8 | 1.84 | 6 | 0.67 | 0.64 | 272.65 | 1.99 | 0
378 | 18.9 | 41.81 | 822.75 | 8.94 | 41.71 | 1.96 | 21.58 | 8.92 | 366.91 | 175.6 | 191.31 | 1.74 | 6 | 1.84 | 6 | 0.66 | 0.64 | 270.91 | 1.98 | 0
379 | 18.95 | 41.4 | 788.24 | 8.96 | 41.5 | 1.88 | 21.58 | 8.63 | 367.99 | 176.09 | 191.9 | 1.72 | 6 | 1.82 | 6 | 0.66 | 0.64 | 269.81 | 1.9 | 0
380 | 19 | 41.28 | 732.82 | 8.95 | 41.27 | 1.8 | 21.58 | 8.3 | 369.07 | 176.58 | 192.49 | 1.71 | 6 | 1.81 | 6 | 0.67 | 0.63 | 268.71 | 1.81 | 0
381 | 19.05 | 41.11 | 704.12 | 8.95 | 40.83 | 1.74 | 21.58 | 8.12 | 370.15 | 177.07 | 193.08 | 1.7 | 6 | 1.8 | 6 | 0.67 | 0.63 | 265.83 | 1.76 | 0
382 | 19.1 | 40.1 | 697.55 | 8.94 | 40.11 | 1.74 | 21.58 | 8.22 | 371.23 | 177.56 | 193.67 | 1.7 | 6 | 1.8 | 6 | 0.66 | 0.63 | 260.24 | 1.76 | 0
383 | 19.15 | 39.12 | 691.03 | 8.99 | 39.3 | 1.77 | 21.58 | 8.51 | 372.31 | 178.05 | 194.26 | 1.71 | 6 | 1.82 | 6 | 0.66 | 0.64 | 253.51 | 1.79 | 0
384 | 19.2 | 38.67 | 701.94 | 8.97 | 38.66 | 1.8 | 21.58 | 8.74 | 373.39 | 178.54 | 194.85 | 1.72 | 6 | 1.83 | 6 | 0.66 | 0.64 | 248.18 | 1.81 | 0
385 | 19.25 | 38.18 | 691.04 | 8.98 | 38.24 | 1.81 | 21.58 | 8.87 | 374.47 | 179.03 | 195.44 | 1.73 | 6 | 1.83 | 6 | 0.65 | 0.65 | 244.55 | 1.82 | 0
386 | 19.3 | 37.85 | 679.84 | 9 | 37.84 | 1.8 | 21.58 | 8.91 | 375.55 | 179.52 | 196.02 | 1.73 | 6 | 1.84 | 6 | 0.65 | 0.65 | 241.35 | 1.82 | 0
387 | 19.35 | 37.48 | 671.33 | 8.99 | 37.74 | 1.84 | 21.58 | 9.12 | 376.63 | 180.01 | 196.61 | 1.74 | 6 | 1.85 | 6 | 0.65 | 0.65 | 239.62 | 1.86 | 0
388 | 19.4 | 37.88 | 730.08 | 9.01 | 38.08 | 1.68 | 21.58 | 8.36 | 377.7 | 180.5 | 197.2 | 1.7 | 6 | 1.81 | 6 | 0.65 | 0.64 | 243.37 | 1.7 | 0
389 | 19.45 | 38.86 | 522.88 | 9.03 | 38.83 | 1.61 | 21.58 | 7.91 | 378.78 | 180.99 | 197.79 | 1.68 | 6 | 1.79 | 6 | 0.66 | 0.63 | 249.01 | 1.63 | 0
390 | 19.5 | 39.73 | 626.94 | 9.06 | 39.87 | 1.51 | 21.58 | 7.25 | 379.86 | 181.49 | 198.38 | 1.65 | 6 | 1.76 | 6 | 0.66 | 0.62 | 257.34 | 1.52 | 0
391 | 19.55 | 41.01 | 654.42 | 9.1 | 40.66 | 1.61 | 21.58 | 7.62 | 380.94 | 181.98 | 198.97 | 1.67 | 6 | 1.78 | 6 | 0.66 | 0.63 | 260.73 | 1.62 | 0
392 | 19.6 | 41.24 | 678.29 | 9.12 | 41 | 1.65 | 21.58 | 7.79 | 382.02 | 182.47 | 199.56 | 1.68 | 6 | 1.78 | 6 | 0.65 | 0.63 | 261.84 | 1.66 | 0
393 | 19.65 | 40.74 | 694.24 | 9.16 | 41.08 | 1.67 | 21.58 | 7.91 | 383.1 | 182.96 | 200.14 | 1.68 | 6 | 1.79 | 6 | 0.65 | 0.63 | 261.44 | 1.69 | 0
394 | 19.7 | 41.26 | 689.98 | 9.18 | 41.38 | 1.67 | 21.58 | 7.84 | 384.18 | 183.45 | 200.73 | 1.68 | 6 | 1.79 | 6 | 0.65 | 0.63 | 263.04 | 1.68 | 0
395 | 19.75 | 42.14 | 683.75 | 9.21 | 41.84 | 1.63 | 21.58 | 7.61 | 385.26 | 183.94 | 201.32 | 1.67 | 6 | 1.78 | 6 | 0.65 | 0.63 | 266.16 | 1.64 | 0
396 | 19.8 | 42.1 | 670.13 | 9.22 | 42.03 | 1.61 | 21.58 | 7.5 | 386.34 | 184.43 | 201.91 | 1.66 | 6 | 1.77 | 6 | 0.65 | 0.62 | 267.22 | 1.62 | 0
397 | 19.85 | 41.83 | 672.85 | 9.23 | 41.89 | 1.61 | 21.58 | 7.53 | 387.42 | 184.92 | 202.5 | 1.66 | 6 | 1.77 | 6 | 0.65 | 0.63 | 265.68 | 1.62 | 0
398 | 19.9 | 41.72 | 676.75 | 9.26 | 41.91 | 1.62 | 21.58 | 7.57 | 388.5 | 185.41 | 203.09 | 1.66 | 6 | 1.77 | 6 | 0.65 | 0.63 | 265.15 | 1.63 | 0
399 | 19.95 | 42.18 | 681.05 | 9.28 | 42.05 | 1.61 | 21.58 | 7.56 | 389.57 | 185.9 | 203.68 | 1.66 | 6 | 1.77 | 6 | 0.65 | 0.63 | 265.53 | 1.63 | 0
400 | 20 | 42.25 | 679.61 | 9.28 | 42.21 | 1.62 | 21.58 | 7.58 | 390.65 | 186.39 | 204.26 | 1.66 | 6 | 1.77 | 6 | 0.64 | 0.63 | 265.92 | 1.64 | 0
401 | 20.05 | 42.19 | 692.32 | 9.3 | 42.26 | 1.64 | 21.58 | 7.68 | 391.73 | 186.88 | 204.85 | 1.67 | 6 | 1.78 | 6 | 0.64 | 0.63 | 265.34 | 1.66 | 0
402 | 20.1 | 42.32 | 707.33 | 9.3 | 42.33 | 1.68 | 21.58 | 7.86 | 392.81 | 187.37 | 205.44 | 1.68 | 6 | 1.79 | 6 | 0.64 | 0.63 | 264.65 | 1.69 | 0
403 | 20.15 | 42.47 | 730.86 | 9.32 | 42.45 | 1.71 | 21.58 | 8.02 | 393.89 | 187.86 | 206.03 | 1.68 | 6 | 1.8 | 6 | 0.64 | 0.64 | 264.34 | 1.73 | 0
404 | 20.2 | 42.55 | 741.5 | 9.33 | 42.43 | 1.71 | 21.58 | 8.03 | 394.97 | 188.35 | 206.62 | 1.68 | 6 | 1.8 | 6 | 0.64 | 0.64 | 263.61 | 1.73 | 0
405 | 20.25 | 42.25 | 705.49 | 9.36 | 42.23 | 1.67 | 21.58 | 7.86 | 396.05 | 188.84 | 207.21 | 1.67 | 6 | 1.79 | 6 | 0.64 | 0.63 | 262.43 | 1.68 | 0
406 | 20.3 | 41.88 | 664.03 | 9.37 | 41.74 | 1.58 | 21.58 | 7.51 | 397.13 | 189.33 | 207.8 | 1.66 | 6 | 1.77 | 6 | 0.64 | 0.63 | 260.02 | 1.59 | 0
407 | 20.35 | 41.09 | 607.5 | 9.37 | 41.02 | 1.48 | 21.58 | 7.11 | 398.21 | 189.82 | 208.38 | 1.64 | 6 | 1.75 | 6 | 0.64 | 0.62 | 256.33 | 1.49 | 0
408 | 20.4 | 40.08 | 544.41 | 9.38 | 40.13 | -26.26 | 13.73 | 100 | 398.89 | 190.31 | 208.58 | 0 | 0 | 4.06 | 0 | 0.49 | 1 | 190.48 | -26.53 | 0
409 | 20.45 | 39.21 | -32768 | 9.39 | 39.07 | -55.46 | 13.73 | 100 | 399.58 | 190.8 | 208.78 | 0 | 0 | 4.06 | 0 | 0.49 | 1 | 185.2 | -56.03 | 0
410 | 20.5 | 37.9 | -32768 | 9.38 | 38.34 | -85.47 | 13.73 | 100 | 400.27 | 191.3 | 208.97 | 0 | 0 | 4.06 | 0 | 0.48 | 1 | 181.55 | -86.37 | 0

## MSC031 - Interpretation
| Input Data |  |  |  | Interpretation results
No. | Depth (m) | qc (MPa) | fs (kPa) | u (kPa) | qt (MPa) | Rf (%) | Gamma (kN/m³) | FC (%) | σ,v (kPa) | uo (kPa) | σ',vo (kPa) | Ic SBT | SBT | Ic | SBTn | Cn | n | Qtn | Fr (%) | Bq | U2 | I(B) | Mod. SBTn
1 | 0.05 | 1.76 | 9.09 | 0.72 | 2.22 | 0.7 | 16.46 | 18.27 | 0.82 | 0 | 0.82 | 2.38 | 5 | 2.18 | 5 | 1.7 | 0.68 | 37.29 | 0.7 | 0
2 | 0.1 | 3.15 | 28.8 | 1.61 | 3.08 | 1 | 17.37 | 17.05 | 1.69 | 0 | 1.69 | 2.33 | 5 | 2.14 | 5 | 1.7 | 0.67 | 51.65 | 1 | 0
3 | 0.15 | 4.33 | 54.9 | 1.46 | 3.55 | 1.38 | 17.95 | 18.09 | 2.59 | 0 | 2.59 | 2.36 | 5 | 2.17 | 5 | 1.7 | 0.68 | 59.58 | 1.38 | 0
4 | 0.2 | 3.18 | 63.17 | 1.13 | 3.28 | 1.84 | 18.16 | 21.77 | 3.5 | 0 | 3.5 | 2.46 | 5 | 2.28 | 5 | 1.7 | 0.72 | 55.03 | 1.84 | 0
5 | 0.25 | 2.34 | 63.1 | 1.19 | 3.4 | 1.72 | 18.14 | 20.71 | 4.4 | 0 | 4.4 | 2.43 | 5 | 2.25 | 5 | 1.7 | 0.71 | 56.97 | 1.73 | 0
6 | 0.3 | 4.68 | 49.54 | 1.51 | 4.14 | 1.33 | 18.14 | 16.14 | 5.31 | 0 | 5.31 | 2.29 | 5 | 2.11 | 5 | 1.7 | 0.66 | 69.43 | 1.33 | 0
7 | 0.35 | 5.41 | 52.19 | 1.41 | 4.94 | 1.13 | 18.22 | 13.15 | 6.22 | 0 | 6.22 | 2.19 | 5 | 2.01 | 6 | 1.7 | 0.62 | 82.73 | 1.13 | 0
8 | 0.4 | 4.72 | 65.21 | 1.39 | 4.68 | 1.25 | 18.26 | 14.42 | 7.13 | 0 | 7.13 | 2.23 | 5 | 2.05 | 5 | 1.7 | 0.64 | 78.46 | 1.25 | 0
9 | 0.45 | 3.92 | 57.69 | 1.41 | 3.88 | 1.46 | 18.16 | 17.71 | 8.04 | 0 | 8.04 | 2.34 | 5 | 2.16 | 5 | 1.7 | 0.68 | 64.97 | 1.47 | 0
10 | 0.5 | 3 | 47.61 | 1.49 | 2.94 | 1.67 | 17.88 | 22.2 | 8.94 | 0 | 8.94 | 2.47 | 5 | 2.29 | 5 | 1.7 | 0.73 | 49.13 | 1.68 | 0
11 | 0.55 | 1.89 | 41.98 | 1.42 | 2.03 | 2.07 | 17.56 | 29.64 | 9.81 | 0 | 9.81 | 2.66 | 4 | 2.48 | 5 | 1.7 | 0.8 | 33.84 | 2.08 | 0
12 | 0.6 | 1.19 | 36.45 | 1.47 | 1.28 | 2.76 | 17.18 | 41.13 | 10.67 | 0 | 10.67 | 2.89 | 3 | 2.71 | 4 | 1.7 | 0.89 | 21.3 | 2.79 | 0
13 | 0.65 | 0.76 | 27.67 | 1.44 | 0.83 | 3.34 | 16.74 | 52.95 | 11.51 | 0 | 11.51 | 3.09 | 3 | 2.92 | 3 | 1.7 | 0.97 | 13.74 | 3.38 | 0
14 | 0.7 | 0.54 | 18.96 | 1.45 | 0.98 | 2.36 | 16.59 | 44.12 | 12.34 | 0 | 12.34 | 2.95 | 3 | 2.77 | 4 | 1.7 | 0.91 | 16.24 | 2.39 | 0
15 | 0.75 | 1.64 | 22.64 | 1.49 | 2.08 | 1.23 | 17 | 23.82 | 13.19 | 0 | 13.19 | 2.52 | 5 | 2.33 | 5 | 1.7 | 0.75 | 34.63 | 1.24 | 0
16 | 0.8 | 4.05 | 35.02 | 1.43 | 2.2 | 1.41 | 17.24 | 24.36 | 14.05 | 0 | 14.05 | 2.54 | 5 | 2.35 | 5 | 1.7 | 0.75 | 36.62 | 1.42 | 0
17 | 0.85 | 0.9 | 35.19 | 1.22 | 1.88 | 1.66 | 17.18 | 28.33 | 14.91 | 0 | 14.91 | 2.63 | 4 | 2.45 | 5 | 1.7 | 0.79 | 31.24 | 1.67 | 0
18 | 0.9 | 0.68 | 23.05 | 1.25 | 0.77 | 3.45 | 16.67 | 55.32 | 15.74 | 0 | 15.74 | 3.13 | 3 | 2.95 | 3 | 1.7 | 0.98 | 12.71 | 3.52 | 0
19 | 0.95 | 0.74 | 21.71 | 1.23 | 0.71 | 3.18 | 16.44 | 56.04 | 16.57 | 0 | 16.57 | 3.14 | 3 | 2.96 | 3 | 1.7 | 0.99 | 11.64 | 3.25 | 0
20 | 1 | 0.71 | 22.94 | 1.19 | 0.72 | 3.16 | 16.45 | 55.78 | 17.39 | 0 | 17.39 | 3.13 | 3 | 2.96 | 3 | 1.7 | 0.99 | 11.74 | 3.24 | 0
21 | 1.05 | 0.7 | 23.33 | 1.22 | 0.68 | 3.39 | 16.44 | 58.39 | 18.21 | 0.49 | 17.72 | 3.17 | 3 | 3 | 3 | 1.7 | 1 | 11.05 | 3.48 | 0
22 | 1.1 | 0.62 | 22.51 | 1.22 | 0.64 | 3.46 | 16.37 | 60.34 | 19.03 | 0.98 | 18.05 | 3.2 | 3 | 3.03 | 3 | 1.7 | 1 | 10.37 | 3.56 | 0
23 | 1.15 | 0.59 | 20.24 | 1.23 | 0.6 | 3.43 | 16.26 | 61.92 | 19.84 | 1.47 | 18.37 | 3.22 | 3 | 3.05 | 3 | 1.7 | 1 | 9.68 | 3.55 | 0
24 | 1.2 | 0.58 | 18.66 | 1.27 | 0.58 | 3.1 | 16.11 | 60.84 | 20.65 | 1.96 | 18.69 | 3.21 | 3 | 3.03 | 3 | 1.7 | 1 | 9.44 | 3.22 | 0
25 | 1.25 | 0.58 | 15.43 | 1.13 | 0.56 | 2.91 | 15.97 | 61.02 | 21.45 | 2.45 | 18.99 | 3.21 | 3 | 3.04 | 3 | 1.7 | 1 | 8.98 | 3.02 | 0
26 | 1.3 | 0.51 | 14.45 | 1.32 | 0.53 | 2.99 | 15.91 | 63.06 | 22.24 | 2.94 | 19.3 | 3.23 | 3 | 3.07 | 3 | 1.7 | 1 | 8.47 | 3.12 | 0
27 | 1.35 | 0.49 | 17.37 | 1.31 | 0.53 | 3.44 | 16.08 | 65.62 | 23.05 | 3.43 | 19.61 | 3.27 | 3 | 3.1 | 3 | 1.7 | 1 | 8.45 | 3.6 | 0
28 | 1.4 | 0.58 | 22.62 | 1.29 | 0.58 | 3.74 | 16.31 | 64.71 | 23.86 | 3.92 | 19.94 | 3.25 | 3 | 3.09 | 3 | 1.7 | 1 | 9.28 | 3.91 | 0
29 | 1.45 | 0.66 | 24.81 | 1.34 | 0.62 | 3.89 | 16.46 | 63.67 | 24.68 | 4.41 | 20.27 | 3.24 | 3 | 3.07 | 3 | 1.7 | 1 | 9.94 | 4.05 | -0.01
30 | 1.5 | 0.61 | 24.56 | 1.39 | 0.6 | 4.02 | 16.44 | 65.21 | 25.51 | 4.91 | 20.6 | 3.26 | 3 | 3.1 | 3 | 1.7 | 1 | 9.59 | 4.19 | -0.01
31 | 1.55 | 0.52 | 22.54 | 1.38 | 0.53 | 4.38 | 16.35 | 70.45 | 26.32 | 5.4 | 20.93 | 3.32 | 3 | 3.17 | 3 | 1.7 | 1 | 8.4 | 4.61 | -0.01
32 | 1.6 | 0.45 | 22.15 | 1.44 | 0.44 | 4.81 | 16.17 | 78.1 | 27.13 | 5.89 | 21.25 | 3.41 | 3 | 3.26 | 3 | 1.7 | 1 | 6.88 | 5.12 | -0.01
33 | 1.65 | 0.34 | 18.31 | 1.47 | 0.43 | 4.52 | 16.08 | 77.41 | 27.94 | 6.38 | 21.56 | 3.4 | 3 | 3.26 | 3 | 1.7 | 1 | 6.75 | 4.83 | -0.01
34 | 1.7 | 0.5 | 17.87 | 1.47 | 0.65 | 3.41 | 16.38 | 60.33 | 28.76 | 6.87 | 21.89 | 3.19 | 3 | 3.03 | 3 | 1.7 | 1 | 10.37 | 3.57 | -0.01
35 | 1.75 | 1.1 | 29.95 | 1.48 | 1.65 | 1.68 | 17 | 30.76 | 29.61 | 7.36 | 22.25 | 2.68 | 4 | 2.5 | 5 | 1.7 | 0.81 | 27.14 | 1.71 | 0
36 | 1.8 | 3.34 | 35.2 | 1.57 | 3.56 | 1.02 | 17.61 | 15.76 | 30.49 | 7.85 | 22.64 | 2.28 | 5 | 2.1 | 5 | 1.7 | 0.66 | 59.17 | 1.03 | 0
37 | 1.85 | 6.23 | 43.87 | 1.53 | 5.02 | 0.91 | 18 | 11.52 | 31.39 | 8.34 | 23.05 | 2.13 | 5 | 1.95 | 6 | 1.7 | 0.6 | 83.76 | 0.91 | 0
38 | 1.9 | 5.5 | 57.39 | 1.53 | 5.23 | 1.04 | 18.22 | 12.12 | 32.3 | 8.83 | 23.47 | 2.15 | 5 | 1.97 | 6 | 1.7 | 0.61 | 87.15 | 1.05 | 0
39 | 1.95 | 3.95 | 61.75 | 1.6 | 4.04 | 1.39 | 18.16 | 16.96 | 33.21 | 9.32 | 23.89 | 2.31 | 5 | 2.14 | 5 | 1.7 | 0.68 | 67.17 | 1.4 | 0
40 | 2 | 2.66 | 49.5 | 1.63 | 3.02 | 1.91 | 18.08 | 23.4 | 34.11 | 9.81 | 24.3 | 2.5 | 5 | 2.32 | 5 | 1.7 | 0.75 | 50.16 | 1.93 | 0
41 | 2.05 | 2.46 | 61.81 | 1.65 | 2.49 | 2.67 | 18.17 | 30.02 | 35.02 | 10.3 | 24.72 | 2.65 | 4 | 2.49 | 4 | 1.7 | 0.81 | 41.19 | 2.71 | 0
42 | 2.1 | 2.35 | 88.52 | 1.56 | 2.36 | 3.64 | 18.44 | 35.05 | 35.94 | 10.79 | 25.15 | 2.76 | 4 | 2.59 | 4 | 1.7 | 0.85 | 39 | 3.7 | 0
43 | 2.15 | 2.27 | 107.61 | 1.6 | 2.48 | 3.79 | 18.56 | 34.83 | 36.87 | 11.28 | 25.59 | 2.75 | 4 | 2.59 | 4 | 1.7 | 0.85 | 41.05 | 3.84 | 0
44 | 2.2 | 2.83 | 85.95 | 1.63 | 3.8 | 2.25 | 18.61 | 22.39 | 37.8 | 11.77 | 26.03 | 2.46 | 5 | 2.3 | 5 | 1.7 | 0.74 | 63.07 | 2.27 | 0
45 | 2.25 | 6.29 | 62.55 | 1.64 | 5.46 | 1.28 | 18.52 | 13.31 | 38.72 | 12.26 | 26.46 | 2.19 | 5 | 2.01 | 6 | 1.7 | 0.63 | 90.96 | 1.29 | 0
46 | 2.3 | 7.26 | 61.04 | 1.65 | 6.01 | 1.02 | 18.41 | 10.8 | 39.64 | 12.75 | 26.89 | 2.09 | 5 | 1.92 | 6 | 1.7 | 0.59 | 100.12 | 1.03 | 0
47 | 2.35 | 4.47 | 59.92 | 1.64 | 4.77 | 1.22 | 18.26 | 14.21 | 40.56 | 13.24 | 27.31 | 2.22 | 5 | 2.05 | 5 | 1.7 | 0.64 | 79.35 | 1.23 | 0
48 | 2.4 | 2.58 | 53.8 | 1.66 | 2.89 | 1.98 | 18.05 | 24.41 | 41.46 | 13.73 | 27.73 | 2.52 | 4 | 2.35 | 5 | 1.7 | 0.76 | 47.85 | 2.01 | 0
49 | 2.45 | 1.63 | 57.86 | 1.69 | 1.85 | 3.37 | 17.98 | 37.99 | 42.36 | 14.22 | 28.13 | 2.82 | 4 | 2.65 | 4 | 1.7 | 0.87 | 30.39 | 3.44 | -0.01
50 | 2.5 | 1.35 | 75.47 | 1.67 | 1.69 | 4.71 | 18.22 | 44.97 | 43.27 | 14.72 | 28.56 | 2.94 | 3 | 2.78 | 3 | 1.7 | 0.92 | 27.63 | 4.83 | -0.01
51 | 2.55 | 2.09 | 105.35 | 1.63 | 2.03 | 4.76 | 18.51 | 41.85 | 44.2 | 15.21 | 28.99 | 2.88 | 3 | 2.73 | 3 | 1.7 | 0.9 | 33.27 | 4.86 | -0.01
52 | 2.6 | 2.64 | 108.47 | 1.6 | 2.5 | 4.16 | 18.68 | 36.26 | 45.13 | 15.7 | 29.43 | 2.78 | 3 | 2.62 | 4 | 1.7 | 0.86 | 41.14 | 4.24 | -0.01
53 | 2.65 | 2.76 | 97.85 | 1.54 | 2.7 | 3.5 | 18.6 | 32.52 | 46.06 | 16.19 | 29.87 | 2.7 | 4 | 2.54 | 4 | 1.7 | 0.83 | 44.59 | 3.56 | -0.01
54 | 2.7 | 2.71 | 77.46 | 1.53 | 2.47 | 3.36 | 18.42 | 33.37 | 46.98 | 16.68 | 30.3 | 2.72 | 4 | 2.56 | 4 | 1.7 | 0.84 | 40.6 | 3.43 | -0.01
55 | 2.75 | 1.93 | 73.66 | 1.53 | 2.12 | 3.68 | 18.29 | 37.08 | 47.9 | 17.17 | 30.73 | 2.79 | 4 | 2.63 | 4 | 1.7 | 0.87 | 34.83 | 3.76 | -0.01
56 | 2.8 | 1.73 | 83.33 | 1.48 | 1.8 | 4.2 | 18.19 | 41.99 | 48.81 | 17.66 | 31.15 | 2.88 | 3 | 2.73 | 4 | 1.7 | 0.9 | 29.44 | 4.31 | -0.01
57 | 2.85 | 1.75 | 70.13 | 1.46 | 2 | 3.46 | 18.13 | 37.2 | 49.71 | 18.15 | 31.56 | 2.8 | 4 | 2.64 | 4 | 1.7 | 0.87 | 32.73 | 3.55 | -0.01
58 | 2.9 | 2.52 | 54.01 | 1.48 | 2.54 | 2.43 | 18.09 | 28.68 | 50.62 | 18.64 | 31.98 | 2.62 | 4 | 2.45 | 5 | 1.7 | 0.8 | 41.83 | 2.48 | -0.01
59 | 2.95 | 3.36 | 61.36 | 1.52 | 3.46 | 1.78 | 18.21 | 21.11 | 51.53 | 19.13 | 32.4 | 2.43 | 5 | 2.26 | 5 | 1.7 | 0.73 | 57.25 | 1.81 | -0.01
60 | 3 | 4.51 | 69.56 | 1.54 | 5.23 | 1.43 | 18.59 | 14.66 | 52.46 | 19.62 | 32.84 | 2.23 | 5 | 2.06 | 5 | 1.7 | 0.65 | 86.87 | 1.44 | 0
61 | 3.05 | 7.82 | 93.53 | 1.57 | 7.29 | 1.34 | 19.02 | 11.24 | 53.41 | 20.11 | 33.3 | 2.1 | 5 | 1.93 | 6 | 1.7 | 0.6 | 121.42 | 1.35 | 0
62 | 3.1 | 9.54 | 129.77 | 1.59 | 8.91 | 1.34 | 19.33 | 9.75 | 54.37 | 20.6 | 33.77 | 2.04 | 5 | 1.87 | 6 | 1.7 | 0.58 | 148.64 | 1.35 | 0
63 | 3.15 | 9.38 | 135.65 | 1.65 | 9.58 | 1.41 | 19.5 | 9.6 | 55.35 | 21.09 | 34.26 | 2.03 | 6 | 1.87 | 6 | 1.7 | 0.58 | 159.75 | 1.42 | 0
64 | 3.2 | 9.81 | 139.1 | 1.66 | 10.12 | 1.42 | 19.59 | 9.27 | 56.33 | 21.58 | 34.75 | 2.01 | 6 | 1.85 | 6 | 1.7 | 0.57 | 168.79 | 1.42 | 0
65 | 3.25 | 11.16 | 155.07 | 1.74 | 11.03 | 1.4 | 19.71 | 8.64 | 57.31 | 22.07 | 35.24 | 1.98 | 6 | 1.82 | 6 | 1.7 | 0.56 | 184.16 | 1.41 | 0
66 | 3.3 | 12.13 | 170.07 | 1.75 | 12.01 | 1.4 | 19.84 | 8.09 | 58.3 | 22.56 | 35.74 | 1.95 | 6 | 1.8 | 6 | 1.7 | 0.55 | 200.47 | 1.41 | 0
67 | 3.35 | 12.73 | 178.87 | 1.77 | 12.66 | 1.41 | 19.92 | 7.82 | 59.3 | 23.05 | 36.25 | 1.94 | 6 | 1.79 | 6 | 1.7 | 0.55 | 211.42 | 1.41 | 0
68 | 3.4 | 13.12 | 185.6 | 1.79 | 13.05 | 1.42 | 19.98 | 7.68 | 60.3 | 23.54 | 36.76 | 1.93 | 6 | 1.78 | 6 | 1.7 | 0.55 | 218 | 1.42 | 0
69 | 3.45 | 13.31 | 189.74 | 1.81 | 13.29 | 1.45 | 20.04 | 7.77 | 61.3 | 24.03 | 37.27 | 1.93 | 6 | 1.78 | 6 | 1.7 | 0.55 | 221.9 | 1.46 | 0
70 | 3.5 | 13.43 | 204.51 | 1.84 | 13.36 | 1.48 | 20.07 | 7.87 | 62.3 | 24.53 | 37.78 | 1.94 | 6 | 1.79 | 6 | 1.7 | 0.55 | 223.17 | 1.49 | 0
71 | 3.55 | 13.35 | 199.78 | 1.86 | 13.21 | 1.32 | 19.91 | 7.17 | 63.3 | 25.02 | 38.28 | 1.91 | 6 | 1.75 | 6 | 1.69 | 0.54 | 218.84 | 1.32 | 0
72 | 3.6 | 12.84 | 117.66 | 1.87 | 12.98 | 1.16 | 19.74 | 6.53 | 64.29 | 25.51 | 38.78 | 1.87 | 6 | 1.72 | 6 | 1.66 | 0.53 | 211.09 | 1.16 | 0
73 | 3.65 | 12.74 | 132.9 | 1.94 | 12.63 | 1.04 | 19.57 | 6.12 | 65.27 | 26 | 39.27 | 1.85 | 6 | 1.7 | 6 | 1.63 | 0.52 | 202.58 | 1.05 | 0
74 | 3.7 | 12.31 | 144.24 | 1.95 | 12.57 | 1.16 | 19.69 | 6.79 | 66.25 | 26.49 | 39.76 | 1.88 | 6 | 1.73 | 6 | 1.64 | 0.53 | 202.85 | 1.17 | 0
75 | 3.75 | 12.67 | 161.1 | 1.96 | 12.75 | 1.25 | 19.79 | 7.16 | 67.24 | 26.98 | 40.26 | 1.9 | 6 | 1.75 | 6 | 1.64 | 0.54 | 205.74 | 1.25 | 0
76 | 3.8 | 13.27 | 171.52 | 1.99 | 13.26 | 1.29 | 19.89 | 7.18 | 68.23 | 27.47 | 40.77 | 1.9 | 6 | 1.75 | 6 | 1.63 | 0.54 | 212.75 | 1.29 | 0
77 | 3.85 | 13.85 | 179.56 | 2 | 13.8 | 1.27 | 19.94 | 6.92 | 69.23 | 27.96 | 41.27 | 1.88 | 6 | 1.74 | 6 | 1.62 | 0.53 | 218.97 | 1.28 | 0
78 | 3.9 | 14.27 | 174.26 | 2 | 14.26 | 1.17 | 19.89 | 6.3 | 70.23 | 28.45 | 41.78 | 1.84 | 6 | 1.71 | 6 | 1.59 | 0.52 | 222.5 | 1.17 | 0
79 | 3.95 | 14.65 | 145.52 | 2.06 | 14.57 | 1.08 | 19.83 | 5.77 | 71.22 | 28.94 | 42.28 | 1.81 | 6 | 1.68 | 6 | 1.57 | 0.51 | 224 | 1.08 | 0
80 | 4 | 14.8 | 150.95 | 2.07 | 14.84 | 0.97 | 19.74 | 5.17 | 72.2 | 29.43 | 42.77 | 1.78 | 6 | 1.65 | 6 | 1.54 | 0.5 | 224.11 | 0.98 | 0
81 | 4.05 | 15.07 | 135.85 | 2.07 | 14.78 | 0.91 | 19.66 | 4.88 | 73.19 | 29.92 | 43.27 | 1.76 | 6 | 1.63 | 6 | 1.52 | 0.49 | 220.8 | 0.91 | 0
82 | 4.1 | 14.48 | 115.92 | 2.03 | 14.34 | 0.82 | 19.5 | 4.6 | 74.16 | 30.41 | 43.75 | 1.74 | 6 | 1.61 | 6 | 1.5 | 0.49 | 211.79 | 0.83 | 0
83 | 4.15 | 13.46 | 103.03 | 2.08 | 13.37 | 0.77 | 19.31 | 4.65 | 75.13 | 30.9 | 44.23 | 1.75 | 6 | 1.62 | 6 | 1.5 | 0.49 | 196.56 | 0.78 | 0
84 | 4.2 | 12.16 | 90.29 | 2.1 | 12.16 | 0.74 | 19.12 | 4.95 | 76.08 | 31.39 | 44.69 | 1.77 | 6 | 1.64 | 6 | 1.5 | 0.49 | 178.88 | 0.74 | 0
85 | 4.25 | 10.87 | 76.58 | 2.12 | 10.95 | 0.71 | 18.91 | 5.32 | 77.03 | 31.88 | 45.15 | 1.79 | 6 | 1.66 | 6 | 1.5 | 0.5 | 161.13 | 0.71 | 0
86 | 4.3 | 9.81 | 65.06 | 2.15 | 9.74 | 0.67 | 18.67 | 5.77 | 77.96 | 32.37 | 45.59 | 1.82 | 6 | 1.68 | 6 | 1.51 | 0.51 | 143.64 | 0.68 | 0
87 | 4.35 | 8.54 | 54.66 | 2.15 | 8.39 | 0.66 | 18.42 | 6.61 | 78.88 | 32.86 | 46.02 | 1.87 | 6 | 1.73 | 6 | 1.52 | 0.53 | 124.63 | 0.67 | 0
88 | 4.4 | 6.82 | 46.31 | 2.19 | 6.97 | 0.66 | 18.14 | 7.88 | 79.79 | 33.35 | 46.44 | 1.94 | 6 | 1.79 | 6 | 1.54 | 0.55 | 104.79 | 0.67 | 0
89 | 4.45 | 5.55 | 38 | 2.19 | 5.81 | 0.69 | 17.9 | 9.38 | 80.69 | 33.84 | 46.84 | 2.01 | 6 | 1.86 | 6 | 1.57 | 0.58 | 88.45 | 0.7 | -0.01
90 | 4.5 | 5.05 | 35.1 | 2.15 | 5.33 | 0.68 | 17.76 | 10.01 | 81.57 | 34.34 | 47.24 | 2.04 | 6 | 1.88 | 6 | 1.57 | 0.59 | 81.38 | 0.69 | -0.01
91 | 4.55 | 5.4 | 35.23 | 2.21 | 5.85 | 0.68 | 17.9 | 9.34 | 82.47 | 34.83 | 47.64 | 2.01 | 6 | 1.86 | 6 | 1.55 | 0.58 | 88.2 | 0.69 | -0.01
92 | 4.6 | 7.1 | 48.66 | 2.19 | 7.01 | 0.66 | 18.15 | 7.97 | 83.38 | 35.32 | 48.06 | 1.93 | 6 | 1.79 | 6 | 1.51 | 0.56 | 103.5 | 0.67 | 0
93 | 4.65 | 8.52 | 55.76 | 2.22 | 8.24 | 0.68 | 18.43 | 7.06 | 84.3 | 35.81 | 48.49 | 1.88 | 6 | 1.75 | 6 | 1.49 | 0.54 | 119.8 | 0.69 | 0
94 | 4.7 | 9.09 | 64.51 | 2.22 | 8.83 | 0.71 | 18.59 | 6.84 | 85.23 | 36.3 | 48.93 | 1.87 | 6 | 1.74 | 6 | 1.48 | 0.54 | 127.55 | 0.72 | 0
95 | 4.75 | 8.89 | 68.18 | 2.3 | 8.83 | 0.75 | 18.65 | 7.15 | 86.16 | 36.79 | 49.37 | 1.88 | 6 | 1.75 | 6 | 1.48 | 0.54 | 127.48 | 0.76 | 0
96 | 4.8 | 8.52 | 66.57 | 2.3 | 8.57 | 0.77 | 18.63 | 7.51 | 87.09 | 37.28 | 49.81 | 1.9 | 6 | 1.77 | 6 | 1.48 | 0.55 | 123.6 | 0.78 | 0
97 | 4.85 | 8.29 | 63.88 | 2.29 | 8.43 | 0.77 | 18.61 | 7.66 | 88.02 | 37.77 | 50.25 | 1.91 | 6 | 1.78 | 6 | 1.47 | 0.55 | 121.25 | 0.78 | 0
98 | 4.9 | 8.48 | 65.23 | 2.3 | 8.61 | 0.76 | 18.62 | 7.45 | 88.95 | 38.26 | 50.69 | 1.89 | 6 | 1.77 | 6 | 1.46 | 0.55 | 123 | 0.77 | 0
99 | 4.95 | 9.07 | 66.99 | 2.32 | 9.08 | 0.75 | 18.69 | 7.09 | 89.89 | 38.75 | 51.14 | 1.87 | 6 | 1.75 | 6 | 1.45 | 0.54 | 128.53 | 0.76 | 0
100 | 5 | 9.69 | 72.64 | 2.31 | 9.77 | 0.75 | 18.81 | 6.68 | 90.83 | 39.24 | 51.59 | 1.85 | 6 | 1.73 | 6 | 1.43 | 0.53 | 137.05 | 0.76 | 0
101 | 5.05 | 10.56 | 81.41 | 2.37 | 10.45 | 0.77 | 18.94 | 6.43 | 91.78 | 39.73 | 52.04 | 1.83 | 6 | 1.72 | 6 | 1.42 | 0.53 | 145.48 | 0.78 | 0
102 | 5.1 | 11.1 | 88.63 | 2.37 | 11.08 | 0.8 | 19.07 | 6.3 | 92.73 | 40.22 | 52.51 | 1.82 | 6 | 1.71 | 6 | 1.41 | 0.53 | 153.31 | 0.81 | 0
103 | 5.15 | 11.57 | 96.93 | 2.37 | 11.46 | 0.84 | 19.17 | 6.34 | 93.69 | 40.71 | 52.98 | 1.82 | 6 | 1.71 | 6 | 1.41 | 0.53 | 158 | 0.84 | 0
104 | 5.2 | 11.71 | 102.04 | 2.4 | 11.79 | 0.86 | 19.25 | 6.36 | 94.65 | 41.2 | 53.45 | 1.82 | 6 | 1.71 | 6 | 1.4 | 0.53 | 161.88 | 0.87 | 0
105 | 5.25 | 12.09 | 106.01 | 2.44 | 12.07 | 0.88 | 19.31 | 6.37 | 95.62 | 41.69 | 53.92 | 1.82 | 6 | 1.71 | 6 | 1.4 | 0.53 | 165.07 | 0.89 | 0
106 | 5.3 | 12.42 | 111.8 | 2.47 | 12.35 | 0.9 | 19.37 | 6.34 | 96.58 | 42.18 | 54.4 | 1.81 | 6 | 1.71 | 6 | 1.39 | 0.53 | 168.1 | 0.9 | 0
107 | 5.35 | 12.55 | 114.29 | 2.48 | 12.56 | 0.91 | 19.41 | 6.34 | 97.55 | 42.67 | 54.88 | 1.81 | 6 | 1.71 | 6 | 1.38 | 0.53 | 170.15 | 0.91 | 0
108 | 5.4 | 12.71 | 115.89 | 2.49 | 12.7 | 0.91 | 19.42 | 6.3 | 98.53 | 43.16 | 55.36 | 1.81 | 6 | 1.71 | 6 | 1.38 | 0.53 | 171.24 | 0.91 | 0
109 | 5.45 | 12.85 | 115.55 | 2.49 | 12.84 | 0.91 | 19.44 | 6.27 | 99.5 | 43.65 | 55.84 | 1.8 | 6 | 1.71 | 6 | 1.37 | 0.53 | 172.29 | 0.91 | 0
110 | 5.5 | 12.97 | 118.29 | 2.5 | 13 | 0.89 | 19.44 | 6.15 | 100.47 | 44.15 | 56.32 | 1.8 | 6 | 1.7 | 6 | 1.36 | 0.53 | 173.43 | 0.9 | 0
111 | 5.55 | 13.19 | 115.25 | 2.53 | 13.2 | 0.81 | 19.35 | 5.56 | 101.44 | 44.64 | 56.8 | 1.76 | 6 | 1.67 | 6 | 1.35 | 0.51 | 174.12 | 0.81 | 0
112 | 5.6 | 13.45 | 86.09 | 2.6 | 13.3 | 0.75 | 19.27 | 5.17 | 102.4 | 45.13 | 57.27 | 1.74 | 6 | 1.65 | 6 | 1.33 | 0.51 | 173.84 | 0.75 | 0
113 | 5.65 | 13.26 | 96.95 | 2.55 | 13.03 | 0.73 | 19.21 | 5.18 | 103.36 | 45.62 | 57.74 | 1.74 | 6 | 1.65 | 6 | 1.33 | 0.51 | 169.65 | 0.73 | 0
114 | 5.7 | 12.39 | 101.48 | 2.58 | 12.74 | 0.78 | 19.25 | 5.65 | 104.32 | 46.11 | 58.22 | 1.76 | 6 | 1.67 | 6 | 1.33 | 0.52 | 166.05 | 0.78 | 0
115 | 5.75 | 12.57 | 99.08 | 2.65 | 12.65 | 0.79 | 19.26 | 5.79 | 105.29 | 46.6 | 58.69 | 1.77 | 6 | 1.68 | 6 | 1.33 | 0.52 | 164.45 | 0.8 | 0
116 | 5.8 | 12.99 | 99.41 | 2.65 | 12.73 | 0.8 | 19.28 | 5.85 | 106.25 | 47.09 | 59.16 | 1.77 | 6 | 1.69 | 6 | 1.32 | 0.52 | 164.96 | 0.81 | 0
117 | 5.85 | 12.64 | 107.72 | 2.67 | 12.23 | 0.86 | 19.3 | 6.47 | 107.22 | 47.58 | 59.64 | 1.81 | 6 | 1.72 | 6 | 1.33 | 0.53 | 158.84 | 0.87 | 0
118 | 5.9 | 11.07 | 108.76 | 2.7 | 11.34 | 0.91 | 19.25 | 7.25 | 108.18 | 48.07 | 60.11 | 1.85 | 6 | 1.76 | 6 | 1.33 | 0.55 | 147.64 | 0.92 | 0
119 | 5.95 | 10.3 | 92.45 | 2.7 | 10.73 | 0.89 | 19.14 | 7.48 | 109.14 | 48.56 | 60.58 | 1.86 | 6 | 1.77 | 6 | 1.33 | 0.55 | 139.43 | 0.9 | 0
120 | 6 | 10.83 | 84.33 | 2.68 | 10.55 | 0.82 | 19.03 | 7.22 | 110.09 | 49.05 | 61.04 | 1.84 | 6 | 1.76 | 6 | 1.32 | 0.55 | 136.12 | 0.83 | 0
121 | 6.05 | 10.52 | 84.05 | 2.77 | 10.83 | 0.81 | 19.05 | 7 | 111.04 | 49.54 | 61.5 | 1.83 | 6 | 1.75 | 6 | 1.31 | 0.55 | 138.9 | 0.82 | 0
122 | 6.1 | 11.14 | 95.33 | 2.77 | 10.98 | 0.83 | 19.1 | 7.05 | 111.99 | 50.03 | 61.96 | 1.83 | 6 | 1.75 | 6 | 1.31 | 0.55 | 140.34 | 0.84 | 0
123 | 6.15 | 11.28 | 93.81 | 2.8 | 11.15 | 0.84 | 19.13 | 7.03 | 112.95 | 50.52 | 62.43 | 1.83 | 6 | 1.75 | 6 | 1.3 | 0.55 | 141.94 | 0.85 | 0
124 | 6.2 | 11.03 | 90.99 | 2.82 | 10.89 | 0.83 | 19.09 | 7.18 | 113.91 | 51.01 | 62.89 | 1.84 | 6 | 1.75 | 6 | 1.3 | 0.55 | 138.26 | 0.84 | 0
125 | 6.25 | 10.37 | 87.51 | 2.86 | 10.41 | 0.83 | 19.01 | 7.47 | 114.86 | 51.5 | 63.35 | 1.85 | 6 | 1.77 | 6 | 1.3 | 0.56 | 131.83 | 0.84 | 0
126 | 6.3 | 9.82 | 80.27 | 2.82 | 9.82 | 0.84 | 18.94 | 7.99 | 115.8 | 51.99 | 63.81 | 1.87 | 6 | 1.79 | 6 | 1.3 | 0.56 | 124.36 | 0.85 | -0.01
127 | 6.35 | 9.27 | 80.76 | 2.87 | 9.32 | 0.88 | 18.91 | 8.6 | 116.75 | 52.48 | 64.26 | 1.9 | 6 | 1.82 | 6 | 1.3 | 0.58 | 118.02 | 0.89 | -0.01
128 | 6.4 | 8.86 | 84.08 | 2.9 | 9.11 | 0.87 | 18.87 | 8.74 | 117.69 | 52.97 | 64.72 | 1.91 | 6 | 1.83 | 6 | 1.3 | 0.58 | 115.07 | 0.88 | -0.01
129 | 6.45 | 9.21 | 73.01 | 2.89 | 9.31 | 0.81 | 18.81 | 8.2 | 118.63 | 53.46 | 65.17 | 1.88 | 6 | 1.8 | 6 | 1.29 | 0.57 | 116.63 | 0.82 | -0.01
130 | 6.5 | 9.86 | 68.68 | 2.91 | 9.25 | 0.74 | 18.71 | 7.8 | 119.57 | 53.96 | 65.61 | 1.86 | 6 | 1.78 | 6 | 1.28 | 0.56 | 115.1 | 0.75 | -0.01
131 | 6.55 | 8.69 | 64.23 | 2.98 | 8.8 | 0.76 | 18.66 | 8.33 | 120.5 | 54.45 | 66.06 | 1.89 | 6 | 1.81 | 6 | 1.28 | 0.57 | 109.46 | 0.77 | -0.01
132 | 6.6 | 7.86 | 68.62 | 2.96 | 7.92 | 0.8 | 18.55 | 9.41 | 121.43 | 54.94 | 66.49 | 1.94 | 6 | 1.86 | 6 | 1.28 | 0.59 | 98.72 | 0.81 | -0.01
133 | 6.65 | 7.21 | 56.94 | 2.98 | 7.36 | 0.91 | 18.59 | 10.82 | 122.36 | 55.43 | 66.93 | 2 | 6 | 1.92 | 6 | 1.29 | 0.61 | 92.09 | 0.93 | -0.01
134 | 6.7 | 7 | 75.74 | 2.99 | 7.04 | 1.09 | 18.73 | 12.4 | 123.29 | 55.92 | 67.38 | 2.06 | 5 | 1.98 | 6 | 1.3 | 0.64 | 88.59 | 1.11 | -0.01
135 | 6.75 | 6.92 | 97.66 | 2.98 | 5.91 | 1.53 | 18.85 | 16.72 | 124.24 | 56.41 | 67.83 | 2.21 | 5 | 2.13 | 5 | 1.32 | 0.69 | 75.52 | 1.57 | -0.01
136 | 6.8 | 3.82 | 98.54 | 3.01 | 4.23 | 2.42 | 18.87 | 25.06 | 125.18 | 56.9 | 68.28 | 2.45 | 5 | 2.37 | 5 | 1.36 | 0.79 | 55.28 | 2.5 | -0.01
137 | 6.85 | 1.96 | 111.48 | 3.04 | 2.46 | 4.75 | 18.81 | 42.45 | 126.12 | 57.39 | 68.73 | 2.82 | 3 | 2.74 | 3 | 1.43 | 0.93 | 33.01 | 5 | -0.02
138 | 6.9 | 1.6 | 140.45 | 3.02 | 5.29 | 2.71 | 19.34 | 23.73 | 127.09 | 57.88 | 69.21 | 2.41 | 5 | 2.33 | 5 | 1.34 | 0.77 | 68.46 | 2.78 | -0.01
139 | 6.95 | 12.32 | 178.52 | 3.01 | 10.28 | 1.62 | 19.77 | 12.43 | 128.08 | 58.37 | 69.71 | 2.05 | 5 | 1.98 | 6 | 1.27 | 0.64 | 127.29 | 1.64 | -0.01
140 | 7 | 16.93 | 180.76 | 3.02 | 15.85 | 1.15 | 20.03 | 7.1 | 129.08 | 58.86 | 70.22 | 1.81 | 6 | 1.75 | 6 | 1.22 | 0.55 | 189.9 | 1.15 | 0
141 | 7.05 | 18.29 | 185.13 | 3.02 | 17.45 | 1.03 | 20.06 | 5.98 | 130.08 | 59.35 | 70.73 | 1.75 | 6 | 1.69 | 6 | 1.21 | 0.53 | 206.8 | 1.04 | 0
142 | 7.1 | 17.13 | 175.54 | 3.04 | 17.07 | 1.01 | 20 | 5.99 | 131.08 | 59.84 | 71.24 | 1.75 | 6 | 1.69 | 6 | 1.21 | 0.53 | 201.56 | 1.02 | 0
143 | 7.15 | 15.8 | 157.62 | 3.04 | 15.9 | 1 | 19.88 | 6.37 | 132.08 | 60.33 | 71.74 | 1.77 | 6 | 1.71 | 6 | 1.2 | 0.54 | 187.39 | 1.01 | 0
144 | 7.2 | 14.77 | 145.68 | 3.07 | 14.9 | 1.02 | 19.8 | 6.83 | 133.07 | 60.82 | 72.24 | 1.79 | 6 | 1.74 | 6 | 1.2 | 0.55 | 175.44 | 1.03 | 0
145 | 7.25 | 14.14 | 151.23 | 3.08 | 14.25 | 1.02 | 19.74 | 7.17 | 134.05 | 61.31 | 72.74 | 1.81 | 6 | 1.75 | 6 | 1.2 | 0.55 | 167.37 | 1.03 | 0
146 | 7.3 | 13.83 | 140.82 | 3.1 | 13.99 | 1 | 19.69 | 7.19 | 135.04 | 61.8 | 73.23 | 1.81 | 6 | 1.76 | 6 | 1.2 | 0.55 | 163.73 | 1.01 | 0
147 | 7.35 | 14 | 129.42 | 3.13 | 13.93 | 0.94 | 19.61 | 6.88 | 136.02 | 62.29 | 73.72 | 1.79 | 6 | 1.74 | 6 | 1.19 | 0.55 | 162.08 | 0.95 | 0
148 | 7.4 | 13.95 | 123.82 | 3.12 | 13.87 | 0.9 | 19.55 | 6.66 | 136.99 | 62.78 | 74.21 | 1.78 | 6 | 1.73 | 6 | 1.19 | 0.55 | 160.58 | 0.91 | 0
149 | 7.45 | 13.65 | 121.1 | 3.13 | 13.55 | 0.88 | 19.49 | 6.71 | 137.97 | 63.27 | 74.69 | 1.78 | 6 | 1.73 | 6 | 1.18 | 0.55 | 156.33 | 0.89 | 0
150 | 7.5 | 13.04 | 113.19 | 3.13 | 13.14 | 0.84 | 19.39 | 6.67 | 138.94 | 63.77 | 75.17 | 1.78 | 6 | 1.73 | 6 | 1.18 | 0.55 | 151.07 | 0.85 | 0
151 | 7.55 | 12.74 | 98.07 | 3.12 | 12.82 | 0.8 | 19.3 | 6.6 | 139.9 | 64.26 | 75.65 | 1.77 | 6 | 1.73 | 6 | 1.17 | 0.54 | 146.78 | 0.81 | 0
152 | 7.6 | 12.69 | 98.1 | 3.14 | 12.48 | 0.71 | 19.12 | 6.16 | 140.86 | 64.75 | 76.11 | 1.75 | 6 | 1.7 | 6 | 1.17 | 0.54 | 141.98 | 0.72 | 0
153 | 7.65 | 12.01 | 70.75 | 3.14 | 12.11 | 0.67 | 19 | 6.05 | 141.81 | 65.24 | 76.57 | 1.74 | 6 | 1.7 | 6 | 1.16 | 0.53 | 137.22 | 0.68 | -0.01
154 | 7.7 | 11.64 | 73.98 | 3.17 | 11.6 | 0.62 | 18.85 | 6.02 | 142.75 | 65.73 | 77.02 | 1.74 | 6 | 1.69 | 6 | 1.16 | 0.53 | 130.9 | 0.63 | -0.01
155 | 7.75 | 11.15 | 72.54 | 3.16 | 11.35 | 0.66 | 18.88 | 6.42 | 143.7 | 66.22 | 77.48 | 1.76 | 6 | 1.72 | 6 | 1.16 | 0.54 | 127.92 | 0.66 | -0.01
156 | 7.8 | 11.26 | 76.75 | 3.16 | 10.95 | 0.68 | 18.86 | 6.84 | 144.64 | 66.71 | 77.93 | 1.78 | 6 | 1.74 | 6 | 1.16 | 0.55 | 123.19 | 0.69 | -0.01
157 | 7.85 | 10.43 | 73.01 | 3.14 | 10.3 | 0.69 | 18.79 | 7.4 | 145.58 | 67.2 | 78.38 | 1.81 | 6 | 1.77 | 6 | 1.16 | 0.56 | 115.72 | 0.7 | -0.01
158 | 7.9 | 9.2 | 64.35 | 3.18 | 9.44 | 0.72 | 18.7 | 8.26 | 146.51 | 67.69 | 78.82 | 1.85 | 6 | 1.81 | 6 | 1.16 | 0.58 | 106.03 | 0.73 | -0.01
159 | 7.95 | 8.69 | 66.68 | 3.22 | 9.19 | 0.85 | 18.86 | 9.46 | 147.46 | 68.18 | 79.28 | 1.9 | 6 | 1.86 | 6 | 1.16 | 0.6 | 103.39 | 0.87 | -0.01
160 | 8 | 9.69 | 104.58 | 3.23 | 10.02 | 1 | 19.18 | 9.82 | 148.41 | 68.67 | 79.74 | 1.91 | 6 | 1.88 | 6 | 1.16 | 0.6 | 112.64 | 1.02 | -0.01
161 | 8.05 | 11.69 | 130.35 | 3.24 | 11.98 | 1.06 | 19.52 | 8.92 | 149.39 | 69.16 | 80.23 | 1.87 | 6 | 1.84 | 6 | 1.15 | 0.59 | 133.95 | 1.08 | -0.01
162 | 8.1 | 14.55 | 147.73 | 3.23 | 14.27 | 1 | 19.72 | 7.41 | 150.38 | 69.65 | 80.73 | 1.8 | 6 | 1.77 | 6 | 1.14 | 0.56 | 158.33 | 1.01 | 0
163 | 8.15 | 16.56 | 151.61 | 3.29 | 16.05 | 0.94 | 19.82 | 6.3 | 151.37 | 70.14 | 81.23 | 1.74 | 6 | 1.71 | 6 | 1.13 | 0.54 | 176.91 | 0.95 | 0
164 | 8.2 | 17.05 | 151.59 | 3.35 | 16.78 | 0.88 | 19.82 | 5.73 | 152.36 | 70.63 | 81.73 | 1.71 | 6 | 1.68 | 6 | 1.12 | 0.53 | 183.91 | 0.89 | 0
165 | 8.25 | 16.73 | 140.28 | 3.37 | 16.52 | 0.84 | 19.74 | 5.61 | 153.35 | 71.12 | 82.22 | 1.7 | 6 | 1.67 | 6 | 1.12 | 0.53 | 180.36 | 0.85 | 0
166 | 8.3 | 15.78 | 126.55 | 3.39 | 15.73 | 0.82 | 19.63 | 5.75 | 154.33 | 71.61 | 82.71 | 1.71 | 6 | 1.68 | 6 | 1.11 | 0.53 | 171.25 | 0.83 | 0
167 | 8.35 | 14.69 | 119.89 | 3.41 | 14.67 | 0.79 | 19.48 | 5.97 | 155.3 | 72.1 | 83.2 | 1.72 | 6 | 1.69 | 6 | 1.11 | 0.54 | 159.25 | 0.8 | 0
168 | 8.4 | 13.55 | 99.87 | 3.47 | 13.87 | 0.76 | 19.36 | 6.16 | 156.27 | 72.59 | 83.67 | 1.73 | 6 | 1.7 | 6 | 1.11 | 0.54 | 150.08 | 0.77 | -0.01
169 | 8.45 | 13.37 | 96.69 | 3.51 | 13.94 | 0.74 | 19.33 | 5.99 | 157.24 | 73.08 | 84.15 | 1.72 | 6 | 1.69 | 6 | 1.1 | 0.54 | 150.29 | 0.75 | -0.01
170 | 8.5 | 14.9 | 112.35 | 3.54 | 14.42 | 0.76 | 19.41 | 5.95 | 158.21 | 73.58 | 84.63 | 1.72 | 6 | 1.69 | 6 | 1.1 | 0.54 | 154.98 | 0.77 | 0
171 | 8.55 | 14.98 | 119.29 | 3.54 | 14.97 | 0.77 | 19.48 | 5.79 | 159.18 | 74.07 | 85.11 | 1.71 | 6 | 1.68 | 6 | 1.1 | 0.53 | 160.38 | 0.78 | 0
172 | 8.6 | 15.02 | 112.84 | 3.58 | 15.14 | 0.74 | 19.46 | 5.56 | 160.15 | 74.56 | 85.6 | 1.69 | 6 | 1.67 | 6 | 1.09 | 0.53 | 161.63 | 0.75 | 0
173 | 8.65 | 15.42 | 104.19 | 3.58 | 15.23 | 0.72 | 19.43 | 5.39 | 161.12 | 75.05 | 86.08 | 1.68 | 6 | 1.66 | 6 | 1.09 | 0.53 | 162.06 | 0.73 | 0
174 | 8.7 | 15.26 | 111.33 | 3.61 | 15.64 | 0.73 | 19.49 | 5.31 | 162.1 | 75.54 | 86.56 | 1.68 | 6 | 1.66 | 6 | 1.09 | 0.52 | 165.89 | 0.73 | 0
175 | 8.75 | 16.24 | 125.22 | 3.65 | 16.38 | 0.77 | 19.63 | 5.36 | 163.08 | 76.03 | 87.05 | 1.68 | 6 | 1.66 | 6 | 1.08 | 0.53 | 173.37 | 0.78 | 0
176 | 8.8 | 17.65 | 142.8 | 3.66 | 17.32 | 0.8 | 19.75 | 5.23 | 164.07 | 76.52 | 87.55 | 1.67 | 6 | 1.65 | 6 | 1.08 | 0.52 | 182.75 | 0.8 | 0
177 | 8.85 | 18.07 | 145.76 | 3.68 | 17.97 | 0.79 | 19.8 | 4.99 | 165.06 | 77.01 | 88.05 | 1.65 | 6 | 1.64 | 6 | 1.08 | 0.52 | 189.01 | 0.8 | 0
178 | 8.9 | 18.2 | 136.94 | 3.68 | 17.98 | 0.76 | 19.76 | 4.84 | 166.05 | 77.5 | 88.55 | 1.65 | 6 | 1.63 | 6 | 1.07 | 0.51 | 188.44 | 0.77 | 0
179 | 8.95 | 17.67 | 129.44 | 3.71 | 17.65 | 0.73 | 19.68 | 4.73 | 167.03 | 77.99 | 89.04 | 1.64 | 6 | 1.62 | 6 | 1.07 | 0.51 | 184.39 | 0.74 | 0
180 | 9 | 17.09 | 119.32 | 3.72 | 17.13 | 0.71 | 19.6 | 4.77 | 168.01 | 78.48 | 89.53 | 1.64 | 6 | 1.62 | 6 | 1.07 | 0.51 | 178.42 | 0.71 | 0
181 | 9.05 | 16.64 | 114.88 | 3.73 | 16.3 | 0.72 | 19.54 | 5.14 | 168.99 | 78.97 | 90.02 | 1.66 | 6 | 1.65 | 6 | 1.06 | 0.52 | 169.35 | 0.73 | 0
182 | 9.1 | 15.17 | 116.98 | 3.79 | 15.22 | 0.82 | 19.58 | 6.22 | 169.96 | 79.46 | 90.5 | 1.72 | 6 | 1.71 | 6 | 1.06 | 0.54 | 157.93 | 0.83 | -0.01
183 | 9.15 | 13.84 | 140.78 | 3.84 | 14.74 | 0.98 | 19.74 | 7.52 | 170.95 | 79.95 | 91 | 1.78 | 6 | 1.77 | 6 | 1.06 | 0.57 | 152.84 | 1 | -0.01
184 | 9.2 | 15.2 | 177.32 | 3.83 | 16.05 | 1.1 | 20 | 7.67 | 171.95 | 80.44 | 91.51 | 1.79 | 6 | 1.78 | 6 | 1.06 | 0.57 | 166.09 | 1.11 | 0
185 | 9.25 | 19.1 | 210.59 | 3.87 | 18.64 | 1.13 | 20.27 | 6.96 | 172.97 | 80.93 | 92.03 | 1.75 | 6 | 1.74 | 6 | 1.06 | 0.56 | 192.31 | 1.14 | 0
186 | 9.3 | 21.61 | 244.98 | 3.88 | 20.98 | 1.13 | 20.44 | 6.28 | 173.99 | 81.42 | 92.56 | 1.72 | 6 | 1.71 | 6 | 1.05 | 0.55 | 215.79 | 1.14 | 0
187 | 9.35 | 22.24 | 255.03 | 3.91 | 22.26 | 1.11 | 20.52 | 5.88 | 175.01 | 81.91 | 93.1 | 1.7 | 6 | 1.69 | 6 | 1.05 | 0.54 | 228.18 | 1.12 | 0
188 | 9.4 | 22.94 | 242.65 | 3.95 | 22.49 | 1.07 | 20.49 | 5.61 | 176.04 | 82.4 | 93.63 | 1.68 | 6 | 1.67 | 6 | 1.04 | 0.53 | 229.7 | 1.08 | 0
189 | 9.45 | 22.29 | 223.52 | 3.94 | 21.94 | 1.01 | 20.39 | 5.46 | 177.06 | 82.89 | 94.16 | 1.67 | 6 | 1.66 | 6 | 1.04 | 0.53 | 223.34 | 1.02 | 0
190 | 9.5 | 20.6 | 201.94 | 3.99 | 20.63 | 0.99 | 20.27 | 5.69 | 178.07 | 83.39 | 94.69 | 1.68 | 6 | 1.68 | 6 | 1.04 | 0.54 | 209.35 | 1 | 0
191 | 9.55 | 19.01 | 189.7 | 4.05 | 19.21 | 0.98 | 20.14 | 6.02 | 179.08 | 83.88 | 95.2 | 1.7 | 6 | 1.69 | 6 | 1.03 | 0.54 | 194.26 | 0.99 | 0
192 | 9.6 | 18.01 | 172.26 | 4.03 | 18.39 | 0.97 | 20.06 | 6.22 | 180.08 | 84.37 | 95.72 | 1.71 | 6 | 1.71 | 6 | 1.03 | 0.55 | 185.38 | 0.98 | 0
193 | 9.65 | 18.14 | 171.39 | 4.09 | 17.99 | 0.87 | 19.91 | 5.77 | 181.08 | 84.86 | 96.22 | 1.68 | 6 | 1.68 | 6 | 1.03 | 0.54 | 180.73 | 0.88 | 0
194 | 9.7 | 17.82 | 125.9 | 4.08 | 17.67 | 0.81 | 19.8 | 5.51 | 182.07 | 85.35 | 96.72 | 1.67 | 6 | 1.67 | 6 | 1.03 | 0.53 | 176.97 | 0.82 | 0
195 | 9.75 | 17.06 | 132.64 | 4.12 | 17.11 | 0.76 | 19.68 | 5.39 | 183.05 | 85.84 | 97.21 | 1.66 | 6 | 1.66 | 6 | 1.02 | 0.53 | 170.78 | 0.77 | 0
196 | 9.8 | 16.45 | 132.58 | 4.11 | 16.53 | 0.8 | 19.69 | 5.89 | 184.04 | 86.33 | 97.71 | 1.69 | 6 | 1.69 | 6 | 1.02 | 0.54 | 164.54 | 0.81 | -0.01
197 | 9.85 | 16.08 | 133.5 | 4.14 | 15.69 | 0.84 | 19.66 | 6.49 | 185.02 | 86.82 | 98.2 | 1.72 | 6 | 1.72 | 6 | 1.02 | 0.55 | 155.67 | 0.85 | -0.01
198 | 9.9 | 14.53 | 130.27 | 4.15 | 14.85 | 0.86 | 19.61 | 7 | 186 | 87.31 | 98.69 | 1.74 | 6 | 1.75 | 6 | 1.01 | 0.56 | 146.86 | 0.87 | -0.01
199 | 9.95 | 13.93 | 120.8 | 4.17 | 13.8 | 0.89 | 19.52 | 7.67 | 186.97 | 87.8 | 99.18 | 1.77 | 6 | 1.78 | 6 | 1.01 | 0.58 | 136 | 0.9 | -0.01
200 | 10 | 12.93 | 115.78 | 4.19 | 13.71 | 0.89 | 19.52 | 7.74 | 187.95 | 88.29 | 99.66 | 1.78 | 6 | 1.78 | 6 | 1.01 | 0.58 | 134.78 | 0.9 | -0.01
201 | 10.05 | 14.28 | 128.51 | 4.24 | 13.62 | 0.97 | 19.61 | 8.35 | 188.93 | 88.78 | 100.15 | 1.8 | 6 | 1.81 | 6 | 1.01 | 0.59 | 133.44 | 0.98 | -0.01
202 | 10.1 | 13.64 | 151.74 | 4.24 | 12.9 | 1.14 | 19.71 | 9.82 | 189.92 | 89.27 | 100.65 | 1.87 | 6 | 1.88 | 6 | 1 | 0.61 | 125.93 | 1.15 | -0.01
203 | 10.15 | 10.77 | 159.28 | 4.26 | 11.6 | 1.32 | 19.71 | 11.78 | 190.9 | 89.76 | 101.14 | 1.95 | 6 | 1.96 | 6 | 1 | 0.65 | 112.77 | 1.34 | -0.01
204 | 10.2 | 10.4 | 147.87 | 4.25 | 11.16 | 1.35 | 19.68 | 12.33 | 191.89 | 90.25 | 101.63 | 1.97 | 6 | 1.98 | 6 | 1 | 0.65 | 108.04 | 1.38 | -0.01
205 | 10.25 | 12.31 | 145.37 | 4.26 | 12.31 | 1.15 | 19.65 | 10.34 | 192.87 | 90.74 | 102.13 | 1.89 | 6 | 1.9 | 6 | 1 | 0.62 | 119.04 | 1.17 | -0.01
206 | 10.3 | 14.23 | 131.48 | 4.23 | 13.17 | 0.98 | 19.57 | 8.77 | 193.85 | 91.23 | 102.61 | 1.82 | 6 | 1.83 | 6 | 0.99 | 0.6 | 127.08 | 0.99 | -0.01
207 | 10.35 | 12.96 | 110.12 | 4.21 | 13.26 | 0.87 | 19.43 | 7.97 | 194.82 | 91.72 | 103.09 | 1.78 | 6 | 1.79 | 6 | 0.99 | 0.58 | 127.69 | 0.88 | -0.01
208 | 10.4 | 12.6 | 102.7 | 4.19 | 12.42 | 0.85 | 19.32 | 8.38 | 195.78 | 92.21 | 103.57 | 1.8 | 6 | 1.81 | 6 | 0.99 | 0.59 | 119.1 | 0.87 | -0.01
209 | 10.45 | 11.7 | 104.76 | 4.22 | 11.52 | 0.9 | 19.27 | 9.33 | 196.75 | 92.7 | 104.04 | 1.84 | 6 | 1.85 | 6 | 0.98 | 0.61 | 109.98 | 0.92 | -0.01
210 | 10.5 | 10.26 | 104.12 | 4.2 | 10.74 | 0.91 | 19.17 | 9.99 | 197.71 | 93.2 | 104.51 | 1.87 | 6 | 1.88 | 6 | 0.98 | 0.62 | 102.11 | 0.93 | -0.01
211 | 10.55 | 10.27 | 85.3 | 4.21 | 10.5 | 0.85 | 19.06 | 9.77 | 198.66 | 93.69 | 104.97 | 1.85 | 6 | 1.87 | 6 | 0.98 | 0.62 | 99.45 | 0.87 | -0.01
212 | 10.6 | 10.96 | 79.03 | 4.23 | 10.77 | 0.75 | 18.96 | 8.84 | 199.61 | 94.18 | 105.43 | 1.81 | 6 | 1.83 | 6 | 0.98 | 0.6 | 101.9 | 0.77 | -0.01
213 | 10.65 | 11.09 | 79.56 | 4.23 | 10.85 | 0.68 | 18.86 | 8.24 | 200.55 | 94.67 | 105.88 | 1.79 | 6 | 1.81 | 6 | 0.97 | 0.59 | 102.45 | 0.7 | -0.01
214 | 10.7 | 10.51 | 63.96 | 4.24 | 10.56 | 0.68 | 18.81 | 8.43 | 201.49 | 95.16 | 106.33 | 1.79 | 6 | 1.81 | 6 | 0.97 | 0.59 | 99.38 | 0.69 | -0.01
215 | 10.75 | 10.09 | 71.35 | 4.26 | 9.94 | 0.7 | 18.75 | 9.1 | 202.43 | 95.65 | 106.78 | 1.82 | 6 | 1.84 | 6 | 0.97 | 0.61 | 93.14 | 0.71 | -0.01
216 | 10.8 | 9.23 | 72.76 | 4.26 | 9.32 | 0.79 | 18.78 | 10.39 | 203.37 | 96.14 | 107.23 | 1.87 | 6 | 1.9 | 6 | 0.97 | 0.63 | 86.84 | 0.8 | -0.01
217 | 10.85 | 8.64 | 75.48 | 4.27 | 8.76 | 0.85 | 18.78 | 11.52 | 204.31 | 96.63 | 107.68 | 1.92 | 6 | 1.95 | 6 | 0.96 | 0.64 | 81.17 | 0.87 | -0.01
218 | 10.9 | 8.4 | 76 | 4.28 | 8.41 | 0.89 | 18.77 | 12.22 | 205.24 | 97.12 | 108.13 | 1.94 | 6 | 1.97 | 6 | 0.96 | 0.66 | 77.64 | 0.92 | -0.01
219 | 10.95 | 8.2 | 73.87 | 4.3 | 8.2 | 0.9 | 18.74 | 12.54 | 206.18 | 97.61 | 108.57 | 1.95 | 6 | 1.98 | 6 | 0.96 | 0.66 | 75.39 | 0.92 | -0.01
220 | 11 | 8 | 71.08 | 4.32 | 7.98 | 0.89 | 18.69 | 12.75 | 207.12 | 98.1 | 109.02 | 1.96 | 6 | 1.99 | 6 | 0.95 | 0.66 | 73.12 | 0.91 | -0.01
221 | 11.05 | 7.75 | 67.53 | 4.3 | 7.92 | 0.87 | 18.65 | 12.71 | 208.05 | 98.59 | 109.46 | 1.96 | 6 | 1.99 | 6 | 0.95 | 0.66 | 72.29 | 0.89 | -0.01
222 | 11.1 | 8 | 67.63 | 4.31 | 8.11 | 0.9 | 18.73 | 12.77 | 208.98 | 99.08 | 109.9 | 1.96 | 6 | 1.99 | 6 | 0.95 | 0.66 | 73.86 | 0.93 | -0.01
223 | 11.15 | 8.57 | 84.19 | 4.33 | 8.51 | 1.01 | 18.93 | 13.1 | 209.93 | 99.57 | 110.36 | 1.97 | 6 | 2.01 | 6 | 0.94 | 0.67 | 77.35 | 1.03 | -0.01
224 | 11.2 | 8.95 | 104.94 | 4.33 | 8.42 | 1.14 | 19.06 | 14.19 | 210.88 | 100.06 | 110.82 | 2.01 | 6 | 2.04 | 6 | 0.94 | 0.68 | 76.21 | 1.17 | -0.01
225 | 11.25 | 7.74 | 99.17 | 4.33 | 8.54 | 1.14 | 19.07 | 14.04 | 211.84 | 100.55 | 111.28 | 2 | 6 | 2.04 | 6 | 0.94 | 0.68 | 77.08 | 1.16 | -0.01
226 | 11.3 | 8.92 | 86.61 | 4.3 | 8.87 | 1 | 18.98 | 12.72 | 212.79 | 101.04 | 111.74 | 1.95 | 6 | 1.99 | 6 | 0.94 | 0.66 | 80.04 | 1.02 | -0.01
227 | 11.35 | 9.94 | 79.47 | 4.35 | 9.67 | 0.83 | 18.91 | 10.71 | 213.73 | 101.53 | 112.2 | 1.88 | 6 | 1.91 | 6 | 0.94 | 0.63 | 87.49 | 0.85 | -0.01
228 | 11.4 | 10.15 | 75.85 | 4.37 | 10.27 | 0.77 | 18.9 | 9.68 | 214.68 | 102.02 | 112.65 | 1.83 | 6 | 1.87 | 6 | 0.94 | 0.62 | 92.92 | 0.78 | -0.01
229 | 11.45 | 10.71 | 80.98 | 4.34 | 10.7 | 0.76 | 18.96 | 9.31 | 215.62 | 102.51 | 113.11 | 1.82 | 6 | 1.85 | 6 | 0.93 | 0.61 | 96.77 | 0.78 | -0.01
230 | 11.5 | 11.25 | 87.76 | 4.4 | 11.15 | 0.78 | 19.05 | 9.16 | 216.58 | 103.01 | 113.57 | 1.81 | 6 | 1.85 | 6 | 0.93 | 0.61 | 100.69 | 0.8 | -0.01
231 | 11.55 | 11.5 | 93.37 | 4.42 | 11.44 | 0.8 | 19.12 | 9.12 | 217.53 | 103.5 | 114.04 | 1.81 | 6 | 1.85 | 6 | 0.93 | 0.61 | 103.1 | 0.82 | -0.01
232 | 11.6 | 11.58 | 94.51 | 4.42 | 11.61 | 0.76 | 19.08 | 8.68 | 218.49 | 103.99 | 114.5 | 1.79 | 6 | 1.83 | 6 | 0.93 | 0.6 | 104.49 | 0.77 | -0.01
233 | 11.65 | 11.76 | 76.22 | 4.46 | 11.78 | 0.69 | 18.99 | 8.01 | 219.44 | 104.48 | 114.96 | 1.76 | 6 | 1.79 | 6 | 0.93 | 0.59 | 105.87 | 0.7 | -0.01
234 | 11.7 | 11.99 | 71.61 | 4.47 | 11.78 | 0.63 | 18.88 | 7.56 | 220.38 | 104.97 | 115.41 | 1.73 | 6 | 1.77 | 6 | 0.93 | 0.58 | 105.73 | 0.64 | -0.01
235 | 11.75 | 11.58 | 74.13 | 4.51 | 11.7 | 0.65 | 18.91 | 7.81 | 221.33 | 105.46 | 115.87 | 1.75 | 6 | 1.79 | 6 | 0.92 | 0.59 | 104.71 | 0.66 | -0.01
236 | 11.8 | 11.53 | 82.66 | 4.48 | 11.45 | 0.7 | 18.97 | 8.43 | 222.28 | 105.95 | 116.33 | 1.77 | 6 | 1.81 | 6 | 0.92 | 0.6 | 102.02 | 0.72 | -0.01
237 | 11.85 | 11.24 | 84.83 | 4.53 | 11.21 | 0.74 | 19 | 8.95 | 223.23 | 106.44 | 116.79 | 1.8 | 6 | 1.84 | 6 | 0.92 | 0.61 | 99.44 | 0.76 | -0.01
238 | 11.9 | 10.85 | 82.33 | 4.54 | 10.85 | 0.75 | 18.96 | 9.3 | 224.17 | 106.93 | 117.24 | 1.81 | 6 | 1.85 | 6 | 0.91 | 0.61 | 95.86 | 0.77 | -0.01
239 | 11.95 | 10.45 | 77.22 | 4.59 | 10.48 | 0.73 | 18.89 | 9.49 | 225.12 | 107.42 | 117.7 | 1.82 | 6 | 1.86 | 6 | 0.91 | 0.62 | 92.24 | 0.75 | -0.01
240 | 12 | 10.13 | 71.43 | 4.56 | 10.08 | 0.71 | 18.79 | 9.64 | 226.06 | 107.91 | 118.15 | 1.82 | 6 | 1.87 | 6 | 0.91 | 0.62 | 88.39 | 0.73 | -0.01
241 | 12.05 | 9.65 | 66.13 | 4.58 | 9.87 | 0.69 | 18.72 | 9.67 | 226.99 | 108.4 | 118.59 | 1.82 | 6 | 1.87 | 6 | 0.91 | 0.62 | 86.35 | 0.71 | -0.01
242 | 12.1 | 9.84 | 66.87 | 4.56 | 10.12 | 0.68 | 18.75 | 9.42 | 227.93 | 108.89 | 119.04 | 1.81 | 6 | 1.86 | 6 | 0.91 | 0.62 | 88.43 | 0.7 | -0.01
243 | 12.15 | 10.88 | 74.59 | 4.66 | 10.71 | 0.7 | 18.86 | 9.06 | 228.87 | 109.38 | 119.49 | 1.79 | 6 | 1.84 | 6 | 0.9 | 0.61 | 93.5 | 0.71 | -0.01
244 | 12.2 | 11.4 | 81.95 | 4.65 | 11.26 | 0.71 | 18.96 | 8.79 | 229.82 | 109.87 | 119.95 | 1.78 | 6 | 1.83 | 6 | 0.9 | 0.61 | 98.24 | 0.73 | -0.01
245 | 12.25 | 11.49 | 83.45 | 4.68 | 11.48 | 0.73 | 19.02 | 8.79 | 230.77 | 110.36 | 120.41 | 1.78 | 6 | 1.83 | 6 | 0.9 | 0.61 | 100.02 | 0.74 | -0.01
246 | 12.3 | 11.56 | 85.73 | 4.66 | 11.55 | 0.74 | 19.04 | 8.82 | 231.72 | 110.85 | 120.87 | 1.78 | 6 | 1.83 | 6 | 0.9 | 0.61 | 100.38 | 0.75 | -0.01
247 | 12.35 | 11.61 | 86.06 | 4.69 | 11.57 | 0.73 | 19.03 | 8.81 | 232.68 | 111.34 | 121.33 | 1.78 | 6 | 1.83 | 6 | 0.9 | 0.61 | 100.26 | 0.75 | -0.01
248 | 12.4 | 11.53 | 82.67 | 4.69 | 11.46 | 0.71 | 18.97 | 8.68 | 233.62 | 111.83 | 121.79 | 1.77 | 6 | 1.83 | 6 | 0.89 | 0.61 | 99.09 | 0.72 | -0.01
249 | 12.45 | 11.23 | 73.62 | 4.71 | 11.02 | 0.69 | 18.89 | 8.88 | 234.57 | 112.32 | 122.24 | 1.78 | 6 | 1.83 | 6 | 0.89 | 0.61 | 94.97 | 0.7 | -0.01
250 | 12.5 | 10.31 | 71.61 | 4.73 | 10.45 | 0.69 | 18.82 | 9.4 | 235.51 | 112.82 | 122.69 | 1.8 | 6 | 1.86 | 6 | 0.89 | 0.62 | 89.56 | 0.71 | -0.01
251 | 12.55 | 9.81 | 72.49 | 4.77 | 9.96 | 0.74 | 18.81 | 10.22 | 236.45 | 113.31 | 123.14 | 1.84 | 6 | 1.89 | 6 | 0.88 | 0.63 | 84.87 | 0.76 | -0.01
252 | 12.6 | 9.77 | 76.8 | 4.78 | 10.02 | 0.77 | 18.87 | 10.46 | 237.39 | 113.8 | 123.6 | 1.84 | 6 | 1.9 | 6 | 0.88 | 0.64 | 85.09 | 0.79 | -0.01
253 | 12.65 | 10.48 | 82.62 | 4.79 | 10.44 | 0.72 | 18.86 | 9.73 | 238.34 | 114.29 | 124.05 | 1.81 | 6 | 1.87 | 6 | 0.88 | 0.62 | 88.71 | 0.74 | -0.01
254 | 12.7 | 11.06 | 67.21 | 4.78 | 10.79 | 0.7 | 18.88 | 9.29 | 239.28 | 114.78 | 124.5 | 1.79 | 6 | 1.85 | 6 | 0.88 | 0.62 | 91.73 | 0.72 | -0.01
255 | 12.75 | 10.84 | 78.3 | 4.81 | 10.64 | 0.7 | 18.86 | 9.42 | 240.22 | 115.27 | 124.96 | 1.8 | 6 | 1.86 | 6 | 0.88 | 0.62 | 90.17 | 0.72 | -0.01
256 | 12.8 | 10.03 | 79.02 | 4.81 | 10.21 | 0.77 | 18.9 | 10.36 | 241.17 | 115.76 | 125.41 | 1.84 | 6 | 1.9 | 6 | 0.87 | 0.64 | 85.9 | 0.79 | -0.01
257 | 12.85 | 9.75 | 78.13 | 4.81 | 9.86 | 0.84 | 18.95 | 11.29 | 242.12 | 116.25 | 125.87 | 1.87 | 6 | 1.94 | 6 | 0.87 | 0.65 | 82.47 | 0.86 | -0.01
258 | 12.9 | 9.81 | 91.72 | 4.8 | 9.76 | 0.84 | 18.93 | 11.42 | 243.06 | 116.74 | 126.32 | 1.88 | 6 | 1.94 | 6 | 0.87 | 0.65 | 81.38 | 0.86 | -0.01
259 | 12.95 | 9.73 | 76.92 | 4.85 | 9.54 | 0.83 | 18.89 | 11.59 | 244.01 | 117.23 | 126.78 | 1.88 | 6 | 1.95 | 6 | 0.86 | 0.65 | 79.26 | 0.86 | -0.01
260 | 13 | 9.09 | 70.14 | 4.86 | 9.28 | 0.77 | 18.75 | 11.32 | 244.95 | 117.72 | 127.23 | 1.87 | 6 | 1.94 | 6 | 0.86 | 0.65 | 76.92 | 0.79 | -0.01
261 | 13.05 | 9.03 | 66.54 | 4.87 | 9.14 | 0.76 | 18.72 | 11.48 | 245.88 | 118.21 | 127.67 | 1.87 | 6 | 1.94 | 6 | 0.86 | 0.65 | 75.48 | 0.79 | -0.01
262 | 13.1 | 9.3 | 72.96 | 4.88 | 9.34 | 0.77 | 18.77 | 11.38 | 246.82 | 118.7 | 128.12 | 1.87 | 6 | 1.94 | 6 | 0.86 | 0.65 | 76.99 | 0.8 | -0.01
263 | 13.15 | 9.68 | 77.33 | 4.89 | 9.66 | 0.79 | 18.84 | 11.21 | 247.76 | 119.19 | 128.57 | 1.86 | 6 | 1.93 | 6 | 0.86 | 0.65 | 79.58 | 0.81 | -0.01
264 | 13.2 | 10 | 78.78 | 4.86 | 9.99 | 0.8 | 18.9 | 10.97 | 248.71 | 119.68 | 129.03 | 1.85 | 6 | 1.92 | 6 | 0.86 | 0.65 | 82.21 | 0.82 | -0.01
265 | 13.25 | 10.28 | 82.63 | 4.91 | 10.3 | 0.82 | 18.98 | 10.89 | 249.66 | 120.17 | 129.48 | 1.85 | 6 | 1.92 | 6 | 0.85 | 0.65 | 84.68 | 0.84 | -0.01
266 | 13.3 | 10.62 | 91.82 | 4.92 | 10.62 | 0.86 | 19.09 | 10.94 | 250.61 | 120.66 | 129.95 | 1.85 | 6 | 1.92 | 6 | 0.85 | 0.65 | 87.14 | 0.88 | -0.01
267 | 13.35 | 10.96 | 99.16 | 4.92 | 10.88 | 0.89 | 19.16 | 10.97 | 251.57 | 121.15 | 130.42 | 1.85 | 6 | 1.92 | 6 | 0.85 | 0.65 | 89.09 | 0.91 | -0.01
268 | 13.4 | 11.06 | 98.94 | 4.92 | 11.01 | 0.89 | 19.18 | 10.88 | 252.53 | 121.64 | 130.88 | 1.85 | 6 | 1.92 | 6 | 0.85 | 0.65 | 90.02 | 0.91 | -0.01
269 | 13.45 | 11.02 | 95.31 | 4.94 | 10.89 | 0.87 | 19.14 | 10.9 | 253.48 | 122.13 | 131.35 | 1.85 | 6 | 1.92 | 6 | 0.85 | 0.65 | 88.73 | 0.9 | -0.01
270 | 13.5 | 10.58 | 91.45 | 4.96 | 10.44 | 0.86 | 19.06 | 11.22 | 254.44 | 122.63 | 131.81 | 1.86 | 6 | 1.93 | 6 | 0.84 | 0.65 | 84.69 | 0.88 | -0.01
271 | 13.55 | 9.72 | 83.52 | 4.93 | 9.75 | 0.85 | 18.94 | 11.79 | 255.39 | 123.12 | 132.27 | 1.88 | 6 | 1.96 | 6 | 0.84 | 0.66 | 78.59 | 0.87 | -0.01
272 | 13.6 | 8.95 | 73.58 | 4.95 | 9.16 | 0.79 | 18.76 | 11.92 | 256.32 | 123.61 | 132.72 | 1.88 | 6 | 1.96 | 6 | 0.84 | 0.66 | 73.49 | 0.81 | -0.01
273 | 13.65 | 8.81 | 59.44 | 4.99 | 9.03 | 0.66 | 18.53 | 10.92 | 257.25 | 124.1 | 133.15 | 1.84 | 6 | 1.92 | 6 | 0.84 | 0.65 | 72.57 | 0.68 | -0.01
274 | 13.7 | 9.34 | 44.96 | 4.96 | 9.39 | 0.54 | 18.37 | 9.45 | 258.17 | 124.59 | 133.58 | 1.78 | 6 | 1.86 | 6 | 0.84 | 0.62 | 75.84 | 0.56 | -0.01
275 | 13.75 | 10.02 | 48 | 4.99 | 9.85 | 0.54 | 18.44 | 9.07 | 259.09 | 125.08 | 134.01 | 1.76 | 6 | 1.84 | 6 | 0.84 | 0.62 | 79.61 | 0.56 | -0.01
276 | 13.8 | 10.18 | 67.81 | 5.01 | 10.38 | 0.61 | 18.66 | 9.27 | 260.02 | 125.57 | 134.46 | 1.77 | 6 | 1.85 | 6 | 0.84 | 0.62 | 83.77 | 0.63 | -0.01
277 | 13.85 | 10.94 | 74.97 | 5.04 | 10.93 | 0.66 | 18.83 | 9.28 | 260.96 | 126.06 | 134.91 | 1.77 | 6 | 1.85 | 6 | 0.84 | 0.62 | 88.15 | 0.68 | -0.01
278 | 13.9 | 11.68 | 74.6 | 5.03 | 11.58 | 0.64 | 18.88 | 8.62 | 261.91 | 126.55 | 135.36 | 1.75 | 6 | 1.82 | 6 | 0.84 | 0.61 | 93.56 | 0.66 | -0.01
279 | 13.95 | 12.11 | 73.45 | 5.08 | 12.08 | 0.61 | 18.89 | 7.97 | 262.85 | 127.04 | 135.81 | 1.72 | 6 | 1.79 | 6 | 0.84 | 0.6 | 97.86 | 0.62 | -0.01
280 | 14 | 12.46 | 72.15 | 5.07 | 12.46 | 0.55 | 18.83 | 7.26 | 263.79 | 127.53 | 136.26 | 1.68 | 6 | 1.76 | 6 | 0.84 | 0.59 | 101.18 | 0.57 | -0.01
281 | 14.05 | 12.82 | 61.59 | 5.11 | 12.71 | 0.53 | 18.8 | 6.88 | 264.73 | 128.02 | 136.71 | 1.66 | 6 | 1.74 | 6 | 0.84 | 0.58 | 103.26 | 0.54 | -0.01
282 | 14.1 | 12.86 | 67.63 | 5.11 | 12.87 | 0.57 | 18.91 | 7.19 | 265.68 | 128.51 | 137.17 | 1.68 | 6 | 1.76 | 6 | 0.84 | 0.59 | 104.13 | 0.58 | -0.01
283 | 14.15 | 12.92 | 91.08 | 5.12 | 13.1 | 0.65 | 19.1 | 7.8 | 266.63 | 129 | 137.63 | 1.71 | 6 | 1.78 | 6 | 0.83 | 0.6 | 105.44 | 0.67 | -0.01
284 | 14.2 | 13.51 | 98.63 | 5.16 | 13.69 | 0.74 | 19.31 | 8.2 | 267.6 | 129.49 | 138.11 | 1.73 | 6 | 1.8 | 6 | 0.83 | 0.61 | 109.81 | 0.76 | -0.01
285 | 14.25 | 14.63 | 115.49 | 5.18 | 14.4 | 0.8 | 19.47 | 8.23 | 268.57 | 129.98 | 138.59 | 1.73 | 6 | 1.81 | 6 | 0.83 | 0.61 | 115.36 | 0.81 | -0.01
286 | 14.3 | 15.06 | 130.17 | 5.13 | 14.89 | 0.83 | 19.57 | 8.27 | 269.55 | 130.47 | 139.08 | 1.73 | 6 | 1.81 | 6 | 0.83 | 0.61 | 119.03 | 0.85 | -0.01
287 | 14.35 | 14.97 | 127.05 | 5.21 | 14.99 | 0.87 | 19.63 | 8.51 | 270.53 | 130.96 | 139.57 | 1.74 | 6 | 1.82 | 6 | 0.82 | 0.61 | 119.44 | 0.89 | -0.01
288 | 14.4 | 14.94 | 135.13 | 5.2 | 15.05 | 0.87 | 19.64 | 8.5 | 271.52 | 131.45 | 140.06 | 1.74 | 6 | 1.82 | 6 | 0.82 | 0.61 | 119.66 | 0.89 | -0.01
289 | 14.45 | 15.24 | 131.68 | 5.24 | 15.19 | 0.81 | 19.57 | 7.99 | 272.49 | 131.94 | 140.55 | 1.72 | 6 | 1.79 | 6 | 0.82 | 0.6 | 120.88 | 0.83 | -0.01
290 | 14.5 | 15.39 | 102.73 | 5.28 | 15.36 | 0.77 | 19.52 | 7.59 | 273.47 | 132.44 | 141.04 | 1.7 | 6 | 1.77 | 6 | 0.82 | 0.6 | 122.25 | 0.78 | -0.01
291 | 14.55 | 15.44 | 119.04 | 5.3 | 15.59 | 0.71 | 19.46 | 7.08 | 274.44 | 132.93 | 141.52 | 1.67 | 6 | 1.75 | 6 | 0.82 | 0.59 | 124.3 | 0.73 | -0.01
292 | 14.6 | 15.95 | 111.84 | 5.35 | 15.77 | 0.76 | 19.55 | 7.39 | 275.42 | 133.42 | 142 | 1.69 | 6 | 1.77 | 6 | 0.82 | 0.59 | 125.18 | 0.78 | -0.01
293 | 14.65 | 15.91 | 129.71 | 5.38 | 15.77 | 0.77 | 19.57 | 7.49 | 276.4 | 133.91 | 142.49 | 1.69 | 6 | 1.77 | 6 | 0.82 | 0.59 | 124.88 | 0.79 | -0.01
294 | 14.7 | 15.46 | 124.84 | 5.43 | 15.73 | 0.75 | 19.53 | 7.33 | 277.38 | 134.4 | 142.98 | 1.68 | 6 | 1.76 | 6 | 0.82 | 0.59 | 124.39 | 0.76 | -0.01
295 | 14.75 | 15.82 | 98.57 | 5.43 | 15.78 | 0.68 | 19.43 | 6.81 | 278.35 | 134.89 | 143.46 | 1.66 | 6 | 1.74 | 6 | 0.82 | 0.58 | 124.93 | 0.7 | -0.01
296 | 14.8 | 16.05 | 99.79 | 5.49 | 16.02 | 0.63 | 19.36 | 6.28 | 279.32 | 135.38 | 143.94 | 1.63 | 6 | 1.71 | 6 | 0.82 | 0.57 | 127.07 | 0.64 | -0.01
297 | 14.85 | 16.18 | 103.95 | 5.54 | 16.35 | 0.65 | 19.43 | 6.35 | 280.29 | 135.87 | 144.42 | 1.63 | 6 | 1.71 | 6 | 0.82 | 0.57 | 129.45 | 0.67 | -0.01
298 | 14.9 | 16.83 | 117.25 | 5.57 | 16.73 | 0.7 | 19.55 | 6.58 | 281.26 | 136.36 | 144.91 | 1.64 | 6 | 1.72 | 6 | 0.81 | 0.58 | 132.02 | 0.71 | -0.01
299 | 14.95 | 17.19 | 131.01 | 5.64 | 17.23 | 0.78 | 19.72 | 6.98 | 282.25 | 136.85 | 145.4 | 1.67 | 6 | 1.74 | 6 | 0.81 | 0.59 | 135.31 | 0.79 | -0.01
300 | 15 | 17.66 | 154.57 | 5.6 | 17.55 | 0.8 | 19.77 | 7.01 | 283.24 | 137.34 | 145.9 | 1.67 | 6 | 1.75 | 6 | 0.81 | 0.59 | 137.54 | 0.81 | -0.01
301 | 15.05 | 17.79 | 135.26 | 5.65 | 18.27 | 0.84 | 19.89 | 7.04 | 284.23 | 137.83 | 146.4 | 1.67 | 6 | 1.75 | 6 | 0.81 | 0.59 | 143 | 0.85 | -0.01
302 | 15.1 | 19.37 | 170.88 | 5.71 | 18.81 | 0.87 | 19.98 | 7.07 | 285.23 | 138.32 | 146.91 | 1.67 | 6 | 1.75 | 6 | 0.8 | 0.59 | 146.88 | 0.88 | -0.01
303 | 15.15 | 19.26 | 185.18 | 5.73 | 19.72 | 0.9 | 20.09 | 6.98 | 286.24 | 138.81 | 147.43 | 1.67 | 6 | 1.74 | 6 | 0.8 | 0.59 | 153.89 | 0.92 | -0.01
304 | 15.2 | 20.53 | 178.31 | 5.8 | 20.24 | 0.88 | 20.1 | 6.63 | 287.24 | 139.3 | 147.94 | 1.65 | 6 | 1.73 | 6 | 0.8 | 0.58 | 158.06 | 0.89 | -0.01
305 | 15.25 | 20.93 | 168.39 | 5.79 | 20.72 | 0.88 | 20.14 | 6.52 | 288.25 | 139.79 | 148.46 | 1.64 | 6 | 1.72 | 6 | 0.8 | 0.58 | 161.64 | 0.89 | -0.01
306 | 15.3 | 20.7 | 201 | 5.85 | 20.48 | 0.91 | 20.16 | 6.82 | 289.26 | 140.28 | 148.97 | 1.66 | 6 | 1.74 | 6 | 0.8 | 0.59 | 159.01 | 0.92 | -0.01
307 | 15.35 | 19.8 | 190.4 | 5.86 | 20.46 | 0.93 | 20.19 | 7 | 290.27 | 140.77 | 149.49 | 1.67 | 6 | 1.75 | 6 | 0.8 | 0.59 | 158.35 | 0.95 | -0.01
308 | 15.4 | 20.89 | 182.55 | 5.9 | 20.58 | 0.93 | 20.2 | 6.97 | 291.28 | 141.26 | 150.01 | 1.66 | 6 | 1.74 | 6 | 0.79 | 0.59 | 158.98 | 0.95 | -0.01
309 | 15.45 | 21.06 | 204.37 | 5.94 | 20.92 | 0.95 | 20.24 | 6.94 | 292.29 | 141.75 | 150.53 | 1.66 | 6 | 1.74 | 6 | 0.79 | 0.59 | 161.32 | 0.96 | -0.01
310 | 15.5 | 20.82 | 206.48 | 5.97 | 21.13 | 1.06 | 20.38 | 7.6 | 293.31 | 142.25 | 151.06 | 1.69 | 6 | 1.78 | 6 | 0.79 | 0.6 | 161.8 | 1.07 | -0.01
311 | 15.55 | 21.52 | 258.53 | 6.01 | 21.35 | 1.18 | 20.52 | 8.33 | 294.33 | 142.74 | 151.6 | 1.73 | 6 | 1.81 | 6 | 0.78 | 0.61 | 162.22 | 1.2 | -0.01
312 | 15.6 | 21.7 | 292.85 | 6 | 22.33 | 1.16 | 20.57 | 7.89 | 295.36 | 143.23 | 152.14 | 1.71 | 6 | 1.79 | 6 | 0.78 | 0.61 | 169.97 | 1.17 | -0.01
313 | 15.65 | 23.78 | 225.35 | 6.08 | 23.59 | 1.11 | 20.6 | 7.24 | 296.39 | 143.72 | 152.68 | 1.68 | 6 | 1.76 | 6 | 0.78 | 0.59 | 180.16 | 1.12 | -0.01
314 | 15.7 | 25.3 | 266.95 | 6.17 | 24.65 | 1.03 | 20.59 | 6.49 | 297.42 | 144.21 | 153.21 | 1.64 | 6 | 1.72 | 6 | 0.79 | 0.58 | 189.04 | 1.04 | -0.01
315 | 15.75 | 24.87 | 269.09 | 6.18 | 24.9 | 1.07 | 20.64 | 6.66 | 298.45 | 144.7 | 153.76 | 1.65 | 6 | 1.73 | 6 | 0.78 | 0.58 | 190.29 | 1.08 | -0.01
316 | 15.8 | 24.53 | 260.01 | 6.29 | 24.48 | 1.1 | 20.65 | 6.97 | 299.49 | 145.19 | 154.3 | 1.66 | 6 | 1.74 | 6 | 0.78 | 0.59 | 186.15 | 1.11 | -0.01
317 | 15.85 | 24.04 | 277.04 | 6.32 | 23.99 | 1.16 | 20.68 | 7.46 | 300.52 | 145.68 | 154.84 | 1.69 | 6 | 1.77 | 6 | 0.78 | 0.6 | 181.29 | 1.17 | -0.01
318 | 15.9 | 23.41 | 294.44 | 6.36 | 23.89 | 1.11 | 20.63 | 7.25 | 301.55 | 146.17 | 155.38 | 1.68 | 6 | 1.76 | 6 | 0.77 | 0.6 | 180.41 | 1.13 | -0.01
319 | 15.95 | 24.22 | 225.5 | 6.45 | 24.27 | 1 | 20.53 | 6.48 | 302.58 | 146.66 | 155.92 | 1.64 | 6 | 1.72 | 6 | 0.78 | 0.58 | 184.07 | 1.01 | -0.01
320 | 16 | 25.18 | 209.53 | 6.51 | 24.95 | 0.87 | 20.41 | 5.46 | 303.6 | 147.15 | 156.45 | 1.58 | 6 | 1.66 | 6 | 0.78 | 0.56 | 190.59 | 0.88 | -0.01
321 | 16.05 | 25.44 | 213.99 | 6.54 | 24.68 | 0.85 | 20.37 | 5.42 | 304.62 | 147.64 | 156.98 | 1.58 | 6 | 1.66 | 6 | 0.78 | 0.56 | 188.22 | 0.86 | -0.01
322 | 16.1 | 23.42 | 205.64 | 6.64 | 23.6 | 0.87 | 20.33 | 5.87 | 305.63 | 148.13 | 157.5 | 1.6 | 6 | 1.69 | 6 | 0.78 | 0.57 | 178.79 | 0.89 | -0.01
323 | 16.15 | 21.95 | 199.31 | 6.66 | 22.34 | 0.88 | 20.26 | 6.29 | 306.65 | 148.62 | 158.02 | 1.62 | 6 | 1.71 | 6 | 0.77 | 0.58 | 168.14 | 0.89 | -0.01
324 | 16.2 | 21.66 | 186.36 | 6.75 | 21.96 | 0.86 | 20.2 | 6.23 | 307.66 | 149.11 | 158.54 | 1.62 | 6 | 1.71 | 6 | 0.77 | 0.58 | 164.96 | 0.87 | -0.01
325 | 16.25 | 22.27 | 177.87 | 6.77 | 22.01 | 0.79 | 20.11 | 5.79 | 308.66 | 149.6 | 159.06 | 1.59 | 6 | 1.68 | 6 | 0.77 | 0.57 | 165.7 | 0.8 | -0.01
326 | 16.3 | 22.11 | 159.44 | 6.79 | 22.2 | 0.76 | 20.08 | 5.54 | 309.66 | 150.09 | 159.57 | 1.58 | 6 | 1.67 | 6 | 0.77 | 0.56 | 167.21 | 0.78 | -0.01
327 | 16.35 | 22.23 | 171.77 | 6.88 | 22.08 | 0.8 | 20.13 | 5.87 | 310.67 | 150.58 | 160.09 | 1.6 | 6 | 1.69 | 6 | 0.77 | 0.57 | 165.45 | 0.81 | -0.01
328 | 16.4 | 21.91 | 200.8 | 6.93 | 22.23 | 0.91 | 20.29 | 6.59 | 311.69 | 151.07 | 160.61 | 1.63 | 6 | 1.72 | 6 | 0.76 | 0.59 | 165.11 | 0.93 | -0.01
329 | 16.45 | 22.55 | 236.06 | 6.95 | 22.77 | 1.05 | 20.49 | 7.37 | 312.71 | 151.56 | 161.15 | 1.67 | 6 | 1.76 | 6 | 0.76 | 0.6 | 167.63 | 1.07 | -0.01
330 | 16.5 | 23.84 | 283.45 | 7.02 | 23.93 | 1.19 | 20.71 | 7.9 | 313.75 | 152.06 | 161.69 | 1.7 | 6 | 1.79 | 6 | 0.75 | 0.61 | 175.16 | 1.21 | -0.01
331 | 16.55 | 25.41 | 338.49 | 7.05 | 25.4 | 1.32 | 20.92 | 8.25 | 314.79 | 152.55 | 162.25 | 1.72 | 6 | 1.81 | 6 | 0.75 | 0.62 | 185.09 | 1.34 | -0.01
332 | 16.6 | 26.96 | 387.41 | 7.13 | 26.94 | 1.45 | 21.11 | 8.53 | 315.85 | 153.04 | 162.81 | 1.73 | 6 | 1.82 | 6 | 0.74 | 0.62 | 195.54 | 1.46 | -0.01
333 | 16.65 | 28.46 | 443.26 | 7.15 | 28.41 | 1.45 | 21.2 | 8.23 | 316.91 | 153.53 | 163.38 | 1.72 | 6 | 1.81 | 6 | 0.74 | 0.62 | 206.37 | 1.47 | -0.01
334 | 16.7 | 29.82 | 407.11 | 7.22 | 29.82 | 1.47 | 21.29 | 8.05 | 317.97 | 154.02 | 163.96 | 1.71 | 6 | 1.8 | 6 | 0.74 | 0.62 | 216.5 | 1.49 | 0
335 | 16.75 | 31.17 | 468.17 | 7.25 | 31.06 | 1.5 | 21.37 | 7.93 | 319.04 | 154.51 | 164.53 | 1.71 | 6 | 1.79 | 6 | 0.74 | 0.61 | 225.37 | 1.51 | 0
336 | 16.8 | 32.2 | 519.97 | 7.29 | 31.8 | 1.63 | 21.5 | 8.44 | 320.12 | 155 | 165.12 | 1.73 | 6 | 1.81 | 6 | 0.74 | 0.62 | 229.18 | 1.64 | 0
337 | 16.85 | 32.02 | 563.73 | 7.33 | 32.13 | 1.74 | 21.58 | 8.9 | 321.19 | 155.49 | 165.71 | 1.75 | 6 | 1.84 | 6 | 0.73 | 0.63 | 230.14 | 1.75 | 0
338 | 16.9 | 32.17 | 589 | 7.4 | 32.32 | 1.82 | 21.58 | 9.25 | 322.27 | 155.98 | 166.3 | 1.77 | 6 | 1.85 | 6 | 0.73 | 0.64 | 230.31 | 1.83 | 0
339 | 16.95 | 32.78 | 607.47 | 7.45 | 32.67 | 1.83 | 21.58 | 9.28 | 323.35 | 156.47 | 166.88 | 1.77 | 6 | 1.85 | 6 | 0.73 | 0.64 | 232.15 | 1.85 | 0
340 | 17 | 33.05 | 600.99 | 7.48 | 32.93 | 1.82 | 21.58 | 9.2 | 324.43 | 156.96 | 167.47 | 1.76 | 6 | 1.85 | 6 | 0.73 | 0.64 | 233.67 | 1.84 | 0
341 | 17.05 | 32.97 | 592.51 | 7.54 | 32.74 | 1.82 | 21.58 | 9.25 | 325.51 | 157.45 | 168.06 | 1.76 | 6 | 1.85 | 6 | 0.72 | 0.64 | 231.65 | 1.84 | 0
342 | 17.1 | 32.21 | 596.27 | 7.59 | 32.3 | 1.8 | 21.58 | 9.25 | 326.59 | 157.94 | 168.65 | 1.76 | 6 | 1.85 | 6 | 0.72 | 0.64 | 227.9 | 1.82 | 0
343 | 17.15 | 31.71 | 555.71 | 7.62 | 31.9 | 1.72 | 21.57 | 8.97 | 327.67 | 158.43 | 169.24 | 1.75 | 6 | 1.84 | 6 | 0.72 | 0.63 | 225.08 | 1.74 | 0
344 | 17.2 | 31.78 | 494.97 | 7.66 | 31.42 | 1.58 | 21.45 | 8.42 | 328.74 | 158.92 | 169.82 | 1.72 | 6 | 1.81 | 6 | 0.72 | 0.63 | 222.21 | 1.6 | 0
345 | 17.25 | 30.77 | 443.15 | 7.68 | 30.6 | 1.46 | 21.32 | 7.98 | 329.81 | 159.41 | 170.4 | 1.7 | 6 | 1.79 | 6 | 0.73 | 0.62 | 216.71 | 1.48 | -0.01
346 | 17.3 | 29.24 | 403.1 | 7.74 | 29.45 | 1.38 | 21.2 | 7.83 | 330.87 | 159.9 | 170.96 | 1.69 | 6 | 1.79 | 6 | 0.72 | 0.61 | 208.34 | 1.4 | -0.01
347 | 17.35 | 28.34 | 375.53 | 7.77 | 28.62 | 1.33 | 21.11 | 7.76 | 331.92 | 160.39 | 171.53 | 1.69 | 6 | 1.78 | 6 | 0.72 | 0.61 | 202.11 | 1.35 | -0.01
348 | 17.4 | 28.29 | 366.99 | 7.88 | 28.49 | 1.36 | 21.13 | 7.97 | 332.98 | 160.88 | 172.1 | 1.7 | 6 | 1.79 | 6 | 0.72 | 0.62 | 200.31 | 1.38 | -0.01
349 | 17.45 | 28.84 | 423.18 | 7.9 | 28.87 | 1.47 | 21.24 | 8.48 | 334.04 | 161.37 | 172.67 | 1.72 | 6 | 1.82 | 6 | 0.72 | 0.63 | 201.6 | 1.49 | -0.01
350 | 17.5 | 29.49 | 486.85 | 7.95 | 29.88 | 1.58 | 21.37 | 8.81 | 335.11 | 161.87 | 173.25 | 1.74 | 6 | 1.83 | 6 | 0.71 | 0.63 | 207.61 | 1.6 | -0.01
351 | 17.55 | 31.31 | 505.88 | 8 | 31.41 | 1.6 | 21.47 | 8.62 | 336.18 | 162.36 | 173.83 | 1.73 | 6 | 1.82 | 6 | 0.71 | 0.63 | 218.23 | 1.62 | 0
352 | 17.6 | 33.43 | 519.12 | 8.03 | 32.84 | 1.51 | 21.46 | 7.88 | 337.26 | 162.85 | 174.41 | 1.7 | 6 | 1.79 | 6 | 0.72 | 0.62 | 229.42 | 1.52 | 0
353 | 17.65 | 33.79 | 460.26 | 8.11 | 33.57 | 1.44 | 21.45 | 7.43 | 338.33 | 163.34 | 174.99 | 1.67 | 6 | 1.77 | 6 | 0.72 | 0.61 | 235.06 | 1.46 | 0
354 | 17.7 | 33.49 | 474.79 | 8.17 | 33.45 | 1.4 | 21.41 | 7.23 | 339.4 | 163.83 | 175.57 | 1.66 | 6 | 1.76 | 6 | 0.72 | 0.61 | 234.15 | 1.41 | 0
355 | 17.75 | 33.06 | 467.71 | 8.24 | 32.96 | 1.43 | 21.41 | 7.52 | 340.47 | 164.32 | 176.15 | 1.68 | 6 | 1.77 | 6 | 0.71 | 0.61 | 229.53 | 1.45 | 0
356 | 17.8 | 32.33 | 474.99 | 8.27 | 32.39 | 1.4 | 21.36 | 7.46 | 341.54 | 164.81 | 176.73 | 1.67 | 6 | 1.77 | 6 | 0.71 | 0.61 | 225.13 | 1.41 | 0
357 | 17.85 | 31.77 | 417.12 | 8.34 | 32.09 | 1.32 | 21.28 | 7.13 | 342.6 | 165.3 | 177.3 | 1.66 | 6 | 1.75 | 6 | 0.71 | 0.61 | 223.35 | 1.34 | 0
358 | 17.9 | 32.18 | 383.57 | 8.37 | 31.54 | 1.17 | 21.11 | 6.41 | 343.66 | 165.79 | 177.87 | 1.62 | 6 | 1.72 | 6 | 0.72 | 0.59 | 220.72 | 1.19 | -0.01
359 | 17.95 | 30.66 | 308.7 | 8.41 | 30.79 | 1.07 | 20.97 | 5.96 | 344.71 | 166.28 | 178.43 | 1.59 | 6 | 1.69 | 6 | 0.72 | 0.58 | 216.06 | 1.08 | -0.01
360 | 18 | 29.52 | 295.81 | 8.44 | 29.89 | 0.99 | 20.84 | 5.66 | 345.75 | 166.77 | 178.98 | 1.57 | 6 | 1.68 | 6 | 0.72 | 0.58 | 210.03 | 1 | -0.01
361 | 18.05 | 29.49 | 282.91 | 8.45 | 29.07 | 0.95 | 20.75 | 5.6 | 346.79 | 167.26 | 179.53 | 1.57 | 6 | 1.67 | 6 | 0.72 | 0.58 | 203.94 | 0.96 | -0.01
362 | 18.1 | 28.2 | 251.7 | 8.51 | 28.51 | 0.92 | 20.68 | 5.54 | 347.82 | 167.75 | 180.07 | 1.56 | 6 | 1.67 | 6 | 0.72 | 0.57 | 199.7 | 0.93 | -0.01
363 | 18.15 | 27.82 | 253.24 | 8.56 | 27.86 | 0.95 | 20.68 | 5.85 | 348.85 | 168.24 | 180.61 | 1.58 | 6 | 1.69 | 6 | 0.71 | 0.58 | 193.98 | 0.96 | -0.01
364 | 18.2 | 27.54 | 285.34 | 8.63 | 27.8 | 0.99 | 20.72 | 6.15 | 349.89 | 168.73 | 181.16 | 1.59 | 6 | 1.7 | 6 | 0.71 | 0.59 | 192.49 | 1 | -0.01
365 | 18.25 | 28.02 | 286.11 | 8.66 | 28.19 | 0.96 | 20.72 | 5.92 | 350.93 | 169.22 | 181.7 | 1.58 | 6 | 1.69 | 6 | 0.71 | 0.58 | 195.43 | 0.98 | -0.01
366 | 18.3 | 29.01 | 244.36 | 8.72 | 28.6 | 0.94 | 20.71 | 5.71 | 351.96 | 169.71 | 182.25 | 1.57 | 6 | 1.68 | 6 | 0.71 | 0.58 | 198.39 | 0.96 | -0.01
367 | 18.35 | 28.76 | 280.05 | 8.76 | 29.14 | 0.97 | 20.77 | 5.75 | 353 | 170.2 | 182.8 | 1.57 | 6 | 1.68 | 6 | 0.71 | 0.58 | 201.71 | 0.98 | -0.01
368 | 18.4 | 29.64 | 319.7 | 8.77 | 29.51 | 1.1 | 20.93 | 6.48 | 354.05 | 170.69 | 183.35 | 1.61 | 6 | 1.72 | 6 | 0.7 | 0.6 | 202.13 | 1.11 | -0.01
369 | 18.45 | 30.13 | 369.78 | 8.86 | 30.28 | 1.19 | 21.07 | 6.9 | 355.1 | 171.18 | 183.92 | 1.63 | 6 | 1.74 | 6 | 0.7 | 0.6 | 206.05 | 1.2 | -0.01
370 | 18.5 | 31.07 | 392.28 | 8.9 | 31.23 | 1.27 | 21.19 | 7.19 | 356.16 | 171.68 | 184.48 | 1.65 | 6 | 1.75 | 6 | 0.69 | 0.61 | 211.45 | 1.29 | -0.01
371 | 18.55 | 32.49 | 431.4 | 8.96 | 32.16 | 1.19 | 21.16 | 6.54 | 357.22 | 172.17 | 185.05 | 1.62 | 6 | 1.72 | 6 | 0.7 | 0.6 | 218.97 | 1.2 | -0.01
372 | 18.6 | 32.91 | 324.01 | 8.98 | 33.11 | 1.1 | 21.12 | 5.88 | 358.27 | 172.66 | 185.62 | 1.58 | 6 | 1.69 | 6 | 0.7 | 0.58 | 226.92 | 1.11 | 0
373 | 18.65 | 33.93 | 339.59 | 9.03 | 32.83 | 1.04 | 21.04 | 5.58 | 359.32 | 173.15 | 186.18 | 1.57 | 6 | 1.67 | 6 | 0.7 | 0.58 | 225.38 | 1.05 | -0.01
374 | 18.7 | 31.65 | 362.83 | 9.1 | 32.2 | 1.1 | 21.07 | 6.05 | 360.38 | 173.64 | 186.74 | 1.59 | 6 | 1.7 | 6 | 0.7 | 0.59 | 219.26 | 1.11 | -0.01
375 | 18.75 | 31.01 | 359.22 | 9.16 | 31.6 | 1.15 | 21.09 | 6.45 | 361.43 | 174.13 | 187.31 | 1.61 | 6 | 1.72 | 6 | 0.69 | 0.6 | 213.63 | 1.16 | -0.01
376 | 18.8 | 32.12 | 363.71 | 9.2 | 31.73 | 1.07 | 21.02 | 5.99 | 362.48 | 174.62 | 187.87 | 1.58 | 6 | 1.69 | 6 | 0.7 | 0.59 | 215.31 | 1.08 | -0.01
377 | 18.85 | 32.04 | 295.83 | 9.27 | 31.72 | 0.96 | 20.89 | 5.32 | 363.53 | 175.11 | 188.42 | 1.55 | 6 | 1.66 | 6 | 0.7 | 0.57 | 216.75 | 0.97 | -0.01
378 | 18.9 | 31 | 253.68 | 9.31 | 30.62 | 0.88 | 20.73 | 5 | 364.56 | 175.6 | 188.97 | 1.53 | 6 | 1.64 | 6 | 0.7 | 0.57 | 209.63 | 0.89 | -0.01
379 | 18.95 | 28.81 | 255.93 | 9.39 | 29.1 | 0.85 | 20.62 | 5.13 | 365.6 | 176.09 | 189.51 | 1.53 | 6 | 1.65 | 6 | 0.7 | 0.57 | 198.39 | 0.86 | -0.01
380 | 19 | 27.48 | 231.75 | 9.4 | 27.75 | 0.82 | 20.5 | 5.22 | 366.62 | 176.58 | 190.04 | 1.53 | 6 | 1.65 | 6 | 0.7 | 0.57 | 188.46 | 0.83 | -0.01
381 | 19.05 | 26.94 | 194.27 | 9.45 | 26.97 | 0.75 | 20.36 | 4.94 | 367.64 | 177.07 | 190.57 | 1.51 | 6 | 1.63 | 6 | 0.7 | 0.57 | 183.53 | 0.76 | -0.01
382 | 19.1 | 26.49 | 183.08 | 9.46 | 25.92 | 0.7 | 20.23 | 4.84 | 368.65 | 177.56 | 191.09 | 1.51 | 6 | 1.63 | 6 | 0.7 | 0.56 | 176.23 | 0.71 | -0.01
383 | 19.15 | 24.33 | 170.74 | 9.54 | 24.83 | 0.69 | 20.14 | 5.04 | 369.66 | 178.05 | 191.61 | 1.51 | 6 | 1.64 | 6 | 0.7 | 0.57 | 167.89 | 0.7 | -0.01
384 | 19.2 | 23.65 | 163.03 | 9.57 | 23.95 | 0.73 | 20.15 | 5.58 | 370.67 | 178.54 | 192.12 | 1.54 | 6 | 1.67 | 6 | 0.69 | 0.58 | 160.39 | 0.74 | -0.01
385 | 19.25 | 23.86 | 192.77 | 9.6 | 24.41 | 0.76 | 20.23 | 5.7 | 371.68 | 179.03 | 192.64 | 1.55 | 6 | 1.68 | 6 | 0.69 | 0.58 | 162.96 | 0.78 | -0.01
386 | 19.3 | 25.71 | 204.03 | 9.66 | 25.79 | 0.81 | 20.38 | 5.7 | 372.7 | 179.52 | 193.17 | 1.55 | 6 | 1.68 | 6 | 0.69 | 0.58 | 172 | 0.82 | -0.01
387 | 19.35 | 27.78 | 230.59 | 9.72 | 27.22 | 0.82 | 20.48 | 5.46 | 373.72 | 180.01 | 193.71 | 1.54 | 6 | 1.66 | 6 | 0.69 | 0.58 | 181.96 | 0.84 | -0.01
388 | 19.4 | 28.16 | 238.76 | 9.76 | 28.34 | 0.83 | 20.56 | 5.27 | 374.75 | 180.5 | 194.24 | 1.53 | 6 | 1.65 | 6 | 0.69 | 0.58 | 189.72 | 0.84 | -0.01
389 | 19.45 | 29.08 | 238.6 | 9.81 | 28.8 | 0.84 | 20.58 | 5.21 | 375.78 | 180.99 | 194.78 | 1.53 | 6 | 1.65 | 6 | 0.69 | 0.58 | 192.62 | 0.85 | -0.01
390 | 19.5 | 29.14 | 245.02 | 9.82 | 28.64 | 0.85 | 20.59 | 5.32 | 376.81 | 181.49 | 195.32 | 1.53 | 6 | 1.66 | 6 | 0.68 | 0.58 | 190.89 | 0.86 | -0.01
391 | 19.55 | 27.68 | 242.75 | 9.86 | 27.82 | 0.84 | 20.54 | 5.49 | 377.83 | 181.98 | 195.86 | 1.54 | 6 | 1.67 | 6 | 0.68 | 0.58 | 184.57 | 0.85 | -0.01
392 | 19.6 | 26.62 | 215.33 | 9.94 | 27.18 | 0.9 | 20.58 | 6.04 | 378.86 | 182.47 | 196.4 | 1.57 | 6 | 1.7 | 6 | 0.68 | 0.59 | 178.6 | 0.91 | -0.01
393 | 19.65 | 27.22 | 274.53 | 10 | 27.27 | 1.05 | 20.76 | 7.03 | 379.9 | 182.96 | 196.94 | 1.62 | 6 | 1.75 | 6 | 0.67 | 0.61 | 176.57 | 1.07 | -0.01
394 | 19.7 | 27.96 | 369.78 | 10.02 | 28.94 | 1.25 | 21.05 | 7.83 | 380.95 | 183.45 | 197.51 | 1.66 | 6 | 1.79 | 6 | 0.66 | 0.63 | 185.31 | 1.26 | -0.01
395 | 19.75 | 31.63 | 437.99 | 10.09 | 31.71 | 1.35 | 21.28 | 7.82 | 382.02 | 183.94 | 198.08 | 1.67 | 6 | 1.79 | 6 | 0.66 | 0.63 | 202.88 | 1.37 | -0.01
396 | 19.8 | 35.52 | 476.26 | 10.1 | 34.48 | 1.39 | 21.45 | 7.52 | 383.09 | 184.43 | 198.66 | 1.65 | 6 | 1.77 | 6 | 0.66 | 0.62 | 221.22 | 1.41 | -0.01
397 | 19.85 | 36.28 | 523.18 | 10.17 | 35.9 | 1.48 | 21.58 | 7.75 | 384.17 | 184.92 | 199.25 | 1.67 | 6 | 1.78 | 6 | 0.65 | 0.63 | 229.28 | 1.5 | 0
398 | 19.9 | 35.89 | 595.21 | 10.18 | 36.26 | 1.64 | 21.58 | 8.5 | 385.25 | 185.41 | 199.84 | 1.7 | 6 | 1.82 | 6 | 0.65 | 0.64 | 229.06 | 1.66 | 0
399 | 19.95 | 36.61 | 665.47 | 10.22 | 37.42 | 1.72 | 21.58 | 8.69 | 386.33 | 185.9 | 200.43 | 1.71 | 6 | 1.83 | 6 | 0.64 | 0.64 | 235.41 | 1.73 | 0
400 | 20 | 39.74 | 665.35 | 10.28 | 39.36 | 1.65 | 21.58 | 8.06 | 387.41 | 186.39 | 201.02 | 1.69 | 6 | 1.8 | 6 | 0.65 | 0.63 | 249.12 | 1.67 | 0
401 | 20.05 | 41.73 | 616.22 | 10.26 | 40.94 | 1.57 | 21.58 | 7.47 | 388.48 | 186.88 | 201.6 | 1.66 | 6 | 1.77 | 6 | 0.65 | 0.62 | 260.61 | 1.59 | 0
402 | 20.1 | 41.34 | 648.02 | 10.34 | 41.14 | 1.59 | 21.58 | 7.56 | 389.56 | 187.37 | 202.19 | 1.66 | 6 | 1.77 | 6 | 0.65 | 0.63 | 261.06 | 1.61 | 0
403 | 20.15 | 40.34 | 701.65 | 10.3 | 40.6 | 1.75 | 21.58 | 8.39 | 390.64 | 187.86 | 202.78 | 1.7 | 6 | 1.81 | 6 | 0.64 | 0.64 | 254.41 | 1.77 | 0
404 | 20.2 | 40.11 | 781.07 | 10.12 | 40.29 | 1.88 | 21.58 | 9.07 | 391.72 | 188.35 | 203.37 | 1.73 | 6 | 1.84 | 6 | 0.63 | 0.65 | 249.9 | 1.9 | 0
405 | 20.25 | 40.42 | 793.9 | 10.18 | 40.83 | 1.93 | 21.58 | 9.23 | 392.8 | 188.84 | 203.96 | 1.74 | 6 | 1.85 | 6 | 0.63 | 0.66 | 252.26 | 1.95 | 0
406 | 20.3 | 41.95 | 794.25 | 10.4 | 41.46 | 1.89 | 21.58 | 8.96 | 393.88 | 189.33 | 204.55 | 1.73 | 6 | 1.84 | 6 | 0.63 | 0.65 | 256.44 | 1.91 | 0
407 | 20.35 | 42 | 767.36 | 10.48 | 41.79 | 1.85 | 21.58 | 8.71 | 394.96 | 189.82 | 205.14 | 1.71 | 6 | 1.83 | 6 | 0.63 | 0.65 | 258.72 | 1.86 | 0
408 | 20.4 | 41.4 | 752.76 | 10.5 | 41.29 | -25.23 | 13.73 | 100 | 395.65 | 190.31 | 205.33 | 0 | 0 | 4.06 | 0 | 0.49 | 1 | 199.17 | -25.47 | 0
409 | 20.45 | 40.47 | -32768 | 10.61 | 40.69 | -53.07 | 13.73 | 100 | 396.33 | 190.8 | 205.53 | 0 | 0 | 4.06 | 0 | 0.49 | 1 | 196.06 | -53.59 | 0
410 | 20.5 | 40.2 | -32768 | 10.68 | 40.29 | -81.33 | 13.73 | 100 | 397.02 | 191.3 | 205.72 | 0 | 0 | 4.06 | 0 | 0.49 | 1 | 193.93 | -82.14 | 0

## MSC032 - Interpretation
| Input Data |  |  |  | Interpretation results
No. | Depth (m) | qc (MPa) | fs (kPa) | u (kPa) | qt (MPa) | Rf (%) | Gamma (kN/m³) | FC (%) | σ,v (kPa) | uo (kPa) | σ',vo (kPa) | Ic SBT | SBT | Ic | SBTn | Cn | n | Qtn | Fr (%) | Bq | U2 | I(B) | Mod. SBTn
1 | 0.05 | 0.18 | 0.82 | 3.49 | 0.72 | 0.41 | 14.1 | 31.86 | 0.71 | 0 | 0.71 | 2.74 | 4 | 2.53 | 5 | 1.7 | 0.81 | 12.13 | 0.41 | 0
2 | 0.1 | 1.81 | 7.18 | 1.75 | 2.79 | 0.51 | 16.45 | 13.65 | 1.53 | 0 | 1.53 | 2.23 | 5 | 2.03 | 6 | 1.7 | 0.62 | 46.85 | 0.51 | 0
3 | 0.15 | 6.39 | 35.02 | 2.37 | 5.2 | 0.69 | 17.73 | 9.43 | 2.41 | 0 | 2.41 | 2.05 | 6 | 1.86 | 6 | 1.7 | 0.56 | 87.21 | 0.69 | 0
4 | 0.2 | 7.4 | 64.9 | 2.62 | 6.91 | 0.85 | 18.42 | 8.47 | 3.33 | 0 | 3.33 | 2 | 6 | 1.82 | 6 | 1.7 | 0.54 | 115.94 | 0.85 | 0
5 | 0.25 | 6.95 | 76.56 | 2.34 | 7.01 | 1.01 | 18.63 | 9.43 | 4.27 | 0 | 4.27 | 2.04 | 6 | 1.86 | 6 | 1.7 | 0.56 | 117.6 | 1.01 | 0
6 | 0.3 | 6.69 | 70.78 | 2.74 | 6.64 | 1.06 | 18.6 | 10.17 | 5.2 | 0 | 5.2 | 2.07 | 5 | 1.89 | 6 | 1.7 | 0.57 | 111.33 | 1.06 | 0
7 | 0.35 | 6.28 | 63.22 | 2.48 | 6.33 | 1.03 | 18.5 | 10.39 | 6.12 | 0 | 6.12 | 2.08 | 5 | 1.9 | 6 | 1.7 | 0.58 | 106.16 | 1.03 | 0
8 | 0.4 | 6.03 | 62.26 | 2.62 | 5.93 | 0.98 | 18.34 | 10.55 | 7.04 | 0 | 7.04 | 2.09 | 5 | 1.91 | 6 | 1.7 | 0.58 | 99.38 | 0.98 | 0
9 | 0.45 | 5.48 | 48.43 | 2.67 | 5.42 | 0.93 | 18.14 | 10.95 | 7.95 | 0 | 7.95 | 2.11 | 5 | 1.92 | 6 | 1.7 | 0.59 | 90.75 | 0.93 | 0
10 | 0.5 | 4.74 | 40.06 | 2.51 | 4.89 | 0.84 | 17.87 | 11.22 | 8.84 | 0 | 8.84 | 2.12 | 5 | 1.93 | 6 | 1.7 | 0.59 | 81.85 | 0.84 | 0
11 | 0.55 | 4.44 | 35.09 | 2.69 | 4.5 | 0.8 | 17.69 | 11.62 | 9.72 | 0 | 9.72 | 2.14 | 5 | 1.95 | 6 | 1.7 | 0.6 | 75.35 | 0.8 | 0
12 | 0.6 | 4.32 | 32.88 | 2.65 | 4.24 | 0.77 | 17.55 | 11.91 | 10.6 | 0 | 10.6 | 2.15 | 5 | 1.96 | 6 | 1.7 | 0.6 | 70.97 | 0.77 | 0
13 | 0.65 | 3.96 | 29.67 | 2.67 | 4.13 | 0.7 | 17.39 | 11.56 | 11.47 | 0 | 11.47 | 2.14 | 5 | 1.95 | 6 | 1.7 | 0.6 | 69.05 | 0.7 | 0
14 | 0.7 | 4.1 | 23.69 | 2.67 | 4.26 | 0.61 | 17.29 | 10.53 | 12.34 | 0 | 12.34 | 2.1 | 5 | 1.91 | 6 | 1.7 | 0.58 | 71.27 | 0.61 | 0
15 | 0.75 | 4.72 | 24.87 | 2.69 | 3.95 | 0.54 | 17.03 | 10.5 | 13.19 | 0 | 13.19 | 2.11 | 5 | 1.9 | 6 | 1.7 | 0.58 | 66.06 | 0.54 | 0
16 | 0.8 | 3.03 | 15.01 | 2.68 | 3.58 | 0.48 | 16.76 | 5 | 14.03 | 0 | 14.03 | 2.12 | 5 | 1.92 | 6 | 1.7 | 0.59 | 59.84 | 0.49 | 0
17 | 0.85 | 2.99 | 12.03 | 2.71 | 2.96 | 0.43 | 16.33 | 5 | 14.84 | 0 | 14.84 | 2.18 | 5 | 1.97 | 6 | 1.7 | 0.61 | 49.48 | 0.43 | 0
18 | 0.9 | 2.87 | 11.13 | 2.7 | 2.94 | 0.43 | 16.32 | 5 | 15.66 | 0 | 15.66 | 2.18 | 5 | 1.98 | 6 | 1.7 | 0.61 | 49.02 | 0.43 | 0
19 | 0.95 | 2.95 | 14.92 | 2.76 | 2.95 | 0.49 | 16.47 | 5 | 16.48 | 0 | 16.48 | 2.2 | 5 | 2 | 6 | 1.7 | 0.62 | 49.17 | 0.49 | 0
20 | 1 | 3.02 | 17.27 | 2.82 | 2.94 | 0.56 | 16.62 | 13.66 | 17.31 | 0 | 17.31 | 2.23 | 5 | 2.03 | 6 | 1.7 | 0.63 | 49.1 | 0.56 | 0
21 | 1.05 | 2.86 | 17.11 | 2.79 | 2.84 | 0.58 | 16.61 | 14.24 | 18.14 | 0.49 | 17.65 | 2.25 | 5 | 2.05 | 6 | 1.7 | 0.64 | 47.41 | 0.58 | 0
22 | 1.1 | 2.65 | 14.94 | 2.74 | 2.7 | 0.57 | 16.52 | 14.74 | 18.97 | 0.98 | 17.99 | 2.27 | 5 | 2.06 | 6 | 1.7 | 0.65 | 45.05 | 0.58 | 0
23 | 1.15 | 2.6 | 14.27 | 2.79 | 2.65 | 0.54 | 16.43 | 14.7 | 19.79 | 1.47 | 18.32 | 2.26 | 5 | 2.06 | 6 | 1.7 | 0.64 | 44.08 | 0.55 | 0
24 | 1.2 | 2.69 | 14.05 | 2.82 | 2.63 | 0.53 | 16.38 | 14.58 | 20.61 | 1.96 | 18.65 | 2.26 | 5 | 2.06 | 6 | 1.7 | 0.64 | 43.79 | 0.53 | 0
25 | 1.25 | 2.6 | 13.25 | 2.92 | 2.5 | 0.53 | 16.31 | 15.17 | 21.43 | 2.45 | 18.97 | 2.28 | 5 | 2.08 | 5 | 1.7 | 0.65 | 41.59 | 0.53 | 0
26 | 1.3 | 2.21 | 12.26 | 2.83 | 2.42 | 0.54 | 16.28 | 15.71 | 22.24 | 2.94 | 19.3 | 2.3 | 5 | 2.1 | 5 | 1.7 | 0.66 | 40.18 | 0.54 | 0
27 | 1.35 | 2.44 | 13.62 | 2.77 | 2.36 | 0.6 | 16.36 | 16.62 | 23.06 | 3.43 | 19.62 | 2.33 | 5 | 2.13 | 5 | 1.7 | 0.67 | 39.16 | 0.6 | 0
28 | 1.4 | 2.42 | 16.25 | 2.84 | 2.37 | 0.68 | 16.52 | 17.42 | 23.88 | 3.92 | 19.96 | 2.35 | 5 | 2.15 | 5 | 1.7 | 0.68 | 39.43 | 0.69 | 0
29 | 1.45 | 2.26 | 18.64 | 2.82 | 2.42 | 0.64 | 16.48 | 16.76 | 24.71 | 4.41 | 20.29 | 2.33 | 5 | 2.13 | 5 | 1.7 | 0.67 | 40.25 | 0.65 | 0
30 | 1.5 | 2.59 | 11.64 | 2.89 | 2.49 | 0.58 | 16.42 | 15.85 | 25.53 | 4.91 | 20.62 | 2.3 | 5 | 2.1 | 5 | 1.7 | 0.66 | 41.41 | 0.59 | 0
31 | 1.55 | 2.63 | 13.47 | 2.86 | 2.55 | 0.6 | 16.49 | 15.79 | 26.35 | 5.4 | 20.96 | 2.3 | 5 | 2.1 | 5 | 1.7 | 0.66 | 42.35 | 0.61 | 0
32 | 1.6 | 2.43 | 21.08 | 2.78 | 2.54 | 0.75 | 16.74 | 17.33 | 27.19 | 5.89 | 21.3 | 2.34 | 5 | 2.15 | 5 | 1.7 | 0.68 | 42.17 | 0.76 | 0
33 | 1.65 | 2.56 | 22.91 | 2.81 | 2.95 | 0.69 | 16.87 | 15.02 | 28.03 | 6.38 | 21.66 | 2.27 | 5 | 2.07 | 5 | 1.7 | 0.65 | 48.98 | 0.7 | 0
34 | 1.7 | 3.85 | 17.05 | 2.79 | 3.6 | 0.48 | 16.75 | 5 | 28.87 | 6.87 | 22 | 2.12 | 5 | 1.92 | 6 | 1.7 | 0.59 | 59.87 | 0.48 | 0
35 | 1.75 | 4.38 | 11.66 | 2.76 | 3.96 | 0.4 | 16.7 | 5 | 29.71 | 7.36 | 22.35 | 2.05 | 6 | 1.85 | 6 | 1.7 | 0.56 | 66.01 | 0.4 | 0
36 | 1.8 | 3.66 | 19.02 | 2.75 | 3.46 | 0.47 | 16.68 | 5 | 30.54 | 7.85 | 22.69 | 2.13 | 5 | 1.93 | 6 | 1.7 | 0.6 | 57.49 | 0.48 | 0
37 | 1.85 | 2.33 | 18.5 | 2.8 | 2.56 | 0.66 | 16.59 | 16.33 | 31.37 | 8.34 | 23.03 | 2.31 | 5 | 2.12 | 5 | 1.7 | 0.67 | 42.38 | 0.66 | 0
38 | 1.9 | 1.68 | 12.75 | 2.82 | 1.67 | 0.82 | 16.2 | 23.63 | 32.18 | 8.83 | 23.35 | 2.52 | 5 | 2.33 | 5 | 1.7 | 0.75 | 27.54 | 0.84 | 0
39 | 1.95 | 1.01 | 9.98 | 2.8 | 1.16 | 0.85 | 15.68 | 29.88 | 32.96 | 9.32 | 23.64 | 2.67 | 4 | 2.48 | 5 | 1.7 | 0.81 | 18.92 | 0.87 | -0.01
40 | 2 | 0.79 | 6.86 | 2.8 | 0.82 | 0.93 | 15.25 | 37.52 | 33.73 | 9.81 | 23.92 | 2.83 | 4 | 2.64 | 4 | 1.7 | 0.87 | 13.15 | 0.97 | -0.01
41 | 2.05 | 0.65 | 6.03 | 2.81 | 0.67 | 1.08 | 15.11 | 43.29 | 34.48 | 10.3 | 24.18 | 2.93 | 4 | 2.75 | 4 | 1.7 | 0.91 | 10.73 | 1.13 | -0.01
42 | 2.1 | 0.58 | 8.85 | 2.87 | 0.6 | 1.59 | 15.38 | 51.09 | 35.25 | 10.79 | 24.46 | 3.05 | 3 | 2.89 | 4 | 1.7 | 0.96 | 9.43 | 1.69 | -0.01
43 | 2.15 | 0.56 | 13.65 | 2.79 | 0.56 | 2.35 | 15.74 | 58.32 | 36.04 | 11.28 | 24.76 | 3.15 | 3 | 3 | 3 | 1.7 | 1 | 8.86 | 2.51 | -0.02
44 | 2.2 | 0.55 | 17.19 | 2.79 | 0.56 | 3.11 | 16.06 | 63.25 | 36.84 | 11.77 | 25.07 | 3.22 | 3 | 3.07 | 3 | 1.7 | 1 | 8.79 | 3.33 | -0.02
45 | 2.25 | 0.57 | 21.51 | 2.77 | 0.58 | 3.82 | 16.34 | 66.18 | 37.66 | 12.26 | 25.39 | 3.26 | 3 | 3.11 | 3 | 1.7 | 1 | 9.05 | 4.09 | -0.02
46 | 2.3 | 0.61 | 27.43 | 2.73 | 0.61 | 4.28 | 16.55 | 66.81 | 38.48 | 12.75 | 25.73 | 3.27 | 3 | 3.12 | 3 | 1.7 | 1 | 9.6 | 4.57 | -0.02
47 | 2.35 | 0.65 | 29.5 | 2.74 | 0.65 | 4.5 | 16.71 | 66.04 | 39.32 | 13.24 | 26.08 | 3.26 | 3 | 3.11 | 3 | 1.7 | 1 | 10.25 | 4.79 | -0.02
48 | 2.4 | 0.69 | 30.87 | 2.73 | 0.69 | 4.62 | 16.82 | 65.11 | 40.16 | 13.73 | 26.43 | 3.24 | 3 | 3.09 | 3 | 1.7 | 1 | 10.86 | 4.91 | -0.02
49 | 2.45 | 0.72 | 34.95 | 2.83 | 0.74 | 4.71 | 16.96 | 63.5 | 41.01 | 14.22 | 26.78 | 3.22 | 3 | 3.07 | 3 | 1.7 | 1 | 11.74 | 4.99 | -0.02
50 | 2.5 | 0.81 | 38.82 | 2.8 | 0.78 | 5.19 | 17.14 | 64.17 | 41.87 | 14.72 | 27.15 | 3.23 | 3 | 3.08 | 3 | 1.7 | 1 | 12.34 | 5.49 | -0.02
51 | 2.55 | 0.8 | 47.27 | 2.76 | 0.78 | 5.62 | 17.25 | 65.56 | 42.73 | 15.21 | 27.52 | 3.25 | 3 | 3.1 | 3 | 1.7 | 1 | 12.43 | 5.94 | -0.02
52 | 2.6 | 0.74 | 45.97 | 2.73 | 0.78 | 5.8 | 17.27 | 66.49 | 43.59 | 15.7 | 27.9 | 3.26 | 3 | 3.11 | 3 | 1.7 | 1 | 12.31 | 6.14 | -0.02
53 | 2.65 | 0.79 | 41.91 | 2.76 | 0.8 | 5.46 | 17.24 | 64.66 | 44.45 | 16.19 | 28.27 | 3.23 | 3 | 3.09 | 3 | 1.7 | 1 | 12.63 | 5.78 | -0.02
54 | 2.7 | 0.86 | 42.76 | 2.77 | 0.84 | 4.99 | 17.22 | 61.54 | 45.32 | 16.68 | 28.64 | 3.19 | 3 | 3.04 | 3 | 1.7 | 1 | 13.34 | 5.27 | -0.02
55 | 2.75 | 0.87 | 41.15 | 2.77 | 0.85 | 4.86 | 17.21 | 60.78 | 46.18 | 17.17 | 29.01 | 3.18 | 3 | 3.03 | 3 | 1.7 | 1 | 13.5 | 5.14 | -0.02
56 | 2.8 | 0.82 | 40.1 | 2.83 | 0.81 | 4.62 | 17.07 | 61.2 | 47.03 | 17.66 | 29.37 | 3.19 | 3 | 3.04 | 3 | 1.7 | 1 | 12.75 | 4.9 | -0.02
57 | 2.85 | 0.73 | 30.58 | 2.79 | 0.75 | 4.32 | 16.88 | 61.93 | 47.87 | 18.15 | 29.72 | 3.19 | 3 | 3.05 | 3 | 1.7 | 1 | 11.79 | 4.62 | -0.02
58 | 2.9 | 0.7 | 26.65 | 2.8 | 0.73 | 4.34 | 16.84 | 62.89 | 48.71 | 18.64 | 30.08 | 3.21 | 3 | 3.06 | 3 | 1.7 | 1 | 11.38 | 4.65 | -0.02
59 | 2.95 | 0.75 | 37.35 | 2.75 | 0.78 | 4.64 | 17.02 | 62.31 | 49.57 | 19.13 | 30.44 | 3.2 | 3 | 3.06 | 3 | 1.7 | 1 | 12.26 | 4.95 | -0.02
60 | 3 | 0.89 | 44.54 | 2.81 | 0.87 | 4.85 | 17.24 | 60.37 | 50.43 | 19.62 | 30.81 | 3.17 | 3 | 3.03 | 3 | 1.7 | 1 | 13.76 | 5.15 | -0.02
61 | 3.05 | 0.97 | 44.82 | 2.76 | 0.95 | 4.75 | 17.35 | 57.81 | 51.3 | 20.11 | 31.18 | 3.14 | 3 | 2.99 | 3 | 1.7 | 1 | 15.09 | 5.02 | -0.02
62 | 3.1 | 0.99 | 46.06 | 2.89 | 0.98 | 4.71 | 17.39 | 56.95 | 52.16 | 20.6 | 31.56 | 3.12 | 3 | 2.98 | 3 | 1.7 | 1 | 15.58 | 4.98 | -0.02
63 | 3.15 | 0.98 | 47.8 | 2.75 | 0.97 | 4.83 | 17.4 | 57.78 | 53.03 | 21.09 | 31.94 | 3.13 | 3 | 2.99 | 3 | 1.7 | 1 | 15.34 | 5.11 | -0.02
64 | 3.2 | 0.93 | 46.37 | 2.85 | 0.9 | 4.9 | 17.3 | 59.97 | 53.9 | 21.58 | 32.32 | 3.16 | 3 | 3.02 | 3 | 1.7 | 1 | 14.15 | 5.22 | -0.02
65 | 3.25 | 0.78 | 37.78 | 2.86 | 0.79 | 4.88 | 17.11 | 63.13 | 54.75 | 22.07 | 32.68 | 3.21 | 3 | 3.07 | 3 | 1.7 | 1 | 12.4 | 5.24 | -0.03
66 | 3.3 | 0.67 | 31.98 | 2.86 | 0.73 | 4.62 | 16.92 | 64.43 | 55.6 | 22.56 | 33.04 | 3.22 | 3 | 3.09 | 3 | 1.7 | 1 | 11.32 | 5 | -0.03
67 | 3.35 | 0.74 | 31.55 | 2.91 | 0.75 | 4.39 | 16.89 | 62.88 | 56.45 | 23.05 | 33.39 | 3.2 | 3 | 3.06 | 3 | 1.7 | 1 | 11.59 | 4.75 | -0.03
68 | 3.4 | 0.83 | 34.96 | 2.82 | 0.77 | 4.3 | 16.92 | 61.55 | 57.29 | 23.54 | 33.75 | 3.18 | 3 | 3.04 | 3 | 1.7 | 1 | 12.02 | 4.64 | -0.03
69 | 3.45 | 0.75 | 33.23 | 2.83 | 0.76 | 4.19 | 16.86 | 61.75 | 58.13 | 24.03 | 34.1 | 3.18 | 3 | 3.05 | 3 | 1.7 | 1 | 11.73 | 4.54 | -0.03
70 | 3.5 | 0.69 | 27.1 | 2.84 | 0.71 | 4.01 | 16.72 | 62.6 | 58.97 | 24.53 | 34.45 | 3.19 | 3 | 3.06 | 3 | 1.7 | 1 | 10.99 | 4.37 | -0.03
71 | 3.55 | 0.7 | 25.53 | 2.85 | 0.72 | 3.64 | 16.62 | 60.6 | 59.8 | 25.02 | 34.79 | 3.17 | 3 | 3.03 | 3 | 1.7 | 1 | 11.09 | 3.96 | -0.03
72 | 3.6 | 0.77 | 25.95 | 2.9 | 0.79 | 3.43 | 16.7 | 57.03 | 60.64 | 25.51 | 35.13 | 3.12 | 3 | 2.98 | 3 | 1.7 | 1 | 12.3 | 3.72 | -0.03
73 | 3.65 | 0.91 | 30.33 | 2.84 | 0.88 | 3.54 | 16.9 | 54.84 | 61.48 | 26 | 35.48 | 3.09 | 3 | 2.94 | 3 | 1.7 | 0.99 | 13.8 | 3.81 | -0.03
74 | 3.7 | 0.97 | 37.62 | 2.92 | 0.97 | 3.75 | 17.11 | 53.64 | 62.34 | 26.49 | 35.85 | 3.07 | 3 | 2.93 | 3 | 1.7 | 0.98 | 15.18 | 4.01 | -0.03
75 | 3.75 | 1.02 | 40.88 | 2.86 | 1 | 3.95 | 17.22 | 53.68 | 63.2 | 26.98 | 36.22 | 3.07 | 3 | 2.93 | 3 | 1.7 | 0.98 | 15.78 | 4.22 | -0.03
76 | 3.8 | 1.02 | 40.53 | 2.94 | 1 | 4 | 17.24 | 53.94 | 64.06 | 27.47 | 36.59 | 3.07 | 3 | 2.93 | 3 | 1.7 | 0.98 | 15.77 | 4.28 | -0.03
77 | 3.85 | 0.97 | 39.13 | 2.92 | 1.04 | 3.75 | 17.22 | 51.89 | 64.92 | 27.96 | 36.96 | 3.04 | 3 | 2.9 | 3 | 1.7 | 0.97 | 16.43 | 3.99 | -0.03
78 | 3.9 | 1.14 | 37.65 | 2.9 | 1.05 | 3.57 | 17.17 | 51.03 | 65.78 | 28.45 | 37.33 | 3.03 | 3 | 2.88 | 3 | 1.7 | 0.97 | 16.47 | 3.81 | -0.03
79 | 3.95 | 1.03 | 35.31 | 2.84 | 1.01 | 3.34 | 17.05 | 50.75 | 66.63 | 28.94 | 37.69 | 3.02 | 3 | 2.88 | 3 | 1.7 | 0.97 | 15.89 | 3.58 | -0.03
80 | 4 | 0.87 | 28.73 | 2.91 | 0.93 | 3.17 | 16.86 | 51.9 | 67.47 | 29.43 | 38.04 | 3.04 | 3 | 2.9 | 3 | 1.7 | 0.97 | 14.54 | 3.42 | -0.03
81 | 4.05 | 0.9 | 24.86 | 2.92 | 0.94 | 2.55 | 16.62 | 48.22 | 68.31 | 29.92 | 38.39 | 2.98 | 3 | 2.84 | 4 | 1.7 | 0.95 | 14.69 | 2.74 | -0.03
82 | 4.1 | 1.06 | 18.49 | 2.89 | 1.04 | 2.13 | 16.57 | 43.44 | 69.13 | 30.41 | 38.72 | 2.91 | 4 | 2.75 | 4 | 1.7 | 0.92 | 16.3 | 2.28 | -0.03
83 | 4.15 | 1.16 | 23.18 | 2.86 | 1.11 | 2.43 | 16.82 | 43.97 | 69.97 | 30.9 | 39.07 | 2.91 | 3 | 2.76 | 4 | 1.7 | 0.92 | 17.4 | 2.6 | -0.03
84 | 4.2 | 1.1 | 39.17 | 2.91 | 1.13 | 3.2 | 17.16 | 47.74 | 70.83 | 31.39 | 39.44 | 2.97 | 3 | 2.83 | 3 | 1.7 | 0.95 | 17.72 | 3.41 | -0.03
85 | 4.25 | 1.12 | 45.84 | 2.9 | 1.07 | 3.79 | 17.27 | 51.84 | 71.7 | 31.88 | 39.81 | 3.04 | 3 | 2.9 | 3 | 1.7 | 0.97 | 16.7 | 4.06 | -0.03
86 | 4.3 | 0.98 | 36.38 | 2.99 | 1.01 | 3.89 | 17.22 | 53.63 | 72.56 | 32.37 | 40.18 | 3.06 | 3 | 2.93 | 3 | 1.7 | 0.98 | 15.74 | 4.19 | -0.03
87 | 4.35 | 0.93 | 35.74 | 2.94 | 0.99 | 3.78 | 17.15 | 53.76 | 73.41 | 32.86 | 40.55 | 3.06 | 3 | 2.93 | 3 | 1.7 | 0.99 | 15.33 | 4.09 | -0.03
88 | 4.4 | 1.05 | 39.94 | 2.87 | 1 | 4.08 | 17.25 | 54.87 | 74.28 | 33.35 | 40.92 | 3.08 | 3 | 2.95 | 3 | 1.7 | 0.99 | 15.49 | 4.41 | -0.03
89 | 4.45 | 1.01 | 46.37 | 2.85 | 1.04 | 4.27 | 17.37 | 54.68 | 75.15 | 33.84 | 41.3 | 3.08 | 3 | 2.94 | 3 | 1.7 | 0.99 | 16.2 | 4.61 | -0.03
90 | 4.5 | 1.06 | 47.13 | 2.95 | 1.03 | 4.56 | 17.43 | 56.12 | 76.02 | 34.34 | 41.68 | 3.1 | 3 | 2.96 | 3 | 1.7 | 1 | 16.02 | 4.92 | -0.03
91 | 4.55 | 1.02 | 47.38 | 2.88 | 1.02 | 4.7 | 17.45 | 56.97 | 76.89 | 34.83 | 42.06 | 3.11 | 3 | 2.98 | 3 | 1.7 | 1 | 15.83 | 5.08 | -0.03
92 | 4.6 | 0.98 | 49.4 | 2.87 | 1.01 | 4.85 | 17.46 | 57.94 | 77.76 | 35.32 | 42.45 | 3.12 | 3 | 2.99 | 3 | 1.7 | 1 | 15.59 | 5.26 | -0.03
93 | 4.65 | 1.02 | 49.81 | 2.94 | 0.99 | 5.11 | 17.49 | 59.49 | 78.64 | 35.81 | 42.83 | 3.14 | 3 | 3.01 | 3 | 1.7 | 1 | 15.24 | 5.55 | -0.04
94 | 4.7 | 0.96 | 52.12 | 2.89 | 0.98 | 5.11 | 17.48 | 59.8 | 79.51 | 36.3 | 43.21 | 3.15 | 3 | 3.02 | 3 | 1.7 | 1 | 15.06 | 5.56 | -0.04
95 | 4.75 | 0.95 | 47.92 | 2.96 | 0.94 | 5.12 | 17.42 | 60.89 | 80.38 | 36.79 | 43.59 | 3.16 | 3 | 3.04 | 3 | 1.7 | 1 | 14.43 | 5.6 | -0.04
96 | 4.8 | 0.91 | 44.42 | 2.93 | 0.93 | 4.81 | 17.34 | 59.94 | 81.25 | 37.28 | 43.97 | 3.15 | 3 | 3.02 | 3 | 1.7 | 1 | 14.31 | 5.27 | -0.04
97 | 4.85 | 0.94 | 42.56 | 2.94 | 0.93 | 4.64 | 17.29 | 59.35 | 82.11 | 37.77 | 44.34 | 3.14 | 3 | 3.01 | 3 | 1.7 | 1 | 14.24 | 5.08 | -0.04
98 | 4.9 | 0.94 | 42.42 | 2.92 | 0.93 | 4.57 | 17.28 | 59.04 | 82.98 | 38.26 | 44.72 | 3.13 | 3 | 3.01 | 3 | 1.7 | 1 | 14.28 | 5.02 | -0.04
99 | 4.95 | 0.92 | 43.11 | 2.94 | 0.93 | 4.65 | 17.29 | 59.6 | 83.84 | 38.75 | 45.09 | 3.14 | 3 | 3.02 | 3 | 1.7 | 1 | 14.15 | 5.11 | -0.04
100 | 5 | 0.92 | 43.87 | 2.96 | 0.9 | 4.79 | 17.28 | 61 | 84.71 | 39.24 | 45.47 | 3.16 | 3 | 3.04 | 3 | 1.7 | 1 | 13.69 | 5.29 | -0.04
101 | 5.05 | 0.86 | 42.49 | 2.98 | 0.85 | 4.95 | 17.23 | 63.18 | 85.57 | 39.73 | 45.84 | 3.18 | 3 | 3.07 | 3 | 1.7 | 1 | 12.89 | 5.5 | -0.05
102 | 5.1 | 0.78 | 40.49 | 2.98 | 0.78 | 5.09 | 17.13 | 66.27 | 86.42 | 40.22 | 46.2 | 3.22 | 3 | 3.11 | 3 | 1.7 | 1 | 11.7 | 5.72 | -0.05
103 | 5.15 | 0.71 | 36.63 | 2.86 | 0.69 | 5.24 | 16.97 | 70.89 | 87.27 | 40.71 | 46.56 | 3.27 | 3 | 3.17 | 3 | 1.7 | 1 | 10.12 | 5.99 | -0.06
104 | 5.2 | 0.58 | 31.38 | 2.81 | 0.62 | 4.79 | 16.71 | 72.47 | 88.11 | 41.2 | 46.91 | 3.29 | 3 | 3.19 | 3 | 1.7 | 1 | 8.99 | 5.57 | -0.07
105 | 5.25 | 0.58 | 21.56 | 2.83 | 0.53 | 4.52 | 16.39 | 77.45 | 88.93 | 41.69 | 47.24 | 3.33 | 3 | 3.26 | 3 | 1.7 | 1 | 7.35 | 5.44 | -0.09
106 | 5.3 | 0.42 | 18.58 | 2.81 | 0.48 | 3.91 | 16.09 | 77.85 | 89.73 | 42.18 | 47.55 | 3.33 | 3 | 3.26 | 3 | 1.7 | 1 | 6.61 | 4.8 | -0.1
107 | 5.35 | 0.45 | 16.58 | 2.75 | 0.65 | 3.1 | 16.27 | 63.13 | 90.55 | 42.67 | 47.87 | 3.17 | 3 | 3.07 | 3 | 1.7 | 1 | 9.34 | 3.61 | -0.07
108 | 5.4 | 1.07 | 25.12 | 2.73 | 0.76 | 2.8 | 16.4 | 56.49 | 91.37 | 43.16 | 48.2 | 3.08 | 3 | 2.97 | 3 | 1.7 | 1 | 11.23 | 3.18 | -0.06
109 | 5.45 | 0.76 | 22.12 | 2.81 | 0.81 | 3.07 | 16.6 | 56.42 | 92.2 | 43.65 | 48.54 | 3.08 | 3 | 2.97 | 3 | 1.7 | 1 | 12 | 3.47 | -0.06
110 | 5.5 | 0.59 | 27.16 | 2.73 | 0.73 | 3.9 | 16.73 | 63.55 | 93.03 | 44.15 | 48.89 | 3.18 | 3 | 3.07 | 3 | 1.7 | 1 | 10.75 | 4.47 | -0.06
111 | 5.55 | 0.85 | 36.65 | 2.72 | 0.92 | 3.77 | 17.04 | 56.31 | 93.88 | 44.64 | 49.25 | 3.09 | 3 | 2.97 | 3 | 1.7 | 1 | 13.93 | 4.19 | -0.05
112 | 5.6 | 1.33 | 40.55 | 2.81 | 1.19 | 3.31 | 17.28 | 47.92 | 94.75 | 45.13 | 49.62 | 2.97 | 3 | 2.83 | 3 | 1.7 | 0.95 | 18.33 | 3.6 | -0.04
113 | 5.65 | 1.38 | 40.82 | 2.85 | 1.17 | 3.17 | 17.21 | 47.58 | 95.61 | 45.62 | 49.99 | 2.96 | 3 | 2.83 | 3 | 1.7 | 0.95 | 18.04 | 3.45 | -0.04
114 | 5.7 | 0.8 | 30.01 | 2.83 | 0.89 | 3.22 | 16.81 | 54.6 | 96.45 | 46.11 | 50.34 | 3.06 | 3 | 2.94 | 3 | 1.7 | 1 | 13.38 | 3.6 | -0.05
115 | 5.75 | 0.5 | 15.4 | 2.92 | 0.59 | 3.05 | 16.12 | 66.22 | 97.26 | 46.6 | 50.66 | 3.19 | 3 | 3.11 | 3 | 1.7 | 1 | 8.33 | 3.65 | -0.09
116 | 5.8 | 0.48 | 8.93 | 3 | 0.46 | 2.1 | 15.3 | 69.2 | 98.02 | 47.09 | 50.93 | 3.21 | 3 | 3.15 | 3 | 1.7 | 1 | 6.08 | 2.67 | -0.12
117 | 5.85 | 0.4 | 4.72 | 2.99 | 0.45 | 1.32 | 14.73 | 62.8 | 98.76 | 47.58 | 51.18 | 3.12 | 3 | 3.06 | 3 | 1.7 | 1 | 5.9 | 1.69 | -0.13
118 | 5.9 | 0.47 | 4.17 | 3.02 | 0.46 | 1.04 | 14.48 | 59 | 99.48 | 48.07 | 51.41 | 3.07 | 3 | 3.01 | 3 | 1.7 | 1 | 6 | 1.32 | -0.13
119 | 5.95 | 0.5 | 5.32 | 3.01 | 0.49 | 1.01 | 14.55 | 56.13 | 100.21 | 48.56 | 51.65 | 3.04 | 3 | 2.96 | 3 | 1.7 | 1 | 6.55 | 1.26 | -0.12
120 | 6 | 0.5 | 5.31 | 3.05 | 0.52 | 1.29 | 14.94 | 57.19 | 100.96 | 49.05 | 51.91 | 3.06 | 3 | 2.98 | 3 | 1.7 | 1 | 7.1 | 1.6 | -0.11
121 | 6.05 | 0.57 | 9.63 | 3.09 | 0.6 | 1.54 | 15.36 | 55 | 101.72 | 49.54 | 52.18 | 3.04 | 3 | 2.95 | 3 | 1.7 | 1 | 8.43 | 1.85 | -0.09
122 | 6.1 | 0.74 | 12.95 | 3.15 | 0.87 | 1.71 | 16.04 | 46.13 | 102.52 | 50.03 | 52.49 | 2.92 | 4 | 2.8 | 4 | 1.7 | 0.94 | 12.83 | 1.94 | -0.06
123 | 6.15 | 1.29 | 22.01 | 3.07 | 0.96 | 1.98 | 16.36 | 45.6 | 103.34 | 50.52 | 52.82 | 2.92 | 3 | 2.79 | 4 | 1.7 | 0.94 | 14.38 | 2.22 | -0.06
124 | 6.2 | 0.85 | 22.22 | 3.08 | 1.59 | 1.89 | 17.08 | 34.14 | 104.2 | 51.01 | 53.19 | 2.72 | 4 | 2.57 | 4 | 1.7 | 0.86 | 24.88 | 2.02 | -0.03
125 | 6.25 | 2.62 | 45.74 | 3.11 | 3.53 | 1.17 | 17.75 | 18.27 | 105.08 | 51.5 | 53.58 | 2.32 | 5 | 2.18 | 5 | 1.57 | 0.71 | 52.97 | 1.21 | -0.01
126 | 6.3 | 7.11 | 56.07 | 3.04 | 7.16 | 0.73 | 18.3 | 8.78 | 106 | 51.99 | 54.01 | 1.95 | 6 | 1.83 | 6 | 1.43 | 0.57 | 99.95 | 0.74 | -0.01
127 | 6.35 | 11.76 | 55.22 | 3.11 | 10.57 | 0.54 | 18.54 | 4.88 | 106.93 | 52.48 | 54.44 | 1.74 | 6 | 1.63 | 6 | 1.36 | 0.5 | 140.66 | 0.54 | 0
128 | 6.4 | 12.83 | 59.33 | 3.07 | 11.89 | 0.54 | 18.73 | 4.27 | 107.86 | 52.97 | 54.89 | 1.69 | 6 | 1.59 | 6 | 1.35 | 0.48 | 156.53 | 0.55 | 0
129 | 6.45 | 11.09 | 78.41 | 3.11 | 11.2 | 0.66 | 18.87 | 5.48 | 108.81 | 53.46 | 55.34 | 1.77 | 6 | 1.67 | 6 | 1.36 | 0.51 | 149.2 | 0.67 | 0
130 | 6.5 | 9.69 | 84.8 | 3.09 | 10.35 | 0.83 | 19.01 | 7.11 | 109.76 | 53.96 | 55.8 | 1.85 | 6 | 1.75 | 6 | 1.38 | 0.54 | 139.87 | 0.84 | 0
131 | 6.55 | 10.27 | 95.9 | 3.06 | 10.88 | 0.81 | 19.05 | 6.64 | 110.71 | 54.45 | 56.26 | 1.83 | 6 | 1.73 | 6 | 1.37 | 0.54 | 145.72 | 0.81 | 0
132 | 6.6 | 12.69 | 82.15 | 3.13 | 12.82 | 0.65 | 19.06 | 4.73 | 111.66 | 54.94 | 56.73 | 1.71 | 6 | 1.62 | 6 | 1.33 | 0.5 | 167.22 | 0.66 | 0
133 | 6.65 | 15.5 | 72.37 | 3.13 | 14.38 | 0.54 | 19.01 | 3.38 | 112.61 | 55.43 | 57.19 | 1.62 | 6 | 1.54 | 6 | 1.3 | 0.46 | 183.56 | 0.54 | 0
134 | 6.7 | 14.94 | 77.22 | 3 | 13.85 | 0.53 | 18.94 | 3.54 | 113.56 | 55.92 | 57.64 | 1.63 | 6 | 1.55 | 6 | 1.3 | 0.47 | 176.49 | 0.54 | 0
135 | 6.75 | 11.1 | 70.84 | 2.97 | 11.2 | 0.59 | 18.74 | 5.12 | 114.5 | 56.41 | 58.09 | 1.74 | 6 | 1.64 | 6 | 1.32 | 0.51 | 144.88 | 0.6 | 0
136 | 6.8 | 7.55 | 50.47 | 3.06 | 9.53 | 0.57 | 18.45 | 5.96 | 115.42 | 56.9 | 58.52 | 1.79 | 6 | 1.69 | 6 | 1.33 | 0.52 | 123.84 | 0.58 | -0.01
137 | 6.85 | 9.94 | 42.19 | 2.98 | 9.36 | 0.51 | 18.29 | 5.6 | 116.33 | 57.39 | 58.94 | 1.77 | 6 | 1.67 | 6 | 1.32 | 0.52 | 120.69 | 0.51 | -0.01
138 | 6.9 | 10.6 | 50.01 | 3 | 9.93 | 0.51 | 18.39 | 5.3 | 117.25 | 57.88 | 59.37 | 1.75 | 6 | 1.66 | 6 | 1.31 | 0.51 | 127.18 | 0.52 | -0.01
139 | 6.95 | 9.25 | 60.75 | 3.03 | 10.25 | 0.53 | 18.48 | 5.3 | 118.18 | 58.37 | 59.81 | 1.74 | 6 | 1.66 | 6 | 1.31 | 0.51 | 130.8 | 0.54 | -0.01
140 | 7 | 10.89 | 53.39 | 2.98 | 10.94 | 0.53 | 18.58 | 4.93 | 119.11 | 58.86 | 60.25 | 1.72 | 6 | 1.63 | 6 | 1.3 | 0.5 | 138.66 | 0.54 | -0.01
141 | 7.05 | 12.68 | 61.05 | 2.91 | 10.58 | 0.62 | 18.71 | 5.82 | 120.04 | 59.35 | 60.69 | 1.77 | 6 | 1.68 | 6 | 1.31 | 0.52 | 134.9 | 0.63 | -0.01
142 | 7.1 | 8.18 | 83.49 | 2.9 | 8.27 | 0.83 | 18.67 | 8.97 | 120.98 | 59.84 | 61.13 | 1.93 | 6 | 1.84 | 6 | 1.34 | 0.58 | 107.85 | 0.85 | -0.01
143 | 7.15 | 3.95 | 62.17 | 2.88 | 6.65 | 1 | 18.55 | 11.86 | 121.9 | 60.33 | 61.57 | 2.06 | 5 | 1.96 | 6 | 1.37 | 0.63 | 88.08 | 1.02 | -0.01
144 | 7.2 | 7.83 | 54.62 | 2.77 | 7.6 | 0.76 | 18.44 | 9.17 | 122.82 | 60.82 | 62 | 1.94 | 6 | 1.85 | 6 | 1.33 | 0.58 | 98.38 | 0.78 | -0.01
145 | 7.25 | 11.03 | 57.46 | 2.89 | 10.24 | 0.58 | 18.58 | 5.79 | 123.75 | 61.31 | 62.44 | 1.77 | 6 | 1.68 | 6 | 1.29 | 0.52 | 128.54 | 0.59 | -0.01
146 | 7.3 | 11.86 | 66.4 | 2.87 | 12.11 | 0.61 | 18.89 | 5.03 | 124.7 | 61.8 | 62.9 | 1.72 | 6 | 1.64 | 6 | 1.27 | 0.51 | 150.59 | 0.62 | 0
147 | 7.35 | 13.45 | 97.58 | 2.93 | 13.73 | 0.68 | 19.21 | 4.85 | 125.66 | 62.29 | 63.37 | 1.7 | 6 | 1.63 | 6 | 1.27 | 0.5 | 169.94 | 0.69 | 0
148 | 7.4 | 15.88 | 116.5 | 2.88 | 15.77 | 0.68 | 19.42 | 4.14 | 126.63 | 62.78 | 63.85 | 1.66 | 6 | 1.59 | 6 | 1.25 | 0.49 | 193.18 | 0.68 | 0
149 | 7.45 | 17.97 | 107.19 | 2.86 | 17.65 | 0.64 | 19.52 | 3.34 | 127.61 | 63.27 | 64.33 | 1.6 | 6 | 1.53 | 6 | 1.24 | 0.47 | 213.79 | 0.64 | 0
150 | 7.5 | 19.11 | 113.68 | 2.77 | 18.58 | 0.56 | 19.44 | 2.6 | 128.58 | 63.77 | 64.81 | 1.55 | 6 | 1.48 | 6 | 1.22 | 0.45 | 222.32 | 0.56 | 0
151 | 7.55 | 18.65 | 89.5 | 2.82 | 18.73 | 0.52 | 19.38 | 2.33 | 129.55 | 64.26 | 65.29 | 1.52 | 6 | 1.46 | 6 | 1.21 | 0.44 | 222.67 | 0.52 | 0
152 | 7.6 | 18.42 | 88.94 | 2.8 | 18.36 | 0.48 | 19.26 | 2.15 | 130.51 | 64.75 | 65.76 | 1.51 | 6 | 1.45 | 6 | 1.21 | 0.43 | 217.15 | 0.48 | 0
153 | 7.65 | 18.02 | 85.81 | 2.79 | 18.14 | 0.51 | 19.3 | 2.4 | 131.47 | 65.24 | 66.24 | 1.53 | 6 | 1.47 | 6 | 1.21 | 0.44 | 214.45 | 0.51 | 0
154 | 7.7 | 17.97 | 100.86 | 2.81 | 17.73 | 0.61 | 19.47 | 3.2 | 132.45 | 65.73 | 66.72 | 1.58 | 6 | 1.52 | 6 | 1.21 | 0.46 | 210.86 | 0.61 | 0
155 | 7.75 | 17.21 | 135.9 | 2.79 | 17.9 | 0.75 | 19.73 | 4.07 | 133.43 | 66.22 | 67.22 | 1.64 | 6 | 1.58 | 6 | 1.22 | 0.49 | 214.09 | 0.75 | 0
156 | 7.8 | 18.53 | 165.56 | 2.86 | 19.3 | 0.87 | 20.01 | 4.43 | 134.44 | 66.71 | 67.73 | 1.66 | 6 | 1.6 | 6 | 1.22 | 0.49 | 230.85 | 0.87 | 0
157 | 7.85 | 22.16 | 200.48 | 2.86 | 21.56 | 0.91 | 20.24 | 4.16 | 135.45 | 67.2 | 68.25 | 1.64 | 6 | 1.59 | 6 | 1.21 | 0.49 | 256.51 | 0.91 | 0
158 | 7.9 | 24 | 221.28 | 2.83 | 23.75 | 0.86 | 20.32 | 3.47 | 136.46 | 67.69 | 68.77 | 1.59 | 6 | 1.54 | 6 | 1.2 | 0.47 | 279.77 | 0.86 | 0
159 | 7.95 | 25.08 | 188.56 | 2.77 | 24.93 | 0.83 | 20.36 | 3.16 | 137.48 | 68.18 | 69.3 | 1.57 | 6 | 1.52 | 6 | 1.19 | 0.46 | 291.84 | 0.84 | 0
160 | 8 | 25.7 | 214.49 | 2.78 | 26.04 | 0.79 | 20.37 | 2.77 | 138.5 | 68.67 | 69.83 | 1.54 | 6 | 1.5 | 6 | 1.18 | 0.45 | 302.71 | 0.8 | 0
161 | 8.05 | 27.34 | 216.06 | 2.76 | 26.88 | 0.81 | 20.44 | 2.76 | 139.52 | 69.16 | 70.36 | 1.54 | 6 | 1.49 | 6 | 1.18 | 0.45 | 311.44 | 0.81 | 0
162 | 8.1 | 27.6 | 223 | 2.76 | 27.14 | 0.81 | 20.46 | 2.75 | 140.54 | 69.65 | 70.89 | 1.54 | 6 | 1.49 | 6 | 1.18 | 0.45 | 313.39 | 0.82 | 0
163 | 8.15 | 26.48 | 223.64 | 2.84 | 26.93 | 0.83 | 20.47 | 2.87 | 141.57 | 70.14 | 71.43 | 1.55 | 6 | 1.5 | 6 | 1.17 | 0.46 | 310.28 | 0.83 | 0
164 | 8.2 | 26.71 | 222.73 | 2.8 | 26.76 | 0.81 | 20.43 | 2.81 | 142.59 | 70.63 | 71.96 | 1.54 | 6 | 1.5 | 6 | 1.17 | 0.46 | 307.13 | 0.81 | 0
165 | 8.25 | 27.1 | 203.56 | 2.81 | 27.01 | 0.75 | 20.36 | 2.46 | 143.61 | 71.12 | 72.49 | 1.51 | 6 | 1.47 | 6 | 1.16 | 0.45 | 307.99 | 0.76 | 0
166 | 8.3 | 27.22 | 183.31 | 2.92 | 26.94 | 0.68 | 20.25 | 2.09 | 144.62 | 71.61 | 73.01 | 1.48 | 6 | 1.44 | 6 | 1.15 | 0.44 | 305.1 | 0.69 | 0
167 | 8.35 | 26.49 | 165 | 2.76 | 26.25 | 0.63 | 20.12 | 1.9 | 145.63 | 72.1 | 73.52 | 1.47 | 6 | 1.43 | 6 | 1.15 | 0.43 | 295.86 | 0.64 | 0
168 | 8.4 | 25.04 | 150.68 | 2.83 | 25.29 | 0.59 | 19.98 | 1.78 | 146.63 | 72.59 | 74.03 | 1.46 | 6 | 1.42 | 6 | 1.14 | 0.43 | 283.77 | 0.59 | 0
169 | 8.45 | 24.33 | 130.3 | 2.73 | 24.6 | 0.55 | 19.85 | 1.63 | 147.62 | 73.08 | 74.53 | 1.45 | 6 | 1.41 | 6 | 1.14 | 0.42 | 274.84 | 0.55 | 0
170 | 8.5 | 24.43 | 121.89 | 2.81 | 24.3 | 0.49 | 19.7 | 1.3 | 148.6 | 73.58 | 75.03 | 1.42 | 6 | 1.38 | 6 | 1.13 | 0.41 | 269.85 | 0.49 | 0
171 | 8.55 | 24.13 | 103.22 | 2.71 | 24.05 | 0.45 | 19.6 | 1.11 | 149.58 | 74.07 | 75.52 | 1.4 | 6 | 1.36 | 6 | 1.13 | 0.41 | 265.85 | 0.45 | 0
172 | 8.6 | 23.58 | 100.87 | 2.81 | 23.55 | 0.42 | 19.49 | 0.99 | 150.56 | 74.56 | 76 | 1.39 | 6 | 1.35 | 6 | 1.12 | 0.4 | 259.34 | 0.42 | 0
173 | 8.65 | 22.94 | 93.56 | 2.87 | 23.01 | 0.43 | 19.47 | 1.12 | 151.53 | 75.05 | 76.48 | 1.4 | 6 | 1.37 | 6 | 1.12 | 0.41 | 253.07 | 0.43 | 0
174 | 8.7 | 22.52 | 100.11 | 2.88 | 22.44 | 0.42 | 19.41 | 1.19 | 152.5 | 75.54 | 76.97 | 1.41 | 6 | 1.37 | 6 | 1.12 | 0.41 | 246.22 | 0.42 | 0
175 | 8.75 | 21.85 | 90.01 | 2.8 | 22.34 | 0.41 | 19.37 | 1.12 | 153.47 | 76.03 | 77.44 | 1.4 | 6 | 1.37 | 6 | 1.12 | 0.41 | 244.36 | 0.41 | 0
176 | 8.8 | 22.64 | 83.6 | 2.78 | 22.27 | 0.38 | 19.3 | 0.97 | 154.44 | 76.52 | 77.92 | 1.39 | 6 | 1.35 | 6 | 1.11 | 0.4 | 242.72 | 0.39 | 0
177 | 8.85 | 22.33 | 82.97 | 2.82 | 22.2 | 0.36 | 19.22 | 0.81 | 155.4 | 77.01 | 78.39 | 1.37 | 6 | 1.34 | 6 | 1.11 | 0.4 | 241.04 | 0.36 | 0
178 | 8.9 | 21.64 | 73.37 | 2.94 | 21.83 | 0.36 | 19.18 | 0.87 | 156.36 | 77.5 | 78.86 | 1.37 | 6 | 1.34 | 6 | 1.11 | 0.4 | 236.52 | 0.36 | 0
179 | 8.95 | 21.52 | 77.97 | 2.93 | 21.83 | 0.34 | 19.13 | 0.77 | 157.31 | 77.99 | 79.32 | 1.36 | 6 | 1.33 | 6 | 1.1 | 0.4 | 235.72 | 0.35 | 0
180 | 9 | 22.32 | 73.21 | 2.87 | 22.09 | 0.33 | 19.11 | 0.63 | 158.27 | 78.48 | 79.79 | 1.35 | 6 | 1.32 | 7 | 1.1 | 0.39 | 237.76 | 0.33 | 0
181 | 9.05 | 22.43 | 67.35 | 2.95 | 21.92 | 0.31 | 19.02 | 0.51 | 159.22 | 78.97 | 80.25 | 1.34 | 6 | 1.31 | 7 | 1.09 | 0.39 | 235.11 | 0.31 | 0
182 | 9.1 | 21 | 62.93 | 2.93 | 20.39 | 0.29 | 18.85 | 0.67 | 160.16 | 79.46 | 80.7 | 1.35 | 6 | 1.33 | 6 | 1.09 | 0.39 | 218.46 | 0.3 | 0
183 | 9.15 | 17.75 | 49.54 | 2.94 | 17.8 | 0.3 | 18.66 | 1.28 | 161.09 | 79.95 | 81.14 | 1.41 | 6 | 1.38 | 6 | 1.1 | 0.42 | 190.9 | 0.3 | 0
184 | 9.2 | 14.64 | 47.37 | 2.92 | 15.44 | 0.31 | 18.47 | 2 | 162.02 | 80.44 | 81.58 | 1.47 | 6 | 1.44 | 6 | 1.1 | 0.44 | 165.78 | 0.31 | -0.01
185 | 9.25 | 13.92 | 44.78 | 3.05 | 13.65 | 0.33 | 18.38 | 2.86 | 162.94 | 80.93 | 82 | 1.53 | 6 | 1.5 | 6 | 1.1 | 0.46 | 146.8 | 0.34 | -0.01
186 | 9.3 | 12.39 | 43.85 | 2.92 | 12.25 | 0.38 | 18.36 | 3.88 | 163.85 | 81.42 | 82.43 | 1.6 | 6 | 1.57 | 6 | 1.11 | 0.49 | 131.95 | 0.38 | -0.01
187 | 9.35 | 10.44 | 49.81 | 3.03 | 10.63 | 0.42 | 18.27 | 5 | 164.77 | 81.91 | 82.85 | 1.68 | 6 | 1.65 | 6 | 1.11 | 0.52 | 114.66 | 0.43 | -0.01
188 | 9.4 | 9.06 | 41.16 | 3 | 9.34 | 0.5 | 18.26 | 6.73 | 165.68 | 82.4 | 83.28 | 1.76 | 6 | 1.73 | 6 | 1.11 | 0.55 | 100.92 | 0.5 | -0.01
189 | 9.45 | 8.53 | 47.89 | 2.91 | 8.75 | 0.51 | 18.18 | 7.34 | 166.59 | 82.89 | 83.7 | 1.79 | 6 | 1.76 | 6 | 1.11 | 0.56 | 94.34 | 0.52 | -0.01
190 | 9.5 | 8.66 | 43.89 | 3.01 | 8.96 | 0.51 | 18.23 | 7.24 | 167.5 | 83.39 | 84.12 | 1.78 | 6 | 1.76 | 6 | 1.11 | 0.56 | 96.37 | 0.52 | -0.01
191 | 9.55 | 9.7 | 46.22 | 3.17 | 10.08 | 0.45 | 18.27 | 5 | 168.42 | 83.88 | 84.54 | 1.71 | 6 | 1.69 | 6 | 1.1 | 0.53 | 107.77 | 0.46 | -0.01
192 | 9.6 | 11.88 | 46.67 | 3.11 | 11.13 | 0.42 | 18.33 | 4.92 | 169.33 | 84.37 | 84.97 | 1.66 | 6 | 1.63 | 6 | 1.09 | 0.51 | 118.43 | 0.42 | -0.01
193 | 9.65 | 11.81 | 46.34 | 3.16 | 11.68 | 0.39 | 18.32 | 4.38 | 170.25 | 84.86 | 85.39 | 1.62 | 6 | 1.6 | 6 | 1.09 | 0.5 | 123.75 | 0.39 | -0.01
194 | 9.7 | 11.34 | 43.06 | 3.18 | 11.42 | 0.37 | 18.24 | 4.4 | 171.16 | 85.35 | 85.81 | 1.62 | 6 | 1.6 | 6 | 1.09 | 0.5 | 120.73 | 0.38 | -0.01
195 | 9.75 | 11.12 | 39.05 | 3.22 | 11.05 | 0.37 | 18.18 | 4.58 | 172.07 | 85.84 | 86.23 | 1.63 | 6 | 1.61 | 6 | 1.09 | 0.51 | 116.48 | 0.38 | -0.01
196 | 9.8 | 10.68 | 40.5 | 3.29 | 11.18 | 0.41 | 18.31 | 4.87 | 172.98 | 86.33 | 86.66 | 1.65 | 6 | 1.63 | 6 | 1.08 | 0.51 | 117.73 | 0.41 | -0.01
197 | 9.85 | 11.74 | 57.04 | 3.27 | 12.27 | 0.51 | 18.72 | 5.22 | 173.92 | 86.82 | 87.1 | 1.67 | 6 | 1.65 | 6 | 1.08 | 0.52 | 129.23 | 0.52 | -0.01
198 | 9.9 | 14.4 | 91.94 | 3.19 | 14.51 | 0.61 | 19.17 | 4.95 | 174.88 | 87.31 | 87.57 | 1.65 | 6 | 1.63 | 6 | 1.08 | 0.52 | 152.52 | 0.61 | -0.01
199 | 9.95 | 17.38 | 115.3 | 3.33 | 17.18 | 0.71 | 19.6 | 4.7 | 175.86 | 87.8 | 88.06 | 1.64 | 6 | 1.62 | 6 | 1.07 | 0.51 | 180.34 | 0.71 | 0
200 | 10 | 19.77 | 156.83 | 3.27 | 19.75 | 0.78 | 19.93 | 4.46 | 176.85 | 88.29 | 88.56 | 1.62 | 6 | 1.61 | 6 | 1.07 | 0.51 | 206.79 | 0.79 | 0
201 | 10.05 | 22.1 | 190.76 | 3.3 | 21.9 | 0.85 | 20.19 | 4.39 | 177.86 | 88.78 | 89.08 | 1.62 | 6 | 1.6 | 6 | 1.07 | 0.5 | 228.73 | 0.86 | 0
202 | 10.1 | 23.82 | 211.9 | 3.4 | 23.6 | 0.89 | 20.36 | 4.28 | 178.88 | 89.27 | 89.61 | 1.61 | 6 | 1.6 | 6 | 1.06 | 0.5 | 245.83 | 0.9 | 0
203 | 10.15 | 24.87 | 230.14 | 3.31 | 24.62 | 0.92 | 20.45 | 4.23 | 179.9 | 89.76 | 90.14 | 1.6 | 6 | 1.59 | 6 | 1.06 | 0.5 | 255.73 | 0.92 | 0
204 | 10.2 | 25.16 | 235.07 | 3.34 | 25.24 | 0.93 | 20.5 | 4.2 | 180.93 | 90.25 | 90.68 | 1.6 | 6 | 1.59 | 6 | 1.06 | 0.5 | 261.46 | 0.94 | 0
205 | 10.25 | 25.69 | 238.93 | 3.36 | 25.5 | 0.94 | 20.53 | 4.21 | 181.96 | 90.74 | 91.21 | 1.6 | 6 | 1.59 | 6 | 1.05 | 0.5 | 263.43 | 0.95 | 0
206 | 10.3 | 25.66 | 244.37 | 3.38 | 25.75 | 0.95 | 20.56 | 4.23 | 182.98 | 91.23 | 91.75 | 1.6 | 6 | 1.59 | 6 | 1.05 | 0.5 | 265.26 | 0.95 | 0
207 | 10.35 | 25.91 | 248.91 | 3.41 | 25.88 | 0.97 | 20.59 | 4.32 | 184.01 | 91.72 | 92.29 | 1.61 | 6 | 1.6 | 6 | 1.05 | 0.5 | 265.87 | 0.97 | 0
208 | 10.4 | 26.08 | 256.19 | 3.4 | 26.11 | 0.98 | 20.62 | 4.36 | 185.04 | 92.21 | 92.83 | 1.61 | 6 | 1.6 | 6 | 1.05 | 0.51 | 267.48 | 0.99 | 0
209 | 10.45 | 26.35 | 261.33 | 3.37 | 26.37 | 0.99 | 20.64 | 4.39 | 186.08 | 92.7 | 93.37 | 1.61 | 6 | 1.6 | 6 | 1.04 | 0.51 | 269.38 | 1 | 0
210 | 10.5 | 26.69 | 265 | 3.42 | 26.81 | 0.92 | 20.58 | 3.92 | 187.1 | 93.2 | 93.91 | 1.58 | 6 | 1.57 | 6 | 1.04 | 0.5 | 272.84 | 0.92 | 0
211 | 10.55 | 27.39 | 210.65 | 3.42 | 27.2 | 0.85 | 20.52 | 3.51 | 188.13 | 93.69 | 94.45 | 1.55 | 6 | 1.55 | 6 | 1.03 | 0.49 | 275.82 | 0.86 | 0
212 | 10.6 | 27.51 | 219.09 | 3.39 | 27.81 | 0.79 | 20.46 | 3.05 | 189.15 | 94.18 | 94.98 | 1.52 | 6 | 1.51 | 6 | 1.03 | 0.47 | 281.09 | 0.79 | 0
213 | 10.65 | 28.53 | 227.05 | 3.51 | 28.03 | 0.8 | 20.49 | 3.1 | 190.18 | 94.67 | 95.51 | 1.52 | 6 | 1.52 | 6 | 1.03 | 0.48 | 282.56 | 0.8 | 0
214 | 10.7 | 28.04 | 225.98 | 3.54 | 28.12 | 0.79 | 20.48 | 3.02 | 191.2 | 95.16 | 96.05 | 1.52 | 6 | 1.51 | 6 | 1.03 | 0.47 | 282.72 | 0.79 | 0
215 | 10.75 | 27.79 | 209.67 | 3.61 | 27.9 | 0.75 | 20.41 | 2.85 | 192.22 | 95.65 | 96.58 | 1.5 | 6 | 1.5 | 6 | 1.02 | 0.47 | 279.7 | 0.76 | 0
216 | 10.8 | 27.87 | 192.69 | 3.5 | 27.71 | 0.69 | 20.31 | 2.53 | 193.24 | 96.14 | 97.1 | 1.48 | 6 | 1.48 | 6 | 1.02 | 0.46 | 276.96 | 0.7 | 0
217 | 10.85 | 27.47 | 171.76 | 3.67 | 27.37 | 0.64 | 20.2 | 2.28 | 194.25 | 96.63 | 97.62 | 1.46 | 6 | 1.46 | 6 | 1.02 | 0.45 | 272.75 | 0.65 | 0
218 | 10.9 | 26.76 | 161.46 | 3.74 | 26.7 | 0.6 | 20.08 | 2.1 | 195.25 | 97.12 | 98.13 | 1.45 | 6 | 1.45 | 6 | 1.01 | 0.45 | 265.41 | 0.6 | 0
219 | 10.95 | 25.88 | 143.95 | 3.7 | 26.18 | 0.54 | 19.94 | 1.84 | 196.25 | 97.61 | 98.64 | 1.42 | 6 | 1.43 | 6 | 1.01 | 0.44 | 259.54 | 0.55 | 0
220 | 11 | 25.91 | 120.65 | 3.75 | 25.81 | 0.48 | 19.78 | 1.49 | 197.24 | 98.1 | 99.14 | 1.4 | 6 | 1.4 | 6 | 1.01 | 0.43 | 255.14 | 0.49 | 0
221 | 11.05 | 25.63 | 108.39 | 3.78 | 25.25 | 0.43 | 19.61 | 1.19 | 198.22 | 98.59 | 99.63 | 1.37 | 6 | 1.37 | 6 | 1.01 | 0.42 | 248.98 | 0.43 | 0
222 | 11.1 | 24.2 | 94.74 | 3.82 | 23.99 | 0.39 | 19.43 | 1.13 | 199.19 | 99.08 | 100.11 | 1.36 | 6 | 1.37 | 6 | 1.01 | 0.42 | 235.97 | 0.39 | 0
223 | 11.15 | 22.13 | 77.67 | 3.84 | 22.31 | 0.36 | 19.21 | 1.17 | 200.15 | 99.57 | 100.58 | 1.37 | 6 | 1.37 | 6 | 1 | 0.42 | 218.9 | 0.36 | 0
224 | 11.2 | 20.6 | 65.89 | 3.9 | 20.78 | 0.33 | 19 | 1.23 | 201.1 | 100.06 | 101.04 | 1.37 | 6 | 1.38 | 6 | 1 | 0.42 | 203.38 | 0.33 | 0
225 | 11.25 | 19.62 | 59.28 | 3.97 | 19.62 | 0.31 | 18.85 | 1.35 | 202.04 | 100.55 | 101.49 | 1.38 | 6 | 1.39 | 6 | 1 | 0.43 | 191.51 | 0.31 | 0
226 | 11.3 | 18.64 | 55.96 | 3.94 | 18.5 | 0.3 | 18.72 | 1.53 | 202.98 | 101.04 | 101.94 | 1.39 | 6 | 1.4 | 6 | 1 | 0.43 | 180.08 | 0.3 | -0.01
227 | 11.35 | 17.23 | 49.77 | 3.98 | 17.14 | 0.28 | 18.52 | 1.73 | 203.9 | 101.53 | 102.37 | 1.41 | 6 | 1.42 | 6 | 1 | 0.44 | 166.37 | 0.28 | -0.01
228 | 11.4 | 15.54 | 37.12 | 4.1 | 15.67 | 0.25 | 18.27 | 1.94 | 204.82 | 102.02 | 102.79 | 1.42 | 6 | 1.43 | 6 | 0.99 | 0.45 | 151.63 | 0.26 | -0.01
229 | 11.45 | 14.23 | 31.59 | 3.99 | 14.22 | 0.22 | 17.99 | 2.19 | 205.72 | 102.51 | 103.2 | 1.44 | 6 | 1.45 | 6 | 0.99 | 0.45 | 137.17 | 0.23 | -0.01
230 | 11.5 | 12.89 | 27.08 | 4.09 | 12.9 | 0.24 | 17.92 | 2.92 | 206.61 | 103.01 | 103.61 | 1.49 | 6 | 1.51 | 6 | 0.99 | 0.47 | 123.93 | 0.25 | -0.01
231 | 11.55 | 11.57 | 34.8 | 4.03 | 11.46 | 0.31 | 18.03 | 4.37 | 207.52 | 103.5 | 104.02 | 1.58 | 6 | 1.6 | 6 | 0.99 | 0.51 | 109.58 | 0.32 | -0.01
232 | 11.6 | 9.92 | 44.59 | 4.13 | 9.82 | 0.43 | 18.16 | 5 | 208.42 | 103.99 | 104.44 | 1.71 | 6 | 1.73 | 6 | 0.98 | 0.56 | 93.3 | 0.44 | -0.01
233 | 11.65 | 7.98 | 46.32 | 4.04 | 8.59 | 0.53 | 18.2 | 8.75 | 209.33 | 104.48 | 104.86 | 1.81 | 6 | 1.83 | 6 | 0.98 | 0.6 | 81.01 | 0.54 | -0.01
234 | 11.7 | 7.86 | 44.81 | 4.13 | 8.01 | 0.53 | 18.1 | 9.41 | 210.24 | 104.97 | 105.27 | 1.83 | 6 | 1.86 | 6 | 0.98 | 0.61 | 75.24 | 0.54 | -0.01
235 | 11.75 | 8.2 | 36.38 | 4.09 | 7.97 | 0.47 | 17.95 | 5 | 211.14 | 105.46 | 105.68 | 1.81 | 6 | 1.83 | 6 | 0.98 | 0.6 | 74.7 | 0.48 | -0.01
236 | 11.8 | 7.86 | 31.28 | 4.16 | 8.07 | 0.41 | 17.8 | 5 | 212.03 | 105.95 | 106.08 | 1.77 | 6 | 1.8 | 6 | 0.97 | 0.59 | 75.46 | 0.42 | -0.01
237 | 11.85 | 8.14 | 30.59 | 4.14 | 8.21 | 0.37 | 17.73 | 5 | 212.91 | 106.44 | 106.47 | 1.75 | 6 | 1.78 | 6 | 0.97 | 0.58 | 76.66 | 0.38 | -0.01
238 | 11.9 | 8.62 | 30.3 | 4.16 | 8.91 | 0.38 | 17.87 | 5 | 213.81 | 106.93 | 106.88 | 1.72 | 6 | 1.75 | 6 | 0.97 | 0.57 | 83.24 | 0.39 | -0.01
239 | 11.95 | 9.96 | 39.58 | 4.14 | 10.19 | 0.39 | 18.13 | 5 | 214.71 | 107.42 | 107.29 | 1.68 | 6 | 1.7 | 6 | 0.97 | 0.55 | 95.39 | 0.4 | -0.01
240 | 12 | 11.99 | 50.88 | 4.2 | 11.95 | 0.41 | 18.43 | 5 | 215.63 | 107.91 | 107.72 | 1.63 | 6 | 1.65 | 6 | 0.97 | 0.53 | 112.13 | 0.42 | -0.01
241 | 12.05 | 13.91 | 57.92 | 4.2 | 13.59 | 0.42 | 18.65 | 4.53 | 216.57 | 108.4 | 108.17 | 1.59 | 6 | 1.61 | 6 | 0.97 | 0.52 | 127.61 | 0.43 | -0.01
242 | 12.1 | 14.87 | 64.44 | 4.26 | 14.94 | 0.42 | 18.8 | 3.95 | 217.51 | 108.89 | 108.62 | 1.55 | 6 | 1.57 | 6 | 0.97 | 0.5 | 140.35 | 0.43 | -0.01
243 | 12.15 | 16.05 | 67.55 | 4.22 | 16.07 | 0.43 | 18.94 | 3.63 | 218.45 | 109.38 | 109.07 | 1.53 | 6 | 1.55 | 6 | 0.96 | 0.5 | 150.87 | 0.44 | -0.01
244 | 12.2 | 17.3 | 77.73 | 4.19 | 16.96 | 0.45 | 19.06 | 3.47 | 219.41 | 109.87 | 109.53 | 1.52 | 6 | 1.54 | 6 | 0.96 | 0.49 | 159.04 | 0.46 | -0.01
245 | 12.25 | 17.54 | 83.55 | 4.33 | 17.72 | 0.46 | 19.16 | 3.33 | 220.36 | 110.36 | 110 | 1.51 | 6 | 1.53 | 6 | 0.96 | 0.49 | 165.95 | 0.47 | -0.01
246 | 12.3 | 18.33 | 83.81 | 4.25 | 18.38 | 0.48 | 19.26 | 3.29 | 221.33 | 110.85 | 110.47 | 1.51 | 6 | 1.53 | 6 | 0.96 | 0.49 | 171.78 | 0.48 | -0.01
247 | 12.35 | 19.26 | 96.8 | 4.28 | 18.84 | 0.5 | 19.34 | 3.34 | 222.29 | 111.34 | 110.95 | 1.51 | 6 | 1.53 | 6 | 0.96 | 0.49 | 175.8 | 0.51 | -0.01
248 | 12.4 | 18.94 | 102.19 | 4.34 | 19.29 | 0.51 | 19.41 | 3.32 | 223.26 | 111.83 | 111.43 | 1.51 | 6 | 1.53 | 6 | 0.95 | 0.49 | 179.66 | 0.52 | -0.01
249 | 12.45 | 19.68 | 97.87 | 4.29 | 19.72 | 0.5 | 19.42 | 3.14 | 224.24 | 112.32 | 111.91 | 1.5 | 6 | 1.52 | 6 | 0.95 | 0.48 | 183.34 | 0.51 | -0.01
250 | 12.5 | 20.53 | 96.82 | 4.26 | 20.09 | 0.46 | 19.35 | 2.72 | 225.2 | 112.82 | 112.39 | 1.47 | 6 | 1.49 | 6 | 0.95 | 0.47 | 186.69 | 0.47 | -0.01
251 | 12.55 | 20.07 | 82.69 | 4.3 | 20.13 | 0.42 | 19.24 | 2.39 | 226.16 | 113.31 | 112.86 | 1.44 | 6 | 1.47 | 6 | 0.95 | 0.46 | 186.81 | 0.42 | -0.01
252 | 12.6 | 19.78 | 73.42 | 4.28 | 19.82 | 0.38 | 19.11 | 2.17 | 227.12 | 113.8 | 113.32 | 1.43 | 6 | 1.45 | 6 | 0.95 | 0.46 | 183.69 | 0.39 | -0.01
253 | 12.65 | 19.61 | 71.33 | 4.28 | 19.32 | 0.36 | 19 | 2.09 | 228.07 | 114.29 | 113.78 | 1.42 | 6 | 1.45 | 6 | 0.95 | 0.46 | 178.74 | 0.36 | -0.01
254 | 12.7 | 18.58 | 62.52 | 4.37 | 18.58 | 0.34 | 18.88 | 2.14 | 229.01 | 114.78 | 114.24 | 1.42 | 6 | 1.45 | 6 | 0.95 | 0.46 | 171.43 | 0.34 | -0.01
255 | 12.75 | 17.55 | 55.37 | 4.33 | 17.61 | 0.34 | 18.8 | 2.43 | 229.95 | 115.27 | 114.69 | 1.44 | 6 | 1.47 | 6 | 0.94 | 0.47 | 161.89 | 0.34 | -0.01
256 | 12.8 | 16.7 | 61.91 | 4.34 | 16.39 | 0.38 | 18.8 | 3.16 | 230.89 | 115.76 | 115.14 | 1.49 | 6 | 1.52 | 6 | 0.94 | 0.49 | 149.86 | 0.38 | -0.01
257 | 12.85 | 14.92 | 67.97 | 4.33 | 15.57 | 0.47 | 18.99 | 4.33 | 231.84 | 116.25 | 115.59 | 1.56 | 6 | 1.6 | 6 | 0.93 | 0.52 | 141.46 | 0.48 | -0.01
258 | 12.9 | 15.1 | 91.31 | 4.31 | 16.13 | 0.53 | 19.17 | 4.61 | 232.8 | 116.74 | 116.06 | 1.58 | 6 | 1.61 | 6 | 0.93 | 0.52 | 146.15 | 0.54 | -0.01
259 | 12.95 | 18.37 | 97.39 | 4.41 | 17.92 | 0.54 | 19.36 | 4.1 | 233.77 | 117.23 | 116.54 | 1.55 | 6 | 1.58 | 6 | 0.93 | 0.51 | 162.54 | 0.55 | -0.01
260 | 13 | 20.3 | 103.45 | 4.33 | 19.68 | 0.52 | 19.46 | 3.45 | 234.74 | 117.72 | 117.02 | 1.51 | 6 | 1.54 | 6 | 0.93 | 0.5 | 178.67 | 0.53 | -0.01
261 | 13.05 | 20.36 | 109.04 | 4.42 | 20.64 | 0.54 | 19.57 | 3.31 | 235.72 | 118.21 | 117.51 | 1.5 | 6 | 1.53 | 6 | 0.93 | 0.49 | 187.25 | 0.55 | -0.01
262 | 13.1 | 21.27 | 121.47 | 4.37 | 21.15 | 0.57 | 19.67 | 3.44 | 236.7 | 118.7 | 118 | 1.51 | 6 | 1.54 | 6 | 0.93 | 0.5 | 191.39 | 0.58 | -0.01
263 | 13.15 | 21.82 | 132.05 | 4.36 | 21.75 | 0.59 | 19.76 | 3.47 | 237.69 | 119.19 | 118.5 | 1.51 | 6 | 1.54 | 6 | 0.93 | 0.5 | 196.46 | 0.6 | -0.01
264 | 13.2 | 22.17 | 133.94 | 4.38 | 22.12 | 0.61 | 19.82 | 3.51 | 238.68 | 119.68 | 119 | 1.51 | 6 | 1.55 | 6 | 0.92 | 0.5 | 199.34 | 0.62 | -0.01
265 | 13.25 | 22.37 | 138.8 | 4.36 | 22.33 | 0.63 | 19.87 | 3.61 | 239.68 | 120.17 | 119.5 | 1.52 | 6 | 1.55 | 6 | 0.92 | 0.5 | 200.74 | 0.64 | -0.01
266 | 13.3 | 22.45 | 149.04 | 4.39 | 22.52 | 0.68 | 19.96 | 3.91 | 240.68 | 120.66 | 120.01 | 1.54 | 6 | 1.57 | 6 | 0.92 | 0.51 | 201.77 | 0.68 | -0.01
267 | 13.35 | 22.74 | 169.36 | 4.42 | 22.93 | 0.75 | 20.11 | 4.31 | 241.68 | 121.15 | 120.53 | 1.56 | 6 | 1.6 | 6 | 0.91 | 0.52 | 204.64 | 0.76 | -0.01
268 | 13.4 | 23.59 | 196.07 | 4.35 | 23.78 | 0.81 | 20.26 | 4.55 | 242.69 | 121.64 | 121.05 | 1.58 | 6 | 1.61 | 6 | 0.91 | 0.52 | 211.67 | 0.82 | 0
269 | 13.45 | 25.02 | 214.1 | 4.36 | 25.06 | 0.85 | 20.39 | 4.53 | 243.71 | 122.13 | 121.58 | 1.58 | 6 | 1.61 | 6 | 0.91 | 0.52 | 222.61 | 0.86 | 0
270 | 13.5 | 26.56 | 229.54 | 4.39 | 26.29 | 0.83 | 20.43 | 4.14 | 244.73 | 122.63 | 122.11 | 1.55 | 6 | 1.59 | 6 | 0.91 | 0.51 | 233.55 | 0.84 | 0
271 | 13.55 | 27.3 | 209 | 4.36 | 27.09 | 0.78 | 20.41 | 3.72 | 245.76 | 123.12 | 122.64 | 1.52 | 6 | 1.56 | 6 | 0.91 | 0.5 | 240.63 | 0.79 | 0
272 | 13.6 | 27.42 | 196.25 | 4.39 | 27.53 | 0.72 | 20.35 | 3.27 | 246.77 | 123.61 | 123.17 | 1.5 | 6 | 1.53 | 6 | 0.91 | 0.49 | 244.53 | 0.73 | 0
273 | 13.65 | 27.87 | 190.52 | 4.35 | 27.36 | 0.73 | 20.35 | 3.38 | 247.79 | 124.1 | 123.69 | 1.5 | 6 | 1.54 | 6 | 0.91 | 0.5 | 242.37 | 0.74 | 0
274 | 13.7 | 26.8 | 214.48 | 4.39 | 27.01 | 0.74 | 20.34 | 3.5 | 248.81 | 124.59 | 124.22 | 1.51 | 6 | 1.55 | 6 | 0.9 | 0.5 | 238.54 | 0.75 | 0
275 | 13.75 | 26.36 | 194.12 | 4.33 | 27.01 | 0.72 | 20.32 | 3.41 | 249.82 | 125.08 | 124.75 | 1.5 | 6 | 1.54 | 6 | 0.9 | 0.5 | 238.13 | 0.73 | 0
276 | 13.8 | 27.87 | 177.64 | 4.33 | 27.16 | 0.65 | 20.21 | 2.91 | 250.83 | 125.57 | 125.27 | 1.47 | 6 | 1.5 | 6 | 0.9 | 0.49 | 239.58 | 0.66 | 0
277 | 13.85 | 27.24 | 157.88 | 4.41 | 27.07 | 0.58 | 20.08 | 2.47 | 251.84 | 126.06 | 125.78 | 1.44 | 6 | 1.47 | 6 | 0.9 | 0.47 | 238.95 | 0.59 | 0
278 | 13.9 | 26.11 | 138.55 | 4.31 | 26.18 | 0.51 | 19.87 | 2.1 | 252.83 | 126.55 | 126.28 | 1.41 | 6 | 1.45 | 6 | 0.9 | 0.46 | 231.05 | 0.51 | 0
279 | 13.95 | 25.18 | 103.22 | 4.29 | 25.38 | 0.48 | 19.75 | 2.03 | 253.82 | 127.04 | 126.78 | 1.4 | 6 | 1.44 | 6 | 0.9 | 0.46 | 223.6 | 0.48 | 0
280 | 14 | 24.84 | 122.81 | 4.33 | 25.07 | 0.5 | 19.78 | 2.24 | 254.81 | 127.53 | 127.28 | 1.41 | 6 | 1.46 | 6 | 0.9 | 0.47 | 220.13 | 0.5 | 0
281 | 14.05 | 25.19 | 149.32 | 4.32 | 25.17 | 0.61 | 20.02 | 3.07 | 255.81 | 128.02 | 127.79 | 1.47 | 6 | 1.52 | 6 | 0.89 | 0.49 | 219.43 | 0.62 | 0
282 | 14.1 | 25.48 | 191.28 | 4.3 | 25.85 | 0.73 | 20.27 | 3.77 | 256.82 | 128.51 | 128.31 | 1.52 | 6 | 1.56 | 6 | 0.89 | 0.51 | 223.98 | 0.74 | 0
283 | 14.15 | 26.87 | 228.42 | 4.3 | 27.14 | 0.85 | 20.51 | 4.25 | 257.85 | 129 | 128.85 | 1.55 | 6 | 1.59 | 6 | 0.88 | 0.52 | 234.12 | 0.86 | 0
284 | 14.2 | 29.07 | 270.11 | 4.27 | 28.78 | 0.92 | 20.69 | 4.4 | 258.88 | 129.49 | 129.39 | 1.56 | 6 | 1.6 | 6 | 0.88 | 0.52 | 247.61 | 0.93 | 0
285 | 14.25 | 30.4 | 295.35 | 4.23 | 30.38 | 0.95 | 20.81 | 4.32 | 259.92 | 129.98 | 129.94 | 1.56 | 6 | 1.6 | 6 | 0.88 | 0.52 | 261.05 | 0.96 | 0
286 | 14.3 | 31.68 | 300.1 | 4.29 | 31.47 | 0.92 | 20.83 | 3.99 | 260.96 | 130.47 | 130.49 | 1.54 | 6 | 1.58 | 6 | 0.88 | 0.52 | 270.35 | 0.93 | 0
287 | 14.35 | 32.32 | 272.6 | 4.3 | 31.94 | 0.81 | 20.71 | 3.3 | 262 | 130.96 | 131.04 | 1.49 | 6 | 1.53 | 6 | 0.88 | 0.5 | 275.01 | 0.82 | 0
288 | 14.4 | 31.81 | 205.92 | 4.31 | 31.42 | 0.67 | 20.46 | 2.49 | 263.02 | 131.45 | 131.57 | 1.43 | 6 | 1.48 | 6 | 0.88 | 0.48 | 271.48 | 0.68 | 0
289 | 14.45 | 30.13 | 153.36 | 4.26 | 29.57 | 0.55 | 20.14 | 1.92 | 264.03 | 131.94 | 132.09 | 1.39 | 6 | 1.43 | 6 | 0.88 | 0.46 | 255.97 | 0.55 | 0
290 | 14.5 | 26.77 | 125.1 | 4.29 | 27.06 | 0.54 | 19.98 | 2.28 | 265.03 | 132.44 | 132.59 | 1.41 | 6 | 1.46 | 6 | 0.88 | 0.47 | 232.99 | 0.54 | 0
291 | 14.55 | 24.29 | 158.95 | 4.3 | 25.36 | 0.62 | 20.04 | 3.16 | 266.03 | 132.93 | 133.11 | 1.47 | 6 | 1.52 | 6 | 0.87 | 0.5 | 216.31 | 0.62 | -0.01
292 | 14.6 | 25.01 | 184.96 | 4.35 | 25.55 | 0.68 | 20.17 | 3.59 | 267.04 | 133.42 | 133.62 | 1.5 | 6 | 1.55 | 6 | 0.87 | 0.51 | 216.9 | 0.69 | -0.01
293 | 14.65 | 27.36 | 179.23 | 4.36 | 27.01 | 0.67 | 20.23 | 3.22 | 268.05 | 133.91 | 134.14 | 1.48 | 6 | 1.53 | 6 | 0.87 | 0.5 | 229.49 | 0.67 | 0
294 | 14.7 | 28.65 | 177.12 | 4.29 | 28.16 | 0.64 | 20.24 | 2.84 | 269.06 | 134.4 | 134.67 | 1.45 | 6 | 1.5 | 6 | 0.87 | 0.49 | 239.56 | 0.65 | 0
295 | 14.75 | 28.46 | 183.99 | 4.31 | 28.7 | 0.62 | 20.23 | 2.61 | 270.07 | 134.89 | 135.19 | 1.43 | 6 | 1.48 | 6 | 0.87 | 0.48 | 244.18 | 0.62 | 0
296 | 14.8 | 28.99 | 171.24 | 4.31 | 28.95 | 0.6 | 20.21 | 2.45 | 271.08 | 135.38 | 135.71 | 1.42 | 6 | 1.47 | 6 | 0.87 | 0.48 | 246.2 | 0.6 | 0
297 | 14.85 | 29.41 | 165.04 | 4.3 | 29.09 | 0.58 | 20.17 | 2.27 | 272.09 | 135.87 | 136.22 | 1.41 | 6 | 1.46 | 6 | 0.87 | 0.47 | 247.28 | 0.58 | 0
298 | 14.9 | 28.88 | 166.35 | 4.3 | 28.84 | 0.55 | 20.11 | 2.15 | 273.1 | 136.36 | 136.74 | 1.4 | 6 | 1.45 | 6 | 0.87 | 0.47 | 244.87 | 0.56 | 0
299 | 14.95 | 28.22 | 146.07 | 4.31 | 28.55 | 0.56 | 20.11 | 2.27 | 274.1 | 136.85 | 137.26 | 1.41 | 6 | 1.46 | 6 | 0.87 | 0.47 | 241.7 | 0.57 | 0
300 | 15 | 28.55 | 168.46 | 4.31 | 28.56 | 0.57 | 20.12 | 2.31 | 275.11 | 137.34 | 137.77 | 1.41 | 6 | 1.46 | 6 | 0.86 | 0.48 | 241.22 | 0.57 | 0
301 | 15.05 | 28.9 | 170.28 | 4.31 | 29.12 | 0.58 | 20.17 | 2.3 | 276.12 | 137.83 | 138.29 | 1.41 | 6 | 1.46 | 6 | 0.86 | 0.47 | 245.55 | 0.58 | 0
302 | 15.1 | 29.9 | 164.14 | 4.36 | 29.75 | 0.55 | 20.16 | 2.06 | 277.13 | 138.32 | 138.81 | 1.39 | 6 | 1.44 | 6 | 0.86 | 0.47 | 251.03 | 0.56 | 0
303 | 15.15 | 30.45 | 159.54 | 4.44 | 29.86 | 0.52 | 20.09 | 1.81 | 278.13 | 138.81 | 139.32 | 1.37 | 6 | 1.42 | 6 | 0.86 | 0.46 | 252.09 | 0.53 | 0
304 | 15.2 | 29.23 | 142.44 | 4.44 | 29.6 | 0.47 | 19.96 | 1.47 | 279.13 | 139.3 | 139.83 | 1.34 | 6 | 1.4 | 6 | 0.86 | 0.45 | 250.3 | 0.47 | 0
305 | 15.25 | 29.13 | 113.87 | 4.49 | 28.89 | 0.41 | 19.76 | 1.12 | 280.12 | 139.79 | 140.33 | 1.31 | 7 | 1.37 | 6 | 0.87 | 0.44 | 244.72 | 0.41 | 0
306 | 15.3 | 28.32 | 97.43 | 4.46 | 28.47 | 0.35 | 19.58 | 0.75 | 281.1 | 140.28 | 140.81 | 1.28 | 7 | 1.33 | 6 | 0.87 | 0.43 | 241.7 | 0.36 | 0
307 | 15.35 | 27.96 | 90.24 | 4.57 | 27.85 | 0.32 | 19.44 | 0.6 | 282.07 | 140.77 | 141.3 | 1.26 | 7 | 1.32 | 7 | 0.87 | 0.42 | 236.42 | 0.33 | 0
308 | 15.4 | 27.26 | 81.62 | 4.58 | 27.33 | 0.32 | 19.41 | 0.69 | 283.04 | 141.26 | 141.78 | 1.27 | 7 | 1.33 | 6 | 0.87 | 0.43 | 231.4 | 0.33 | -0.01
309 | 15.45 | 26.78 | 93.47 | 4.62 | 26.76 | 0.34 | 19.44 | 0.93 | 284.01 | 141.75 | 142.26 | 1.29 | 7 | 1.35 | 6 | 0.86 | 0.43 | 225.5 | 0.34 | -0.01
310 | 15.5 | 26.24 | 98.39 | 4.63 | 26.93 | 0.36 | 19.51 | 1.06 | 284.99 | 142.25 | 142.74 | 1.3 | 7 | 1.36 | 6 | 0.86 | 0.44 | 226.29 | 0.36 | -0.01
311 | 15.55 | 27.78 | 97.61 | 4.58 | 27.45 | 0.36 | 19.53 | 0.97 | 285.96 | 142.74 | 143.23 | 1.29 | 7 | 1.35 | 6 | 0.86 | 0.44 | 230.57 | 0.36 | -0.01
312 | 15.6 | 28.34 | 97.72 | 4.66 | 27.89 | 0.33 | 19.48 | 0.73 | 286.94 | 143.23 | 143.71 | 1.27 | 7 | 1.33 | 6 | 0.86 | 0.43 | 234.58 | 0.34 | -0.01
313 | 15.65 | 27.55 | 84.83 | 4.7 | 27.56 | 0.31 | 19.38 | 0.58 | 287.91 | 143.72 | 144.19 | 1.26 | 7 | 1.32 | 7 | 0.86 | 0.42 | 231.89 | 0.31 | -0.01
314 | 15.7 | 26.8 | 73.88 | 4.71 | 26.74 | 0.28 | 19.21 | 0.44 | 288.87 | 144.21 | 144.66 | 1.24 | 7 | 1.3 | 7 | 0.86 | 0.42 | 224.98 | 0.28 | -0.01
315 | 15.75 | 25.88 | 65.13 | 4.71 | 26.15 | 0.26 | 19.11 | 0.41 | 289.82 | 144.7 | 145.12 | 1.24 | 7 | 1.3 | 7 | 0.86 | 0.42 | 219.74 | 0.27 | -0.01
316 | 15.8 | 25.78 | 68.36 | 4.75 | 25.56 | 0.27 | 19.08 | 0.53 | 290.78 | 145.19 | 145.59 | 1.25 | 7 | 1.31 | 7 | 0.86 | 0.42 | 214.05 | 0.27 | -0.01
317 | 15.85 | 25.02 | 70.57 | 4.75 | 24.82 | 0.27 | 19.05 | 0.68 | 291.73 | 145.68 | 146.05 | 1.26 | 7 | 1.33 | 6 | 0.86 | 0.43 | 207.05 | 0.27 | -0.01
318 | 15.9 | 23.66 | 61.01 | 4.82 | 23.57 | 0.27 | 18.99 | 0.97 | 292.68 | 146.17 | 146.51 | 1.28 | 7 | 1.35 | 6 | 0.85 | 0.44 | 195.48 | 0.28 | -0.01
319 | 15.95 | 22.02 | 61.71 | 4.81 | 22.04 | 0.27 | 18.89 | 1.29 | 293.62 | 146.66 | 146.96 | 1.31 | 7 | 1.38 | 6 | 0.85 | 0.45 | 181.65 | 0.28 | -0.01
320 | 16 | 20.44 | 58.61 | 4.91 | 20.33 | 0.29 | 18.82 | 1.82 | 294.56 | 147.15 | 147.41 | 1.35 | 6 | 1.42 | 6 | 0.84 | 0.47 | 166.05 | 0.29 | -0.01
321 | 16.05 | 18.52 | 54.24 | 4.87 | 19.06 | 0.3 | 18.79 | 2.35 | 295.5 | 147.64 | 147.86 | 1.39 | 6 | 1.46 | 6 | 0.83 | 0.48 | 154.38 | 0.31 | -0.01
322 | 16.1 | 18.21 | 60.93 | 4.83 | 18.38 | 0.31 | 18.77 | 2.65 | 296.44 | 148.13 | 148.31 | 1.41 | 6 | 1.49 | 6 | 0.83 | 0.49 | 148.1 | 0.32 | -0.01
323 | 16.15 | 18.41 | 57.43 | 4.82 | 18.2 | 0.32 | 18.76 | 2.74 | 297.38 | 148.62 | 148.76 | 1.41 | 6 | 1.49 | 6 | 0.83 | 0.49 | 146.29 | 0.32 | -0.01
324 | 16.2 | 17.99 | 53.74 | 4.92 | 17.82 | 0.3 | 18.67 | 2.72 | 298.31 | 149.11 | 149.2 | 1.41 | 6 | 1.49 | 6 | 0.83 | 0.49 | 142.96 | 0.3 | -0.01
325 | 16.25 | 17.06 | 49.15 | 4.89 | 16.89 | 0.29 | 18.54 | 2.93 | 299.24 | 149.6 | 149.64 | 1.42 | 6 | 1.51 | 6 | 0.82 | 0.5 | 134.82 | 0.29 | -0.01
326 | 16.3 | 15.61 | 43.53 | 4.97 | 15.53 | 0.29 | 18.41 | 3.44 | 300.16 | 150.09 | 150.07 | 1.45 | 6 | 1.54 | 6 | 0.82 | 0.51 | 122.96 | 0.29 | -0.01
327 | 16.35 | 13.92 | 41.14 | 4.87 | 14.15 | 0.3 | 18.32 | 4.23 | 301.08 | 150.58 | 150.49 | 1.5 | 6 | 1.59 | 6 | 0.81 | 0.53 | 110.82 | 0.31 | -0.01
328 | 16.4 | 12.93 | 43.44 | 4.9 | 13.36 | 0.34 | 18.39 | 5 | 302 | 151.07 | 150.92 | 1.55 | 6 | 1.65 | 6 | 0.8 | 0.55 | 103.43 | 0.35 | -0.01
329 | 16.45 | 13.22 | 53.62 | 4.98 | 13.86 | 0.39 | 18.58 | 5 | 302.93 | 151.56 | 151.36 | 1.56 | 6 | 1.66 | 6 | 0.8 | 0.56 | 107.05 | 0.4 | -0.01
330 | 16.5 | 15.43 | 64.1 | 5.07 | 15.3 | 0.4 | 18.77 | 4.76 | 303.86 | 152.06 | 151.81 | 1.53 | 6 | 1.62 | 6 | 0.8 | 0.54 | 118.8 | 0.41 | -0.01
331 | 16.55 | 17.25 | 66.21 | 4.96 | 16.9 | 0.38 | 18.87 | 3.94 | 304.81 | 152.55 | 152.26 | 1.48 | 6 | 1.57 | 6 | 0.81 | 0.52 | 132.3 | 0.39 | -0.01
332 | 16.6 | 18.03 | 63.85 | 5 | 17.72 | 0.35 | 18.84 | 3.34 | 305.75 | 153.04 | 152.71 | 1.45 | 6 | 1.53 | 6 | 0.81 | 0.51 | 139.42 | 0.36 | -0.01
333 | 16.65 | 17.88 | 56.52 | 5.06 | 17.98 | 0.33 | 18.78 | 3.02 | 306.69 | 153.53 | 153.16 | 1.42 | 6 | 1.51 | 6 | 0.81 | 0.5 | 141.79 | 0.33 | -0.01
334 | 16.7 | 18.04 | 55.9 | 5.04 | 17.85 | 0.31 | 18.7 | 2.88 | 307.62 | 154.02 | 153.61 | 1.41 | 6 | 1.5 | 6 | 0.81 | 0.5 | 140.68 | 0.31 | -0.01
335 | 16.75 | 17.62 | 52.39 | 4.97 | 17.6 | 0.3 | 18.63 | 2.84 | 308.55 | 154.51 | 154.05 | 1.41 | 6 | 1.5 | 6 | 0.81 | 0.5 | 138.51 | 0.3 | -0.01
336 | 16.8 | 17.13 | 47.49 | 5.19 | 17.15 | 0.29 | 18.56 | 2.93 | 309.48 | 155 | 154.48 | 1.41 | 6 | 1.51 | 6 | 0.81 | 0.5 | 134.57 | 0.29 | -0.01
337 | 16.85 | 16.69 | 47.77 | 5.23 | 16.77 | 0.29 | 18.52 | 3.06 | 310.41 | 155.49 | 154.92 | 1.42 | 6 | 1.52 | 6 | 0.81 | 0.5 | 131.18 | 0.29 | -0.01
338 | 16.9 | 16.5 | 48.96 | 5.27 | 16.52 | 0.3 | 18.54 | 3.26 | 311.34 | 155.98 | 155.36 | 1.43 | 6 | 1.53 | 6 | 0.8 | 0.51 | 128.65 | 0.3 | -0.01
339 | 16.95 | 16.36 | 49.66 | 5.22 | 16.5 | 0.32 | 18.63 | 3.55 | 312.27 | 156.47 | 155.8 | 1.45 | 6 | 1.55 | 6 | 0.8 | 0.52 | 127.88 | 0.33 | -0.01
340 | 17 | 16.63 | 60.46 | 5.21 | 16.86 | 0.35 | 18.77 | 3.74 | 313.21 | 156.96 | 156.25 | 1.47 | 6 | 1.56 | 6 | 0.8 | 0.52 | 130.25 | 0.36 | -0.01
341 | 17.05 | 17.58 | 67.79 | 5.32 | 17.7 | 0.38 | 18.93 | 3.71 | 314.15 | 157.45 | 156.7 | 1.46 | 6 | 1.56 | 6 | 0.8 | 0.52 | 136.73 | 0.39 | -0.01
342 | 17.1 | 18.9 | 73.06 | 5.28 | 18.72 | 0.37 | 19 | 3.33 | 315.1 | 157.94 | 157.16 | 1.44 | 6 | 1.53 | 6 | 0.8 | 0.51 | 145.12 | 0.38 | -0.01
343 | 17.15 | 19.69 | 69.3 | 5.26 | 19.51 | 0.37 | 19.05 | 3.04 | 316.05 | 158.43 | 157.62 | 1.42 | 6 | 1.51 | 6 | 0.8 | 0.5 | 151.57 | 0.37 | -0.01
344 | 17.2 | 19.94 | 73.37 | 5.3 | 20.04 | 0.37 | 19.1 | 2.93 | 317.01 | 158.92 | 158.09 | 1.42 | 6 | 1.51 | 6 | 0.8 | 0.5 | 155.73 | 0.38 | -0.01
345 | 17.25 | 20.5 | 81.19 | 5.31 | 20.55 | 0.39 | 19.2 | 2.97 | 317.97 | 159.41 | 158.56 | 1.42 | 6 | 1.51 | 6 | 0.8 | 0.5 | 159.41 | 0.4 | -0.01
346 | 17.3 | 21.22 | 87.06 | 5.3 | 21.25 | 0.41 | 19.31 | 2.99 | 318.93 | 159.9 | 159.03 | 1.42 | 6 | 1.51 | 6 | 0.8 | 0.5 | 164.58 | 0.42 | -0.01
347 | 17.35 | 22.03 | 95.66 | 5.35 | 21.89 | 0.45 | 19.45 | 3.15 | 319.91 | 160.39 | 159.51 | 1.43 | 6 | 1.52 | 6 | 0.79 | 0.51 | 169.03 | 0.46 | -0.01
348 | 17.4 | 22.43 | 112.96 | 5.35 | 22.48 | 0.51 | 19.63 | 3.51 | 320.89 | 160.88 | 160 | 1.46 | 6 | 1.55 | 6 | 0.79 | 0.52 | 172.61 | 0.52 | -0.01
349 | 17.45 | 22.98 | 134.25 | 5.39 | 23.34 | 0.57 | 19.83 | 3.82 | 321.88 | 161.37 | 160.51 | 1.48 | 6 | 1.57 | 6 | 0.79 | 0.53 | 178.36 | 0.58 | -0.01
350 | 17.5 | 24.61 | 153.28 | 5.42 | 24.52 | 0.59 | 19.94 | 3.71 | 322.88 | 161.87 | 161.01 | 1.47 | 6 | 1.56 | 6 | 0.78 | 0.52 | 187.39 | 0.6 | -0.01
351 | 17.55 | 25.97 | 148.61 | 5.46 | 25.72 | 0.54 | 19.9 | 3.01 | 323.87 | 162.36 | 161.52 | 1.43 | 6 | 1.51 | 6 | 0.79 | 0.51 | 197.94 | 0.54 | -0.01
352 | 17.6 | 26.57 | 111.25 | 5.48 | 26.11 | 0.46 | 19.74 | 2.31 | 324.86 | 162.85 | 162.01 | 1.38 | 6 | 1.46 | 6 | 0.8 | 0.49 | 202.52 | 0.46 | -0.01
353 | 17.65 | 25.8 | 97.72 | 5.46 | 25.35 | 0.39 | 19.52 | 1.95 | 325.84 | 163.34 | 162.5 | 1.35 | 6 | 1.43 | 6 | 0.8 | 0.48 | 197.17 | 0.4 | -0.01
354 | 17.7 | 23.67 | 90.92 | 5.53 | 23.65 | 0.4 | 19.42 | 2.32 | 326.81 | 163.83 | 162.98 | 1.37 | 6 | 1.46 | 6 | 0.79 | 0.49 | 182.54 | 0.4 | -0.01
355 | 17.75 | 21.47 | 91.9 | 5.55 | 22.06 | 0.41 | 19.35 | 2.8 | 327.77 | 164.32 | 163.46 | 1.4 | 6 | 1.5 | 6 | 0.79 | 0.5 | 168.76 | 0.41 | -0.01
356 | 17.8 | 21.04 | 86.39 | 5.58 | 21.04 | 0.43 | 19.35 | 3.32 | 328.74 | 164.81 | 163.93 | 1.44 | 6 | 1.53 | 6 | 0.78 | 0.52 | 159.54 | 0.44 | -0.01
357 | 17.85 | 20.61 | 94.97 | 5.6 | 20.98 | 0.43 | 19.35 | 3.36 | 329.71 | 165.3 | 164.41 | 1.44 | 6 | 1.54 | 6 | 0.78 | 0.52 | 158.7 | 0.44 | -0.01
358 | 17.9 | 21.28 | 92.29 | 5.59 | 20.71 | 0.45 | 19.38 | 3.63 | 330.68 | 165.79 | 164.89 | 1.45 | 6 | 1.55 | 6 | 0.78 | 0.52 | 155.91 | 0.46 | -0.01
359 | 17.95 | 20.25 | 95.3 | 5.64 | 20.61 | 0.44 | 19.34 | 3.57 | 331.64 | 166.28 | 165.36 | 1.45 | 6 | 1.55 | 6 | 0.77 | 0.52 | 154.95 | 0.45 | -0.01
360 | 18 | 20.29 | 86.49 | 5.72 | 20.31 | 0.44 | 19.31 | 3.63 | 332.61 | 166.77 | 165.84 | 1.45 | 6 | 1.55 | 6 | 0.77 | 0.52 | 152.29 | 0.45 | -0.01
361 | 18.05 | 20.38 | 85.71 | 5.66 | 19.62 | 0.4 | 19.15 | 3.48 | 333.57 | 167.26 | 166.31 | 1.44 | 6 | 1.54 | 6 | 0.77 | 0.52 | 147.09 | 0.41 | -0.01
362 | 18.1 | 18.19 | 62.86 | 5.59 | 18.26 | 0.36 | 18.9 | 3.51 | 334.51 | 167.75 | 166.76 | 1.44 | 6 | 1.55 | 6 | 0.77 | 0.52 | 136.45 | 0.36 | -0.01
363 | 18.15 | 16.21 | 46.38 | 5.68 | 17.52 | 0.29 | 18.6 | 3.09 | 335.44 | 168.24 | 167.2 | 1.41 | 6 | 1.52 | 6 | 0.77 | 0.51 | 131.32 | 0.29 | -0.01
364 | 18.2 | 18.16 | 42.74 | 5.68 | 17.96 | 0.26 | 18.51 | 2.61 | 336.37 | 168.73 | 167.64 | 1.38 | 6 | 1.48 | 6 | 0.78 | 0.5 | 135.38 | 0.26 | -0.01
365 | 18.25 | 19.52 | 50.13 | 5.74 | 19.41 | 0.27 | 18.69 | 2.31 | 337.3 | 169.22 | 168.08 | 1.36 | 6 | 1.46 | 6 | 0.78 | 0.49 | 146.9 | 0.28 | -0.01
366 | 18.3 | 20.55 | 65.58 | 5.68 | 20.55 | 0.42 | 19.27 | 3.4 | 338.27 | 169.71 | 168.55 | 1.43 | 6 | 1.54 | 6 | 0.77 | 0.52 | 153.16 | 0.42 | -0.01
367 | 18.35 | 21.59 | 141.11 | 5.75 | 21.92 | 0.64 | 19.86 | 4.91 | 339.26 | 170.2 | 169.05 | 1.53 | 6 | 1.63 | 6 | 0.75 | 0.56 | 160.27 | 0.65 | -0.01
368 | 18.4 | 23.62 | 213.32 | 5.73 | 24.8 | 0.86 | 20.39 | 5.77 | 340.28 | 170.69 | 169.58 | 1.58 | 6 | 1.68 | 6 | 0.74 | 0.57 | 179.63 | 0.87 | -0.01
369 | 18.45 | 29.2 | 286.51 | 5.74 | 28.64 | 0.98 | 20.76 | 5.66 | 341.32 | 171.18 | 170.13 | 1.58 | 6 | 1.68 | 6 | 0.74 | 0.57 | 207.62 | 0.99 | -0.01
370 | 18.5 | 33.1 | 340.38 | 5.83 | 32.64 | 0.93 | 20.9 | 4.62 | 342.36 | 171.68 | 170.69 | 1.53 | 6 | 1.62 | 6 | 0.75 | 0.55 | 239.31 | 0.94 | -0.01
371 | 18.55 | 35.63 | 281.46 | 5.8 | 35.14 | 0.87 | 20.94 | 3.93 | 343.41 | 172.17 | 171.24 | 1.49 | 6 | 1.57 | 6 | 0.76 | 0.53 | 259.55 | 0.88 | 0
372 | 18.6 | 36.7 | 299.89 | 5.81 | 36.24 | 0.82 | 20.92 | 3.47 | 344.45 | 172.66 | 171.8 | 1.46 | 6 | 1.54 | 6 | 0.76 | 0.52 | 268.8 | 0.83 | 0
373 | 18.65 | 36.38 | 312.89 | 5.84 | 36.26 | 0.84 | 20.95 | 3.6 | 345.5 | 173.15 | 172.35 | 1.47 | 6 | 1.55 | 6 | 0.76 | 0.53 | 267.96 | 0.85 | 0
374 | 18.7 | 35.69 | 305.03 | 5.9 | 35.97 | 0.84 | 20.93 | 3.64 | 346.55 | 173.64 | 172.91 | 1.47 | 6 | 1.55 | 6 | 0.75 | 0.53 | 265.22 | 0.85 | 0
375 | 18.75 | 35.85 | 290.47 | 5.81 | 35.53 | 0.83 | 20.9 | 3.64 | 347.59 | 174.13 | 173.46 | 1.47 | 6 | 1.55 | 6 | 0.75 | 0.53 | 261.42 | 0.84 | 0
376 | 18.8 | 35.05 | 290.61 | 5.82 | 34.89 | 0.83 | 20.87 | 3.74 | 348.64 | 174.62 | 174.02 | 1.47 | 6 | 1.56 | 6 | 0.75 | 0.53 | 255.88 | 0.84 | 0
377 | 18.85 | 33.78 | 288.94 | 5.88 | 34.29 | 0.86 | 20.89 | 4.04 | 349.68 | 175.11 | 174.57 | 1.49 | 6 | 1.58 | 6 | 0.75 | 0.54 | 249.92 | 0.87 | 0
378 | 18.9 | 34.03 | 308.53 | 5.88 | 34.38 | 0.88 | 20.92 | 4.14 | 350.73 | 175.6 | 175.13 | 1.5 | 6 | 1.59 | 6 | 0.74 | 0.54 | 249.84 | 0.89 | 0
379 | 18.95 | 35.34 | 310.12 | 5.88 | 35.08 | 0.9 | 20.97 | 4.14 | 351.77 | 176.09 | 175.68 | 1.5 | 6 | 1.59 | 6 | 0.74 | 0.54 | 254.45 | 0.9 | 0
380 | 19 | 35.87 | 324.2 | 5.87 | 35.54 | 0.88 | 20.97 | 4.01 | 352.82 | 176.58 | 176.24 | 1.49 | 6 | 1.58 | 6 | 0.74 | 0.54 | 257.79 | 0.89 | 0
381 | 19.05 | 35.41 | 307.19 | 5.9 | 35.8 | 0.85 | 20.94 | 3.78 | 353.87 | 177.07 | 176.8 | 1.47 | 6 | 1.56 | 6 | 0.74 | 0.53 | 260.02 | 0.86 | 0
382 | 19.1 | 36.12 | 281.66 | 5.86 | 35.84 | 0.81 | 20.88 | 3.5 | 354.91 | 177.56 | 177.35 | 1.45 | 6 | 1.55 | 6 | 0.74 | 0.53 | 260.85 | 0.81 | 0
383 | 19.15 | 35.99 | 276.75 | 5.87 | 35.72 | 0.77 | 20.82 | 3.28 | 355.95 | 178.05 | 177.9 | 1.44 | 6 | 1.53 | 6 | 0.75 | 0.52 | 260.26 | 0.78 | 0
384 | 19.2 | 35.04 | 264.43 | 5.88 | 35.32 | 0.76 | 20.78 | 3.28 | 356.99 | 178.54 | 178.45 | 1.44 | 6 | 1.53 | 6 | 0.74 | 0.52 | 256.93 | 0.77 | 0
385 | 19.25 | 34.94 | 261.59 | 5.84 | 34.79 | 0.76 | 20.76 | 3.36 | 358.03 | 179.03 | 179 | 1.44 | 6 | 1.54 | 6 | 0.74 | 0.52 | 252.26 | 0.77 | -0.01
386 | 19.3 | 34.4 | 265.35 | 5.92 | 34.62 | 0.76 | 20.75 | 3.39 | 359.07 | 179.52 | 179.55 | 1.44 | 6 | 1.54 | 6 | 0.74 | 0.52 | 250.49 | 0.76 | -0.01
387 | 19.35 | 34.53 | 258.69 | 5.97 | 34.61 | 0.72 | 20.69 | 3.14 | 360.1 | 180.01 | 180.09 | 1.43 | 6 | 1.52 | 6 | 0.74 | 0.52 | 250.85 | 0.73 | -0.01
388 | 19.4 | 34.89 | 220.96 | 5.94 | 34.72 | 0.69 | 20.65 | 2.93 | 361.14 | 180.5 | 180.63 | 1.41 | 6 | 1.51 | 6 | 0.74 | 0.51 | 252.05 | 0.7 | -0.01
389 | 19.45 | 34.75 | 237.39 | 5.92 | 34.36 | 0.71 | 20.66 | 3.12 | 362.17 | 180.99 | 181.17 | 1.42 | 6 | 1.52 | 6 | 0.74 | 0.52 | 248.23 | 0.71 | -0.01
390 | 19.5 | 33.43 | 269.95 | 5.95 | 34.15 | 0.77 | 20.75 | 3.56 | 363.21 | 181.49 | 181.72 | 1.45 | 6 | 1.55 | 6 | 0.73 | 0.53 | 244.69 | 0.78 | -0.01
391 | 19.55 | 34.28 | 278.55 | 5.97 | 34.57 | 0.83 | 20.85 | 3.9 | 364.25 | 181.98 | 182.27 | 1.47 | 6 | 1.57 | 6 | 0.73 | 0.54 | 246.06 | 0.84 | -0.01
392 | 19.6 | 36.01 | 309.92 | 5.91 | 35.97 | 0.85 | 20.94 | 3.83 | 365.3 | 182.47 | 182.83 | 1.47 | 6 | 1.57 | 6 | 0.73 | 0.54 | 255.92 | 0.86 | 0
393 | 19.65 | 37.63 | 325.4 | 6.02 | 37.21 | 0.81 | 20.93 | 3.41 | 366.34 | 182.96 | 183.39 | 1.44 | 6 | 1.54 | 6 | 0.73 | 0.53 | 265.95 | 0.81 | 0
394 | 19.7 | 37.98 | 263.59 | 6.03 | 37.83 | 0.84 | 21 | 3.53 | 367.39 | 183.45 | 183.95 | 1.45 | 6 | 1.55 | 6 | 0.73 | 0.53 | 269.45 | 0.84 | 0
395 | 19.75 | 37.87 | 359.49 | 6.05 | 36.81 | 0.97 | 21.14 | 4.53 | 368.45 | 183.94 | 184.51 | 1.51 | 6 | 1.61 | 6 | 0.72 | 0.55 | 257.95 | 0.98 | 0
396 | 19.8 | 34.58 | 452.83 | 6.12 | 33.32 | 1.23 | 21.25 | 6.54 | 369.51 | 184.43 | 185.08 | 1.62 | 6 | 1.72 | 6 | 0.7 | 0.6 | 226.85 | 1.24 | -0.01
397 | 19.85 | 27.5 | 413.5 | 6.11 | 32.78 | 1.09 | 21.09 | 5.87 | 370.57 | 184.92 | 185.65 | 1.58 | 6 | 1.69 | 6 | 0.7 | 0.58 | 224.51 | 1.1 | -0.01
398 | 19.9 | 36.25 | 206.05 | 6.26 | 33.42 | 0.75 | 20.68 | 3.61 | 371.6 | 185.41 | 186.19 | 1.45 | 6 | 1.55 | 6 | 0.72 | 0.53 | 235.8 | 0.75 | -0.01
399 | 19.95 | 36.52 | 128.72 | 6.18 | 35.14 | 0.44 | 20.15 | 1.15 | 372.61 | 185.9 | 186.71 | 1.27 | 7 | 1.37 | 6 | 0.75 | 0.46 | 258.47 | 0.44 | -0.01
400 | 20 | 32.65 | 128.84 | 6.26 | 33.36 | 0.35 | 19.82 | 0.68 | 373.6 | 186.39 | 187.21 | 1.22 | 7 | 1.33 | 6 | 0.76 | 0.45 | 247.3 | 0.36 | -0.01
401 | 20.05 | 30.91 | 96.8 | 6.32 | 30.34 | 0.34 | 19.64 | 1 | 374.58 | 186.88 | 187.7 | 1.25 | 7 | 1.36 | 6 | 0.75 | 0.46 | 222.77 | 0.35 | -0.01
402 | 20.1 | 27.45 | 86.45 | 6.31 | 28.17 | 0.3 | 19.38 | 0.99 | 375.55 | 187.37 | 188.18 | 1.24 | 7 | 1.35 | 6 | 0.75 | 0.46 | 206.43 | 0.31 | -0.01
403 | 20.15 | 26.15 | 72.88 | 6.38 | 25.56 | 0.3 | 19.21 | 1.4 | 376.51 | 187.86 | 188.65 | 1.27 | 7 | 1.39 | 6 | 0.75 | 0.47 | 185.25 | 0.3 | -0.01
404 | 20.2 | 23.08 | 67.4 | 6.43 | 22.94 | 0.29 | 19.03 | 1.96 | 377.46 | 188.35 | 189.11 | 1.31 | 7 | 1.44 | 6 | 0.74 | 0.49 | 163.95 | 0.3 | -0.01
405 | 20.25 | 19.58 | 62.14 | 6.5 | 20.46 | 0.31 | 18.91 | 2.77 | 378.41 | 188.84 | 189.57 | 1.36 | 6 | 1.5 | 6 | 0.72 | 0.51 | 143.69 | 0.31 | -0.01
406 | 20.3 | 18.72 | 59.12 | 6.53 | 19.65 | 0.3 | 18.84 | 2.99 | 379.35 | 189.33 | 190.02 | 1.38 | 6 | 1.51 | 6 | 0.72 | 0.52 | 137.2 | 0.31 | -0.01
407 | 20.35 | 20.66 | 58.19 | 6.57 | 20.32 | 0.32 | 18.95 | 2.98 | 380.3 | 189.82 | 190.47 | 1.38 | 6 | 1.51 | 6 | 0.72 | 0.52 | 141.78 | 0.33 | -0.01
408 | 20.4 | 21.59 | 79.46 | 6.61 | 22.26 | 0.35 | 19.2 | 2.75 | 381.26 | 190.31 | 190.94 | 1.36 | 6 | 1.49 | 6 | 0.72 | 0.51 | 155.95 | 0.36 | -0.01
409 | 20.45 | 24.53 | 97.71 | 6.59 | 24.36 | 0.4 | 19.49 | 2.73 | 382.23 | 190.8 | 191.43 | 1.37 | 6 | 1.49 | 6 | 0.72 | 0.51 | 170.74 | 0.41 | -0.01
410 | 20.5 | 26.97 | 118.61 | 6.68 | 27.15 | -39.96 | 13.73 | 100 | 382.92 | 191.3 | 191.62 | 0 | 0 | 4.06 | 0 | 0.53 | 1 | 139.71 | -40.53 | -0.01
411 | 20.55 | 29.96 | -32768 | 6.71 | 29.48 | -73.96 | 13.73 | 100 | 383.61 | 191.79 | 191.82 | 0 | 0 | 4.06 | 0 | 0.53 | 1 | 151.69 | -74.94 | -0.01
412 | 20.6 | 31.51 | -32768 | 6.71 | 30.99 | -105.72 | 13.73 | 100 | 384.29 | 192.28 | 192.02 | 0 | 0 | 4.06 | 0 | 0.53 | 1 | 159.42 | -107.05 | -0.01

## MSC034 - Interpretation
| Input Data |  |  |  | Interpretation results
No. | Depth (m) | qc (MPa) | fs (kPa) | u (kPa) | qt (MPa) | Rf (%) | Gamma (kN/m³) | FC (%) | σ,v (kPa) | uo (kPa) | σ',vo (kPa) | Ic SBT | SBT | Ic | SBTn | Cn | n | Qtn | Fr (%) | Bq | U2 | I(B) | Mod. SBTn
1 | 0.05 | 0.96 | 17.43 | 1.1 | 1.63 | 1.65 | 16.97 | 30.22 | 0.85 | 0 | 0.85 | 2.68 | 4 | 2.49 | 5 | 1.7 | 0.8 | 27.39 | 1.65 | 0
2 | 0.1 | 2.98 | 46.03 | 1.54 | 2.25 | 2 | 17.68 | 27.63 | 1.73 | 0 | 1.73 | 2.61 | 4 | 2.43 | 5 | 1.7 | 0.78 | 37.73 | 2.01 | 0
3 | 0.15 | 2.81 | 71.83 | 1.3 | 2.69 | 2.74 | 18.32 | 28.87 | 2.65 | 0 | 2.65 | 2.63 | 4 | 2.46 | 4 | 1.7 | 0.79 | 45.15 | 2.74 | 0
4 | 0.2 | 2.29 | 103.51 | 1.6 | 2.35 | 4.03 | 18.55 | 36.21 | 3.58 | 0 | 3.58 | 2.79 | 3 | 2.62 | 4 | 1.7 | 0.85 | 39.37 | 4.04 | 0
5 | 0.25 | 1.95 | 108.97 | 1.65 | 2.07 | 5.08 | 18.62 | 41.91 | 4.51 | 0 | 4.51 | 2.89 | 3 | 2.73 | 3 | 1.7 | 0.89 | 34.66 | 5.09 | 0
6 | 0.3 | 1.97 | 102.91 | 1.75 | 1.86 | 5.32 | 18.51 | 44.57 | 5.43 | 0 | 5.43 | 2.94 | 3 | 2.78 | 3 | 1.7 | 0.91 | 31.12 | 5.34 | 0
7 | 0.35 | 1.66 | 85.21 | 1.81 | 1.73 | 5.17 | 18.37 | 45.38 | 6.35 | 0 | 6.35 | 2.96 | 3 | 2.79 | 3 | 1.7 | 0.92 | 28.92 | 5.19 | 0
8 | 0.4 | 1.56 | 80.43 | 1.7 | 1.58 | 5.07 | 18.2 | 46.76 | 7.26 | 0 | 7.26 | 2.98 | 3 | 2.81 | 3 | 1.7 | 0.93 | 26.34 | 5.1 | 0
9 | 0.45 | 1.51 | 74.3 | 1.54 | 1.5 | 4.98 | 18.11 | 47.41 | 8.17 | 0 | 8.17 | 2.99 | 3 | 2.82 | 3 | 1.7 | 0.93 | 25.03 | 5.01 | 0
10 | 0.5 | 1.43 | 69.57 | 1.54 | 1.43 | 4.92 | 18.01 | 48.16 | 9.07 | 0 | 9.07 | 3.01 | 3 | 2.84 | 3 | 1.7 | 0.94 | 23.79 | 4.95 | 0
11 | 0.55 | 1.34 | 66.62 | 1.6 | 1.36 | 4.91 | 17.94 | 49.02 | 9.96 | 0 | 9.96 | 3.02 | 3 | 2.85 | 3 | 1.7 | 0.94 | 22.71 | 4.94 | 0
12 | 0.6 | 1.32 | 64.49 | 1.52 | 1.29 | 5.04 | 17.89 | 50.58 | 10.86 | 0 | 10.86 | 3.05 | 3 | 2.88 | 3 | 1.7 | 0.95 | 21.52 | 5.08 | 0
13 | 0.65 | 1.22 | 64.54 | 1.58 | 1.2 | 5.2 | 17.82 | 52.65 | 11.75 | 0 | 11.75 | 3.08 | 3 | 2.91 | 3 | 1.7 | 0.96 | 20 | 5.26 | 0
14 | 0.7 | 1.07 | 58.88 | 1.53 | 1.08 | 5.4 | 17.69 | 55.72 | 12.63 | 0 | 12.63 | 3.13 | 3 | 2.96 | 3 | 1.7 | 0.98 | 17.86 | 5.46 | 0
15 | 0.75 | 0.94 | 51.02 | 1.52 | 0.94 | 5.42 | 17.49 | 58.87 | 13.51 | 0 | 13.51 | 3.18 | 3 | 3.01 | 3 | 1.7 | 1 | 15.55 | 5.5 | 0
16 | 0.8 | 0.81 | 43.11 | 1.57 | 0.82 | 5.16 | 17.21 | 61.25 | 14.37 | 0 | 14.37 | 3.21 | 3 | 3.04 | 3 | 1.7 | 1 | 13.47 | 5.25 | 0
17 | 0.85 | 0.7 | 32.33 | 1.53 | 0.71 | 4.67 | 16.89 | 62.71 | 15.21 | 0 | 15.21 | 3.23 | 3 | 3.06 | 3 | 1.7 | 1 | 11.72 | 4.77 | 0
18 | 0.9 | 0.63 | 24.6 | 1.6 | 0.66 | 3.78 | 16.52 | 60.93 | 16.04 | 0 | 16.04 | 3.21 | 3 | 3.04 | 3 | 1.7 | 1 | 10.75 | 3.88 | 0
19 | 0.95 | 0.64 | 17.59 | 1.59 | 0.64 | 2.78 | 16.14 | 56.29 | 16.85 | 0 | 16.85 | 3.14 | 3 | 2.97 | 3 | 1.7 | 0.99 | 10.52 | 2.86 | 0
20 | 1 | 0.66 | 11.58 | 1.6 | 0.64 | 2.11 | 15.8 | 52.34 | 17.64 | 0 | 17.64 | 3.09 | 3 | 2.91 | 3 | 1.7 | 0.97 | 10.39 | 2.17 | 0
21 | 1.05 | 0.61 | 11.16 | 1.6 | 0.63 | 2.03 | 15.74 | 52.09 | 18.42 | 0.49 | 17.93 | 3.08 | 3 | 2.9 | 4 | 1.7 | 0.96 | 10.27 | 2.09 | 0
22 | 1.1 | 0.62 | 15.68 | 1.57 | 0.62 | 2.33 | 15.87 | 54.71 | 19.22 | 0.98 | 18.24 | 3.12 | 3 | 2.94 | 3 | 1.7 | 0.98 | 10.03 | 2.41 | 0
23 | 1.15 | 0.62 | 16.35 | 1.53 | 0.6 | 2.42 | 15.86 | 56.13 | 20.01 | 1.47 | 18.54 | 3.14 | 3 | 2.96 | 3 | 1.7 | 0.99 | 9.68 | 2.5 | 0
24 | 1.2 | 0.55 | 11.26 | 1.6 | 0.55 | 2.13 | 15.59 | 56.35 | 20.79 | 1.96 | 18.83 | 3.14 | 3 | 2.97 | 3 | 1.7 | 0.99 | 8.88 | 2.22 | 0
25 | 1.25 | 0.48 | 7.61 | 1.56 | 0.49 | 1.71 | 15.17 | 56.04 | 21.55 | 2.45 | 19.1 | 3.14 | 3 | 2.96 | 3 | 1.7 | 0.99 | 7.92 | 1.79 | 0
26 | 1.3 | 0.45 | 6.49 | 1.55 | 0.44 | 1.54 | 14.89 | 57.49 | 22.29 | 2.94 | 19.35 | 3.16 | 3 | 2.99 | 3 | 1.7 | 1 | 7.07 | 1.62 | 0
27 | 1.35 | 0.4 | 6.37 | 1.45 | 0.43 | 1.54 | 14.84 | 58.41 | 23.04 | 3.43 | 19.6 | 3.17 | 3 | 3 | 3 | 1.7 | 1 | 6.83 | 1.63 | 0
28 | 1.4 | 0.44 | 7 | 1.49 | 0.44 | 1.24 | 14.62 | 55.19 | 23.77 | 3.92 | 19.84 | 3.13 | 3 | 2.95 | 4 | 1.7 | 0.98 | 6.93 | 1.31 | -0.01
29 | 1.45 | 0.47 | 2.91 | 1.44 | 0.43 | 0.98 | 14.31 | 52.96 | 24.48 | 4.41 | 20.07 | 3.09 | 3 | 2.92 | 4 | 1.7 | 0.97 | 6.75 | 1.04 | -0.01
30 | 1.5 | 0.37 | 2.61 | 1.45 | 0.4 | 0.99 | 14.23 | 54.69 | 25.19 | 4.91 | 20.29 | 3.12 | 3 | 2.94 | 4 | 1.7 | 0.98 | 6.35 | 1.05 | -0.01
31 | 1.55 | 0.37 | 6.43 | 1.37 | 0.39 | 1.56 | 14.7 | 61.69 | 25.93 | 5.4 | 20.53 | 3.21 | 3 | 3.05 | 3 | 1.7 | 1 | 6.11 | 1.67 | -0.01
32 | 1.6 | 0.43 | 9.19 | 1.3 | 0.4 | 2.03 | 15.06 | 64.76 | 26.68 | 5.89 | 20.79 | 3.25 | 3 | 3.09 | 3 | 1.7 | 1 | 6.32 | 2.17 | -0.01
33 | 1.65 | 0.41 | 8.96 | 1.24 | 0.42 | 2.09 | 15.16 | 64.1 | 27.44 | 6.38 | 21.06 | 3.24 | 3 | 3.08 | 3 | 1.7 | 1 | 6.59 | 2.24 | -0.01
34 | 1.7 | 0.42 | 8.21 | 1.3 | 0.43 | 1.96 | 15.12 | 62.51 | 28.19 | 6.87 | 21.33 | 3.22 | 3 | 3.06 | 3 | 1.7 | 1 | 6.75 | 2.1 | -0.01
35 | 1.75 | 0.46 | 8.18 | 1.2 | 0.43 | 2.1 | 15.21 | 63.38 | 28.95 | 7.36 | 21.6 | 3.23 | 3 | 3.07 | 3 | 1.7 | 1 | 6.79 | 2.25 | -0.02
36 | 1.8 | 0.42 | 10.87 | 1.19 | 0.43 | 2.08 | 15.18 | 63.83 | 29.71 | 7.85 | 21.87 | 3.23 | 3 | 3.08 | 3 | 1.7 | 1 | 6.66 | 2.24 | -0.02
37 | 1.85 | 0.4 | 7.65 | 1.19 | 0.4 | 2.09 | 15.09 | 65.62 | 30.47 | 8.34 | 22.13 | 3.26 | 3 | 3.1 | 3 | 1.7 | 1 | 6.26 | 2.26 | -0.02
38 | 1.9 | 0.39 | 6.73 | 1.22 | 0.41 | 2.29 | 15.21 | 66.97 | 31.23 | 8.83 | 22.4 | 3.27 | 3 | 3.12 | 3 | 1.7 | 1 | 6.3 | 2.48 | -0.02
39 | 1.95 | 0.43 | 13.55 | 1.16 | 0.42 | 2.83 | 15.51 | 69.43 | 32 | 9.32 | 22.68 | 3.3 | 3 | 3.15 | 3 | 1.7 | 1 | 6.57 | 3.06 | -0.02
40 | 2 | 0.45 | 15.65 | 1.12 | 0.47 | 2.89 | 15.69 | 66.92 | 32.79 | 9.81 | 22.98 | 3.27 | 3 | 3.12 | 3 | 1.7 | 1 | 7.28 | 3.11 | -0.02
41 | 2.05 | 0.52 | 11.28 | 1.17 | 0.47 | 2.28 | 15.44 | 62.6 | 33.56 | 10.3 | 23.26 | 3.21 | 3 | 3.06 | 3 | 1.7 | 1 | 7.38 | 2.46 | -0.02
42 | 2.1 | 0.45 | 5.48 | 1.16 | 0.47 | 1.57 | 14.99 | 57.44 | 34.31 | 10.79 | 23.52 | 3.14 | 3 | 2.98 | 3 | 1.7 | 1 | 7.26 | 1.69 | -0.02
43 | 2.15 | 0.43 | 5.21 | 1.17 | 0.43 | 1.27 | 14.63 | 56.8 | 35.04 | 11.28 | 23.76 | 3.13 | 3 | 2.97 | 3 | 1.7 | 1 | 6.69 | 1.39 | -0.03
44 | 2.2 | 0.42 | 5.88 | 1.15 | 0.43 | 1.24 | 14.58 | 56.99 | 35.77 | 11.77 | 24 | 3.13 | 3 | 2.98 | 3 | 1.7 | 1 | 6.56 | 1.36 | -0.03
45 | 2.25 | 0.43 | 4.82 | 1.11 | 0.46 | 1.02 | 14.48 | 52.3 | 36.49 | 12.26 | 24.23 | 3.07 | 3 | 2.9 | 4 | 1.7 | 0.97 | 7.17 | 1.11 | -0.03
46 | 2.3 | 0.54 | 3.52 | 1.13 | 0.53 | 0.9 | 14.54 | 47.53 | 37.22 | 12.75 | 24.47 | 2.99 | 3 | 2.83 | 4 | 1.7 | 0.94 | 8.22 | 0.97 | -0.02
47 | 2.35 | 0.61 | 5.94 | 1.03 | 0.58 | 1.11 | 14.92 | 47.43 | 37.97 | 13.24 | 24.72 | 2.99 | 3 | 2.82 | 4 | 1.7 | 0.94 | 9.1 | 1.18 | -0.02
48 | 2.4 | 0.59 | 9.81 | 1.1 | 0.6 | 1.39 | 15.23 | 49.38 | 38.73 | 13.73 | 25 | 3.02 | 3 | 2.86 | 4 | 1.7 | 0.95 | 9.42 | 1.48 | -0.02
49 | 2.45 | 0.6 | 9.23 | 1.04 | 0.61 | 1.89 | 15.6 | 53.32 | 39.51 | 14.22 | 25.28 | 3.08 | 3 | 2.92 | 3 | 1.7 | 0.98 | 9.52 | 2.02 | -0.02
50 | 2.5 | 0.63 | 15.31 | 1.13 | 0.65 | 2.14 | 15.85 | 53.45 | 40.3 | 14.72 | 25.59 | 3.08 | 3 | 2.92 | 3 | 1.7 | 0.98 | 10.23 | 2.28 | -0.02
51 | 2.55 | 0.72 | 17.26 | 1.05 | 0.73 | 2.06 | 15.98 | 50.11 | 41.1 | 15.21 | 25.9 | 3.03 | 3 | 2.87 | 4 | 1.7 | 0.96 | 11.51 | 2.18 | -0.02
52 | 2.6 | 0.83 | 12.31 | 1 | 0.78 | 1.8 | 15.93 | 46.62 | 41.9 | 15.7 | 26.2 | 2.98 | 3 | 2.81 | 4 | 1.7 | 0.93 | 12.39 | 1.91 | -0.02
53 | 2.65 | 0.79 | 12.66 | 1.08 | 0.78 | 1.49 | 15.72 | 44.08 | 42.68 | 16.19 | 26.5 | 2.93 | 4 | 2.77 | 4 | 1.7 | 0.92 | 12.43 | 1.58 | -0.02
54 | 2.7 | 0.73 | 10.05 | 1.02 | 0.79 | 1.28 | 15.56 | 42.05 | 43.46 | 16.68 | 26.78 | 2.9 | 4 | 2.73 | 4 | 1.7 | 0.9 | 12.53 | 1.35 | -0.02
55 | 2.75 | 0.85 | 7.55 | 1.05 | 0.74 | 1.17 | 15.36 | 42.46 | 44.23 | 17.17 | 27.06 | 2.91 | 4 | 2.74 | 4 | 1.7 | 0.91 | 11.73 | 1.24 | -0.02
56 | 2.8 | 0.65 | 8.51 | 1.02 | 0.7 | 1.16 | 15.26 | 43.74 | 44.99 | 17.66 | 27.33 | 2.93 | 4 | 2.76 | 4 | 1.7 | 0.92 | 10.99 | 1.23 | -0.03
57 | 2.85 | 0.6 | 8.21 | 1.11 | 0.61 | 1.46 | 15.32 | 50.08 | 45.76 | 18.15 | 27.61 | 3.03 | 3 | 2.87 | 4 | 1.7 | 0.96 | 9.47 | 1.58 | -0.03
58 | 2.9 | 0.58 | 10.03 | 1.15 | 0.6 | 1.88 | 15.57 | 54.17 | 46.54 | 18.64 | 27.9 | 3.09 | 3 | 2.93 | 3 | 1.7 | 0.98 | 9.23 | 2.04 | -0.03
59 | 2.95 | 0.61 | 15.39 | 1.15 | 0.63 | 2.48 | 15.96 | 57.11 | 47.33 | 19.13 | 28.21 | 3.13 | 3 | 2.98 | 3 | 1.7 | 1 | 9.72 | 2.68 | -0.03
60 | 3 | 0.69 | 21.15 | 1.15 | 0.66 | 2.99 | 16.26 | 58.83 | 48.15 | 19.62 | 28.53 | 3.15 | 3 | 3.01 | 3 | 1.7 | 1 | 10.27 | 3.22 | -0.03
61 | 3.05 | 0.68 | 22.63 | 1.08 | 0.66 | 3.28 | 16.37 | 60.51 | 48.97 | 20.11 | 28.86 | 3.17 | 3 | 3.03 | 3 | 1.7 | 1 | 10.26 | 3.55 | -0.03
62 | 3.1 | 0.61 | 21.25 | 1.13 | 0.64 | 3.6 | 16.42 | 63.21 | 49.79 | 20.6 | 29.19 | 3.21 | 3 | 3.07 | 3 | 1.7 | 1 | 9.85 | 3.9 | -0.03
63 | 3.15 | 0.62 | 24.87 | 1.14 | 0.61 | 4.08 | 16.5 | 66.87 | 50.61 | 21.09 | 29.52 | 3.25 | 3 | 3.12 | 3 | 1.7 | 1 | 9.39 | 4.45 | -0.04
64 | 3.2 | 0.6 | 28.65 | 1.15 | 0.6 | 4.54 | 16.59 | 69.5 | 51.44 | 21.58 | 29.86 | 3.29 | 3 | 3.15 | 3 | 1.7 | 1 | 9.21 | 4.97 | -0.04
65 | 3.25 | 0.58 | 28.24 | 1.12 | 0.59 | 4.89 | 16.66 | 71.41 | 52.27 | 22.07 | 30.2 | 3.31 | 3 | 3.18 | 3 | 1.7 | 1 | 9.08 | 5.36 | -0.04
66 | 3.3 | 0.6 | 30.18 | 1.13 | 0.59 | 4.98 | 16.68 | 71.85 | 53.11 | 22.56 | 30.55 | 3.31 | 3 | 3.19 | 3 | 1.7 | 1 | 9.07 | 5.47 | -0.04
67 | 3.35 | 0.6 | 30.22 | 1.17 | 0.61 | 5.14 | 16.77 | 71.58 | 53.95 | 23.05 | 30.89 | 3.31 | 3 | 3.18 | 3 | 1.7 | 1 | 9.39 | 5.64 | -0.04
68 | 3.4 | 0.64 | 34.29 | 1.12 | 0.64 | 5.36 | 16.89 | 71.02 | 54.79 | 23.54 | 31.25 | 3.3 | 3 | 3.17 | 3 | 1.7 | 1 | 9.88 | 5.85 | -0.04
69 | 3.45 | 0.69 | 38.89 | 1.17 | 0.68 | 5.72 | 17.06 | 70.67 | 55.64 | 24.03 | 31.61 | 3.3 | 3 | 3.17 | 3 | 1.7 | 1 | 10.53 | 6.23 | -0.04
70 | 3.5 | 0.72 | 44.19 | 1.1 | 0.71 | 6.35 | 17.25 | 71.68 | 56.51 | 24.53 | 31.98 | 3.31 | 3 | 3.18 | 3 | 1.7 | 1 | 11.02 | 6.9 | -0.04
71 | 3.55 | 0.73 | 52.86 | 1.18 | 0.71 | 6.85 | 17.32 | 73.68 | 57.37 | 25.02 | 32.36 | 3.34 | 3 | 3.21 | 3 | 1.7 | 1 | 10.9 | 7.45 | -0.04
72 | 3.6 | 0.67 | 48.2 | 1.16 | 0.66 | 7.09 | 17.24 | 76.77 | 58.24 | 25.51 | 32.73 | 3.37 | 3 | 3.25 | 3 | 1.7 | 1 | 10.04 | 7.78 | -0.04
73 | 3.65 | 0.57 | 38.62 | 1.2 | 0.59 | 6.8 | 17.03 | 79.34 | 59.09 | 26 | 33.09 | 3.4 | 3 | 3.28 | 3 | 1.7 | 1 | 8.91 | 7.55 | -0.05
74 | 3.7 | 0.53 | 33.55 | 1.12 | 0.56 | 6.17 | 16.83 | 79.15 | 59.93 | 26.49 | 33.44 | 3.39 | 3 | 3.28 | 3 | 1.7 | 1 | 8.34 | 6.91 | -0.05
75 | 3.75 | 0.57 | 30.84 | 1.25 | 0.58 | 5.52 | 16.76 | 75.61 | 60.77 | 26.98 | 33.79 | 3.35 | 3 | 3.23 | 3 | 1.7 | 1 | 8.66 | 6.17 | -0.05
76 | 3.8 | 0.63 | 31.07 | 1.15 | 0.6 | 5.36 | 16.78 | 73.96 | 61.61 | 27.47 | 34.14 | 3.33 | 3 | 3.21 | 3 | 1.7 | 1 | 8.98 | 5.97 | -0.05
77 | 3.85 | 0.59 | 34.02 | 1.13 | 0.6 | 5.68 | 16.86 | 74.94 | 62.45 | 27.96 | 34.49 | 3.34 | 3 | 3.22 | 3 | 1.7 | 1 | 9.08 | 6.34 | -0.05
78 | 3.9 | 0.59 | 37.83 | 1.21 | 0.62 | 5.98 | 16.95 | 75.42 | 63.3 | 28.45 | 34.85 | 3.35 | 3 | 3.23 | 3 | 1.7 | 1 | 9.29 | 6.67 | -0.05
79 | 3.95 | 0.67 | 38.89 | 1.24 | 0.69 | 5.83 | 17.1 | 71.27 | 64.15 | 28.94 | 35.21 | 3.3 | 3 | 3.18 | 3 | 1.7 | 1 | 10.56 | 6.43 | -0.04
80 | 4 | 0.82 | 44.65 | 1.23 | 0.79 | 5.79 | 17.3 | 67.2 | 65.02 | 29.43 | 35.59 | 3.25 | 3 | 3.12 | 3 | 1.7 | 1 | 12.22 | 6.3 | -0.04
81 | 4.05 | 0.89 | 54.24 | 1.25 | 0.86 | 6.08 | 17.48 | 66.13 | 65.89 | 29.92 | 35.97 | 3.24 | 3 | 3.11 | 3 | 1.7 | 1 | 13.27 | 6.59 | -0.04
82 | 4.1 | 0.86 | 57.52 | 1.23 | 0.85 | 6.64 | 17.56 | 68.35 | 66.77 | 30.41 | 36.36 | 3.27 | 3 | 3.14 | 3 | 1.7 | 1 | 13.09 | 7.21 | -0.04
83 | 4.15 | 0.79 | 56.88 | 1.27 | 0.79 | 7.05 | 17.52 | 71.73 | 67.64 | 30.9 | 36.74 | 3.31 | 3 | 3.18 | 3 | 1.7 | 1 | 12.12 | 7.72 | -0.04
84 | 4.2 | 0.72 | 52.85 | 1.27 | 0.74 | 7.14 | 17.43 | 74.16 | 68.52 | 31.39 | 37.12 | 3.33 | 3 | 3.21 | 3 | 1.7 | 1 | 11.21 | 7.87 | -0.05
85 | 4.25 | 0.7 | 48.11 | 1.33 | 0.7 | 6.86 | 17.31 | 74.76 | 69.38 | 31.88 | 37.5 | 3.34 | 3 | 3.22 | 3 | 1.7 | 1 | 10.64 | 7.61 | -0.05
86 | 4.3 | 0.69 | 43.82 | 1.36 | 0.7 | 6.49 | 17.25 | 73.61 | 70.24 | 32.37 | 37.87 | 3.32 | 3 | 3.21 | 3 | 1.7 | 1 | 10.63 | 7.21 | -0.05
87 | 4.35 | 0.72 | 45.14 | 1.37 | 0.71 | 6.22 | 17.22 | 72.31 | 71.1 | 32.86 | 38.24 | 3.31 | 3 | 3.19 | 3 | 1.7 | 1 | 10.78 | 6.91 | -0.05
88 | 4.4 | 0.73 | 44.3 | 1.32 | 0.72 | 6.16 | 17.23 | 71.87 | 71.97 | 33.35 | 38.61 | 3.3 | 3 | 3.19 | 3 | 1.7 | 1 | 10.88 | 6.85 | -0.05
89 | 4.45 | 0.71 | 43.73 | 1.39 | 0.73 | 6.21 | 17.25 | 71.66 | 72.83 | 33.84 | 38.98 | 3.3 | 3 | 3.18 | 3 | 1.7 | 1 | 11.03 | 6.89 | -0.05
90 | 4.5 | 0.75 | 47.95 | 1.39 | 0.76 | 6.59 | 17.38 | 71.93 | 73.7 | 34.34 | 39.36 | 3.3 | 3 | 3.19 | 3 | 1.7 | 1 | 11.46 | 7.3 | -0.05
91 | 4.55 | 0.81 | 57.96 | 1.31 | 0.81 | 6.77 | 17.51 | 70.52 | 74.57 | 34.83 | 39.75 | 3.29 | 3 | 3.17 | 3 | 1.7 | 1 | 12.34 | 7.45 | -0.05
92 | 4.6 | 0.87 | 58.57 | 1.32 | 0.85 | 6.84 | 17.61 | 69.3 | 75.45 | 35.32 | 40.14 | 3.27 | 3 | 3.15 | 3 | 1.7 | 1 | 13.06 | 7.51 | -0.04
93 | 4.65 | 0.88 | 58.75 | 1.39 | 0.89 | 6.69 | 17.64 | 67.66 | 76.34 | 35.81 | 40.53 | 3.25 | 3 | 3.13 | 3 | 1.7 | 1 | 13.66 | 7.32 | -0.04
94 | 4.7 | 0.92 | 61.4 | 1.42 | 0.91 | 6.71 | 17.69 | 67.05 | 77.22 | 36.3 | 40.92 | 3.24 | 3 | 3.12 | 3 | 1.7 | 1 | 14.03 | 7.33 | -0.04
95 | 4.75 | 0.94 | 63.85 | 1.4 | 0.94 | 6.77 | 17.74 | 66.48 | 78.11 | 36.79 | 41.32 | 3.24 | 3 | 3.11 | 3 | 1.7 | 1 | 14.47 | 7.38 | -0.04
96 | 4.8 | 0.96 | 65.75 | 1.39 | 0.96 | 6.78 | 17.77 | 66.07 | 79 | 37.28 | 41.72 | 3.23 | 3 | 3.11 | 3 | 1.7 | 1 | 14.73 | 7.39 | -0.04
97 | 4.85 | 0.97 | 65.02 | 1.47 | 0.97 | 6.75 | 17.79 | 65.64 | 79.89 | 37.77 | 42.12 | 3.22 | 3 | 3.1 | 3 | 1.7 | 1 | 14.94 | 7.36 | -0.04
98 | 4.9 | 0.98 | 65.73 | 1.44 | 0.99 | 6.71 | 17.81 | 65 | 80.78 | 38.26 | 42.52 | 3.22 | 3 | 3.09 | 3 | 1.7 | 1 | 15.26 | 7.3 | -0.04
99 | 4.95 | 1.02 | 68.51 | 1.51 | 1 | 6.67 | 17.82 | 64.75 | 81.67 | 38.75 | 42.92 | 3.21 | 3 | 3.09 | 3 | 1.7 | 1 | 15.36 | 7.27 | -0.04
100 | 5 | 0.99 | 65.36 | 1.42 | 1 | 6.48 | 17.79 | 64.07 | 82.56 | 39.24 | 43.32 | 3.2 | 3 | 3.08 | 3 | 1.7 | 1 | 15.4 | 7.06 | -0.04
101 | 5.05 | 0.99 | 60.44 | 1.38 | 0.98 | 6.23 | 17.71 | 63.86 | 83.44 | 39.73 | 43.71 | 3.2 | 3 | 3.08 | 3 | 1.7 | 1 | 15.05 | 6.81 | -0.04
102 | 5.1 | 0.96 | 57.4 | 1.46 | 0.98 | 6.08 | 17.69 | 63.31 | 84.33 | 40.22 | 44.1 | 3.19 | 3 | 3.07 | 3 | 1.7 | 1 | 15.09 | 6.65 | -0.04
103 | 5.15 | 1 | 61.59 | 1.36 | 1.01 | 6.13 | 17.74 | 62.79 | 85.21 | 40.71 | 44.5 | 3.18 | 3 | 3.06 | 3 | 1.7 | 1 | 15.52 | 6.69 | -0.04
104 | 5.2 | 1.07 | 66.73 | 1.49 | 1.05 | 6.32 | 17.84 | 62.35 | 86.1 | 41.2 | 44.9 | 3.18 | 3 | 3.06 | 3 | 1.7 | 1 | 16.23 | 6.88 | -0.04
105 | 5.25 | 1.09 | 71.45 | 1.49 | 1.11 | 6.22 | 17.9 | 60.78 | 87 | 41.69 | 45.31 | 3.16 | 3 | 3.03 | 3 | 1.7 | 1 | 17.11 | 6.75 | -0.04
106 | 5.3 | 1.16 | 68.4 | 1.41 | 1.15 | 5.93 | 17.89 | 58.94 | 87.89 | 42.18 | 45.71 | 3.13 | 3 | 3.01 | 3 | 1.7 | 1 | 17.77 | 6.42 | -0.04
107 | 5.35 | 1.19 | 64.13 | 1.52 | 1.2 | 5.52 | 17.88 | 56.47 | 88.79 | 42.67 | 46.11 | 3.1 | 3 | 2.97 | 3 | 1.7 | 1 | 18.65 | 5.96 | -0.04
108 | 5.4 | 1.25 | 66.31 | 1.42 | 1.24 | 5.27 | 17.88 | 54.75 | 89.68 | 43.16 | 46.52 | 3.07 | 3 | 2.94 | 3 | 1.7 | 0.99 | 19.36 | 5.68 | -0.04
109 | 5.45 | 1.29 | 66.13 | 1.43 | 1.29 | 5.11 | 17.9 | 53.4 | 90.58 | 43.65 | 46.92 | 3.05 | 3 | 2.92 | 3 | 1.7 | 0.99 | 20.07 | 5.5 | -0.04
110 | 5.5 | 1.32 | 64.91 | 1.51 | 1.32 | 5.05 | 17.93 | 52.62 | 91.47 | 44.15 | 47.33 | 3.04 | 3 | 2.91 | 3 | 1.7 | 0.98 | 20.62 | 5.43 | -0.03
111 | 5.55 | 1.35 | 69.07 | 1.55 | 1.34 | 5.17 | 17.98 | 52.74 | 92.37 | 44.64 | 47.74 | 3.04 | 3 | 2.91 | 3 | 1.7 | 0.98 | 20.94 | 5.56 | -0.03
112 | 5.6 | 1.35 | 74.01 | 1.49 | 1.32 | 5.44 | 18.01 | 53.99 | 93.27 | 45.13 | 48.15 | 3.06 | 3 | 2.93 | 3 | 1.7 | 0.99 | 20.64 | 5.85 | -0.04
113 | 5.65 | 1.27 | 72.81 | 1.57 | 1.29 | 5.55 | 18 | 55.01 | 94.17 | 45.62 | 48.56 | 3.07 | 3 | 2.95 | 3 | 1.7 | 1 | 20.07 | 5.99 | -0.04
114 | 5.7 | 1.25 | 68.09 | 1.58 | 1.25 | 5.54 | 17.94 | 55.81 | 95.07 | 46.11 | 48.96 | 3.09 | 3 | 2.96 | 3 | 1.7 | 1 | 19.33 | 5.99 | -0.04
115 | 5.75 | 1.22 | 66.17 | 1.61 | 1.23 | 5.35 | 17.88 | 55.56 | 95.96 | 46.6 | 49.37 | 3.08 | 3 | 2.96 | 3 | 1.7 | 1 | 18.98 | 5.8 | -0.04
116 | 5.8 | 1.21 | 62.49 | 1.51 | 1.2 | 5.18 | 17.81 | 55.55 | 96.85 | 47.09 | 49.77 | 3.08 | 3 | 2.96 | 3 | 1.7 | 1 | 18.51 | 5.64 | -0.04
117 | 5.85 | 1.17 | 57.95 | 1.51 | 1.17 | 4.85 | 17.7 | 54.91 | 97.74 | 47.58 | 50.16 | 3.07 | 3 | 2.95 | 3 | 1.7 | 1 | 18.05 | 5.29 | -0.04
118 | 5.9 | 1.14 | 50.43 | 1.54 | 1.16 | 4.36 | 17.55 | 53.35 | 98.62 | 48.07 | 50.55 | 3.05 | 3 | 2.92 | 3 | 1.7 | 0.99 | 17.76 | 4.77 | -0.04
119 | 5.95 | 1.16 | 43.02 | 1.61 | 1.14 | 3.97 | 17.43 | 52.01 | 99.49 | 48.56 | 50.93 | 3.03 | 3 | 2.9 | 3 | 1.7 | 0.98 | 17.52 | 4.35 | -0.04
120 | 6 | 1.13 | 42.81 | 1.6 | 1.2 | 3.65 | 17.41 | 49.36 | 100.36 | 49.05 | 51.31 | 2.99 | 3 | 2.86 | 3 | 1.7 | 0.96 | 18.51 | 3.98 | -0.04
121 | 6.05 | 1.32 | 45.89 | 1.6 | 1.22 | 3.58 | 17.41 | 48.68 | 101.23 | 49.54 | 51.69 | 2.97 | 3 | 2.85 | 3 | 1.7 | 0.96 | 18.83 | 3.9 | -0.04
122 | 6.1 | 1.22 | 42.61 | 1.6 | 1.19 | 3.47 | 17.33 | 48.93 | 102.1 | 50.03 | 52.07 | 2.98 | 3 | 2.85 | 3 | 1.7 | 0.96 | 18.2 | 3.8 | -0.04
123 | 6.15 | 1.02 | 35.13 | 1.6 | 1.07 | 3.53 | 17.19 | 51.66 | 102.96 | 50.52 | 52.43 | 3.02 | 3 | 2.89 | 3 | 1.7 | 0.98 | 16.29 | 3.9 | -0.05
124 | 6.2 | 0.98 | 35.81 | 1.59 | 0.99 | 3.59 | 17.1 | 53.98 | 103.81 | 51.01 | 52.8 | 3.05 | 3 | 2.93 | 3 | 1.7 | 0.99 | 14.93 | 4 | -0.06
125 | 6.25 | 0.98 | 35.96 | 1.59 | 1.02 | 3.6 | 17.14 | 53.5 | 104.67 | 51.5 | 53.17 | 3.04 | 3 | 2.92 | 3 | 1.7 | 0.99 | 15.31 | 4.02 | -0.05
126 | 6.3 | 1.09 | 38.19 | 1.53 | 1.06 | 3.53 | 17.17 | 52.18 | 105.53 | 51.99 | 53.53 | 3.02 | 3 | 2.9 | 3 | 1.7 | 0.98 | 15.96 | 3.92 | -0.05
127 | 6.35 | 1.1 | 37.73 | 1.57 | 1.14 | 3.43 | 17.26 | 49.75 | 106.39 | 52.48 | 53.91 | 2.99 | 3 | 2.86 | 3 | 1.7 | 0.97 | 17.4 | 3.78 | -0.05
128 | 6.4 | 1.24 | 41.6 | 1.64 | 1.27 | 2.79 | 17.18 | 44.17 | 107.25 | 52.97 | 54.27 | 2.9 | 3 | 2.77 | 4 | 1.7 | 0.93 | 19.46 | 3.05 | -0.04
129 | 6.45 | 1.46 | 26.86 | 1.69 | 1.27 | 2.3 | 16.96 | 41.32 | 108.1 | 53.46 | 54.63 | 2.85 | 4 | 2.72 | 4 | 1.7 | 0.91 | 19.5 | 2.51 | -0.04
130 | 6.5 | 1.11 | 19.21 | 1.59 | 1.17 | 1.84 | 16.58 | 40.14 | 108.93 | 53.96 | 54.97 | 2.83 | 4 | 2.69 | 4 | 1.7 | 0.9 | 17.81 | 2.03 | -0.05
131 | 6.55 | 0.94 | 18.52 | 1.66 | 1.01 | 1.94 | 16.41 | 44.28 | 109.75 | 54.45 | 55.3 | 2.89 | 4 | 2.77 | 4 | 1.7 | 0.93 | 15.11 | 2.17 | -0.06
132 | 6.6 | 0.98 | 21.01 | 1.62 | 0.99 | 2.14 | 16.49 | 46.29 | 110.57 | 54.94 | 55.63 | 2.93 | 3 | 2.81 | 4 | 1.7 | 0.95 | 14.7 | 2.41 | -0.06
133 | 6.65 | 1.04 | 23.86 | 1.7 | 0.97 | 2.48 | 16.64 | 48.82 | 111.4 | 55.43 | 55.98 | 2.96 | 3 | 2.85 | 4 | 1.7 | 0.96 | 14.47 | 2.8 | -0.06
134 | 6.7 | 0.9 | 27.44 | 1.72 | 0.93 | 2.91 | 16.76 | 52.51 | 112.24 | 55.92 | 56.32 | 3.02 | 3 | 2.91 | 3 | 1.7 | 0.99 | 13.78 | 3.31 | -0.07
135 | 6.75 | 0.86 | 30.16 | 1.72 | 0.87 | 3.44 | 16.85 | 57.36 | 113.08 | 56.41 | 56.68 | 3.09 | 3 | 2.98 | 3 | 1.7 | 1 | 12.71 | 3.95 | -0.07
136 | 6.8 | 0.85 | 32.24 | 1.71 | 0.86 | 3.92 | 16.98 | 60 | 113.93 | 56.9 | 57.03 | 3.12 | 3 | 3.02 | 3 | 1.7 | 1 | 12.58 | 4.52 | -0.07
137 | 6.85 | 0.88 | 39.23 | 1.73 | 1.04 | 3.48 | 17.13 | 52.74 | 114.79 | 57.39 | 57.4 | 3.02 | 3 | 2.91 | 3 | 1.7 | 0.99 | 15.53 | 3.91 | -0.06
138 | 6.9 | 1.39 | 37.19 | 1.69 | 2.22 | 1.63 | 17.42 | 27.97 | 115.66 | 57.88 | 57.78 | 2.57 | 4 | 2.44 | 5 | 1.57 | 0.81 | 32.69 | 1.72 | -0.03
139 | 6.95 | 4.39 | 32.02 | 1.75 | 4.17 | 0.77 | 17.53 | 14.16 | 116.54 | 58.37 | 58.17 | 2.16 | 5 | 2.04 | 6 | 1.44 | 0.66 | 57.62 | 0.79 | -0.01
140 | 7 | 6.73 | 27.32 | 1.7 | 5.89 | 0.49 | 17.53 | 5 | 117.41 | 58.86 | 58.55 | 1.93 | 6 | 1.83 | 6 | 1.37 | 0.57 | 78.02 | 0.5 | -0.01
141 | 7.05 | 6.54 | 27.18 | 1.87 | 6.57 | 0.41 | 17.5 | 5 | 118.29 | 59.35 | 58.94 | 1.86 | 6 | 1.75 | 6 | 1.34 | 0.55 | 85.67 | 0.42 | -0.01
142 | 7.1 | 6.45 | 26.58 | 1.76 | 6.72 | 0.38 | 17.45 | 5 | 119.16 | 59.84 | 59.32 | 1.83 | 6 | 1.73 | 6 | 1.33 | 0.54 | 86.98 | 0.39 | -0.01
143 | 7.15 | 7.18 | 23.36 | 1.75 | 7 | 0.34 | 17.37 | 5 | 120.03 | 60.33 | 59.7 | 1.79 | 6 | 1.69 | 6 | 1.32 | 0.52 | 89.69 | 0.34 | -0.01
144 | 7.2 | 7.38 | 20.93 | 1.85 | 7.11 | 0.28 | 17.2 | 5 | 120.89 | 60.82 | 60.07 | 1.76 | 6 | 1.66 | 6 | 1.31 | 0.51 | 90.2 | 0.29 | -0.01
145 | 7.25 | 6.78 | 16.32 | 1.84 | 6.69 | 0.25 | 16.95 | 5 | 121.74 | 61.31 | 60.42 | 1.76 | 6 | 1.66 | 6 | 1.3 | 0.51 | 84.58 | 0.25 | -0.01
146 | 7.3 | 5.92 | 12.66 | 1.9 | 5.87 | 0.37 | 17.21 | 5 | 122.6 | 61.8 | 60.79 | 1.88 | 6 | 1.78 | 6 | 1.33 | 0.56 | 75.48 | 0.38 | -0.01
147 | 7.35 | 4.92 | 36.12 | 1.88 | 4.75 | 0.54 | 17.32 | 11.21 | 123.46 | 62.29 | 61.17 | 2.04 | 6 | 1.93 | 6 | 1.36 | 0.62 | 62.29 | 0.55 | -0.01
148 | 7.4 | 3.4 | 28.13 | 1.83 | 3.85 | 0.72 | 17.32 | 14.9 | 124.33 | 62.78 | 61.55 | 2.17 | 5 | 2.07 | 6 | 1.4 | 0.67 | 51.37 | 0.74 | -0.02
149 | 7.45 | 3.24 | 18.67 | 1.95 | 4.14 | 0.47 | 16.95 | 5 | 125.18 | 63.27 | 61.9 | 2.06 | 6 | 1.96 | 6 | 1.36 | 0.63 | 53.94 | 0.49 | -0.02
150 | 7.5 | 5.77 | 11.95 | 1.89 | 4.72 | 0.3 | 16.63 | 5 | 126.01 | 63.77 | 62.24 | 1.93 | 6 | 1.83 | 6 | 1.33 | 0.58 | 60.12 | 0.31 | -0.01
151 | 7.55 | 5.15 | 11.63 | 1.95 | 5.03 | 0.46 | 17.22 | 5 | 126.87 | 64.26 | 62.61 | 1.98 | 6 | 1.89 | 6 | 1.33 | 0.6 | 64.53 | 0.47 | -0.01
152 | 7.6 | 4.16 | 45.73 | 1.94 | 3.96 | 0.7 | 17.34 | 14.66 | 127.74 | 64.75 | 62.99 | 2.16 | 5 | 2.06 | 6 | 1.37 | 0.67 | 51.92 | 0.73 | -0.02
153 | 7.65 | 2.57 | 26.2 | 1.92 | 3.49 | 0.97 | 17.52 | 18.3 | 128.61 | 65.24 | 63.38 | 2.28 | 5 | 2.18 | 5 | 1.4 | 0.71 | 46.33 | 1 | -0.02
154 | 7.7 | 3.74 | 29.4 | 2.01 | 4.17 | 0.62 | 17.27 | 13.46 | 129.48 | 65.73 | 63.75 | 2.11 | 5 | 2.02 | 6 | 1.35 | 0.65 | 53.87 | 0.64 | -0.02
155 | 7.75 | 6.19 | 21.85 | 1.93 | 5.93 | 0.39 | 17.3 | 5 | 130.34 | 66.22 | 64.12 | 1.89 | 6 | 1.8 | 6 | 1.3 | 0.57 | 74.21 | 0.4 | -0.01
156 | 7.8 | 7.86 | 18.87 | 1.98 | 7.35 | 0.25 | 17.11 | 5 | 131.2 | 66.71 | 64.49 | 1.72 | 6 | 1.64 | 6 | 1.26 | 0.51 | 89.6 | 0.26 | -0.01
157 | 7.85 | 8 | 14.61 | 2.02 | 7.77 | 0.21 | 16.99 | 4.29 | 132.05 | 67.2 | 64.85 | 1.68 | 6 | 1.6 | 6 | 1.24 | 0.49 | 93.76 | 0.21 | -0.01
158 | 7.9 | 7.44 | 15.46 | 1.97 | 7.9 | 0.25 | 17.19 | 4.59 | 132.9 | 67.69 | 65.22 | 1.69 | 6 | 1.61 | 6 | 1.24 | 0.5 | 95.38 | 0.25 | -0.01
159 | 7.95 | 8.25 | 28.14 | 2 | 7.54 | 0.28 | 17.26 | 5 | 133.77 | 68.18 | 65.59 | 1.73 | 6 | 1.65 | 6 | 1.25 | 0.51 | 91.35 | 0.28 | -0.01
160 | 8 | 6.94 | 19.01 | 1.93 | 8.03 | 0.27 | 17.32 | 4.76 | 134.63 | 68.67 | 65.96 | 1.7 | 6 | 1.62 | 6 | 1.24 | 0.5 | 96.59 | 0.27 | -0.01
161 | 8.05 | 8.89 | 17.71 | 1.96 | 7.91 | 0.23 | 17.09 | 4.41 | 135.49 | 69.16 | 66.33 | 1.68 | 6 | 1.6 | 6 | 1.23 | 0.49 | 94.53 | 0.23 | -0.01
162 | 8.1 | 7.89 | 16.75 | 2.02 | 7.86 | 0.21 | 17 | 4.3 | 136.34 | 69.65 | 66.69 | 1.67 | 6 | 1.6 | 6 | 1.23 | 0.49 | 93.61 | 0.21 | -0.01
163 | 8.15 | 6.8 | 14.96 | 1.98 | 7.1 | 0.2 | 16.78 | 4.86 | 137.18 | 70.14 | 67.04 | 1.7 | 6 | 1.63 | 6 | 1.23 | 0.5 | 84.58 | 0.2 | -0.01
164 | 8.2 | 6.6 | 10.42 | 1.96 | 6.45 | 0.18 | 16.53 | 5 | 138 | 70.63 | 67.37 | 1.73 | 6 | 1.66 | 6 | 1.23 | 0.51 | 76.86 | 0.19 | -0.01
165 | 8.25 | 5.95 | 9.74 | 1.99 | 6.07 | 0.18 | 16.46 | 5 | 138.83 | 71.12 | 67.7 | 1.76 | 6 | 1.68 | 6 | 1.24 | 0.53 | 72.39 | 0.19 | -0.01
166 | 8.3 | 5.67 | 13.43 | 2.07 | 6.08 | 0.17 | 16.36 | 5 | 139.64 | 71.61 | 68.03 | 1.75 | 6 | 1.68 | 6 | 1.23 | 0.52 | 72.14 | 0.17 | -0.01
167 | 8.35 | 6.61 | 7.57 | 2.07 | 6.78 | 0.17 | 16.56 | 4.97 | 140.47 | 72.1 | 68.37 | 1.71 | 6 | 1.64 | 6 | 1.22 | 0.51 | 80 | 0.18 | -0.01
168 | 8.4 | 8.06 | 14.47 | 2.06 | 7.48 | 0.19 | 16.8 | 4.47 | 141.31 | 72.59 | 68.72 | 1.68 | 6 | 1.61 | 6 | 1.21 | 0.5 | 87.81 | 0.19 | -0.01
169 | 8.45 | 7.77 | 19.97 | 2.12 | 7.49 | 0.25 | 17.12 | 5 | 142.17 | 73.08 | 69.08 | 1.71 | 6 | 1.65 | 6 | 1.22 | 0.51 | 88.24 | 0.25 | -0.01
170 | 8.5 | 6.65 | 21.01 | 2.1 | 6.89 | 0.29 | 17.18 | 5 | 143.03 | 73.58 | 69.45 | 1.77 | 6 | 1.71 | 6 | 1.22 | 0.53 | 81.52 | 0.3 | -0.01
171 | 8.55 | 6.26 | 19.28 | 2.19 | 6.7 | 0.3 | 17.16 | 5 | 143.89 | 74.07 | 69.82 | 1.79 | 6 | 1.72 | 6 | 1.22 | 0.54 | 79.17 | 0.3 | -0.01
172 | 8.6 | 7.2 | 19.48 | 2.15 | 6.72 | 0.29 | 17.15 | 5 | 144.74 | 74.56 | 70.19 | 1.79 | 6 | 1.72 | 6 | 1.22 | 0.54 | 79.12 | 0.3 | -0.01
173 | 8.65 | 6.7 | 20.51 | 2.11 | 6.58 | 0.36 | 17.35 | 5 | 145.61 | 75.05 | 70.56 | 1.83 | 6 | 1.76 | 6 | 1.22 | 0.56 | 77.72 | 0.37 | -0.01
174 | 8.7 | 5.85 | 30.92 | 2.18 | 5.91 | 0.5 | 17.56 | 9.66 | 146.49 | 75.54 | 70.95 | 1.94 | 6 | 1.87 | 6 | 1.24 | 0.6 | 70.41 | 0.51 | -0.01
175 | 8.75 | 5.19 | 36.96 | 2.13 | 5.33 | 0.66 | 17.73 | 12.14 | 147.37 | 76.03 | 71.35 | 2.04 | 6 | 1.97 | 6 | 1.25 | 0.64 | 63.93 | 0.68 | -0.01
176 | 8.8 | 4.95 | 38.11 | 2.19 | 5.59 | 0.62 | 17.73 | 11.37 | 148.26 | 76.52 | 71.74 | 2 | 6 | 1.94 | 6 | 1.24 | 0.62 | 66.63 | 0.64 | -0.01
177 | 8.85 | 6.63 | 29.29 | 2.16 | 6.19 | 0.47 | 17.55 | 5 | 149.14 | 77.01 | 72.13 | 1.9 | 6 | 1.84 | 6 | 1.22 | 0.59 | 72.83 | 0.48 | -0.01
178 | 8.9 | 7 | 19.06 | 2.12 | 7.1 | 0.29 | 17.21 | 5 | 150 | 77.5 | 72.5 | 1.76 | 6 | 1.7 | 6 | 1.2 | 0.53 | 81.98 | 0.29 | -0.01
179 | 8.95 | 7.66 | 12.72 | 2.24 | 7.85 | 0.2 | 16.93 | 4.47 | 150.85 | 77.99 | 72.86 | 1.66 | 6 | 1.61 | 6 | 1.18 | 0.5 | 89.51 | 0.2 | -0.01
180 | 9 | 8.88 | 14.86 | 2.2 | 8.53 | 0.19 | 17.02 | 3.86 | 151.7 | 78.48 | 73.22 | 1.62 | 6 | 1.57 | 6 | 1.17 | 0.48 | 96.77 | 0.19 | -0.01
181 | 9.05 | 9.05 | 21.19 | 2.21 | 8.93 | 0.24 | 17.35 | 4.12 | 152.56 | 78.97 | 73.59 | 1.64 | 6 | 1.59 | 6 | 1.17 | 0.49 | 101.33 | 0.24 | -0.01
182 | 9.1 | 8.86 | 28.16 | 2.27 | 8.43 | 0.32 | 17.58 | 5 | 153.44 | 79.46 | 73.98 | 1.71 | 6 | 1.66 | 6 | 1.18 | 0.52 | 96.08 | 0.32 | -0.01
183 | 9.15 | 7.37 | 30.29 | 2.27 | 7.86 | 0.37 | 17.65 | 5 | 154.33 | 79.95 | 74.37 | 1.76 | 6 | 1.71 | 6 | 1.18 | 0.54 | 89.88 | 0.38 | -0.01
184 | 9.2 | 7.36 | 28.44 | 2.24 | 7.41 | 0.36 | 17.54 | 5 | 155.2 | 80.44 | 74.76 | 1.79 | 6 | 1.73 | 6 | 1.18 | 0.55 | 84.52 | 0.37 | -0.01
185 | 9.25 | 7.49 | 21.89 | 2.3 | 7.83 | 0.27 | 17.29 | 5 | 156.07 | 80.93 | 75.13 | 1.71 | 6 | 1.66 | 6 | 1.17 | 0.52 | 88.51 | 0.28 | -0.01
186 | 9.3 | 8.65 | 13.15 | 2.29 | 8.39 | 0.42 | 17.91 | 5 | 156.96 | 81.42 | 75.54 | 1.77 | 6 | 1.72 | 6 | 1.17 | 0.54 | 95.25 | 0.43 | -0.01
187 | 9.35 | 9.02 | 71.58 | 2.34 | 8.15 | 0.66 | 18.37 | 8.74 | 157.88 | 81.91 | 75.97 | 1.88 | 6 | 1.83 | 6 | 1.18 | 0.58 | 93.29 | 0.67 | -0.01
188 | 9.4 | 6.77 | 75.5 | 2.38 | 7.16 | 0.89 | 18.53 | 11.65 | 158.81 | 82.4 | 76.4 | 2 | 6 | 1.95 | 6 | 1.19 | 0.63 | 82.57 | 0.91 | -0.01
189 | 9.45 | 5.69 | 44.64 | 2.43 | 7.79 | 0.69 | 18.36 | 9.42 | 159.73 | 82.89 | 76.83 | 1.91 | 6 | 1.86 | 6 | 1.18 | 0.6 | 88.78 | 0.7 | -0.01
190 | 9.5 | 10.9 | 40.84 | 2.37 | 9.65 | 0.43 | 18.15 | 5 | 160.63 | 83.39 | 77.25 | 1.72 | 6 | 1.68 | 6 | 1.15 | 0.53 | 108.01 | 0.44 | -0.01
191 | 9.55 | 12.35 | 39.77 | 2.42 | 11.53 | 0.32 | 18.09 | 3.59 | 161.54 | 83.88 | 77.66 | 1.59 | 6 | 1.55 | 6 | 1.14 | 0.48 | 127.45 | 0.33 | -0.01
192 | 9.6 | 11.34 | 31.53 | 2.49 | 11.65 | 0.34 | 18.15 | 3.65 | 162.44 | 84.37 | 78.08 | 1.59 | 6 | 1.56 | 6 | 1.13 | 0.48 | 128.56 | 0.34 | -0.01
193 | 9.65 | 11.27 | 46.32 | 2.52 | 12.9 | 0.36 | 18.37 | 3.27 | 163.36 | 84.86 | 78.51 | 1.57 | 6 | 1.53 | 6 | 1.13 | 0.47 | 141.74 | 0.36 | -0.01
194 | 9.7 | 16.08 | 59.64 | 2.56 | 16.96 | 0.32 | 18.68 | 1.64 | 164.3 | 85.35 | 78.95 | 1.44 | 6 | 1.41 | 6 | 1.11 | 0.43 | 184.35 | 0.33 | 0
195 | 9.75 | 23.53 | 57.9 | 2.47 | 21.56 | 0.31 | 19.01 | 0.58 | 165.25 | 85.84 | 79.41 | 1.35 | 6 | 1.32 | 7 | 1.1 | 0.39 | 232.3 | 0.32 | 0
196 | 9.8 | 25.08 | 84.69 | 2.62 | 23.2 | 0.32 | 19.16 | 0.4 | 166.21 | 86.33 | 79.88 | 1.33 | 6 | 1.3 | 7 | 1.1 | 0.38 | 249.07 | 0.33 | 0
197 | 9.85 | 20.98 | 82.4 | 2.66 | 20.62 | 0.35 | 19.07 | 1.07 | 167.16 | 86.82 | 80.34 | 1.39 | 6 | 1.36 | 6 | 1.1 | 0.41 | 221.95 | 0.35 | 0
198 | 9.9 | 15.81 | 49.55 | 2.65 | 16.32 | 0.34 | 18.67 | 2 | 168.09 | 87.31 | 80.78 | 1.47 | 6 | 1.44 | 6 | 1.1 | 0.44 | 176.03 | 0.34 | -0.01
199 | 9.95 | 12.17 | 33.66 | 2.68 | 12.38 | 0.31 | 18.14 | 3.15 | 169 | 87.8 | 81.2 | 1.55 | 6 | 1.52 | 6 | 1.11 | 0.47 | 133.77 | 0.31 | -0.01
200 | 10 | 9.17 | 31.03 | 2.79 | 9.49 | 0.32 | 17.76 | 4.85 | 169.89 | 88.29 | 81.6 | 1.66 | 6 | 1.63 | 6 | 1.12 | 0.51 | 102.75 | 0.32 | -0.01
201 | 10.05 | 7.13 | 25.08 | 2.74 | 7.28 | 0.38 | 17.58 | 5 | 170.77 | 88.78 | 81.99 | 1.8 | 6 | 1.77 | 6 | 1.13 | 0.56 | 79.09 | 0.39 | -0.01
202 | 10.1 | 5.54 | 27.69 | 2.79 | 6.14 | 0.46 | 17.53 | 5 | 171.64 | 89.27 | 82.37 | 1.91 | 6 | 1.87 | 6 | 1.13 | 0.6 | 66.73 | 0.47 | -0.01
203 | 10.15 | 5.74 | 32.1 | 2.74 | 5.81 | 0.51 | 17.55 | 10.76 | 172.52 | 89.76 | 82.76 | 1.95 | 6 | 1.92 | 6 | 1.13 | 0.62 | 63.09 | 0.52 | -0.02
204 | 10.2 | 6.15 | 28.41 | 2.83 | 6.36 | 0.44 | 17.53 | 5 | 173.4 | 90.25 | 83.15 | 1.88 | 6 | 1.85 | 6 | 1.13 | 0.6 | 68.68 | 0.45 | -0.01
205 | 10.25 | 7.18 | 23.64 | 2.75 | 6.77 | 0.34 | 17.33 | 5 | 174.26 | 90.74 | 83.52 | 1.81 | 6 | 1.78 | 6 | 1.12 | 0.57 | 72.64 | 0.35 | -0.01
206 | 10.3 | 6.97 | 17.08 | 2.93 | 6.51 | 0.29 | 17.07 | 5 | 175.12 | 91.23 | 83.88 | 1.79 | 6 | 1.77 | 6 | 1.11 | 0.56 | 69.56 | 0.29 | -0.01
207 | 10.35 | 5.38 | 15.1 | 2.91 | 5.54 | 0.34 | 17.02 | 5 | 175.97 | 91.72 | 84.24 | 1.89 | 6 | 1.86 | 6 | 1.12 | 0.6 | 59.16 | 0.35 | -0.02
208 | 10.4 | 4.27 | 24.27 | 2.97 | 4.46 | 0.6 | 17.34 | 14.56 | 176.84 | 92.21 | 84.62 | 2.08 | 5 | 2.06 | 6 | 1.13 | 0.68 | 47.79 | 0.62 | -0.02
209 | 10.45 | 3.74 | 40.61 | 2.91 | 3.37 | 1.18 | 17.69 | 23.28 | 177.72 | 92.7 | 85.02 | 2.34 | 5 | 2.32 | 5 | 1.15 | 0.78 | 36.15 | 1.24 | -0.03
210 | 10.5 | 2.11 | 54.4 | 2.98 | 2.38 | 2.19 | 17.87 | 35.83 | 178.61 | 93.2 | 85.42 | 2.61 | 4 | 2.61 | 4 | 1.16 | 0.89 | 25.32 | 2.36 | -0.04
211 | 10.55 | 1.3 | 61.41 | 3.03 | 1.57 | 3.41 | 17.74 | 51.53 | 179.5 | 93.69 | 85.81 | 2.88 | 3 | 2.89 | 3 | 1.18 | 0.99 | 16.23 | 3.85 | -0.07
212 | 10.6 | 1.31 | 45.39 | 3.05 | 2.14 | 2.77 | 17.98 | 41.3 | 180.4 | 94.18 | 86.22 | 2.71 | 4 | 2.72 | 4 | 1.16 | 0.93 | 22.51 | 3.02 | -0.05
213 | 10.65 | 3.82 | 71.18 | 3.01 | 2.49 | 2.77 | 18.21 | 38.43 | 181.31 | 94.67 | 86.64 | 2.66 | 4 | 2.66 | 4 | 1.15 | 0.91 | 26.23 | 2.99 | -0.04
214 | 10.7 | 2.33 | 90.3 | 2.95 | 2.65 | 2.93 | 18.37 | 38.05 | 182.23 | 95.16 | 87.07 | 2.66 | 4 | 2.65 | 4 | 1.15 | 0.9 | 27.98 | 3.14 | -0.04
215 | 10.75 | 1.81 | 71.65 | 3.1 | 1.7 | 4.33 | 18.14 | 54.14 | 183.13 | 95.65 | 87.49 | 2.91 | 3 | 2.93 | 3 | 1.16 | 1 | 17.35 | 4.85 | -0.06
216 | 10.8 | 0.96 | 58.76 | 3.1 | 1.58 | 3.63 | 17.82 | 53.14 | 184.03 | 96.14 | 87.89 | 2.89 | 3 | 2.92 | 3 | 1.15 | 1 | 15.85 | 4.11 | -0.07
217 | 10.85 | 1.96 | 41.42 | 3.11 | 1.41 | 3.4 | 17.57 | 55.16 | 184.9 | 96.63 | 88.28 | 2.91 | 3 | 2.95 | 3 | 1.15 | 1 | 13.89 | 3.91 | -0.08
218 | 10.9 | 1.31 | 43.56 | 3.18 | 1.59 | 2.9 | 17.58 | 49.41 | 185.78 | 97.12 | 88.66 | 2.83 | 4 | 2.86 | 3 | 1.14 | 0.98 | 15.85 | 3.28 | -0.07
219 | 10.95 | 1.51 | 53.62 | 3.08 | 2.66 | 1.99 | 17.93 | 33.36 | 186.68 | 97.61 | 89.07 | 2.55 | 4 | 2.56 | 4 | 1.12 | 0.87 | 27.27 | 2.15 | -0.04
220 | 11 | 5.15 | 61.82 | 3.03 | 3.68 | 1.76 | 18.29 | 26.63 | 187.59 | 98.1 | 89.49 | 2.41 | 5 | 2.41 | 5 | 1.11 | 0.81 | 38.12 | 1.86 | -0.03
221 | 11.05 | 4.38 | 79.32 | 3.1 | 4.64 | 1.51 | 18.47 | 21.84 | 188.52 | 98.59 | 89.93 | 2.29 | 5 | 2.28 | 5 | 1.1 | 0.76 | 48.17 | 1.58 | -0.02
222 | 11.1 | 4.4 | 69.66 | 3.19 | 4.43 | 1.49 | 18.38 | 22.36 | 189.44 | 99.08 | 90.36 | 2.3 | 5 | 2.3 | 5 | 1.09 | 0.77 | 45.68 | 1.56 | -0.02
223 | 11.15 | 4.5 | 48.75 | 3.06 | 5.31 | 1.14 | 18.35 | 17.74 | 190.35 | 99.57 | 90.78 | 2.17 | 5 | 2.16 | 5 | 1.08 | 0.72 | 54.65 | 1.18 | -0.02
224 | 11.2 | 7.02 | 63.28 | 3.16 | 5.49 | 1.09 | 18.35 | 17.01 | 191.27 | 100.06 | 91.21 | 2.14 | 5 | 2.14 | 5 | 1.08 | 0.71 | 56.36 | 1.13 | -0.02
225 | 11.25 | 4.95 | 67.48 | 3.14 | 4.6 | 1.36 | 18.33 | 21.15 | 192.19 | 100.55 | 91.64 | 2.26 | 5 | 2.26 | 5 | 1.08 | 0.76 | 46.95 | 1.42 | -0.02
226 | 11.3 | 1.83 | 57.17 | 3.14 | 2.8 | 2.01 | 18.02 | 33.02 | 193.09 | 101.04 | 92.05 | 2.54 | 4 | 2.55 | 4 | 1.09 | 0.87 | 27.97 | 2.16 | -0.04
227 | 11.35 | 1.62 | 44.11 | 3.08 | 1.8 | 3.05 | 17.82 | 48.2 | 193.98 | 101.53 | 92.45 | 2.8 | 4 | 2.84 | 3 | 1.09 | 0.98 | 17.34 | 3.42 | -0.06
228 | 11.4 | 1.95 | 63.46 | 3.11 | 3.17 | 2.11 | 18.27 | 31.63 | 194.89 | 102.02 | 92.87 | 2.51 | 4 | 2.52 | 4 | 1.08 | 0.86 | 31.61 | 2.25 | -0.03
229 | 11.45 | 5.93 | 93.35 | 3.13 | 3.59 | 2.14 | 18.47 | 29.77 | 195.82 | 102.51 | 93.3 | 2.47 | 5 | 2.48 | 5 | 1.07 | 0.84 | 35.88 | 2.26 | -0.03
230 | 11.5 | 2.88 | 73.42 | 3.16 | 3.74 | 2.15 | 18.54 | 29.23 | 196.74 | 103.01 | 93.74 | 2.46 | 5 | 2.47 | 5 | 1.07 | 0.84 | 37.36 | 2.27 | -0.03
231 | 11.55 | 2.42 | 75.08 | 3.17 | 2.65 | 2.72 | 18.28 | 38.41 | 197.66 | 103.5 | 94.16 | 2.64 | 4 | 2.66 | 4 | 1.07 | 0.91 | 25.88 | 2.94 | -0.04
232 | 11.6 | 2.65 | 67.63 | 3.13 | 2.26 | 3.72 | 18.4 | 46.64 | 198.58 | 103.99 | 94.59 | 2.78 | 4 | 2.81 | 3 | 1.07 | 0.97 | 21.72 | 4.08 | -0.05
233 | 11.65 | 1.7 | 109.45 | 3.17 | 1.96 | 5.5 | 18.63 | 57.1 | 199.51 | 104.48 | 95.03 | 2.93 | 3 | 2.98 | 3 | 1.07 | 1 | 18.53 | 6.12 | -0.06
234 | 11.7 | 1.53 | 146.26 | 3.16 | 6.84 | 2.13 | 19.45 | 21.05 | 200.48 | 104.97 | 95.51 | 2.26 | 5 | 2.26 | 5 | 1.05 | 0.76 | 68.57 | 2.19 | -0.02
235 | 11.75 | 17.3 | 180.92 | 3.19 | 13.47 | 1.34 | 19.96 | 10.49 | 201.48 | 105.46 | 96.02 | 1.9 | 6 | 1.9 | 6 | 1.03 | 0.62 | 135.41 | 1.36 | -0.01
236 | 11.8 | 21.58 | 215.11 | 3.14 | 20.61 | 1.02 | 20.3 | 5.9 | 202.49 | 105.95 | 96.55 | 1.69 | 6 | 1.69 | 6 | 1.03 | 0.54 | 206.78 | 1.03 | -0.01
237 | 11.85 | 22.96 | 233.81 | 3.16 | 22.79 | 1.03 | 20.47 | 5.47 | 203.52 | 106.44 | 97.08 | 1.67 | 6 | 1.66 | 6 | 1.02 | 0.53 | 228.05 | 1.04 | 0
238 | 11.9 | 23.83 | 258.6 | 3.18 | 23.54 | 1.01 | 20.5 | 5.19 | 204.54 | 106.93 | 97.61 | 1.65 | 6 | 1.65 | 6 | 1.02 | 0.53 | 234.88 | 1.02 | 0
239 | 11.95 | 23.83 | 222.33 | 3.12 | 24.26 | 1.01 | 20.54 | 5.03 | 205.57 | 107.42 | 98.15 | 1.64 | 6 | 1.64 | 6 | 1.02 | 0.52 | 241.39 | 1.02 | 0
240 | 12 | 25.12 | 253.38 | 3.15 | 25.27 | 0.98 | 20.57 | 4.7 | 206.6 | 107.91 | 98.69 | 1.62 | 6 | 1.62 | 6 | 1.01 | 0.52 | 250.72 | 0.99 | 0
241 | 12.05 | 26.85 | 269.25 | 3.21 | 26.43 | 1 | 20.66 | 4.61 | 207.63 | 108.4 | 99.23 | 1.61 | 6 | 1.62 | 6 | 1.01 | 0.51 | 261.63 | 1.01 | 0
242 | 12.1 | 27.33 | 273.62 | 3.18 | 27.31 | 0.99 | 20.7 | 4.39 | 208.67 | 108.89 | 99.78 | 1.6 | 6 | 1.6 | 6 | 1.01 | 0.51 | 269.55 | 1 | 0
243 | 12.15 | 27.74 | 267.73 | 3.22 | 27.58 | 0.97 | 20.69 | 4.25 | 209.7 | 109.38 | 100.32 | 1.59 | 6 | 1.59 | 6 | 1.01 | 0.51 | 271.46 | 0.98 | 0
244 | 12.2 | 27.66 | 260.82 | 3.22 | 27.6 | 0.92 | 20.63 | 4 | 210.73 | 109.87 | 100.86 | 1.57 | 6 | 1.58 | 6 | 1 | 0.5 | 270.91 | 0.93 | 0
245 | 12.25 | 27.39 | 235.41 | 3.31 | 27.32 | 0.85 | 20.52 | 3.63 | 211.76 | 110.36 | 101.4 | 1.55 | 6 | 1.55 | 6 | 1 | 0.49 | 267.42 | 0.85 | 0
246 | 12.3 | 26.9 | 198.94 | 3.22 | 26.92 | 0.76 | 20.38 | 3.2 | 212.78 | 110.85 | 101.92 | 1.52 | 6 | 1.52 | 6 | 1 | 0.48 | 262.84 | 0.77 | 0
247 | 12.35 | 26.47 | 181.41 | 3.29 | 26.26 | 0.67 | 20.18 | 2.72 | 213.79 | 111.34 | 102.44 | 1.49 | 6 | 1.49 | 6 | 0.99 | 0.47 | 255.78 | 0.67 | 0
248 | 12.4 | 25.42 | 144.95 | 3.33 | 25.65 | 0.57 | 19.97 | 2.2 | 214.78 | 111.83 | 102.95 | 1.45 | 6 | 1.45 | 6 | 0.99 | 0.45 | 249.25 | 0.58 | 0
249 | 12.45 | 25.07 | 113.22 | 3.34 | 24.86 | 0.48 | 19.73 | 1.73 | 215.77 | 112.32 | 103.45 | 1.41 | 6 | 1.42 | 6 | 0.99 | 0.44 | 240.98 | 0.49 | 0
250 | 12.5 | 24.08 | 102.29 | 3.31 | 23.96 | 0.41 | 19.49 | 1.39 | 216.75 | 112.82 | 103.93 | 1.38 | 6 | 1.39 | 6 | 0.99 | 0.43 | 231.75 | 0.42 | 0
251 | 12.55 | 22.72 | 82.33 | 3.35 | 22.96 | 0.38 | 19.32 | 1.28 | 217.71 | 113.31 | 104.41 | 1.37 | 6 | 1.38 | 6 | 0.99 | 0.43 | 221.63 | 0.38 | 0
252 | 12.6 | 22.09 | 74.13 | 3.35 | 21.75 | 0.37 | 19.21 | 1.45 | 218.67 | 113.8 | 104.88 | 1.38 | 6 | 1.39 | 6 | 0.99 | 0.43 | 209.33 | 0.37 | -0.01
253 | 12.65 | 20.43 | 83.28 | 3.41 | 20.36 | 0.37 | 19.11 | 1.77 | 219.63 | 114.29 | 105.34 | 1.41 | 6 | 1.42 | 6 | 0.98 | 0.44 | 195.38 | 0.37 | -0.01
254 | 12.7 | 18.56 | 67.87 | 3.33 | 19.11 | 0.35 | 18.95 | 1.9 | 220.58 | 114.78 | 105.8 | 1.42 | 6 | 1.43 | 6 | 0.98 | 0.45 | 182.89 | 0.35 | -0.01
255 | 12.75 | 18.35 | 48.49 | 3.42 | 18.54 | 0.3 | 18.72 | 1.6 | 221.51 | 115.27 | 106.24 | 1.39 | 6 | 1.41 | 6 | 0.98 | 0.44 | 177.11 | 0.3 | -0.01
256 | 12.8 | 18.72 | 48.51 | 3.46 | 18.08 | 0.26 | 18.51 | 1.37 | 222.44 | 115.76 | 106.68 | 1.37 | 6 | 1.39 | 6 | 0.98 | 0.43 | 172.34 | 0.26 | -0.01
257 | 12.85 | 17.16 | 42.32 | 3.46 | 16.57 | 0.25 | 18.35 | 1.75 | 223.35 | 116.25 | 107.11 | 1.4 | 6 | 1.42 | 6 | 0.98 | 0.44 | 157.42 | 0.25 | -0.01
258 | 12.9 | 13.83 | 33.77 | 3.51 | 13.84 | 0.27 | 18.17 | 2.93 | 224.26 | 116.74 | 107.52 | 1.49 | 6 | 1.51 | 6 | 0.97 | 0.48 | 130.66 | 0.28 | -0.01
259 | 12.95 | 10.54 | 36.78 | 3.47 | 10.59 | 0.34 | 18.01 | 5 | 225.16 | 117.23 | 107.93 | 1.63 | 6 | 1.66 | 6 | 0.97 | 0.54 | 98.93 | 0.35 | -0.01
260 | 13 | 7.41 | 37.08 | 3.49 | 7.83 | 0.48 | 17.94 | 5 | 226.06 | 117.72 | 108.34 | 1.82 | 6 | 1.85 | 6 | 0.96 | 0.61 | 72.08 | 0.49 | -0.02
261 | 13.05 | 5.55 | 38.34 | 3.58 | 6.69 | 0.79 | 18.27 | 13.77 | 226.97 | 118.21 | 108.76 | 1.99 | 6 | 2.03 | 6 | 0.95 | 0.68 | 60.8 | 0.81 | -0.02
262 | 13.1 | 7.11 | 82.18 | 3.53 | 6.89 | 0.95 | 18.54 | 14.87 | 227.9 | 118.7 | 109.2 | 2.03 | 6 | 2.07 | 5 | 0.95 | 0.69 | 62.47 | 0.99 | -0.02
263 | 13.15 | 8.02 | 76.87 | 3.57 | 8.82 | 0.91 | 18.87 | 12.07 | 228.84 | 119.19 | 109.65 | 1.93 | 6 | 1.97 | 6 | 0.95 | 0.65 | 80.5 | 0.94 | -0.01
264 | 13.2 | 11.32 | 82.65 | 3.57 | 11.97 | 0.72 | 19.07 | 8.01 | 229.8 | 119.68 | 110.12 | 1.77 | 6 | 1.79 | 6 | 0.95 | 0.59 | 110.34 | 0.74 | -0.01
265 | 13.25 | 16.57 | 100.63 | 3.53 | 15.35 | 0.72 | 19.45 | 6.25 | 230.77 | 120.17 | 110.6 | 1.68 | 6 | 1.71 | 6 | 0.95 | 0.56 | 142.17 | 0.73 | -0.01
266 | 13.3 | 18.17 | 149.86 | 3.61 | 18.2 | 0.8 | 19.83 | 5.71 | 231.76 | 120.66 | 111.1 | 1.65 | 6 | 1.68 | 6 | 0.95 | 0.54 | 168.64 | 0.81 | -0.01
267 | 13.35 | 19.85 | 184.71 | 3.54 | 20.35 | 0.93 | 20.17 | 5.9 | 232.77 | 121.15 | 111.62 | 1.66 | 6 | 1.69 | 6 | 0.95 | 0.55 | 188.29 | 0.94 | -0.01
268 | 13.4 | 23.03 | 231.69 | 3.57 | 22.81 | 0.96 | 20.39 | 5.46 | 233.79 | 121.64 | 112.15 | 1.64 | 6 | 1.66 | 6 | 0.95 | 0.54 | 210.95 | 0.97 | -0.01
269 | 13.45 | 25.55 | 241.08 | 3.59 | 25.49 | 1 | 20.6 | 5.1 | 234.82 | 122.13 | 112.69 | 1.62 | 6 | 1.64 | 6 | 0.95 | 0.53 | 235.59 | 1.01 | 0
270 | 13.5 | 27.9 | 290.25 | 3.63 | 27.7 | 1.04 | 20.77 | 4.91 | 235.86 | 122.63 | 113.23 | 1.61 | 6 | 1.63 | 6 | 0.94 | 0.53 | 255.58 | 1.05 | 0
271 | 13.55 | 29.64 | 330.18 | 3.45 | 29.49 | 1.1 | 20.94 | 4.95 | 236.91 | 123.12 | 113.79 | 1.61 | 6 | 1.63 | 6 | 0.94 | 0.53 | 271.52 | 1.11 | 0
272 | 13.6 | 30.93 | 352.36 | 3.42 | 30.82 | 1.12 | 21.02 | 4.85 | 237.96 | 123.61 | 114.35 | 1.61 | 6 | 1.63 | 6 | 0.94 | 0.53 | 283.18 | 1.13 | 0
273 | 13.65 | 31.89 | 351.92 | 3.46 | 31.66 | 1.12 | 21.07 | 4.74 | 239.01 | 124.1 | 114.91 | 1.6 | 6 | 1.62 | 6 | 0.94 | 0.53 | 290.31 | 1.13 | 0
274 | 13.7 | 32.17 | 359.7 | 3.53 | 31.84 | 1.12 | 21.08 | 4.75 | 240.06 | 124.59 | 115.48 | 1.6 | 6 | 1.62 | 6 | 0.93 | 0.53 | 291.16 | 1.13 | 0
275 | 13.75 | 31.46 | 362.35 | 3.47 | 31.77 | 1.13 | 21.08 | 4.78 | 241.12 | 125.08 | 116.04 | 1.6 | 6 | 1.63 | 6 | 0.93 | 0.53 | 289.7 | 1.13 | 0
276 | 13.8 | 31.67 | 351.24 | 3.46 | 31.58 | 1.06 | 21 | 4.46 | 242.17 | 125.57 | 116.6 | 1.58 | 6 | 1.61 | 6 | 0.93 | 0.52 | 287.49 | 1.07 | 0
277 | 13.85 | 31.6 | 288.8 | 3.4 | 31.37 | 0.95 | 20.86 | 3.89 | 243.21 | 126.06 | 117.15 | 1.55 | 6 | 1.57 | 6 | 0.93 | 0.51 | 285.43 | 0.95 | 0
278 | 13.9 | 30.84 | 250.38 | 3.39 | 30.58 | 0.79 | 20.61 | 3.09 | 244.24 | 126.55 | 117.69 | 1.49 | 6 | 1.52 | 6 | 0.93 | 0.49 | 278.39 | 0.79 | 0
279 | 13.95 | 29.31 | 182.24 | 3.39 | 29.48 | 0.7 | 20.41 | 2.72 | 245.26 | 127.04 | 118.22 | 1.46 | 6 | 1.49 | 6 | 0.93 | 0.48 | 268.04 | 0.7 | 0
280 | 14 | 28.28 | 185.32 | 3.43 | 28.49 | 0.63 | 20.23 | 2.41 | 246.27 | 127.53 | 118.74 | 1.44 | 6 | 1.47 | 6 | 0.93 | 0.47 | 258.75 | 0.63 | 0
281 | 14.05 | 27.87 | 167.2 | 3.46 | 27.68 | 0.61 | 20.17 | 2.46 | 247.28 | 128.02 | 119.26 | 1.44 | 6 | 1.47 | 6 | 0.93 | 0.47 | 250.78 | 0.62 | 0
282 | 14.1 | 26.89 | 156.23 | 3.34 | 26.81 | 0.57 | 20.03 | 2.32 | 248.28 | 128.51 | 119.77 | 1.43 | 6 | 1.46 | 6 | 0.92 | 0.47 | 242.45 | 0.58 | 0
283 | 14.15 | 25.66 | 135.09 | 3.41 | 25.86 | 0.52 | 19.88 | 2.17 | 249.28 | 129 | 120.28 | 1.42 | 6 | 1.45 | 6 | 0.92 | 0.46 | 233.48 | 0.53 | 0
284 | 14.2 | 25.02 | 115.84 | 3.36 | 24.83 | 0.47 | 19.69 | 1.94 | 250.26 | 129.49 | 120.77 | 1.4 | 6 | 1.43 | 6 | 0.92 | 0.46 | 223.97 | 0.47 | -0.01
285 | 14.25 | 23.82 | 97.71 | 3.53 | 23.88 | 0.42 | 19.49 | 1.72 | 251.24 | 129.98 | 121.25 | 1.38 | 6 | 1.42 | 6 | 0.92 | 0.45 | 215.1 | 0.42 | -0.01
286 | 14.3 | 22.79 | 84.24 | 3.5 | 22.9 | 0.37 | 19.3 | 1.56 | 252.2 | 130.47 | 121.73 | 1.37 | 6 | 1.4 | 6 | 0.92 | 0.44 | 206.01 | 0.38 | -0.01
287 | 14.35 | 22.09 | 73.68 | 3.49 | 22.11 | 0.34 | 19.13 | 1.43 | 253.16 | 130.96 | 122.2 | 1.36 | 6 | 1.39 | 6 | 0.92 | 0.44 | 198.65 | 0.34 | -0.01
288 | 14.4 | 21.46 | 65.36 | 3.52 | 21.45 | 0.32 | 19.02 | 1.41 | 254.11 | 131.45 | 122.66 | 1.35 | 6 | 1.39 | 6 | 0.92 | 0.44 | 192.34 | 0.32 | -0.01
289 | 14.45 | 20.81 | 65.13 | 3.5 | 20.85 | 0.31 | 18.93 | 1.46 | 255.06 | 131.94 | 123.11 | 1.35 | 6 | 1.39 | 6 | 0.92 | 0.44 | 186.53 | 0.31 | -0.01
290 | 14.5 | 20.29 | 61.08 | 3.58 | 20.36 | 0.32 | 18.94 | 1.68 | 256 | 132.44 | 123.57 | 1.37 | 6 | 1.41 | 6 | 0.91 | 0.45 | 181.49 | 0.32 | -0.01
291 | 14.55 | 19.98 | 67.69 | 3.55 | 20.06 | 0.32 | 18.93 | 1.78 | 256.95 | 132.93 | 124.02 | 1.38 | 6 | 1.42 | 6 | 0.91 | 0.45 | 178.36 | 0.32 | -0.01
292 | 14.6 | 19.91 | 63.86 | 3.62 | 19.94 | 0.33 | 18.94 | 1.87 | 257.9 | 133.42 | 124.48 | 1.39 | 6 | 1.43 | 6 | 0.91 | 0.46 | 176.87 | 0.33 | -0.01
293 | 14.65 | 19.93 | 63.34 | 3.59 | 19.64 | 0.33 | 18.93 | 2 | 258.84 | 133.91 | 124.94 | 1.39 | 6 | 1.44 | 6 | 0.91 | 0.46 | 173.73 | 0.33 | -0.01
294 | 14.7 | 19.08 | 67.35 | 3.67 | 19.05 | 0.34 | 18.92 | 2.26 | 259.79 | 134.4 | 125.39 | 1.41 | 6 | 1.46 | 6 | 0.91 | 0.47 | 167.9 | 0.35 | -0.01
295 | 14.75 | 18.15 | 64.41 | 3.63 | 18.18 | 0.36 | 18.9 | 2.66 | 260.73 | 134.89 | 125.85 | 1.44 | 6 | 1.49 | 6 | 0.9 | 0.48 | 159.45 | 0.36 | -0.01
296 | 14.8 | 17.32 | 63.01 | 3.61 | 17.32 | 0.36 | 18.83 | 2.96 | 261.68 | 135.38 | 126.3 | 1.46 | 6 | 1.51 | 6 | 0.9 | 0.49 | 151.23 | 0.36 | -0.01
297 | 14.85 | 16.49 | 59.21 | 3.71 | 16.51 | 0.35 | 18.73 | 3.18 | 262.61 | 135.87 | 126.74 | 1.47 | 6 | 1.52 | 6 | 0.9 | 0.49 | 143.57 | 0.36 | -0.01
298 | 14.9 | 15.71 | 51.92 | 3.69 | 15.96 | 0.33 | 18.62 | 3.22 | 263.54 | 136.36 | 127.18 | 1.47 | 6 | 1.53 | 6 | 0.89 | 0.49 | 138.42 | 0.34 | -0.01
299 | 14.95 | 15.67 | 48.83 | 3.7 | 15.96 | 0.33 | 18.6 | 3.15 | 264.47 | 136.85 | 127.62 | 1.47 | 6 | 1.52 | 6 | 0.89 | 0.49 | 138.26 | 0.33 | -0.01
300 | 15 | 16.5 | 55.34 | 3.71 | 16.59 | 0.37 | 18.81 | 3.38 | 265.41 | 137.34 | 128.07 | 1.48 | 6 | 1.54 | 6 | 0.89 | 0.5 | 143.35 | 0.38 | -0.01
301 | 15.05 | 17.6 | 81.2 | 3.66 | 17.78 | 0.44 | 19.11 | 3.62 | 266.37 | 137.83 | 128.54 | 1.5 | 6 | 1.55 | 6 | 0.89 | 0.51 | 153.25 | 0.45 | -0.01
302 | 15.1 | 19.23 | 99.59 | 3.66 | 19.5 | 0.56 | 19.52 | 4.03 | 267.35 | 138.32 | 129.02 | 1.53 | 6 | 1.58 | 6 | 0.88 | 0.52 | 167.56 | 0.56 | -0.01
303 | 15.15 | 21.66 | 144.23 | 3.73 | 21.61 | 0.57 | 19.7 | 3.56 | 268.33 | 138.81 | 129.52 | 1.5 | 6 | 1.55 | 6 | 0.88 | 0.5 | 186.14 | 0.57 | -0.01
304 | 15.2 | 23.95 | 124.28 | 3.72 | 23.56 | 0.5 | 19.69 | 2.63 | 269.31 | 139.3 | 130.01 | 1.44 | 6 | 1.49 | 6 | 0.89 | 0.48 | 203.91 | 0.51 | -0.01
305 | 15.25 | 25.06 | 87.02 | 3.74 | 24.73 | 0.39 | 19.46 | 1.48 | 270.29 | 139.79 | 130.5 | 1.35 | 6 | 1.4 | 6 | 0.89 | 0.45 | 215.59 | 0.39 | -0.01
306 | 15.3 | 25.17 | 75.47 | 3.79 | 24.72 | 0.33 | 19.27 | 1 | 271.25 | 140.28 | 130.97 | 1.31 | 7 | 1.36 | 6 | 0.9 | 0.43 | 216.06 | 0.33 | -0.01
307 | 15.35 | 23.94 | 80.45 | 3.85 | 24.17 | 0.33 | 19.26 | 1.17 | 272.21 | 140.77 | 131.44 | 1.32 | 7 | 1.37 | 6 | 0.89 | 0.44 | 210.55 | 0.34 | -0.01
308 | 15.4 | 23.41 | 86.73 | 3.88 | 23.88 | 0.38 | 19.39 | 1.61 | 273.18 | 141.26 | 131.92 | 1.36 | 6 | 1.41 | 6 | 0.89 | 0.45 | 206.87 | 0.38 | -0.01
309 | 15.45 | 24.3 | 104.87 | 3.89 | 24.52 | 0.43 | 19.56 | 1.87 | 274.16 | 141.75 | 132.41 | 1.38 | 6 | 1.43 | 6 | 0.88 | 0.46 | 211.64 | 0.43 | -0.01
310 | 15.5 | 25.86 | 121.77 | 3.9 | 25.84 | 0.43 | 19.66 | 1.7 | 275.15 | 142.25 | 132.9 | 1.37 | 6 | 1.41 | 6 | 0.88 | 0.45 | 223.08 | 0.44 | -0.01
311 | 15.55 | 27.37 | 109.3 | 3.87 | 27.1 | 0.42 | 19.7 | 1.38 | 276.13 | 142.74 | 133.39 | 1.34 | 6 | 1.39 | 6 | 0.88 | 0.44 | 234.3 | 0.42 | -0.01
312 | 15.6 | 28.08 | 109.21 | 3.93 | 27.75 | 0.4 | 19.69 | 1.16 | 277.11 | 143.23 | 133.89 | 1.32 | 7 | 1.37 | 6 | 0.89 | 0.44 | 240 | 0.41 | -0.01
313 | 15.65 | 27.8 | 116.55 | 4.08 | 27.74 | 0.41 | 19.72 | 1.25 | 278.1 | 143.72 | 134.38 | 1.33 | 7 | 1.38 | 6 | 0.88 | 0.44 | 239.33 | 0.42 | -0.01
314 | 15.7 | 27.35 | 118.02 | 3.93 | 27.32 | 0.43 | 19.74 | 1.45 | 279.09 | 144.21 | 134.88 | 1.34 | 6 | 1.39 | 6 | 0.88 | 0.45 | 234.83 | 0.43 | -0.01
315 | 15.75 | 26.82 | 117.47 | 3.91 | 26.58 | 0.43 | 19.7 | 1.6 | 280.07 | 144.7 | 135.37 | 1.36 | 6 | 1.41 | 6 | 0.88 | 0.45 | 227.64 | 0.44 | -0.01
316 | 15.8 | 25.56 | 108.79 | 4.01 | 25.93 | 0.43 | 19.65 | 1.67 | 281.05 | 145.19 | 135.87 | 1.36 | 6 | 1.41 | 6 | 0.88 | 0.45 | 221.55 | 0.43 | -0.01
317 | 15.85 | 25.42 | 104.65 | 3.98 | 25.6 | 0.43 | 19.63 | 1.75 | 282.04 | 145.68 | 136.36 | 1.37 | 6 | 1.42 | 6 | 0.87 | 0.46 | 218.14 | 0.43 | -0.01
318 | 15.9 | 25.83 | 115.31 | 4.03 | 25.79 | 0.44 | 19.69 | 1.86 | 283.02 | 146.17 | 136.85 | 1.37 | 6 | 1.43 | 6 | 0.87 | 0.46 | 219.18 | 0.45 | -0.01
319 | 15.95 | 26.13 | 124.07 | 4.05 | 26.13 | 0.48 | 19.79 | 2.06 | 284.01 | 146.66 | 137.35 | 1.39 | 6 | 1.44 | 6 | 0.87 | 0.47 | 221.27 | 0.48 | -0.01
320 | 16 | 26.43 | 134.8 | 4.1 | 26.65 | 0.49 | 19.86 | 2.1 | 285 | 147.15 | 137.85 | 1.39 | 6 | 1.45 | 6 | 0.87 | 0.47 | 225.25 | 0.5 | -0.01
321 | 16.05 | 27.4 | 135.93 | 4.1 | 27.09 | 0.5 | 19.89 | 2.06 | 286 | 147.64 | 138.36 | 1.39 | 6 | 1.44 | 6 | 0.86 | 0.47 | 228.63 | 0.5 | -0.01
322 | 16.1 | 27.43 | 132.7 | 4.2 | 27.12 | 0.49 | 19.87 | 1.98 | 286.99 | 148.13 | 138.86 | 1.38 | 6 | 1.44 | 6 | 0.86 | 0.47 | 228.66 | 0.49 | -0.01
323 | 16.15 | 26.53 | 127.06 | 4.22 | 26.31 | 0.48 | 19.8 | 2.05 | 287.98 | 148.62 | 139.36 | 1.39 | 6 | 1.44 | 6 | 0.86 | 0.47 | 221.19 | 0.48 | -0.01
324 | 16.2 | 24.96 | 115.59 | 4.27 | 24.67 | 0.47 | 19.67 | 2.29 | 288.96 | 149.11 | 139.85 | 1.4 | 6 | 1.46 | 6 | 0.86 | 0.48 | 206.42 | 0.47 | -0.01
325 | 16.25 | 22.51 | 102.08 | 4.24 | 22.28 | 0.44 | 19.45 | 2.58 | 289.94 | 149.6 | 140.33 | 1.42 | 6 | 1.48 | 6 | 0.85 | 0.48 | 185.41 | 0.44 | -0.01
326 | 16.3 | 19.38 | 75.04 | 4.29 | 19.17 | 0.4 | 19.11 | 3.08 | 290.89 | 150.09 | 140.8 | 1.45 | 6 | 1.52 | 6 | 0.85 | 0.5 | 158.23 | 0.41 | -0.01
327 | 16.35 | 15.63 | 52.74 | 4.34 | 15.98 | 0.35 | 18.67 | 3.69 | 291.83 | 150.58 | 141.24 | 1.48 | 6 | 1.56 | 6 | 0.84 | 0.51 | 130.57 | 0.35 | -0.01
328 | 16.4 | 12.93 | 39.2 | 4.42 | 13.39 | 0.3 | 18.25 | 4.4 | 292.74 | 151.07 | 141.66 | 1.52 | 6 | 1.6 | 6 | 0.84 | 0.53 | 108.24 | 0.31 | -0.01
329 | 16.45 | 11.62 | 30.14 | 4.45 | 11.96 | 0.27 | 17.92 | 4.81 | 293.64 | 151.56 | 142.07 | 1.54 | 6 | 1.63 | 6 | 0.83 | 0.54 | 95.91 | 0.27 | -0.01
330 | 16.5 | 11.32 | 26.52 | 4.48 | 11.6 | 0.27 | 17.87 | 5.02 | 294.53 | 152.06 | 142.47 | 1.55 | 6 | 1.64 | 6 | 0.83 | 0.54 | 92.7 | 0.27 | -0.01
331 | 16.55 | 11.87 | 35.66 | 4.42 | 11.87 | 0.28 | 17.95 | 5.01 | 295.43 | 152.55 | 142.88 | 1.55 | 6 | 1.64 | 6 | 0.83 | 0.54 | 94.71 | 0.28 | -0.01
332 | 16.6 | 12.41 | 36.46 | 4.45 | 12.33 | 0.29 | 18.07 | 4.89 | 296.33 | 153.04 | 143.29 | 1.54 | 6 | 1.63 | 6 | 0.83 | 0.54 | 98.42 | 0.3 | -0.01
333 | 16.65 | 12.71 | 35.37 | 4.56 | 12.83 | 0.28 | 18.09 | 4.51 | 297.23 | 153.53 | 143.71 | 1.52 | 6 | 1.61 | 6 | 0.83 | 0.53 | 102.64 | 0.29 | -0.01
334 | 16.7 | 13.37 | 36.36 | 4.52 | 13.31 | 0.27 | 18.09 | 4.11 | 298.14 | 154.02 | 144.12 | 1.5 | 6 | 1.58 | 6 | 0.83 | 0.52 | 106.77 | 0.27 | -0.01
335 | 16.75 | 13.86 | 35.09 | 4.52 | 13.6 | 0.27 | 18.14 | 4.01 | 299.05 | 154.51 | 144.54 | 1.49 | 6 | 1.58 | 6 | 0.83 | 0.52 | 109.04 | 0.28 | -0.01
336 | 16.8 | 13.57 | 38.93 | 4.6 | 13.56 | 0.29 | 18.23 | 4.3 | 299.96 | 155 | 144.96 | 1.51 | 6 | 1.6 | 6 | 0.83 | 0.53 | 108.29 | 0.3 | -0.01
337 | 16.85 | 13.26 | 45.67 | 4.61 | 13.57 | 0.33 | 18.38 | 4.75 | 300.88 | 155.49 | 145.39 | 1.54 | 6 | 1.62 | 6 | 0.82 | 0.54 | 107.75 | 0.34 | -0.01
338 | 16.9 | 13.88 | 51.57 | 4.6 | 14.6 | 0.39 | 18.65 | 4.79 | 301.81 | 155.98 | 145.83 | 1.54 | 6 | 1.63 | 6 | 0.82 | 0.54 | 115.9 | 0.39 | -0.01
339 | 16.95 | 16.67 | 72 | 4.69 | 16.99 | 0.38 | 18.87 | 3.75 | 302.75 | 156.47 | 146.28 | 1.48 | 6 | 1.56 | 6 | 0.83 | 0.52 | 136.21 | 0.39 | -0.01
340 | 17 | 20.42 | 70.75 | 4.68 | 20.07 | 0.37 | 19.09 | 2.68 | 303.71 | 156.96 | 146.75 | 1.41 | 6 | 1.49 | 6 | 0.83 | 0.49 | 162.73 | 0.38 | -0.01
341 | 17.05 | 23.12 | 80.13 | 4.74 | 22.48 | 0.35 | 19.19 | 1.87 | 304.67 | 157.45 | 147.22 | 1.36 | 6 | 1.43 | 6 | 0.84 | 0.47 | 183.81 | 0.35 | -0.01
342 | 17.1 | 23.89 | 82.65 | 4.78 | 23.71 | 0.36 | 19.31 | 1.73 | 305.63 | 157.94 | 147.69 | 1.35 | 6 | 1.42 | 6 | 0.84 | 0.46 | 194 | 0.36 | -0.01
343 | 17.15 | 24.11 | 92.77 | 4.82 | 24.29 | 0.37 | 19.37 | 1.68 | 306.6 | 158.43 | 148.17 | 1.34 | 6 | 1.41 | 6 | 0.84 | 0.46 | 198.66 | 0.37 | -0.01
344 | 17.2 | 24.88 | 91.36 | 4.89 | 24.96 | 0.4 | 19.52 | 1.84 | 307.58 | 158.92 | 148.65 | 1.36 | 6 | 1.43 | 6 | 0.84 | 0.47 | 203.43 | 0.4 | -0.01
345 | 17.25 | 25.88 | 115.04 | 4.87 | 25.54 | 0.46 | 19.72 | 2.26 | 308.56 | 159.41 | 149.15 | 1.39 | 6 | 1.46 | 6 | 0.83 | 0.48 | 206.94 | 0.47 | -0.01
346 | 17.3 | 25.87 | 148.58 | 4.93 | 26.43 | 0.6 | 20.07 | 3.16 | 309.57 | 159.9 | 149.66 | 1.45 | 6 | 1.52 | 6 | 0.82 | 0.5 | 211.82 | 0.61 | -0.01
347 | 17.35 | 27.55 | 213.48 | 5.02 | 27.89 | 0.7 | 20.33 | 3.6 | 310.58 | 160.39 | 150.19 | 1.48 | 6 | 1.55 | 6 | 0.82 | 0.52 | 222.22 | 0.71 | -0.01
348 | 17.4 | 30.25 | 224.91 | 5.01 | 30.52 | 0.75 | 20.54 | 3.45 | 311.61 | 160.88 | 150.73 | 1.48 | 6 | 1.54 | 6 | 0.82 | 0.51 | 243.32 | 0.75 | -0.01
349 | 17.45 | 33.77 | 244.51 | 5.06 | 32.91 | 0.71 | 20.6 | 2.86 | 312.64 | 161.37 | 151.27 | 1.44 | 6 | 1.5 | 6 | 0.82 | 0.5 | 263.63 | 0.71 | 0
350 | 17.5 | 34.7 | 229.34 | 5.07 | 34.49 | 0.6 | 20.48 | 1.95 | 313.66 | 161.87 | 151.8 | 1.37 | 6 | 1.43 | 6 | 0.83 | 0.47 | 278.77 | 0.61 | 0
351 | 17.55 | 35 | 149.45 | 5.12 | 34.63 | 0.49 | 20.26 | 1.18 | 314.68 | 162.36 | 152.32 | 1.31 | 7 | 1.37 | 6 | 0.83 | 0.45 | 282.16 | 0.5 | 0
352 | 17.6 | 34.18 | 133.19 | 5.24 | 33.9 | 0.38 | 19.91 | 0.4 | 315.67 | 162.85 | 152.83 | 1.24 | 7 | 1.3 | 7 | 0.84 | 0.42 | 278.82 | 0.38 | 0
353 | 17.65 | 32.51 | 99.49 | 5.22 | 32.57 | 0.34 | 19.73 | 0.26 | 316.66 | 163.34 | 153.32 | 1.22 | 7 | 1.29 | 7 | 0.84 | 0.42 | 268.02 | 0.34 | 0
354 | 17.7 | 31.03 | 97.69 | 5.29 | 30.98 | 0.33 | 19.61 | 0.37 | 317.64 | 163.83 | 153.81 | 1.23 | 7 | 1.3 | 7 | 0.84 | 0.42 | 253.95 | 0.33 | -0.01
355 | 17.75 | 29.39 | 106.3 | 5.26 | 30.01 | 0.35 | 19.64 | 0.67 | 318.62 | 164.32 | 154.3 | 1.26 | 7 | 1.33 | 6 | 0.83 | 0.43 | 244.46 | 0.35 | -0.01
356 | 17.8 | 29.62 | 108.96 | 5.3 | 29.86 | 0.35 | 19.64 | 0.72 | 319.6 | 164.81 | 154.8 | 1.26 | 7 | 1.33 | 6 | 0.83 | 0.43 | 242.63 | 0.35 | -0.01
357 | 17.85 | 30.56 | 98.26 | 5.32 | 30.33 | 0.37 | 19.72 | 0.8 | 320.59 | 165.3 | 155.29 | 1.27 | 7 | 1.34 | 6 | 0.83 | 0.44 | 245.89 | 0.37 | -0.01
358 | 17.9 | 30.82 | 126.63 | 5.42 | 30.21 | 0.36 | 19.68 | 0.75 | 321.57 | 165.79 | 155.78 | 1.26 | 7 | 1.33 | 6 | 0.83 | 0.43 | 244.69 | 0.36 | -0.01
359 | 17.95 | 29.25 | 99.5 | 5.46 | 29.38 | 0.37 | 19.68 | 0.98 | 322.56 | 166.28 | 156.28 | 1.28 | 7 | 1.35 | 6 | 0.83 | 0.44 | 236.67 | 0.38 | -0.01
360 | 18 | 28.06 | 101.42 | 5.43 | 29.05 | 0.36 | 19.61 | 0.91 | 323.54 | 166.77 | 156.77 | 1.27 | 7 | 1.35 | 6 | 0.83 | 0.44 | 233.9 | 0.36 | -0.01
361 | 18.05 | 29.83 | 108.83 | 5.46 | 29.68 | 0.34 | 19.61 | 0.72 | 324.52 | 167.26 | 157.26 | 1.26 | 7 | 1.33 | 6 | 0.83 | 0.43 | 239.41 | 0.35 | -0.01
362 | 18.1 | 31.16 | 95.25 | 5.48 | 30.78 | 0.34 | 19.64 | 0.52 | 325.5 | 167.75 | 157.75 | 1.24 | 7 | 1.31 | 7 | 0.83 | 0.43 | 248.75 | 0.34 | -0.01
363 | 18.15 | 31.35 | 106.68 | 5.43 | 30.77 | 0.31 | 19.55 | 0.31 | 326.48 | 168.24 | 158.24 | 1.22 | 7 | 1.29 | 7 | 0.83 | 0.42 | 249.17 | 0.31 | -0.01
364 | 18.2 | 29.8 | 84.5 | 5.51 | 29.99 | 0.3 | 19.48 | 0.36 | 327.45 | 168.73 | 158.72 | 1.22 | 7 | 1.3 | 7 | 0.83 | 0.42 | 242.26 | 0.31 | -0.01
365 | 18.25 | 28.83 | 82.06 | 5.57 | 28.71 | 0.27 | 19.29 | 0.28 | 328.42 | 169.22 | 159.19 | 1.21 | 7 | 1.29 | 7 | 0.83 | 0.42 | 231.75 | 0.28 | -0.01
366 | 18.3 | 27.49 | 68.49 | 5.58 | 27.69 | 0.23 | 19.05 | 0.06 | 329.37 | 169.71 | 159.66 | 1.19 | 7 | 1.27 | 7 | 0.83 | 0.41 | 224.03 | 0.23 | -0.01
367 | 18.35 | 26.76 | 41.76 | 5.61 | 26.99 | 0.2 | 18.82 | 0 | 330.31 | 170.2 | 160.11 | 1.16 | 7 | 1.24 | 7 | 0.83 | 0.4 | 218.8 | 0.2 | -0.01
368 | 18.4 | 26.72 | 49.46 | 5.68 | 26.32 | 0.17 | 18.64 | 0 | 331.24 | 170.69 | 160.55 | 1.15 | 7 | 1.23 | 7 | 0.83 | 0.4 | 213.49 | 0.18 | -0.01
369 | 18.45 | 25.48 | 45.97 | 5.73 | 25.44 | 0.19 | 18.66 | 0 | 332.18 | 171.18 | 160.99 | 1.18 | 7 | 1.26 | 7 | 0.83 | 0.41 | 205.05 | 0.19 | -0.01
370 | 18.5 | 24.13 | 46.14 | 5.75 | 24.21 | 0.19 | 18.61 | 0.26 | 333.11 | 171.68 | 161.43 | 1.2 | 7 | 1.29 | 7 | 0.82 | 0.42 | 193.83 | 0.19 | -0.01
371 | 18.55 | 23.02 | 45.48 | 5.75 | 23.82 | 0.21 | 18.72 | 0.56 | 334.04 | 172.17 | 161.88 | 1.23 | 7 | 1.32 | 6 | 0.82 | 0.43 | 189.4 | 0.22 | -0.01
372 | 18.6 | 24.31 | 60.56 | 5.87 | 24.03 | 0.24 | 18.87 | 0.8 | 334.99 | 172.66 | 162.33 | 1.25 | 7 | 1.34 | 6 | 0.81 | 0.44 | 190.09 | 0.24 | -0.01
373 | 18.65 | 24.76 | 67.46 | 5.86 | 24.06 | 0.27 | 18.99 | 1.04 | 335.94 | 173.15 | 162.79 | 1.27 | 7 | 1.36 | 6 | 0.81 | 0.45 | 189.31 | 0.27 | -0.01
374 | 18.7 | 23.1 | 63.59 | 5.83 | 23.57 | 0.26 | 18.92 | 1.06 | 336.88 | 173.64 | 163.24 | 1.27 | 7 | 1.36 | 6 | 0.81 | 0.45 | 185.06 | 0.26 | -0.01
375 | 18.75 | 22.84 | 50.77 | 5.84 | 22.58 | 0.26 | 18.87 | 1.32 | 337.83 | 174.13 | 163.7 | 1.29 | 7 | 1.38 | 6 | 0.8 | 0.46 | 176.24 | 0.27 | -0.01
376 | 18.8 | 21.8 | 62.77 | 5.88 | 22.14 | 0.28 | 18.93 | 1.61 | 338.77 | 174.62 | 164.15 | 1.31 | 7 | 1.41 | 6 | 0.8 | 0.47 | 171.76 | 0.29 | -0.01
377 | 18.85 | 21.79 | 72.92 | 5.84 | 22 | 0.32 | 19.08 | 2.08 | 339.73 | 175.11 | 164.62 | 1.35 | 6 | 1.44 | 6 | 0.79 | 0.48 | 169.24 | 0.33 | -0.01
378 | 18.9 | 22.42 | 78.76 | 6 | 22.05 | 0.34 | 19.14 | 2.22 | 340.68 | 175.6 | 165.08 | 1.36 | 6 | 1.45 | 6 | 0.79 | 0.49 | 169.02 | 0.34 | -0.01
379 | 18.95 | 21.94 | 72.94 | 5.98 | 21.43 | 0.33 | 19.05 | 2.27 | 341.64 | 176.09 | 165.55 | 1.36 | 6 | 1.46 | 6 | 0.79 | 0.49 | 163.79 | 0.33 | -0.01
380 | 19 | 19.92 | 59.15 | 5.9 | 20.01 | 0.3 | 18.86 | 2.42 | 342.58 | 176.58 | 166 | 1.37 | 6 | 1.47 | 6 | 0.78 | 0.49 | 152.24 | 0.31 | -0.01
381 | 19.05 | 18.17 | 50.09 | 6 | 18.38 | 0.28 | 18.64 | 2.69 | 343.51 | 177.07 | 166.44 | 1.38 | 6 | 1.49 | 6 | 0.78 | 0.5 | 138.9 | 0.29 | -0.01
382 | 19.1 | 17.05 | 45.67 | 6.06 | 17.59 | 0.28 | 18.56 | 2.93 | 344.44 | 177.56 | 166.88 | 1.4 | 6 | 1.51 | 6 | 0.78 | 0.51 | 132.17 | 0.28 | -0.01
383 | 19.15 | 17.54 | 50.53 | 6.02 | 18.13 | 0.33 | 18.79 | 3.27 | 345.38 | 178.05 | 167.33 | 1.42 | 6 | 1.53 | 6 | 0.77 | 0.52 | 135.51 | 0.33 | -0.01
384 | 19.2 | 19.79 | 80.98 | 6.05 | 19.89 | 0.46 | 19.34 | 4.02 | 346.34 | 178.54 | 167.8 | 1.47 | 6 | 1.58 | 6 | 0.76 | 0.53 | 147.34 | 0.47 | -0.01
385 | 19.25 | 22.35 | 144.73 | 6.03 | 22.91 | 0.54 | 19.74 | 3.85 | 347.33 | 179.03 | 168.3 | 1.47 | 6 | 1.57 | 6 | 0.76 | 0.53 | 170.14 | 0.55 | -0.01
386 | 19.3 | 26.6 | 147.38 | 6.07 | 26.58 | 0.54 | 19.95 | 2.98 | 348.33 | 179.52 | 168.81 | 1.42 | 6 | 1.51 | 6 | 0.77 | 0.51 | 199.71 | 0.54 | -0.01
387 | 19.35 | 30.8 | 135.67 | 6.05 | 29.88 | 0.44 | 19.91 | 1.68 | 349.32 | 180.01 | 169.31 | 1.32 | 7 | 1.41 | 6 | 0.78 | 0.47 | 228.72 | 0.45 | -0.01
388 | 19.4 | 32.23 | 115.13 | 6.05 | 31.15 | 0.35 | 19.71 | 0.74 | 350.31 | 180.5 | 169.81 | 1.25 | 7 | 1.33 | 6 | 0.8 | 0.44 | 242.03 | 0.35 | -0.01
389 | 19.45 | 30.41 | 76.93 | 6.07 | 30.23 | 0.29 | 19.43 | 0.32 | 351.28 | 180.99 | 170.29 | 1.2 | 7 | 1.29 | 7 | 0.8 | 0.43 | 236.29 | 0.29 | -0.01
390 | 19.5 | 28.04 | 68.45 | 6.09 | 28.57 | 0.25 | 19.16 | 0.19 | 352.24 | 181.49 | 170.75 | 1.19 | 7 | 1.28 | 7 | 0.8 | 0.42 | 223.52 | 0.25 | -0.01
391 | 19.55 | 27.27 | 65.03 | 6.14 | 28.2 | 0.22 | 19.01 | 0 | 353.19 | 181.98 | 171.21 | 1.17 | 7 | 1.26 | 7 | 0.8 | 0.41 | 221.1 | 0.22 | -0.01
392 | 19.6 | 29.29 | 51.95 | 6.17 | 28.57 | 0.19 | 18.88 | 0 | 354.13 | 182.47 | 171.67 | 1.14 | 7 | 1.23 | 7 | 0.81 | 0.4 | 225.17 | 0.2 | -0.01
393 | 19.65 | 29.15 | 48.15 | 6.23 | 28.82 | 0.18 | 18.8 | 0 | 355.07 | 182.96 | 172.12 | 1.12 | 7 | 1.21 | 7 | 0.81 | 0.4 | 227.77 | 0.18 | -0.01
394 | 19.7 | 28.02 | 53.24 | 6.26 | 27.07 | 0.17 | 18.67 | 0 | 356.01 | 183.45 | 172.56 | 1.14 | 7 | 1.23 | 7 | 0.81 | 0.4 | 212.52 | 0.17 | -0.01
395 | 19.75 | 24.03 | 37.81 | 6.26 | 24.74 | 0.16 | 18.43 | 0 | 356.93 | 183.94 | 172.99 | 1.16 | 7 | 1.26 | 7 | 0.8 | 0.41 | 192.73 | 0.16 | -0.01
396 | 19.8 | 22.16 | 25.31 | 6.33 | 21.65 | 0.13 | 18 | 0.33 | 357.83 | 184.43 | 173.4 | 1.19 | 7 | 1.29 | 7 | 0.79 | 0.43 | 166.94 | 0.13 | -0.01
397 | 19.85 | 18.76 | 21.03 | 6.27 | 19.1 | 0.11 | 17.62 | 0.77 | 358.71 | 184.92 | 173.79 | 1.22 | 7 | 1.33 | 6 | 0.79 | 0.44 | 145.5 | 0.11 | -0.01
398 | 19.9 | 16.37 | 16.58 | 6.36 | 16.66 | 0.11 | 17.44 | 1.55 | 359.58 | 185.41 | 174.17 | 1.28 | 7 | 1.4 | 6 | 0.77 | 0.47 | 124.68 | 0.11 | -0.01
399 | 19.95 | 14.85 | 18.58 | 6.37 | 14.95 | 0.11 | 17.24 | 2.19 | 360.44 | 185.9 | 174.54 | 1.33 | 6 | 1.45 | 6 | 0.77 | 0.49 | 110.28 | 0.11 | -0.01
400 | 20 | 13.62 | 14.11 | 6.48 | 13.48 | 0.12 | 17.14 | 2.95 | 361.3 | 186.39 | 174.91 | 1.38 | 6 | 1.51 | 6 | 0.76 | 0.51 | 97.98 | 0.12 | -0.01
401 | 20.05 | 11.98 | 13.99 | 6.44 | 11.45 | 0.16 | 17.27 | 4.76 | 362.17 | 186.88 | 175.28 | 1.48 | 6 | 1.62 | 6 | 0.74 | 0.56 | 80.7 | 0.17 | -0.02
402 | 20.1 | 8.74 | 27.01 | 6.51 | 9.16 | 0.37 | 17.88 | 5 | 363.06 | 187.37 | 175.69 | 1.71 | 6 | 1.87 | 6 | 0.7 | 0.65 | 60.77 | 0.38 | -0.02
403 | 20.15 | 6.76 | 60.1 | 6.6 | 8.1 | 0.73 | 18.48 | 15.13 | 363.98 | 187.86 | 176.12 | 1.9 | 6 | 2.08 | 5 | 0.67 | 0.73 | 51.07 | 0.76 | -0.02
404 | 20.2 | 8.81 | 89.3 | 6.58 | 10.46 | 0.7 | 18.83 | 11.96 | 364.92 | 188.35 | 176.57 | 1.81 | 6 | 1.96 | 6 | 0.68 | 0.69 | 68.09 | 0.73 | -0.02
405 | 20.25 | 15.8 | 71.4 | 6.66 | 14.55 | 0.52 | 18.98 | 7.02 | 365.87 | 188.84 | 177.03 | 1.61 | 6 | 1.75 | 6 | 0.71 | 0.6 | 100 | 0.53 | -0.01
406 | 20.3 | 19.04 | 64.51 | 6.77 | 17.82 | 0.39 | 18.96 | 4.23 | 366.82 | 189.33 | 177.49 | 1.47 | 6 | 1.59 | 6 | 0.74 | 0.54 | 126.99 | 0.4 | -0.01
407 | 20.35 | 18.63 | 71.21 | 6.62 | 19.44 | 0.36 | 19.03 | 3.44 | 367.77 | 189.82 | 177.95 | 1.42 | 6 | 1.54 | 6 | 0.74 | 0.53 | 140.07 | 0.37 | -0.01
408 | 20.4 | 20.66 | 76.6 | 6.82 | 21.15 | -51.41 | 13.73 | 100 | 368.46 | 190.31 | 178.15 | 0 | 0 | 4.06 | 0 | 0.57 | 1 | 116.66 | -52.32 | -0.01
409 | 20.45 | 24.16 | -32768 | 6.85 | 23.46 | -92.99 | 13.73 | 100 | 369.15 | 190.8 | 178.34 | 0 | 0 | 4.06 | 0 | 0.57 | 1 | 129.5 | -94.48 | -0.01
410 | 20.5 | 25.57 | -32768 | 6.91 | 25.1 | -130.54 | 13.73 | 100 | 369.83 | 191.3 | 178.54 | 0 | 0 | 4.06 | 0 | 0.57 | 1 | 138.52 | -132.49 | -0.01

## MSC037 - Interpretation
| Input Data |  |  |  | Interpretation results
No. | Depth (m) | qc (MPa) | fs (kPa) | u (kPa) | qt (MPa) | Rf (%) | Gamma (kN/m³) | FC (%) | σ,v (kPa) | uo (kPa) | σ',vo (kPa) | Ic SBT | SBT | Ic | SBTn | Cn | n | Qtn | Fr (%) | Bq | U2 | I(B) | Mod. SBTn
1 | 0.05 | 1.4 | 24.31 | 2.87 | 1.39 | 2.83 | 17.34 | 39.73 | 0.87 | 0 | 0.87 | 2.87 | 3 | 2.69 | 4 | 1.7 | 0.87 | 23.31 | 2.83 | 0
2 | 0.1 | 1.37 | 69.47 | 1.27 | 1.34 | 5.03 | 17.94 | 49.58 | 1.76 | 0 | 1.76 | 3.03 | 3 | 2.86 | 3 | 1.7 | 0.94 | 22.46 | 5.04 | 0
3 | 0.15 | 1.25 | 108.57 | 1.43 | 1.38 | 7.41 | 18.44 | 56.27 | 2.69 | 0 | 2.69 | 3.13 | 3 | 2.97 | 3 | 1.7 | 0.98 | 23.17 | 7.42 | 0
4 | 0.2 | 1.53 | 129.38 | 1.48 | 1.42 | 8.65 | 18.66 | 58.97 | 3.62 | 0 | 3.62 | 3.17 | 3 | 3.01 | 3 | 1.7 | 1 | 23.77 | 8.68 | 0
5 | 0.25 | 1.48 | 130.77 | 1.36 | 1.49 | 8.86 | 18.75 | 58.55 | 4.56 | 0 | 4.56 | 3.16 | 3 | 3 | 3 | 1.7 | 1 | 24.87 | 8.88 | 0
6 | 0.3 | 1.45 | 134.94 | 1.32 | 1.44 | 9.1 | 18.73 | 59.85 | 5.49 | 0 | 5.49 | 3.18 | 3 | 3.02 | 3 | 1.7 | 1 | 24.02 | 9.13 | 0
7 | 0.35 | 1.38 | 126.46 | 1.3 | 1.36 | 9.26 | 18.67 | 61.4 | 6.43 | 0 | 6.43 | 3.2 | 3 | 3.04 | 3 | 1.7 | 1 | 22.71 | 9.3 | 0
8 | 0.4 | 1.25 | 116.4 | 1.33 | 1.25 | 9.34 | 18.55 | 63.44 | 7.35 | 0 | 7.35 | 3.23 | 3 | 3.07 | 3 | 1.7 | 1 | 20.85 | 9.39 | 0
9 | 0.45 | 1.12 | 107.39 | 1.36 | 1.13 | 9.53 | 18.42 | 66.11 | 8.28 | 0 | 8.28 | 3.27 | 3 | 3.11 | 3 | 1.7 | 1 | 18.88 | 9.6 | 0
10 | 0.5 | 1.03 | 100.37 | 1.36 | 1.03 | 9.54 | 18.28 | 68.37 | 9.19 | 0 | 9.19 | 3.3 | 3 | 3.14 | 3 | 1.7 | 1 | 17.13 | 9.62 | 0
11 | 0.55 | 0.94 | 87.06 | 1.33 | 0.94 | 9.28 | 18.1 | 69.96 | 10.09 | 0 | 10.09 | 3.32 | 3 | 3.16 | 3 | 1.7 | 1 | 15.61 | 9.38 | 0
12 | 0.6 | 0.85 | 74.26 | 1.33 | 0.86 | 8.93 | 17.93 | 71.22 | 10.99 | 0 | 10.99 | 3.34 | 3 | 3.18 | 3 | 1.7 | 1 | 14.3 | 9.04 | 0
13 | 0.65 | 0.8 | 70 | 1.3 | 0.82 | 8.79 | 17.84 | 72.09 | 11.88 | 0 | 11.88 | 3.35 | 3 | 3.19 | 3 | 1.7 | 1 | 13.62 | 8.92 | 0
14 | 0.7 | 0.82 | 72.84 | 1.36 | 0.84 | 8.62 | 17.85 | 71.22 | 12.78 | 0 | 12.78 | 3.34 | 3 | 3.18 | 3 | 1.7 | 1 | 13.88 | 8.76 | 0
15 | 0.75 | 0.9 | 74.55 | 1.37 | 0.87 | 8.5 | 17.89 | 69.98 | 13.67 | 0 | 13.67 | 3.32 | 3 | 3.16 | 3 | 1.7 | 1 | 14.43 | 8.64 | 0
16 | 0.8 | 0.9 | 75.51 | 1.33 | 0.9 | 8.36 | 17.92 | 68.92 | 14.57 | 0 | 14.57 | 3.31 | 3 | 3.15 | 3 | 1.7 | 1 | 14.86 | 8.5 | 0
17 | 0.85 | 0.9 | 75.85 | 1.37 | 0.9 | 8.52 | 17.94 | 69.37 | 15.46 | 0 | 15.46 | 3.31 | 3 | 3.15 | 3 | 1.7 | 1 | 14.85 | 8.67 | 0
18 | 0.9 | 0.9 | 78.68 | 1.41 | 0.91 | 8.48 | 17.95 | 69.13 | 16.36 | 0 | 16.36 | 3.31 | 3 | 3.15 | 3 | 1.7 | 1 | 14.94 | 8.64 | 0
19 | 0.95 | 0.92 | 76.2 | 1.37 | 0.91 | 8.31 | 17.93 | 68.62 | 17.26 | 0 | 17.26 | 3.3 | 3 | 3.14 | 3 | 1.7 | 1 | 14.98 | 8.47 | 0
20 | 1 | 0.91 | 71.92 | 1.36 | 0.91 | 7.88 | 17.87 | 67.44 | 18.15 | 0 | 18.15 | 3.29 | 3 | 3.13 | 3 | 1.7 | 1 | 15.02 | 8.04 | 0
21 | 1.05 | 0.91 | 67.99 | 1.34 | 0.9 | 7.64 | 17.82 | 67.08 | 19.04 | 0.49 | 18.55 | 3.28 | 3 | 3.12 | 3 | 1.7 | 1 | 14.84 | 7.81 | 0
22 | 1.1 | 0.89 | 67.3 | 1.43 | 0.89 | 7.55 | 17.79 | 67.13 | 19.93 | 0.98 | 18.95 | 3.28 | 3 | 3.12 | 3 | 1.7 | 1 | 14.66 | 7.72 | 0
23 | 1.15 | 0.88 | 67.08 | 1.42 | 0.88 | 7.6 | 17.78 | 67.58 | 20.82 | 1.47 | 19.35 | 3.29 | 3 | 3.13 | 3 | 1.7 | 1 | 14.48 | 7.78 | 0
24 | 1.2 | 0.88 | 66.97 | 1.36 | 0.9 | 7.52 | 17.8 | 66.86 | 21.71 | 1.96 | 19.75 | 3.28 | 3 | 3.12 | 3 | 1.7 | 1 | 14.8 | 7.71 | 0
25 | 1.25 | 0.95 | 69.83 | 1.39 | 0.94 | 7.49 | 17.86 | 65.85 | 22.6 | 2.45 | 20.15 | 3.26 | 3 | 3.11 | 3 | 1.7 | 1 | 15.4 | 7.68 | 0
26 | 1.3 | 0.99 | 74.55 | 1.5 | 1.01 | 7.41 | 17.96 | 63.94 | 23.5 | 2.94 | 20.56 | 3.24 | 3 | 3.08 | 3 | 1.7 | 1 | 16.56 | 7.59 | 0
27 | 1.35 | 1.09 | 80.26 | 1.35 | 1.08 | 7.32 | 18.04 | 62.13 | 24.4 | 3.43 | 20.97 | 3.21 | 3 | 3.05 | 3 | 1.7 | 1 | 17.72 | 7.48 | 0
28 | 1.4 | 1.16 | 82.28 | 1.37 | 1.17 | 7.09 | 18.13 | 59.71 | 25.31 | 3.92 | 21.39 | 3.18 | 3 | 3.02 | 3 | 1.7 | 1 | 19.21 | 7.25 | 0
29 | 1.45 | 1.26 | 86.48 | 1.34 | 1.24 | 6.94 | 18.19 | 58.08 | 26.22 | 4.41 | 21.8 | 3.15 | 3 | 2.99 | 3 | 1.7 | 1 | 20.31 | 7.09 | 0
30 | 1.5 | 1.29 | 88.94 | 1.38 | 1.28 | 6.96 | 18.24 | 57.47 | 27.13 | 4.91 | 22.23 | 3.14 | 3 | 2.98 | 3 | 1.7 | 1 | 20.97 | 7.11 | 0
31 | 1.55 | 1.28 | 91.25 | 1.32 | 1.29 | 6.99 | 18.26 | 57.4 | 28.04 | 5.4 | 22.65 | 3.14 | 3 | 2.98 | 3 | 1.7 | 1 | 21.12 | 7.14 | 0
32 | 1.6 | 1.29 | 89.55 | 1.32 | 1.27 | 7.11 | 18.26 | 58.02 | 28.96 | 5.89 | 23.07 | 3.15 | 3 | 2.99 | 3 | 1.7 | 1 | 20.88 | 7.28 | 0
33 | 1.65 | 1.25 | 90.94 | 1.35 | 1.26 | 7.11 | 18.25 | 58.28 | 29.87 | 6.38 | 23.49 | 3.15 | 3 | 3 | 3 | 1.7 | 1 | 20.64 | 7.29 | 0
34 | 1.7 | 1.24 | 88.45 | 1.34 | 1.24 | 7.13 | 18.22 | 58.76 | 30.78 | 6.87 | 23.91 | 3.16 | 3 | 3 | 3 | 1.7 | 1 | 20.24 | 7.31 | 0
35 | 1.75 | 1.22 | 85.11 | 1.33 | 1.22 | 6.99 | 18.18 | 58.7 | 31.69 | 7.36 | 24.33 | 3.16 | 3 | 3 | 3 | 1.7 | 1 | 19.94 | 7.17 | -0.01
36 | 1.8 | 1.2 | 82.28 | 1.28 | 1.21 | 6.9 | 18.15 | 58.71 | 32.6 | 7.85 | 24.75 | 3.16 | 3 | 3 | 3 | 1.7 | 1 | 19.7 | 7.09 | -0.01
37 | 1.85 | 1.2 | 82.32 | 1.32 | 1.21 | 6.8 | 18.14 | 58.32 | 33.5 | 8.34 | 25.17 | 3.15 | 3 | 3 | 3 | 1.7 | 1 | 19.8 | 6.99 | -0.01
38 | 1.9 | 1.24 | 82.88 | 1.31 | 1.25 | 6.84 | 18.19 | 57.87 | 34.41 | 8.83 | 25.58 | 3.14 | 3 | 2.99 | 3 | 1.7 | 1 | 20.34 | 7.03 | -0.01
39 | 1.95 | 1.3 | 90.6 | 1.41 | 1.27 | 6.78 | 18.21 | 57.26 | 35.32 | 9.32 | 26 | 3.13 | 3 | 2.98 | 3 | 1.7 | 1 | 20.78 | 6.97 | -0.01
40 | 2 | 1.28 | 85.5 | 1.28 | 1.28 | 6.59 | 18.19 | 56.55 | 36.23 | 9.81 | 26.42 | 3.12 | 3 | 2.97 | 3 | 1.7 | 1 | 20.93 | 6.78 | -0.01
41 | 2.05 | 1.27 | 77.64 | 1.28 | 1.26 | 6.14 | 18.08 | 55.67 | 37.14 | 10.3 | 26.84 | 3.11 | 3 | 2.96 | 3 | 1.7 | 0.99 | 20.47 | 6.33 | -0.01
42 | 2.1 | 1.22 | 68.52 | 1.23 | 1.24 | 5.63 | 17.95 | 54.39 | 38.03 | 10.79 | 27.24 | 3.09 | 3 | 2.94 | 3 | 1.7 | 0.98 | 20.11 | 5.81 | -0.01
43 | 2.15 | 1.22 | 62.79 | 1.3 | 1.22 | 5.22 | 17.85 | 53.24 | 38.93 | 11.28 | 27.65 | 3.08 | 3 | 2.92 | 3 | 1.7 | 0.98 | 19.88 | 5.39 | -0.01
44 | 2.2 | 1.23 | 60.3 | 1.27 | 1.23 | 4.88 | 17.78 | 51.93 | 39.82 | 11.77 | 28.04 | 3.06 | 3 | 2.9 | 3 | 1.7 | 0.97 | 19.97 | 5.04 | -0.01
45 | 2.25 | 1.24 | 57.04 | 1.27 | 1.23 | 4.71 | 17.74 | 51.27 | 40.7 | 12.26 | 28.44 | 3.04 | 3 | 2.89 | 3 | 1.7 | 0.96 | 20.01 | 4.87 | -0.01
46 | 2.3 | 1.23 | 57.02 | 1.25 | 1.23 | 4.66 | 17.73 | 51.17 | 41.59 | 12.75 | 28.84 | 3.04 | 3 | 2.89 | 3 | 1.7 | 0.96 | 19.94 | 4.82 | -0.01
47 | 2.35 | 1.22 | 57.98 | 1.21 | 1.22 | 4.75 | 17.73 | 51.7 | 42.48 | 13.24 | 29.23 | 3.05 | 3 | 2.9 | 3 | 1.7 | 0.97 | 19.76 | 4.92 | -0.01
48 | 2.4 | 1.21 | 58.81 | 1.2 | 1.2 | 4.73 | 17.7 | 52.07 | 43.36 | 13.73 | 29.63 | 3.06 | 3 | 2.9 | 3 | 1.7 | 0.97 | 19.35 | 4.91 | -0.01
49 | 2.45 | 1.16 | 52.96 | 1.22 | 1.14 | 4.61 | 17.59 | 52.77 | 44.24 | 14.22 | 30.02 | 3.07 | 3 | 2.91 | 3 | 1.7 | 0.97 | 18.33 | 4.79 | -0.01
50 | 2.5 | 1.04 | 45.32 | 1.26 | 1.05 | 4.07 | 17.33 | 52.42 | 45.11 | 14.72 | 30.39 | 3.06 | 3 | 2.91 | 3 | 1.7 | 0.97 | 16.86 | 4.26 | -0.01
51 | 2.55 | 0.95 | 30.03 | 1.32 | 0.97 | 3.5 | 17.03 | 51.79 | 45.96 | 15.21 | 30.75 | 3.05 | 3 | 2.9 | 3 | 1.7 | 0.97 | 15.45 | 3.68 | -0.02
52 | 2.6 | 0.91 | 26.22 | 1.21 | 0.94 | 2.85 | 16.74 | 49.24 | 46.79 | 15.7 | 31.1 | 3.01 | 3 | 2.86 | 3 | 1.7 | 0.95 | 14.93 | 3 | -0.02
53 | 2.65 | 0.95 | 23.88 | 1.23 | 0.91 | 2.61 | 16.59 | 48.66 | 47.62 | 16.19 | 31.44 | 3 | 3 | 2.85 | 4 | 1.7 | 0.95 | 14.42 | 2.75 | -0.02
54 | 2.7 | 0.86 | 20.85 | 1.18 | 0.88 | 2.31 | 16.4 | 47.55 | 48.44 | 16.68 | 31.77 | 2.99 | 3 | 2.83 | 4 | 1.7 | 0.94 | 13.96 | 2.44 | -0.02
55 | 2.75 | 0.83 | 16.16 | 1.18 | 0.85 | 2.02 | 16.19 | 46.6 | 49.25 | 17.17 | 32.09 | 2.97 | 3 | 2.81 | 4 | 1.7 | 0.94 | 13.38 | 2.15 | -0.02
56 | 2.8 | 0.85 | 14.32 | 1.2 | 0.83 | 1.84 | 16.05 | 45.91 | 50.06 | 17.66 | 32.4 | 2.96 | 3 | 2.8 | 4 | 1.7 | 0.93 | 13.03 | 1.96 | -0.02
57 | 2.85 | 0.8 | 15.17 | 1.15 | 0.81 | 1.87 | 16.03 | 46.73 | 50.86 | 18.15 | 32.71 | 2.97 | 3 | 2.81 | 4 | 1.7 | 0.94 | 12.68 | 1.99 | -0.02
58 | 2.9 | 0.77 | 15.74 | 1.18 | 0.78 | 2.21 | 16.18 | 49.86 | 51.67 | 18.64 | 33.03 | 3.02 | 3 | 2.87 | 4 | 1.7 | 0.96 | 12.28 | 2.37 | -0.02
59 | 2.95 | 0.78 | 21.08 | 1.14 | 0.81 | 2.58 | 16.4 | 51.38 | 52.49 | 19.13 | 33.36 | 3.04 | 3 | 2.89 | 3 | 1.7 | 0.97 | 12.71 | 2.76 | -0.02
60 | 3 | 0.88 | 25.81 | 1.04 | 0.91 | 2.96 | 16.74 | 50.9 | 53.32 | 19.62 | 33.7 | 3.03 | 3 | 2.88 | 3 | 1.7 | 0.96 | 14.32 | 3.15 | -0.02
61 | 3.05 | 1.06 | 33.77 | 1.11 | 1.06 | 2.68 | 16.86 | 45.88 | 54.17 | 20.11 | 34.06 | 2.95 | 3 | 2.8 | 4 | 1.7 | 0.93 | 16.82 | 2.83 | -0.02
62 | 3.1 | 1.23 | 25.44 | 1.07 | 1.05 | 2.58 | 16.8 | 45.47 | 55.01 | 20.6 | 34.41 | 2.95 | 3 | 2.79 | 4 | 1.7 | 0.93 | 16.7 | 2.72 | -0.02
63 | 3.15 | 0.86 | 22.02 | 1.05 | 0.97 | 2.12 | 16.45 | 44.45 | 55.83 | 21.09 | 34.74 | 2.93 | 3 | 2.77 | 4 | 1.7 | 0.92 | 15.34 | 2.25 | -0.02
64 | 3.2 | 0.82 | 14.25 | 1.08 | 0.84 | 2.04 | 16.2 | 47.15 | 56.64 | 21.58 | 35.06 | 2.97 | 3 | 2.82 | 4 | 1.7 | 0.94 | 13.2 | 2.19 | -0.03
65 | 3.25 | 0.85 | 15.34 | 1.04 | 0.83 | 2.04 | 16.17 | 47.67 | 57.45 | 22.07 | 35.37 | 2.98 | 3 | 2.83 | 4 | 1.7 | 0.95 | 12.91 | 2.19 | -0.03
66 | 3.3 | 0.81 | 21.02 | 1.02 | 0.84 | 2.57 | 16.46 | 50.63 | 58.27 | 22.56 | 35.71 | 3.03 | 3 | 2.88 | 3 | 1.7 | 0.96 | 13.18 | 2.76 | -0.03
67 | 3.35 | 0.87 | 28.66 | 1.04 | 0.9 | 3.4 | 16.88 | 53.66 | 59.11 | 23.05 | 36.06 | 3.07 | 3 | 2.93 | 3 | 1.7 | 0.98 | 14.06 | 3.64 | -0.03
68 | 3.4 | 1.01 | 41.74 | 0.97 | 1 | 3.92 | 17.21 | 53.51 | 59.97 | 23.54 | 36.43 | 3.07 | 3 | 2.92 | 3 | 1.7 | 0.98 | 15.77 | 4.17 | -0.02
69 | 3.45 | 1.12 | 47.33 | 1.09 | 1.06 | 4.14 | 17.36 | 53.08 | 60.84 | 24.03 | 36.81 | 3.06 | 3 | 2.92 | 3 | 1.7 | 0.98 | 16.77 | 4.39 | -0.02
70 | 3.5 | 1.05 | 42.46 | 0.99 | 1.07 | 4.05 | 17.35 | 52.51 | 61.71 | 24.53 | 37.18 | 3.05 | 3 | 2.91 | 3 | 1.7 | 0.98 | 16.92 | 4.29 | -0.02
71 | 3.55 | 1.04 | 40.13 | 0.99 | 1.05 | 4.4 | 17.42 | 54.4 | 62.58 | 25.02 | 37.57 | 3.08 | 3 | 2.94 | 3 | 1.7 | 0.99 | 16.63 | 4.68 | -0.02
72 | 3.6 | 1.07 | 56.48 | 0.92 | 1.07 | 5.17 | 17.62 | 57.09 | 63.46 | 25.51 | 37.96 | 3.12 | 3 | 2.98 | 3 | 1.7 | 1 | 16.83 | 5.49 | -0.02
73 | 3.65 | 1.09 | 68.72 | 1 | 1.08 | 5.94 | 17.81 | 59.46 | 64.35 | 26 | 38.36 | 3.15 | 3 | 3.01 | 3 | 1.7 | 1 | 17.1 | 6.32 | -0.02
74 | 3.7 | 1.09 | 67.89 | 0.98 | 1.1 | 6.25 | 17.89 | 60.2 | 65.25 | 26.49 | 38.76 | 3.16 | 3 | 3.03 | 3 | 1.7 | 1 | 17.31 | 6.64 | -0.02
75 | 3.75 | 1.11 | 69.02 | 0.98 | 1.11 | 6.24 | 17.9 | 59.98 | 66.14 | 26.98 | 39.16 | 3.16 | 3 | 3.02 | 3 | 1.7 | 1 | 17.46 | 6.63 | -0.02
76 | 3.8 | 1.12 | 70.18 | 0.94 | 1.12 | 6.29 | 17.92 | 59.97 | 67.04 | 27.47 | 39.57 | 3.16 | 3 | 3.02 | 3 | 1.7 | 1 | 17.61 | 6.69 | -0.03
77 | 3.85 | 1.12 | 71.65 | 0.97 | 1.12 | 6.42 | 17.94 | 60.4 | 67.93 | 27.96 | 39.98 | 3.16 | 3 | 3.03 | 3 | 1.7 | 1 | 17.6 | 6.83 | -0.03
78 | 3.9 | 1.11 | 73.15 | 0.98 | 1.14 | 6.62 | 18.02 | 60.48 | 68.84 | 28.45 | 40.39 | 3.16 | 3 | 3.03 | 3 | 1.7 | 1 | 18.03 | 7.04 | -0.03
79 | 3.95 | 1.2 | 82.14 | 0.99 | 1.15 | 6.96 | 18.09 | 61.34 | 69.74 | 28.94 | 40.8 | 3.17 | 3 | 3.04 | 3 | 1.7 | 1 | 18.18 | 7.41 | -0.03
80 | 4 | 1.15 | 85.54 | 0.99 | 1.17 | 7.16 | 18.14 | 61.61 | 70.65 | 29.43 | 41.22 | 3.18 | 3 | 3.05 | 3 | 1.7 | 1 | 18.45 | 7.62 | -0.03
81 | 4.05 | 1.16 | 83.66 | 0.99 | 1.16 | 7.1 | 18.12 | 61.62 | 71.55 | 29.92 | 41.63 | 3.18 | 3 | 3.05 | 3 | 1.7 | 1 | 18.32 | 7.57 | -0.03
82 | 4.1 | 1.18 | 78.69 | 0.94 | 1.17 | 6.69 | 18.06 | 60.28 | 72.46 | 30.41 | 42.05 | 3.16 | 3 | 3.03 | 3 | 1.7 | 1 | 18.42 | 7.13 | -0.03
83 | 4.15 | 1.17 | 72.46 | 0.99 | 1.17 | 6.43 | 18.02 | 59.43 | 73.36 | 30.9 | 42.46 | 3.15 | 3 | 3.01 | 3 | 1.7 | 1 | 18.46 | 6.85 | -0.03
84 | 4.2 | 1.17 | 75.07 | 0.96 | 1.18 | 6.41 | 18.03 | 59.21 | 74.26 | 31.39 | 42.87 | 3.14 | 3 | 3.01 | 3 | 1.7 | 1 | 18.61 | 6.84 | -0.03
85 | 4.25 | 1.21 | 80.11 | 1.03 | 1.21 | 6.64 | 18.11 | 59.41 | 75.16 | 31.88 | 43.28 | 3.15 | 3 | 3.01 | 3 | 1.7 | 1 | 19.04 | 7.08 | -0.03
86 | 4.3 | 1.25 | 85.85 | 1.03 | 1.24 | 6.85 | 18.18 | 59.56 | 76.07 | 32.37 | 43.7 | 3.15 | 3 | 3.02 | 3 | 1.7 | 1 | 19.48 | 7.3 | -0.03
87 | 4.35 | 1.25 | 88.34 | 1.03 | 1.26 | 6.94 | 18.22 | 59.47 | 76.98 | 32.86 | 44.12 | 3.15 | 3 | 3.01 | 3 | 1.7 | 1 | 19.8 | 7.39 | -0.03
88 | 4.4 | 1.27 | 87.53 | 1.04 | 1.26 | 6.91 | 18.21 | 59.34 | 77.89 | 33.35 | 44.54 | 3.14 | 3 | 3.01 | 3 | 1.7 | 1 | 19.84 | 7.37 | -0.03
89 | 4.45 | 1.26 | 85.38 | 1.06 | 1.27 | 6.81 | 18.21 | 58.94 | 78.81 | 33.84 | 44.96 | 3.14 | 3 | 3.01 | 3 | 1.7 | 1 | 19.93 | 7.26 | -0.03
90 | 4.5 | 1.27 | 85.73 | 1.01 | 1.29 | 6.81 | 18.23 | 58.6 | 79.72 | 34.34 | 45.38 | 3.13 | 3 | 3 | 3 | 1.7 | 1 | 20.25 | 7.26 | -0.03
91 | 4.55 | 1.33 | 91.64 | 1.02 | 1.33 | 7.07 | 18.33 | 58.56 | 80.63 | 34.83 | 45.81 | 3.13 | 3 | 3 | 3 | 1.7 | 1 | 21.02 | 7.52 | -0.03
92 | 4.6 | 1.4 | 105.47 | 1 | 1.39 | 7.37 | 18.44 | 58.51 | 81.55 | 35.32 | 46.24 | 3.13 | 3 | 3 | 3 | 1.7 | 1 | 21.9 | 7.83 | -0.03
93 | 4.65 | 1.43 | 109.46 | 1.06 | 1.42 | 7.59 | 18.51 | 58.56 | 82.48 | 35.81 | 46.67 | 3.13 | 3 | 3 | 3 | 1.7 | 1 | 22.5 | 8.06 | -0.03
94 | 4.7 | 1.44 | 109.36 | 0.98 | 1.42 | 7.69 | 18.52 | 58.9 | 83.41 | 36.3 | 47.11 | 3.14 | 3 | 3.01 | 3 | 1.7 | 1 | 22.43 | 8.17 | -0.03
95 | 4.75 | 1.39 | 108.73 | 0.99 | 1.39 | 7.71 | 18.5 | 59.44 | 84.33 | 36.79 | 47.54 | 3.14 | 3 | 3.01 | 3 | 1.7 | 1 | 21.97 | 8.21 | -0.03
96 | 4.8 | 1.35 | 104.3 | 0.98 | 1.36 | 7.68 | 18.46 | 59.89 | 85.25 | 37.28 | 47.98 | 3.15 | 3 | 3.02 | 3 | 1.7 | 1 | 21.45 | 8.19 | -0.03
97 | 4.85 | 1.35 | 101.09 | 0.94 | 1.34 | 7.52 | 18.41 | 59.9 | 86.17 | 37.77 | 48.41 | 3.15 | 3 | 3.02 | 3 | 1.7 | 1 | 21.04 | 8.04 | -0.03
98 | 4.9 | 1.32 | 97.03 | 0.95 | 1.32 | 7.38 | 18.36 | 59.9 | 87.09 | 38.26 | 48.83 | 3.15 | 3 | 3.02 | 3 | 1.7 | 1 | 20.69 | 7.9 | -0.03
99 | 4.95 | 1.29 | 94.22 | 1 | 1.29 | 7.26 | 18.3 | 60.22 | 88.01 | 38.75 | 49.26 | 3.15 | 3 | 3.03 | 3 | 1.7 | 1 | 20.11 | 7.79 | -0.03
100 | 5 | 1.25 | 89.1 | 0.92 | 1.26 | 7.13 | 18.25 | 60.45 | 88.92 | 39.24 | 49.68 | 3.15 | 3 | 3.03 | 3 | 1.7 | 1 | 19.6 | 7.67 | -0.03
101 | 5.05 | 1.23 | 85.57 | 0.89 | 1.24 | 7 | 18.2 | 60.49 | 89.83 | 39.73 | 50.1 | 3.15 | 3 | 3.03 | 3 | 1.7 | 1 | 19.24 | 7.54 | -0.03
102 | 5.1 | 1.23 | 84.93 | 0.84 | 1.24 | 6.92 | 18.19 | 60.29 | 90.74 | 40.22 | 50.52 | 3.15 | 3 | 3.03 | 3 | 1.7 | 1 | 19.23 | 7.47 | -0.03
103 | 5.15 | 1.25 | 86.28 | 0.84 | 1.24 | 6.9 | 18.19 | 60.2 | 91.65 | 40.71 | 50.94 | 3.15 | 3 | 3.03 | 3 | 1.7 | 1 | 19.27 | 7.45 | -0.03
104 | 5.2 | 1.24 | 85.55 | 0.92 | 1.22 | 7 | 18.18 | 60.88 | 92.56 | 41.2 | 51.36 | 3.16 | 3 | 3.04 | 3 | 1.7 | 1 | 18.97 | 7.58 | -0.04
105 | 5.25 | 1.18 | 85.18 | 0.79 | 1.2 | 7.04 | 18.17 | 61.45 | 93.47 | 41.69 | 51.77 | 3.16 | 3 | 3.04 | 3 | 1.7 | 1 | 18.62 | 7.64 | -0.04
106 | 5.3 | 1.19 | 83.58 | 0.84 | 1.18 | 7.12 | 18.14 | 62.3 | 94.37 | 42.18 | 52.19 | 3.17 | 3 | 3.06 | 3 | 1.7 | 1 | 18.16 | 7.75 | -0.04
107 | 5.35 | 1.16 | 82.77 | 0.83 | 1.18 | 7.02 | 18.13 | 62.02 | 95.28 | 42.67 | 52.61 | 3.17 | 3 | 3.05 | 3 | 1.7 | 1 | 18.15 | 7.64 | -0.04
108 | 5.4 | 1.18 | 81.39 | 0.82 | 1.18 | 6.98 | 18.13 | 61.88 | 96.19 | 43.16 | 53.02 | 3.17 | 3 | 3.05 | 3 | 1.7 | 1 | 18.19 | 7.6 | -0.04
109 | 5.45 | 1.2 | 83.03 | 0.75 | 1.2 | 6.99 | 18.16 | 61.44 | 97.09 | 43.65 | 53.44 | 3.16 | 3 | 3.04 | 3 | 1.7 | 1 | 18.56 | 7.61 | -0.04
110 | 5.5 | 1.23 | 88.07 | 0.75 | 1.23 | 6.91 | 18.17 | 60.73 | 98 | 44.15 | 53.86 | 3.15 | 3 | 3.03 | 3 | 1.7 | 1 | 18.94 | 7.51 | -0.04
111 | 5.55 | 1.25 | 83.08 | 0.7 | 1.22 | 6.84 | 18.16 | 60.64 | 98.91 | 44.64 | 54.28 | 3.15 | 3 | 3.03 | 3 | 1.7 | 1 | 18.87 | 7.44 | -0.04
112 | 5.6 | 1.19 | 79.98 | 0.76 | 1.22 | 6.7 | 18.13 | 60.31 | 99.82 | 45.13 | 54.69 | 3.15 | 3 | 3.03 | 3 | 1.7 | 1 | 18.8 | 7.3 | -0.04
113 | 5.65 | 1.22 | 82.17 | 0.75 | 1.23 | 6.74 | 18.15 | 60.18 | 100.72 | 45.62 | 55.11 | 3.14 | 3 | 3.02 | 3 | 1.7 | 1 | 19.01 | 7.33 | -0.04
114 | 5.7 | 1.29 | 87.1 | 0.73 | 1.25 | 6.75 | 18.18 | 59.85 | 101.63 | 46.11 | 55.53 | 3.14 | 3 | 3.02 | 3 | 1.7 | 1 | 19.33 | 7.35 | -0.04
115 | 5.75 | 1.25 | 84.62 | 0.68 | 1.26 | 6.86 | 18.21 | 60 | 102.54 | 46.6 | 55.95 | 3.14 | 3 | 3.02 | 3 | 1.7 | 1 | 19.48 | 7.46 | -0.04
116 | 5.8 | 1.25 | 88.13 | 0.71 | 1.3 | 6.59 | 18.21 | 58.45 | 103.45 | 47.09 | 56.37 | 3.12 | 3 | 3 | 3 | 1.7 | 1 | 20.13 | 7.16 | -0.04
117 | 5.85 | 1.41 | 84.99 | 0.71 | 1.29 | 6.66 | 18.21 | 58.89 | 104.37 | 47.58 | 56.79 | 3.12 | 3 | 3.01 | 3 | 1.7 | 1 | 19.95 | 7.25 | -0.04
118 | 5.9 | 1.22 | 85.4 | 0.7 | 1.31 | 6.6 | 18.22 | 58.41 | 105.28 | 48.07 | 57.21 | 3.12 | 3 | 3 | 3 | 1.7 | 1 | 20.21 | 7.18 | -0.04
119 | 5.95 | 1.3 | 88.97 | 0.69 | 1.28 | 6.88 | 18.24 | 59.81 | 106.19 | 48.56 | 57.63 | 3.14 | 3 | 3.02 | 3 | 1.7 | 1 | 19.75 | 7.5 | -0.04
120 | 6 | 1.33 | 90.58 | 0.67 | 1.32 | 6.85 | 18.28 | 58.99 | 107.1 | 49.05 | 58.05 | 3.13 | 3 | 3.01 | 3 | 1.7 | 1 | 20.41 | 7.46 | -0.04
121 | 6.05 | 1.34 | 92.52 | 0.73 | 1.33 | 6.91 | 18.3 | 59 | 108.02 | 49.54 | 58.48 | 3.13 | 3 | 3.01 | 3 | 1.7 | 1 | 20.56 | 7.52 | -0.04
122 | 6.1 | 1.33 | 93.3 | 0.65 | 1.33 | 7.08 | 18.32 | 59.67 | 108.93 | 50.03 | 58.9 | 3.13 | 3 | 3.02 | 3 | 1.7 | 1 | 20.43 | 7.72 | -0.04
123 | 6.15 | 1.31 | 96.11 | 0.62 | 1.32 | 7.26 | 18.34 | 60.35 | 109.85 | 50.52 | 59.33 | 3.14 | 3 | 3.03 | 3 | 1.7 | 1 | 20.31 | 7.92 | -0.04
124 | 6.2 | 1.32 | 98.23 | 0.59 | 1.35 | 7.25 | 18.37 | 59.9 | 110.77 | 51.01 | 59.76 | 3.14 | 3 | 3.02 | 3 | 1.7 | 1 | 20.68 | 7.9 | -0.04
125 | 6.25 | 1.41 | 98.63 | 0.54 | 1.4 | 7.09 | 18.41 | 58.66 | 111.69 | 51.5 | 60.19 | 3.12 | 3 | 3 | 3 | 1.68 | 1 | 21.41 | 7.7 | -0.04
126 | 6.3 | 1.47 | 100.87 | 0.49 | 1.47 | 6.94 | 18.45 | 57.27 | 112.61 | 51.99 | 60.62 | 3.1 | 3 | 2.98 | 3 | 1.67 | 1 | 22.34 | 7.51 | -0.04
127 | 6.35 | 1.52 | 105.78 | 0.47 | 1.5 | 6.98 | 18.49 | 57.08 | 113.54 | 52.48 | 61.05 | 3.09 | 3 | 2.98 | 3 | 1.66 | 1 | 22.66 | 7.55 | -0.04
128 | 6.4 | 1.5 | 106.69 | 0.52 | 1.48 | 7.18 | 18.5 | 58.16 | 114.46 | 52.97 | 61.49 | 3.1 | 3 | 3 | 3 | 1.65 | 1 | 22.16 | 7.79 | -0.04
129 | 6.45 | 1.41 | 105.77 | 0.47 | 1.42 | 7.38 | 18.48 | 59.79 | 115.39 | 53.46 | 61.92 | 3.12 | 3 | 3.02 | 3 | 1.64 | 1 | 21.12 | 8.03 | -0.04
130 | 6.5 | 1.36 | 102.49 | 0.44 | 1.37 | 7.52 | 18.44 | 61.34 | 116.31 | 53.96 | 62.35 | 3.14 | 3 | 3.04 | 3 | 1.63 | 1 | 20.11 | 8.22 | -0.04
131 | 6.55 | 1.34 | 100.89 | 0.39 | 1.35 | 7.59 | 18.43 | 62.02 | 117.23 | 54.45 | 62.78 | 3.15 | 3 | 3.05 | 3 | 1.61 | 1 | 19.69 | 8.31 | -0.04
132 | 6.6 | 1.36 | 104.73 | 0.42 | 1.38 | 7.42 | 18.43 | 61.27 | 118.15 | 54.94 | 63.22 | 3.14 | 3 | 3.04 | 3 | 1.6 | 1 | 19.91 | 8.11 | -0.04
133 | 6.65 | 1.43 | 100.69 | 0.46 | 1.42 | 7.14 | 18.43 | 59.86 | 119.07 | 55.43 | 63.65 | 3.11 | 3 | 3.02 | 3 | 1.59 | 1 | 20.44 | 7.79 | -0.04
134 | 6.7 | 1.47 | 98.56 | 0.43 | 1.43 | 6.96 | 18.42 | 59.34 | 119.99 | 55.92 | 64.08 | 3.1 | 3 | 3.01 | 3 | 1.58 | 1 | 20.45 | 7.6 | -0.04
135 | 6.75 | 1.39 | 99.33 | 0.37 | 1.4 | 7.12 | 18.41 | 60.53 | 120.91 | 56.41 | 64.51 | 3.12 | 3 | 3.03 | 3 | 1.57 | 1 | 19.83 | 7.8 | -0.04
136 | 6.8 | 1.34 | 101.3 | 0.45 | 1.37 | 7.37 | 18.41 | 62.05 | 121.83 | 56.9 | 64.94 | 3.14 | 3 | 3.05 | 3 | 1.56 | 1 | 19.17 | 8.1 | -0.05
137 | 6.85 | 1.37 | 101.73 | 0.4 | 1.38 | 7.37 | 18.43 | 61.9 | 122.76 | 57.39 | 65.37 | 3.13 | 3 | 3.05 | 3 | 1.55 | 1 | 19.29 | 8.09 | -0.05
138 | 6.9 | 1.44 | 102.92 | 0.36 | 1.42 | 7.3 | 18.46 | 61.26 | 123.68 | 57.88 | 65.8 | 3.12 | 3 | 3.04 | 3 | 1.54 | 1 | 19.65 | 8 | -0.04
139 | 6.95 | 1.44 | 105.65 | 0.38 | 1.41 | 7.37 | 18.47 | 61.7 | 124.6 | 58.37 | 66.23 | 3.13 | 3 | 3.05 | 3 | 1.53 | 1 | 19.46 | 8.09 | -0.04
140 | 7 | 1.36 | 104.05 | 0.33 | 1.39 | 7.47 | 18.45 | 62.64 | 125.53 | 58.86 | 66.67 | 3.13 | 3 | 3.06 | 3 | 1.52 | 1 | 18.92 | 8.21 | -0.05
141 | 7.05 | 1.36 | 100.92 | 0.27 | 1.36 | 7.41 | 18.42 | 63.1 | 126.45 | 59.35 | 67.1 | 3.14 | 3 | 3.07 | 3 | 1.51 | 1 | 18.44 | 8.17 | -0.05
142 | 7.1 | 1.37 | 98.26 | 0.31 | 1.38 | 7.21 | 18.41 | 62.3 | 127.37 | 59.84 | 67.53 | 3.13 | 3 | 3.06 | 3 | 1.5 | 1 | 18.6 | 7.94 | -0.05
143 | 7.15 | 1.42 | 100.04 | 0.26 | 1.41 | 6.99 | 18.4 | 61.32 | 128.29 | 60.33 | 67.95 | 3.11 | 3 | 3.04 | 3 | 1.49 | 1 | 18.86 | 7.69 | -0.05
144 | 7.2 | 1.44 | 97.34 | 0.24 | 1.44 | 6.89 | 18.42 | 60.65 | 129.21 | 60.82 | 68.39 | 3.1 | 3 | 3.03 | 3 | 1.48 | 1 | 19.17 | 7.57 | -0.05
145 | 7.25 | 1.46 | 100.37 | 0.21 | 1.45 | 6.93 | 18.43 | 60.74 | 130.13 | 61.31 | 68.82 | 3.1 | 3 | 3.03 | 3 | 1.47 | 1 | 19.18 | 7.61 | -0.05
146 | 7.3 | 1.45 | 103.59 | 0.24 | 1.46 | 7.11 | 18.47 | 61.32 | 131.05 | 61.8 | 69.25 | 3.1 | 3 | 3.04 | 3 | 1.46 | 1 | 19.14 | 7.81 | -0.05
147 | 7.35 | 1.46 | 106.55 | 0.2 | 1.46 | 7.17 | 18.48 | 61.62 | 131.98 | 62.29 | 69.68 | 3.11 | 3 | 3.05 | 3 | 1.45 | 1 | 19.06 | 7.88 | -0.05
148 | 7.4 | 1.47 | 103.99 | 0.19 | 1.48 | 7.08 | 18.49 | 61.22 | 132.9 | 62.78 | 70.12 | 3.1 | 3 | 3.04 | 3 | 1.45 | 1 | 19.17 | 7.78 | -0.05
149 | 7.45 | 1.5 | 103.1 | 0.2 | 1.48 | 6.92 | 18.46 | 60.85 | 133.82 | 63.27 | 70.55 | 3.09 | 3 | 3.03 | 3 | 1.44 | 1 | 19.08 | 7.61 | -0.05
150 | 7.5 | 1.47 | 100.3 | 0.17 | 1.47 | 6.87 | 18.44 | 61.09 | 134.75 | 63.77 | 70.98 | 3.09 | 3 | 3.04 | 3 | 1.43 | 1 | 18.76 | 7.56 | -0.05
151 | 7.55 | 1.43 | 98.87 | 0.14 | 1.43 | 6.87 | 18.41 | 61.87 | 135.67 | 64.26 | 71.41 | 3.1 | 3 | 3.05 | 3 | 1.42 | 1 | 18.17 | 7.59 | -0.05
152 | 7.6 | 1.4 | 96.39 | 0.2 | 1.43 | 6.83 | 18.4 | 61.96 | 136.59 | 64.75 | 71.84 | 3.1 | 3 | 3.05 | 3 | 1.41 | 1 | 18 | 7.55 | -0.05
153 | 7.65 | 1.46 | 97.77 | 0.17 | 1.44 | 6.84 | 18.4 | 62.01 | 137.51 | 65.24 | 72.27 | 3.1 | 3 | 3.05 | 3 | 1.4 | 1 | 17.98 | 7.56 | -0.05
154 | 7.7 | 1.45 | 100.44 | 0.16 | 1.41 | 7.03 | 18.41 | 63.2 | 138.43 | 65.73 | 72.7 | 3.11 | 3 | 3.07 | 3 | 1.39 | 1 | 17.54 | 7.79 | -0.05
155 | 7.75 | 1.33 | 99.83 | 0.16 | 1.32 | 7.35 | 18.36 | 66.15 | 139.34 | 66.22 | 73.13 | 3.15 | 3 | 3.11 | 3 | 1.39 | 1 | 16.19 | 8.21 | -0.06
156 | 7.8 | 1.19 | 91.48 | 0.12 | 1.2 | 7.66 | 18.25 | 70.17 | 140.26 | 66.71 | 73.55 | 3.19 | 3 | 3.16 | 3 | 1.38 | 1 | 14.36 | 8.67 | -0.06
157 | 7.85 | 1.07 | 83.53 | 0.1 | 1.12 | 7.62 | 18.14 | 72.39 | 141.16 | 67.2 | 73.97 | 3.21 | 3 | 3.19 | 3 | 1.37 | 1 | 13.19 | 8.72 | -0.07
158 | 7.9 | 1.09 | 80.25 | 0.13 | 1.1 | 7.55 | 18.1 | 72.94 | 142.07 | 67.69 | 74.38 | 3.21 | 3 | 3.2 | 3 | 1.36 | 1 | 12.83 | 8.68 | -0.07
159 | 7.95 | 1.13 | 84.68 | 0.08 | 1.13 | 7.5 | 18.14 | 72.02 | 142.98 | 68.18 | 74.8 | 3.2 | 3 | 3.19 | 3 | 1.35 | 1 | 13.2 | 8.59 | -0.07
160 | 8 | 1.17 | 89.38 | 0.09 | 1.19 | 7.42 | 18.21 | 70.25 | 143.89 | 68.67 | 75.22 | 3.18 | 3 | 3.16 | 3 | 1.35 | 1 | 13.95 | 8.44 | -0.07
161 | 8.05 | 1.28 | 91.52 | 0.07 | 1.25 | 7.27 | 18.27 | 68.51 | 144.8 | 69.16 | 75.64 | 3.16 | 3 | 3.14 | 3 | 1.34 | 1 | 14.66 | 8.22 | -0.06
162 | 8.1 | 1.31 | 92.58 | 0.12 | 1.31 | 7.14 | 18.31 | 67.04 | 145.72 | 69.65 | 76.07 | 3.14 | 3 | 3.12 | 3 | 1.33 | 1 | 15.26 | 8.04 | -0.06
163 | 8.15 | 1.33 | 95.78 | 0.12 | 1.34 | 7.1 | 18.34 | 66.35 | 146.63 | 70.14 | 76.49 | 3.13 | 3 | 3.11 | 3 | 1.32 | 1 | 15.6 | 7.97 | -0.06
164 | 8.2 | 1.38 | 96.99 | 0.09 | 1.35 | 7.2 | 18.37 | 66.55 | 147.55 | 70.63 | 76.92 | 3.13 | 3 | 3.11 | 3 | 1.32 | 1 | 15.68 | 8.08 | -0.06
165 | 8.25 | 1.35 | 99.63 | 0.15 | 1.36 | 7.26 | 18.39 | 66.82 | 148.47 | 71.12 | 77.35 | 3.13 | 3 | 3.12 | 3 | 1.31 | 1 | 15.62 | 8.16 | -0.06
166 | 8.3 | 1.34 | 99 | 0.16 | 1.35 | 7.29 | 18.39 | 67.13 | 149.39 | 71.61 | 77.78 | 3.14 | 3 | 3.12 | 3 | 1.3 | 1 | 15.48 | 8.19 | -0.06
167 | 8.35 | 1.37 | 97.21 | 0.15 | 1.34 | 7.14 | 18.35 | 67.05 | 150.31 | 72.1 | 78.2 | 3.13 | 3 | 3.12 | 3 | 1.3 | 1 | 15.26 | 8.04 | -0.06
168 | 8.4 | 1.32 | 91.4 | 0.17 | 1.31 | 6.97 | 18.29 | 67.37 | 151.22 | 72.59 | 78.63 | 3.13 | 3 | 3.13 | 3 | 1.29 | 1 | 14.78 | 7.88 | -0.06
169 | 8.45 | 1.25 | 86.03 | 0.17 | 1.25 | 6.81 | 18.19 | 68.43 | 152.13 | 73.08 | 79.05 | 3.14 | 3 | 3.14 | 3 | 1.28 | 1 | 13.93 | 7.75 | -0.07
170 | 8.5 | 1.19 | 78.74 | 0.21 | 1.19 | 6.86 | 18.12 | 70.34 | 153.04 | 73.58 | 79.46 | 3.16 | 3 | 3.17 | 3 | 1.28 | 1 | 13.05 | 7.87 | -0.07
171 | 8.55 | 1.13 | 80 | 0.19 | 1.16 | 7.09 | 18.12 | 72.06 | 153.94 | 74.07 | 79.88 | 3.18 | 3 | 3.19 | 3 | 1.27 | 1 | 12.6 | 8.17 | -0.07
172 | 8.6 | 1.16 | 87.99 | 0.21 | 1.16 | 7.5 | 18.18 | 73.61 | 154.85 | 74.56 | 80.3 | 3.2 | 3 | 3.21 | 3 | 1.26 | 1 | 12.48 | 8.66 | -0.07
173 | 8.65 | 1.18 | 92.26 | 0.19 | 1.19 | 7.81 | 18.27 | 73.78 | 155.77 | 75.05 | 80.72 | 3.2 | 3 | 3.21 | 3 | 1.26 | 1 | 12.81 | 8.98 | -0.07
174 | 8.7 | 1.23 | 98.5 | 0.22 | 1.23 | 7.94 | 18.34 | 73.28 | 156.68 | 75.54 | 81.15 | 3.19 | 3 | 3.2 | 3 | 1.25 | 1 | 13.23 | 9.1 | -0.07
175 | 8.75 | 1.28 | 102.21 | 0.2 | 1.22 | 7.99 | 18.34 | 73.76 | 157.6 | 76.03 | 81.57 | 3.19 | 3 | 3.21 | 3 | 1.24 | 1 | 13.07 | 9.17 | -0.07
176 | 8.8 | 1.16 | 92.4 | 0.23 | 1.18 | 7.72 | 18.24 | 74.42 | 158.51 | 76.52 | 81.99 | 3.2 | 3 | 3.22 | 3 | 1.24 | 1 | 12.42 | 8.93 | -0.07
177 | 8.85 | 1.09 | 78.05 | 0.25 | 1.09 | 7.16 | 18.03 | 75.43 | 159.41 | 77.01 | 82.4 | 3.2 | 3 | 3.23 | 3 | 1.23 | 1 | 11.29 | 8.39 | -0.08
178 | 8.9 | 1.02 | 63.79 | 0.32 | 1.02 | 6.46 | 17.81 | 75.69 | 160.3 | 77.5 | 82.8 | 3.2 | 3 | 3.23 | 3 | 1.22 | 1 | 10.34 | 7.67 | -0.09
179 | 8.95 | 0.94 | 55.35 | 0.33 | 0.93 | 5.98 | 17.59 | 77.21 | 161.18 | 77.99 | 83.19 | 3.2 | 3 | 3.25 | 3 | 1.22 | 1 | 9.28 | 7.22 | -0.1
180 | 9 | 0.84 | 48.21 | 0.4 | 0.88 | 5.78 | 17.45 | 79.04 | 162.06 | 78.48 | 83.58 | 3.22 | 3 | 3.28 | 3 | 1.21 | 1 | 8.55 | 7.09 | -0.11
181 | 9.05 | 0.85 | 48.52 | 0.4 | 0.9 | 5.78 | 17.49 | 78.34 | 162.93 | 78.97 | 83.96 | 3.21 | 3 | 3.27 | 3 | 1.21 | 1 | 8.74 | 7.06 | -0.11
182 | 9.1 | 1 | 58.7 | 0.4 | 1.03 | 6.19 | 17.78 | 74.81 | 163.82 | 79.46 | 84.36 | 3.18 | 3 | 3.22 | 3 | 1.2 | 1 | 10.31 | 7.35 | -0.09
183 | 9.15 | 1.25 | 84.55 | 0.49 | 1.42 | 5.25 | 18.08 | 61.52 | 164.72 | 79.95 | 84.77 | 3.03 | 3 | 3.04 | 3 | 1.2 | 1 | 14.77 | 5.94 | -0.06
184 | 9.2 | 2 | 79.81 | 0.51 | 1.88 | 4.09 | 18.23 | 49.72 | 165.63 | 80.44 | 85.19 | 2.86 | 3 | 2.86 | 3 | 1.19 | 0.98 | 20.1 | 4.48 | -0.05
185 | 9.25 | 2.4 | 66.54 | 0.56 | 1.79 | 3.53 | 17.98 | 48.6 | 166.53 | 80.93 | 85.6 | 2.84 | 3 | 2.84 | 3 | 1.18 | 0.98 | 18.89 | 3.89 | -0.05
186 | 9.3 | 0.97 | 43.32 | 0.62 | 1.41 | 3.06 | 17.45 | 52.3 | 167.41 | 81.42 | 85.98 | 2.89 | 3 | 2.9 | 3 | 1.18 | 1 | 14.45 | 3.48 | -0.07
187 | 9.35 | 0.86 | 19.76 | 0.7 | 0.87 | 3.21 | 16.77 | 68.35 | 168.24 | 81.91 | 86.33 | 3.07 | 3 | 3.14 | 3 | 1.17 | 1 | 8.17 | 3.98 | -0.12
188 | 9.4 | 0.79 | 21.1 | 0.79 | 0.82 | 3.16 | 16.66 | 70.43 | 169.08 | 82.4 | 86.67 | 3.08 | 3 | 3.17 | 3 | 1.17 | 1 | 7.55 | 3.97 | -0.12
189 | 9.45 | 0.82 | 37.14 | 0.75 | 1.02 | 3.53 | 17.12 | 64.9 | 169.93 | 82.89 | 87.04 | 3.03 | 3 | 3.09 | 3 | 1.16 | 1 | 9.77 | 4.23 | -0.1
190 | 9.5 | 1.45 | 49.65 | 0.79 | 1.95 | 2.1 | 17.51 | 39.57 | 170.81 | 83.39 | 87.42 | 2.68 | 4 | 2.68 | 4 | 1.14 | 0.92 | 20.06 | 2.3 | -0.05
191 | 9.55 | 3.57 | 35.7 | 0.83 | 3.06 | 1.49 | 17.81 | 27.32 | 171.7 | 83.88 | 87.82 | 2.43 | 5 | 2.42 | 5 | 1.12 | 0.82 | 32.07 | 1.58 | -0.03
192 | 9.6 | 4.17 | 51.42 | 0.88 | 3.53 | 1.5 | 18.03 | 25.28 | 172.6 | 84.37 | 88.24 | 2.38 | 5 | 2.37 | 5 | 1.12 | 0.8 | 36.96 | 1.57 | -0.02
193 | 9.65 | 2.84 | 71.21 | 0.83 | 2.93 | 2.32 | 18.26 | 33.33 | 173.51 | 84.86 | 88.66 | 2.56 | 4 | 2.56 | 4 | 1.12 | 0.87 | 30.55 | 2.47 | -0.03
194 | 9.7 | 1.78 | 81.71 | 0.98 | 2.15 | 3.69 | 18.31 | 46.07 | 174.43 | 85.35 | 89.08 | 2.79 | 4 | 2.8 | 3 | 1.13 | 0.96 | 22.07 | 4.02 | -0.04
195 | 9.75 | 1.83 | 85.17 | 0.97 | 2.11 | 4.14 | 18.42 | 48.48 | 175.35 | 85.84 | 89.51 | 2.83 | 3 | 2.84 | 3 | 1.13 | 0.98 | 21.55 | 4.52 | -0.04
196 | 9.8 | 2.72 | 95.22 | 0.98 | 2.95 | 3.24 | 18.65 | 37.96 | 176.28 | 86.33 | 89.95 | 2.65 | 4 | 2.65 | 4 | 1.11 | 0.9 | 30.45 | 3.45 | -0.03
197 | 9.85 | 4.29 | 106.01 | 0.96 | 5 | 2.09 | 18.95 | 24.17 | 177.23 | 86.82 | 90.41 | 2.35 | 5 | 2.34 | 5 | 1.09 | 0.79 | 52.07 | 2.16 | -0.02
198 | 9.9 | 7.99 | 111.58 | 0.91 | 8.02 | 1.21 | 19.05 | 13.78 | 178.18 | 87.31 | 90.87 | 2.04 | 6 | 2.03 | 6 | 1.08 | 0.67 | 83.27 | 1.23 | -0.01
199 | 9.95 | 11.79 | 73.05 | 0.94 | 12.73 | 0.8 | 19.28 | 7.3 | 179.15 | 87.8 | 91.35 | 1.77 | 6 | 1.76 | 6 | 1.06 | 0.57 | 131.39 | 0.81 | -0.01
200 | 10 | 18.42 | 120.17 | 0.98 | 18.31 | 0.65 | 19.6 | 4.1 | 180.13 | 88.29 | 91.84 | 1.59 | 6 | 1.58 | 6 | 1.05 | 0.5 | 187.89 | 0.66 | 0
201 | 10.05 | 24.71 | 164.73 | 0.98 | 23.15 | 0.69 | 20.03 | 3.22 | 181.13 | 88.78 | 92.35 | 1.54 | 6 | 1.53 | 6 | 1.05 | 0.48 | 236.95 | 0.7 | 0
202 | 10.1 | 26.32 | 195.14 | 0.94 | 26.24 | 0.71 | 20.26 | 2.82 | 182.14 | 89.27 | 92.87 | 1.51 | 6 | 1.5 | 6 | 1.04 | 0.47 | 267.82 | 0.72 | 0
203 | 10.15 | 27.68 | 202.53 | 0.98 | 27.51 | 0.74 | 20.37 | 2.78 | 183.16 | 89.76 | 93.4 | 1.5 | 6 | 1.5 | 6 | 1.04 | 0.47 | 280.1 | 0.74 | 0
204 | 10.2 | 28.52 | 212.37 | 0.97 | 28.62 | 0.75 | 20.45 | 2.68 | 184.18 | 90.25 | 93.93 | 1.5 | 6 | 1.49 | 6 | 1.04 | 0.46 | 290.68 | 0.75 | 0
205 | 10.25 | 29.66 | 227.68 | 0.99 | 28.97 | 0.76 | 20.48 | 2.7 | 185.21 | 90.74 | 94.46 | 1.5 | 6 | 1.49 | 6 | 1.03 | 0.46 | 293.49 | 0.76 | 0
206 | 10.3 | 28.73 | 218.8 | 1 | 28.99 | 0.75 | 20.48 | 2.68 | 186.23 | 91.23 | 95 | 1.49 | 6 | 1.49 | 6 | 1.03 | 0.46 | 292.88 | 0.76 | 0
207 | 10.35 | 28.57 | 209.13 | 1.05 | 28.95 | 0.73 | 20.44 | 2.58 | 187.25 | 91.72 | 95.53 | 1.49 | 6 | 1.48 | 6 | 1.03 | 0.46 | 291.7 | 0.74 | 0
208 | 10.4 | 29.55 | 210.3 | 1.07 | 28.88 | 0.73 | 20.43 | 2.55 | 188.27 | 92.21 | 96.06 | 1.48 | 6 | 1.48 | 6 | 1.02 | 0.46 | 290.19 | 0.73 | 0
209 | 10.45 | 28.51 | 209.67 | 1.05 | 28.02 | 0.74 | 20.4 | 2.75 | 189.29 | 92.7 | 96.59 | 1.5 | 6 | 1.49 | 6 | 1.02 | 0.47 | 280.88 | 0.74 | 0
210 | 10.5 | 26 | 199.1 | 0.98 | 25.76 | 0.76 | 20.3 | 3.26 | 190.31 | 93.2 | 97.11 | 1.53 | 6 | 1.53 | 6 | 1.02 | 0.48 | 257.52 | 0.76 | 0
211 | 10.55 | 22.76 | 176.81 | 1.09 | 22.79 | 0.78 | 20.14 | 3.96 | 191.32 | 93.69 | 97.63 | 1.58 | 6 | 1.58 | 6 | 1.02 | 0.5 | 227.2 | 0.78 | 0
212 | 10.6 | 19.61 | 155.15 | 1.08 | 19.71 | 0.79 | 19.94 | 4.82 | 192.31 | 94.18 | 98.14 | 1.63 | 6 | 1.63 | 6 | 1.02 | 0.52 | 195.81 | 0.8 | 0
213 | 10.65 | 16.75 | 135.67 | 1.04 | 16.54 | 0.83 | 19.73 | 6.12 | 193.3 | 94.67 | 98.63 | 1.7 | 6 | 1.7 | 6 | 1.01 | 0.55 | 163.76 | 0.84 | -0.01
214 | 10.7 | 13.27 | 122.67 | 1.13 | 14.01 | 0.86 | 19.51 | 7.39 | 194.27 | 95.16 | 99.12 | 1.76 | 6 | 1.76 | 6 | 1.01 | 0.57 | 138.11 | 0.87 | -0.01
215 | 10.75 | 12.02 | 103.03 | 1.1 | 12.76 | 0.8 | 19.29 | 7.66 | 195.24 | 95.65 | 99.59 | 1.77 | 6 | 1.78 | 6 | 1.01 | 0.58 | 125.21 | 0.81 | -0.01
216 | 10.8 | 12.98 | 81.22 | 1.12 | 12.81 | 0.58 | 18.93 | 5.99 | 196.19 | 96.14 | 100.05 | 1.69 | 6 | 1.69 | 6 | 1.01 | 0.54 | 125.32 | 0.59 | -0.01
217 | 10.85 | 13.42 | 39.57 | 1.17 | 13.19 | 0.43 | 18.63 | 4.54 | 197.12 | 96.63 | 100.49 | 1.6 | 6 | 1.61 | 6 | 1 | 0.51 | 128.81 | 0.44 | -0.01
218 | 10.9 | 13.18 | 50.58 | 1.16 | 13.22 | 0.38 | 18.47 | 4.02 | 198.04 | 97.12 | 100.92 | 1.57 | 6 | 1.58 | 6 | 1 | 0.5 | 128.74 | 0.38 | -0.01
219 | 10.95 | 13.05 | 58.91 | 1.17 | 12.91 | 0.45 | 18.65 | 4.89 | 198.97 | 97.61 | 101.36 | 1.62 | 6 | 1.63 | 6 | 1 | 0.52 | 125.43 | 0.46 | -0.01
220 | 11 | 12.5 | 66.34 | 1.18 | 12.22 | 0.52 | 18.73 | 5.89 | 199.91 | 98.1 | 101.81 | 1.68 | 6 | 1.69 | 6 | 1 | 0.54 | 118.29 | 0.53 | -0.01
221 | 11.05 | 11.1 | 66.83 | 1.2 | 11.01 | 0.64 | 18.79 | 7.58 | 200.85 | 98.59 | 102.26 | 1.76 | 6 | 1.77 | 6 | 0.99 | 0.58 | 106.15 | 0.65 | -0.01
222 | 11.1 | 9.44 | 76.74 | 1.22 | 9.44 | 0.78 | 18.8 | 10.03 | 201.79 | 99.08 | 102.71 | 1.87 | 6 | 1.88 | 6 | 0.99 | 0.62 | 90.38 | 0.8 | -0.01
223 | 11.15 | 7.77 | 77.84 | 1.22 | 8.25 | 1.01 | 18.89 | 12.99 | 202.73 | 99.57 | 103.16 | 1.98 | 6 | 2 | 6 | 0.99 | 0.66 | 78.51 | 1.04 | -0.01
224 | 11.2 | 7.55 | 95.5 | 1.14 | 8.26 | 0.99 | 18.86 | 12.85 | 203.68 | 100.06 | 103.61 | 1.98 | 6 | 2 | 6 | 0.99 | 0.66 | 78.31 | 1.01 | -0.01
225 | 11.25 | 9.45 | 71.1 | 1.21 | 9.44 | 0.86 | 18.9 | 10.69 | 204.62 | 100.55 | 104.07 | 1.89 | 6 | 1.91 | 6 | 0.98 | 0.63 | 89.59 | 0.88 | -0.01
226 | 11.3 | 11.31 | 76.52 | 1.25 | 11.27 | 0.7 | 18.94 | 8.02 | 205.57 | 101.04 | 104.53 | 1.78 | 6 | 1.8 | 6 | 0.98 | 0.59 | 107.23 | 0.71 | -0.01
227 | 11.35 | 13.05 | 88.6 | 1.2 | 12.62 | 0.71 | 19.13 | 7.27 | 206.52 | 101.53 | 104.99 | 1.74 | 6 | 1.76 | 6 | 0.98 | 0.57 | 120.08 | 0.72 | -0.01
228 | 11.4 | 13.51 | 103.09 | 1.28 | 13.97 | 0.71 | 19.28 | 6.57 | 207.49 | 102.02 | 105.46 | 1.71 | 6 | 1.72 | 6 | 0.98 | 0.56 | 132.79 | 0.72 | -0.01
229 | 11.45 | 15.34 | 104.26 | 1.3 | 15.25 | 0.67 | 19.35 | 5.7 | 208.46 | 102.51 | 105.94 | 1.66 | 6 | 1.68 | 6 | 0.98 | 0.54 | 144.95 | 0.67 | -0.01
230 | 11.5 | 16.91 | 97.06 | 1.32 | 16.87 | 0.57 | 19.33 | 4.39 | 209.42 | 103.01 | 106.42 | 1.59 | 6 | 1.6 | 6 | 0.98 | 0.51 | 160.38 | 0.58 | -0.01
231 | 11.55 | 18.37 | 88.34 | 1.25 | 17.92 | 0.51 | 19.29 | 3.58 | 210.39 | 103.5 | 106.89 | 1.53 | 6 | 1.55 | 6 | 0.97 | 0.49 | 170.26 | 0.52 | -0.01
232 | 11.6 | 18.49 | 88.85 | 1.3 | 18.66 | 0.51 | 19.36 | 3.4 | 211.35 | 103.99 | 107.37 | 1.52 | 6 | 1.54 | 6 | 0.97 | 0.49 | 176.96 | 0.52 | -0.01
233 | 11.65 | 19.11 | 109.54 | 1.24 | 18.15 | 0.57 | 19.43 | 3.98 | 212.33 | 104.48 | 107.85 | 1.56 | 6 | 1.58 | 6 | 0.97 | 0.5 | 171.52 | 0.57 | -0.01
234 | 11.7 | 16.84 | 110.45 | 1.34 | 16.42 | 0.66 | 19.46 | 5.31 | 213.3 | 104.97 | 108.33 | 1.64 | 6 | 1.66 | 6 | 0.96 | 0.53 | 154.3 | 0.67 | -0.01
235 | 11.75 | 13.3 | 107.29 | 1.38 | 12.69 | 0.91 | 19.43 | 8.87 | 214.27 | 105.46 | 108.81 | 1.81 | 6 | 1.83 | 6 | 0.96 | 0.6 | 117.92 | 0.93 | -0.01
236 | 11.8 | 7.92 | 129.13 | 1.41 | 8.33 | 1.39 | 19.27 | 15.87 | 215.23 | 105.95 | 109.29 | 2.07 | 5 | 2.1 | 5 | 0.95 | 0.7 | 75.96 | 1.43 | -0.01
237 | 11.85 | 3.78 | 111.92 | 1.34 | 4.74 | 2.12 | 18.89 | 27.36 | 216.18 | 106.44 | 109.74 | 2.37 | 5 | 2.42 | 5 | 0.94 | 0.83 | 41.8 | 2.22 | -0.02
238 | 11.9 | 2.52 | 60.06 | 1.4 | 2.86 | 3.16 | 18.57 | 41.85 | 217.11 | 106.93 | 110.18 | 2.65 | 4 | 2.73 | 4 | 0.92 | 0.94 | 24.14 | 3.41 | -0.04
239 | 11.95 | 2.29 | 99.15 | 1.44 | 2.33 | 3.57 | 18.4 | 48.5 | 218.03 | 107.42 | 110.61 | 2.75 | 4 | 2.84 | 3 | 0.92 | 0.99 | 19.15 | 3.93 | -0.05
240 | 12 | 2.19 | 90.5 | 1.47 | 4.22 | 2.11 | 18.7 | 29.28 | 218.96 | 107.91 | 111.05 | 2.41 | 5 | 2.47 | 5 | 0.93 | 0.85 | 36.58 | 2.22 | -0.03
241 | 12.05 | 8.19 | 77.44 | 1.43 | 6.33 | 1.29 | 18.76 | 18.48 | 219.9 | 108.4 | 111.5 | 2.14 | 5 | 2.18 | 5 | 0.93 | 0.74 | 56.2 | 1.34 | -0.02
242 | 12.1 | 8.61 | 77.21 | 1.46 | 8.77 | 0.92 | 18.87 | 12.28 | 220.84 | 108.89 | 111.95 | 1.94 | 6 | 1.98 | 6 | 0.94 | 0.66 | 79.05 | 0.95 | -0.01
243 | 12.15 | 9.52 | 87.9 | 1.45 | 9.5 | 0.79 | 18.81 | 10.52 | 221.78 | 109.38 | 112.4 | 1.87 | 6 | 1.91 | 6 | 0.94 | 0.63 | 85.76 | 0.81 | -0.01
244 | 12.2 | 10.37 | 59.31 | 1.4 | 9.46 | 0.75 | 18.75 | 10.28 | 222.72 | 109.87 | 112.85 | 1.86 | 6 | 1.9 | 6 | 0.93 | 0.63 | 85.17 | 0.77 | -0.01
245 | 12.25 | 8.48 | 65.6 | 1.43 | 7.91 | 1.01 | 18.82 | 14.06 | 223.66 | 110.36 | 113.3 | 2 | 6 | 2.04 | 6 | 0.93 | 0.68 | 70.32 | 1.04 | -0.01
246 | 12.3 | 4.89 | 114.57 | 1.48 | 5.2 | 1.65 | 18.74 | 23.69 | 224.6 | 110.85 | 113.75 | 2.27 | 5 | 2.33 | 5 | 0.91 | 0.79 | 44.77 | 1.73 | -0.02
247 | 12.35 | 2.22 | 77.78 | 1.48 | 2.77 | 2.85 | 18.41 | 41.74 | 225.52 | 111.34 | 114.18 | 2.63 | 4 | 2.72 | 4 | 0.89 | 0.94 | 22.47 | 3.11 | -0.04
248 | 12.4 | 1.21 | 45.15 | 1.46 | 1.5 | 3.21 | 17.6 | 59.78 | 226.4 | 111.83 | 114.57 | 2.88 | 3 | 3.02 | 3 | 0.88 | 1 | 11.09 | 3.79 | -0.09
249 | 12.45 | 1.06 | 21.44 | 1.54 | 1.29 | 2.19 | 16.92 | 58.27 | 227.25 | 112.32 | 114.92 | 2.83 | 4 | 3 | 3 | 0.88 | 1 | 9.22 | 2.66 | -0.1
250 | 12.5 | 1.59 | 17.93 | 1.45 | 1.27 | 1.87 | 16.72 | 56.32 | 228.08 | 112.82 | 115.27 | 2.8 | 4 | 2.97 | 3 | 0.88 | 1 | 9.04 | 2.28 | -0.11
251 | 12.55 | 1.16 | 31.78 | 1.45 | 1.24 | 2 | 16.76 | 58.39 | 228.92 | 113.31 | 115.62 | 2.83 | 4 | 3 | 3 | 0.88 | 1 | 8.72 | 2.46 | -0.11
252 | 12.6 | 0.96 | 24.55 | 1.5 | 1.03 | 2.49 | 16.73 | 68.74 | 229.76 | 113.8 | 115.96 | 2.94 | 3 | 3.14 | 3 | 0.87 | 1 | 6.93 | 3.2 | -0.14
253 | 12.65 | 0.98 | 20.75 | 1.46 | 0.96 | 2.37 | 16.56 | 71.17 | 230.59 | 114.29 | 116.3 | 2.96 | 3 | 3.18 | 3 | 0.87 | 1 | 6.25 | 3.12 | -0.16
254 | 12.7 | 0.93 | 22.6 | 1.43 | 0.95 | 2.54 | 16.62 | 73.02 | 231.42 | 114.78 | 116.64 | 2.98 | 3 | 3.2 | 3 | 0.87 | 1 | 6.13 | 3.36 | -0.16
255 | 12.75 | 0.93 | 28.67 | 1.5 | 0.94 | 4.16 | 17.19 | 83.3 | 232.28 | 115.27 | 117.01 | 3.1 | 3 | 3.33 | 3 | 0.87 | 1 | 6.08 | 5.52 | -0.16
256 | 12.8 | 0.97 | 66.63 | 1.58 | 1.47 | 4.09 | 17.84 | 65.73 | 233.17 | 115.76 | 117.41 | 2.95 | 3 | 3.1 | 3 | 0.86 | 1 | 10.51 | 4.86 | -0.09
257 | 12.85 | 2.5 | 84.72 | 1.56 | 4.56 | 1.88 | 18.69 | 27.55 | 234.1 | 116.25 | 117.85 | 2.35 | 5 | 2.43 | 5 | 0.88 | 0.83 | 37.62 | 1.98 | -0.03
258 | 12.9 | 10.2 | 106.03 | 1.56 | 8.94 | 1.13 | 19.14 | 14.01 | 235.06 | 116.74 | 118.32 | 1.99 | 6 | 2.04 | 6 | 0.9 | 0.69 | 77.23 | 1.16 | -0.01
259 | 12.95 | 14.11 | 112.49 | 1.51 | 13.6 | 0.88 | 19.49 | 8.51 | 236.03 | 117.23 | 118.8 | 1.78 | 6 | 1.82 | 6 | 0.91 | 0.6 | 119.83 | 0.89 | -0.01
260 | 13 | 16.48 | 138.85 | 1.59 | 15.71 | 0.87 | 19.71 | 7.46 | 237.02 | 117.72 | 119.3 | 1.73 | 6 | 1.77 | 6 | 0.91 | 0.58 | 138.88 | 0.89 | -0.01
261 | 13.05 | 16.55 | 160.99 | 1.58 | 16.64 | 0.94 | 19.88 | 7.54 | 238.01 | 118.21 | 119.8 | 1.73 | 6 | 1.77 | 6 | 0.91 | 0.58 | 146.78 | 0.96 | -0.01
262 | 13.1 | 16.89 | 171.02 | 1.66 | 17.03 | 0.98 | 19.96 | 7.64 | 239.01 | 118.7 | 120.31 | 1.74 | 6 | 1.78 | 6 | 0.9 | 0.59 | 149.81 | 0.99 | -0.01
263 | 13.15 | 17.64 | 168.65 | 1.67 | 17.45 | 0.97 | 19.98 | 7.41 | 240.01 | 119.19 | 120.82 | 1.73 | 6 | 1.77 | 6 | 0.9 | 0.58 | 153.3 | 0.98 | -0.01
264 | 13.2 | 17.82 | 167.07 | 1.75 | 17.69 | 0.93 | 19.96 | 7.06 | 241.01 | 119.68 | 121.33 | 1.71 | 6 | 1.75 | 6 | 0.9 | 0.58 | 155.26 | 0.94 | -0.01
265 | 13.25 | 17.62 | 155.88 | 1.71 | 17.8 | 0.88 | 19.91 | 6.76 | 242 | 120.17 | 121.83 | 1.69 | 6 | 1.73 | 6 | 0.9 | 0.57 | 155.96 | 0.9 | -0.01
266 | 13.3 | 17.95 | 148.58 | 1.74 | 17.74 | 0.84 | 19.85 | 6.52 | 243 | 120.66 | 122.33 | 1.68 | 6 | 1.72 | 6 | 0.9 | 0.57 | 155.21 | 0.85 | -0.01
267 | 13.35 | 17.65 | 144.18 | 1.71 | 17.24 | 0.85 | 19.82 | 6.78 | 243.99 | 121.15 | 122.83 | 1.69 | 6 | 1.73 | 6 | 0.9 | 0.57 | 150.23 | 0.86 | -0.01
268 | 13.4 | 16.11 | 146.74 | 1.75 | 15.97 | 0.89 | 19.76 | 7.62 | 244.98 | 121.64 | 123.33 | 1.73 | 6 | 1.78 | 6 | 0.89 | 0.59 | 138.23 | 0.91 | -0.01
269 | 13.45 | 14.14 | 137.36 | 1.84 | 14.15 | 0.97 | 19.67 | 9.07 | 245.96 | 122.13 | 123.82 | 1.79 | 6 | 1.84 | 6 | 0.88 | 0.61 | 121.34 | 0.99 | -0.01
270 | 13.5 | 12.2 | 128.48 | 1.87 | 12.57 | 0.93 | 19.44 | 9.75 | 246.93 | 122.63 | 124.31 | 1.82 | 6 | 1.87 | 6 | 0.88 | 0.63 | 107.03 | 0.95 | -0.01
271 | 13.55 | 11.37 | 85.01 | 1.81 | 10.35 | 1.06 | 19.29 | 12.46 | 247.9 | 123.12 | 124.78 | 1.92 | 6 | 1.98 | 6 | 0.87 | 0.67 | 86.78 | 1.09 | -0.01
272 | 13.6 | 7.48 | 116.83 | 1.83 | 7.8 | 1.42 | 19.19 | 17.89 | 248.85 | 123.61 | 125.25 | 2.09 | 5 | 2.17 | 5 | 0.86 | 0.74 | 63.71 | 1.46 | -0.02
273 | 13.65 | 4.54 | 129.55 | 1.87 | 5.06 | 2.33 | 19.1 | 29.37 | 249.81 | 124.1 | 125.71 | 2.38 | 5 | 2.47 | 5 | 0.83 | 0.85 | 39.47 | 2.45 | -0.03
274 | 13.7 | 3.15 | 107.3 | 1.81 | 3.26 | 3.31 | 18.83 | 42.67 | 250.75 | 124.59 | 126.16 | 2.62 | 4 | 2.74 | 4 | 0.81 | 0.96 | 24.06 | 3.59 | -0.04
275 | 13.75 | 2.08 | 86.71 | 1.8 | 4.02 | 2.11 | 18.63 | 32.16 | 251.68 | 125.08 | 126.6 | 2.43 | 5 | 2.53 | 4 | 0.82 | 0.88 | 30.56 | 2.26 | -0.03
276 | 13.8 | 6.82 | 60.72 | 1.93 | 6.67 | 1.15 | 18.71 | 18.07 | 252.62 | 125.57 | 127.05 | 2.09 | 5 | 2.17 | 5 | 0.85 | 0.74 | 53.54 | 1.2 | -0.02
277 | 13.85 | 11.1 | 83.13 | 1.88 | 9.21 | 1.11 | 19.16 | 14.1 | 253.58 | 126.06 | 127.52 | 1.97 | 6 | 2.04 | 6 | 0.85 | 0.69 | 75.38 | 1.14 | -0.01
278 | 13.9 | 9.7 | 162.55 | 1.98 | 8.83 | 1.59 | 19.51 | 17.71 | 254.55 | 126.55 | 128 | 2.09 | 5 | 2.16 | 5 | 0.84 | 0.74 | 71.25 | 1.63 | -0.01
279 | 13.95 | 5.69 | 174.89 | 1.91 | 6.53 | 2.35 | 19.5 | 25.85 | 255.53 | 127.04 | 128.49 | 2.3 | 5 | 2.39 | 5 | 0.82 | 0.82 | 50.91 | 2.44 | -0.02
280 | 14 | 4.19 | 122.11 | 2.03 | 7.31 | 1.84 | 19.39 | 21.57 | 256.5 | 127.53 | 128.97 | 2.19 | 5 | 2.27 | 5 | 0.83 | 0.78 | 57.7 | 1.91 | -0.02
281 | 14.05 | 12.06 | 106.6 | 2 | 9.02 | 1.31 | 19.32 | 15.8 | 257.46 | 128.02 | 129.44 | 2.02 | 6 | 2.1 | 5 | 0.84 | 0.71 | 72.61 | 1.35 | -0.01
282 | 14.1 | 10.81 | 125.17 | 2.07 | 10.48 | 1.23 | 19.48 | 13.77 | 258.44 | 128.51 | 129.92 | 1.96 | 6 | 2.03 | 6 | 0.84 | 0.69 | 85 | 1.26 | -0.01
283 | 14.15 | 8.56 | 155.71 | 2.08 | 9.52 | 1.49 | 19.55 | 16.45 | 259.41 | 129 | 130.41 | 2.05 | 5 | 2.12 | 5 | 0.83 | 0.72 | 76.19 | 1.53 | -0.01
284 | 14.2 | 9.2 | 145.46 | 1.99 | 9.49 | 1.67 | 19.68 | 17.56 | 260.4 | 129.49 | 130.9 | 2.08 | 5 | 2.16 | 5 | 0.83 | 0.74 | 75.46 | 1.71 | -0.01
285 | 14.25 | 10.72 | 173.83 | 2.07 | 10.23 | 1.51 | 19.68 | 15.84 | 261.38 | 129.98 | 131.4 | 2.03 | 5 | 2.1 | 5 | 0.83 | 0.72 | 81.72 | 1.55 | -0.01
286 | 14.3 | 10.78 | 144.02 | 1.98 | 12.35 | 1.19 | 19.7 | 12.05 | 262.37 | 130.47 | 131.89 | 1.9 | 6 | 1.97 | 6 | 0.84 | 0.66 | 100.14 | 1.22 | -0.01
287 | 14.35 | 15.55 | 124.37 | 2.12 | 13.49 | 1.09 | 19.72 | 10.6 | 263.35 | 130.96 | 132.39 | 1.84 | 6 | 1.91 | 6 | 0.84 | 0.64 | 109.96 | 1.11 | -0.01
288 | 14.4 | 14.15 | 172.03 | 2.11 | 11.95 | 1.39 | 19.82 | 13.65 | 264.34 | 131.45 | 132.89 | 1.95 | 6 | 2.03 | 6 | 0.83 | 0.69 | 95.72 | 1.42 | -0.01
289 | 14.45 | 6.15 | 202.62 | 2.06 | 7.83 | 2.38 | 19.79 | 23.94 | 265.33 | 131.94 | 133.39 | 2.25 | 5 | 2.34 | 5 | 0.8 | 0.81 | 59.84 | 2.46 | -0.02
290 | 14.5 | 3.2 | 184.94 | 2.12 | 5.29 | 3.65 | 19.68 | 35.82 | 266.32 | 132.44 | 133.88 | 2.5 | 4 | 2.61 | 4 | 0.78 | 0.91 | 38.45 | 3.84 | -0.03
291 | 14.55 | 6.51 | 190.84 | 2.14 | 6.81 | 3.11 | 19.88 | 29.42 | 267.31 | 132.93 | 134.39 | 2.37 | 5 | 2.47 | 4 | 0.78 | 0.86 | 50.71 | 3.24 | -0.02
292 | 14.6 | 10.73 | 259.8 | 2.22 | 11.54 | 1.89 | 20.12 | 16.91 | 268.32 | 133.42 | 134.9 | 2.06 | 5 | 2.14 | 5 | 0.81 | 0.73 | 90.23 | 1.93 | -0.01
293 | 14.65 | 17.37 | 202.04 | 2.12 | 15.69 | 1.36 | 20.21 | 11.15 | 269.33 | 133.91 | 135.42 | 1.86 | 6 | 1.93 | 6 | 0.83 | 0.65 | 125.92 | 1.38 | -0.01
294 | 14.7 | 18.96 | 178.09 | 2.12 | 17.67 | 1.09 | 20.14 | 8.63 | 270.33 | 134.4 | 135.94 | 1.76 | 6 | 1.82 | 6 | 0.84 | 0.61 | 143.49 | 1.11 | -0.01
295 | 14.75 | 16.69 | 199.47 | 2.23 | 16.92 | 1.24 | 20.22 | 9.88 | 271.35 | 134.89 | 136.46 | 1.81 | 6 | 1.88 | 6 | 0.83 | 0.63 | 136.12 | 1.26 | -0.01
296 | 14.8 | 15.12 | 252.01 | 2.21 | 15.12 | 1.66 | 20.38 | 13.2 | 272.36 | 135.38 | 136.99 | 1.94 | 6 | 2.01 | 6 | 0.81 | 0.68 | 119.29 | 1.69 | -0.01
297 | 14.85 | 13.56 | 300.72 | 2.23 | 14.64 | 1.97 | 20.53 | 15.1 | 273.39 | 135.87 | 137.52 | 2 | 5 | 2.08 | 5 | 0.81 | 0.71 | 114.18 | 2 | -0.01
298 | 14.9 | 15.24 | 310.4 | 2.2 | 16.28 | 1.83 | 20.61 | 13.47 | 274.42 | 136.36 | 138.06 | 1.95 | 6 | 2.02 | 5 | 0.81 | 0.69 | 127.73 | 1.86 | -0.01
299 | 14.95 | 20.05 | 280.76 | 2.25 | 19.65 | 1.45 | 20.63 | 10.01 | 275.45 | 136.85 | 138.6 | 1.82 | 6 | 1.88 | 6 | 0.82 | 0.64 | 156.63 | 1.47 | -0.01
300 | 15 | 23.65 | 262.55 | 2.38 | 23.06 | 1.24 | 20.7 | 7.76 | 276.49 | 137.34 | 139.15 | 1.72 | 6 | 1.78 | 6 | 0.83 | 0.6 | 186.01 | 1.25 | -0.01
301 | 15.05 | 25.48 | 313.26 | 2.31 | 25.62 | 1.19 | 20.81 | 6.82 | 277.53 | 137.83 | 139.7 | 1.68 | 6 | 1.74 | 6 | 0.83 | 0.58 | 207.6 | 1.2 | -0.01
302 | 15.1 | 27.74 | 335.62 | 2.28 | 28.6 | 1.12 | 20.91 | 5.86 | 278.57 | 138.32 | 140.25 | 1.63 | 6 | 1.69 | 6 | 0.83 | 0.56 | 232.9 | 1.14 | 0
303 | 15.15 | 32.59 | 315.97 | 2.32 | 32.87 | 0.93 | 20.91 | 4.06 | 279.62 | 138.81 | 140.81 | 1.53 | 6 | 1.58 | 6 | 0.84 | 0.52 | 270.88 | 0.94 | 0
304 | 15.2 | 38.28 | 269.02 | 2.31 | 37.19 | 0.77 | 20.89 | 2.58 | 280.66 | 139.3 | 141.36 | 1.43 | 6 | 1.48 | 6 | 0.85 | 0.48 | 310.05 | 0.78 | 0
305 | 15.25 | 40.71 | 279.37 | 2.33 | 39.48 | 0.73 | 20.91 | 2.06 | 281.71 | 139.79 | 141.92 | 1.39 | 6 | 1.44 | 6 | 0.85 | 0.47 | 330.25 | 0.73 | 0
306 | 15.3 | 39.46 | 313.73 | 2.42 | 41.11 | 0.74 | 20.99 | 1.97 | 282.76 | 140.28 | 142.48 | 1.39 | 6 | 1.44 | 6 | 0.85 | 0.47 | 343.57 | 0.74 | 0
307 | 15.35 | 43.15 | 316.03 | 2.43 | 41.14 | 0.78 | 21.06 | 2.25 | 283.81 | 140.77 | 143.04 | 1.41 | 6 | 1.46 | 6 | 0.85 | 0.48 | 342.19 | 0.79 | 0
308 | 15.4 | 40.8 | 337.24 | 2.39 | 40.82 | 0.84 | 21.12 | 2.59 | 284.87 | 141.26 | 143.6 | 1.43 | 6 | 1.48 | 6 | 0.84 | 0.49 | 337.74 | 0.84 | 0
309 | 15.45 | 38.52 | 371.07 | 2.56 | 38.03 | 0.94 | 21.15 | 3.51 | 285.93 | 141.75 | 144.17 | 1.49 | 6 | 1.55 | 6 | 0.84 | 0.51 | 311.14 | 0.95 | 0
310 | 15.5 | 34.76 | 368.13 | 2.39 | 34.8 | 1.03 | 21.11 | 4.41 | 286.98 | 142.25 | 144.74 | 1.55 | 6 | 1.6 | 6 | 0.83 | 0.53 | 281.73 | 1.04 | 0
311 | 15.55 | 31.11 | 335.54 | 2.59 | 31.79 | 1.03 | 20.97 | 4.86 | 288.03 | 142.74 | 145.29 | 1.57 | 6 | 1.63 | 6 | 0.82 | 0.54 | 255.7 | 1.04 | 0
312 | 15.6 | 29.51 | 277.36 | 2.72 | 29.87 | 0.98 | 20.83 | 4.93 | 289.07 | 143.23 | 145.84 | 1.57 | 6 | 1.63 | 6 | 0.82 | 0.54 | 239.45 | 0.99 | 0
313 | 15.65 | 29 | 267.91 | 2.64 | 30.05 | 0.93 | 20.78 | 4.62 | 290.11 | 143.72 | 146.39 | 1.55 | 6 | 1.62 | 6 | 0.82 | 0.54 | 240.97 | 0.94 | 0
314 | 15.7 | 31.64 | 296.69 | 2.56 | 31.7 | 0.95 | 20.88 | 4.47 | 291.15 | 144.21 | 146.95 | 1.54 | 6 | 1.61 | 6 | 0.82 | 0.53 | 254.15 | 0.96 | 0
315 | 15.75 | 34.47 | 340.77 | 2.59 | 33.95 | 0.98 | 21.02 | 4.3 | 292.2 | 144.7 | 147.51 | 1.54 | 6 | 1.6 | 6 | 0.82 | 0.53 | 272.11 | 0.99 | 0
316 | 15.8 | 35.73 | 359.95 | 2.68 | 36.06 | 1 | 21.13 | 4.12 | 293.26 | 145.19 | 148.07 | 1.53 | 6 | 1.58 | 6 | 0.82 | 0.53 | 289.04 | 1 | 0
317 | 15.85 | 37.98 | 377.61 | 2.66 | 37.35 | 1 | 21.19 | 3.96 | 294.32 | 145.68 | 148.64 | 1.52 | 6 | 1.58 | 6 | 0.82 | 0.52 | 299.27 | 1 | 0
318 | 15.9 | 38.35 | 378.88 | 2.66 | 38.93 | 0.93 | 21.18 | 3.44 | 295.38 | 146.17 | 149.21 | 1.48 | 6 | 1.54 | 6 | 0.82 | 0.51 | 312.92 | 0.94 | 0
319 | 15.95 | 40.47 | 335.51 | 2.68 | 40.49 | 0.89 | 21.18 | 3.04 | 296.44 | 146.66 | 149.78 | 1.46 | 6 | 1.51 | 6 | 0.82 | 0.5 | 326.17 | 0.9 | 0
320 | 16 | 42.65 | 369.11 | 2.67 | 41.7 | 0.88 | 21.21 | 2.87 | 297.5 | 147.15 | 150.35 | 1.45 | 6 | 1.5 | 6 | 0.82 | 0.5 | 335.94 | 0.89 | 0
321 | 16.05 | 41.99 | 398.79 | 2.63 | 42.12 | 0.94 | 21.3 | 3.14 | 298.56 | 147.64 | 150.92 | 1.46 | 6 | 1.52 | 6 | 0.82 | 0.5 | 337.67 | 0.94 | 0
322 | 16.1 | 41.73 | 416.09 | 2.67 | 41.79 | 0.97 | 21.33 | 3.36 | 299.63 | 148.13 | 151.5 | 1.48 | 6 | 1.54 | 6 | 0.81 | 0.51 | 333.51 | 0.98 | 0
323 | 16.15 | 41.64 | 399.7 | 2.65 | 42.53 | 0.95 | 21.33 | 3.21 | 300.7 | 148.62 | 152.08 | 1.47 | 6 | 1.53 | 6 | 0.81 | 0.51 | 339.32 | 0.96 | 0
324 | 16.2 | 44.22 | 400.34 | 2.65 | 43.29 | 0.95 | 21.36 | 3.14 | 301.77 | 149.11 | 152.65 | 1.46 | 6 | 1.52 | 6 | 0.81 | 0.5 | 344.99 | 0.96 | 0
325 | 16.25 | 44.02 | 437.12 | 2.72 | 43.46 | 0.95 | 21.36 | 3.1 | 302.83 | 149.6 | 153.23 | 1.46 | 6 | 1.52 | 6 | 0.81 | 0.5 | 345.78 | 0.95 | 0
326 | 16.3 | 42.14 | 395.87 | 2.74 | 43.11 | 0.93 | 21.32 | 3.02 | 303.9 | 150.09 | 153.81 | 1.45 | 6 | 1.51 | 6 | 0.81 | 0.5 | 342.56 | 0.93 | 0
327 | 16.35 | 43.17 | 363.51 | 2.73 | 42.68 | 0.88 | 21.25 | 2.83 | 304.96 | 150.58 | 154.38 | 1.44 | 6 | 1.5 | 6 | 0.81 | 0.5 | 339.21 | 0.89 | 0
328 | 16.4 | 42.74 | 369.32 | 2.72 | 42.9 | 0.86 | 21.22 | 2.67 | 306.02 | 151.07 | 154.95 | 1.43 | 6 | 1.49 | 6 | 0.81 | 0.49 | 340.9 | 0.86 | 0
329 | 16.45 | 42.79 | 368.57 | 2.79 | 42.47 | 0.87 | 21.23 | 2.8 | 307.08 | 151.56 | 155.52 | 1.44 | 6 | 1.5 | 6 | 0.81 | 0.5 | 336.23 | 0.88 | 0
330 | 16.5 | 41.87 | 371.71 | 2.74 | 41.79 | 0.88 | 21.22 | 2.93 | 308.14 | 152.06 | 156.09 | 1.44 | 6 | 1.51 | 6 | 0.81 | 0.5 | 329.66 | 0.89 | 0
331 | 16.55 | 40.7 | 363.77 | 2.77 | 39.9 | 0.91 | 21.18 | 3.31 | 309.2 | 152.55 | 156.66 | 1.47 | 6 | 1.53 | 6 | 0.8 | 0.51 | 312.72 | 0.92 | 0
332 | 16.6 | 37.13 | 353.32 | 2.81 | 37.47 | 0.93 | 21.11 | 3.69 | 310.26 | 153.04 | 157.22 | 1.49 | 6 | 1.56 | 6 | 0.8 | 0.52 | 291.71 | 0.93 | 0
333 | 16.65 | 34.59 | 324.37 | 2.78 | 35.07 | 0.95 | 21.03 | 4.13 | 311.31 | 153.53 | 157.78 | 1.52 | 6 | 1.59 | 6 | 0.79 | 0.53 | 271 | 0.95 | 0
334 | 16.7 | 33.48 | 317.54 | 2.93 | 34.45 | 0.93 | 20.98 | 4.13 | 312.36 | 154.02 | 158.34 | 1.51 | 6 | 1.59 | 6 | 0.79 | 0.53 | 265.66 | 0.94 | 0
335 | 16.75 | 35.29 | 319.46 | 2.94 | 34.84 | 0.91 | 20.97 | 3.98 | 313.41 | 154.51 | 158.9 | 1.5 | 6 | 1.58 | 6 | 0.79 | 0.53 | 268.56 | 0.92 | 0
336 | 16.8 | 35.74 | 314.89 | 2.92 | 35.9 | 0.9 | 21.01 | 3.79 | 314.46 | 155 | 159.46 | 1.49 | 6 | 1.56 | 6 | 0.79 | 0.52 | 276.86 | 0.91 | 0
337 | 16.85 | 36.68 | 338.15 | 2.94 | 36.36 | 0.93 | 21.06 | 3.89 | 315.51 | 155.49 | 160.02 | 1.5 | 6 | 1.57 | 6 | 0.79 | 0.53 | 279.51 | 0.94 | 0
338 | 16.9 | 36.65 | 359.75 | 3.01 | 36.08 | 0.93 | 21.05 | 3.94 | 316.56 | 155.98 | 160.59 | 1.5 | 6 | 1.57 | 6 | 0.78 | 0.53 | 276.66 | 0.94 | 0
339 | 16.95 | 34.91 | 307.09 | 3.01 | 35.04 | 0.91 | 20.98 | 3.95 | 317.61 | 156.47 | 161.14 | 1.5 | 6 | 1.57 | 6 | 0.78 | 0.53 | 268.07 | 0.91 | 0
340 | 17 | 33.57 | 285.09 | 3.2 | 36.46 | 0.8 | 20.89 | 3.12 | 318.66 | 156.96 | 161.7 | 1.45 | 6 | 1.52 | 6 | 0.79 | 0.51 | 281.18 | 0.81 | 0
341 | 17.05 | 40.9 | 281.04 | 3.15 | 38.06 | 0.74 | 20.86 | 2.55 | 319.7 | 157.45 | 162.25 | 1.41 | 6 | 1.48 | 6 | 0.79 | 0.49 | 295.2 | 0.74 | 0
342 | 17.1 | 39.7 | 273.17 | 3.29 | 39.36 | 0.67 | 20.81 | 2.02 | 320.74 | 157.94 | 162.8 | 1.37 | 6 | 1.44 | 6 | 0.8 | 0.48 | 306.99 | 0.68 | 0
343 | 17.15 | 37.47 | 241.07 | 3.3 | 38.57 | 0.62 | 20.69 | 1.78 | 321.78 | 158.43 | 163.35 | 1.35 | 6 | 1.42 | 6 | 0.8 | 0.47 | 301.32 | 0.63 | 0
344 | 17.2 | 38.54 | 206.02 | 3.22 | 38.48 | 0.57 | 20.6 | 1.47 | 322.81 | 158.92 | 163.88 | 1.32 | 7 | 1.4 | 6 | 0.8 | 0.46 | 301.5 | 0.58 | 0
345 | 17.25 | 39.44 | 216.07 | 3.27 | 38.54 | 0.56 | 20.57 | 1.35 | 323.83 | 159.41 | 164.42 | 1.31 | 7 | 1.39 | 6 | 0.8 | 0.46 | 302.01 | 0.56 | 0
346 | 17.3 | 37.65 | 222.47 | 3.31 | 37.71 | 0.59 | 20.59 | 1.66 | 324.86 | 159.9 | 164.96 | 1.34 | 6 | 1.41 | 6 | 0.8 | 0.47 | 293.54 | 0.59 | 0
347 | 17.35 | 36.04 | 227.32 | 3.27 | 36.59 | 0.64 | 20.65 | 2.16 | 325.9 | 160.39 | 165.5 | 1.37 | 6 | 1.45 | 6 | 0.79 | 0.48 | 282.18 | 0.65 | 0
348 | 17.4 | 36.08 | 255.99 | 3.3 | 36.41 | 0.7 | 20.74 | 2.58 | 326.93 | 160.88 | 166.05 | 1.4 | 6 | 1.48 | 6 | 0.78 | 0.5 | 278.64 | 0.71 | 0
349 | 17.45 | 37.1 | 282.67 | 3.44 | 36.95 | 0.77 | 20.87 | 2.94 | 327.98 | 161.37 | 166.6 | 1.43 | 6 | 1.51 | 6 | 0.78 | 0.51 | 280.95 | 0.77 | 0
350 | 17.5 | 37.67 | 311.43 | 3.4 | 37.35 | 0.81 | 20.94 | 3.15 | 329.02 | 161.87 | 167.16 | 1.44 | 6 | 1.52 | 6 | 0.77 | 0.51 | 282.7 | 0.81 | 0
351 | 17.55 | 37.27 | 309.21 | 3.45 | 37.51 | 0.83 | 20.98 | 3.26 | 330.07 | 162.36 | 167.72 | 1.45 | 6 | 1.53 | 6 | 0.77 | 0.52 | 282.97 | 0.83 | 0
352 | 17.6 | 37.58 | 309.12 | 3.41 | 37.57 | 0.82 | 20.97 | 3.23 | 331.12 | 162.85 | 168.28 | 1.45 | 6 | 1.53 | 6 | 0.77 | 0.52 | 283 | 0.83 | 0
353 | 17.65 | 37.85 | 307.31 | 3.43 | 37.28 | 0.82 | 20.96 | 3.26 | 332.17 | 163.34 | 168.83 | 1.45 | 6 | 1.53 | 6 | 0.77 | 0.52 | 280.15 | 0.83 | 0
354 | 17.7 | 36.4 | 299.77 | 3.47 | 36.41 | 0.82 | 20.93 | 3.41 | 333.22 | 163.83 | 169.39 | 1.46 | 6 | 1.54 | 6 | 0.77 | 0.52 | 272.54 | 0.83 | 0
355 | 17.75 | 34.98 | 293.12 | 3.53 | 34.95 | 0.84 | 20.88 | 3.7 | 334.26 | 164.32 | 169.94 | 1.47 | 6 | 1.56 | 6 | 0.76 | 0.53 | 260.04 | 0.84 | 0
356 | 17.8 | 33.46 | 284.03 | 3.53 | 32.19 | 0.89 | 20.83 | 4.49 | 335.3 | 164.81 | 170.49 | 1.52 | 6 | 1.61 | 6 | 0.75 | 0.55 | 236.52 | 0.9 | -0.01
357 | 17.85 | 28.12 | 286 | 3.58 | 28.78 | 1.01 | 20.8 | 5.84 | 336.34 | 165.3 | 171.04 | 1.59 | 6 | 1.69 | 6 | 0.74 | 0.58 | 207.6 | 1.02 | -0.01
358 | 17.9 | 24.77 | 301.89 | 3.59 | 26.54 | 1.23 | 20.9 | 7.69 | 337.39 | 165.79 | 171.6 | 1.68 | 6 | 1.78 | 6 | 0.72 | 0.61 | 187.27 | 1.25 | -0.01
359 | 17.95 | 26.73 | 392.77 | 3.6 | 28.48 | 1.23 | 21.01 | 7.25 | 338.44 | 166.28 | 172.16 | 1.66 | 6 | 1.76 | 6 | 0.73 | 0.6 | 201.55 | 1.25 | -0.01
360 | 18 | 33.94 | 359.02 | 3.64 | 33.63 | 1.07 | 21.1 | 5.34 | 339.49 | 166.77 | 172.72 | 1.57 | 6 | 1.66 | 6 | 0.74 | 0.57 | 242.88 | 1.08 | 0
361 | 18.05 | 40.23 | 325.82 | 3.58 | 38.26 | 0.86 | 21.05 | 3.45 | 340.55 | 167.26 | 173.29 | 1.46 | 6 | 1.54 | 6 | 0.76 | 0.52 | 282.67 | 0.87 | 0
362 | 18.1 | 40.62 | 300.54 | 3.64 | 40.37 | 0.74 | 20.96 | 2.48 | 341.59 | 167.75 | 173.84 | 1.39 | 6 | 1.47 | 6 | 0.76 | 0.5 | 302.02 | 0.75 | 0
363 | 18.15 | 40.27 | 269.28 | 3.66 | 40.19 | 0.69 | 20.88 | 2.2 | 342.64 | 168.24 | 174.4 | 1.37 | 6 | 1.45 | 6 | 0.77 | 0.49 | 301.37 | 0.7 | 0
364 | 18.2 | 39.67 | 264.07 | 3.74 | 38.06 | 0.72 | 20.84 | 2.64 | 343.68 | 168.73 | 174.95 | 1.4 | 6 | 1.49 | 6 | 0.76 | 0.5 | 282.87 | 0.73 | 0
365 | 18.25 | 34.23 | 289.63 | 3.69 | 35.57 | 0.8 | 20.86 | 3.5 | 344.72 | 169.22 | 175.5 | 1.46 | 6 | 1.55 | 6 | 0.75 | 0.53 | 260.46 | 0.81 | 0
366 | 18.3 | 32.8 | 305.19 | 3.69 | 35.57 | 0.88 | 20.97 | 4.01 | 345.77 | 169.71 | 176.06 | 1.49 | 6 | 1.58 | 6 | 0.74 | 0.54 | 258.22 | 0.89 | 0
367 | 18.45 | 39.68 | 349.04 | 3.77 | 39.1 | 0.86 | 21.08 | 3.42 | 348.93 | 171.18 | 177.75 | 1.45 | 6 | 1.54 | 6 | 0.74 | 0.52 | 284.82 | 0.87 | 0
368 | 18.5 | 44.83 | 353.11 | 3.87 | 43.8 | 0.8 | 21.17 | 2.54 | 349.99 | 171.68 | 178.32 | 1.4 | 6 | 1.48 | 6 | 0.75 | 0.5 | 322.96 | 0.8 | 0
369 | 18.55 | 46.88 | 342.48 | 3.89 | 45.91 | 0.75 | 21.17 | 2.05 | 351.05 | 172.17 | 178.89 | 1.36 | 6 | 1.44 | 6 | 0.76 | 0.49 | 340.73 | 0.75 | 0
370 | 18.6 | 46.01 | 331.07 | 3.89 | 45.65 | 0.74 | 21.16 | 2.07 | 352.11 | 172.66 | 179.45 | 1.36 | 6 | 1.44 | 6 | 0.76 | 0.49 | 338.11 | 0.75 | 0
371 | 18.65 | 44.06 | 345.22 | 3.93 | 43.48 | 0.76 | 21.11 | 2.38 | 353.16 | 173.15 | 180.02 | 1.38 | 6 | 1.47 | 6 | 0.75 | 0.5 | 319.71 | 0.77 | 0
372 | 18.7 | 40.36 | 315.05 | 3.93 | 41.4 | 0.78 | 21.06 | 2.72 | 354.22 | 173.64 | 180.58 | 1.4 | 6 | 1.49 | 6 | 0.75 | 0.51 | 302.12 | 0.79 | 0
373 | 18.75 | 39.77 | 307.87 | 3.9 | 41.18 | 0.78 | 21.05 | 2.74 | 355.27 | 174.13 | 181.14 | 1.41 | 6 | 1.49 | 6 | 0.74 | 0.51 | 299.87 | 0.79 | 0
374 | 18.8 | 43.41 | 339.28 | 3.96 | 42.09 | 0.81 | 21.12 | 2.82 | 356.33 | 174.62 | 181.71 | 1.41 | 6 | 1.5 | 6 | 0.74 | 0.51 | 305.59 | 0.81 | 0
375 | 18.85 | 43.08 | 370.94 | 3.92 | 43.17 | 0.84 | 21.21 | 2.9 | 357.39 | 175.11 | 182.28 | 1.42 | 6 | 1.5 | 6 | 0.74 | 0.51 | 312.54 | 0.84 | 0
376 | 18.9 | 43.01 | 373.27 | 3.96 | 43.61 | 0.85 | 21.24 | 2.96 | 358.45 | 175.6 | 182.85 | 1.42 | 6 | 1.51 | 6 | 0.74 | 0.52 | 314.98 | 0.86 | 0
377 | 18.95 | 44.75 | 369.64 | 3.98 | 44.3 | 0.85 | 21.26 | 2.88 | 359.51 | 176.09 | 183.42 | 1.42 | 6 | 1.5 | 6 | 0.74 | 0.51 | 319.8 | 0.86 | 0
378 | 19 | 45.15 | 385.45 | 3.94 | 44.28 | 0.85 | 21.26 | 2.87 | 360.57 | 176.58 | 183.99 | 1.42 | 6 | 1.5 | 6 | 0.74 | 0.51 | 319.14 | 0.85 | 0
379 | 19.05 | 42.95 | 368.38 | 4 | 42.38 | 0.89 | 21.25 | 3.33 | 361.64 | 177.07 | 184.57 | 1.44 | 6 | 1.53 | 6 | 0.73 | 0.53 | 302.55 | 0.9 | 0
380 | 19.1 | 39.03 | 376.03 | 3.95 | 39.29 | 0.91 | 21.16 | 3.82 | 362.69 | 177.56 | 185.13 | 1.47 | 6 | 1.57 | 6 | 0.72 | 0.54 | 277.75 | 0.92 | 0
381 | 19.15 | 35.89 | 328.24 | 3.91 | 35.11 | 0.95 | 21.03 | 4.64 | 363.75 | 178.05 | 185.7 | 1.52 | 6 | 1.62 | 6 | 0.71 | 0.56 | 244.62 | 0.96 | -0.01
382 | 19.2 | 30.42 | 295.9 | 4.05 | 31.37 | 0.93 | 20.84 | 5.16 | 364.79 | 178.54 | 186.25 | 1.54 | 6 | 1.65 | 6 | 0.71 | 0.57 | 216.37 | 0.94 | -0.01
383 | 19.25 | 27.81 | 251.78 | 4.02 | 27.58 | 0.92 | 20.62 | 5.86 | 365.82 | 179.03 | 186.79 | 1.57 | 6 | 1.69 | 6 | 0.7 | 0.58 | 187.86 | 0.93 | -0.01
384 | 19.3 | 24.52 | 211.05 | 4.05 | 24.84 | 0.87 | 20.41 | 6.24 | 366.84 | 179.52 | 187.32 | 1.59 | 6 | 1.71 | 6 | 0.69 | 0.59 | 167.83 | 0.88 | -0.01
385 | 19.35 | 22.2 | 186.72 | 4.02 | 22.4 | 0.84 | 20.2 | 6.7 | 367.85 | 180.01 | 187.84 | 1.6 | 6 | 1.73 | 6 | 0.69 | 0.6 | 149.92 | 0.85 | -0.01
386 | 19.4 | 20.47 | 163.35 | 4.01 | 20.46 | 0.8 | 20.01 | 7.11 | 368.85 | 180.5 | 188.35 | 1.62 | 6 | 1.75 | 6 | 0.68 | 0.61 | 135.8 | 0.81 | -0.01
387 | 19.45 | 18.7 | 141.07 | 3.99 | 19.32 | 0.74 | 19.83 | 7.07 | 369.84 | 180.99 | 188.85 | 1.61 | 6 | 1.75 | 6 | 0.68 | 0.61 | 127.97 | 0.75 | -0.01
388 | 19.5 | 18.8 | 123.43 | 4.02 | 19.31 | 0.68 | 19.73 | 6.58 | 370.83 | 181.49 | 189.34 | 1.59 | 6 | 1.72 | 6 | 0.69 | 0.6 | 128.38 | 0.69 | -0.01
389 | 19.55 | 20.42 | 126.91 | 4.06 | 20.41 | 0.64 | 19.75 | 5.91 | 371.82 | 181.98 | 189.84 | 1.55 | 6 | 1.69 | 6 | 0.69 | 0.59 | 136.8 | 0.65 | -0.01
390 | 19.6 | 22.02 | 143.07 | 4.07 | 22.01 | 0.67 | 19.91 | 5.59 | 372.81 | 182.47 | 190.35 | 1.54 | 6 | 1.67 | 6 | 0.69 | 0.58 | 148.03 | 0.68 | -0.01
391 | 19.65 | 23.58 | 169.95 | 4.04 | 23.61 | 0.7 | 20.08 | 5.42 | 373.82 | 182.96 | 190.86 | 1.53 | 6 | 1.66 | 6 | 0.69 | 0.58 | 159.09 | 0.71 | -0.01
392 | 19.7 | 25.23 | 184.8 | 4.09 | 24.84 | 0.73 | 20.2 | 5.31 | 374.83 | 183.45 | 191.38 | 1.53 | 6 | 1.66 | 6 | 0.69 | 0.58 | 167.5 | 0.74 | -0.01
393 | 19.75 | 25.72 | 189.36 | 4.11 | 25.4 | 0.74 | 20.25 | 5.26 | 375.84 | 183.94 | 191.9 | 1.53 | 6 | 1.65 | 6 | 0.69 | 0.57 | 171.12 | 0.75 | -0.01
394 | 19.8 | 25.25 | 190.58 | 4.15 | 25.32 | 0.74 | 20.25 | 5.3 | 376.85 | 184.43 | 192.42 | 1.53 | 6 | 1.65 | 6 | 0.69 | 0.58 | 170.18 | 0.75 | -0.01
395 | 19.85 | 24.99 | 183.85 | 4.17 | 24.8 | 0.75 | 20.23 | 5.48 | 377.86 | 184.92 | 192.94 | 1.54 | 6 | 1.67 | 6 | 0.69 | 0.58 | 165.95 | 0.76 | -0.01
396 | 19.9 | 24.17 | 181.3 | 4.24 | 24.14 | 0.75 | 20.19 | 5.7 | 378.87 | 185.41 | 193.46 | 1.55 | 6 | 1.68 | 6 | 0.69 | 0.58 | 160.69 | 0.76 | -0.01
397 | 19.95 | 23.27 | 178.79 | 4.17 | 23.46 | 0.76 | 20.16 | 5.98 | 379.88 | 185.9 | 193.98 | 1.56 | 6 | 1.69 | 6 | 0.68 | 0.59 | 155.2 | 0.77 | -0.01
398 | 20 | 22.94 | 175.86 | 4.24 | 23.08 | 0.77 | 20.14 | 6.14 | 380.89 | 186.39 | 194.5 | 1.57 | 6 | 1.7 | 6 | 0.68 | 0.59 | 152.08 | 0.78 | -0.01
399 | 20.05 | 23.04 | 175.78 | 4.21 | 22.83 | 0.76 | 20.12 | 6.17 | 381.89 | 186.88 | 195.01 | 1.57 | 6 | 1.7 | 6 | 0.68 | 0.6 | 150.07 | 0.77 | -0.01
400 | 20.1 | 22.52 | 168.09 | 4.21 | 22.38 | 0.75 | 20.07 | 6.26 | 382.9 | 187.37 | 195.53 | 1.57 | 6 | 1.71 | 6 | 0.68 | 0.6 | 146.59 | 0.76 | -0.01
401 | 20.15 | 21.57 | 159.37 | 4.27 | 21.9 | 0.73 | 20.01 | 6.27 | 383.9 | 187.86 | 196.04 | 1.57 | 6 | 1.71 | 6 | 0.67 | 0.6 | 143.12 | 0.74 | -0.01
402 | 20.2 | 21.6 | 151.79 | 4.28 | 21.89 | 0.71 | 19.98 | 6.14 | 384.9 | 188.35 | 196.54 | 1.56 | 6 | 1.7 | 6 | 0.67 | 0.6 | 143.09 | 0.72 | -0.01
403 | 20.25 | 22.51 | 155.97 | 4.29 | 22.54 | 0.71 | 20.02 | 5.92 | 385.9 | 188.84 | 197.05 | 1.55 | 6 | 1.69 | 6 | 0.67 | 0.59 | 147.56 | 0.72 | -0.01
404 | 20.3 | 23.51 | 171.39 | 4.34 | 23.39 | 0.72 | 20.1 | 5.8 | 386.9 | 189.33 | 197.57 | 1.55 | 6 | 1.68 | 6 | 0.67 | 0.59 | 153.24 | 0.74 | -0.01
405 | 20.35 | 24.16 | 180.64 | 4.33 | 24.18 | 0.74 | 20.18 | 5.74 | 387.91 | 189.82 | 198.09 | 1.54 | 6 | 1.68 | 6 | 0.67 | 0.59 | 158.36 | 0.76 | -0.01
406 | 20.4 | 24.88 | 187.88 | 4.29 | 24.98 | 0.75 | 20.24 | 5.56 | 388.92 | 190.31 | 198.61 | 1.54 | 6 | 1.67 | 6 | 0.67 | 0.58 | 163.79 | 0.76 | -0.01
407 | 20.45 | 25.9 | 191.43 | 4.32 | 26.13 | 0.74 | 20.3 | 5.25 | 389.94 | 190.8 | 199.13 | 1.52 | 6 | 1.65 | 6 | 0.68 | 0.58 | 171.88 | 0.76 | -0.01
408 | 20.5 | 27.6 | 203.77 | 4.33 | 27.66 | 0.72 | 20.35 | 4.71 | 390.95 | 191.3 | 199.66 | 1.49 | 6 | 1.62 | 6 | 0.68 | 0.57 | 183.29 | 0.73 | -0.01
409 | 20.55 | 29.48 | 200.47 | 4.37 | 29.9 | 0.67 | 20.39 | 3.91 | 391.97 | 191.79 | 200.19 | 1.45 | 6 | 1.57 | 6 | 0.69 | 0.55 | 200.55 | 0.68 | -0.01
410 | 20.6 | 32.63 | 197.82 | 4.35 | 32.18 | -33.53 | 13.73 | 100 | 392.66 | 192.28 | 200.39 | 0 | 0 | 4.06 | 0 | 0.51 | 1 | 158.65 | -33.94 | -0.01
411 | 20.65 | 34.44 | -32768 | 4.34 | 33.95 | -64.15 | 13.73 | 100 | 393.35 | 192.77 | 200.58 | 0 | 0 | 4.06 | 0 | 0.51 | 1 | 167.3 | -64.9 | -0.01
412 | 20.7 | 34.78 | -32768 | 4.38 | 34.67 | -94.52 | 13.73 | 100 | 394.03 | 193.26 | 200.78 | 0 | 0 | 4.06 | 0 | 0.5 | 1 | 170.7 | -95.61 | -0.01

## MSC038 - Interpretation
| Input Data |  |  |  | Interpretation results
No. | Depth (m) | qc (MPa) | fs (kPa) | u (kPa) | qt (MPa) | Rf (%) | Gamma (kN/m³) | FC (%) | σ,v (kPa) | uo (kPa) | σ',vo (kPa) | Ic SBT | SBT | Ic | SBTn | Cn | n | Qtn | Fr (%) | Bq | U2 | I(B) | Mod. SBTn
1 | 0.05 | 6.23 | 68.11 | 1.83 | 5.6 | 1.42 | 18.68 | 13.79 | 0.93 | 0 | 0.93 | 2.21 | 5 | 2.03 | 5 | 1.7 | 0.62 | 93.95 | 1.42 | 0
2 | 0.1 | 4.34 | 102.17 | 1.49 | 4.41 | 2.14 | 18.79 | 19.97 | 1.87 | 0 | 1.87 | 2.4 | 5 | 2.23 | 5 | 1.7 | 0.7 | 74.02 | 2.14 | 0
3 | 0.15 | 2.67 | 113.24 | 1.41 | 2.83 | 3.83 | 18.78 | 32.67 | 2.81 | 0 | 2.81 | 2.71 | 4 | 2.54 | 4 | 1.7 | 0.82 | 47.5 | 3.84 | 0
4 | 0.2 | 1.49 | 110.37 | 2.43 | 1.84 | 5.77 | 18.59 | 46.13 | 3.74 | 0 | 3.74 | 2.97 | 3 | 2.8 | 3 | 1.7 | 0.92 | 30.81 | 5.78 | 0
5 | 0.25 | 1.36 | 94.75 | 1.4 | 1.42 | 6.79 | 18.38 | 54.14 | 4.66 | 0 | 4.66 | 3.1 | 3 | 2.93 | 3 | 1.7 | 0.97 | 23.7 | 6.82 | 0
6 | 0.3 | 1.4 | 83.69 | 1.43 | 1.41 | 6.14 | 18.25 | 52.33 | 5.57 | 0 | 5.57 | 3.07 | 3 | 2.91 | 3 | 1.7 | 0.96 | 23.57 | 6.17 | 0
7 | 0.35 | 1.47 | 81.42 | 1.32 | 1.46 | 5.6 | 18.2 | 49.95 | 6.48 | 0 | 6.48 | 3.04 | 3 | 2.87 | 3 | 1.7 | 0.95 | 24.39 | 5.62 | 0
8 | 0.4 | 1.51 | 80.09 | 1.31 | 1.48 | 5.5 | 18.2 | 49.4 | 7.39 | 0 | 7.39 | 3.03 | 3 | 2.86 | 3 | 1.7 | 0.94 | 24.71 | 5.53 | 0
9 | 0.45 | 1.46 | 82.82 | 1.33 | 1.5 | 5.48 | 18.22 | 49.07 | 8.3 | 0 | 8.3 | 3.02 | 3 | 2.85 | 3 | 1.7 | 0.94 | 25.09 | 5.52 | 0
10 | 0.5 | 1.54 | 84.5 | 1.37 | 1.52 | 5.45 | 18.23 | 48.72 | 9.22 | 0 | 9.22 | 3.01 | 3 | 2.85 | 3 | 1.7 | 0.94 | 25.41 | 5.48 | 0
11 | 0.55 | 1.57 | 81.81 | 1.34 | 1.54 | 5.3 | 18.22 | 48.05 | 10.13 | 0 | 10.13 | 3 | 3 | 2.84 | 3 | 1.7 | 0.94 | 25.67 | 5.34 | 0
12 | 0.6 | 1.51 | 78.77 | 1.28 | 1.52 | 5.25 | 18.18 | 48.18 | 11.04 | 0 | 11.04 | 3 | 3 | 2.84 | 3 | 1.7 | 0.94 | 25.27 | 5.29 | 0
13 | 0.65 | 1.47 | 78.28 | 1.28 | 1.46 | 5.09 | 18.08 | 48.42 | 11.94 | 0 | 11.94 | 3.01 | 3 | 2.84 | 3 | 1.7 | 0.94 | 24.24 | 5.13 | 0
14 | 0.7 | 1.39 | 65.26 | 1.27 | 1.37 | 4.72 | 17.91 | 48.3 | 12.84 | 0 | 12.84 | 3.01 | 3 | 2.84 | 3 | 1.7 | 0.94 | 22.83 | 4.77 | 0
15 | 0.75 | 1.26 | 51.1 | 1.23 | 1.29 | 4.16 | 17.67 | 47.36 | 13.72 | 0 | 13.72 | 3 | 3 | 2.82 | 3 | 1.7 | 0.93 | 21.47 | 4.21 | 0
16 | 0.8 | 1.23 | 45.2 | 1.23 | 1.24 | 3.93 | 17.54 | 47.19 | 14.6 | 0 | 14.6 | 2.99 | 3 | 2.82 | 3 | 1.7 | 0.93 | 20.62 | 3.97 | 0
17 | 0.85 | 1.24 | 50.15 | 1.18 | 1.23 | 4.13 | 17.58 | 48.31 | 15.48 | 0 | 15.48 | 3.01 | 3 | 2.84 | 3 | 1.7 | 0.94 | 20.32 | 4.18 | 0
18 | 0.9 | 1.21 | 56.49 | 1.12 | 1.22 | 4.47 | 17.66 | 49.89 | 16.36 | 0 | 16.36 | 3.04 | 3 | 2.87 | 3 | 1.7 | 0.95 | 20.14 | 4.53 | 0
19 | 0.95 | 1.2 | 56.68 | 1.12 | 1.2 | 4.69 | 17.69 | 51.09 | 17.24 | 0 | 17.24 | 3.05 | 3 | 2.89 | 3 | 1.7 | 0.96 | 19.79 | 4.76 | 0
20 | 1 | 1.18 | 55.36 | 1.09 | 1.18 | 4.7 | 17.67 | 51.36 | 18.13 | 0 | 18.13 | 3.06 | 3 | 2.89 | 3 | 1.7 | 0.96 | 19.55 | 4.77 | 0
21 | 1.05 | 1.17 | 54.67 | 1.15 | 1.18 | 4.64 | 17.65 | 51.31 | 19.01 | 0.49 | 18.52 | 3.06 | 3 | 2.89 | 3 | 1.7 | 0.96 | 19.43 | 4.72 | 0
22 | 1.1 | 1.18 | 53.85 | 1.02 | 1.18 | 4.55 | 17.64 | 50.86 | 19.89 | 0.98 | 18.91 | 3.05 | 3 | 2.88 | 3 | 1.7 | 0.96 | 19.52 | 4.63 | 0
23 | 1.15 | 1.2 | 52.99 | 1.01 | 1.21 | 4.44 | 17.65 | 49.95 | 20.77 | 1.47 | 19.3 | 3.03 | 3 | 2.87 | 3 | 1.7 | 0.95 | 20.01 | 4.52 | 0
24 | 1.2 | 1.26 | 54.79 | 0.9 | 1.2 | 4.52 | 17.65 | 50.56 | 21.66 | 1.96 | 19.69 | 3.04 | 3 | 2.88 | 3 | 1.7 | 0.96 | 19.72 | 4.6 | 0
25 | 1.25 | 1.13 | 54.36 | 0.9 | 1.16 | 4.57 | 17.61 | 51.49 | 22.54 | 2.45 | 20.08 | 3.06 | 3 | 2.89 | 3 | 1.7 | 0.96 | 19.03 | 4.66 | 0
26 | 1.3 | 1.08 | 49.29 | 0.83 | 1.1 | 4.58 | 17.53 | 52.66 | 23.41 | 2.94 | 20.47 | 3.08 | 3 | 2.91 | 3 | 1.7 | 0.97 | 18.07 | 4.68 | 0
27 | 1.35 | 1.09 | 47.57 | 0.78 | 1.07 | 4.43 | 17.46 | 52.63 | 24.29 | 3.43 | 20.85 | 3.08 | 3 | 2.91 | 3 | 1.7 | 0.97 | 17.6 | 4.53 | 0
28 | 1.4 | 1.05 | 45.8 | 0.76 | 1.06 | 4.38 | 17.42 | 52.8 | 25.16 | 3.92 | 21.23 | 3.08 | 3 | 2.91 | 3 | 1.7 | 0.97 | 17.31 | 4.48 | 0
29 | 1.45 | 1.03 | 45.43 | 0.67 | 1.02 | 4.38 | 17.36 | 53.69 | 26.02 | 4.41 | 21.61 | 3.09 | 3 | 2.93 | 3 | 1.7 | 0.98 | 16.62 | 4.5 | 0
30 | 1.5 | 0.97 | 42.39 | 0.66 | 0.94 | 4.32 | 17.22 | 55.25 | 26.89 | 4.91 | 21.98 | 3.12 | 3 | 2.95 | 3 | 1.7 | 0.99 | 15.32 | 4.45 | 0
31 | 1.55 | 0.82 | 34 | 0.6 | 0.84 | 4 | 16.96 | 56.57 | 27.73 | 5.4 | 22.34 | 3.14 | 3 | 2.97 | 3 | 1.7 | 0.99 | 13.63 | 4.14 | -0.01
32 | 1.6 | 0.73 | 24.46 | 0.58 | 0.79 | 3.63 | 16.76 | 56.27 | 28.57 | 5.89 | 22.69 | 3.13 | 3 | 2.97 | 3 | 1.7 | 0.99 | 12.83 | 3.76 | -0.01
33 | 1.65 | 0.83 | 27.88 | 0.6 | 0.82 | 3.67 | 16.83 | 55.7 | 29.41 | 6.38 | 23.04 | 3.12 | 3 | 2.96 | 3 | 1.7 | 0.99 | 13.27 | 3.8 | -0.01
34 | 1.7 | 0.9 | 37.87 | 0.58 | 0.87 | 4.01 | 17.03 | 55.79 | 30.27 | 6.87 | 23.4 | 3.12 | 3 | 2.96 | 3 | 1.7 | 0.99 | 14.15 | 4.15 | -0.01
35 | 1.75 | 0.89 | 39.26 | 0.49 | 0.92 | 4.17 | 17.15 | 55.4 | 31.12 | 7.36 | 23.76 | 3.12 | 3 | 2.95 | 3 | 1.7 | 0.99 | 14.86 | 4.32 | -0.01
36 | 1.8 | 0.96 | 37.57 | 0.44 | 0.96 | 4.1 | 17.19 | 54.14 | 31.98 | 7.85 | 24.13 | 3.1 | 3 | 2.93 | 3 | 1.7 | 0.98 | 15.52 | 4.24 | -0.01
37 | 1.85 | 1.02 | 40.82 | 0.48 | 1.03 | 4.04 | 17.29 | 52.25 | 32.85 | 8.34 | 24.51 | 3.07 | 3 | 2.9 | 3 | 1.7 | 0.97 | 16.73 | 4.17 | -0.01
38 | 1.9 | 1.11 | 46.44 | 0.43 | 1.08 | 4.44 | 17.47 | 52.9 | 33.72 | 8.83 | 24.89 | 3.07 | 3 | 2.91 | 3 | 1.7 | 0.97 | 17.56 | 4.59 | -0.01
39 | 1.95 | 1.11 | 56.73 | 0.41 | 1.11 | 4.69 | 17.57 | 53.35 | 34.6 | 9.32 | 25.28 | 3.08 | 3 | 2.92 | 3 | 1.7 | 0.98 | 17.99 | 4.84 | -0.01
40 | 2 | 1.1 | 52.56 | 0.45 | 1.11 | 4.81 | 17.6 | 53.78 | 35.48 | 9.81 | 25.67 | 3.09 | 3 | 2.93 | 3 | 1.7 | 0.98 | 18.03 | 4.97 | -0.01
41 | 2.05 | 1.12 | 51 | 0.39 | 1.11 | 4.48 | 17.53 | 52.45 | 36.35 | 10.3 | 26.05 | 3.07 | 3 | 2.91 | 3 | 1.7 | 0.97 | 18.07 | 4.63 | -0.01
42 | 2.1 | 1.12 | 45.98 | 0.34 | 1.08 | 4.28 | 17.43 | 52.35 | 37.23 | 10.79 | 26.44 | 3.06 | 3 | 2.91 | 3 | 1.7 | 0.97 | 17.5 | 4.43 | -0.01
43 | 2.15 | 1 | 41.54 | 0.32 | 1.03 | 4 | 17.28 | 52.31 | 38.09 | 11.28 | 26.81 | 3.06 | 3 | 2.9 | 3 | 1.7 | 0.97 | 16.64 | 4.16 | -0.01
44 | 2.2 | 0.97 | 36.24 | 0.3 | 0.98 | 3.88 | 17.17 | 52.94 | 38.95 | 11.77 | 27.18 | 3.07 | 3 | 2.91 | 3 | 1.7 | 0.97 | 15.79 | 4.04 | -0.01
45 | 2.25 | 0.97 | 36.36 | 0.32 | 0.99 | 3.78 | 17.15 | 52.36 | 39.81 | 12.26 | 27.54 | 3.06 | 3 | 2.91 | 3 | 1.7 | 0.97 | 15.89 | 3.94 | -0.01
46 | 2.3 | 1.02 | 39.31 | 0.34 | 1.03 | 3.77 | 17.2 | 51.45 | 40.67 | 12.75 | 27.91 | 3.05 | 3 | 2.89 | 3 | 1.7 | 0.97 | 16.54 | 3.93 | -0.01
47 | 2.35 | 1.09 | 40.45 | 0.33 | 1.06 | 3.77 | 17.25 | 50.82 | 41.53 | 13.24 | 28.28 | 3.04 | 3 | 2.88 | 3 | 1.7 | 0.96 | 17.03 | 3.92 | -0.01
48 | 2.4 | 1.06 | 39.63 | 0.31 | 1.04 | 3.77 | 17.23 | 51.13 | 42.39 | 13.73 | 28.66 | 3.04 | 3 | 2.89 | 3 | 1.7 | 0.96 | 16.79 | 3.92 | -0.01
49 | 2.45 | 0.98 | 37.78 | 0.29 | 0.99 | 3.69 | 17.12 | 52.02 | 43.25 | 14.22 | 29.02 | 3.06 | 3 | 2.9 | 3 | 1.7 | 0.97 | 15.89 | 3.86 | -0.01
50 | 2.5 | 0.93 | 32.24 | 0.25 | 0.94 | 3.47 | 16.97 | 52.3 | 44.09 | 14.72 | 29.38 | 3.06 | 3 | 2.9 | 3 | 1.7 | 0.97 | 14.98 | 3.64 | -0.02
51 | 2.55 | 0.9 | 27.5 | 0.24 | 0.91 | 3.3 | 16.86 | 52.27 | 44.94 | 15.21 | 29.73 | 3.06 | 3 | 2.9 | 3 | 1.7 | 0.97 | 14.46 | 3.47 | -0.02
52 | 2.6 | 0.89 | 30.03 | 0.26 | 0.91 | 3.4 | 16.89 | 52.79 | 45.78 | 15.7 | 30.09 | 3.07 | 3 | 2.91 | 3 | 1.7 | 0.97 | 14.44 | 3.58 | -0.02
53 | 2.65 | 0.93 | 34.87 | 0.27 | 0.9 | 3.77 | 17 | 54.86 | 46.63 | 16.19 | 30.45 | 3.1 | 3 | 2.95 | 3 | 1.7 | 0.99 | 14.26 | 3.98 | -0.02
54 | 2.7 | 0.87 | 36.48 | 0.29 | 0.89 | 4.02 | 17.06 | 56.2 | 47.48 | 16.68 | 30.81 | 3.12 | 3 | 2.97 | 3 | 1.7 | 1 | 14.14 | 4.24 | -0.02
55 | 2.75 | 0.87 | 35.95 | 0.31 | 0.88 | 4.09 | 17.06 | 56.94 | 48.34 | 17.17 | 31.17 | 3.13 | 3 | 2.98 | 3 | 1.7 | 1 | 13.9 | 4.33 | -0.02
56 | 2.8 | 0.89 | 35.2 | 0.33 | 0.89 | 3.98 | 17.05 | 56.02 | 49.19 | 17.66 | 31.53 | 3.11 | 3 | 2.96 | 3 | 1.7 | 0.99 | 14.16 | 4.21 | -0.02
57 | 2.85 | 0.92 | 35.52 | 0.35 | 0.9 | 3.96 | 17.06 | 55.68 | 50.04 | 18.15 | 31.89 | 3.11 | 3 | 2.96 | 3 | 1.7 | 0.99 | 14.32 | 4.19 | -0.02
58 | 2.9 | 0.9 | 36.49 | 0.36 | 0.9 | 4.04 | 17.09 | 56.11 | 50.9 | 18.64 | 32.26 | 3.11 | 3 | 2.96 | 3 | 1.7 | 1 | 14.3 | 4.29 | -0.02
59 | 2.95 | 0.89 | 37.59 | 0.36 | 0.89 | 4.2 | 17.1 | 57.31 | 51.75 | 19.13 | 32.62 | 3.13 | 3 | 2.98 | 3 | 1.7 | 1 | 14.01 | 4.46 | -0.02
60 | 3 | 0.87 | 37.73 | 0.42 | 0.87 | 4.39 | 17.12 | 58.61 | 52.61 | 19.62 | 32.99 | 3.15 | 3 | 3 | 3 | 1.7 | 1 | 13.72 | 4.67 | -0.02
61 | 3.05 | 0.85 | 39.18 | 0.44 | 0.87 | 4.4 | 17.13 | 58.72 | 53.47 | 20.11 | 33.35 | 3.15 | 3 | 3 | 3 | 1.7 | 1 | 13.7 | 4.69 | -0.02
62 | 3.1 | 0.89 | 38 | 0.37 | 0.86 | 4.48 | 17.14 | 59.3 | 54.32 | 20.6 | 33.72 | 3.15 | 3 | 3.01 | 3 | 1.7 | 1 | 13.57 | 4.78 | -0.03
63 | 3.15 | 0.85 | 38.96 | 0.47 | 0.86 | 4.47 | 17.13 | 59.27 | 55.18 | 21.09 | 34.09 | 3.15 | 3 | 3.01 | 3 | 1.7 | 1 | 13.56 | 4.77 | -0.03
64 | 3.2 | 0.85 | 38.71 | 0.46 | 0.85 | 4.54 | 17.13 | 60.03 | 56.04 | 21.58 | 34.45 | 3.16 | 3 | 3.02 | 3 | 1.7 | 1 | 13.32 | 4.86 | -0.03
65 | 3.25 | 0.85 | 38.18 | 0.45 | 0.84 | 4.66 | 17.15 | 60.76 | 56.89 | 22.07 | 34.82 | 3.17 | 3 | 3.03 | 3 | 1.7 | 1 | 13.2 | 4.99 | -0.03
66 | 3.3 | 0.83 | 40.97 | 0.54 | 0.81 | 4.88 | 17.13 | 62.88 | 57.75 | 22.56 | 35.19 | 3.2 | 3 | 3.06 | 3 | 1.7 | 1 | 12.57 | 5.26 | -0.03
67 | 3.35 | 0.74 | 38.95 | 0.54 | 0.77 | 4.91 | 17.06 | 64.47 | 58.6 | 23.05 | 35.55 | 3.22 | 3 | 3.09 | 3 | 1.7 | 1 | 11.88 | 5.32 | -0.03
68 | 3.4 | 0.73 | 33.11 | 0.59 | 0.76 | 4.5 | 16.94 | 63.18 | 59.45 | 23.54 | 35.9 | 3.2 | 3 | 3.07 | 3 | 1.7 | 1 | 11.7 | 4.88 | -0.03
69 | 3.45 | 0.8 | 30.12 | 0.55 | 0.77 | 4.16 | 16.87 | 61.36 | 60.29 | 24.03 | 36.26 | 3.18 | 3 | 3.04 | 3 | 1.7 | 1 | 11.85 | 4.51 | -0.03
70 | 3.5 | 0.77 | 32.35 | 0.6 | 0.76 | 4.15 | 16.86 | 61.52 | 61.14 | 24.53 | 36.61 | 3.18 | 3 | 3.04 | 3 | 1.7 | 1 | 11.78 | 4.51 | -0.03
71 | 3.55 | 0.72 | 32.64 | 0.6 | 0.72 | 4.36 | 16.83 | 63.98 | 61.98 | 25.02 | 36.96 | 3.21 | 3 | 3.08 | 3 | 1.7 | 1 | 11.1 | 4.76 | -0.04
72 | 3.6 | 0.68 | 29.53 | 0.59 | 0.67 | 4.43 | 16.73 | 66.59 | 62.81 | 25.51 | 37.31 | 3.24 | 3 | 3.12 | 3 | 1.7 | 1 | 10.19 | 4.88 | -0.04
73 | 3.65 | 0.61 | 26.83 | 0.62 | 0.62 | 4.19 | 16.55 | 67.94 | 63.64 | 26 | 37.64 | 3.25 | 3 | 3.13 | 3 | 1.7 | 1 | 9.34 | 4.67 | -0.05
74 | 3.7 | 0.57 | 21.62 | 0.64 | 0.58 | 3.99 | 16.39 | 69.16 | 64.46 | 26.49 | 37.97 | 3.27 | 3 | 3.15 | 3 | 1.7 | 1 | 8.65 | 4.49 | -0.05
75 | 3.75 | 0.56 | 21.05 | 0.75 | 0.58 | 3.74 | 16.31 | 68.17 | 65.28 | 26.98 | 38.3 | 3.25 | 3 | 3.14 | 3 | 1.7 | 1 | 8.58 | 4.22 | -0.05
76 | 3.8 | 0.6 | 22.09 | 0.69 | 0.6 | 3.86 | 16.41 | 67.38 | 66.1 | 27.47 | 38.63 | 3.24 | 3 | 3.13 | 3 | 1.7 | 1 | 9.02 | 4.33 | -0.05
77 | 3.85 | 0.65 | 26.68 | 0.74 | 0.63 | 4 | 16.52 | 66.98 | 66.92 | 27.96 | 38.96 | 3.24 | 3 | 3.12 | 3 | 1.7 | 1 | 9.39 | 4.48 | -0.05
78 | 3.9 | 0.63 | 26.49 | 0.79 | 0.62 | 4.38 | 16.59 | 69.3 | 67.75 | 28.45 | 39.3 | 3.27 | 3 | 3.15 | 3 | 1.7 | 1 | 9.21 | 4.92 | -0.05
79 | 3.95 | 0.57 | 27.85 | 0.81 | 0.58 | 4.62 | 16.56 | 72.43 | 68.58 | 28.94 | 39.64 | 3.3 | 3 | 3.19 | 3 | 1.7 | 1 | 8.58 | 5.24 | -0.05
80 | 4 | 0.54 | 26.04 | 0.83 | 0.56 | 4.77 | 16.55 | 74.36 | 69.41 | 29.43 | 39.98 | 3.32 | 3 | 3.22 | 3 | 1.7 | 1 | 8.23 | 5.45 | -0.06
81 | 4.05 | 0.57 | 26.3 | 0.86 | 0.56 | 4.67 | 16.51 | 74.19 | 70.23 | 29.92 | 40.31 | 3.32 | 3 | 3.22 | 3 | 1.7 | 1 | 8.16 | 5.34 | -0.06
82 | 4.1 | 0.56 | 25.67 | 0.96 | 0.56 | 4.67 | 16.52 | 74.09 | 71.06 | 30.41 | 40.65 | 3.32 | 3 | 3.21 | 3 | 1.7 | 1 | 8.21 | 5.35 | -0.06
83 | 4.15 | 0.55 | 26.58 | 0.94 | 0.55 | 4.68 | 16.5 | 74.61 | 71.88 | 30.9 | 40.98 | 3.32 | 3 | 3.22 | 3 | 1.7 | 1 | 8.08 | 5.38 | -0.06
84 | 4.2 | 0.55 | 25.47 | 0.92 | 0.56 | 4.55 | 16.5 | 73.5 | 72.71 | 31.39 | 41.32 | 3.31 | 3 | 3.21 | 3 | 1.7 | 1 | 8.23 | 5.23 | -0.06
85 | 4.25 | 0.59 | 24.91 | 0.96 | 0.59 | 4.41 | 16.54 | 71.4 | 73.54 | 31.88 | 41.65 | 3.29 | 3 | 3.18 | 3 | 1.7 | 1 | 8.67 | 5.04 | -0.06
86 | 4.3 | 0.63 | 27.79 | 0.99 | 0.65 | 4.34 | 16.66 | 67.98 | 74.37 | 32.37 | 42 | 3.25 | 3 | 3.13 | 3 | 1.7 | 1 | 9.66 | 4.9 | -0.05
87 | 4.35 | 0.73 | 31.87 | 1.04 | 0.7 | 4.56 | 16.84 | 66.58 | 75.21 | 32.86 | 42.35 | 3.23 | 3 | 3.12 | 3 | 1.7 | 1 | 10.54 | 5.1 | -0.05
88 | 4.4 | 0.75 | 36.49 | 1.01 | 0.74 | 4.8 | 16.97 | 66.28 | 76.06 | 33.35 | 42.71 | 3.23 | 3 | 3.11 | 3 | 1.7 | 1 | 11.09 | 5.35 | -0.05
89 | 4.45 | 0.73 | 37.74 | 1.1 | 0.73 | 5.06 | 17.01 | 67.81 | 76.91 | 33.84 | 43.07 | 3.25 | 3 | 3.13 | 3 | 1.7 | 1 | 10.91 | 5.66 | -0.05
90 | 4.5 | 0.7 | 36.1 | 1.18 | 0.68 | 5.17 | 16.94 | 70.23 | 77.76 | 34.34 | 43.42 | 3.27 | 3 | 3.16 | 3 | 1.7 | 1 | 10.16 | 5.84 | -0.05
91 | 4.55 | 0.62 | 32.24 | 1.19 | 0.63 | 5.03 | 16.79 | 72.35 | 78.6 | 34.83 | 43.77 | 3.29 | 3 | 3.19 | 3 | 1.7 | 1 | 9.26 | 5.75 | -0.06
92 | 4.6 | 0.57 | 26.81 | 1.18 | 0.63 | 4.83 | 16.73 | 71.76 | 79.43 | 35.32 | 44.12 | 3.29 | 3 | 3.18 | 3 | 1.7 | 1 | 9.19 | 5.54 | -0.06
93 | 4.65 | 0.69 | 31.86 | 1.21 | 0.68 | 4.69 | 16.83 | 68.42 | 80.28 | 35.81 | 44.47 | 3.25 | 3 | 3.14 | 3 | 1.7 | 1 | 10.12 | 5.31 | -0.06
94 | 4.7 | 0.79 | 37.5 | 1.25 | 0.74 | 4.84 | 16.99 | 66.49 | 81.13 | 36.3 | 44.83 | 3.23 | 3 | 3.11 | 3 | 1.7 | 1 | 11.11 | 5.43 | -0.05
95 | 4.75 | 0.75 | 38.5 | 1.3 | 0.75 | 4.93 | 17.03 | 66.68 | 81.98 | 36.79 | 45.19 | 3.23 | 3 | 3.12 | 3 | 1.7 | 1 | 11.21 | 5.54 | -0.05
96 | 4.8 | 0.71 | 35.03 | 1.34 | 0.7 | 5 | 16.95 | 69 | 82.82 | 37.28 | 45.55 | 3.25 | 3 | 3.15 | 3 | 1.7 | 1 | 10.42 | 5.67 | -0.06
97 | 4.85 | 0.65 | 32.04 | 1.37 | 0.7 | 4.63 | 16.86 | 67.52 | 83.67 | 37.77 | 45.9 | 3.23 | 3 | 3.13 | 3 | 1.7 | 1 | 10.4 | 5.26 | -0.06
98 | 4.9 | 0.75 | 30.7 | 1.41 | 0.68 | 4.7 | 16.83 | 68.79 | 84.51 | 38.26 | 46.25 | 3.25 | 3 | 3.14 | 3 | 1.7 | 1 | 10.05 | 5.37 | -0.06
99 | 4.95 | 0.65 | 33.7 | 1.46 | 0.7 | 4.74 | 16.87 | 68.4 | 85.35 | 38.75 | 46.6 | 3.24 | 3 | 3.14 | 3 | 1.7 | 1 | 10.26 | 5.4 | -0.06
100 | 5 | 0.69 | 34.71 | 1.53 | 0.68 | 5.12 | 16.92 | 70.83 | 86.2 | 39.24 | 46.96 | 3.27 | 3 | 3.17 | 3 | 1.7 | 1 | 9.97 | 5.87 | -0.06
101 | 5.05 | 0.7 | 36.13 | 1.52 | 0.69 | 5.19 | 16.96 | 70.7 | 87.05 | 39.73 | 47.32 | 3.27 | 3 | 3.17 | 3 | 1.7 | 1 | 10.12 | 5.94 | -0.06
102 | 5.1 | 0.68 | 36.68 | 1.58 | 0.68 | 5.16 | 16.93 | 71.1 | 87.89 | 40.22 | 47.67 | 3.27 | 3 | 3.18 | 3 | 1.7 | 1 | 9.94 | 5.92 | -0.07
103 | 5.15 | 0.66 | 32.43 | 1.53 | 0.66 | 5.19 | 16.89 | 72.28 | 88.74 | 40.71 | 48.03 | 3.29 | 3 | 3.19 | 3 | 1.7 | 1 | 9.59 | 5.99 | -0.07
104 | 5.2 | 0.64 | 33.61 | 1.59 | 0.65 | 4.98 | 16.82 | 72.02 | 89.58 | 41.2 | 48.38 | 3.28 | 3 | 3.19 | 3 | 1.7 | 1 | 9.41 | 5.78 | -0.07
105 | 5.25 | 0.65 | 31.12 | 1.57 | 0.66 | 4.75 | 16.79 | 70.6 | 90.42 | 41.69 | 48.73 | 3.26 | 3 | 3.17 | 3 | 1.7 | 1 | 9.56 | 5.5 | -0.07
106 | 5.3 | 0.69 | 29.38 | 1.68 | 0.66 | 4.45 | 16.73 | 69.18 | 91.26 | 42.18 | 49.07 | 3.25 | 3 | 3.15 | 3 | 1.7 | 1 | 9.6 | 5.16 | -0.07
107 | 5.35 | 0.65 | 28.14 | 1.71 | 0.65 | 4.34 | 16.66 | 69.59 | 92.09 | 42.67 | 49.42 | 3.25 | 3 | 3.16 | 3 | 1.7 | 1 | 9.31 | 5.06 | -0.07
108 | 5.4 | 0.6 | 26.71 | 1.65 | 0.63 | 4.29 | 16.6 | 70.32 | 92.92 | 43.16 | 49.75 | 3.25 | 3 | 3.17 | 3 | 1.7 | 1 | 9.02 | 5.03 | -0.08
109 | 5.45 | 0.64 | 26.31 | 1.77 | 0.64 | 4.39 | 16.66 | 70.12 | 93.75 | 43.65 | 50.1 | 3.25 | 3 | 3.16 | 3 | 1.7 | 1 | 9.23 | 5.14 | -0.08
110 | 5.5 | 0.69 | 31.72 | 1.75 | 0.7 | 4.61 | 16.85 | 68.39 | 94.59 | 44.15 | 50.45 | 3.24 | 3 | 3.14 | 3 | 1.7 | 1 | 10.16 | 5.33 | -0.07
111 | 5.55 | 0.77 | 38.89 | 1.78 | 0.76 | 5.01 | 17.06 | 67.62 | 95.45 | 44.64 | 50.81 | 3.23 | 3 | 3.13 | 3 | 1.7 | 1 | 11.1 | 5.73 | -0.06
112 | 5.6 | 0.81 | 43.09 | 1.86 | 0.76 | 5.52 | 17.19 | 69.42 | 96.31 | 45.13 | 51.18 | 3.25 | 3 | 3.15 | 3 | 1.7 | 1 | 11.2 | 6.32 | -0.06
113 | 5.65 | 0.71 | 44.5 | 1.9 | 0.72 | 5.82 | 17.15 | 72.65 | 97.16 | 45.62 | 51.55 | 3.29 | 3 | 3.2 | 3 | 1.7 | 1 | 10.4 | 6.73 | -0.07
114 | 5.7 | 0.63 | 37.58 | 1.88 | 0.65 | 5.93 | 17.03 | 76.33 | 98.02 | 46.11 | 51.91 | 3.32 | 3 | 3.24 | 3 | 1.7 | 1 | 9.32 | 6.98 | -0.08
115 | 5.75 | 0.62 | 34.3 | 1.93 | 0.61 | 5.82 | 16.9 | 78.66 | 98.86 | 46.6 | 52.26 | 3.34 | 3 | 3.27 | 3 | 1.7 | 1 | 8.53 | 6.95 | -0.09
116 | 5.8 | 0.57 | 34.06 | 1.95 | 0.59 | 5.76 | 16.84 | 79.56 | 99.7 | 47.09 | 52.62 | 3.35 | 3 | 3.28 | 3 | 1.7 | 1 | 8.23 | 6.93 | -0.09
117 | 5.85 | 0.58 | 33.61 | 2.04 | 0.56 | 6 | 16.82 | 82.38 | 100.54 | 47.58 | 52.97 | 3.38 | 3 | 3.32 | 3 | 1.7 | 1 | 7.77 | 7.3 | -0.1
118 | 5.9 | 0.54 | 33.75 | 2.03 | 0.55 | 6.19 | 16.82 | 84.16 | 101.39 | 48.07 | 53.32 | 3.4 | 3 | 3.34 | 3 | 1.7 | 1 | 7.53 | 7.58 | -0.1
119 | 5.95 | 0.53 | 34.8 | 2.13 | 0.53 | 6.38 | 16.81 | 86.25 | 102.23 | 48.56 | 53.67 | 3.41 | 3 | 3.36 | 3 | 1.7 | 1 | 7.24 | 7.89 | -0.11
120 | 6 | 0.53 | 33.58 | 2.12 | 0.54 | 6.29 | 16.82 | 85.25 | 103.07 | 49.05 | 54.02 | 3.4 | 3 | 3.35 | 3 | 1.7 | 1 | 7.39 | 7.76 | -0.11
121 | 6.05 | 0.57 | 34.24 | 2.1 | 0.57 | 6.07 | 16.85 | 82.55 | 103.91 | 49.54 | 54.37 | 3.38 | 3 | 3.32 | 3 | 1.7 | 1 | 7.83 | 7.42 | -0.1
122 | 6.1 | 0.61 | 36.01 | 2.16 | 0.6 | 5.98 | 16.9 | 80.5 | 104.75 | 50.03 | 54.72 | 3.36 | 3 | 3.29 | 3 | 1.7 | 1 | 8.26 | 7.25 | -0.1
123 | 6.15 | 0.61 | 36.81 | 2.14 | 0.61 | 6 | 16.94 | 79.82 | 105.6 | 50.52 | 55.08 | 3.35 | 3 | 3.28 | 3 | 1.7 | 1 | 8.47 | 7.25 | -0.1
124 | 6.2 | 0.61 | 37.04 | 2.21 | 0.6 | 6.05 | 16.93 | 80.52 | 106.45 | 51.01 | 55.44 | 3.36 | 3 | 3.29 | 3 | 1.7 | 1 | 8.34 | 7.35 | -0.1
125 | 6.25 | 0.59 | 35.75 | 2.22 | 0.6 | 6.1 | 16.93 | 81.22 | 107.29 | 51.5 | 55.79 | 3.36 | 3 | 3.3 | 3 | 1.7 | 1 | 8.22 | 7.43 | -0.1
126 | 6.3 | 0.59 | 36.43 | 2.22 | 0.59 | 6.27 | 16.93 | 82.61 | 108.14 | 51.99 | 56.15 | 3.38 | 3 | 3.32 | 3 | 1.7 | 1 | 8.04 | 7.68 | -0.1
127 | 6.35 | 0.58 | 38.18 | 2.11 | 0.59 | 6.43 | 16.97 | 83.07 | 108.99 | 52.48 | 56.51 | 3.38 | 3 | 3.32 | 3 | 1.7 | 1 | 8.08 | 7.88 | -0.1
128 | 6.4 | 0.6 | 39.26 | 2.19 | 0.6 | 6.51 | 17 | 83.01 | 109.84 | 52.97 | 56.86 | 3.38 | 3 | 3.32 | 3 | 1.7 | 1 | 8.18 | 7.98 | -0.1
129 | 6.45 | 0.61 | 39.19 | 2.23 | 0.59 | 6.66 | 17 | 84.33 | 110.69 | 53.46 | 57.22 | 3.39 | 3 | 3.34 | 3 | 1.7 | 1 | 7.99 | 8.21 | -0.11
130 | 6.5 | 0.55 | 38.89 | 2.31 | 0.58 | 6.5 | 16.96 | 84.07 | 111.54 | 53.96 | 57.58 | 3.39 | 3 | 3.34 | 3 | 1.7 | 1 | 7.92 | 8.03 | -0.11
131 | 6.55 | 0.59 | 35.75 | 2.29 | 0.61 | 6.28 | 16.99 | 81.56 | 112.39 | 54.45 | 57.94 | 3.36 | 3 | 3.31 | 3 | 1.7 | 1 | 8.36 | 7.7 | -0.1
132 | 6.6 | 0.69 | 40.41 | 2.29 | 0.7 | 6.14 | 17.17 | 76.12 | 113.25 | 54.94 | 58.31 | 3.31 | 3 | 3.24 | 3 | 1.7 | 1 | 9.8 | 7.34 | -0.09
133 | 6.65 | 0.81 | 52.34 | 2.29 | 0.76 | 6.26 | 17.33 | 73.55 | 114.11 | 55.43 | 58.69 | 3.29 | 3 | 3.21 | 3 | 1.7 | 1 | 10.84 | 7.37 | -0.08
134 | 6.7 | 0.78 | 50.12 | 2.28 | 0.74 | 6.65 | 17.35 | 75.87 | 114.98 | 55.92 | 59.06 | 3.31 | 3 | 3.24 | 3 | 1.7 | 1 | 10.49 | 7.87 | -0.09
135 | 6.75 | 0.63 | 45.18 | 2.28 | 0.64 | 7.08 | 17.21 | 82.63 | 115.84 | 56.41 | 59.43 | 3.38 | 3 | 3.32 | 3 | 1.7 | 1 | 8.86 | 8.64 | -0.1
136 | 6.8 | 0.52 | 41.47 | 2.35 | 0.57 | 7.31 | 17.06 | 88.56 | 116.69 | 56.9 | 59.8 | 3.43 | 3 | 3.39 | 3 | 1.69 | 1 | 7.59 | 9.19 | -0.12
137 | 6.85 | 0.56 | 38.41 | 2.4 | 0.58 | 6.79 | 17 | 86.53 | 117.54 | 57.39 | 60.15 | 3.4 | 3 | 3.36 | 3 | 1.68 | 1 | 7.64 | 8.52 | -0.12
138 | 6.9 | 0.65 | 37.65 | 2.47 | 0.63 | 5.97 | 16.99 | 79.95 | 118.39 | 57.88 | 60.51 | 3.34 | 3 | 3.29 | 3 | 1.67 | 1 | 8.52 | 7.35 | -0.11
139 | 6.95 | 0.69 | 37.55 | 2.55 | 0.67 | 5.38 | 16.96 | 75.71 | 119.24 | 58.37 | 60.87 | 3.29 | 3 | 3.23 | 3 | 1.66 | 1 | 9.06 | 6.55 | -0.1
140 | 7 | 0.67 | 33.09 | 2.59 | 0.65 | 4.95 | 16.82 | 75.27 | 120.08 | 58.86 | 61.22 | 3.28 | 3 | 3.23 | 3 | 1.66 | 1 | 8.66 | 6.07 | -0.11
141 | 7.05 | 0.59 | 25.98 | 2.69 | 0.59 | 4.63 | 16.59 | 77.88 | 120.91 | 59.35 | 61.56 | 3.3 | 3 | 3.26 | 3 | 1.65 | 1 | 7.63 | 5.82 | -0.12
142 | 7.1 | 0.51 | 22.96 | 2.67 | 0.57 | 4.47 | 16.51 | 78.54 | 121.74 | 59.84 | 61.9 | 3.3 | 3 | 3.27 | 3 | 1.64 | 1 | 7.3 | 5.67 | -0.13
143 | 7.15 | 0.62 | 28.01 | 2.74 | 0.6 | 4.83 | 16.66 | 78.79 | 122.57 | 60.33 | 62.24 | 3.3 | 3 | 3.27 | 3 | 1.63 | 1 | 7.63 | 6.07 | -0.12
144 | 7.2 | 0.66 | 35.49 | 2.76 | 0.65 | 5.15 | 16.87 | 76.83 | 123.41 | 60.82 | 62.59 | 3.29 | 3 | 3.25 | 3 | 1.62 | 1 | 8.48 | 6.35 | -0.11
145 | 7.25 | 0.68 | 37.54 | 2.89 | 0.68 | 5.29 | 16.97 | 75.94 | 124.26 | 61.31 | 62.95 | 3.28 | 3 | 3.24 | 3 | 1.61 | 1 | 8.89 | 6.47 | -0.1
146 | 7.3 | 0.71 | 35.58 | 2.87 | 0.72 | 5.11 | 17.01 | 73.47 | 125.11 | 61.8 | 63.31 | 3.25 | 3 | 3.21 | 3 | 1.6 | 1 | 9.41 | 6.19 | -0.1
147 | 7.35 | 0.77 | 37.4 | 2.91 | 0.75 | 4.89 | 17.02 | 71.26 | 125.96 | 62.29 | 63.67 | 3.23 | 3 | 3.18 | 3 | 1.59 | 1 | 9.81 | 5.87 | -0.1
148 | 7.4 | 0.77 | 37.02 | 2.88 | 0.75 | 4.8 | 17.01 | 70.93 | 126.81 | 62.78 | 64.03 | 3.22 | 3 | 3.17 | 3 | 1.58 | 1 | 9.79 | 5.77 | -0.1
149 | 7.45 | 0.72 | 34.06 | 2.99 | 0.73 | 4.71 | 16.93 | 72.04 | 127.66 | 63.27 | 64.39 | 3.23 | 3 | 3.19 | 3 | 1.57 | 1 | 9.31 | 5.71 | -0.1
150 | 7.5 | 0.69 | 31.59 | 3.06 | 0.7 | 4.77 | 16.89 | 73.9 | 128.5 | 63.77 | 64.74 | 3.24 | 3 | 3.21 | 3 | 1.57 | 1 | 8.84 | 5.84 | -0.11
151 | 7.55 | 0.69 | 34.56 | 3.12 | 0.73 | 4.68 | 16.93 | 72.16 | 129.35 | 64.26 | 65.1 | 3.22 | 3 | 3.19 | 3 | 1.56 | 1 | 9.24 | 5.68 | -0.1
152 | 7.6 | 0.81 | 36.35 | 3.17 | 0.76 | 4.65 | 16.99 | 70.63 | 130.2 | 64.75 | 65.45 | 3.21 | 3 | 3.17 | 3 | 1.55 | 1 | 9.68 | 5.6 | -0.1
153 | 7.65 | 0.79 | 35.57 | 3.27 | 0.78 | 4.42 | 16.96 | 69.2 | 131.05 | 65.24 | 65.81 | 3.19 | 3 | 3.15 | 3 | 1.54 | 1 | 9.82 | 5.31 | -0.1
154 | 7.7 | 0.73 | 31.11 | 3.34 | 0.75 | 4.59 | 16.94 | 71.57 | 131.9 | 65.73 | 66.17 | 3.21 | 3 | 3.18 | 3 | 1.53 | 1 | 9.3 | 5.57 | -0.1
155 | 7.75 | 0.72 | 36.18 | 3.37 | 0.79 | 4.56 | 17.02 | 69.81 | 132.75 | 66.22 | 66.53 | 3.19 | 3 | 3.16 | 3 | 1.52 | 1 | 9.84 | 5.49 | -0.1
156 | 7.8 | 0.91 | 40.53 | 3.38 | 0.82 | 5.33 | 17.25 | 71.94 | 133.61 | 66.71 | 66.9 | 3.22 | 3 | 3.19 | 3 | 1.51 | 1 | 10.22 | 6.38 | -0.09
157 | 7.85 | 0.82 | 54.06 | 3.45 | 1.02 | 4.38 | 17.37 | 60.9 | 134.48 | 67.2 | 67.28 | 3.09 | 3 | 3.04 | 3 | 1.51 | 1 | 13.22 | 5.04 | -0.07
158 | 7.9 | 1.34 | 40.01 | 3.52 | 1.07 | 3.98 | 17.33 | 57.98 | 135.34 | 67.69 | 67.65 | 3.05 | 3 | 2.99 | 3 | 1.5 | 1 | 13.83 | 4.56 | -0.07
159 | 7.95 | 1.05 | 33.8 | 3.6 | 1.06 | 3.11 | 17.04 | 53.97 | 136.2 | 68.18 | 68.02 | 2.99 | 3 | 2.93 | 3 | 1.49 | 1 | 13.64 | 3.56 | -0.07
160 | 8 | 0.8 | 25.34 | 3.59 | 0.88 | 3.19 | 16.77 | 60.34 | 137.03 | 68.67 | 68.36 | 3.06 | 3 | 3.03 | 3 | 1.48 | 1 | 10.83 | 3.79 | -0.09
161 | 8.05 | 0.78 | 24.95 | 3.62 | 0.76 | 3.23 | 16.57 | 65.48 | 137.86 | 69.16 | 68.7 | 3.12 | 3 | 3.1 | 3 | 1.47 | 1 | 9.07 | 3.94 | -0.11
162 | 8.1 | 0.7 | 23.38 | 3.72 | 0.74 | 3.38 | 16.57 | 67.61 | 138.69 | 69.65 | 69.04 | 3.14 | 3 | 3.13 | 3 | 1.47 | 1 | 8.67 | 4.16 | -0.11
163 | 8.15 | 0.73 | 26.34 | 3.72 | 0.73 | 3.71 | 16.66 | 70.16 | 139.52 | 70.14 | 69.38 | 3.17 | 3 | 3.16 | 3 | 1.46 | 1 | 8.47 | 4.6 | -0.11
164 | 8.2 | 0.75 | 31.34 | 3.72 | 0.73 | 4.48 | 16.88 | 73.97 | 140.37 | 70.63 | 69.74 | 3.21 | 3 | 3.21 | 3 | 1.45 | 1 | 8.47 | 5.54 | -0.11
165 | 8.25 | 0.71 | 40.49 | 3.79 | 0.79 | 4.42 | 16.99 | 70.97 | 141.22 | 71.12 | 70.09 | 3.18 | 3 | 3.17 | 3 | 1.45 | 1 | 9.27 | 5.39 | -0.1
166 | 8.3 | 0.91 | 33.11 | 3.8 | 0.91 | 3.82 | 17.03 | 63.57 | 142.07 | 71.61 | 70.46 | 3.1 | 3 | 3.07 | 3 | 1.44 | 1 | 10.86 | 4.53 | -0.09
167 | 8.35 | 1.1 | 30.5 | 3.91 | 0.9 | 3.2 | 16.82 | 60.73 | 142.91 | 72.1 | 70.81 | 3.06 | 3 | 3.03 | 3 | 1.43 | 1 | 10.7 | 3.81 | -0.09
168 | 8.4 | 0.69 | 22.99 | 3.94 | 0.78 | 2.95 | 16.51 | 64.05 | 143.73 | 72.59 | 71.14 | 3.09 | 3 | 3.08 | 3 | 1.42 | 1 | 9 | 3.61 | -0.11
169 | 8.45 | 0.56 | 15.85 | 3.92 | 0.6 | 3.02 | 16.13 | 75.11 | 144.54 | 73.08 | 71.46 | 3.19 | 3 | 3.23 | 3 | 1.42 | 1 | 6.38 | 3.98 | -0.15
170 | 8.5 | 0.55 | 15.61 | 3.96 | 0.54 | 3.15 | 16.01 | 80.99 | 145.34 | 73.58 | 71.77 | 3.24 | 3 | 3.3 | 3 | 1.41 | 1 | 5.51 | 4.31 | -0.18
171 | 8.55 | 0.51 | 19.62 | 3.97 | 0.52 | 3.64 | 16.12 | 86.15 | 146.15 | 74.07 | 72.08 | 3.28 | 3 | 3.36 | 3 | 1.41 | 1 | 5.2 | 5.06 | -0.19
172 | 8.6 | 0.5 | 21.64 | 3.99 | 0.5 | 4.47 | 16.31 | 92.75 | 146.96 | 74.56 | 72.41 | 3.34 | 3 | 3.43 | 3 | 1.4 | 1 | 4.93 | 6.31 | -0.2
173 | 8.65 | 0.5 | 26.33 | 4.08 | 0.51 | 5.64 | 16.61 | 97.54 | 147.79 | 75.05 | 72.75 | 3.4 | 3 | 3.49 | 3 | 1.39 | 1 | 5.04 | 7.91 | -0.19
174 | 8.7 | 0.54 | 38.95 | 3.93 | 0.84 | 4.46 | 17.09 | 70.53 | 148.65 | 75.54 | 73.11 | 3.16 | 3 | 3.17 | 3 | 1.39 | 1 | 9.47 | 5.42 | -0.1
175 | 8.75 | 1.48 | 47.2 | 4.03 | 1.71 | 2.31 | 17.42 | 40.35 | 149.52 | 76.03 | 73.49 | 2.75 | 4 | 2.7 | 4 | 1.34 | 0.91 | 20.67 | 2.53 | -0.05
176 | 8.8 | 3.11 | 32.55 | 4.02 | 2.58 | 1.39 | 17.48 | 27.16 | 150.39 | 76.52 | 73.88 | 2.47 | 5 | 2.42 | 5 | 1.29 | 0.81 | 31.01 | 1.48 | -0.03
177 | 8.85 | 3.16 | 28.35 | 4.14 | 2.88 | 1.09 | 17.36 | 23.26 | 151.26 | 77.01 | 74.25 | 2.38 | 5 | 2.32 | 5 | 1.27 | 0.77 | 34.27 | 1.15 | -0.03
178 | 8.9 | 2.38 | 33.13 | 4.16 | 2.39 | 1.36 | 17.32 | 28.25 | 152.13 | 77.5 | 74.63 | 2.5 | 5 | 2.44 | 5 | 1.28 | 0.82 | 28.38 | 1.45 | -0.03
179 | 8.95 | 1.63 | 35.73 | 4.11 | 1.66 | 1.94 | 17.17 | 39.12 | 152.99 | 77.99 | 75 | 2.71 | 4 | 2.67 | 4 | 1.31 | 0.91 | 19.5 | 2.14 | -0.05
180 | 9 | 0.96 | 27.55 | 4.1 | 1.06 | 2.59 | 16.82 | 54.17 | 153.83 | 78.48 | 75.35 | 2.95 | 3 | 2.93 | 3 | 1.34 | 1 | 11.99 | 3.03 | -0.08
181 | 9.05 | 0.58 | 18.75 | 4.17 | 0.66 | 3.18 | 16.33 | 74.64 | 154.64 | 78.97 | 75.67 | 3.17 | 3 | 3.22 | 3 | 1.34 | 1 | 6.69 | 4.16 | -0.15
182 | 9.1 | 0.44 | 16.81 | 4.17 | 0.51 | 3.9 | 16.16 | 92.11 | 155.45 | 79.46 | 75.99 | 3.31 | 3 | 3.43 | 3 | 1.33 | 1 | 4.63 | 5.62 | -0.21
183 | 9.15 | 0.5 | 23.77 | 4.21 | 0.59 | 3.9 | 16.39 | 84.68 | 156.27 | 79.95 | 76.32 | 3.26 | 3 | 3.34 | 3 | 1.33 | 1 | 5.65 | 5.32 | -0.18
184 | 9.2 | 0.82 | 28.23 | 4.26 | 0.87 | 3.14 | 16.73 | 64.4 | 157.11 | 80.44 | 76.67 | 3.06 | 3 | 3.09 | 3 | 1.32 | 1 | 9.27 | 3.83 | -0.11
185 | 9.25 | 1.28 | 29.68 | 4.21 | 1.05 | 2.62 | 16.83 | 55.17 | 157.95 | 80.93 | 77.02 | 2.95 | 3 | 2.95 | 3 | 1.32 | 1 | 11.64 | 3.08 | -0.09
186 | 9.3 | 1.06 | 25.03 | 4.28 | 0.99 | 2.55 | 16.7 | 56.86 | 158.78 | 81.42 | 77.36 | 2.97 | 3 | 2.98 | 3 | 1.31 | 1 | 10.71 | 3.04 | -0.09
187 | 9.35 | 0.62 | 20.91 | 4.21 | 0.73 | 2.79 | 16.34 | 69.15 | 159.6 | 81.91 | 77.69 | 3.1 | 3 | 3.15 | 3 | 1.3 | 1 | 7.35 | 3.57 | -0.14
188 | 9.4 | 0.51 | 15.24 | 4.31 | 0.54 | 3.03 | 15.98 | 84.42 | 160.4 | 82.4 | 78 | 3.23 | 3 | 3.34 | 3 | 1.3 | 1 | 4.92 | 4.3 | -0.2
189 | 9.45 | 0.5 | 13.38 | 4.34 | 0.5 | 2.81 | 15.77 | 87.23 | 161.19 | 82.89 | 78.29 | 3.24 | 3 | 3.37 | 3 | 1.29 | 1 | 4.38 | 4.13 | -0.23
190 | 9.5 | 0.5 | 13.89 | 4.43 | 0.51 | 2.75 | 15.77 | 86.29 | 161.98 | 83.39 | 78.59 | 3.23 | 3 | 3.36 | 3 | 1.29 | 1 | 4.44 | 4.03 | -0.23
191 | 9.55 | 0.53 | 14.89 | 4.38 | 0.52 | 3.04 | 15.92 | 87.55 | 162.77 | 83.88 | 78.9 | 3.24 | 3 | 3.38 | 3 | 1.28 | 1 | 4.54 | 4.43 | -0.22
192 | 9.6 | 0.53 | 18.79 | 4.45 | 0.57 | 3.92 | 16.34 | 88.61 | 163.59 | 84.37 | 79.22 | 3.27 | 3 | 3.39 | 3 | 1.28 | 1 | 5.1 | 5.51 | -0.2
193 | 9.65 | 0.64 | 33.05 | 4.36 | 0.7 | 3.71 | 16.59 | 77.7 | 164.42 | 84.86 | 79.56 | 3.18 | 3 | 3.26 | 3 | 1.27 | 1 | 6.7 | 4.85 | -0.15
194 | 9.7 | 0.92 | 25.72 | 4.44 | 0.73 | 3.78 | 16.68 | 76.27 | 165.25 | 85.35 | 79.91 | 3.17 | 3 | 3.24 | 3 | 1.27 | 1 | 7.08 | 4.88 | -0.14
195 | 9.75 | 0.63 | 24.03 | 4.45 | 0.69 | 3.09 | 16.37 | 74.63 | 166.07 | 85.84 | 80.23 | 3.14 | 3 | 3.22 | 3 | 1.26 | 1 | 6.58 | 4.06 | -0.15
196 | 9.8 | 0.53 | 14.56 | 4.5 | 0.56 | 3.17 | 16.08 | 85.58 | 166.88 | 86.33 | 80.55 | 3.22 | 3 | 3.35 | 3 | 1.26 | 1 | 4.89 | 4.51 | -0.21
197 | 9.85 | 0.52 | 14.72 | 4.51 | 0.52 | 2.97 | 15.88 | 88.9 | 167.67 | 86.82 | 80.85 | 3.24 | 3 | 3.39 | 3 | 1.25 | 1 | 4.33 | 4.39 | -0.24
198 | 9.9 | 0.5 | 16.8 | 4.5 | 0.52 | 3.55 | 16.1 | 92.33 | 168.47 | 87.31 | 81.17 | 3.28 | 3 | 3.43 | 3 | 1.25 | 1 | 4.38 | 5.24 | -0.23
199 | 9.95 | 0.55 | 24.38 | 4.56 | 0.55 | 4.62 | 16.47 | 96.12 | 169.3 | 87.8 | 81.5 | 3.32 | 3 | 3.47 | 3 | 1.24 | 1 | 4.64 | 6.69 | -0.22
200 | 10 | 0.59 | 34.74 | 4.45 | 0.63 | 4.54 | 16.67 | 88.25 | 170.13 | 88.29 | 81.84 | 3.27 | 3 | 3.38 | 3 | 1.24 | 1 | 5.63 | 6.21 | -0.18
201 | 10.05 | 0.75 | 26.77 | 4.58 | 1.26 | 2.39 | 17 | 50.6 | 170.98 | 88.78 | 82.2 | 2.86 | 4 | 2.88 | 3 | 1.23 | 0.99 | 13.22 | 2.77 | -0.08
202 | 10.1 | 2.44 | 29.03 | 4.43 | 1.74 | 2 | 17.29 | 40.4 | 171.85 | 89.27 | 82.58 | 2.7 | 4 | 2.7 | 4 | 1.21 | 0.92 | 18.73 | 2.22 | -0.05
203 | 10.15 | 2.04 | 49.11 | 4.48 | 2.02 | 1.86 | 17.43 | 36.5 | 172.72 | 89.76 | 82.96 | 2.63 | 4 | 2.62 | 4 | 1.19 | 0.89 | 21.8 | 2.04 | -0.05
204 | 10.2 | 1.58 | 34.79 | 4.69 | 1.51 | 2.51 | 17.33 | 47.1 | 173.58 | 90.25 | 83.33 | 2.81 | 4 | 2.82 | 4 | 1.21 | 0.97 | 15.9 | 2.84 | -0.06
205 | 10.25 | 0.9 | 29.77 | 4.7 | 1.02 | 2.8 | 16.85 | 59.99 | 174.43 | 90.74 | 83.68 | 2.98 | 3 | 3.02 | 3 | 1.21 | 1 | 10.12 | 3.38 | -0.1
206 | 10.3 | 0.58 | 21.2 | 4.58 | 0.68 | 3.3 | 16.42 | 79.04 | 175.25 | 91.23 | 84.01 | 3.16 | 3 | 3.28 | 3 | 1.21 | 1 | 6.02 | 4.45 | -0.17
207 | 10.35 | 0.56 | 16.53 | 4.63 | 0.57 | 3.17 | 16.1 | 87.62 | 176.05 | 91.72 | 84.33 | 3.22 | 3 | 3.38 | 3 | 1.2 | 1 | 4.64 | 4.6 | -0.22
208 | 10.4 | 0.56 | 16.25 | 4.65 | 0.56 | 3.1 | 16.04 | 88.35 | 176.85 | 92.21 | 84.64 | 3.22 | 3 | 3.38 | 3 | 1.2 | 1 | 4.5 | 4.53 | -0.23
209 | 10.45 | 0.55 | 19.02 | 4.69 | 0.56 | 3.42 | 16.17 | 90.06 | 177.66 | 92.7 | 84.96 | 3.24 | 3 | 3.4 | 3 | 1.19 | 1 | 4.55 | 4.99 | -0.23
210 | 10.5 | 0.58 | 22.64 | 4.71 | 0.58 | 3.81 | 16.34 | 91.02 | 178.48 | 93.2 | 85.29 | 3.26 | 3 | 3.41 | 3 | 1.19 | 1 | 4.72 | 5.5 | -0.22
211 | 10.55 | 0.61 | 24.71 | 4.58 | 0.6 | 4.11 | 16.49 | 90.78 | 179.3 | 93.69 | 85.62 | 3.26 | 3 | 3.41 | 3 | 1.18 | 1 | 4.96 | 5.84 | -0.21
212 | 10.6 | 0.62 | 27.1 | 4.68 | 0.62 | 4.63 | 16.68 | 92.01 | 180.14 | 94.18 | 85.96 | 3.28 | 3 | 3.43 | 3 | 1.18 | 1 | 5.17 | 6.51 | -0.2
213 | 10.65 | 0.64 | 34.9 | 4.81 | 0.72 | 4.24 | 16.8 | 82.78 | 180.98 | 94.67 | 86.31 | 3.2 | 3 | 3.32 | 3 | 1.17 | 1 | 6.29 | 5.66 | -0.17
214 | 10.7 | 0.91 | 30.19 | 4.6 | 1.7 | 2.01 | 17.25 | 42.05 | 181.84 | 95.16 | 86.68 | 2.71 | 4 | 2.73 | 4 | 1.16 | 0.93 | 17.3 | 2.25 | -0.06
215 | 10.75 | 3.54 | 37.07 | 4.79 | 2.73 | 1.37 | 17.54 | 28.32 | 182.72 | 95.65 | 87.07 | 2.45 | 5 | 2.45 | 5 | 1.13 | 0.82 | 28.54 | 1.47 | -0.04
216 | 10.8 | 3.75 | 45.18 | 4.7 | 3.61 | 1.23 | 17.84 | 23 | 183.61 | 96.14 | 87.47 | 2.32 | 5 | 2.31 | 5 | 1.12 | 0.77 | 37.94 | 1.29 | -0.03
217 | 10.85 | 3.55 | 50.96 | 4.75 | 3.45 | 1.57 | 18.05 | 26.14 | 184.51 | 96.63 | 87.88 | 2.4 | 5 | 2.39 | 5 | 1.12 | 0.81 | 36.11 | 1.66 | -0.03
218 | 10.9 | 3.04 | 66.02 | 4.92 | 3.1 | 1.78 | 18.04 | 29.21 | 185.41 | 97.12 | 88.3 | 2.47 | 5 | 2.47 | 5 | 1.12 | 0.83 | 32.31 | 1.89 | -0.03
219 | 10.95 | 2.72 | 48.5 | 4.7 | 2.44 | 2 | 17.8 | 34.93 | 186.31 | 97.61 | 88.7 | 2.58 | 4 | 2.59 | 4 | 1.12 | 0.88 | 24.98 | 2.17 | -0.04
220 | 11 | 1.55 | 31.76 | 4.74 | 1.69 | 2 | 17.24 | 42.67 | 187.17 | 98.1 | 89.07 | 2.71 | 4 | 2.74 | 4 | 1.13 | 0.94 | 16.79 | 2.25 | -0.06
221 | 11.05 | 0.81 | 21.57 | 4.83 | 1.04 | 2.2 | 16.6 | 57.68 | 188 | 98.59 | 89.41 | 2.91 | 3 | 2.99 | 3 | 1.13 | 1 | 9.5 | 2.68 | -0.11
222 | 11.1 | 0.75 | 15.01 | 4.78 | 0.77 | 2.37 | 16.22 | 70.43 | 188.81 | 99.08 | 89.73 | 3.04 | 3 | 3.17 | 3 | 1.13 | 1 | 6.45 | 3.14 | -0.16
223 | 11.15 | 0.74 | 18.03 | 4.9 | 0.74 | 2.36 | 16.16 | 72.26 | 189.62 | 99.57 | 90.04 | 3.06 | 3 | 3.19 | 3 | 1.13 | 1 | 6.09 | 3.18 | -0.17
224 | 11.2 | 0.72 | 19.25 | 4.91 | 0.73 | 2.7 | 16.29 | 75.53 | 190.43 | 100.06 | 90.37 | 3.09 | 3 | 3.23 | 3 | 1.12 | 1 | 5.94 | 3.66 | -0.18
225 | 11.25 | 0.72 | 21.65 | 4.97 | 0.73 | 2.99 | 16.41 | 77.71 | 191.25 | 100.55 | 90.7 | 3.12 | 3 | 3.26 | 3 | 1.12 | 1 | 5.91 | 4.06 | -0.18
226 | 11.3 | 0.74 | 24.41 | 4.94 | 0.72 | 4.38 | 16.84 | 86.17 | 192.09 | 101.04 | 91.05 | 3.21 | 3 | 3.36 | 3 | 1.11 | 1 | 5.85 | 5.96 | -0.18
227 | 11.35 | 0.71 | 49.16 | 4.86 | 1.21 | 3.2 | 17.27 | 59.76 | 192.96 | 101.53 | 91.42 | 2.95 | 3 | 3.02 | 3 | 1.11 | 1 | 11.14 | 3.8 | -0.09
228 | 11.4 | 2.18 | 42.63 | 4.96 | 2.63 | 1.81 | 17.8 | 32.85 | 193.85 | 102.02 | 91.82 | 2.53 | 4 | 2.55 | 4 | 1.09 | 0.87 | 26.19 | 1.95 | -0.04
229 | 11.45 | 5 | 50.68 | 4.99 | 4.46 | 1.14 | 18.08 | 20.04 | 194.75 | 102.51 | 92.24 | 2.23 | 5 | 2.23 | 5 | 1.07 | 0.75 | 45.16 | 1.19 | -0.02
230 | 11.5 | 6.2 | 59.32 | 5.07 | 5.91 | 1 | 18.36 | 15.65 | 195.67 | 103.01 | 92.66 | 2.1 | 5 | 2.09 | 5 | 1.06 | 0.69 | 60.01 | 1.03 | -0.02
231 | 11.55 | 6.53 | 67.46 | 5.04 | 6.51 | 1 | 18.51 | 14.67 | 196.59 | 103.5 | 93.1 | 2.06 | 5 | 2.06 | 5 | 1.06 | 0.68 | 65.98 | 1.03 | -0.02
232 | 11.6 | 6.79 | 69.14 | 5.07 | 6.7 | 0.87 | 18.39 | 13.35 | 197.51 | 103.99 | 93.53 | 2.02 | 6 | 2.01 | 6 | 1.05 | 0.66 | 67.69 | 0.89 | -0.02
233 | 11.65 | 6.78 | 37.63 | 5.14 | 6.71 | 0.75 | 18.23 | 12.43 | 198.43 | 104.48 | 93.95 | 1.98 | 6 | 1.98 | 6 | 1.05 | 0.65 | 67.48 | 0.77 | -0.02
234 | 11.7 | 6.55 | 44.52 | 5.15 | 6.51 | 0.68 | 18.06 | 12.11 | 199.33 | 104.97 | 94.36 | 1.97 | 6 | 1.97 | 6 | 1.05 | 0.65 | 65.23 | 0.7 | -0.02
235 | 11.75 | 6.2 | 50.25 | 5.16 | 6.17 | 0.8 | 18.17 | 13.75 | 200.24 | 105.46 | 94.78 | 2.03 | 6 | 2.03 | 6 | 1.05 | 0.67 | 61.59 | 0.83 | -0.02
236 | 11.8 | 5.75 | 53.22 | 5.33 | 5.83 | 0.87 | 18.18 | 14.99 | 201.15 | 105.95 | 95.2 | 2.07 | 5 | 2.07 | 5 | 1.04 | 0.69 | 57.96 | 0.9 | -0.02
237 | 11.85 | 5.53 | 48.82 | 5.26 | 5.38 | 0.97 | 18.18 | 16.71 | 202.06 | 106.44 | 95.62 | 2.12 | 5 | 2.13 | 5 | 1.04 | 0.71 | 53.22 | 1 | -0.02
238 | 11.9 | 4.85 | 53.85 | 5.35 | 4.89 | 1.08 | 18.16 | 18.79 | 202.96 | 106.93 | 96.03 | 2.18 | 5 | 2.19 | 5 | 1.04 | 0.73 | 48.12 | 1.13 | -0.02
239 | 11.95 | 4.29 | 55.82 | 5.39 | 4.25 | 1.46 | 18.29 | 23.46 | 203.88 | 107.42 | 96.46 | 2.31 | 5 | 2.32 | 5 | 1.04 | 0.78 | 41.51 | 1.53 | -0.03
240 | 12 | 3.61 | 76.53 | 5.43 | 3.71 | 1.64 | 18.22 | 26.74 | 204.79 | 107.91 | 96.88 | 2.39 | 5 | 2.41 | 5 | 1.04 | 0.82 | 35.93 | 1.74 | -0.03
241 | 12.05 | 3.24 | 50.88 | 5.52 | 3.07 | 2.16 | 18.24 | 33.16 | 205.7 | 108.4 | 97.3 | 2.52 | 4 | 2.55 | 4 | 1.04 | 0.87 | 29.3 | 2.31 | -0.04
242 | 12.1 | 2.36 | 71.52 | 5.49 | 2.29 | 2.72 | 18.06 | 42.16 | 206.6 | 108.89 | 97.71 | 2.69 | 4 | 2.73 | 4 | 1.03 | 0.94 | 21.32 | 2.99 | -0.05
243 | 12.15 | 1.28 | 65.14 | 5.51 | 2.77 | 2.34 | 18.18 | 36.2 | 207.51 | 109.38 | 98.13 | 2.58 | 4 | 2.62 | 4 | 1.03 | 0.9 | 26.07 | 2.52 | -0.04
244 | 12.2 | 4.68 | 57.72 | 5.56 | 4.94 | 1.37 | 18.45 | 21 | 208.44 | 109.87 | 98.56 | 2.24 | 5 | 2.26 | 5 | 1.02 | 0.76 | 47.7 | 1.43 | -0.02
245 | 12.25 | 8.86 | 79.87 | 5.66 | 7.82 | 1.05 | 18.85 | 13.57 | 209.38 | 110.36 | 99.02 | 2.01 | 6 | 2.02 | 6 | 1.02 | 0.67 | 76.32 | 1.08 | -0.01
246 | 12.3 | 9.93 | 109.25 | 5.72 | 9.58 | 1.11 | 19.22 | 12.1 | 210.34 | 110.85 | 99.49 | 1.96 | 6 | 1.97 | 6 | 1.01 | 0.65 | 93.56 | 1.14 | -0.01
247 | 12.35 | 9.94 | 129.9 | 5.7 | 9.91 | 1.25 | 19.42 | 12.74 | 211.31 | 111.34 | 99.97 | 1.98 | 6 | 1.99 | 6 | 1.01 | 0.66 | 96.58 | 1.28 | -0.01
248 | 12.4 | 9.86 | 133.83 | 5.9 | 9.79 | 1.33 | 19.46 | 13.34 | 212.28 | 111.83 | 100.45 | 2 | 6 | 2.01 | 6 | 1.01 | 0.67 | 95.09 | 1.36 | -0.01
249 | 12.45 | 9.57 | 127.21 | 5.86 | 9.48 | 1.33 | 19.41 | 13.66 | 213.25 | 112.32 | 100.93 | 2.01 | 6 | 2.03 | 6 | 1 | 0.67 | 91.71 | 1.36 | -0.01
250 | 12.5 | 9.01 | 117.04 | 5.9 | 8.98 | 1.29 | 19.3 | 14 | 214.22 | 112.82 | 101.4 | 2.02 | 6 | 2.04 | 5 | 1 | 0.68 | 86.45 | 1.33 | -0.01
251 | 12.55 | 8.35 | 104.42 | 5.99 | 8.32 | 1.26 | 19.15 | 14.53 | 215.18 | 113.31 | 101.87 | 2.04 | 6 | 2.06 | 5 | 1 | 0.68 | 79.74 | 1.29 | -0.01
252 | 12.6 | 7.61 | 92.13 | 5.9 | 7.66 | 1.18 | 18.95 | 14.91 | 216.12 | 113.8 | 102.33 | 2.05 | 5 | 2.07 | 5 | 0.99 | 0.69 | 72.98 | 1.21 | -0.01
253 | 12.65 | 7.02 | 74.69 | 5.94 | 7.01 | 1.05 | 18.68 | 14.96 | 217.06 | 114.29 | 102.77 | 2.05 | 6 | 2.07 | 5 | 0.99 | 0.69 | 66.4 | 1.08 | -0.02
254 | 12.7 | 6.4 | 54.14 | 5.91 | 6.32 | 0.95 | 18.4 | 15.34 | 217.98 | 114.78 | 103.2 | 2.06 | 5 | 2.08 | 5 | 0.99 | 0.7 | 59.47 | 0.98 | -0.02
255 | 12.75 | 5.54 | 50.88 | 6.03 | 5.66 | 0.94 | 18.22 | 16.56 | 218.89 | 115.27 | 103.62 | 2.09 | 5 | 2.12 | 5 | 0.98 | 0.71 | 52.9 | 0.98 | -0.02
256 | 12.8 | 5.05 | 54.4 | 6 | 5.28 | 0.92 | 18.1 | 17.33 | 219.79 | 115.76 | 104.04 | 2.12 | 5 | 2.15 | 5 | 0.98 | 0.72 | 49.01 | 0.96 | -0.02
257 | 12.85 | 5.25 | 41.19 | 6.16 | 5.27 | 0.88 | 18.04 | 17.01 | 220.7 | 116.25 | 104.45 | 2.11 | 5 | 2.14 | 5 | 0.98 | 0.72 | 48.77 | 0.92 | -0.02
258 | 12.9 | 5.51 | 43.73 | 6.19 | 5.71 | 0.77 | 18.02 | 15.15 | 221.6 | 116.74 | 104.86 | 2.05 | 6 | 2.08 | 5 | 0.98 | 0.69 | 52.94 | 0.81 | -0.02
259 | 12.95 | 6.38 | 47.84 | 6.23 | 6.21 | 0.73 | 18.08 | 13.86 | 222.5 | 117.23 | 105.27 | 2 | 6 | 2.03 | 6 | 0.97 | 0.68 | 57.63 | 0.76 | -0.02
260 | 13 | 6.75 | 45.06 | 6.28 | 6.66 | 0.74 | 18.21 | 13.26 | 223.41 | 117.72 | 105.69 | 1.98 | 6 | 2.01 | 6 | 0.97 | 0.67 | 61.74 | 0.77 | -0.02
261 | 13.05 | 6.84 | 55.88 | 6.19 | 6.7 | 0.77 | 18.26 | 13.46 | 224.32 | 118.21 | 106.11 | 1.99 | 6 | 2.02 | 6 | 0.97 | 0.67 | 61.97 | 0.8 | -0.02
262 | 13.1 | 6.51 | 54.29 | 6.27 | 6.41 | 0.86 | 18.31 | 14.71 | 225.24 | 118.7 | 106.54 | 2.03 | 6 | 2.06 | 5 | 0.97 | 0.69 | 59.01 | 0.89 | -0.02
263 | 13.15 | 5.89 | 55.34 | 6.36 | 5.91 | 0.95 | 18.3 | 16.43 | 226.15 | 119.19 | 106.96 | 2.08 | 5 | 2.12 | 5 | 0.96 | 0.71 | 53.99 | 0.99 | -0.02
264 | 13.2 | 5.33 | 59.01 | 6.42 | 5.57 | 1 | 18.27 | 17.55 | 227.07 | 119.68 | 107.39 | 2.12 | 5 | 2.16 | 5 | 0.96 | 0.72 | 50.6 | 1.04 | -0.02
265 | 13.25 | 5.5 | 52.43 | 6.5 | 5.52 | 0.92 | 18.17 | 17.08 | 227.98 | 120.17 | 107.8 | 2.1 | 5 | 2.14 | 5 | 0.96 | 0.72 | 50 | 0.96 | -0.02
266 | 13.3 | 5.74 | 41.53 | 6.45 | 5.74 | 0.81 | 18.08 | 15.69 | 228.88 | 120.66 | 108.22 | 2.05 | 6 | 2.1 | 5 | 0.95 | 0.7 | 51.95 | 0.85 | -0.02
267 | 13.35 | 5.98 | 45.81 | 6.47 | 5.82 | 0.82 | 18.11 | 15.65 | 229.79 | 121.15 | 108.63 | 2.05 | 6 | 2.09 | 5 | 0.95 | 0.7 | 52.52 | 0.85 | -0.02
268 | 13.4 | 5.73 | 55.96 | 6.6 | 5.59 | 1.07 | 18.35 | 18.25 | 230.7 | 121.64 | 109.06 | 2.13 | 5 | 2.18 | 5 | 0.95 | 0.73 | 50.1 | 1.12 | -0.02
269 | 13.45 | 5.05 | 77.77 | 6.49 | 4.6 | 1.58 | 18.5 | 24.61 | 231.63 | 122.13 | 109.49 | 2.3 | 5 | 2.35 | 5 | 0.94 | 0.8 | 40.53 | 1.66 | -0.03
270 | 13.5 | 3.02 | 84.5 | 6.56 | 3.21 | 2.26 | 18.37 | 34.95 | 232.55 | 122.63 | 109.92 | 2.52 | 4 | 2.59 | 4 | 0.93 | 0.89 | 27.37 | 2.44 | -0.04
271 | 13.55 | 1.57 | 56.13 | 6.8 | 1.88 | 2.94 | 17.85 | 50.96 | 233.44 | 123.12 | 110.32 | 2.77 | 4 | 2.88 | 3 | 0.92 | 1 | 14.97 | 3.35 | -0.07
272 | 13.6 | 1.06 | 25.46 | 6.64 | 1.17 | 2.75 | 17.05 | 64.63 | 234.29 | 123.61 | 110.69 | 2.92 | 3 | 3.09 | 3 | 0.92 | 1 | 8.5 | 3.43 | -0.12
273 | 13.65 | 0.89 | 15.25 | 6.8 | 0.92 | 1.89 | 16.24 | 68.08 | 235.1 | 124.1 | 111.01 | 2.93 | 3 | 3.14 | 3 | 0.91 | 1 | 6.15 | 2.55 | -0.17
274 | 13.7 | 0.8 | 11.44 | 6.81 | 0.82 | 1.61 | 15.88 | 70.74 | 235.9 | 124.59 | 111.31 | 2.93 | 4 | 3.17 | 3 | 0.91 | 1 | 5.23 | 2.27 | -0.2
275 | 13.75 | 0.76 | 12.93 | 6.82 | 0.77 | 1.7 | 15.84 | 74.83 | 236.69 | 125.08 | 111.61 | 2.97 | 3 | 3.22 | 3 | 0.91 | 1 | 4.76 | 2.46 | -0.22
276 | 13.8 | 0.74 | 14.77 | 6.77 | 0.74 | 1.99 | 15.97 | 79.69 | 237.49 | 125.57 | 111.92 | 3.02 | 3 | 3.28 | 3 | 0.91 | 1 | 4.5 | 2.94 | -0.24
277 | 13.85 | 0.72 | 16.67 | 6.8 | 0.73 | 2.2 | 16.07 | 82.22 | 238.29 | 126.06 | 112.23 | 3.04 | 3 | 3.31 | 3 | 0.9 | 1 | 4.42 | 3.26 | -0.24
278 | 13.9 | 0.74 | 17.12 | 6.82 | 0.74 | 3.05 | 16.45 | 88.69 | 239.11 | 126.55 | 112.57 | 3.11 | 3 | 3.39 | 3 | 0.9 | 1 | 4.43 | 4.51 | -0.24
279 | 13.95 | 0.75 | 33.66 | 6.84 | 0.78 | 4.53 | 17 | 94.51 | 239.96 | 127.04 | 112.92 | 3.19 | 3 | 3.45 | 3 | 0.9 | 1 | 4.79 | 6.54 | -0.22
280 | 14 | 0.85 | 55.41 | 6.73 | 2.92 | 2.08 | 18.12 | 36.24 | 240.87 | 127.53 | 113.34 | 2.53 | 4 | 2.62 | 4 | 0.9 | 0.9 | 23.94 | 2.27 | -0.05
281 | 14.05 | 7.17 | 93.35 | 6.97 | 7.22 | 1.41 | 19.06 | 17.91 | 241.82 | 128.02 | 113.8 | 2.12 | 5 | 2.17 | 5 | 0.92 | 0.73 | 63.3 | 1.45 | -0.02
282 | 14.1 | 13.65 | 156 | 6.99 | 12.07 | 1.26 | 19.72 | 11.84 | 242.81 | 128.51 | 114.3 | 1.92 | 6 | 1.96 | 6 | 0.92 | 0.65 | 107.88 | 1.29 | -0.01
283 | 14.15 | 15.38 | 207.7 | 6.99 | 14.98 | 1.33 | 20.11 | 10.47 | 243.82 | 129 | 114.81 | 1.87 | 6 | 1.9 | 6 | 0.92 | 0.63 | 134.38 | 1.35 | -0.01
284 | 14.2 | 15.9 | 232.05 | 7.01 | 15.86 | 1.43 | 20.29 | 10.62 | 244.83 | 129.49 | 115.34 | 1.88 | 6 | 1.91 | 6 | 0.92 | 0.63 | 141.93 | 1.45 | -0.01
285 | 14.25 | 16.29 | 239.72 | 7.05 | 16.25 | 1.46 | 20.35 | 10.64 | 245.85 | 129.98 | 115.86 | 1.88 | 6 | 1.91 | 6 | 0.92 | 0.63 | 145.07 | 1.48 | -0.01
286 | 14.3 | 16.56 | 240.87 | 7.24 | 16.53 | 1.45 | 20.37 | 10.48 | 246.87 | 130.47 | 116.39 | 1.87 | 6 | 1.9 | 6 | 0.92 | 0.63 | 147.19 | 1.47 | -0.01
287 | 14.35 | 16.73 | 239.26 | 7.24 | 16.61 | 1.43 | 20.36 | 10.35 | 247.88 | 130.96 | 116.92 | 1.86 | 6 | 1.9 | 6 | 0.91 | 0.63 | 147.55 | 1.45 | -0.01
288 | 14.4 | 16.54 | 233.16 | 7.17 | 16.51 | 1.41 | 20.34 | 10.33 | 248.9 | 131.45 | 117.45 | 1.86 | 6 | 1.9 | 6 | 0.91 | 0.63 | 146.22 | 1.44 | -0.01
289 | 14.45 | 16.26 | 228.18 | 7.21 | 16.35 | 1.4 | 20.31 | 10.34 | 249.92 | 131.94 | 117.97 | 1.86 | 6 | 1.9 | 6 | 0.91 | 0.63 | 144.33 | 1.42 | -0.01
290 | 14.5 | 16.24 | 224.47 | 7.23 | 16.29 | 1.38 | 20.29 | 10.28 | 250.93 | 132.44 | 118.5 | 1.86 | 6 | 1.9 | 6 | 0.91 | 0.63 | 143.45 | 1.4 | -0.01
291 | 14.55 | 16.38 | 222.19 | 7.32 | 16.27 | 1.37 | 20.27 | 10.24 | 251.94 | 132.93 | 119.02 | 1.85 | 6 | 1.89 | 6 | 0.9 | 0.63 | 142.82 | 1.39 | -0.01
292 | 14.6 | 16.18 | 220.18 | 7.38 | 16.18 | 1.36 | 20.26 | 10.25 | 252.96 | 133.42 | 119.54 | 1.85 | 6 | 1.89 | 6 | 0.9 | 0.63 | 141.64 | 1.38 | -0.01
293 | 14.65 | 15.98 | 216.25 | 7.37 | 15.92 | 1.35 | 20.22 | 10.34 | 253.97 | 133.91 | 120.06 | 1.86 | 6 | 1.9 | 6 | 0.9 | 0.63 | 138.86 | 1.37 | -0.01
294 | 14.7 | 15.59 | 206.74 | 7.38 | 15.56 | 1.32 | 20.17 | 10.4 | 254.98 | 134.4 | 120.58 | 1.86 | 6 | 1.9 | 6 | 0.9 | 0.63 | 135.33 | 1.34 | -0.01
295 | 14.75 | 15.12 | 194.5 | 7.35 | 15.21 | 1.28 | 20.09 | 10.32 | 255.98 | 134.89 | 121.09 | 1.85 | 6 | 1.9 | 6 | 0.89 | 0.63 | 131.86 | 1.3 | -0.01
296 | 14.8 | 14.92 | 180.79 | 7.41 | 14.87 | 1.22 | 20.01 | 10.21 | 256.98 | 135.38 | 121.6 | 1.85 | 6 | 1.89 | 6 | 0.89 | 0.63 | 128.55 | 1.24 | -0.01
297 | 14.85 | 14.57 | 169.92 | 7.45 | 14.23 | 1.19 | 19.91 | 10.4 | 257.98 | 135.87 | 122.11 | 1.85 | 6 | 1.9 | 6 | 0.89 | 0.63 | 122.51 | 1.22 | -0.01
298 | 14.9 | 13.2 | 158.89 | 7.42 | 12.82 | 1.24 | 19.8 | 11.59 | 258.97 | 136.36 | 122.61 | 1.9 | 6 | 1.95 | 6 | 0.88 | 0.65 | 109.44 | 1.27 | -0.01
299 | 14.95 | 10.68 | 148.19 | 7.45 | 10.53 | 1.47 | 19.69 | 14.84 | 259.95 | 136.85 | 123.1 | 2.01 | 6 | 2.07 | 5 | 0.87 | 0.7 | 88.45 | 1.5 | -0.01
300 | 15 | 7.7 | 156.42 | 7.53 | 7.61 | 1.9 | 19.49 | 21 | 260.93 | 137.34 | 123.59 | 2.19 | 5 | 2.26 | 5 | 0.86 | 0.77 | 62.27 | 1.97 | -0.02
301 | 15.05 | 4.46 | 129.04 | 7.49 | 4.91 | 2.56 | 19.16 | 30.94 | 261.88 | 137.83 | 124.05 | 2.42 | 5 | 2.51 | 4 | 0.84 | 0.87 | 38.54 | 2.7 | -0.03
302 | 15.1 | 2.58 | 91.8 | 7.57 | 4.01 | 2.35 | 18.75 | 33.39 | 262.82 | 138.32 | 124.5 | 2.46 | 5 | 2.56 | 4 | 0.83 | 0.89 | 30.85 | 2.51 | -0.03
303 | 15.15 | 5 | 62.06 | 7.58 | 4.61 | 1.46 | 18.42 | 25.45 | 263.74 | 138.81 | 124.93 | 2.28 | 5 | 2.38 | 5 | 0.84 | 0.82 | 36.13 | 1.55 | -0.03
304 | 15.2 | 6.24 | 48.4 | 7.63 | 5.9 | 0.94 | 18.29 | 17.85 | 264.66 | 139.3 | 125.35 | 2.08 | 5 | 2.17 | 5 | 0.85 | 0.74 | 47.58 | 0.99 | -0.02
305 | 15.25 | 6.47 | 56.7 | 7.54 | 6.1 | 1 | 18.41 | 17.89 | 265.58 | 139.79 | 125.78 | 2.08 | 5 | 2.17 | 5 | 0.85 | 0.74 | 49.13 | 1.04 | -0.02
306 | 15.3 | 5.6 | 77.18 | 7.75 | 5.31 | 1.39 | 18.57 | 22.89 | 266.51 | 140.28 | 126.22 | 2.22 | 5 | 2.31 | 5 | 0.84 | 0.79 | 41.81 | 1.46 | -0.03
307 | 15.35 | 3.85 | 87.25 | 7.65 | 3.76 | 1.97 | 18.45 | 32.61 | 267.43 | 140.77 | 126.65 | 2.43 | 5 | 2.54 | 4 | 0.82 | 0.88 | 28.33 | 2.12 | -0.04
308 | 15.4 | 1.83 | 57.92 | 7.72 | 2.3 | 2.4 | 17.93 | 46.2 | 268.32 | 141.26 | 127.06 | 2.65 | 4 | 2.8 | 4 | 0.8 | 0.98 | 16.1 | 2.72 | -0.07
309 | 15.45 | 1.23 | 21.03 | 7.63 | 1.37 | 2.15 | 17 | 59.94 | 269.17 | 141.75 | 127.42 | 2.81 | 4 | 3.02 | 3 | 0.8 | 1 | 8.65 | 2.67 | -0.12
310 | 15.5 | 1.05 | 9.48 | 7.65 | 1.08 | 1.21 | 15.97 | 60.31 | 269.97 | 142.25 | 127.73 | 2.77 | 4 | 3.03 | 3 | 0.79 | 1 | 6.33 | 1.62 | -0.17
311 | 15.55 | 0.95 | 8.65 | 7.77 | 0.98 | 0.92 | 15.52 | 60.4 | 270.75 | 142.74 | 128.01 | 2.75 | 4 | 3.03 | 3 | 0.79 | 1 | 5.58 | 1.27 | -0.19
312 | 15.6 | 0.95 | 9.08 | 7.79 | 0.91 | 1.17 | 15.68 | 67.31 | 271.53 | 143.23 | 128.31 | 2.83 | 4 | 3.12 | 3 | 0.79 | 1 | 4.99 | 1.67 | -0.21
313 | 15.65 | 0.83 | 14.33 | 7.83 | 0.85 | 1.94 | 16.16 | 78.91 | 272.34 | 143.72 | 128.62 | 2.96 | 3 | 3.27 | 3 | 0.79 | 1 | 4.53 | 2.84 | -0.23
314 | 15.7 | 0.78 | 26.23 | 7.82 | 0.79 | 3.53 | 16.73 | 95.55 | 273.18 | 144.21 | 128.97 | 3.12 | 3 | 3.46 | 3 | 0.79 | 1 | 4.05 | 5.37 | -0.26
315 | 15.75 | 0.77 | 43.52 | 7.82 | 1.61 | 2.72 | 17.52 | 59.03 | 274.05 | 144.7 | 129.36 | 2.81 | 4 | 3.01 | 3 | 0.78 | 1 | 10.31 | 3.28 | -0.1
316 | 15.8 | 3.27 | 61.61 | 7.89 | 3.99 | 1.45 | 18.19 | 28.28 | 274.96 | 145.19 | 129.77 | 2.33 | 5 | 2.44 | 5 | 0.81 | 0.85 | 29.78 | 1.55 | -0.04
317 | 15.85 | 7.94 | 68.39 | 7.91 | 7.65 | 0.99 | 18.75 | 15.41 | 275.9 | 145.68 | 130.22 | 2 | 6 | 2.09 | 5 | 0.84 | 0.71 | 60.95 | 1.03 | -0.02
318 | 15.9 | 11.75 | 97.03 | 8.01 | 10.68 | 0.96 | 19.22 | 11.74 | 276.86 | 146.17 | 130.69 | 1.88 | 6 | 1.95 | 6 | 0.85 | 0.66 | 86.86 | 0.99 | -0.01
319 | 15.95 | 12.36 | 142.62 | 8.01 | 11.03 | 1.29 | 19.61 | 13.72 | 277.84 | 146.66 | 131.18 | 1.96 | 6 | 2.03 | 6 | 0.84 | 0.69 | 88.83 | 1.32 | -0.01
320 | 16 | 8.97 | 186.36 | 8.09 | 8.71 | 1.93 | 19.72 | 20.15 | 278.83 | 147.15 | 131.68 | 2.15 | 5 | 2.23 | 5 | 0.82 | 0.77 | 68.11 | 2 | -0.02
321 | 16.05 | 4.81 | 176.49 | 8.02 | 6.03 | 2.78 | 19.57 | 29.62 | 279.81 | 147.64 | 132.17 | 2.38 | 5 | 2.48 | 4 | 0.8 | 0.86 | 45.21 | 2.91 | -0.02
322 | 16.1 | 4.32 | 140.16 | 8.16 | 5.52 | 2.55 | 19.34 | 29.97 | 280.77 | 148.13 | 132.64 | 2.38 | 5 | 2.48 | 4 | 0.79 | 0.86 | 41.01 | 2.69 | -0.03
323 | 16.15 | 7.43 | 106.23 | 8.22 | 7.47 | 1.47 | 19.16 | 19.4 | 281.73 | 148.62 | 133.11 | 2.12 | 5 | 2.21 | 5 | 0.81 | 0.76 | 57.66 | 1.53 | -0.02
324 | 16.2 | 10.65 | 83.29 | 8.23 | 9.44 | 1.15 | 19.24 | 14.49 | 282.69 | 149.11 | 133.58 | 1.97 | 6 | 2.06 | 5 | 0.82 | 0.7 | 74.54 | 1.18 | -0.02
325 | 16.25 | 10.25 | 135.77 | 8.36 | 8.77 | 1.49 | 19.42 | 17.62 | 283.66 | 149.6 | 134.06 | 2.07 | 5 | 2.16 | 5 | 0.81 | 0.74 | 68.12 | 1.54 | -0.02
326 | 16.3 | 5.41 | 172.25 | 8.23 | 6.03 | 2.5 | 19.45 | 28.47 | 284.64 | 150.09 | 134.54 | 2.34 | 5 | 2.45 | 5 | 0.79 | 0.85 | 44.6 | 2.62 | -0.02
327 | 16.35 | 2.44 | 144.14 | 8.29 | 3.12 | 4.29 | 19.06 | 49.77 | 285.59 | 150.58 | 135.01 | 2.71 | 4 | 2.86 | 3 | 0.75 | 1 | 20.98 | 4.72 | -0.05
328 | 16.4 | 1.5 | 84.7 | 8.4 | 1.65 | 5.92 | 18.45 | 74.83 | 286.51 | 151.07 | 135.44 | 3.01 | 3 | 3.22 | 3 | 0.75 | 1 | 10.08 | 7.16 | -0.1
329 | 16.45 | 1.01 | 64.52 | 8.28 | 1.21 | 6.19 | 18.02 | 88.9 | 287.41 | 151.56 | 135.85 | 3.13 | 3 | 3.39 | 3 | 0.75 | 1 | 6.78 | 8.12 | -0.16
330 | 16.5 | 1.11 | 75.22 | 8.36 | 1.74 | 4.59 | 18.24 | 67.79 | 288.32 | 152.06 | 136.27 | 2.92 | 3 | 3.13 | 3 | 0.74 | 1 | 10.67 | 5.5 | -0.1
331 | 16.55 | 3.1 | 100.09 | 8.38 | 1.93 | 4.3 | 18.32 | 63.34 | 289.24 | 152.55 | 136.7 | 2.87 | 3 | 3.07 | 3 | 0.74 | 1 | 11.97 | 5.07 | -0.09
332 | 16.6 | 1.56 | 73.25 | 8.47 | 1.9 | 4.18 | 18.26 | 63.3 | 290.15 | 153.04 | 137.12 | 2.87 | 3 | 3.07 | 3 | 0.74 | 1 | 11.73 | 4.93 | -0.09
333 | 16.65 | 1.03 | 64.51 | 8.44 | 1.55 | 4.88 | 18.13 | 73.53 | 291.06 | 153.53 | 137.53 | 2.98 | 3 | 3.21 | 3 | 0.74 | 1 | 9.17 | 6.01 | -0.12
334 | 16.7 | 2.06 | 89.44 | 8.44 | 4.15 | 2.2 | 18.72 | 33.68 | 292 | 154.02 | 137.98 | 2.43 | 5 | 2.57 | 4 | 0.76 | 0.9 | 28.84 | 2.36 | -0.04
335 | 16.75 | 9.34 | 119.31 | 8.49 | 6.85 | 1.62 | 19.14 | 21.96 | 292.95 | 154.51 | 138.45 | 2.18 | 5 | 2.28 | 5 | 0.78 | 0.79 | 50.54 | 1.7 | -0.02
336 | 16.8 | 9.13 | 124.57 | 8.5 | 9.32 | 1.4 | 19.45 | 16.67 | 293.93 | 155 | 138.93 | 2.03 | 5 | 2.13 | 5 | 0.79 | 0.73 | 70.75 | 1.44 | -0.02
337 | 16.85 | 9.48 | 147 | 8.57 | 9.95 | 1.35 | 19.5 | 15.65 | 294.9 | 155.49 | 139.41 | 2 | 6 | 2.09 | 5 | 0.8 | 0.72 | 75.76 | 1.39 | -0.02
338 | 16.9 | 11.22 | 131.11 | 8.53 | 11.38 | 1.25 | 19.62 | 13.6 | 295.88 | 155.98 | 139.9 | 1.94 | 6 | 2.02 | 6 | 0.8 | 0.69 | 87.55 | 1.28 | -0.01
339 | 16.95 | 13.43 | 147.2 | 8.59 | 13.18 | 1.17 | 19.77 | 11.7 | 296.87 | 156.47 | 140.4 | 1.87 | 6 | 1.95 | 6 | 0.81 | 0.66 | 102.4 | 1.19 | -0.01
340 | 17 | 14.88 | 182.96 | 8.63 | 14.34 | 1.24 | 19.96 | 11.41 | 297.87 | 156.96 | 140.91 | 1.86 | 6 | 1.94 | 6 | 0.8 | 0.66 | 111.52 | 1.26 | -0.01
341 | 17.05 | 14.71 | 201.3 | 8.66 | 14.19 | 1.36 | 20.06 | 12.31 | 298.87 | 157.45 | 141.42 | 1.89 | 6 | 1.98 | 6 | 0.8 | 0.67 | 109.56 | 1.39 | -0.01
342 | 17.1 | 12.98 | 195.65 | 8.68 | 12.54 | 1.57 | 20.03 | 14.73 | 299.87 | 157.94 | 141.93 | 1.98 | 6 | 2.06 | 5 | 0.79 | 0.71 | 95.17 | 1.61 | -0.01
343 | 17.15 | 9.91 | 193.07 | 8.83 | 10.32 | 1.77 | 19.87 | 17.99 | 300.87 | 158.43 | 142.44 | 2.07 | 5 | 2.17 | 5 | 0.78 | 0.75 | 76.64 | 1.82 | -0.01
344 | 17.2 | 8.05 | 158.87 | 8.79 | 8.62 | 1.87 | 19.66 | 20.76 | 301.85 | 158.92 | 142.93 | 2.14 | 5 | 2.25 | 5 | 0.76 | 0.78 | 62.76 | 1.94 | -0.02
345 | 17.25 | 7.88 | 131.51 | 8.79 | 8.16 | 1.5 | 19.32 | 19.2 | 302.82 | 159.41 | 143.4 | 2.1 | 5 | 2.21 | 5 | 0.77 | 0.76 | 59.54 | 1.56 | -0.02
346 | 17.3 | 8.55 | 76.39 | 8.82 | 8.61 | 1.02 | 18.96 | 15.17 | 303.76 | 159.9 | 143.86 | 1.97 | 6 | 2.08 | 5 | 0.78 | 0.71 | 63.84 | 1.06 | -0.02
347 | 17.35 | 9.39 | 55.52 | 8.83 | 9.06 | 0.81 | 18.78 | 12.92 | 304.7 | 160.39 | 144.31 | 1.89 | 6 | 2 | 6 | 0.79 | 0.68 | 67.89 | 0.84 | -0.02
348 | 17.4 | 9.24 | 89.19 | 8.94 | 8.41 | 1.21 | 19.12 | 16.96 | 305.66 | 160.88 | 144.78 | 2.03 | 6 | 2.14 | 5 | 0.77 | 0.74 | 61.5 | 1.26 | -0.02
349 | 17.45 | 6.59 | 161.38 | 8.96 | 6.62 | 1.98 | 19.32 | 25.26 | 306.63 | 161.37 | 145.25 | 2.25 | 5 | 2.37 | 5 | 0.74 | 0.83 | 46.25 | 2.08 | -0.02
350 | 17.5 | 4.01 | 143.02 | 8.89 | 4.3 | 2.96 | 19.12 | 38.18 | 307.58 | 161.87 | 145.72 | 2.5 | 4 | 2.66 | 4 | 0.71 | 0.93 | 28.07 | 3.19 | -0.04
351 | 17.55 | 2.3 | 77.41 | 8.95 | 2.67 | 3.96 | 18.73 | 54.25 | 308.52 | 162.36 | 146.16 | 2.74 | 4 | 2.94 | 3 | 0.69 | 1 | 16.15 | 4.48 | -0.07
352 | 17.6 | 1.69 | 96.67 | 8.85 | 1.91 | 4.91 | 18.45 | 68.56 | 309.44 | 162.85 | 146.59 | 2.91 | 3 | 3.14 | 3 | 0.69 | 1 | 10.88 | 5.86 | -0.1
353 | 17.65 | 1.72 | 106.37 | 8.97 | 5.2 | 2.24 | 19.09 | 30.83 | 310.4 | 163.34 | 147.06 | 2.36 | 5 | 2.5 | 4 | 0.72 | 0.88 | 34.83 | 2.38 | -0.03
354 | 17.7 | 12.19 | 146.13 | 9.06 | 10.38 | 1.48 | 19.68 | 16.51 | 311.38 | 163.83 | 147.55 | 2.02 | 6 | 2.12 | 5 | 0.76 | 0.73 | 75.49 | 1.53 | -0.02
355 | 17.75 | 17.23 | 209.24 | 9.08 | 14.65 | 1.33 | 20.08 | 12.11 | 312.38 | 164.32 | 148.07 | 1.88 | 6 | 1.97 | 6 | 0.77 | 0.67 | 109.63 | 1.36 | -0.01
356 | 17.8 | 14.53 | 228.72 | 9.06 | 14.4 | 1.5 | 20.2 | 13.33 | 313.39 | 164.81 | 148.59 | 1.92 | 6 | 2.01 | 6 | 0.77 | 0.69 | 106.71 | 1.54 | -0.01
357 | 17.85 | 11.43 | 210.78 | 9.2 | 12.02 | 1.73 | 20.08 | 16.48 | 314.4 | 165.3 | 149.1 | 2.02 | 5 | 2.12 | 5 | 0.75 | 0.73 | 87.03 | 1.78 | -0.01
358 | 17.9 | 10.08 | 184.94 | 9.16 | 9.92 | 1.9 | 19.9 | 19.67 | 315.39 | 165.79 | 149.6 | 2.11 | 5 | 2.22 | 5 | 0.74 | 0.77 | 70.19 | 1.97 | -0.02
359 | 17.95 | 8.23 | 170.74 | 9.31 | 8.8 | 2.02 | 19.78 | 21.84 | 316.38 | 166.28 | 150.1 | 2.16 | 5 | 2.28 | 5 | 0.73 | 0.79 | 61.28 | 2.09 | -0.02
360 | 18 | 8.08 | 176.76 | 9.24 | 8.45 | 2.13 | 19.78 | 23.03 | 317.37 | 166.77 | 150.6 | 2.19 | 5 | 2.31 | 5 | 0.73 | 0.81 | 58.32 | 2.21 | -0.02
361 | 18.05 | 9.04 | 192.47 | 9.38 | 8.72 | 2.14 | 19.83 | 22.71 | 318.36 | 167.26 | 151.1 | 2.18 | 5 | 2.3 | 5 | 0.73 | 0.8 | 60.12 | 2.22 | -0.02
362 | 18.1 | 9.02 | 190.03 | 9.48 | 9.03 | 2.11 | 19.87 | 22.12 | 319.36 | 167.75 | 151.6 | 2.17 | 5 | 2.29 | 5 | 0.73 | 0.8 | 62.33 | 2.19 | -0.02
363 | 18.15 | 9.02 | 189.18 | 9.32 | 8.52 | 2.4 | 19.93 | 24.44 | 320.35 | 168.24 | 152.11 | 2.22 | 5 | 2.35 | 5 | 0.72 | 0.82 | 57.94 | 2.49 | -0.02
364 | 18.2 | 7.5 | 232.65 | 9.28 | 6.85 | 2.88 | 19.81 | 30.14 | 321.34 | 168.73 | 152.61 | 2.35 | 5 | 2.49 | 4 | 0.7 | 0.87 | 45.07 | 3.02 | -0.02
365 | 18.25 | 4.03 | 170.33 | 9.29 | 4.86 | 4.26 | 19.73 | 42.58 | 322.33 | 169.22 | 153.11 | 2.57 | 4 | 2.74 | 3 | 0.67 | 0.97 | 29.98 | 4.56 | -0.04
366 | 18.3 | 3.03 | 217.54 | 9.42 | 4.13 | 5.02 | 19.67 | 49.06 | 323.31 | 169.71 | 153.6 | 2.67 | 4 | 2.85 | 3 | 0.66 | 1 | 24.77 | 5.44 | -0.04
367 | 18.35 | 5.32 | 233.31 | 9.43 | 7.79 | 3.17 | 20.11 | 29.59 | 324.32 | 170.2 | 154.11 | 2.34 | 5 | 2.48 | 4 | 0.69 | 0.87 | 51.16 | 3.31 | -0.02
368 | 18.4 | 15.01 | 289.67 | 9.54 | 14.37 | 1.99 | 20.52 | 16.3 | 325.34 | 170.69 | 154.65 | 2.01 | 5 | 2.12 | 5 | 0.73 | 0.73 | 101.65 | 2.04 | -0.01
369 | 18.45 | 22.76 | 335.08 | 9.55 | 21.92 | 1.57 | 20.89 | 10.44 | 326.39 | 171.18 | 155.2 | 1.82 | 6 | 1.9 | 6 | 0.76 | 0.65 | 161.4 | 1.6 | -0.01
370 | 18.5 | 27.97 | 408.56 | 9.63 | 27.58 | 1.49 | 21.18 | 8.42 | 327.45 | 171.68 | 155.77 | 1.74 | 6 | 1.81 | 6 | 0.77 | 0.62 | 206.15 | 1.51 | -0.01
371 | 18.55 | 31.99 | 488.07 | 9.67 | 31.55 | 1.42 | 21.33 | 7.25 | 328.51 | 172.17 | 156.35 | 1.68 | 6 | 1.76 | 6 | 0.77 | 0.6 | 237.79 | 1.43 | -0.01
372 | 18.6 | 34.67 | 446.76 | 9.88 | 34.28 | 1.38 | 21.43 | 6.6 | 329.58 | 172.66 | 156.93 | 1.65 | 6 | 1.73 | 6 | 0.77 | 0.58 | 259.39 | 1.4 | 0
373 | 18.65 | 36.16 | 485.99 | 9.8 | 34.84 | 1.4 | 21.47 | 6.62 | 330.66 | 173.15 | 157.51 | 1.65 | 6 | 1.73 | 6 | 0.77 | 0.59 | 263.05 | 1.41 | 0
374 | 18.7 | 33.68 | 530.01 | 10 | 34.73 | 1.51 | 21.56 | 7.22 | 331.74 | 173.64 | 158.1 | 1.68 | 6 | 1.76 | 6 | 0.77 | 0.6 | 260.23 | 1.53 | 0
375 | 18.75 | 34.33 | 562.18 | 9.95 | 33.86 | 1.62 | 21.58 | 7.89 | 332.82 | 174.13 | 158.69 | 1.71 | 6 | 1.79 | 6 | 0.76 | 0.61 | 251.66 | 1.64 | 0
376 | 18.8 | 33.56 | 556.52 | 9.96 | 33.66 | 1.67 | 21.58 | 8.15 | 333.89 | 174.62 | 159.28 | 1.73 | 6 | 1.8 | 6 | 0.76 | 0.61 | 249.05 | 1.68 | 0
377 | 18.85 | 33.09 | 565.78 | 9.9 | 33.15 | 1.7 | 21.58 | 8.4 | 334.97 | 175.11 | 159.86 | 1.74 | 6 | 1.81 | 6 | 0.75 | 0.62 | 244.14 | 1.72 | -0.01
378 | 18.9 | 32.79 | 566.02 | 9.95 | 33.15 | 1.69 | 21.58 | 8.39 | 336.05 | 175.6 | 160.45 | 1.74 | 6 | 1.81 | 6 | 0.75 | 0.62 | 243.56 | 1.71 | -0.01
379 | 18.95 | 33.56 | 550.7 | 10.03 | 33.69 | 1.68 | 21.58 | 8.24 | 337.13 | 176.09 | 161.04 | 1.73 | 6 | 1.81 | 6 | 0.75 | 0.62 | 247.3 | 1.69 | 0
380 | 19 | 34.72 | 578.89 | 10.02 | 34.57 | 1.68 | 21.58 | 8.13 | 338.21 | 176.58 | 161.63 | 1.72 | 6 | 1.8 | 6 | 0.75 | 0.62 | 253.44 | 1.7 | 0
381 | 19.05 | 35.43 | 616.62 | 10.01 | 35.23 | 1.74 | 21.58 | 8.29 | 339.29 | 177.07 | 162.22 | 1.73 | 6 | 1.81 | 6 | 0.75 | 0.62 | 257.33 | 1.76 | 0
382 | 19.1 | 35.53 | 643.86 | 10 | 35.43 | 1.79 | 21.58 | 8.48 | 340.37 | 177.56 | 162.81 | 1.74 | 6 | 1.82 | 6 | 0.74 | 0.62 | 257.77 | 1.8 | 0
383 | 19.15 | 35.32 | 638.7 | 10.07 | 35.53 | 1.8 | 21.58 | 8.52 | 341.45 | 178.05 | 163.4 | 1.74 | 6 | 1.82 | 6 | 0.74 | 0.62 | 257.78 | 1.81 | 0
384 | 19.2 | 35.72 | 630.71 | 10 | 35.54 | 1.77 | 21.58 | 8.43 | 342.53 | 178.54 | 163.98 | 1.74 | 6 | 1.81 | 6 | 0.74 | 0.62 | 257.44 | 1.79 | 0
385 | 19.25 | 35.57 | 621.35 | 10.13 | 35.37 | 1.75 | 21.58 | 8.39 | 343.61 | 179.03 | 164.57 | 1.73 | 6 | 1.81 | 6 | 0.74 | 0.62 | 255.71 | 1.77 | 0
386 | 19.3 | 34.82 | 609.54 | 10.11 | 35 | 1.75 | 21.58 | 8.43 | 344.69 | 179.52 | 165.16 | 1.73 | 6 | 1.81 | 6 | 0.74 | 0.62 | 252.26 | 1.76 | 0
387 | 19.35 | 34.59 | 602.51 | 10.13 | 34.68 | 1.75 | 21.58 | 8.5 | 345.76 | 180.01 | 165.75 | 1.74 | 6 | 1.82 | 6 | 0.74 | 0.62 | 249.19 | 1.76 | 0
388 | 19.4 | 34.61 | 604.59 | 10.1 | 34.73 | 1.74 | 21.58 | 8.49 | 346.84 | 180.5 | 166.34 | 1.73 | 6 | 1.82 | 6 | 0.73 | 0.62 | 248.97 | 1.76 | 0
389 | 19.45 | 34.97 | 608.77 | 10.07 | 34.95 | 1.73 | 21.58 | 8.42 | 347.92 | 180.99 | 166.93 | 1.73 | 6 | 1.81 | 6 | 0.73 | 0.62 | 250.11 | 1.75 | 0
390 | 19.5 | 35.25 | 604.86 | 10.07 | 35.22 | 1.72 | 21.58 | 8.34 | 349 | 181.49 | 167.52 | 1.73 | 6 | 1.81 | 6 | 0.73 | 0.62 | 251.68 | 1.74 | 0
391 | 19.55 | 35.43 | 606.15 | 10.08 | 35.42 | 1.69 | 21.58 | 8.19 | 350.08 | 181.98 | 168.11 | 1.72 | 6 | 1.8 | 6 | 0.73 | 0.62 | 252.87 | 1.71 | 0
392 | 19.6 | 35.57 | 589.31 | 10.1 | 35.58 | 1.67 | 21.58 | 8.06 | 351.16 | 182.47 | 168.69 | 1.71 | 6 | 1.8 | 6 | 0.73 | 0.62 | 253.73 | 1.69 | 0
393 | 19.65 | 35.73 | 586.49 | 10.22 | 35.59 | 1.64 | 21.58 | 7.92 | 352.24 | 182.96 | 169.28 | 1.71 | 6 | 1.79 | 6 | 0.73 | 0.62 | 253.55 | 1.65 | 0
394 | 19.7 | 35.47 | 573.38 | 10.13 | 35.32 | 1.63 | 21.58 | 7.92 | 353.32 | 183.45 | 169.87 | 1.71 | 6 | 1.79 | 6 | 0.73 | 0.62 | 251.02 | 1.64 | 0
395 | 19.75 | 34.76 | 562.95 | 10.11 | 34.37 | 1.62 | 21.58 | 8.09 | 354.4 | 183.94 | 170.46 | 1.71 | 6 | 1.8 | 6 | 0.72 | 0.62 | 243.21 | 1.64 | -0.01
396 | 19.8 | 32.86 | 537.89 | 10.13 | 32.55 | 1.63 | 21.54 | 8.46 | 355.47 | 184.43 | 171.05 | 1.73 | 6 | 1.82 | 6 | 0.72 | 0.63 | 228.93 | 1.65 | -0.01
397 | 19.85 | 30.03 | 489.18 | 10.09 | 30 | 1.63 | 21.42 | 9.02 | 356.54 | 184.92 | 171.63 | 1.75 | 6 | 1.84 | 6 | 0.72 | 0.64 | 209.22 | 1.65 | -0.01
398 | 19.9 | 27.1 | 441.95 | 10.08 | 27.38 | 1.62 | 21.27 | 9.6 | 357.61 | 185.41 | 172.2 | 1.77 | 6 | 1.87 | 6 | 0.71 | 0.65 | 189.3 | 1.64 | -0.01
399 | 19.95 | 25 | 400.82 | 10.16 | 25.28 | 1.58 | 21.12 | 9.99 | 358.66 | 185.9 | 172.76 | 1.78 | 6 | 1.88 | 6 | 0.71 | 0.65 | 173.58 | 1.61 | -0.01
400 | 20 | 23.72 | 357.03 | 10.11 | 23.73 | 1.52 | 20.98 | 10.16 | 359.71 | 186.39 | 173.32 | 1.78 | 6 | 1.89 | 6 | 0.7 | 0.66 | 162.19 | 1.55 | -0.01
401 | 20.05 | 22.46 | 325.69 | 10.07 | 22.46 | 1.46 | 20.84 | 10.24 | 360.76 | 186.88 | 173.87 | 1.78 | 6 | 1.89 | 6 | 0.7 | 0.66 | 152.89 | 1.48 | -0.01
402 | 20.1 | 21.18 | 299.09 | 10.14 | 21.27 | 1.41 | 20.72 | 10.43 | 361.79 | 187.37 | 174.42 | 1.79 | 6 | 1.9 | 6 | 0.7 | 0.66 | 144.1 | 1.44 | -0.01
403 | 20.15 | 20.15 | 275.6 | 10.11 | 20.38 | 1.37 | 20.62 | 10.54 | 362.82 | 187.86 | 174.96 | 1.79 | 6 | 1.91 | 6 | 0.7 | 0.66 | 137.55 | 1.39 | -0.01
404 | 20.2 | 19.8 | 262.09 | 10.21 | 20.11 | 1.31 | 20.55 | 10.33 | 363.85 | 188.35 | 175.5 | 1.78 | 6 | 1.9 | 6 | 0.7 | 0.66 | 135.64 | 1.34 | -0.01
405 | 20.25 | 20.37 | 253.76 | 10.15 | 20.7 | 1.25 | 20.54 | 9.73 | 364.88 | 188.84 | 176.03 | 1.75 | 6 | 1.87 | 6 | 0.7 | 0.65 | 140.13 | 1.27 | -0.01
406 | 20.3 | 21.92 | 258.96 | 10.17 | 21.83 | 1.2 | 20.58 | 9.05 | 365.91 | 189.33 | 176.57 | 1.73 | 6 | 1.84 | 6 | 0.7 | 0.64 | 148.51 | 1.22 | -0.01
407 | 20.35 | 23.18 | 273.74 | 10.17 | 22.85 | 1.2 | 20.64 | 8.68 | 366.94 | 189.82 | 177.11 | 1.71 | 6 | 1.83 | 6 | 0.7 | 0.63 | 155.82 | 1.22 | -0.01
408 | 20.4 | 23.45 | 286.94 | 10.2 | 23.55 | 1.22 | 20.71 | 8.65 | 367.97 | 190.31 | 177.66 | 1.71 | 6 | 1.82 | 6 | 0.7 | 0.63 | 160.33 | 1.24 | -0.01
409 | 20.45 | 24 | 303.94 | 10.21 | 23.96 | 1.26 | 20.78 | 8.78 | 369.01 | 190.8 | 178.21 | 1.72 | 6 | 1.83 | 6 | 0.7 | 0.64 | 162.66 | 1.28 | -0.01
410 | 20.5 | 24.43 | 317.84 | 10.14 | 24.3 | 1.3 | 20.83 | 8.91 | 370.05 | 191.3 | 178.76 | 1.72 | 6 | 1.84 | 6 | 0.7 | 0.64 | 164.4 | 1.32 | -0.01
411 | 20.55 | 24.45 | 326.24 | 10.22 | 24.33 | 1.32 | 20.86 | 9.05 | 371.1 | 191.79 | 179.31 | 1.73 | 6 | 1.84 | 6 | 0.69 | 0.64 | 164.07 | 1.34 | -0.01
412 | 20.6 | 24.11 | 322.7 | 10.21 | 24.16 | -44.31 | 13.73 | 100 | 371.78 | 192.28 | 179.51 | 0 | 0 | 4.06 | 0 | 0.56 | 1 | 132.53 | -45 | -0.01
413 | 20.65 | 23.92 | -32768 | 10.26 | 24.1 | -90.22 | 13.73 | 100 | 372.47 | 192.77 | 179.7 | 0 | 0 | 4.06 | 0 | 0.56 | 1 | 132.01 | -91.63 | -0.01
414 | 20.7 | 24.25 | -32768 | 10.25 | 24.14 | -135.73 | 13.73 | 100 | 373.16 | 193.26 | 179.9 | 0 | 0 | 4.06 | 0 | 0.56 | 1 | 132.12 | -137.86 | -0.01

## MSC039 - Interpretation
| Input Data |  |  |  | Interpretation results
No. | Depth (m) | qc (MPa) | fs (kPa) | u (kPa) | qt (MPa) | Rf (%) | Gamma (kN/m³) | FC (%) | σ,v (kPa) | uo (kPa) | σ',vo (kPa) | Ic SBT | SBT | Ic | SBTn | Cn | n | Qtn | Fr (%) | Bq | U2 | I(B) | Mod. SBTn
1 | 0.05 | 2.68 | 25.3 | 0.78 | 3.55 | 1.13 | 17.71 | 16.4 | 0.89 | 0 | 0.89 | 2.31 | 5 | 2.12 | 5 | 1.7 | 0.66 | 59.49 | 1.13 | 0
2 | 0.1 | 5.28 | 69.14 | 1.33 | 3.98 | 2.01 | 18.56 | 20.45 | 1.81 | 0 | 1.81 | 2.42 | 5 | 2.24 | 5 | 1.7 | 0.71 | 66.81 | 2.01 | 0
3 | 0.15 | 3.99 | 145.98 | 2.04 | 4.27 | 2.9 | 19.09 | 23.76 | 2.77 | 0 | 2.77 | 2.5 | 4 | 2.33 | 5 | 1.7 | 0.74 | 71.54 | 2.9 | 0
4 | 0.2 | 3.53 | 156.33 | 1.61 | 3.17 | 4.55 | 19.15 | 33.61 | 3.73 | 0 | 3.73 | 2.72 | 4 | 2.56 | 4 | 1.7 | 0.83 | 53.13 | 4.55 | 0
5 | 0.25 | 1.99 | 130.3 | 1.69 | 2.39 | 5.42 | 18.92 | 40.61 | 4.67 | 0 | 4.67 | 2.87 | 3 | 2.7 | 3 | 1.7 | 0.88 | 40.08 | 5.43 | 0
6 | 0.3 | 1.66 | 102.25 | 1.32 | 1.63 | 6.39 | 18.52 | 50.3 | 5.6 | 0 | 5.6 | 3.04 | 3 | 2.87 | 3 | 1.7 | 0.95 | 27.2 | 6.41 | 0
7 | 0.35 | 1.23 | 79.34 | 1.26 | 1.31 | 6.13 | 18.13 | 53.84 | 6.5 | 0 | 6.5 | 3.1 | 3 | 2.93 | 3 | 1.7 | 0.97 | 21.82 | 6.16 | 0
8 | 0.4 | 1.03 | 58.73 | 1.38 | 1.05 | 6.04 | 17.78 | 58.28 | 7.39 | 0 | 7.39 | 3.17 | 3 | 3 | 3 | 1.7 | 1 | 17.44 | 6.08 | 0
9 | 0.45 | 0.88 | 51.58 | 1.33 | 0.92 | 5.92 | 17.56 | 60.73 | 8.27 | 0 | 8.27 | 3.2 | 3 | 3.03 | 3 | 1.7 | 1 | 15.36 | 5.97 | 0
10 | 0.5 | 0.86 | 53.59 | 1.37 | 0.86 | 6.21 | 17.5 | 63.51 | 9.15 | 0 | 9.15 | 3.24 | 3 | 3.07 | 3 | 1.7 | 1 | 14.22 | 6.28 | 0
11 | 0.55 | 0.83 | 54.55 | 1.41 | 0.84 | 6.5 | 17.52 | 64.96 | 10.02 | 0 | 10.02 | 3.26 | 3 | 3.09 | 3 | 1.7 | 1 | 13.93 | 6.58 | 0
12 | 0.6 | 0.83 | 55.79 | 1.37 | 0.84 | 6.52 | 17.53 | 64.97 | 10.9 | 0 | 10.9 | 3.26 | 3 | 3.09 | 3 | 1.7 | 1 | 13.97 | 6.61 | 0
13 | 0.65 | 0.87 | 54.74 | 1.38 | 0.87 | 6.36 | 17.55 | 63.76 | 11.78 | 0 | 11.78 | 3.24 | 3 | 3.08 | 3 | 1.7 | 1 | 14.4 | 6.45 | 0
14 | 0.7 | 0.91 | 55.61 | 1.36 | 0.93 | 5.85 | 17.56 | 60.48 | 12.65 | 0 | 12.65 | 3.2 | 3 | 3.03 | 3 | 1.7 | 1 | 15.45 | 5.93 | 0
15 | 0.75 | 1.02 | 53.57 | 1.35 | 0.98 | 5.52 | 17.57 | 58.27 | 13.53 | 0 | 13.53 | 3.17 | 3 | 3 | 3 | 1.7 | 1 | 16.22 | 5.6 | 0
16 | 0.8 | 1.01 | 53.19 | 1.39 | 1.02 | 5.19 | 17.57 | 56.17 | 14.41 | 0 | 14.41 | 3.13 | 3 | 2.97 | 3 | 1.7 | 0.99 | 16.93 | 5.27 | 0
17 | 0.85 | 1.04 | 52.65 | 1.33 | 1.05 | 5.07 | 17.58 | 55.14 | 15.29 | 0 | 15.29 | 3.12 | 3 | 2.95 | 3 | 1.7 | 0.98 | 17.42 | 5.15 | 0
18 | 0.9 | 1.11 | 54.46 | 1.33 | 1.11 | 4.87 | 17.62 | 53.23 | 16.17 | 0 | 16.17 | 3.09 | 3 | 2.92 | 3 | 1.7 | 0.97 | 18.41 | 4.94 | 0
19 | 0.95 | 1.19 | 55.59 | 1.31 | 1.15 | 4.7 | 17.63 | 51.93 | 17.05 | 0 | 17.05 | 3.07 | 3 | 2.9 | 3 | 1.7 | 0.96 | 19.01 | 4.77 | 0
20 | 1 | 1.15 | 52.06 | 1.34 | 1.15 | 4.43 | 17.56 | 50.95 | 17.93 | 0 | 17.93 | 3.05 | 3 | 2.88 | 3 | 1.7 | 0.96 | 19 | 4.5 | 0
21 | 1.05 | 1.11 | 45.38 | 1.34 | 1.09 | 4.12 | 17.4 | 50.85 | 18.8 | 0.49 | 18.31 | 3.05 | 3 | 2.88 | 3 | 1.7 | 0.96 | 17.98 | 4.2 | 0
22 | 1.1 | 1.01 | 37.43 | 1.39 | 1 | 3.86 | 17.18 | 51.67 | 19.66 | 0.98 | 18.68 | 3.07 | 3 | 2.89 | 3 | 1.7 | 0.96 | 16.4 | 3.93 | 0
23 | 1.15 | 0.87 | 32.51 | 1.35 | 0.89 | 3.77 | 16.98 | 53.94 | 20.51 | 1.47 | 19.04 | 3.1 | 3 | 2.93 | 3 | 1.7 | 0.98 | 14.54 | 3.86 | 0
24 | 1.2 | 0.78 | 30.44 | 1.36 | 0.77 | 3.66 | 16.73 | 56.63 | 21.35 | 1.96 | 19.38 | 3.14 | 3 | 2.97 | 3 | 1.7 | 0.99 | 12.62 | 3.76 | 0
25 | 1.25 | 0.67 | 21.9 | 1.36 | 0.7 | 3.31 | 16.48 | 57.3 | 22.17 | 2.45 | 19.72 | 3.15 | 3 | 2.98 | 3 | 1.7 | 1 | 11.43 | 3.42 | 0
26 | 1.3 | 0.66 | 17.58 | 1.33 | 0.68 | 2.76 | 16.21 | 55.15 | 22.98 | 2.94 | 20.04 | 3.12 | 3 | 2.95 | 3 | 1.7 | 0.98 | 11.03 | 2.85 | 0
27 | 1.35 | 0.71 | 16.78 | 1.29 | 0.69 | 2.37 | 16.06 | 52.63 | 23.78 | 3.43 | 20.35 | 3.08 | 3 | 2.91 | 3 | 1.7 | 0.97 | 11.13 | 2.46 | 0
28 | 1.4 | 0.69 | 14.57 | 1.23 | 0.7 | 2.25 | 16.03 | 51.45 | 24.58 | 3.92 | 20.66 | 3.06 | 3 | 2.89 | 3 | 1.7 | 0.96 | 11.34 | 2.34 | 0
29 | 1.45 | 0.7 | 16.02 | 1.18 | 0.71 | 2.41 | 16.12 | 52.25 | 25.39 | 4.41 | 20.98 | 3.08 | 3 | 2.9 | 3 | 1.7 | 0.97 | 11.43 | 2.5 | 0
30 | 1.5 | 0.73 | 20.49 | 1.21 | 0.72 | 2.82 | 16.33 | 54.29 | 26.21 | 4.91 | 21.3 | 3.11 | 3 | 2.94 | 3 | 1.7 | 0.98 | 11.64 | 2.92 | -0.01
31 | 1.55 | 0.73 | 24.39 | 1.18 | 0.71 | 3.07 | 16.41 | 55.97 | 27.03 | 5.4 | 21.63 | 3.13 | 3 | 2.96 | 3 | 1.7 | 0.99 | 11.52 | 3.19 | -0.01
32 | 1.6 | 0.68 | 20.9 | 1.17 | 0.69 | 3.13 | 16.39 | 57.05 | 27.85 | 5.89 | 21.96 | 3.14 | 3 | 2.98 | 3 | 1.7 | 1 | 11.17 | 3.26 | -0.01
33 | 1.65 | 0.67 | 19.89 | 1.14 | 0.69 | 2.82 | 16.26 | 55.47 | 28.66 | 6.38 | 22.28 | 3.12 | 3 | 2.95 | 3 | 1.7 | 0.99 | 11.1 | 2.94 | -0.01
34 | 1.7 | 0.72 | 17.54 | 1.14 | 0.71 | 2.74 | 16.26 | 54.46 | 29.47 | 6.87 | 22.61 | 3.11 | 3 | 2.94 | 3 | 1.7 | 0.98 | 11.37 | 2.85 | -0.01
35 | 1.75 | 0.73 | 20.58 | 1.18 | 0.69 | 2.77 | 16.25 | 55.2 | 30.29 | 7.36 | 22.93 | 3.12 | 3 | 2.95 | 3 | 1.7 | 0.99 | 11.13 | 2.9 | -0.01
36 | 1.8 | 0.63 | 19.59 | 1.11 | 0.65 | 2.75 | 16.15 | 56.64 | 31.09 | 7.85 | 23.24 | 3.14 | 3 | 2.97 | 3 | 1.7 | 0.99 | 10.44 | 2.89 | -0.01
37 | 1.85 | 0.6 | 13.84 | 1.19 | 0.63 | 2.34 | 15.92 | 54.93 | 31.89 | 8.34 | 23.55 | 3.11 | 3 | 2.95 | 3 | 1.7 | 0.98 | 10.09 | 2.47 | -0.01
38 | 1.9 | 0.67 | 11.1 | 1.14 | 0.66 | 2.45 | 16.04 | 54.52 | 32.69 | 8.83 | 23.86 | 3.1 | 3 | 2.94 | 3 | 1.7 | 0.98 | 10.58 | 2.58 | -0.01
39 | 1.95 | 0.72 | 23.92 | 1.07 | 0.72 | 3.11 | 16.44 | 56.33 | 33.51 | 9.32 | 24.19 | 3.13 | 3 | 2.97 | 3 | 1.7 | 0.99 | 11.52 | 3.26 | -0.01
40 | 2 | 0.77 | 32.22 | 1.09 | 0.75 | 3.74 | 16.72 | 58.4 | 34.35 | 9.81 | 24.54 | 3.16 | 3 | 3 | 3 | 1.7 | 1 | 12.07 | 3.92 | -0.01
41 | 2.05 | 0.77 | 28.45 | 1.11 | 0.75 | 3.73 | 16.71 | 58.53 | 35.18 | 10.3 | 24.88 | 3.16 | 3 | 3 | 3 | 1.7 | 1 | 12 | 3.92 | -0.01
42 | 2.1 | 0.71 | 23.39 | 1.18 | 0.7 | 3.29 | 16.47 | 58 | 36.01 | 10.79 | 25.22 | 3.15 | 3 | 2.99 | 3 | 1.7 | 1 | 11.2 | 3.47 | -0.01
43 | 2.15 | 0.63 | 17.57 | 1.18 | 0.66 | 2.86 | 16.2 | 57.49 | 36.82 | 11.28 | 25.54 | 3.14 | 3 | 2.99 | 3 | 1.7 | 1 | 10.4 | 3.03 | -0.02
44 | 2.2 | 0.63 | 15.39 | 1.19 | 0.64 | 2.74 | 16.12 | 57.36 | 37.62 | 11.77 | 25.85 | 3.14 | 3 | 2.98 | 3 | 1.7 | 1 | 10.17 | 2.91 | -0.02
45 | 2.25 | 0.67 | 19.88 | 1.22 | 0.67 | 2.98 | 16.27 | 57.89 | 38.44 | 12.26 | 26.17 | 3.15 | 3 | 2.99 | 3 | 1.7 | 1 | 10.54 | 3.16 | -0.02
46 | 2.3 | 0.7 | 24.37 | 1.23 | 0.69 | 3.32 | 16.46 | 58.73 | 39.26 | 12.75 | 26.51 | 3.16 | 3 | 3 | 3 | 1.7 | 1 | 10.98 | 3.52 | -0.02
47 | 2.35 | 0.71 | 24.81 | 1.29 | 0.72 | 3.33 | 16.52 | 57.87 | 40.09 | 13.24 | 26.84 | 3.15 | 3 | 2.99 | 3 | 1.7 | 1 | 11.41 | 3.53 | -0.02
48 | 2.4 | 0.75 | 22.8 | 1.32 | 0.76 | 3.36 | 16.61 | 56.69 | 40.92 | 13.73 | 27.18 | 3.13 | 3 | 2.97 | 3 | 1.7 | 1 | 12.07 | 3.55 | -0.02
49 | 2.45 | 0.82 | 29.05 | 1.3 | 0.82 | 3.49 | 16.76 | 55.58 | 41.75 | 14.22 | 27.53 | 3.11 | 3 | 2.96 | 3 | 1.7 | 0.99 | 13.01 | 3.68 | -0.02
50 | 2.5 | 0.88 | 33.72 | 1.31 | 0.85 | 3.8 | 16.92 | 56.12 | 42.6 | 14.72 | 27.89 | 3.12 | 3 | 2.96 | 3 | 1.7 | 0.99 | 13.55 | 4 | -0.02
51 | 2.55 | 0.85 | 34.23 | 1.4 | 0.84 | 4.1 | 16.99 | 57.79 | 43.45 | 15.21 | 28.24 | 3.14 | 3 | 2.99 | 3 | 1.7 | 1 | 13.37 | 4.32 | -0.02
52 | 2.6 | 0.79 | 35.4 | 1.35 | 0.82 | 4.13 | 16.97 | 58.59 | 44.3 | 15.7 | 28.6 | 3.15 | 3 | 3 | 3 | 1.7 | 1 | 13.02 | 4.37 | -0.02
53 | 2.65 | 0.82 | 32.11 | 1.3 | 0.81 | 4.09 | 16.94 | 58.63 | 45.15 | 16.19 | 28.96 | 3.15 | 3 | 3 | 3 | 1.7 | 1 | 12.89 | 4.33 | -0.02
54 | 2.7 | 0.83 | 32.21 | 1.38 | 0.84 | 3.76 | 16.89 | 56.49 | 45.99 | 16.68 | 29.31 | 3.12 | 3 | 2.97 | 3 | 1.7 | 1 | 13.27 | 3.98 | -0.02
55 | 2.75 | 0.86 | 30.14 | 1.36 | 0.85 | 3.62 | 16.88 | 55.4 | 46.83 | 17.17 | 29.67 | 3.1 | 3 | 2.95 | 3 | 1.7 | 0.99 | 13.54 | 3.84 | -0.02
56 | 2.8 | 0.87 | 30.47 | 1.45 | 0.89 | 3.45 | 16.88 | 53.68 | 47.68 | 17.66 | 30.02 | 3.08 | 3 | 2.93 | 3 | 1.7 | 0.98 | 14.08 | 3.65 | -0.02
57 | 2.85 | 0.93 | 31.31 | 1.44 | 0.91 | 3.45 | 16.92 | 53.09 | 48.52 | 18.15 | 30.37 | 3.07 | 3 | 2.92 | 3 | 1.7 | 0.98 | 14.46 | 3.65 | -0.02
58 | 2.9 | 0.93 | 32.54 | 1.52 | 0.93 | 3.33 | 16.92 | 51.94 | 49.37 | 18.64 | 30.73 | 3.05 | 3 | 2.9 | 3 | 1.7 | 0.97 | 14.84 | 3.52 | -0.02
59 | 2.95 | 0.94 | 29.54 | 1.54 | 0.92 | 3.26 | 16.86 | 52.05 | 50.21 | 19.13 | 31.08 | 3.05 | 3 | 2.9 | 3 | 1.7 | 0.97 | 14.54 | 3.45 | -0.02
60 | 3 | 0.88 | 27.68 | 1.58 | 0.89 | 3.08 | 16.75 | 51.93 | 51.05 | 19.62 | 31.43 | 3.05 | 3 | 2.9 | 3 | 1.7 | 0.97 | 14.03 | 3.27 | -0.02
61 | 3.05 | 0.84 | 24.67 | 1.6 | 0.82 | 2.9 | 16.56 | 52.82 | 51.88 | 20.11 | 31.77 | 3.06 | 3 | 2.91 | 3 | 1.7 | 0.98 | 12.95 | 3.1 | -0.02
62 | 3.1 | 0.75 | 19.33 | 1.68 | 0.77 | 2.42 | 16.24 | 51.76 | 52.69 | 20.6 | 32.09 | 3.05 | 3 | 2.9 | 3 | 1.7 | 0.97 | 11.98 | 2.59 | -0.03
63 | 3.15 | 0.71 | 11.57 | 1.69 | 0.73 | 1.88 | 15.88 | 49.36 | 53.48 | 21.09 | 32.39 | 3.01 | 3 | 2.86 | 4 | 1.7 | 0.95 | 11.36 | 2.03 | -0.03
64 | 3.2 | 0.73 | 10.26 | 1.75 | 0.72 | 1.49 | 15.59 | 46.6 | 54.26 | 21.58 | 32.68 | 2.97 | 3 | 2.81 | 4 | 1.7 | 0.94 | 11.18 | 1.61 | -0.03
65 | 3.25 | 0.72 | 10.28 | 1.82 | 0.71 | 1.26 | 15.38 | 44.97 | 55.03 | 22.07 | 32.96 | 2.94 | 4 | 2.78 | 4 | 1.7 | 0.93 | 10.99 | 1.37 | -0.03
66 | 3.3 | 0.68 | 6.4 | 1.85 | 0.7 | 1.1 | 15.2 | 43.86 | 55.79 | 22.56 | 33.23 | 2.92 | 4 | 2.76 | 4 | 1.7 | 0.92 | 10.76 | 1.2 | -0.03
67 | 3.35 | 0.69 | 6.37 | 1.91 | 0.67 | 1.11 | 15.14 | 44.92 | 56.55 | 23.05 | 33.5 | 2.94 | 4 | 2.78 | 4 | 1.7 | 0.93 | 10.3 | 1.21 | -0.03
68 | 3.4 | 0.64 | 9.51 | 1.93 | 0.67 | 1.58 | 15.54 | 49.5 | 57.33 | 23.54 | 33.78 | 3.01 | 3 | 2.86 | 4 | 1.7 | 0.96 | 10.23 | 1.73 | -0.04
69 | 3.45 | 0.67 | 15.7 | 1.95 | 0.68 | 1.77 | 15.7 | 50.76 | 58.11 | 24.03 | 34.08 | 3.03 | 3 | 2.88 | 4 | 1.7 | 0.96 | 10.38 | 1.94 | -0.04
70 | 3.5 | 0.72 | 10.84 | 2.01 | 0.72 | 1.61 | 15.68 | 47.86 | 58.9 | 24.53 | 34.37 | 2.98 | 3 | 2.83 | 4 | 1.7 | 0.95 | 11.1 | 1.75 | -0.03
71 | 3.55 | 0.77 | 8.2 | 2.06 | 0.72 | 1.52 | 15.62 | 47.07 | 59.68 | 25.02 | 34.66 | 2.97 | 3 | 2.82 | 4 | 1.7 | 0.94 | 11.14 | 1.66 | -0.03
72 | 3.6 | 0.68 | 13.99 | 2.05 | 0.71 | 2.11 | 15.96 | 52.25 | 60.47 | 25.51 | 34.97 | 3.05 | 3 | 2.9 | 3 | 1.7 | 0.97 | 10.85 | 2.31 | -0.04
73 | 3.65 | 0.67 | 22.57 | 2.09 | 0.68 | 3.08 | 16.35 | 59.27 | 61.29 | 26 | 35.3 | 3.15 | 3 | 3.01 | 3 | 1.7 | 1 | 10.44 | 3.39 | -0.04
74 | 3.7 | 0.7 | 26.67 | 2.05 | 0.68 | 3.67 | 16.54 | 62.56 | 62.12 | 26.49 | 35.63 | 3.19 | 3 | 3.06 | 3 | 1.7 | 1 | 10.37 | 4.04 | -0.04
75 | 3.75 | 0.67 | 25.72 | 2.16 | 0.66 | 3.86 | 16.55 | 64.42 | 62.95 | 26.98 | 35.97 | 3.21 | 3 | 3.09 | 3 | 1.7 | 1 | 10.02 | 4.27 | -0.04
76 | 3.8 | 0.61 | 24.14 | 2.19 | 0.62 | 4.05 | 16.51 | 67.45 | 63.77 | 27.47 | 36.3 | 3.25 | 3 | 3.13 | 3 | 1.7 | 1 | 9.28 | 4.52 | -0.05
77 | 3.85 | 0.57 | 25.18 | 2.21 | 0.6 | 4.32 | 16.55 | 69.46 | 64.6 | 27.96 | 36.64 | 3.27 | 3 | 3.15 | 3 | 1.7 | 1 | 9.05 | 4.84 | -0.05
78 | 3.9 | 0.63 | 28.99 | 2.21 | 0.64 | 4.73 | 16.73 | 69.65 | 65.44 | 28.45 | 36.99 | 3.28 | 3 | 3.16 | 3 | 1.7 | 1 | 9.59 | 5.27 | -0.05
79 | 3.95 | 0.71 | 36.28 | 2.25 | 0.71 | 5.13 | 16.99 | 68.03 | 66.29 | 28.94 | 37.35 | 3.26 | 3 | 3.13 | 3 | 1.7 | 1 | 10.81 | 5.66 | -0.04
80 | 4 | 0.79 | 44.08 | 2.22 | 0.78 | 5.43 | 17.2 | 66.61 | 67.15 | 29.43 | 37.72 | 3.24 | 3 | 3.12 | 3 | 1.7 | 1 | 11.91 | 5.94 | -0.04
81 | 4.05 | 0.83 | 46.15 | 2.28 | 0.8 | 5.6 | 17.28 | 66.36 | 68.01 | 29.92 | 38.09 | 3.24 | 3 | 3.11 | 3 | 1.7 | 1 | 12.34 | 6.12 | -0.04
82 | 4.1 | 0.79 | 44.9 | 2.28 | 0.8 | 5.69 | 17.3 | 66.84 | 68.87 | 30.41 | 38.46 | 3.24 | 3 | 3.12 | 3 | 1.7 | 1 | 12.27 | 6.23 | -0.04
83 | 4.15 | 0.78 | 45.59 | 2.3 | 0.79 | 5.75 | 17.3 | 67.36 | 69.74 | 30.9 | 38.84 | 3.25 | 3 | 3.13 | 3 | 1.7 | 1 | 12.15 | 6.31 | -0.04
84 | 4.2 | 0.81 | 46.52 | 2.34 | 0.8 | 5.78 | 17.31 | 67.28 | 70.61 | 31.39 | 39.21 | 3.25 | 3 | 3.12 | 3 | 1.7 | 1 | 12.25 | 6.34 | -0.04
85 | 4.25 | 0.81 | 46.76 | 2.31 | 0.81 | 5.71 | 17.32 | 66.73 | 71.47 | 31.88 | 39.59 | 3.24 | 3 | 3.12 | 3 | 1.7 | 1 | 12.4 | 6.27 | -0.04
86 | 4.3 | 0.81 | 45.66 | 2.39 | 0.82 | 5.83 | 17.37 | 66.72 | 72.34 | 32.37 | 39.97 | 3.24 | 3 | 3.12 | 3 | 1.7 | 1 | 12.61 | 6.39 | -0.04
87 | 4.35 | 0.85 | 51.61 | 2.41 | 0.86 | 6.04 | 17.47 | 66.4 | 73.21 | 32.86 | 40.35 | 3.24 | 3 | 3.11 | 3 | 1.7 | 1 | 13.15 | 6.61 | -0.04
88 | 4.4 | 0.91 | 58.09 | 2.48 | 0.89 | 6.23 | 17.56 | 66.11 | 74.09 | 33.35 | 40.74 | 3.23 | 3 | 3.11 | 3 | 1.7 | 1 | 13.64 | 6.79 | -0.04
89 | 4.45 | 0.9 | 56 | 2.48 | 0.87 | 6.2 | 17.52 | 66.59 | 74.97 | 33.84 | 41.12 | 3.24 | 3 | 3.12 | 3 | 1.7 | 1 | 13.35 | 6.78 | -0.04
90 | 4.5 | 0.8 | 47.75 | 2.54 | 0.83 | 6.04 | 17.41 | 67.55 | 75.84 | 34.34 | 41.5 | 3.25 | 3 | 3.13 | 3 | 1.7 | 1 | 12.61 | 6.65 | -0.04
91 | 4.55 | 0.78 | 46.03 | 2.47 | 0.81 | 6.07 | 17.38 | 68.44 | 76.71 | 34.83 | 41.88 | 3.26 | 3 | 3.14 | 3 | 1.7 | 1 | 12.26 | 6.71 | -0.04
92 | 4.6 | 0.84 | 53.25 | 2.54 | 0.84 | 6.27 | 17.49 | 67.86 | 77.58 | 35.32 | 42.26 | 3.25 | 3 | 3.13 | 3 | 1.7 | 1 | 12.86 | 6.9 | -0.04
93 | 4.65 | 0.91 | 59.32 | 2.52 | 0.88 | 6.66 | 17.62 | 68.12 | 78.46 | 35.81 | 42.66 | 3.25 | 3 | 3.14 | 3 | 1.7 | 1 | 13.4 | 7.32 | -0.04
94 | 4.7 | 0.88 | 62.81 | 2.54 | 0.88 | 7 | 17.68 | 69.13 | 79.35 | 36.3 | 43.05 | 3.27 | 3 | 3.15 | 3 | 1.7 | 1 | 13.44 | 7.7 | -0.04
95 | 4.75 | 0.85 | 62.87 | 2.56 | 0.87 | 7.22 | 17.69 | 70.29 | 80.23 | 36.79 | 43.44 | 3.28 | 3 | 3.16 | 3 | 1.7 | 1 | 13.2 | 7.95 | -0.04
96 | 4.8 | 0.87 | 62.09 | 2.63 | 0.87 | 7.07 | 17.68 | 69.67 | 81.11 | 37.28 | 43.84 | 3.27 | 3 | 3.16 | 3 | 1.7 | 1 | 13.3 | 7.8 | -0.04
97 | 4.85 | 0.9 | 60.45 | 2.53 | 0.9 | 6.89 | 17.69 | 68.38 | 82 | 37.77 | 44.23 | 3.26 | 3 | 3.14 | 3 | 1.7 | 1 | 13.68 | 7.58 | -0.04
98 | 4.9 | 0.92 | 62.8 | 2.56 | 0.92 | 6.79 | 17.72 | 67.29 | 82.88 | 38.26 | 44.63 | 3.24 | 3 | 3.12 | 3 | 1.7 | 1 | 14.11 | 7.46 | -0.04
99 | 4.95 | 0.95 | 64.99 | 2.53 | 0.9 | 7.17 | 17.75 | 69.16 | 83.77 | 38.75 | 45.02 | 3.26 | 3 | 3.15 | 3 | 1.7 | 1 | 13.76 | 7.91 | -0.04
100 | 5 | 0.84 | 66.72 | 2.55 | 0.88 | 7.47 | 17.75 | 70.87 | 84.66 | 39.24 | 45.42 | 3.28 | 3 | 3.17 | 3 | 1.7 | 1 | 13.35 | 8.27 | -0.05
101 | 5.05 | 0.85 | 65.65 | 2.5 | 0.87 | 7.65 | 17.76 | 71.79 | 85.55 | 39.73 | 45.82 | 3.29 | 3 | 3.18 | 3 | 1.7 | 1 | 13.17 | 8.48 | -0.05
102 | 5.1 | 0.92 | 67.34 | 2.47 | 0.91 | 7.38 | 17.79 | 69.7 | 86.44 | 40.22 | 46.22 | 3.27 | 3 | 3.16 | 3 | 1.7 | 1 | 13.83 | 8.15 | -0.05
103 | 5.15 | 0.96 | 68.46 | 2.44 | 0.97 | 7.06 | 17.83 | 67.06 | 87.33 | 40.71 | 46.62 | 3.24 | 3 | 3.12 | 3 | 1.7 | 1 | 14.76 | 7.76 | -0.04
104 | 5.2 | 1.02 | 68.9 | 2.45 | 1.06 | 6.67 | 17.91 | 63.39 | 88.22 | 41.2 | 47.02 | 3.19 | 3 | 3.07 | 3 | 1.7 | 1 | 16.31 | 7.28 | -0.04
105 | 5.25 | 1.2 | 74.88 | 2.36 | 1.13 | 6.61 | 18 | 61.56 | 89.12 | 41.69 | 47.43 | 3.17 | 3 | 3.04 | 3 | 1.7 | 1 | 17.47 | 7.17 | -0.04
106 | 5.3 | 1.17 | 80.31 | 2.38 | 1.15 | 6.43 | 18 | 60.5 | 90.02 | 42.18 | 47.84 | 3.15 | 3 | 3.03 | 3 | 1.7 | 1 | 17.85 | 6.97 | -0.04
107 | 5.35 | 1.09 | 67.31 | 2.33 | 1.06 | 6.36 | 17.86 | 62.43 | 90.92 | 42.67 | 48.24 | 3.18 | 3 | 3.06 | 3 | 1.7 | 1 | 16.32 | 6.95 | -0.04
108 | 5.4 | 0.93 | 55.29 | 2.36 | 0.99 | 5.96 | 17.67 | 63.17 | 91.8 | 43.16 | 48.64 | 3.18 | 3 | 3.07 | 3 | 1.7 | 1 | 15.02 | 6.57 | -0.05
109 | 5.45 | 0.94 | 53.97 | 2.26 | 0.97 | 5.93 | 17.64 | 63.58 | 92.68 | 43.65 | 49.03 | 3.19 | 3 | 3.07 | 3 | 1.7 | 1 | 14.73 | 6.56 | -0.05
110 | 5.5 | 1.04 | 63.42 | 2.26 | 1.05 | 5.98 | 17.76 | 61.71 | 93.57 | 44.15 | 49.43 | 3.16 | 3 | 3.05 | 3 | 1.7 | 1 | 16 | 6.57 | -0.04
111 | 5.55 | 1.16 | 70.43 | 2.29 | 1.1 | 6.08 | 17.86 | 60.71 | 94.46 | 44.64 | 49.83 | 3.15 | 3 | 3.03 | 3 | 1.7 | 1 | 16.93 | 6.65 | -0.04
112 | 5.6 | 1.11 | 67.59 | 2.23 | 1.14 | 6.08 | 17.91 | 59.96 | 95.36 | 45.13 | 50.23 | 3.14 | 3 | 3.02 | 3 | 1.7 | 1 | 17.48 | 6.63 | -0.04
113 | 5.65 | 1.14 | 69.3 | 2.22 | 1.15 | 5.96 | 17.9 | 59.39 | 96.25 | 45.62 | 50.64 | 3.13 | 3 | 3.01 | 3 | 1.7 | 1 | 17.63 | 6.51 | -0.04
114 | 5.7 | 1.19 | 68.31 | 2.22 | 1.2 | 5.51 | 17.89 | 56.67 | 97.15 | 46.11 | 51.04 | 3.1 | 3 | 2.97 | 3 | 1.7 | 1 | 18.57 | 6 | -0.04
115 | 5.75 | 1.28 | 61.55 | 2.22 | 1.26 | 5.02 | 17.85 | 53.75 | 98.04 | 46.6 | 51.44 | 3.05 | 3 | 2.93 | 3 | 1.7 | 0.99 | 19.56 | 5.44 | -0.04
116 | 5.8 | 1.32 | 60.54 | 2.19 | 1.33 | 4.71 | 17.86 | 51.34 | 98.93 | 47.09 | 51.85 | 3.02 | 3 | 2.89 | 3 | 1.7 | 0.98 | 20.72 | 5.08 | -0.04
117 | 5.85 | 1.4 | 66.26 | 2.19 | 1.38 | 4.88 | 17.95 | 51.22 | 99.83 | 47.58 | 52.25 | 3.02 | 3 | 2.89 | 3 | 1.7 | 0.98 | 21.49 | 5.26 | -0.04
118 | 5.9 | 1.42 | 75.3 | 2.15 | 1.41 | 5.17 | 18.05 | 51.81 | 100.74 | 48.07 | 52.67 | 3.02 | 3 | 2.9 | 3 | 1.7 | 0.98 | 21.97 | 5.57 | -0.04
119 | 5.95 | 1.41 | 77.2 | 2.17 | 1.36 | 5.44 | 18.05 | 53.69 | 101.64 | 48.56 | 53.08 | 3.05 | 3 | 2.93 | 3 | 1.7 | 0.99 | 21.06 | 5.88 | -0.04
120 | 6 | 1.24 | 69.15 | 2.11 | 1.26 | 5.5 | 17.95 | 55.73 | 102.54 | 49.05 | 53.49 | 3.08 | 3 | 2.96 | 3 | 1.7 | 1 | 19.37 | 5.98 | -0.04
121 | 6.05 | 1.12 | 60.9 | 2.12 | 1.16 | 5.49 | 17.82 | 57.81 | 103.43 | 49.54 | 53.89 | 3.11 | 3 | 2.99 | 3 | 1.7 | 1 | 17.68 | 6.03 | -0.05
122 | 6.1 | 1.11 | 60.45 | 2.09 | 1.12 | 5.41 | 17.75 | 58.41 | 104.31 | 50.03 | 54.28 | 3.11 | 3 | 3 | 3 | 1.7 | 1 | 17.05 | 5.97 | -0.05
123 | 6.15 | 1.13 | 60.53 | 2.1 | 1.12 | 5.24 | 17.72 | 57.76 | 105.2 | 50.52 | 54.68 | 3.11 | 3 | 2.99 | 3 | 1.7 | 1 | 17.09 | 5.79 | -0.05
124 | 6.2 | 1.13 | 55.8 | 2.07 | 1.12 | 5.08 | 17.68 | 57.25 | 106.08 | 51.01 | 55.07 | 3.1 | 3 | 2.98 | 3 | 1.7 | 1 | 17.02 | 5.61 | -0.05
125 | 6.25 | 1.1 | 54.27 | 2.09 | 1.1 | 5.06 | 17.65 | 57.71 | 106.97 | 51.5 | 55.46 | 3.1 | 3 | 2.99 | 3 | 1.7 | 1 | 16.67 | 5.61 | -0.05
126 | 6.3 | 1.07 | 57.12 | 2.05 | 1.08 | 5.21 | 17.65 | 58.79 | 107.85 | 51.99 | 55.86 | 3.12 | 3 | 3 | 3 | 1.7 | 1 | 16.32 | 5.79 | -0.05
127 | 6.35 | 1.07 | 57.58 | 2.08 | 1.07 | 5.17 | 17.63 | 58.98 | 108.73 | 52.48 | 56.25 | 3.12 | 3 | 3.01 | 3 | 1.7 | 1 | 16.08 | 5.75 | -0.05
128 | 6.4 | 1.06 | 50.68 | 2.08 | 1.04 | 4.77 | 17.49 | 58.16 | 109.61 | 52.97 | 56.63 | 3.11 | 3 | 3 | 3 | 1.7 | 1 | 15.62 | 5.33 | -0.05
129 | 6.45 | 0.99 | 40.51 | 2.06 | 1.02 | 4.6 | 17.43 | 57.98 | 110.48 | 53.46 | 57.01 | 3.1 | 3 | 2.99 | 3 | 1.7 | 1 | 15.32 | 5.16 | -0.06
130 | 6.5 | 1.02 | 50.17 | 2.07 | 1.09 | 4.64 | 17.54 | 56.4 | 111.35 | 53.96 | 57.4 | 3.08 | 3 | 2.97 | 3 | 1.7 | 1 | 16.48 | 5.17 | -0.05
131 | 6.55 | 1.27 | 61.6 | 2.08 | 1.17 | 5.1 | 17.75 | 56.51 | 112.24 | 54.45 | 57.8 | 3.08 | 3 | 2.97 | 3 | 1.7 | 1 | 17.7 | 5.64 | -0.05
132 | 6.6 | 1.21 | 66.69 | 2.05 | 1.2 | 5.19 | 17.81 | 56.25 | 113.13 | 54.94 | 58.2 | 3.08 | 3 | 2.97 | 3 | 1.7 | 1 | 18.19 | 5.73 | -0.05
133 | 6.65 | 1.11 | 58.18 | 2.09 | 1.11 | 5.33 | 17.72 | 58.74 | 114.02 | 55.43 | 58.59 | 3.11 | 3 | 3 | 3 | 1.7 | 1 | 16.72 | 5.94 | -0.05
134 | 6.7 | 1.01 | 52.6 | 2.12 | 1.03 | 5.27 | 17.59 | 60.59 | 114.9 | 55.92 | 58.98 | 3.14 | 3 | 3.03 | 3 | 1.7 | 1 | 15.36 | 5.93 | -0.06
135 | 6.75 | 0.97 | 52.06 | 2.11 | 1.02 | 5.46 | 17.62 | 61.51 | 115.78 | 56.41 | 59.37 | 3.15 | 3 | 3.04 | 3 | 1.7 | 1 | 15.23 | 6.15 | -0.06
136 | 6.8 | 1.09 | 62.91 | 2.05 | 1.05 | 5.86 | 17.74 | 62.43 | 116.67 | 56.9 | 59.77 | 3.16 | 3 | 3.06 | 3 | 1.7 | 1 | 15.57 | 6.6 | -0.06
137 | 6.85 | 1.08 | 69.19 | 2.25 | 1.08 | 5.7 | 17.76 | 61.17 | 117.55 | 57.39 | 60.16 | 3.14 | 3 | 3.04 | 3 | 1.68 | 1 | 16 | 6.39 | -0.06
138 | 6.9 | 1.07 | 52.53 | 2.09 | 1.02 | 5.53 | 17.64 | 62.37 | 118.43 | 57.88 | 60.56 | 3.15 | 3 | 3.06 | 3 | 1.67 | 1 | 14.9 | 6.26 | -0.06
139 | 6.95 | 0.91 | 47.62 | 2.08 | 0.99 | 4.96 | 17.46 | 61.36 | 119.31 | 58.37 | 60.94 | 3.13 | 3 | 3.04 | 3 | 1.66 | 1 | 14.24 | 5.65 | -0.06
140 | 7 | 0.98 | 46.86 | 2.12 | 1.03 | 4.6 | 17.44 | 58.87 | 120.18 | 58.86 | 61.32 | 3.1 | 3 | 3.01 | 3 | 1.65 | 1 | 14.84 | 5.21 | -0.06
141 | 7.05 | 1.2 | 47.78 | 2.05 | 1.21 | 3.77 | 17.46 | 51.33 | 121.05 | 59.35 | 61.7 | 2.99 | 3 | 2.89 | 3 | 1.63 | 0.98 | 17.55 | 4.19 | -0.05
142 | 7.1 | 1.46 | 42.71 | 2.01 | 1.54 | 2.84 | 17.5 | 42.04 | 121.93 | 59.84 | 62.09 | 2.83 | 4 | 2.73 | 4 | 1.57 | 0.92 | 21.98 | 3.08 | -0.04
143 | 7.15 | 1.96 | 40.76 | 2 | 1.55 | 2.84 | 17.51 | 42.01 | 122.8 | 60.33 | 62.47 | 2.83 | 4 | 2.73 | 4 | 1.56 | 0.92 | 21.99 | 3.08 | -0.04
144 | 7.2 | 1.23 | 48.47 | 2.04 | 1.47 | 3.27 | 17.59 | 45.3 | 123.68 | 60.82 | 62.86 | 2.89 | 3 | 2.79 | 4 | 1.57 | 0.94 | 20.8 | 3.57 | -0.04
145 | 7.25 | 1.21 | 54.61 | 2.01 | 1.23 | 4.5 | 17.68 | 54.65 | 124.57 | 61.31 | 63.25 | 3.03 | 3 | 2.94 | 3 | 1.6 | 1 | 17.43 | 5.01 | -0.05
146 | 7.3 | 1.24 | 62.75 | 1.98 | 1.21 | 5.12 | 17.8 | 57.66 | 125.46 | 61.8 | 63.65 | 3.07 | 3 | 2.99 | 3 | 1.59 | 1 | 16.99 | 5.72 | -0.06
147 | 7.35 | 1.17 | 68.18 | 1.96 | 1.2 | 5.75 | 17.93 | 60.32 | 126.35 | 62.29 | 64.06 | 3.11 | 3 | 3.03 | 3 | 1.58 | 1 | 16.71 | 6.43 | -0.06
148 | 7.4 | 1.18 | 75.68 | 1.95 | 1.16 | 6.4 | 18 | 63.46 | 127.25 | 62.78 | 64.47 | 3.15 | 3 | 3.07 | 3 | 1.57 | 1 | 16.08 | 7.19 | -0.06
149 | 7.45 | 1.14 | 79.58 | 1.95 | 1.23 | 6.28 | 18.07 | 61.7 | 128.16 | 63.27 | 64.88 | 3.12 | 3 | 3.05 | 3 | 1.56 | 1 | 16.99 | 7.01 | -0.06
150 | 7.5 | 1.37 | 76.52 | 2 | 1.95 | 3.56 | 18.12 | 41.58 | 129.06 | 63.77 | 65.3 | 2.81 | 3 | 2.72 | 4 | 1.5 | 0.92 | 26.92 | 3.81 | -0.03
151 | 7.55 | 3.34 | 51.92 | 1.95 | 3.07 | 1.87 | 18.08 | 26.2 | 129.97 | 64.26 | 65.71 | 2.49 | 5 | 2.39 | 5 | 1.41 | 0.79 | 40.9 | 1.95 | -0.02
152 | 7.6 | 4.49 | 43.65 | 1.93 | 3.95 | 1.26 | 18.01 | 19.26 | 130.87 | 64.75 | 66.12 | 2.3 | 5 | 2.21 | 5 | 1.36 | 0.72 | 51.39 | 1.3 | -0.02
153 | 7.65 | 4.03 | 53.65 | 1.94 | 3.59 | 1.53 | 18.09 | 22.22 | 131.77 | 65.24 | 66.53 | 2.38 | 5 | 2.29 | 5 | 1.37 | 0.76 | 46.96 | 1.59 | -0.02
154 | 7.7 | 2.26 | 67.55 | 1.95 | 2.7 | 2.26 | 18.1 | 30.45 | 132.68 | 65.73 | 66.95 | 2.58 | 4 | 2.49 | 4 | 1.41 | 0.83 | 35.76 | 2.38 | -0.02
155 | 7.75 | 1.8 | 62 | 1.93 | 1.79 | 3.2 | 17.87 | 42.28 | 133.57 | 66.22 | 67.35 | 2.81 | 4 | 2.73 | 4 | 1.46 | 0.93 | 23.86 | 3.46 | -0.04
156 | 7.8 | 1.31 | 42.57 | 1.95 | 1.48 | 3.24 | 17.6 | 46.49 | 134.45 | 66.71 | 67.74 | 2.88 | 3 | 2.81 | 3 | 1.47 | 0.95 | 19.55 | 3.57 | -0.05
157 | 7.85 | 1.34 | 39.79 | 1.87 | 1.36 | 3.14 | 17.43 | 48.1 | 135.32 | 67.2 | 68.12 | 2.9 | 3 | 2.84 | 3 | 1.47 | 0.96 | 17.73 | 3.49 | -0.05
158 | 7.9 | 1.43 | 45.98 | 1.92 | 1.63 | 3.12 | 17.69 | 44.12 | 136.21 | 67.69 | 68.52 | 2.84 | 3 | 2.77 | 4 | 1.44 | 0.94 | 21.29 | 3.4 | -0.04
159 | 7.95 | 2.12 | 66.76 | 1.94 | 1.87 | 3.1 | 17.9 | 41.34 | 137.1 | 68.18 | 68.92 | 2.79 | 4 | 2.72 | 4 | 1.43 | 0.92 | 24.43 | 3.35 | -0.04
160 | 8 | 2.07 | 61.72 | 1.94 | 1.86 | 3.19 | 17.92 | 42.02 | 138 | 68.67 | 69.33 | 2.8 | 4 | 2.73 | 4 | 1.42 | 0.92 | 24.09 | 3.44 | -0.04
161 | 8.05 | 1.38 | 49.15 | 1.9 | 1.57 | 3.19 | 17.67 | 45.55 | 138.88 | 69.16 | 69.72 | 2.86 | 3 | 2.79 | 4 | 1.43 | 0.95 | 20.19 | 3.5 | -0.05
162 | 8.1 | 1.27 | 39.59 | 1.95 | 1.44 | 3.27 | 17.56 | 48.04 | 139.76 | 69.65 | 70.11 | 2.89 | 3 | 2.84 | 3 | 1.43 | 0.96 | 18.31 | 3.62 | -0.05
163 | 8.15 | 1.67 | 52.66 | 1.98 | 1.51 | 3.31 | 17.64 | 47.31 | 140.64 | 70.14 | 70.5 | 2.88 | 3 | 2.82 | 3 | 1.42 | 0.96 | 19.1 | 3.65 | -0.05
164 | 8.2 | 1.58 | 57.29 | 1.89 | 2.31 | 2.49 | 17.97 | 34.93 | 141.54 | 70.63 | 70.91 | 2.66 | 4 | 2.59 | 4 | 1.37 | 0.87 | 29.27 | 2.65 | -0.03
165 | 8.25 | 3.69 | 62.73 | 1.91 | 2.75 | 2.32 | 18.16 | 31.26 | 142.45 | 71.12 | 71.32 | 2.58 | 4 | 2.51 | 4 | 1.34 | 0.84 | 34.65 | 2.45 | -0.03
166 | 8.3 | 2.99 | 71.7 | 1.85 | 2.82 | 2.35 | 18.21 | 31.08 | 143.36 | 71.61 | 71.74 | 2.57 | 4 | 2.51 | 4 | 1.34 | 0.84 | 35.37 | 2.47 | -0.03
167 | 8.35 | 1.79 | 64.4 | 1.89 | 2.12 | 2.92 | 18.02 | 38.94 | 144.26 | 72.1 | 72.15 | 2.73 | 4 | 2.67 | 4 | 1.36 | 0.9 | 26.46 | 3.13 | -0.04
168 | 8.4 | 1.57 | 49.21 | 1.81 | 1.56 | 3.5 | 17.76 | 48.09 | 145.15 | 72.59 | 72.55 | 2.89 | 3 | 2.84 | 3 | 1.38 | 0.97 | 19.24 | 3.86 | -0.05
169 | 8.45 | 1.31 | 49.98 | 1.84 | 1.37 | 3.42 | 17.53 | 50.88 | 146.02 | 73.08 | 72.94 | 2.92 | 3 | 2.88 | 3 | 1.38 | 0.98 | 16.65 | 3.83 | -0.06
170 | 8.5 | 1.22 | 40.95 | 1.79 | 1.15 | 3.71 | 17.35 | 57.02 | 146.89 | 73.58 | 73.32 | 3.01 | 3 | 2.98 | 3 | 1.38 | 1 | 13.64 | 4.25 | -0.07
171 | 8.55 | 0.91 | 36.58 | 1.79 | 0.99 | 3.29 | 17 | 59.33 | 147.74 | 74.07 | 73.67 | 3.03 | 3 | 3.01 | 3 | 1.38 | 1 | 11.48 | 3.87 | -0.09
172 | 8.6 | 0.85 | 20.66 | 1.73 | 1.47 | 2.16 | 17.11 | 42.71 | 148.6 | 74.56 | 74.04 | 2.78 | 4 | 2.74 | 4 | 1.34 | 0.93 | 17.52 | 2.4 | -0.05
173 | 8.65 | 2.66 | 38.06 | 1.74 | 1.85 | 1.97 | 17.36 | 36.96 | 149.46 | 75.05 | 74.42 | 2.68 | 4 | 2.63 | 4 | 1.32 | 0.89 | 22.05 | 2.14 | -0.04
174 | 8.7 | 2.03 | 50.49 | 1.72 | 1.93 | 2.37 | 17.63 | 38.57 | 150.35 | 75.54 | 74.81 | 2.71 | 4 | 2.66 | 4 | 1.31 | 0.9 | 23.05 | 2.57 | -0.04
175 | 8.75 | 1.09 | 48.37 | 1.71 | 1.31 | 3.3 | 17.42 | 52.18 | 151.22 | 76.03 | 75.19 | 2.93 | 3 | 2.9 | 3 | 1.34 | 0.99 | 15.34 | 3.73 | -0.06
176 | 8.8 | 0.8 | 30.39 | 1.73 | 0.85 | 3.84 | 16.94 | 68.08 | 152.06 | 76.52 | 75.55 | 3.12 | 3 | 3.14 | 3 | 1.34 | 1 | 9.29 | 4.67 | -0.11
177 | 8.85 | 0.67 | 19.6 | 1.68 | 0.7 | 3.26 | 16.46 | 72.4 | 152.89 | 77.01 | 75.88 | 3.15 | 3 | 3.19 | 3 | 1.34 | 1 | 7.26 | 4.16 | -0.14
178 | 8.9 | 0.64 | 18.8 | 1.76 | 0.64 | 2.94 | 16.19 | 74.55 | 153.7 | 77.5 | 76.2 | 3.16 | 3 | 3.22 | 3 | 1.33 | 1 | 6.39 | 3.87 | -0.16
179 | 8.95 | 0.61 | 18.06 | 1.75 | 0.63 | 2.95 | 16.17 | 75.51 | 154.5 | 77.99 | 76.52 | 3.16 | 3 | 3.23 | 3 | 1.32 | 1 | 6.22 | 3.91 | -0.16
180 | 9 | 0.64 | 18.91 | 1.7 | 0.66 | 2.81 | 16.2 | 72.54 | 155.31 | 78.48 | 76.83 | 3.13 | 3 | 3.19 | 3 | 1.32 | 1 | 6.62 | 3.67 | -0.15
181 | 9.05 | 0.74 | 18.95 | 1.74 | 0.7 | 2.8 | 16.28 | 70.28 | 156.13 | 78.97 | 77.16 | 3.11 | 3 | 3.16 | 3 | 1.31 | 1 | 7.1 | 3.6 | -0.14
182 | 9.1 | 0.73 | 21.32 | 1.82 | 0.8 | 2.36 | 16.28 | 62.48 | 156.94 | 79.46 | 77.48 | 3.03 | 3 | 3.06 | 3 | 1.31 | 1 | 8.3 | 2.93 | -0.12
183 | 9.15 | 0.93 | 16.28 | 1.8 | 1.04 | 1.98 | 16.48 | 51.55 | 157.77 | 79.95 | 77.81 | 2.89 | 4 | 2.89 | 3 | 1.3 | 0.99 | 11.27 | 2.33 | -0.09
184 | 9.2 | 1.45 | 23.92 | 1.84 | 1.08 | 2.25 | 16.69 | 52.31 | 158.6 | 80.44 | 78.16 | 2.9 | 3 | 2.9 | 3 | 1.29 | 1 | 11.82 | 2.63 | -0.08
185 | 9.25 | 0.87 | 32.9 | 1.72 | 1.52 | 1.76 | 16.93 | 40.61 | 159.45 | 80.93 | 78.51 | 2.72 | 4 | 2.7 | 4 | 1.26 | 0.92 | 16.98 | 1.96 | -0.06
186 | 9.3 | 2.24 | 23.23 | 1.71 | 2.14 | 1.35 | 17.15 | 30.89 | 160.3 | 81.42 | 78.88 | 2.53 | 5 | 2.5 | 5 | 1.24 | 0.84 | 24.14 | 1.46 | -0.04
187 | 9.35 | 3.31 | 30.61 | 1.72 | 2.62 | 1.37 | 17.47 | 27.67 | 161.18 | 81.91 | 79.26 | 2.46 | 5 | 2.43 | 5 | 1.22 | 0.82 | 29.61 | 1.45 | -0.03
188 | 9.4 | 2.3 | 53.35 | 1.71 | 2.31 | 1.87 | 17.64 | 33.24 | 162.06 | 82.4 | 79.66 | 2.58 | 4 | 2.56 | 4 | 1.23 | 0.86 | 26.14 | 2.01 | -0.04
189 | 9.45 | 1.33 | 45.56 | 1.74 | 1.54 | 2.68 | 17.43 | 46.49 | 162.93 | 82.89 | 80.04 | 2.82 | 4 | 2.81 | 4 | 1.25 | 0.96 | 17.05 | 2.99 | -0.06
190 | 9.5 | 0.99 | 24.83 | 1.66 | 1.06 | 2.87 | 16.95 | 57.67 | 163.78 | 83.39 | 80.39 | 2.97 | 3 | 2.99 | 3 | 1.26 | 1 | 11.19 | 3.4 | -0.09
191 | 9.55 | 0.87 | 21.31 | 1.71 | 0.84 | 2.58 | 16.46 | 64.01 | 164.6 | 83.88 | 80.73 | 3.03 | 3 | 3.08 | 3 | 1.26 | 1 | 8.33 | 3.22 | -0.12
192 | 9.6 | 0.65 | 18.76 | 1.65 | 0.74 | 2.46 | 16.22 | 67.79 | 165.41 | 84.37 | 81.05 | 3.06 | 3 | 3.13 | 3 | 1.25 | 1 | 7.13 | 3.17 | -0.14
193 | 9.65 | 0.71 | 14.84 | 1.75 | 0.69 | 2.35 | 16.06 | 69.97 | 166.22 | 84.86 | 81.36 | 3.08 | 3 | 3.16 | 3 | 1.25 | 1 | 6.48 | 3.09 | -0.16
194 | 9.7 | 0.72 | 15.27 | 1.72 | 0.69 | 2.06 | 15.91 | 67.84 | 167.01 | 85.35 | 81.66 | 3.05 | 3 | 3.13 | 3 | 1.24 | 1 | 6.45 | 2.71 | -0.16
195 | 9.75 | 0.65 | 12.72 | 1.75 | 0.67 | 2.04 | 15.85 | 69.09 | 167.8 | 85.84 | 81.97 | 3.06 | 3 | 3.15 | 3 | 1.24 | 1 | 6.17 | 2.72 | -0.17
196 | 9.8 | 0.65 | 13.24 | 1.7 | 0.65 | 2.1 | 15.83 | 71.3 | 168.6 | 86.33 | 82.27 | 3.08 | 3 | 3.18 | 3 | 1.23 | 1 | 5.86 | 2.83 | -0.18
197 | 9.85 | 0.65 | 15 | 1.71 | 0.65 | 2.45 | 16.02 | 74.07 | 169.4 | 86.82 | 82.58 | 3.11 | 3 | 3.21 | 3 | 1.23 | 1 | 5.86 | 3.31 | -0.18
198 | 9.9 | 0.66 | 19.89 | 1.72 | 0.7 | 2.73 | 16.24 | 73.41 | 170.21 | 87.31 | 82.9 | 3.11 | 3 | 3.21 | 3 | 1.22 | 1 | 6.35 | 3.61 | -0.16
199 | 9.95 | 0.78 | 22.24 | 1.69 | 0.81 | 2.66 | 16.43 | 67.11 | 171.03 | 87.8 | 83.23 | 3.05 | 3 | 3.12 | 3 | 1.22 | 1 | 7.64 | 3.38 | -0.14
200 | 10 | 0.98 | 22.31 | 1.71 | 0.83 | 2.65 | 16.47 | 66.12 | 171.85 | 88.29 | 83.56 | 3.04 | 3 | 3.11 | 3 | 1.21 | 1 | 7.88 | 3.34 | -0.13
201 | 10.05 | 0.73 | 21.49 | 1.71 | 0.8 | 2.53 | 16.36 | 66.83 | 172.67 | 88.78 | 83.89 | 3.04 | 3 | 3.12 | 3 | 1.21 | 1 | 7.48 | 3.22 | -0.14
202 | 10.1 | 0.69 | 16.85 | 1.71 | 0.7 | 2.6 | 16.19 | 73.03 | 173.48 | 89.27 | 84.21 | 3.1 | 3 | 3.2 | 3 | 1.2 | 1 | 6.26 | 3.46 | -0.17
203 | 10.15 | 0.68 | 16.35 | 1.7 | 0.68 | 2.48 | 16.1 | 73.4 | 174.29 | 89.76 | 84.52 | 3.1 | 3 | 3.21 | 3 | 1.2 | 1 | 6.03 | 3.33 | -0.17
204 | 10.2 | 0.68 | 17.72 | 1.69 | 0.68 | 2.62 | 16.15 | 75.01 | 175.09 | 90.25 | 84.84 | 3.11 | 3 | 3.23 | 3 | 1.19 | 1 | 5.92 | 3.53 | -0.18
205 | 10.25 | 0.67 | 19.11 | 1.73 | 0.68 | 2.74 | 16.21 | 75.61 | 175.9 | 90.74 | 85.16 | 3.12 | 3 | 3.23 | 3 | 1.19 | 1 | 5.96 | 3.69 | -0.18
206 | 10.3 | 0.7 | 19.34 | 1.68 | 0.77 | 2.58 | 16.32 | 69.74 | 176.72 | 91.23 | 85.49 | 3.06 | 3 | 3.16 | 3 | 1.19 | 1 | 6.91 | 3.36 | -0.15
207 | 10.35 | 0.93 | 21.02 | 1.69 | 0.8 | 2.58 | 16.38 | 68.3 | 177.54 | 91.72 | 85.82 | 3.05 | 3 | 3.14 | 3 | 1.18 | 1 | 7.22 | 3.31 | -0.15
208 | 10.4 | 0.76 | 21.24 | 1.68 | 0.8 | 2.47 | 16.34 | 67.37 | 178.36 | 92.21 | 86.14 | 3.03 | 3 | 3.13 | 3 | 1.18 | 1 | 7.26 | 3.17 | -0.14
209 | 10.45 | 0.72 | 17.26 | 1.72 | 0.73 | 2.46 | 16.2 | 71.21 | 179.17 | 92.7 | 86.46 | 3.07 | 3 | 3.18 | 3 | 1.17 | 1 | 6.41 | 3.26 | -0.16
210 | 10.5 | 0.72 | 15.65 | 1.72 | 0.72 | 2.3 | 16.08 | 71.16 | 179.97 | 93.2 | 86.77 | 3.06 | 3 | 3.18 | 3 | 1.17 | 1 | 6.19 | 3.07 | -0.17
211 | 10.55 | 0.71 | 16.55 | 1.75 | 0.71 | 2.35 | 16.1 | 72.15 | 180.77 | 93.69 | 87.09 | 3.07 | 3 | 3.19 | 3 | 1.16 | 1 | 6.08 | 3.16 | -0.17
212 | 10.6 | 0.7 | 17.93 | 1.75 | 0.74 | 2.36 | 16.17 | 70.61 | 181.58 | 94.18 | 87.41 | 3.05 | 3 | 3.17 | 3 | 1.16 | 1 | 6.39 | 3.13 | -0.17
213 | 10.65 | 0.81 | 18.03 | 1.67 | 0.77 | 2.39 | 16.24 | 69.33 | 182.39 | 94.67 | 87.73 | 3.04 | 3 | 3.15 | 3 | 1.15 | 1 | 6.7 | 3.14 | -0.16
214 | 10.7 | 0.8 | 19.37 | 1.71 | 0.79 | 2.28 | 16.22 | 67.74 | 183.21 | 95.16 | 88.05 | 3.02 | 3 | 3.13 | 3 | 1.15 | 1 | 6.86 | 2.97 | -0.15
215 | 10.75 | 0.75 | 16.38 | 1.72 | 0.79 | 2.45 | 16.31 | 68.85 | 184.02 | 95.65 | 88.37 | 3.04 | 3 | 3.15 | 3 | 1.15 | 1 | 6.9 | 3.19 | -0.15
216 | 10.8 | 0.83 | 22.62 | 1.73 | 0.94 | 2.46 | 16.58 | 62.43 | 184.85 | 96.14 | 88.71 | 2.97 | 3 | 3.06 | 3 | 1.14 | 1 | 8.55 | 3.05 | -0.12
217 | 10.85 | 1.25 | 30.54 | 1.7 | 1.03 | 2.95 | 16.93 | 62.57 | 185.7 | 96.63 | 89.07 | 2.99 | 3 | 3.06 | 3 | 1.14 | 1 | 9.52 | 3.59 | -0.11
218 | 10.9 | 1.02 | 38.29 | 1.7 | 1.14 | 2.99 | 17.1 | 59.6 | 186.55 | 97.12 | 89.43 | 2.95 | 3 | 3.02 | 3 | 1.13 | 1 | 10.7 | 3.57 | -0.1
219 | 10.95 | 1.16 | 33.7 | 1.8 | 1.07 | 3.06 | 17.03 | 62.33 | 187.4 | 97.61 | 89.79 | 2.98 | 3 | 3.06 | 3 | 1.13 | 1 | 9.83 | 3.71 | -0.11
220 | 11 | 1.03 | 26.28 | 1.63 | 1.47 | 2.1 | 17.08 | 47.06 | 188.26 | 98.1 | 90.16 | 2.78 | 4 | 2.82 | 4 | 1.12 | 0.97 | 14.17 | 2.41 | -0.08
221 | 11.05 | 2.22 | 32.76 | 1.69 | 1.55 | 2 | 17.11 | 45.08 | 189.11 | 98.59 | 90.52 | 2.74 | 4 | 2.78 | 4 | 1.11 | 0.96 | 15 | 2.28 | -0.07
222 | 11.1 | 1.41 | 34.25 | 1.75 | 1.49 | 2.18 | 17.14 | 47.42 | 189.97 | 99.08 | 90.89 | 2.78 | 4 | 2.82 | 4 | 1.11 | 0.97 | 14.26 | 2.49 | -0.07
223 | 11.15 | 0.84 | 30.32 | 1.71 | 1.02 | 2.69 | 16.81 | 62.14 | 190.81 | 99.57 | 91.24 | 2.97 | 3 | 3.05 | 3 | 1.11 | 1 | 9.13 | 3.3 | -0.12
224 | 11.2 | 0.82 | 17.97 | 1.71 | 0.82 | 2.75 | 16.5 | 71.13 | 191.64 | 100.06 | 91.57 | 3.05 | 3 | 3.18 | 3 | 1.11 | 1 | 6.87 | 3.59 | -0.16
225 | 11.25 | 0.8 | 19.43 | 1.71 | 0.81 | 2.9 | 16.53 | 72.98 | 192.46 | 100.55 | 91.91 | 3.07 | 3 | 3.2 | 3 | 1.1 | 1 | 6.69 | 3.81 | -0.16
226 | 11.3 | 0.8 | 32.85 | 1.7 | 0.87 | 3.44 | 16.84 | 73.26 | 193.3 | 101.04 | 92.26 | 3.08 | 3 | 3.2 | 3 | 1.1 | 1 | 7.34 | 4.42 | -0.15
227 | 11.35 | 1.01 | 37.45 | 1.67 | 1.18 | 2.76 | 17.05 | 58.45 | 194.16 | 101.53 | 92.62 | 2.92 | 3 | 3 | 3 | 1.09 | 1 | 10.61 | 3.3 | -0.1
228 | 11.4 | 1.72 | 27 | 1.79 | 1.35 | 2.42 | 17.12 | 52.2 | 195.01 | 102.02 | 92.99 | 2.84 | 4 | 2.9 | 3 | 1.09 | 1 | 12.46 | 2.82 | -0.09
229 | 11.45 | 1.33 | 33.63 | 1.72 | 1.32 | 2.21 | 16.98 | 51.69 | 195.86 | 102.51 | 93.35 | 2.83 | 4 | 2.89 | 3 | 1.09 | 1 | 12.05 | 2.6 | -0.09
230 | 11.5 | 0.91 | 27.06 | 1.76 | 1.18 | 2.56 | 16.97 | 57.5 | 196.71 | 103.01 | 93.71 | 2.9 | 3 | 2.99 | 3 | 1.08 | 1 | 10.5 | 3.07 | -0.1
231 | 11.55 | 1.3 | 29.91 | 1.76 | 1.5 | 2.37 | 17.25 | 49.43 | 197.57 | 103.5 | 94.08 | 2.8 | 4 | 2.86 | 4 | 1.08 | 0.99 | 13.83 | 2.73 | -0.08
232 | 11.6 | 2.29 | 49.83 | 1.83 | 1.58 | 2.65 | 17.45 | 49.88 | 198.45 | 103.99 | 94.46 | 2.81 | 4 | 2.87 | 3 | 1.07 | 0.99 | 14.58 | 3.03 | -0.07
233 | 11.65 | 1.14 | 45.43 | 1.78 | 1.39 | 2.75 | 17.3 | 54.06 | 199.31 | 104.48 | 94.83 | 2.86 | 3 | 2.93 | 3 | 1.07 | 1 | 12.56 | 3.21 | -0.09
234 | 11.7 | 0.74 | 19.28 | 1.77 | 0.85 | 3.07 | 16.68 | 73.35 | 200.14 | 104.97 | 95.18 | 3.07 | 3 | 3.2 | 3 | 1.06 | 1 | 6.83 | 4.01 | -0.16
235 | 11.75 | 0.67 | 13.5 | 1.84 | 0.69 | 2.27 | 16.02 | 77.13 | 200.95 | 105.46 | 95.49 | 3.07 | 3 | 3.25 | 3 | 1.06 | 1 | 5.16 | 3.19 | -0.21
236 | 11.8 | 0.67 | 14.44 | 1.81 | 0.71 | 2.01 | 15.91 | 73.94 | 201.74 | 105.95 | 95.79 | 3.03 | 3 | 3.21 | 3 | 1.06 | 1 | 5.31 | 2.81 | -0.2
237 | 11.85 | 0.79 | 14.87 | 1.78 | 0.78 | 1.92 | 16.01 | 69.03 | 202.54 | 106.44 | 96.1 | 2.99 | 3 | 3.15 | 3 | 1.05 | 1 | 6.01 | 2.59 | -0.18
238 | 11.9 | 0.88 | 15.66 | 1.8 | 0.81 | 1.96 | 16.08 | 68.1 | 203.35 | 106.93 | 96.42 | 2.98 | 3 | 3.14 | 3 | 1.05 | 1 | 6.26 | 2.62 | -0.17
239 | 11.95 | 0.75 | 16.97 | 1.81 | 0.8 | 2.11 | 16.15 | 70.06 | 204.15 | 107.42 | 96.73 | 3 | 3 | 3.16 | 3 | 1.05 | 1 | 6.13 | 2.84 | -0.18
240 | 12 | 0.76 | 17.9 | 1.86 | 0.79 | 2.28 | 16.22 | 71.93 | 204.96 | 107.91 | 97.05 | 3.02 | 3 | 3.19 | 3 | 1.04 | 1 | 6.03 | 3.08 | -0.18
241 | 12.05 | 0.86 | 19.18 | 1.79 | 0.84 | 2.3 | 16.33 | 69.41 | 205.78 | 108.4 | 97.38 | 3 | 3 | 3.15 | 3 | 1.04 | 1 | 6.55 | 3.04 | -0.17
242 | 12.1 | 0.91 | 21.14 | 1.94 | 0.86 | 2.3 | 16.37 | 68.61 | 206.6 | 108.89 | 97.71 | 2.99 | 3 | 3.14 | 3 | 1.04 | 1 | 6.73 | 3.03 | -0.16
243 | 12.15 | 0.82 | 19.35 | 1.93 | 0.85 | 2.33 | 16.36 | 69.61 | 207.42 | 109.38 | 98.04 | 3 | 3 | 3.16 | 3 | 1.03 | 1 | 6.56 | 3.08 | -0.17
244 | 12.2 | 0.82 | 18.96 | 1.92 | 0.81 | 2.35 | 16.3 | 71.82 | 208.23 | 109.87 | 98.36 | 3.02 | 3 | 3.18 | 3 | 1.03 | 1 | 6.16 | 3.16 | -0.18
245 | 12.25 | 0.8 | 19.07 | 1.92 | 0.81 | 2.34 | 16.3 | 71.86 | 209.05 | 110.36 | 98.69 | 3.02 | 3 | 3.19 | 3 | 1.03 | 1 | 6.13 | 3.14 | -0.18
246 | 12.3 | 0.82 | 18.98 | 1.88 | 0.82 | 2.35 | 16.31 | 71.94 | 209.86 | 110.85 | 99.01 | 3.02 | 3 | 3.19 | 3 | 1.02 | 1 | 6.13 | 3.16 | -0.18
247 | 12.35 | 0.83 | 19.54 | 1.89 | 0.83 | 2.43 | 16.38 | 71.84 | 210.68 | 111.34 | 99.34 | 3.02 | 3 | 3.19 | 3 | 1.02 | 1 | 6.27 | 3.26 | -0.18
248 | 12.4 | 0.85 | 22.33 | 1.94 | 0.85 | 3.48 | 16.83 | 77.88 | 211.52 | 111.83 | 99.69 | 3.09 | 3 | 3.26 | 3 | 1.02 | 1 | 6.44 | 4.63 | -0.17
249 | 12.45 | 0.88 | 47.35 | 1.98 | 1.11 | 3.65 | 17.29 | 68.18 | 212.39 | 112.32 | 100.06 | 3.01 | 3 | 3.14 | 3 | 1.01 | 1 | 9.01 | 4.51 | -0.12
250 | 12.5 | 1.61 | 52.22 | 1.86 | 2.69 | 1.94 | 17.92 | 34.86 | 213.28 | 112.82 | 100.47 | 2.54 | 4 | 2.59 | 4 | 1.01 | 0.89 | 24.63 | 2.11 | -0.04
251 | 12.55 | 5.58 | 57.39 | 1.86 | 4.56 | 1.33 | 18.29 | 22.07 | 214.2 | 113.31 | 100.89 | 2.26 | 5 | 2.29 | 5 | 1 | 0.77 | 43.07 | 1.4 | -0.03
252 | 12.6 | 6.5 | 72.68 | 1.86 | 5.75 | 1.16 | 18.49 | 17.88 | 215.12 | 113.8 | 101.33 | 2.14 | 5 | 2.17 | 5 | 1 | 0.73 | 54.59 | 1.2 | -0.02
253 | 12.65 | 5.16 | 69.39 | 1.95 | 4.72 | 1.52 | 18.5 | 22.99 | 216.05 | 114.29 | 101.76 | 2.28 | 5 | 2.31 | 5 | 1 | 0.78 | 44.34 | 1.6 | -0.02
254 | 12.7 | 2.51 | 73.65 | 1.87 | 2.96 | 2.24 | 18.23 | 35.13 | 216.96 | 114.78 | 102.18 | 2.55 | 4 | 2.6 | 4 | 0.99 | 0.89 | 26.87 | 2.42 | -0.04
255 | 12.75 | 1.21 | 55.97 | 1.85 | 1.5 | 3.39 | 17.67 | 57.73 | 217.84 | 115.27 | 102.58 | 2.89 | 3 | 2.99 | 3 | 0.99 | 1 | 12.54 | 3.97 | -0.09
256 | 12.8 | 0.79 | 23.4 | 1.89 | 0.92 | 3.34 | 16.9 | 75 | 218.69 | 115.76 | 102.93 | 3.06 | 3 | 3.23 | 3 | 0.98 | 1 | 6.85 | 4.38 | -0.16
257 | 12.85 | 0.77 | 13.21 | 1.86 | 0.76 | 2.14 | 16.1 | 75.39 | 219.49 | 116.25 | 103.24 | 3.02 | 3 | 3.23 | 3 | 0.98 | 1 | 5.27 | 3.01 | -0.21
258 | 12.9 | 0.73 | 12.47 | 1.84 | 0.73 | 1.71 | 15.78 | 73.53 | 220.28 | 116.74 | 103.54 | 2.99 | 3 | 3.21 | 3 | 0.98 | 1 | 4.96 | 2.44 | -0.22
259 | 12.95 | 0.7 | 11.93 | 1.89 | 0.72 | 1.91 | 15.87 | 76.74 | 221.08 | 117.23 | 103.85 | 3.02 | 3 | 3.25 | 3 | 0.98 | 1 | 4.78 | 2.75 | -0.23
260 | 13 | 0.72 | 16.58 | 1.89 | 0.75 | 1.99 | 15.99 | 75.43 | 221.88 | 117.72 | 104.16 | 3.01 | 3 | 3.23 | 3 | 0.97 | 1 | 5.07 | 2.83 | -0.22
261 | 13.05 | 0.83 | 16.37 | 1.87 | 1.01 | 2.71 | 16.8 | 68 | 222.72 | 118.21 | 104.5 | 2.97 | 3 | 3.13 | 3 | 0.97 | 1 | 7.54 | 3.48 | -0.15
262 | 13.1 | 1.48 | 49.21 | 1.91 | 1.34 | 2.83 | 17.28 | 58.91 | 223.58 | 118.7 | 104.88 | 2.88 | 3 | 3.01 | 3 | 0.97 | 1 | 10.62 | 3.39 | -0.1
263 | 13.15 | 1.7 | 47.8 | 1.92 | 1.86 | 2.88 | 17.8 | 49.8 | 224.47 | 119.19 | 105.28 | 2.77 | 4 | 2.86 | 3 | 0.96 | 0.99 | 15.51 | 3.27 | -0.07
264 | 13.2 | 2.39 | 63.18 | 1.86 | 2.59 | 2.3 | 18.05 | 38.77 | 225.37 | 119.68 | 105.69 | 2.6 | 4 | 2.67 | 4 | 0.96 | 0.92 | 22.45 | 2.52 | -0.05
265 | 13.25 | 3.68 | 67.77 | 1.88 | 3.3 | 2.41 | 18.48 | 34.69 | 226.3 | 120.17 | 106.12 | 2.53 | 4 | 2.59 | 4 | 0.96 | 0.89 | 29.15 | 2.59 | -0.04
266 | 13.3 | 3.84 | 108.13 | 1.9 | 3.21 | 2.74 | 18.59 | 37.03 | 227.23 | 120.66 | 106.56 | 2.57 | 4 | 2.63 | 4 | 0.96 | 0.91 | 28.16 | 2.95 | -0.04
267 | 13.35 | 2.12 | 88.33 | 1.9 | 2.33 | 4 | 18.53 | 50.04 | 228.15 | 121.15 | 107 | 2.79 | 3 | 2.87 | 3 | 0.95 | 1 | 19.62 | 4.44 | -0.06
268 | 13.4 | 1.02 | 82.92 | 1.91 | 2.09 | 3.99 | 18.36 | 52.82 | 229.07 | 121.64 | 107.43 | 2.82 | 3 | 2.91 | 3 | 0.94 | 1 | 17.3 | 4.49 | -0.06
269 | 13.45 | 3.12 | 78.87 | 1.96 | 4.76 | 2.1 | 18.88 | 27.08 | 230.01 | 122.13 | 107.88 | 2.37 | 5 | 2.42 | 5 | 0.95 | 0.82 | 42.46 | 2.21 | -0.03
270 | 13.5 | 10.14 | 138.16 | 1.88 | 8.03 | 1.58 | 19.35 | 17.36 | 230.98 | 122.63 | 108.36 | 2.12 | 5 | 2.15 | 5 | 0.95 | 0.72 | 73.3 | 1.62 | -0.02
271 | 13.55 | 10.82 | 162.68 | 1.95 | 10.98 | 1.37 | 19.67 | 13.01 | 231.96 | 123.12 | 108.85 | 1.97 | 6 | 2 | 6 | 0.95 | 0.67 | 101.1 | 1.39 | -0.01
272 | 13.6 | 11.97 | 148.73 | 1.94 | 11.93 | 1.34 | 19.77 | 12.14 | 232.95 | 123.61 | 109.35 | 1.94 | 6 | 1.97 | 6 | 0.95 | 0.65 | 109.83 | 1.36 | -0.01
273 | 13.65 | 13 | 167.34 | 1.94 | 12.87 | 1.34 | 19.89 | 11.55 | 233.95 | 124.1 | 109.85 | 1.92 | 6 | 1.95 | 6 | 0.95 | 0.65 | 118.37 | 1.37 | -0.01
274 | 13.7 | 13.64 | 202.19 | 1.92 | 13.45 | 1.46 | 20.06 | 11.88 | 234.95 | 124.59 | 110.36 | 1.93 | 6 | 1.96 | 6 | 0.95 | 0.65 | 123.4 | 1.49 | -0.01
275 | 13.75 | 13.72 | 220.39 | 1.92 | 14.39 | 1.52 | 20.21 | 11.68 | 235.96 | 125.08 | 110.88 | 1.92 | 6 | 1.95 | 6 | 0.94 | 0.65 | 131.76 | 1.55 | -0.01
276 | 13.8 | 15.81 | 234.43 | 1.92 | 15.65 | 1.5 | 20.32 | 10.94 | 236.98 | 125.57 | 111.41 | 1.9 | 6 | 1.92 | 6 | 0.94 | 0.64 | 143.16 | 1.52 | -0.01
277 | 13.85 | 17.41 | 250 | 1.85 | 17.12 | 1.48 | 20.44 | 10.16 | 238 | 126.06 | 111.94 | 1.86 | 6 | 1.89 | 6 | 0.94 | 0.63 | 156.55 | 1.5 | -0.01
278 | 13.9 | 18.14 | 273.51 | 1.87 | 17.77 | 1.5 | 20.51 | 10.03 | 239.03 | 126.55 | 112.48 | 1.86 | 6 | 1.88 | 6 | 0.94 | 0.62 | 162.08 | 1.52 | -0.01
279 | 13.95 | 17.75 | 275.11 | 1.92 | 17.53 | 1.55 | 20.53 | 10.41 | 240.05 | 127.04 | 113.01 | 1.87 | 6 | 1.9 | 6 | 0.93 | 0.63 | 159.3 | 1.57 | -0.01
280 | 14 | 16.7 | 265.74 | 1.95 | 16.8 | 1.56 | 20.47 | 10.78 | 241.08 | 127.53 | 113.55 | 1.89 | 6 | 1.92 | 6 | 0.93 | 0.64 | 152.04 | 1.58 | -0.01
281 | 14.05 | 15.96 | 243.7 | 1.94 | 15.9 | 1.54 | 20.38 | 11.14 | 242.09 | 128.02 | 114.07 | 1.9 | 6 | 1.93 | 6 | 0.93 | 0.64 | 143.19 | 1.56 | -0.01
282 | 14.1 | 15.03 | 224.79 | 1.88 | 15.16 | 1.5 | 20.28 | 11.34 | 243.11 | 128.51 | 114.6 | 1.9 | 6 | 1.94 | 6 | 0.92 | 0.65 | 135.98 | 1.53 | -0.01
283 | 14.15 | 14.49 | 215.32 | 1.95 | 14.37 | 1.51 | 20.2 | 11.85 | 244.12 | 129 | 115.12 | 1.92 | 6 | 1.96 | 6 | 0.92 | 0.65 | 128.27 | 1.54 | -0.01
284 | 14.2 | 13.59 | 212.23 | 1.88 | 13.36 | 1.56 | 20.13 | 12.77 | 245.12 | 129.49 | 115.63 | 1.96 | 6 | 1.99 | 6 | 0.92 | 0.67 | 118.53 | 1.59 | -0.01
285 | 14.25 | 12 | 199.65 | 1.97 | 12.13 | 1.63 | 20.02 | 13.99 | 246.13 | 129.98 | 116.14 | 2 | 6 | 2.04 | 5 | 0.91 | 0.68 | 106.81 | 1.66 | -0.01
286 | 14.3 | 10.79 | 180.07 | 1.91 | 10.68 | 1.72 | 19.9 | 15.76 | 247.12 | 130.47 | 116.65 | 2.05 | 5 | 2.1 | 5 | 0.91 | 0.71 | 93.24 | 1.77 | -0.01
287 | 14.35 | 9.26 | 172.95 | 1.83 | 8.62 | 2.04 | 19.76 | 19.75 | 248.11 | 130.96 | 117.15 | 2.17 | 5 | 2.22 | 5 | 0.9 | 0.75 | 74.03 | 2.1 | -0.02
288 | 14.4 | 5.8 | 173.54 | 1.88 | 6.82 | 2.43 | 19.6 | 24.7 | 249.09 | 131.45 | 117.63 | 2.3 | 5 | 2.36 | 5 | 0.89 | 0.81 | 57.5 | 2.52 | -0.02
289 | 14.45 | 5.4 | 151.12 | 1.82 | 4.6 | 2.97 | 19.23 | 33.35 | 250.05 | 131.94 | 118.11 | 2.48 | 4 | 2.56 | 4 | 0.87 | 0.88 | 37.5 | 3.14 | -0.03
290 | 14.5 | 2.6 | 85.61 | 1.86 | 3.17 | 2.82 | 18.6 | 39.65 | 250.98 | 132.44 | 118.55 | 2.59 | 4 | 2.68 | 4 | 0.86 | 0.93 | 24.92 | 3.06 | -0.04
291 | 14.55 | 1.52 | 31.43 | 1.87 | 1.87 | 2.34 | 17.58 | 49.58 | 251.86 | 132.93 | 118.93 | 2.72 | 4 | 2.86 | 4 | 0.85 | 1 | 13.64 | 2.71 | -0.08
292 | 14.6 | 1.5 | 14.65 | 1.94 | 1.52 | 1.45 | 16.71 | 48.81 | 252.69 | 133.42 | 119.28 | 2.68 | 4 | 2.85 | 4 | 0.85 | 0.99 | 10.61 | 1.74 | -0.1
293 | 14.65 | 1.53 | 20.08 | 1.96 | 1.49 | 1.15 | 16.41 | 46.31 | 253.52 | 133.91 | 119.61 | 2.63 | 4 | 2.81 | 4 | 0.85 | 0.98 | 10.41 | 1.39 | -0.11
294 | 14.7 | 1.45 | 16.87 | 1.98 | 1.44 | 1.26 | 16.46 | 48.66 | 254.34 | 134.4 | 119.94 | 2.67 | 4 | 2.85 | 4 | 0.85 | 0.99 | 9.9 | 1.53 | -0.11
295 | 14.75 | 1.34 | 17.53 | 1.93 | 1.31 | 1.29 | 16.34 | 52.03 | 255.16 | 134.89 | 120.27 | 2.71 | 4 | 2.9 | 4 | 0.84 | 1 | 8.77 | 1.6 | -0.13
296 | 14.8 | 1.14 | 16.26 | 1.94 | 1.2 | 1.45 | 16.35 | 56.76 | 255.97 | 135.38 | 120.59 | 2.77 | 4 | 2.97 | 3 | 0.84 | 1 | 7.83 | 1.85 | -0.14
297 | 14.85 | 1.12 | 18.5 | 1.98 | 1.21 | 1.74 | 16.56 | 59.21 | 256.8 | 135.87 | 120.93 | 2.8 | 4 | 3.01 | 3 | 0.84 | 1 | 7.89 | 2.2 | -0.14
298 | 14.9 | 1.37 | 28.26 | 1.99 | 1.28 | 2.51 | 17.08 | 63.3 | 257.65 | 136.36 | 121.3 | 2.87 | 4 | 3.07 | 3 | 0.84 | 1 | 8.43 | 3.15 | -0.13
299 | 14.95 | 1.35 | 49.77 | 1.93 | 2.15 | 2.17 | 17.7 | 45.38 | 258.54 | 136.85 | 121.69 | 2.65 | 4 | 2.79 | 4 | 0.84 | 0.97 | 15.62 | 2.47 | -0.07
300 | 15 | 3.73 | 61.95 | 1.97 | 5.06 | 1.44 | 18.54 | 23.53 | 259.47 | 137.34 | 122.13 | 2.24 | 5 | 2.33 | 5 | 0.86 | 0.8 | 40.86 | 1.51 | -0.03
301 | 15.05 | 10.11 | 106.29 | 1.88 | 8.07 | 1.24 | 19.09 | 16.17 | 260.42 | 137.83 | 122.59 | 2.05 | 5 | 2.11 | 5 | 0.87 | 0.72 | 67.26 | 1.28 | -0.02
302 | 15.1 | 10.37 | 132.18 | 1.94 | 9.91 | 1.29 | 19.45 | 14.36 | 261.39 | 138.32 | 123.07 | 1.99 | 6 | 2.05 | 5 | 0.87 | 0.69 | 83.21 | 1.33 | -0.01
303 | 15.15 | 9.24 | 145.39 | 1.89 | 9.07 | 1.56 | 19.53 | 17 | 262.37 | 138.81 | 123.56 | 2.07 | 5 | 2.14 | 5 | 0.87 | 0.73 | 75.3 | 1.61 | -0.02
304 | 15.2 | 7.61 | 147.69 | 1.89 | 7.89 | 1.96 | 19.58 | 20.96 | 263.35 | 139.3 | 124.05 | 2.19 | 5 | 2.26 | 5 | 0.86 | 0.77 | 64.37 | 2.03 | -0.02
305 | 15.25 | 6.81 | 171.49 | 1.91 | 7.17 | 2.29 | 19.61 | 23.99 | 264.33 | 139.79 | 124.54 | 2.26 | 5 | 2.34 | 5 | 0.85 | 0.8 | 57.73 | 2.38 | -0.02
306 | 15.3 | 7.08 | 174.25 | 1.98 | 7.43 | 2.29 | 19.67 | 23.55 | 265.31 | 140.28 | 125.03 | 2.25 | 5 | 2.33 | 5 | 0.85 | 0.8 | 59.76 | 2.38 | -0.02
307 | 15.35 | 8.39 | 165.34 | 1.93 | 9.23 | 1.76 | 19.7 | 18.09 | 266.3 | 140.77 | 125.52 | 2.1 | 5 | 2.17 | 5 | 0.85 | 0.74 | 75.53 | 1.81 | -0.02
308 | 15.4 | 12.23 | 148.57 | 1.82 | 11.64 | 1.34 | 19.74 | 13.26 | 267.29 | 141.26 | 126.02 | 1.95 | 6 | 2.01 | 6 | 0.86 | 0.68 | 96.83 | 1.37 | -0.01
309 | 15.45 | 14.31 | 154.99 | 1.89 | 14.08 | 1.14 | 19.85 | 10.36 | 268.28 | 141.75 | 126.52 | 1.84 | 6 | 1.9 | 6 | 0.87 | 0.64 | 118.38 | 1.16 | -0.01
310 | 15.5 | 15.71 | 179.08 | 1.9 | 15.74 | 1.15 | 20.03 | 9.57 | 269.28 | 142.25 | 127.03 | 1.81 | 6 | 1.87 | 6 | 0.87 | 0.62 | 132.64 | 1.17 | -0.01
311 | 15.55 | 17.21 | 211.16 | 1.89 | 16.83 | 1.19 | 20.17 | 9.32 | 270.29 | 142.74 | 127.55 | 1.8 | 6 | 1.85 | 6 | 0.87 | 0.62 | 141.69 | 1.21 | -0.01
312 | 15.6 | 17.56 | 212.14 | 1.96 | 17.65 | 1.2 | 20.25 | 9.05 | 271.3 | 143.23 | 128.07 | 1.79 | 6 | 1.84 | 6 | 0.87 | 0.62 | 148.52 | 1.22 | -0.01
313 | 15.65 | 18.19 | 214.62 | 1.89 | 18.19 | 1.17 | 20.27 | 8.65 | 272.31 | 143.72 | 128.6 | 1.77 | 6 | 1.82 | 6 | 0.86 | 0.61 | 152.99 | 1.19 | -0.01
314 | 15.7 | 18.83 | 211.38 | 1.79 | 18.66 | 1.15 | 20.28 | 8.36 | 273.33 | 144.21 | 129.12 | 1.76 | 6 | 1.81 | 6 | 0.86 | 0.6 | 156.76 | 1.17 | -0.01
315 | 15.75 | 18.96 | 216.82 | 1.87 | 18.67 | 1.17 | 20.3 | 8.48 | 274.34 | 144.7 | 129.65 | 1.76 | 6 | 1.82 | 6 | 0.86 | 0.61 | 156.33 | 1.18 | -0.01
316 | 15.8 | 18.21 | 225.17 | 1.84 | 18.45 | 1.21 | 20.33 | 8.85 | 275.36 | 145.19 | 130.17 | 1.78 | 6 | 1.83 | 6 | 0.86 | 0.61 | 153.82 | 1.23 | -0.01
317 | 15.85 | 18.17 | 227.9 | 1.78 | 18.87 | 1.19 | 20.34 | 8.59 | 276.38 | 145.68 | 130.7 | 1.77 | 6 | 1.82 | 6 | 0.86 | 0.61 | 157.15 | 1.21 | -0.01
318 | 15.9 | 20.22 | 220.93 | 1.91 | 20.64 | 1.06 | 20.35 | 7.23 | 277.39 | 146.17 | 131.22 | 1.7 | 6 | 1.76 | 6 | 0.86 | 0.58 | 172.79 | 1.08 | -0.01
319 | 15.95 | 23.53 | 208.87 | 1.87 | 22.42 | 0.99 | 20.39 | 6.27 | 278.41 | 146.66 | 131.75 | 1.66 | 6 | 1.71 | 6 | 0.86 | 0.57 | 188.32 | 1 | -0.01
320 | 16 | 23.5 | 235.29 | 1.87 | 22.93 | 1.04 | 20.49 | 6.46 | 279.44 | 147.15 | 132.29 | 1.67 | 6 | 1.72 | 6 | 0.86 | 0.57 | 192.06 | 1.05 | -0.01
321 | 16.05 | 21.77 | 271.99 | 1.85 | 22.16 | 1.26 | 20.65 | 7.96 | 280.47 | 147.64 | 132.83 | 1.74 | 6 | 1.79 | 6 | 0.85 | 0.6 | 183.64 | 1.28 | -0.01
322 | 16.1 | 21.21 | 330.25 | 1.85 | 23.23 | 1.37 | 20.82 | 8.27 | 281.51 | 148.13 | 133.38 | 1.75 | 6 | 1.81 | 6 | 0.85 | 0.6 | 191.86 | 1.39 | -0.01
323 | 16.15 | 26.72 | 353.03 | 1.93 | 26.73 | 1.29 | 20.97 | 6.98 | 282.56 | 148.62 | 133.94 | 1.69 | 6 | 1.74 | 6 | 0.85 | 0.58 | 221.99 | 1.3 | -0.01
324 | 16.2 | 32.27 | 350.3 | 1.95 | 31.33 | 1.13 | 21.06 | 5.25 | 283.61 | 149.11 | 134.5 | 1.61 | 6 | 1.65 | 6 | 0.86 | 0.55 | 262.48 | 1.14 | 0
325 | 16.25 | 34.99 | 354.33 | 1.97 | 34.15 | 1.08 | 21.14 | 4.57 | 284.67 | 149.6 | 135.07 | 1.57 | 6 | 1.61 | 6 | 0.86 | 0.53 | 286.91 | 1.09 | 0
326 | 16.3 | 35.19 | 397.76 | 1.93 | 35.24 | 1.08 | 21.19 | 4.48 | 285.73 | 150.09 | 135.64 | 1.56 | 6 | 1.61 | 6 | 0.86 | 0.53 | 295.61 | 1.09 | 0
327 | 16.35 | 35.53 | 393.69 | 1.91 | 36.2 | 1.15 | 21.3 | 4.7 | 286.79 | 150.58 | 136.21 | 1.57 | 6 | 1.62 | 6 | 0.85 | 0.53 | 302.58 | 1.16 | 0
328 | 16.4 | 37.88 | 456.1 | 1.87 | 37.22 | 1.15 | 21.34 | 4.59 | 287.86 | 151.07 | 136.79 | 1.57 | 6 | 1.61 | 6 | 0.85 | 0.53 | 310.69 | 1.16 | 0
329 | 16.45 | 38.25 | 432.9 | 1.97 | 38.56 | 1.12 | 21.37 | 4.27 | 288.93 | 151.56 | 137.37 | 1.55 | 6 | 1.59 | 6 | 0.85 | 0.53 | 321.88 | 1.13 | 0
330 | 16.5 | 39.54 | 403.35 | 1.89 | 38.96 | 1.08 | 21.34 | 4.02 | 290 | 152.06 | 137.94 | 1.53 | 6 | 1.58 | 6 | 0.85 | 0.52 | 325.14 | 1.08 | 0
331 | 16.55 | 39.1 | 422.02 | 1.85 | 38.39 | 1.04 | 21.27 | 3.88 | 291.06 | 152.55 | 138.51 | 1.52 | 6 | 1.57 | 6 | 0.85 | 0.52 | 319.93 | 1.04 | 0
332 | 16.6 | 36.53 | 368.09 | 1.95 | 36.98 | 1.03 | 21.21 | 4.05 | 292.12 | 153.04 | 139.09 | 1.53 | 6 | 1.58 | 6 | 0.85 | 0.52 | 306.98 | 1.04 | 0
333 | 16.65 | 35.3 | 357.61 | 1.97 | 34.64 | 1.05 | 21.13 | 4.44 | 293.18 | 153.53 | 139.65 | 1.55 | 6 | 1.6 | 6 | 0.84 | 0.53 | 285.98 | 1.06 | 0
334 | 16.7 | 32.1 | 362.62 | 1.98 | 32.62 | 1.07 | 21.06 | 4.89 | 294.23 | 154.02 | 140.21 | 1.58 | 6 | 1.63 | 6 | 0.84 | 0.54 | 267.64 | 1.08 | 0
335 | 16.75 | 30.46 | 330.84 | 1.92 | 32.14 | 1.05 | 21.01 | 4.82 | 295.28 | 154.51 | 140.77 | 1.57 | 6 | 1.63 | 6 | 0.84 | 0.54 | 263.22 | 1.06 | 0
336 | 16.8 | 33.87 | 315.95 | 1.96 | 33.11 | 0.98 | 20.98 | 4.29 | 296.33 | 155 | 141.33 | 1.54 | 6 | 1.6 | 6 | 0.84 | 0.53 | 271.66 | 0.99 | 0
337 | 16.85 | 34.99 | 323.24 | 2.01 | 34.88 | 0.92 | 20.99 | 3.73 | 297.38 | 155.49 | 141.89 | 1.51 | 6 | 1.56 | 6 | 0.84 | 0.51 | 287.04 | 0.93 | 0
338 | 16.9 | 35.79 | 323.63 | 1.91 | 36.22 | 0.87 | 20.98 | 3.26 | 298.43 | 155.98 | 142.45 | 1.48 | 6 | 1.53 | 6 | 0.84 | 0.5 | 298.69 | 0.87 | 0
339 | 16.95 | 37.88 | 295.39 | 1.92 | 37.1 | 0.85 | 20.99 | 3.07 | 299.48 | 156.47 | 143.01 | 1.46 | 6 | 1.52 | 6 | 0.84 | 0.5 | 305.93 | 0.86 | 0
340 | 17 | 37.64 | 327.74 | 1.9 | 37.51 | 0.85 | 21.01 | 3.05 | 300.53 | 156.96 | 143.57 | 1.46 | 6 | 1.51 | 6 | 0.84 | 0.5 | 308.7 | 0.86 | 0
341 | 17.05 | 37 | 336.73 | 1.7 | 37.33 | 0.89 | 21.05 | 3.29 | 301.58 | 157.45 | 144.13 | 1.48 | 6 | 1.53 | 6 | 0.84 | 0.5 | 305.91 | 0.9 | 0
342 | 17.1 | 37.35 | 332.57 | 1.86 | 37.33 | 0.91 | 21.09 | 3.44 | 302.64 | 157.94 | 144.69 | 1.49 | 6 | 1.54 | 6 | 0.83 | 0.51 | 304.86 | 0.92 | 0
343 | 17.15 | 37.64 | 354.86 | 1.89 | 37.15 | 0.95 | 21.12 | 3.65 | 303.69 | 158.43 | 145.26 | 1.5 | 6 | 1.56 | 6 | 0.83 | 0.51 | 302.14 | 0.95 | 0
344 | 17.2 | 36.45 | 366.82 | 1.92 | 36.91 | 0.97 | 21.14 | 3.83 | 304.75 | 158.92 | 145.83 | 1.51 | 6 | 1.57 | 6 | 0.83 | 0.52 | 299.04 | 0.98 | 0
345 | 17.25 | 36.63 | 353.83 | 1.86 | 36.62 | 0.97 | 21.13 | 3.89 | 305.8 | 159.41 | 146.39 | 1.51 | 6 | 1.57 | 6 | 0.83 | 0.52 | 295.89 | 0.98 | 0
346 | 17.3 | 36.77 | 348.11 | 1.76 | 36.18 | 0.94 | 21.07 | 3.75 | 306.86 | 159.9 | 146.96 | 1.5 | 6 | 1.56 | 6 | 0.82 | 0.52 | 292.1 | 0.95 | 0
347 | 17.35 | 35.15 | 316.07 | 1.91 | 35.26 | 0.89 | 20.97 | 3.62 | 307.91 | 160.39 | 147.51 | 1.49 | 6 | 1.55 | 6 | 0.82 | 0.51 | 284.37 | 0.9 | 0
348 | 17.4 | 33.87 | 279.97 | 1.78 | 34.53 | 0.85 | 20.88 | 3.48 | 308.95 | 160.88 | 148.07 | 1.48 | 6 | 1.54 | 6 | 0.82 | 0.51 | 278.2 | 0.86 | 0
349 | 17.45 | 34.57 | 285.33 | 1.86 | 34.29 | 0.82 | 20.83 | 3.31 | 309.99 | 161.37 | 148.62 | 1.47 | 6 | 1.53 | 6 | 0.82 | 0.51 | 276.12 | 0.82 | 0
350 | 17.5 | 34.43 | 275.49 | 1.77 | 35.17 | 0.79 | 20.83 | 3.04 | 311.03 | 161.87 | 149.17 | 1.45 | 6 | 1.51 | 6 | 0.82 | 0.5 | 283.46 | 0.8 | 0
351 | 17.55 | 36.5 | 272.53 | 1.81 | 35.43 | 0.77 | 20.81 | 2.9 | 312.07 | 162.36 | 149.72 | 1.44 | 6 | 1.5 | 6 | 0.82 | 0.5 | 285.46 | 0.78 | 0
352 | 17.6 | 35.37 | 272.48 | 1.66 | 34.62 | 0.77 | 20.78 | 3.02 | 313.11 | 162.85 | 150.27 | 1.45 | 6 | 1.51 | 6 | 0.82 | 0.5 | 277.96 | 0.78 | 0
353 | 17.65 | 31.99 | 257.76 | 1.78 | 31.59 | 0.78 | 20.65 | 3.53 | 314.15 | 163.34 | 150.81 | 1.48 | 6 | 1.55 | 6 | 0.82 | 0.51 | 251.6 | 0.79 | -0.01
354 | 17.7 | 27.41 | 212.75 | 1.8 | 27.8 | 0.78 | 20.45 | 4.16 | 315.17 | 163.83 | 151.34 | 1.52 | 6 | 1.59 | 6 | 0.81 | 0.53 | 219.34 | 0.79 | -0.01
355 | 17.75 | 24 | 178.29 | 1.59 | 24.55 | 0.78 | 20.26 | 4.87 | 316.18 | 164.32 | 151.86 | 1.55 | 6 | 1.63 | 6 | 0.8 | 0.55 | 191.74 | 0.79 | -0.01
356 | 17.8 | 22.24 | 183.32 | 1.74 | 23.67 | 0.71 | 20.09 | 4.59 | 317.19 | 164.81 | 152.38 | 1.54 | 6 | 1.61 | 6 | 0.8 | 0.54 | 184.89 | 0.72 | -0.01
357 | 17.85 | 24.77 | 141.2 | 1.72 | 24.61 | 0.64 | 20.04 | 3.89 | 318.19 | 165.3 | 152.89 | 1.49 | 6 | 1.57 | 6 | 0.81 | 0.52 | 193.27 | 0.65 | -0.01
358 | 17.9 | 26.82 | 148.18 | 1.61 | 25.79 | 0.56 | 19.95 | 3.03 | 319.18 | 165.79 | 153.4 | 1.44 | 6 | 1.51 | 6 | 0.81 | 0.5 | 204.09 | 0.57 | -0.01
359 | 17.95 | 25.78 | 142.78 | 1.73 | 26.25 | 0.56 | 19.99 | 2.98 | 320.18 | 166.28 | 153.9 | 1.43 | 6 | 1.51 | 6 | 0.81 | 0.5 | 207.49 | 0.57 | -0.01
360 | 18 | 26.14 | 152.12 | 1.71 | 26.4 | 0.57 | 20.02 | 3.05 | 321.18 | 166.77 | 154.41 | 1.44 | 6 | 1.51 | 6 | 0.81 | 0.5 | 208.19 | 0.58 | -0.01
361 | 18.05 | 27.28 | 159.72 | 1.64 | 27.58 | 0.59 | 20.12 | 2.95 | 322.19 | 167.26 | 154.93 | 1.43 | 6 | 1.51 | 6 | 0.81 | 0.5 | 217.46 | 0.6 | -0.01
362 | 18.1 | 29.32 | 175.8 | 1.53 | 29.31 | 0.62 | 20.27 | 2.9 | 323.2 | 167.75 | 155.45 | 1.43 | 6 | 1.5 | 6 | 0.81 | 0.5 | 231 | 0.63 | -0.01
363 | 18.15 | 31.34 | 212.41 | 1.54 | 30.28 | 0.68 | 20.42 | 3.13 | 324.23 | 168.24 | 155.98 | 1.45 | 6 | 1.52 | 6 | 0.8 | 0.51 | 237.66 | 0.69 | -0.01
364 | 18.2 | 30.19 | 227.54 | 1.55 | 29.29 | 0.74 | 20.47 | 3.75 | 325.25 | 168.73 | 156.52 | 1.49 | 6 | 1.56 | 6 | 0.8 | 0.52 | 227.82 | 0.75 | -0.01
365 | 18.25 | 26.35 | 212.59 | 1.52 | 27.16 | 0.77 | 20.4 | 4.33 | 326.27 | 169.22 | 157.05 | 1.52 | 6 | 1.6 | 6 | 0.79 | 0.54 | 209.35 | 0.78 | -0.01
366 | 18.3 | 24.94 | 185.74 | 1.56 | 25.15 | 0.75 | 20.26 | 4.67 | 327.28 | 169.71 | 157.57 | 1.54 | 6 | 1.62 | 6 | 0.79 | 0.54 | 192.67 | 0.76 | -0.01
367 | 18.35 | 24.17 | 169.14 | 1.56 | 23.94 | 0.76 | 20.19 | 5.02 | 328.29 | 170.2 | 158.09 | 1.55 | 6 | 1.64 | 6 | 0.78 | 0.55 | 182.27 | 0.77 | -0.01
368 | 18.4 | 22.72 | 190.87 | 1.6 | 24.19 | 0.76 | 20.21 | 4.98 | 329.3 | 170.69 | 158.61 | 1.55 | 6 | 1.64 | 6 | 0.78 | 0.55 | 183.86 | 0.77 | -0.01
369 | 18.45 | 25.67 | 192.06 | 1.46 | 26.52 | 0.7 | 20.26 | 4.04 | 330.31 | 171.18 | 159.13 | 1.5 | 6 | 1.58 | 6 | 0.79 | 0.53 | 203.39 | 0.71 | -0.01
370 | 18.5 | 31.16 | 174.87 | 1.51 | 29.79 | 0.6 | 20.25 | 2.7 | 331.33 | 171.68 | 159.65 | 1.41 | 6 | 1.49 | 6 | 0.8 | 0.5 | 231.99 | 0.6 | -0.01
371 | 18.55 | 32.55 | 166.51 | 1.39 | 31.25 | 0.55 | 20.23 | 2.15 | 332.34 | 172.17 | 160.17 | 1.37 | 6 | 1.45 | 6 | 0.8 | 0.48 | 244.77 | 0.56 | -0.01
372 | 18.6 | 30.04 | 174.68 | 1.42 | 29.55 | 0.57 | 20.18 | 2.55 | 333.35 | 172.66 | 160.69 | 1.4 | 6 | 1.48 | 6 | 0.8 | 0.49 | 229.73 | 0.57 | -0.01
373 | 18.65 | 26.07 | 162.74 | 1.38 | 26.17 | 0.61 | 20.07 | 3.49 | 334.35 | 173.15 | 161.2 | 1.46 | 6 | 1.54 | 6 | 0.79 | 0.52 | 200.46 | 0.62 | -0.01
374 | 18.7 | 22.4 | 140.96 | 1.35 | 22.93 | 0.61 | 19.88 | 4.29 | 335.35 | 173.64 | 161.71 | 1.5 | 6 | 1.6 | 6 | 0.78 | 0.54 | 173.41 | 0.62 | -0.01
375 | 18.75 | 20.31 | 118.93 | 1.42 | 20.7 | 0.61 | 19.72 | 4.9 | 336.33 | 174.13 | 162.2 | 1.53 | 6 | 1.63 | 6 | 0.77 | 0.55 | 155.01 | 0.62 | -0.01
376 | 18.8 | 19.39 | 119.13 | 1.37 | 20.02 | 0.61 | 19.66 | 5.08 | 337.31 | 174.62 | 162.7 | 1.54 | 6 | 1.64 | 6 | 0.77 | 0.56 | 149.3 | 0.62 | -0.01
377 | 18.85 | 20.37 | 125.5 | 1.33 | 20.74 | 0.59 | 19.69 | 4.77 | 338.3 | 175.11 | 163.19 | 1.53 | 6 | 1.62 | 6 | 0.77 | 0.55 | 154.93 | 0.6 | -0.01
378 | 18.9 | 22.45 | 124.52 | 1.39 | 21.98 | 0.58 | 19.76 | 4.34 | 339.29 | 175.6 | 163.69 | 1.5 | 6 | 1.6 | 6 | 0.77 | 0.54 | 164.85 | 0.59 | -0.01
379 | 18.95 | 23.12 | 135.03 | 1.31 | 22.91 | 0.59 | 19.83 | 4.14 | 340.28 | 176.09 | 164.19 | 1.49 | 6 | 1.59 | 6 | 0.77 | 0.54 | 172.04 | 0.6 | -0.01
380 | 19 | 23.17 | 145.12 | 1.21 | 22.09 | 0.71 | 19.99 | 5.33 | 341.28 | 176.58 | 164.7 | 1.56 | 6 | 1.66 | 6 | 0.76 | 0.56 | 163.29 | 0.72 | -0.01
381 | 19.05 | 19.97 | 191.58 | 1.23 | 21.16 | 0.88 | 20.17 | 6.82 | 342.29 | 177.07 | 165.21 | 1.64 | 6 | 1.74 | 6 | 0.75 | 0.59 | 153.75 | 0.89 | -0.01
382 | 19.1 | 20.35 | 220.47 | 1.22 | 21.22 | 0.94 | 20.25 | 7.27 | 343.3 | 177.56 | 165.74 | 1.66 | 6 | 1.76 | 6 | 0.74 | 0.6 | 153.19 | 0.96 | -0.01
383 | 19.15 | 23.33 | 187.78 | 1.25 | 24.31 | 0.79 | 20.27 | 5.36 | 344.31 | 178.05 | 166.26 | 1.56 | 6 | 1.66 | 6 | 0.76 | 0.56 | 178.86 | 0.81 | -0.01
384 | 19.2 | 29.24 | 170.8 | 1.21 | 26.57 | 0.66 | 20.18 | 3.86 | 345.32 | 178.54 | 166.78 | 1.48 | 6 | 1.57 | 6 | 0.77 | 0.53 | 198.7 | 0.67 | -0.01
385 | 19.25 | 27.13 | 165.05 | 1.26 | 26.91 | 0.59 | 20.09 | 3.33 | 346.32 | 179.03 | 167.29 | 1.44 | 6 | 1.53 | 6 | 0.77 | 0.52 | 202.28 | 0.6 | -0.01
386 | 19.3 | 24.36 | 143.6 | 1.22 | 24.43 | 0.59 | 19.94 | 3.87 | 347.32 | 179.52 | 167.8 | 1.47 | 6 | 1.57 | 6 | 0.77 | 0.53 | 181.86 | 0.6 | -0.01
387 | 19.35 | 21.81 | 126.13 | 1.26 | 22.57 | 0.57 | 19.76 | 4.13 | 348.31 | 180.01 | 168.3 | 1.49 | 6 | 1.59 | 6 | 0.76 | 0.54 | 166.95 | 0.57 | -0.01
388 | 19.4 | 21.53 | 113.24 | 1.24 | 21.56 | 0.56 | 19.68 | 4.38 | 349.29 | 180.5 | 168.79 | 1.5 | 6 | 1.6 | 6 | 0.76 | 0.54 | 158.63 | 0.57 | -0.01
389 | 19.45 | 21.34 | 123.36 | 1.13 | 21.36 | 0.58 | 19.71 | 4.64 | 350.28 | 180.99 | 169.29 | 1.51 | 6 | 1.62 | 6 | 0.75 | 0.55 | 156.39 | 0.59 | -0.01
390 | 19.5 | 21.21 | 137 | 1.16 | 21.46 | 0.61 | 19.77 | 4.82 | 351.27 | 181.49 | 169.78 | 1.52 | 6 | 1.63 | 6 | 0.75 | 0.55 | 156.52 | 0.62 | -0.01
391 | 19.55 | 21.83 | 130.99 | 1.19 | 21.94 | 0.58 | 19.74 | 4.46 | 352.26 | 181.98 | 170.28 | 1.5 | 6 | 1.61 | 6 | 0.75 | 0.55 | 160.48 | 0.59 | -0.01
392 | 19.6 | 22.78 | 113.04 | 1.17 | 22.86 | 0.5 | 19.64 | 3.56 | 353.24 | 182.47 | 170.77 | 1.45 | 6 | 1.55 | 6 | 0.76 | 0.52 | 168.94 | 0.51 | -0.01
393 | 19.65 | 23.98 | 98.6 | 1.16 | 23.13 | 0.46 | 19.55 | 3.14 | 354.21 | 182.96 | 171.26 | 1.42 | 6 | 1.52 | 6 | 0.76 | 0.51 | 171.59 | 0.46 | -0.01
394 | 19.7 | 22.62 | 105.82 | 1.06 | 22.98 | 0.47 | 19.58 | 3.32 | 355.19 | 183.45 | 171.75 | 1.43 | 6 | 1.53 | 6 | 0.76 | 0.52 | 169.77 | 0.48 | -0.01
395 | 19.75 | 22.33 | 121.43 | 1.06 | 22.59 | 0.53 | 19.68 | 3.88 | 356.18 | 183.94 | 172.24 | 1.46 | 6 | 1.57 | 6 | 0.75 | 0.53 | 165.32 | 0.53 | -0.01
396 | 19.8 | 22.81 | 129.34 | 1.05 | 23.7 | 0.54 | 19.79 | 3.73 | 357.17 | 184.43 | 172.74 | 1.46 | 6 | 1.56 | 6 | 0.75 | 0.53 | 173.64 | 0.55 | -0.01
397 | 19.85 | 25.96 | 134.18 | 0.96 | 25.38 | 0.54 | 19.89 | 3.34 | 358.16 | 184.92 | 173.24 | 1.43 | 6 | 1.53 | 6 | 0.76 | 0.52 | 186.8 | 0.55 | -0.01
398 | 19.9 | 27.37 | 147.82 | 1.07 | 26.58 | 0.56 | 20.01 | 3.28 | 359.16 | 185.41 | 173.75 | 1.43 | 6 | 1.53 | 6 | 0.76 | 0.52 | 195.61 | 0.57 | -0.01
399 | 19.95 | 26.42 | 167.57 | 1.02 | 26.23 | 0.6 | 20.07 | 3.68 | 360.17 | 185.9 | 174.27 | 1.46 | 6 | 1.56 | 6 | 0.75 | 0.53 | 191.59 | 0.61 | -0.01
400 | 20 | 24.89 | 159.66 | 0.89 | 24.78 | 0.64 | 20.04 | 4.27 | 361.17 | 186.39 | 174.78 | 1.49 | 6 | 1.59 | 6 | 0.74 | 0.54 | 179.17 | 0.65 | -0.01
401 | 20.05 | 23.03 | 145.73 | 1 | 23.54 | 0.63 | 19.95 | 4.54 | 362.16 | 186.88 | 175.28 | 1.5 | 6 | 1.61 | 6 | 0.74 | 0.55 | 169.21 | 0.64 | -0.01
402 | 20.1 | 22.71 | 139.5 | 0.94 | 22.98 | 0.62 | 19.9 | 4.63 | 363.16 | 187.37 | 175.79 | 1.51 | 6 | 1.62 | 6 | 0.74 | 0.55 | 164.64 | 0.63 | -0.01
403 | 20.15 | 23.21 | 143.36 | 0.98 | 23.36 | 0.64 | 19.96 | 4.68 | 364.16 | 187.86 | 176.3 | 1.51 | 6 | 1.62 | 6 | 0.74 | 0.55 | 166.95 | 0.65 | -0.01
404 | 20.2 | 24.15 | 165.25 | 0.97 | 23.89 | 0.69 | 20.07 | 4.91 | 365.16 | 188.35 | 176.81 | 1.52 | 6 | 1.63 | 6 | 0.73 | 0.56 | 170.05 | 0.7 | -0.01
405 | 20.25 | 24.32 | 183.32 | 0.93 | 25.01 | 0.74 | 20.22 | 5.01 | 366.17 | 188.84 | 177.33 | 1.53 | 6 | 1.64 | 6 | 0.73 | 0.56 | 177.56 | 0.75 | -0.01
406 | 20.3 | 26.55 | 203.63 | 0.95 | 26.56 | 0.77 | 20.37 | 4.9 | 367.19 | 189.33 | 177.86 | 1.53 | 6 | 1.63 | 6 | 0.73 | 0.56 | 188.64 | 0.78 | -0.01
407 | 20.35 | 28.8 | 226.44 | 0.87 | 28.56 | 0.79 | 20.51 | 4.64 | 368.22 | 189.82 | 178.39 | 1.51 | 6 | 1.62 | 6 | 0.73 | 0.55 | 203.33 | 0.8 | -0.01
408 | 20.4 | 30.32 | 249.01 | 0.93 | 30.26 | 0.79 | 20.6 | 4.33 | 369.25 | 190.31 | 178.93 | 1.5 | 6 | 1.6 | 6 | 0.73 | 0.55 | 216.08 | 0.8 | -0.01
409 | 20.45 | 31.65 | 244 | 0.92 | 31.33 | 0.77 | 20.62 | 4 | 370.28 | 190.8 | 179.47 | 1.48 | 6 | 1.58 | 6 | 0.73 | 0.54 | 224.46 | 0.78 | -0.01
410 | 20.5 | 32.03 | 231.25 | 0.89 | 31.51 | -34.16 | 13.73 | 100 | 370.96 | 191.3 | 179.67 | 0 | 0 | 4.06 | 0 | 0.56 | 1 | 173.3 | -34.57 | -0.01
411 | 20.55 | 30.84 | -32768 | 0.81 | 30.21 | -72.05 | 13.73 | 100 | 371.65 | 191.79 | 179.86 | 0 | 0 | 4.06 | 0 | 0.56 | 1 | 165.91 | -72.95 | -0.01
412 | 20.6 | 27.77 | -32768 | 0.84 | 28.79 | -113.8 | 13.73 | 100 | 372.34 | 192.28 | 180.06 | 0 | 0 | 4.06 | 0 | 0.56 | 1 | 157.84 | -115.29 | -0.01

## MSC040 - Interpretation
| Input Data |  |  |  | Interpretation results
No. | Depth (m) | qc (MPa) | fs (kPa) | u (kPa) | qt (MPa) | Rf (%) | Gamma (kN/m³) | FC (%) | σ,v (kPa) | uo (kPa) | σ',vo (kPa) | Ic SBT | SBT | Ic | SBTn | Cn | n | Qtn | Fr (%) | Bq | U2 | I(B) | Mod. SBTn
1 | 0.05 | 3.19 | 9.74 | 1.16 | 4.85 | 0.8 | 17.8 | 10.92 | 0.89 | 0 | 0.89 | 2.11 | 5 | 1.92 | 6 | 1.7 | 0.58 | 81.36 | 0.8 | 0
2 | 0.1 | 8.17 | 96.86 | 1 | 5.87 | 1.31 | 18.66 | 12.73 | 1.82 | 0 | 1.82 | 2.17 | 5 | 1.99 | 6 | 1.7 | 0.61 | 98.46 | 1.31 | 0
3 | 0.15 | 6.25 | 123.7 | 0.99 | 5.91 | 2.1 | 19.22 | 16.86 | 2.78 | 0 | 2.78 | 2.3 | 5 | 2.13 | 5 | 1.7 | 0.66 | 99.06 | 2.1 | 0
4 | 0.2 | 3.3 | 152.23 | 1.17 | 3.95 | 3.46 | 19.17 | 26.88 | 3.74 | 0 | 3.74 | 2.57 | 4 | 2.41 | 4 | 1.7 | 0.77 | 66.27 | 3.46 | 0
5 | 0.25 | 2.31 | 134.65 | 0.88 | 2.54 | 5.49 | 19.02 | 39.91 | 4.69 | 0 | 4.69 | 2.85 | 3 | 2.69 | 3 | 1.7 | 0.88 | 42.48 | 5.5 | 0
6 | 0.3 | 2 | 130.83 | 0.88 | 2.02 | 6.29 | 18.83 | 46.1 | 5.64 | 0 | 5.64 | 2.96 | 3 | 2.8 | 3 | 1.7 | 0.92 | 33.74 | 6.31 | 0
7 | 0.35 | 1.74 | 115.07 | 1.09 | 1.74 | 6.67 | 18.67 | 49.91 | 6.57 | 0 | 6.57 | 3.03 | 3 | 2.87 | 3 | 1.7 | 0.95 | 29.03 | 6.7 | 0
8 | 0.4 | 1.47 | 101.75 | 1.03 | 1.52 | 6.71 | 18.46 | 52.61 | 7.49 | 0 | 7.49 | 3.07 | 3 | 2.91 | 3 | 1.7 | 0.96 | 25.32 | 6.74 | 0
9 | 0.45 | 1.34 | 88.37 | 1.09 | 1.39 | 6.56 | 18.31 | 53.89 | 8.41 | 0 | 8.41 | 3.1 | 3 | 2.93 | 3 | 1.7 | 0.97 | 23.24 | 6.6 | 0
10 | 0.5 | 1.37 | 84 | 1.09 | 1.38 | 6.2 | 18.23 | 53.07 | 9.32 | 0 | 9.32 | 3.08 | 3 | 2.92 | 3 | 1.7 | 0.97 | 22.94 | 6.24 | 0
11 | 0.55 | 1.42 | 83.54 | 1.08 | 1.44 | 5.91 | 18.24 | 51.31 | 10.23 | 0 | 10.23 | 3.06 | 3 | 2.89 | 3 | 1.7 | 0.96 | 23.99 | 5.95 | 0
12 | 0.6 | 1.53 | 87.67 | 1.1 | 1.52 | 5.72 | 18.28 | 49.72 | 11.14 | 0 | 11.14 | 3.03 | 3 | 2.86 | 3 | 1.7 | 0.95 | 25.26 | 5.76 | 0
13 | 0.65 | 1.6 | 88.95 | 1 | 1.58 | 5.41 | 18.28 | 47.96 | 12.06 | 0 | 12.06 | 3 | 3 | 2.83 | 3 | 1.7 | 0.94 | 26.31 | 5.45 | 0
14 | 0.7 | 1.61 | 79.73 | 0.96 | 1.57 | 5.11 | 18.21 | 47.11 | 12.97 | 0 | 12.97 | 2.99 | 3 | 2.82 | 3 | 1.7 | 0.93 | 26.13 | 5.16 | 0
15 | 0.75 | 1.5 | 72.15 | 1.12 | 1.5 | 4.84 | 18.08 | 46.99 | 13.87 | 0 | 13.87 | 2.99 | 3 | 2.82 | 3 | 1.7 | 0.93 | 24.99 | 4.88 | 0
16 | 0.8 | 1.4 | 66.31 | 1.04 | 1.4 | 4.74 | 17.94 | 48.03 | 14.77 | 0 | 14.77 | 3 | 3 | 2.83 | 3 | 1.7 | 0.94 | 23.24 | 4.79 | 0
17 | 0.85 | 1.3 | 60.58 | 1.1 | 1.32 | 4.71 | 17.84 | 49.16 | 15.66 | 0 | 15.66 | 3.02 | 3 | 2.85 | 3 | 1.7 | 0.94 | 21.83 | 4.77 | 0
18 | 0.9 | 1.25 | 59.12 | 1.08 | 1.27 | 4.73 | 17.79 | 50.04 | 16.55 | 0 | 16.55 | 3.04 | 3 | 2.87 | 3 | 1.7 | 0.95 | 20.98 | 4.79 | 0
19 | 0.95 | 1.25 | 60.04 | 1.1 | 1.24 | 4.84 | 17.78 | 50.84 | 17.44 | 0 | 17.44 | 3.05 | 3 | 2.88 | 3 | 1.7 | 0.96 | 20.57 | 4.9 | 0
20 | 1 | 1.23 | 61.25 | 1.18 | 1.24 | 4.84 | 17.79 | 50.89 | 18.33 | 0 | 18.33 | 3.05 | 3 | 2.88 | 3 | 1.7 | 0.96 | 20.56 | 4.91 | 0
21 | 1.05 | 1.25 | 59.37 | 1.16 | 1.25 | 4.81 | 17.78 | 50.76 | 19.22 | 0.49 | 18.73 | 3.05 | 3 | 2.88 | 3 | 1.7 | 0.96 | 20.6 | 4.89 | 0
22 | 1.1 | 1.26 | 59.49 | 1.23 | 1.26 | 4.74 | 17.79 | 50.24 | 20.11 | 0.98 | 19.13 | 3.04 | 3 | 2.87 | 3 | 1.7 | 0.95 | 20.86 | 4.82 | 0
23 | 1.15 | 1.28 | 60.83 | 1.18 | 1.28 | 4.72 | 17.8 | 49.98 | 21 | 1.47 | 19.53 | 3.03 | 3 | 2.87 | 3 | 1.7 | 0.95 | 21.07 | 4.8 | 0
24 | 1.2 | 1.29 | 60.48 | 1.33 | 1.27 | 4.71 | 17.78 | 50.14 | 21.89 | 1.96 | 19.92 | 3.04 | 3 | 2.87 | 3 | 1.7 | 0.95 | 20.89 | 4.8 | 0
25 | 1.25 | 1.23 | 57.89 | 1.38 | 1.22 | 4.71 | 17.73 | 50.86 | 22.77 | 2.45 | 20.32 | 3.05 | 3 | 2.88 | 3 | 1.7 | 0.96 | 20.15 | 4.8 | 0
26 | 1.3 | 1.15 | 54.42 | 1.47 | 1.16 | 4.63 | 17.63 | 51.7 | 23.65 | 2.94 | 20.71 | 3.06 | 3 | 2.9 | 3 | 1.7 | 0.96 | 19.07 | 4.72 | 0
27 | 1.35 | 1.1 | 48.71 | 1.3 | 1.1 | 4.49 | 17.51 | 52.33 | 24.53 | 3.43 | 21.1 | 3.07 | 3 | 2.91 | 3 | 1.7 | 0.97 | 18.05 | 4.59 | 0
28 | 1.4 | 1.05 | 44.99 | 1.51 | 1.06 | 4.36 | 17.42 | 52.65 | 25.4 | 3.92 | 21.48 | 3.08 | 3 | 2.91 | 3 | 1.7 | 0.97 | 17.36 | 4.46 | 0
29 | 1.45 | 1.03 | 44.9 | 1.56 | 1.03 | 4.34 | 17.37 | 53.25 | 26.27 | 4.41 | 21.86 | 3.08 | 3 | 2.92 | 3 | 1.7 | 0.97 | 16.85 | 4.46 | 0
30 | 1.5 | 1.01 | 44.32 | 1.48 | 1.01 | 4.39 | 17.35 | 54.01 | 27.14 | 4.91 | 22.23 | 3.1 | 3 | 2.93 | 3 | 1.7 | 0.98 | 16.44 | 4.51 | 0
31 | 1.55 | 0.98 | 43.5 | 1.69 | 1 | 4.61 | 17.39 | 55.12 | 28.01 | 5.4 | 22.61 | 3.11 | 3 | 2.95 | 3 | 1.7 | 0.98 | 16.26 | 4.74 | 0
32 | 1.6 | 1 | 50.02 | 1.69 | 1.01 | 4.82 | 17.46 | 55.76 | 28.88 | 5.89 | 22.99 | 3.12 | 3 | 2.96 | 3 | 1.7 | 0.99 | 16.41 | 4.97 | 0
33 | 1.65 | 1.04 | 52.19 | 1.69 | 1.02 | 5.06 | 17.54 | 56.32 | 29.76 | 6.38 | 23.38 | 3.13 | 3 | 2.97 | 3 | 1.7 | 0.99 | 16.68 | 5.22 | 0
34 | 1.7 | 1.03 | 53.31 | 1.82 | 1.03 | 5.14 | 17.56 | 56.47 | 30.63 | 6.87 | 23.77 | 3.13 | 3 | 2.97 | 3 | 1.7 | 0.99 | 16.77 | 5.29 | -0.01
35 | 1.75 | 1.02 | 53.24 | 1.82 | 1.02 | 5.17 | 17.56 | 56.79 | 31.51 | 7.36 | 24.16 | 3.13 | 3 | 2.97 | 3 | 1.7 | 1 | 16.65 | 5.34 | -0.01
36 | 1.8 | 1.02 | 52.26 | 1.81 | 1.02 | 5.13 | 17.55 | 56.75 | 32.39 | 7.85 | 24.54 | 3.13 | 3 | 2.97 | 3 | 1.7 | 1 | 16.58 | 5.3 | -0.01
37 | 1.85 | 1.02 | 51.59 | 1.93 | 1.03 | 5.05 | 17.54 | 56.34 | 33.27 | 8.34 | 24.93 | 3.13 | 3 | 2.97 | 3 | 1.7 | 0.99 | 16.67 | 5.22 | -0.01
38 | 1.9 | 1.04 | 51.75 | 1.94 | 1.04 | 5.05 | 17.56 | 56.07 | 34.15 | 8.83 | 25.32 | 3.12 | 3 | 2.96 | 3 | 1.7 | 0.99 | 16.88 | 5.22 | -0.01
39 | 1.95 | 1.06 | 54.25 | 2.07 | 1.06 | 5 | 17.57 | 55.55 | 35.02 | 9.32 | 25.7 | 3.11 | 3 | 2.96 | 3 | 1.7 | 0.99 | 17.15 | 5.17 | -0.01
40 | 2 | 1.07 | 52.46 | 2 | 1.05 | 5.02 | 17.57 | 55.74 | 35.9 | 9.81 | 26.09 | 3.12 | 3 | 2.96 | 3 | 1.7 | 0.99 | 17.08 | 5.19 | -0.01
41 | 2.05 | 1.03 | 51.9 | 2.21 | 1.03 | 5.04 | 17.55 | 56.28 | 36.78 | 10.3 | 26.48 | 3.12 | 3 | 2.97 | 3 | 1.7 | 0.99 | 16.73 | 5.22 | -0.01
42 | 2.1 | 1 | 51.82 | 2.28 | 1.02 | 5.09 | 17.54 | 56.9 | 37.66 | 10.79 | 26.87 | 3.13 | 3 | 2.98 | 3 | 1.7 | 1 | 16.43 | 5.29 | -0.01
43 | 2.15 | 1.02 | 51.69 | 2.39 | 1.02 | 5.01 | 17.52 | 56.65 | 38.53 | 11.28 | 27.25 | 3.13 | 3 | 2.97 | 3 | 1.7 | 1 | 16.42 | 5.21 | -0.01
44 | 2.2 | 1.03 | 49.5 | 2.45 | 1.03 | 4.84 | 17.5 | 55.67 | 39.41 | 11.77 | 27.64 | 3.11 | 3 | 2.96 | 3 | 1.7 | 0.99 | 16.68 | 5.04 | -0.01
45 | 2.25 | 1.05 | 49.07 | 2.46 | 1.05 | 4.75 | 17.51 | 54.98 | 40.28 | 12.26 | 28.02 | 3.1 | 3 | 2.95 | 3 | 1.7 | 0.99 | 16.95 | 4.94 | -0.01
46 | 2.3 | 1.07 | 51.22 | 2.58 | 1.08 | 4.68 | 17.54 | 54.03 | 41.16 | 12.75 | 28.41 | 3.09 | 3 | 2.93 | 3 | 1.7 | 0.98 | 17.49 | 4.87 | -0.01
47 | 2.35 | 1.13 | 51.95 | 2.53 | 1.12 | 4.68 | 17.59 | 53.3 | 42.04 | 13.24 | 28.8 | 3.08 | 3 | 2.92 | 3 | 1.7 | 0.98 | 18.09 | 4.86 | -0.01
48 | 2.4 | 1.16 | 54.06 | 2.59 | 1.16 | 4.69 | 17.65 | 52.54 | 42.92 | 13.73 | 29.19 | 3.06 | 3 | 2.91 | 3 | 1.7 | 0.97 | 18.81 | 4.87 | -0.01
49 | 2.45 | 1.2 | 57.82 | 2.58 | 1.2 | 4.74 | 17.71 | 52.07 | 43.81 | 14.22 | 29.58 | 3.06 | 3 | 2.9 | 3 | 1.7 | 0.97 | 19.41 | 4.92 | -0.01
50 | 2.5 | 1.24 | 58.83 | 2.68 | 1.22 | 4.83 | 17.75 | 52.15 | 44.69 | 14.72 | 29.98 | 3.06 | 3 | 2.9 | 3 | 1.7 | 0.97 | 19.67 | 5.02 | -0.01
51 | 2.55 | 1.21 | 59.86 | 2.82 | 1.22 | 4.84 | 17.76 | 52.09 | 45.58 | 15.21 | 30.38 | 3.05 | 3 | 2.9 | 3 | 1.7 | 0.97 | 19.77 | 5.03 | -0.01
52 | 2.6 | 1.22 | 59.13 | 2.82 | 1.21 | 4.88 | 17.75 | 52.57 | 46.47 | 15.7 | 30.77 | 3.06 | 3 | 2.91 | 3 | 1.7 | 0.97 | 19.47 | 5.08 | -0.01
53 | 2.65 | 1.19 | 57.87 | 2.81 | 1.21 | 4.81 | 17.74 | 52.29 | 47.36 | 16.19 | 31.17 | 3.06 | 3 | 2.9 | 3 | 1.7 | 0.97 | 19.52 | 5.01 | -0.01
54 | 2.7 | 1.22 | 57.86 | 2.9 | 1.2 | 4.83 | 17.73 | 52.54 | 48.24 | 16.68 | 31.57 | 3.06 | 3 | 2.91 | 3 | 1.7 | 0.97 | 19.33 | 5.03 | -0.01
55 | 2.75 | 1.19 | 58.11 | 3.02 | 1.22 | 4.87 | 17.76 | 52.42 | 49.13 | 17.17 | 31.96 | 3.06 | 3 | 2.91 | 3 | 1.7 | 0.97 | 19.6 | 5.07 | -0.01
56 | 2.8 | 1.24 | 61.75 | 3.01 | 1.27 | 4.88 | 17.82 | 51.62 | 50.02 | 17.66 | 32.36 | 3.05 | 3 | 2.89 | 3 | 1.7 | 0.97 | 20.42 | 5.08 | -0.01
57 | 2.85 | 1.37 | 65.78 | 3.07 | 1.32 | 4.89 | 17.89 | 50.8 | 50.92 | 18.15 | 32.77 | 3.03 | 3 | 2.88 | 3 | 1.7 | 0.96 | 21.3 | 5.09 | -0.01
58 | 2.9 | 1.35 | 66.3 | 3.06 | 1.34 | 4.94 | 17.92 | 50.71 | 51.81 | 18.64 | 33.17 | 3.03 | 3 | 2.88 | 3 | 1.7 | 0.96 | 21.57 | 5.13 | -0.01
59 | 2.95 | 1.29 | 65.94 | 3.11 | 1.29 | 5.02 | 17.89 | 51.76 | 52.71 | 19.13 | 33.58 | 3.05 | 3 | 2.9 | 3 | 1.7 | 0.97 | 20.83 | 5.24 | -0.01
60 | 3 | 1.24 | 62.75 | 3.21 | 1.24 | 5.13 | 17.85 | 53.05 | 53.6 | 19.62 | 33.98 | 3.07 | 3 | 2.92 | 3 | 1.7 | 0.98 | 19.97 | 5.36 | -0.01
61 | 3.05 | 1.2 | 62.82 | 3.24 | 1.21 | 5.43 | 17.87 | 54.81 | 54.49 | 20.11 | 34.38 | 3.09 | 3 | 2.94 | 3 | 1.7 | 0.99 | 19.34 | 5.69 | -0.01
62 | 3.1 | 1.18 | 71.26 | 3.22 | 1.27 | 5.4 | 17.94 | 53.57 | 55.39 | 20.6 | 34.79 | 3.07 | 3 | 2.92 | 3 | 1.7 | 0.98 | 20.39 | 5.64 | -0.01
63 | 3.15 | 1.43 | 71.7 | 3.22 | 1.34 | 5.53 | 18.05 | 52.87 | 56.29 | 21.09 | 35.2 | 3.06 | 3 | 2.91 | 3 | 1.7 | 0.98 | 21.55 | 5.77 | -0.01
64 | 3.2 | 1.41 | 79.42 | 3.29 | 1.41 | 5.45 | 18.12 | 51.55 | 57.2 | 21.58 | 35.62 | 3.04 | 3 | 2.89 | 3 | 1.7 | 0.97 | 22.71 | 5.69 | -0.01
65 | 3.25 | 1.39 | 79.73 | 3.28 | 1.39 | 5.77 | 18.15 | 52.96 | 58.11 | 22.07 | 36.03 | 3.06 | 3 | 2.92 | 3 | 1.7 | 0.98 | 22.3 | 6.02 | -0.01
66 | 3.3 | 1.36 | 80.84 | 3.39 | 1.35 | 5.79 | 18.12 | 53.61 | 59.01 | 22.56 | 36.45 | 3.07 | 3 | 2.93 | 3 | 1.7 | 0.98 | 21.73 | 6.06 | -0.01
67 | 3.35 | 1.31 | 74.78 | 3.36 | 1.45 | 5.22 | 18.1 | 50.27 | 59.92 | 23.05 | 36.86 | 3.02 | 3 | 2.87 | 3 | 1.7 | 0.96 | 23.28 | 5.44 | -0.01
68 | 3.4 | 1.67 | 71.01 | 3.46 | 1.42 | 4.94 | 18.01 | 49.71 | 60.82 | 23.54 | 37.27 | 3.01 | 3 | 2.86 | 3 | 1.7 | 0.96 | 22.82 | 5.16 | -0.01
69 | 3.45 | 1.28 | 64.84 | 3.45 | 1.43 | 4.75 | 17.98 | 48.84 | 61.72 | 24.03 | 37.68 | 3 | 3 | 2.85 | 3 | 1.7 | 0.95 | 23.02 | 4.96 | -0.01
70 | 3.5 | 1.35 | 68.53 | 3.49 | 1.36 | 5.03 | 17.96 | 51.04 | 62.62 | 24.53 | 38.09 | 3.03 | 3 | 2.88 | 3 | 1.7 | 0.97 | 21.72 | 5.27 | -0.02
71 | 3.55 | 1.44 | 71.34 | 3.51 | 1.41 | 4.92 | 18 | 49.8 | 63.52 | 25.02 | 38.5 | 3.01 | 3 | 2.86 | 3 | 1.7 | 0.96 | 22.66 | 5.15 | -0.02
72 | 3.6 | 1.45 | 68.75 | 3.51 | 1.39 | 4.9 | 17.97 | 50.07 | 64.41 | 25.51 | 38.91 | 3.01 | 3 | 2.87 | 3 | 1.7 | 0.96 | 22.31 | 5.14 | -0.02
73 | 3.65 | 1.29 | 64.97 | 3.54 | 1.33 | 4.97 | 17.92 | 51.35 | 65.31 | 26 | 39.31 | 3.03 | 3 | 2.89 | 3 | 1.7 | 0.97 | 21.23 | 5.23 | -0.02
74 | 3.7 | 1.25 | 64.69 | 3.61 | 1.26 | 5.1 | 17.87 | 53.03 | 66.2 | 26.49 | 39.72 | 3.06 | 3 | 2.92 | 3 | 1.7 | 0.98 | 20.04 | 5.38 | -0.02
75 | 3.75 | 1.24 | 63.11 | 3.58 | 1.23 | 5.13 | 17.83 | 53.8 | 67.1 | 26.98 | 40.12 | 3.07 | 3 | 2.93 | 3 | 1.7 | 0.99 | 19.47 | 5.43 | -0.02
76 | 3.8 | 1.19 | 61.19 | 3.57 | 1.2 | 5.04 | 17.77 | 54.07 | 67.98 | 27.47 | 40.52 | 3.07 | 3 | 2.93 | 3 | 1.7 | 0.99 | 18.95 | 5.35 | -0.02
77 | 3.85 | 1.16 | 56.81 | 3.61 | 1.19 | 4.78 | 17.7 | 53.26 | 68.87 | 27.96 | 40.91 | 3.06 | 3 | 2.92 | 3 | 1.7 | 0.98 | 18.82 | 5.07 | -0.02
78 | 3.9 | 1.22 | 52.8 | 3.6 | 1.2 | 4.59 | 17.67 | 52.36 | 69.75 | 28.45 | 41.3 | 3.05 | 3 | 2.91 | 3 | 1.7 | 0.98 | 18.98 | 4.87 | -0.02
79 | 3.95 | 1.22 | 55.69 | 3.66 | 1.19 | 4.43 | 17.61 | 52.01 | 70.63 | 28.94 | 41.69 | 3.04 | 3 | 2.9 | 3 | 1.7 | 0.98 | 18.74 | 4.71 | -0.02
80 | 4 | 1.12 | 49.3 | 3.7 | 1.11 | 4.57 | 17.55 | 54.08 | 71.51 | 29.43 | 42.08 | 3.07 | 3 | 2.93 | 3 | 1.7 | 0.99 | 17.49 | 4.88 | -0.02
81 | 4.05 | 1 | 47.61 | 3.64 | 1.04 | 4.65 | 17.46 | 56.16 | 72.38 | 29.92 | 42.46 | 3.1 | 3 | 2.97 | 3 | 1.7 | 1 | 16.19 | 5 | -0.03
82 | 4.1 | 0.99 | 47.71 | 3.64 | 0.99 | 5.04 | 17.48 | 58.87 | 73.26 | 30.41 | 42.85 | 3.14 | 3 | 3.01 | 3 | 1.7 | 1 | 15.39 | 5.44 | -0.03
83 | 4.15 | 0.98 | 54.36 | 3.71 | 0.99 | 5.41 | 17.56 | 60.4 | 74.14 | 30.9 | 43.23 | 3.16 | 3 | 3.03 | 3 | 1.7 | 1 | 15.32 | 5.85 | -0.03
84 | 4.2 | 0.99 | 58.31 | 3.65 | 0.99 | 5.8 | 17.64 | 61.73 | 75.02 | 31.39 | 43.63 | 3.18 | 3 | 3.05 | 3 | 1.7 | 1 | 15.36 | 6.28 | -0.03
85 | 4.25 | 1 | 59.8 | 3.67 | 0.98 | 5.98 | 17.67 | 62.56 | 75.9 | 31.88 | 44.02 | 3.19 | 3 | 3.06 | 3 | 1.7 | 1 | 15.24 | 6.48 | -0.03
86 | 4.3 | 0.96 | 58.45 | 3.67 | 0.94 | 6.01 | 17.61 | 63.92 | 76.78 | 32.37 | 44.41 | 3.2 | 3 | 3.08 | 3 | 1.7 | 1 | 14.5 | 6.55 | -0.03
87 | 4.35 | 0.86 | 51.44 | 3.67 | 0.88 | 5.94 | 17.48 | 65.62 | 77.66 | 32.86 | 44.79 | 3.22 | 3 | 3.1 | 3 | 1.7 | 1 | 13.42 | 6.51 | -0.04
88 | 4.4 | 0.81 | 46.34 | 3.65 | 0.83 | 5.77 | 17.36 | 66.75 | 78.52 | 33.35 | 45.17 | 3.24 | 3 | 3.12 | 3 | 1.7 | 1 | 12.56 | 6.37 | -0.04
89 | 4.45 | 0.81 | 45.35 | 3.67 | 0.83 | 5.61 | 17.34 | 66.12 | 79.39 | 33.84 | 45.55 | 3.23 | 3 | 3.11 | 3 | 1.7 | 1 | 12.61 | 6.2 | -0.04
90 | 4.5 | 0.87 | 48.16 | 3.63 | 0.86 | 5.48 | 17.36 | 64.77 | 80.26 | 34.34 | 45.92 | 3.21 | 3 | 3.09 | 3 | 1.7 | 1 | 13.04 | 6.04 | -0.04
91 | 4.55 | 0.89 | 47.33 | 3.61 | 0.89 | 5.4 | 17.4 | 63.47 | 81.13 | 34.83 | 46.3 | 3.19 | 3 | 3.07 | 3 | 1.7 | 1 | 13.58 | 5.94 | -0.04
92 | 4.6 | 0.91 | 48.86 | 3.53 | 0.92 | 5.28 | 17.43 | 62.04 | 82 | 35.32 | 46.68 | 3.17 | 3 | 3.05 | 3 | 1.7 | 1 | 14.13 | 5.79 | -0.04
93 | 4.65 | 0.97 | 50.09 | 3.62 | 0.95 | 5.22 | 17.45 | 61.18 | 82.87 | 35.81 | 47.07 | 3.16 | 3 | 3.04 | 3 | 1.7 | 1 | 14.5 | 5.72 | -0.04
94 | 4.7 | 0.96 | 49.3 | 3.6 | 0.97 | 5.1 | 17.47 | 60.13 | 83.75 | 36.3 | 47.45 | 3.15 | 3 | 3.02 | 3 | 1.7 | 1 | 14.88 | 5.58 | -0.04
95 | 4.75 | 0.98 | 49.15 | 3.53 | 0.96 | 5.05 | 17.44 | 60.27 | 84.62 | 36.79 | 47.83 | 3.15 | 3 | 3.03 | 3 | 1.7 | 1 | 14.7 | 5.54 | -0.04
96 | 4.8 | 0.94 | 47.16 | 3.58 | 0.94 | 5.06 | 17.41 | 60.8 | 85.49 | 37.28 | 48.21 | 3.16 | 3 | 3.03 | 3 | 1.7 | 1 | 14.4 | 5.56 | -0.04
97 | 4.85 | 0.91 | 46.94 | 3.5 | 0.92 | 5.1 | 17.38 | 61.8 | 86.36 | 37.77 | 48.59 | 3.17 | 3 | 3.05 | 3 | 1.7 | 1 | 13.94 | 5.63 | -0.04
98 | 4.9 | 0.9 | 46.31 | 3.57 | 0.9 | 5.24 | 17.39 | 62.78 | 87.23 | 38.26 | 48.97 | 3.18 | 3 | 3.06 | 3 | 1.7 | 1 | 13.7 | 5.8 | -0.04
99 | 4.95 | 0.9 | 48.86 | 3.54 | 0.91 | 5.33 | 17.42 | 62.96 | 88.1 | 38.75 | 49.35 | 3.18 | 3 | 3.06 | 3 | 1.7 | 1 | 13.8 | 5.9 | -0.04
100 | 5 | 0.93 | 50.47 | 3.5 | 0.93 | 5.48 | 17.48 | 63.07 | 88.97 | 39.24 | 49.73 | 3.18 | 3 | 3.07 | 3 | 1.7 | 1 | 14.07 | 6.07 | -0.04
101 | 5.05 | 0.95 | 53.24 | 3.52 | 0.94 | 5.37 | 17.48 | 62.31 | 89.85 | 39.73 | 50.12 | 3.17 | 3 | 3.06 | 3 | 1.7 | 1 | 14.28 | 5.94 | -0.04
102 | 5.1 | 0.94 | 47.94 | 3.46 | 0.9 | 5.21 | 17.37 | 63.06 | 90.71 | 40.22 | 50.49 | 3.18 | 3 | 3.07 | 3 | 1.7 | 1 | 13.53 | 5.8 | -0.05
103 | 5.15 | 0.8 | 39.1 | 3.51 | 0.85 | 4.71 | 17.18 | 62.55 | 91.57 | 40.71 | 50.86 | 3.17 | 3 | 3.06 | 3 | 1.7 | 1 | 12.79 | 5.28 | -0.05
104 | 5.2 | 0.82 | 33.75 | 3.53 | 0.82 | 4.59 | 17.09 | 63.12 | 92.43 | 41.2 | 51.23 | 3.18 | 3 | 3.07 | 3 | 1.7 | 1 | 12.27 | 5.17 | -0.05
105 | 5.25 | 0.85 | 40.6 | 3.5 | 0.84 | 4.72 | 17.15 | 63.26 | 93.29 | 41.69 | 51.59 | 3.18 | 3 | 3.07 | 3 | 1.7 | 1 | 12.48 | 5.31 | -0.05
106 | 5.3 | 0.84 | 44.29 | 3.53 | 0.84 | 4.89 | 17.2 | 63.88 | 94.14 | 42.18 | 51.96 | 3.19 | 3 | 3.08 | 3 | 1.7 | 1 | 12.53 | 5.51 | -0.05
107 | 5.35 | 0.83 | 38.48 | 3.47 | 0.8 | 4.77 | 17.09 | 64.88 | 95 | 42.67 | 52.33 | 3.2 | 3 | 3.09 | 3 | 1.7 | 1 | 11.84 | 5.41 | -0.06
108 | 5.4 | 0.73 | 31.76 | 3.49 | 0.76 | 4.13 | 16.86 | 63.57 | 95.84 | 43.16 | 52.68 | 3.18 | 3 | 3.07 | 3 | 1.7 | 1 | 11.21 | 4.72 | -0.06
109 | 5.45 | 0.73 | 24.44 | 3.5 | 0.75 | 3.78 | 16.73 | 62.52 | 96.68 | 43.65 | 53.02 | 3.16 | 3 | 3.06 | 3 | 1.7 | 1 | 10.97 | 4.34 | -0.06
110 | 5.5 | 0.79 | 29.01 | 3.55 | 0.81 | 3.71 | 16.82 | 60.03 | 97.52 | 44.15 | 53.37 | 3.13 | 3 | 3.02 | 3 | 1.7 | 1 | 11.91 | 4.22 | -0.06
111 | 5.55 | 0.9 | 36.41 | 3.54 | 0.84 | 4.36 | 17.06 | 61.88 | 98.37 | 44.64 | 53.74 | 3.16 | 3 | 3.05 | 3 | 1.7 | 1 | 12.45 | 4.93 | -0.06
112 | 5.6 | 0.83 | 44.44 | 3.59 | 0.84 | 4.82 | 17.18 | 63.91 | 99.23 | 45.13 | 54.11 | 3.18 | 3 | 3.08 | 3 | 1.7 | 1 | 12.44 | 5.47 | -0.06
113 | 5.65 | 0.79 | 40.83 | 3.5 | 0.79 | 5.13 | 17.15 | 67.17 | 100.09 | 45.62 | 54.47 | 3.22 | 3 | 3.12 | 3 | 1.7 | 1 | 11.53 | 5.87 | -0.06
114 | 5.7 | 0.74 | 35.79 | 3.54 | 0.76 | 4.71 | 16.99 | 66.73 | 100.94 | 46.11 | 54.83 | 3.21 | 3 | 3.12 | 3 | 1.7 | 1 | 11.01 | 5.43 | -0.06
115 | 5.75 | 0.74 | 30.33 | 3.6 | 0.73 | 4.33 | 16.83 | 66.42 | 101.78 | 46.6 | 55.18 | 3.21 | 3 | 3.11 | 3 | 1.7 | 1 | 10.5 | 5.03 | -0.07
116 | 5.8 | 0.7 | 28.33 | 3.57 | 0.69 | 4.01 | 16.67 | 66.53 | 102.61 | 47.09 | 55.53 | 3.2 | 3 | 3.11 | 3 | 1.7 | 1 | 9.92 | 4.71 | -0.07
117 | 5.85 | 0.64 | 24.84 | 3.56 | 0.66 | 3.82 | 16.54 | 67.49 | 103.44 | 47.58 | 55.86 | 3.21 | 3 | 3.13 | 3 | 1.7 | 1 | 9.29 | 4.54 | -0.08
118 | 5.9 | 0.63 | 22.22 | 3.62 | 0.64 | 3.69 | 16.46 | 67.76 | 104.26 | 48.07 | 56.19 | 3.21 | 3 | 3.13 | 3 | 1.7 | 1 | 9 | 4.41 | -0.08
119 | 5.95 | 0.65 | 23.88 | 3.51 | 0.64 | 3.98 | 16.54 | 69.31 | 105.09 | 48.56 | 56.53 | 3.23 | 3 | 3.15 | 3 | 1.7 | 1 | 8.99 | 4.76 | -0.08
120 | 6 | 0.64 | 30.42 | 3.55 | 0.74 | 4.16 | 16.82 | 65.38 | 105.93 | 49.05 | 56.88 | 3.19 | 3 | 3.1 | 3 | 1.7 | 1 | 10.65 | 4.86 | -0.07
121 | 6.05 | 0.93 | 38.23 | 3.56 | 1.03 | 3.2 | 17.02 | 51.13 | 106.78 | 49.54 | 57.24 | 3.01 | 3 | 2.89 | 3 | 1.7 | 0.98 | 15.56 | 3.56 | -0.05
122 | 6.1 | 1.53 | 30.49 | 3.57 | 1.42 | 2.3 | 17.14 | 39.37 | 107.64 | 50.03 | 57.61 | 2.81 | 4 | 2.68 | 4 | 1.66 | 0.9 | 21.54 | 2.49 | -0.04
123 | 6.15 | 1.8 | 29.46 | 3.57 | 1.56 | 1.99 | 17.11 | 35.87 | 108.5 | 50.52 | 57.97 | 2.74 | 4 | 2.61 | 4 | 1.63 | 0.87 | 23.4 | 2.14 | -0.03
124 | 6.2 | 1.36 | 33.31 | 3.52 | 1.43 | 2.22 | 17.1 | 39.01 | 109.35 | 51.01 | 58.34 | 2.8 | 4 | 2.67 | 4 | 1.64 | 0.9 | 21.35 | 2.4 | -0.04
125 | 6.25 | 1.12 | 32.09 | 3.56 | 1.21 | 2.62 | 17.04 | 44.71 | 110.2 | 51.5 | 58.7 | 2.9 | 3 | 2.78 | 4 | 1.67 | 0.94 | 18.12 | 2.88 | -0.04
126 | 6.3 | 1.15 | 29.82 | 3.62 | 1.5 | 2.01 | 17.06 | 37.13 | 111.06 | 51.99 | 59.06 | 2.76 | 4 | 2.64 | 4 | 1.61 | 0.88 | 22.05 | 2.17 | -0.03
127 | 6.35 | 2.22 | 28.45 | 3.58 | 2.49 | 1.25 | 17.3 | 24.06 | 111.92 | 52.48 | 59.44 | 2.46 | 5 | 2.34 | 5 | 1.51 | 0.77 | 35.47 | 1.31 | -0.02
128 | 6.4 | 4.11 | 35.62 | 3.56 | 3.5 | 0.95 | 17.5 | 17.57 | 112.79 | 52.97 | 59.82 | 2.27 | 5 | 2.16 | 5 | 1.45 | 0.7 | 48.43 | 0.98 | -0.01
129 | 6.45 | 4.18 | 35.37 | 3.53 | 4.04 | 0.88 | 17.63 | 15.56 | 113.68 | 53.46 | 60.21 | 2.2 | 5 | 2.09 | 5 | 1.42 | 0.68 | 55.11 | 0.91 | -0.01
130 | 6.5 | 3.83 | 35.86 | 3.52 | 3.73 | 0.95 | 17.6 | 17.03 | 114.56 | 53.96 | 60.6 | 2.25 | 5 | 2.14 | 5 | 1.43 | 0.69 | 51.01 | 0.98 | -0.01
131 | 6.55 | 3.18 | 35.51 | 3.48 | 3.18 | 1.12 | 17.54 | 20.22 | 115.43 | 54.45 | 60.99 | 2.35 | 5 | 2.24 | 5 | 1.45 | 0.73 | 43.82 | 1.17 | -0.02
132 | 6.6 | 2.52 | 35.75 | 3.45 | 2.37 | 1.49 | 17.42 | 26.77 | 116.3 | 54.94 | 61.37 | 2.52 | 5 | 2.41 | 5 | 1.49 | 0.8 | 33.15 | 1.57 | -0.02
133 | 6.65 | 1.4 | 34.48 | 3.47 | 1.63 | 2.02 | 17.2 | 36.31 | 117.16 | 55.43 | 61.74 | 2.73 | 4 | 2.62 | 4 | 1.55 | 0.88 | 23.14 | 2.18 | -0.03
134 | 6.7 | 0.98 | 28.87 | 3.45 | 1.08 | 2.69 | 16.9 | 48.84 | 118.01 | 55.92 | 62.09 | 2.95 | 3 | 2.85 | 3 | 1.6 | 0.97 | 15.3 | 3.02 | -0.05
135 | 6.75 | 0.87 | 24.2 | 3.47 | 0.89 | 2.46 | 16.5 | 52.5 | 118.83 | 56.41 | 62.43 | 2.99 | 3 | 2.91 | 3 | 1.61 | 0.99 | 12.35 | 2.84 | -0.07
136 | 6.8 | 0.83 | 12.97 | 3.47 | 0.76 | 2.04 | 16.04 | 54.36 | 119.64 | 56.9 | 62.74 | 3.01 | 3 | 2.94 | 3 | 1.62 | 1 | 10.22 | 2.42 | -0.08
137 | 6.85 | 0.58 | 9.41 | 3.43 | 0.65 | 1.51 | 15.44 | 55.21 | 120.41 | 57.39 | 63.02 | 3.01 | 3 | 2.95 | 3 | 1.61 | 1 | 8.36 | 1.85 | -0.1
138 | 6.9 | 0.53 | 6.92 | 3.46 | 0.57 | 1.34 | 15.12 | 57.81 | 121.16 | 57.88 | 63.29 | 3.03 | 3 | 2.99 | 3 | 1.6 | 1 | 7.16 | 1.7 | -0.12
139 | 6.95 | 0.61 | 6.7 | 3.49 | 0.58 | 1.33 | 15.13 | 57.75 | 121.92 | 58.37 | 63.55 | 3.03 | 3 | 2.99 | 3 | 1.59 | 1 | 7.17 | 1.69 | -0.12
140 | 7 | 0.59 | 9.5 | 3.4 | 0.58 | 1.43 | 15.22 | 58.5 | 122.68 | 58.86 | 63.82 | 3.04 | 3 | 3 | 3 | 1.59 | 1 | 7.23 | 1.81 | -0.12
141 | 7.05 | 0.55 | 8.86 | 3.5 | 0.57 | 1.77 | 15.43 | 62.99 | 123.45 | 59.35 | 64.1 | 3.09 | 3 | 3.07 | 3 | 1.58 | 1 | 6.92 | 2.26 | -0.13
142 | 7.1 | 0.56 | 11.8 | 3.37 | 0.56 | 2.02 | 15.55 | 66.03 | 124.23 | 59.84 | 64.39 | 3.13 | 3 | 3.11 | 3 | 1.57 | 1 | 6.73 | 2.6 | -0.13
143 | 7.15 | 0.56 | 13.18 | 3.39 | 0.56 | 2.25 | 15.69 | 67.59 | 125.02 | 60.33 | 64.68 | 3.15 | 3 | 3.13 | 3 | 1.57 | 1 | 6.79 | 2.9 | -0.13
144 | 7.2 | 0.57 | 13.17 | 3.4 | 0.57 | 2.22 | 15.69 | 67.32 | 125.8 | 60.82 | 64.98 | 3.14 | 3 | 3.13 | 3 | 1.56 | 1 | 6.8 | 2.86 | -0.13
145 | 7.25 | 0.57 | 11.49 | 3.4 | 0.56 | 2.13 | 15.62 | 67.23 | 126.58 | 61.31 | 65.27 | 3.14 | 3 | 3.12 | 3 | 1.55 | 1 | 6.65 | 2.75 | -0.13
146 | 7.3 | 0.54 | 11.12 | 3.41 | 0.55 | 2.06 | 15.56 | 67.36 | 127.36 | 61.8 | 65.56 | 3.13 | 3 | 3.13 | 3 | 1.55 | 1 | 6.51 | 2.67 | -0.14
147 | 7.35 | 0.55 | 11.62 | 3.35 | 0.55 | 2.59 | 15.82 | 71.89 | 128.15 | 62.29 | 65.86 | 3.19 | 3 | 3.19 | 3 | 1.54 | 1 | 6.42 | 3.38 | -0.14
148 | 7.4 | 0.56 | 20.1 | 3.38 | 0.59 | 3.66 | 16.32 | 75.85 | 128.97 | 62.78 | 66.18 | 3.24 | 3 | 3.24 | 3 | 1.53 | 1 | 6.98 | 4.69 | -0.13
149 | 7.45 | 0.66 | 33.18 | 3.4 | 1.16 | 2.42 | 16.89 | 47.31 | 129.81 | 63.27 | 66.54 | 2.89 | 3 | 2.82 | 4 | 1.5 | 0.96 | 15.27 | 2.73 | -0.06
150 | 7.5 | 2.27 | 31.29 | 3.37 | 2.11 | 1.68 | 17.38 | 31 | 130.68 | 63.77 | 66.91 | 2.59 | 4 | 2.51 | 5 | 1.42 | 0.84 | 27.68 | 1.8 | -0.03
151 | 7.55 | 3.4 | 42.21 | 3.35 | 2.9 | 1.28 | 17.55 | 23.51 | 131.56 | 64.26 | 67.3 | 2.41 | 5 | 2.33 | 5 | 1.37 | 0.77 | 37.4 | 1.34 | -0.02
152 | 7.6 | 3.02 | 37.47 | 3.35 | 3.63 | 1.35 | 17.96 | 21.11 | 132.45 | 64.75 | 67.71 | 2.34 | 5 | 2.26 | 5 | 1.35 | 0.74 | 46.57 | 1.4 | -0.02
153 | 7.65 | 4.46 | 67.16 | 3.38 | 3.17 | 1.67 | 18 | 24.96 | 133.35 | 65.24 | 68.12 | 2.45 | 5 | 2.36 | 5 | 1.37 | 0.78 | 40.93 | 1.74 | -0.02
154 | 7.7 | 2.03 | 54.2 | 3.36 | 2.56 | 2.04 | 17.9 | 30.35 | 134.25 | 65.73 | 68.52 | 2.57 | 4 | 2.49 | 4 | 1.39 | 0.83 | 33.14 | 2.15 | -0.03
155 | 7.75 | 1.18 | 35.07 | 3.39 | 1.51 | 2.26 | 17.21 | 41.3 | 135.11 | 66.22 | 68.89 | 2.78 | 4 | 2.72 | 4 | 1.43 | 0.92 | 19.35 | 2.48 | -0.05
156 | 7.8 | 1.32 | 13.22 | 3.36 | 1.11 | 2.04 | 16.61 | 47.08 | 135.94 | 66.71 | 69.23 | 2.87 | 4 | 2.82 | 4 | 1.44 | 0.96 | 13.81 | 2.33 | -0.07
157 | 7.85 | 0.82 | 19.5 | 3.38 | 0.95 | 1.43 | 15.97 | 46.43 | 136.74 | 67.2 | 69.54 | 2.85 | 4 | 2.81 | 4 | 1.43 | 0.95 | 11.5 | 1.67 | -0.08
158 | 7.9 | 0.71 | 7.94 | 3.36 | 0.75 | 1.59 | 15.72 | 54.86 | 137.52 | 67.69 | 69.84 | 2.96 | 3 | 2.95 | 3 | 1.45 | 1 | 8.73 | 1.95 | -0.11
159 | 7.95 | 0.71 | 8.19 | 3.35 | 0.66 | 1.38 | 15.37 | 57.23 | 138.29 | 68.18 | 70.11 | 2.98 | 3 | 2.98 | 3 | 1.45 | 1 | 7.45 | 1.75 | -0.12
160 | 8 | 0.56 | 11.26 | 3.35 | 0.62 | 1.49 | 15.36 | 61 | 139.06 | 68.67 | 70.39 | 3.03 | 3 | 3.04 | 3 | 1.44 | 1 | 6.79 | 1.93 | -0.14
161 | 8.05 | 0.58 | 8.19 | 3.29 | 0.57 | 1.63 | 15.35 | 65.42 | 139.83 | 69.16 | 70.67 | 3.07 | 3 | 3.1 | 3 | 1.43 | 1 | 6.14 | 2.16 | -0.15
162 | 8.1 | 0.58 | 8.64 | 3.31 | 0.58 | 1.45 | 15.23 | 63.59 | 140.59 | 69.65 | 70.94 | 3.05 | 3 | 3.07 | 3 | 1.43 | 1 | 6.16 | 1.92 | -0.15
163 | 8.15 | 0.57 | 8.37 | 3.31 | 0.58 | 1.41 | 15.19 | 63.27 | 141.35 | 70.14 | 71.21 | 3.04 | 3 | 3.07 | 3 | 1.42 | 1 | 6.12 | 1.86 | -0.15
164 | 8.2 | 0.58 | 7.37 | 3.32 | 0.57 | 1.39 | 15.16 | 63.73 | 142.11 | 70.63 | 71.48 | 3.04 | 3 | 3.08 | 3 | 1.42 | 1 | 6 | 1.85 | -0.16
165 | 8.25 | 0.56 | 8.06 | 3.33 | 0.56 | 1.33 | 15.09 | 63.74 | 142.86 | 71.12 | 71.74 | 3.04 | 3 | 3.08 | 3 | 1.41 | 1 | 5.87 | 1.78 | -0.16
166 | 8.3 | 0.55 | 7.09 | 3.31 | 0.57 | 1.25 | 15.03 | 62.79 | 143.61 | 71.61 | 72 | 3.02 | 3 | 3.06 | 3 | 1.41 | 1 | 5.89 | 1.68 | -0.16
167 | 8.35 | 0.59 | 6.17 | 3.35 | 0.57 | 1.41 | 15.16 | 64.73 | 144.37 | 72.1 | 72.27 | 3.05 | 3 | 3.09 | 3 | 1.4 | 1 | 5.85 | 1.89 | -0.16
168 | 8.4 | 0.56 | 10.77 | 3.37 | 0.58 | 1.57 | 15.31 | 65.79 | 145.14 | 72.59 | 72.54 | 3.06 | 3 | 3.1 | 3 | 1.4 | 1 | 5.96 | 2.09 | -0.16
169 | 8.45 | 0.58 | 10.21 | 3.36 | 0.59 | 1.93 | 15.58 | 68.37 | 145.92 | 73.08 | 72.83 | 3.09 | 3 | 3.14 | 3 | 1.39 | 1 | 6.11 | 2.56 | -0.16
170 | 8.5 | 0.63 | 13.16 | 3.35 | 0.62 | 2.52 | 15.97 | 71.18 | 146.71 | 73.58 | 73.14 | 3.13 | 3 | 3.18 | 3 | 1.39 | 1 | 6.48 | 3.3 | -0.15
171 | 8.55 | 0.65 | 23.57 | 3.32 | 1.86 | 1.9 | 17.33 | 36.22 | 147.58 | 74.07 | 73.52 | 2.67 | 4 | 2.62 | 4 | 1.33 | 0.88 | 22.41 | 2.07 | -0.04
172 | 8.6 | 4.29 | 69.37 | 3.38 | 3.85 | 2.05 | 18.53 | 25.33 | 148.51 | 74.56 | 73.95 | 2.43 | 5 | 2.37 | 5 | 1.28 | 0.79 | 46.92 | 2.13 | -0.02
173 | 8.65 | 6.62 | 143.64 | 3.42 | 4.82 | 2.27 | 18.99 | 23.63 | 149.46 | 75.05 | 74.41 | 2.39 | 5 | 2.33 | 5 | 1.27 | 0.77 | 58.6 | 2.35 | -0.02
174 | 8.7 | 3.56 | 116.04 | 3.4 | 8.26 | 1.56 | 19.39 | 14.37 | 150.43 | 75.54 | 74.89 | 2.1 | 5 | 2.05 | 5 | 1.22 | 0.67 | 98 | 1.59 | -0.01
175 | 8.75 | 14.61 | 127.08 | 3.38 | 12.79 | 1.03 | 19.58 | 8.04 | 151.41 | 76.03 | 75.38 | 1.84 | 6 | 1.8 | 6 | 1.18 | 0.57 | 147.72 | 1.04 | -0.01
176 | 8.8 | 20.2 | 152.9 | 3.42 | 18.67 | 0.82 | 19.9 | 4.6 | 152.4 | 76.52 | 75.88 | 1.65 | 6 | 1.61 | 6 | 1.16 | 0.5 | 211.3 | 0.83 | 0
177 | 8.85 | 21.19 | 179.62 | 3.35 | 20.52 | 0.87 | 20.11 | 4.44 | 153.41 | 77.01 | 76.4 | 1.64 | 6 | 1.6 | 6 | 1.15 | 0.5 | 231.46 | 0.88 | 0
178 | 8.9 | 20.18 | 203.27 | 3.37 | 20.48 | 0.9 | 20.15 | 4.66 | 154.41 | 77.5 | 76.91 | 1.66 | 6 | 1.62 | 6 | 1.15 | 0.5 | 230.56 | 0.91 | 0
179 | 8.95 | 20.08 | 172.88 | 3.45 | 21.47 | 0.84 | 20.14 | 4.07 | 155.42 | 77.99 | 77.43 | 1.62 | 6 | 1.58 | 6 | 1.14 | 0.49 | 240.02 | 0.85 | 0
180 | 9 | 24.14 | 164.19 | 3.41 | 23.66 | 0.72 | 20.11 | 2.94 | 156.43 | 78.48 | 77.95 | 1.54 | 6 | 1.51 | 6 | 1.13 | 0.46 | 261.87 | 0.72 | 0
181 | 9.05 | 26.75 | 172.95 | 3.37 | 26.21 | 0.64 | 20.13 | 2.06 | 157.43 | 78.97 | 78.46 | 1.47 | 6 | 1.44 | 6 | 1.12 | 0.44 | 287.67 | 0.64 | 0
182 | 9.1 | 27.75 | 167.01 | 3.36 | 27.63 | 0.59 | 20.12 | 1.57 | 158.44 | 79.46 | 78.98 | 1.43 | 6 | 1.4 | 6 | 1.11 | 0.42 | 301.37 | 0.6 | 0
183 | 9.15 | 28.4 | 150.83 | 3.42 | 28.02 | 0.54 | 20.04 | 1.22 | 159.44 | 79.95 | 79.49 | 1.4 | 6 | 1.37 | 6 | 1.11 | 0.41 | 303.91 | 0.54 | 0
184 | 9.2 | 27.9 | 137.32 | 3.45 | 27.58 | 0.51 | 19.95 | 1.08 | 160.44 | 80.44 | 80 | 1.39 | 6 | 1.36 | 6 | 1.1 | 0.41 | 298.09 | 0.51 | 0
185 | 9.25 | 26.45 | 134.05 | 3.49 | 26.24 | 0.51 | 19.87 | 1.26 | 161.43 | 80.93 | 80.5 | 1.41 | 6 | 1.38 | 6 | 1.1 | 0.41 | 283.15 | 0.51 | 0
186 | 9.3 | 24.37 | 128.66 | 3.47 | 24.49 | 0.51 | 19.77 | 1.55 | 162.42 | 81.42 | 81 | 1.43 | 6 | 1.4 | 6 | 1.1 | 0.42 | 264.05 | 0.51 | 0
187 | 9.35 | 22.66 | 112.22 | 3.52 | 22.52 | 0.53 | 19.69 | 2.05 | 163.4 | 81.91 | 81.49 | 1.47 | 6 | 1.44 | 6 | 1.1 | 0.44 | 242.86 | 0.54 | 0
188 | 9.4 | 20.54 | 119.53 | 3.51 | 20.4 | 0.61 | 19.69 | 3 | 164.39 | 82.4 | 81.99 | 1.54 | 6 | 1.51 | 6 | 1.1 | 0.47 | 220.41 | 0.61 | 0
189 | 9.45 | 17.99 | 140.29 | 3.47 | 18.96 | 0.72 | 19.77 | 4.11 | 165.38 | 82.89 | 82.48 | 1.61 | 6 | 1.58 | 6 | 1.11 | 0.49 | 205.35 | 0.73 | 0
190 | 9.5 | 18.35 | 150.12 | 3.5 | 18.83 | 0.79 | 19.87 | 4.6 | 166.37 | 83.39 | 82.99 | 1.64 | 6 | 1.61 | 6 | 1.11 | 0.51 | 203.82 | 0.8 | 0
191 | 9.55 | 20.16 | 156.67 | 3.63 | 20.37 | 0.75 | 19.93 | 3.95 | 167.37 | 83.88 | 83.49 | 1.6 | 6 | 1.57 | 6 | 1.1 | 0.49 | 219.28 | 0.75 | 0
192 | 9.6 | 22.6 | 150.3 | 3.63 | 22.59 | 0.63 | 19.89 | 2.76 | 168.36 | 84.37 | 84 | 1.52 | 6 | 1.49 | 6 | 1.09 | 0.46 | 241.31 | 0.64 | 0
193 | 9.65 | 25.02 | 123.04 | 3.65 | 24.67 | 0.49 | 19.72 | 1.42 | 169.35 | 84.86 | 84.49 | 1.41 | 6 | 1.39 | 6 | 1.08 | 0.42 | 261.04 | 0.49 | 0
194 | 9.7 | 26.38 | 86.26 | 3.62 | 26.17 | 0.41 | 19.61 | 0.66 | 170.33 | 85.35 | 84.98 | 1.34 | 6 | 1.32 | 7 | 1.07 | 0.4 | 275.1 | 0.41 | 0
195 | 9.75 | 27.1 | 109.36 | 3.72 | 26.39 | 0.41 | 19.62 | 0.63 | 171.31 | 85.84 | 85.47 | 1.34 | 6 | 1.32 | 7 | 1.07 | 0.4 | 276.79 | 0.41 | 0
196 | 9.8 | 25.69 | 125.5 | 3.75 | 25.76 | 0.44 | 19.68 | 0.97 | 172.29 | 86.33 | 85.97 | 1.37 | 6 | 1.35 | 6 | 1.07 | 0.41 | 270.05 | 0.44 | 0
197 | 9.85 | 24.49 | 105.4 | 3.81 | 25.38 | 0.41 | 19.56 | 0.8 | 173.27 | 86.82 | 86.45 | 1.35 | 6 | 1.34 | 6 | 1.07 | 0.4 | 265.21 | 0.41 | 0
198 | 9.9 | 25.97 | 78.78 | 3.78 | 25.36 | 0.36 | 19.41 | 0.46 | 174.24 | 87.31 | 86.93 | 1.32 | 7 | 1.3 | 7 | 1.06 | 0.39 | 263.84 | 0.36 | 0
199 | 9.95 | 25.61 | 88 | 3.78 | 25.15 | 0.35 | 19.38 | 0.45 | 175.21 | 87.8 | 87.41 | 1.32 | 7 | 1.3 | 7 | 1.06 | 0.39 | 261.14 | 0.35 | 0
200 | 10 | 23.88 | 98.95 | 3.82 | 24.15 | 0.41 | 19.48 | 1 | 176.19 | 88.29 | 87.9 | 1.37 | 6 | 1.36 | 6 | 1.06 | 0.41 | 250.77 | 0.41 | 0
201 | 10.05 | 22.95 | 106.6 | 3.9 | 23.15 | 0.48 | 19.61 | 1.71 | 177.17 | 88.78 | 88.39 | 1.43 | 6 | 1.41 | 6 | 1.06 | 0.43 | 240.55 | 0.48 | 0
202 | 10.1 | 22.62 | 127.16 | 3.92 | 22.55 | 0.59 | 19.81 | 2.58 | 178.16 | 89.27 | 88.89 | 1.5 | 6 | 1.48 | 6 | 1.06 | 0.46 | 234.5 | 0.59 | 0
203 | 10.15 | 22.09 | 164.18 | 3.88 | 21.77 | 0.71 | 19.96 | 3.52 | 179.15 | 89.76 | 89.39 | 1.56 | 6 | 1.55 | 6 | 1.06 | 0.48 | 226.37 | 0.71 | 0
204 | 10.2 | 20.59 | 169.14 | 3.86 | 20.76 | 0.81 | 20.04 | 4.42 | 180.16 | 90.25 | 89.9 | 1.62 | 6 | 1.6 | 6 | 1.06 | 0.51 | 215.73 | 0.82 | 0
205 | 10.25 | 19.59 | 170.13 | 3.85 | 19.56 | 0.84 | 19.99 | 4.93 | 181.16 | 90.74 | 90.41 | 1.65 | 6 | 1.63 | 6 | 1.06 | 0.52 | 202.84 | 0.85 | 0
206 | 10.3 | 18.49 | 152.63 | 3.9 | 18.48 | 0.83 | 19.9 | 5.21 | 182.15 | 91.23 | 90.92 | 1.66 | 6 | 1.65 | 6 | 1.06 | 0.52 | 191.17 | 0.84 | 0
207 | 10.35 | 17.37 | 138.72 | 3.96 | 17.11 | 0.82 | 19.76 | 5.58 | 183.14 | 91.72 | 91.42 | 1.68 | 6 | 1.67 | 6 | 1.06 | 0.53 | 176.49 | 0.83 | -0.01
208 | 10.4 | 15.48 | 128.96 | 3.98 | 15.39 | 0.81 | 19.59 | 6.18 | 184.12 | 92.21 | 91.9 | 1.71 | 6 | 1.7 | 6 | 1.05 | 0.54 | 158.3 | 0.82 | -0.01
209 | 10.45 | 13.33 | 107.35 | 4 | 13.34 | 0.83 | 19.39 | 7.23 | 185.09 | 92.7 | 92.38 | 1.77 | 6 | 1.76 | 6 | 1.05 | 0.57 | 136.83 | 0.84 | -0.01
210 | 10.5 | 11.22 | 94.69 | 3.92 | 11.49 | 0.84 | 19.18 | 8.4 | 186.05 | 93.2 | 92.85 | 1.82 | 6 | 1.81 | 6 | 1.05 | 0.59 | 117.43 | 0.85 | -0.01
211 | 10.55 | 9.92 | 87.53 | 3.89 | 10.39 | 0.84 | 19.03 | 9.2 | 187 | 93.69 | 93.31 | 1.85 | 6 | 1.85 | 6 | 1.05 | 0.6 | 105.78 | 0.86 | -0.01
212 | 10.6 | 10.02 | 80.15 | 3.88 | 10.08 | 0.8 | 18.93 | 9.18 | 187.94 | 94.18 | 93.77 | 1.85 | 6 | 1.85 | 6 | 1.05 | 0.6 | 102.25 | 0.82 | -0.01
213 | 10.65 | 10.29 | 74.95 | 3.93 | 10.75 | 0.77 | 18.98 | 8.44 | 188.89 | 94.67 | 94.23 | 1.82 | 6 | 1.81 | 6 | 1.04 | 0.59 | 108.79 | 0.78 | -0.01
214 | 10.7 | 11.94 | 92.62 | 3.92 | 11.9 | 0.76 | 19.13 | 7.68 | 189.85 | 95.16 | 94.69 | 1.78 | 6 | 1.78 | 6 | 1.04 | 0.57 | 120.16 | 0.78 | -0.01
215 | 10.75 | 13.47 | 105.16 | 3.91 | 14.57 | 0.77 | 19.44 | 6.35 | 190.82 | 95.65 | 95.17 | 1.72 | 6 | 1.71 | 6 | 1.04 | 0.55 | 146.85 | 0.78 | -0.01
216 | 10.8 | 18.29 | 137.75 | 3.83 | 18 | 0.75 | 19.73 | 4.95 | 191.81 | 96.14 | 95.67 | 1.64 | 6 | 1.64 | 6 | 1.03 | 0.52 | 181.06 | 0.75 | -0.01
217 | 10.85 | 22.23 | 159.98 | 3.88 | 21.56 | 0.7 | 19.94 | 3.71 | 192.81 | 96.63 | 96.18 | 1.56 | 6 | 1.56 | 6 | 1.03 | 0.49 | 216.39 | 0.71 | 0
218 | 10.9 | 24.17 | 155.32 | 3.93 | 23.81 | 0.66 | 20.02 | 3 | 193.81 | 97.12 | 96.69 | 1.51 | 6 | 1.51 | 6 | 1.02 | 0.47 | 238.31 | 0.67 | 0
219 | 10.95 | 25.03 | 157.04 | 3.92 | 24.86 | 0.64 | 20.04 | 2.65 | 194.81 | 97.61 | 97.2 | 1.49 | 6 | 1.49 | 6 | 1.02 | 0.46 | 248.15 | 0.64 | 0
220 | 11 | 25.37 | 162.06 | 4.02 | 26.25 | 0.64 | 20.13 | 2.43 | 195.82 | 98.1 | 97.72 | 1.47 | 6 | 1.47 | 6 | 1.02 | 0.46 | 261.45 | 0.64 | 0
221 | 11.05 | 28.35 | 181.78 | 3.92 | 28.45 | 0.66 | 20.29 | 2.22 | 196.83 | 98.59 | 98.24 | 1.46 | 6 | 1.46 | 6 | 1.01 | 0.45 | 282.78 | 0.66 | 0
222 | 11.1 | 31.63 | 215.22 | 3.97 | 30.36 | 0.66 | 20.4 | 2.03 | 197.85 | 99.08 | 98.77 | 1.44 | 6 | 1.44 | 6 | 1.01 | 0.45 | 301.08 | 0.67 | 0
223 | 11.15 | 31.09 | 207.51 | 4.01 | 32.04 | 0.66 | 20.47 | 1.8 | 198.87 | 99.57 | 99.3 | 1.42 | 6 | 1.42 | 6 | 1.01 | 0.44 | 317.1 | 0.66 | 0
224 | 11.2 | 33.41 | 210.68 | 3.99 | 33.33 | 0.62 | 20.46 | 1.4 | 199.9 | 100.06 | 99.83 | 1.39 | 6 | 1.39 | 6 | 1.01 | 0.43 | 329.06 | 0.62 | 0
225 | 11.25 | 35.49 | 197.64 | 4.05 | 34.83 | 0.62 | 20.53 | 1.27 | 200.92 | 100.55 | 100.37 | 1.38 | 6 | 1.38 | 6 | 1 | 0.42 | 343.15 | 0.62 | 0
226 | 11.3 | 35.59 | 237.66 | 4.11 | 35.21 | 0.6 | 20.52 | 1.15 | 201.95 | 101.04 | 100.91 | 1.37 | 6 | 1.37 | 6 | 1 | 0.42 | 346.08 | 0.61 | 0
227 | 11.35 | 34.54 | 202.02 | 4.13 | 34.4 | 0.62 | 20.51 | 1.32 | 202.97 | 101.53 | 101.44 | 1.38 | 6 | 1.38 | 6 | 1 | 0.43 | 337.31 | 0.62 | 0
228 | 11.4 | 33.06 | 196.51 | 4.18 | 33.49 | 0.57 | 20.38 | 1.16 | 203.99 | 102.02 | 101.97 | 1.36 | 6 | 1.37 | 6 | 1 | 0.42 | 327.64 | 0.58 | 0
229 | 11.45 | 32.87 | 178.52 | 4.19 | 32.81 | 0.57 | 20.35 | 1.24 | 205.01 | 102.51 | 102.5 | 1.37 | 6 | 1.38 | 6 | 1 | 0.42 | 320.19 | 0.58 | 0
230 | 11.5 | 32.49 | 189.24 | 4.22 | 31.37 | 0.57 | 20.28 | 1.4 | 206.02 | 103.01 | 103.02 | 1.38 | 6 | 1.39 | 6 | 0.99 | 0.43 | 305.35 | 0.58 | 0
231 | 11.55 | 28.74 | 170.73 | 4.21 | 29.25 | 0.58 | 20.18 | 1.71 | 207.03 | 103.5 | 103.54 | 1.41 | 6 | 1.41 | 6 | 0.99 | 0.44 | 283.93 | 0.58 | 0
232 | 11.6 | 26.52 | 145.79 | 4.21 | 27.81 | 0.52 | 19.99 | 1.55 | 208.03 | 103.99 | 104.05 | 1.39 | 6 | 1.4 | 6 | 0.99 | 0.44 | 269.32 | 0.53 | 0
233 | 11.65 | 28.18 | 119.46 | 4.3 | 28.26 | 0.46 | 19.87 | 1.06 | 209.03 | 104.48 | 104.55 | 1.35 | 6 | 1.36 | 6 | 0.99 | 0.42 | 273.2 | 0.46 | 0
234 | 11.7 | 30.07 | 124.2 | 4.32 | 30.16 | 0.45 | 19.94 | 0.75 | 210.02 | 104.97 | 105.06 | 1.32 | 7 | 1.33 | 7 | 0.99 | 0.41 | 291.21 | 0.45 | 0
235 | 11.75 | 32.22 | 161.6 | 4.33 | 31.7 | 0.53 | 20.2 | 1.1 | 211.03 | 105.46 | 105.58 | 1.35 | 6 | 1.36 | 6 | 0.98 | 0.42 | 305.44 | 0.53 | 0
236 | 11.8 | 32.81 | 213.6 | 4.36 | 32.6 | 0.61 | 20.41 | 1.54 | 212.05 | 105.95 | 106.11 | 1.39 | 6 | 1.4 | 6 | 0.98 | 0.44 | 313.29 | 0.61 | 0
237 | 11.85 | 32.77 | 220.76 | 4.41 | 33.54 | 0.65 | 20.52 | 1.67 | 213.08 | 106.44 | 106.64 | 1.4 | 6 | 1.41 | 6 | 0.98 | 0.44 | 321.56 | 0.65 | 0
238 | 11.9 | 35.03 | 215.35 | 4.44 | 35.17 | 0.62 | 20.55 | 1.36 | 214.11 | 106.93 | 107.18 | 1.38 | 6 | 1.39 | 6 | 0.98 | 0.43 | 336.75 | 0.63 | 0
239 | 11.95 | 37.71 | 219.62 | 4.46 | 37.51 | 0.59 | 20.58 | 0.93 | 215.14 | 107.42 | 107.72 | 1.34 | 6 | 1.35 | 6 | 0.97 | 0.42 | 358.78 | 0.59 | 0
240 | 12 | 39.78 | 224.79 | 4.52 | 37.98 | 0.59 | 20.62 | 0.94 | 216.17 | 107.91 | 108.26 | 1.34 | 6 | 1.35 | 6 | 0.97 | 0.42 | 362.58 | 0.6 | 0
241 | 12.05 | 36.46 | 232.88 | 4.53 | 36.83 | 0.64 | 20.65 | 1.32 | 217.2 | 108.4 | 108.8 | 1.37 | 6 | 1.38 | 6 | 0.97 | 0.43 | 350.41 | 0.64 | 0
242 | 12.1 | 34.24 | 247.86 | 4.58 | 33.84 | 0.7 | 20.63 | 2.01 | 218.23 | 108.89 | 109.34 | 1.42 | 6 | 1.44 | 6 | 0.97 | 0.45 | 320.63 | 0.7 | 0
243 | 12.15 | 30.83 | 230.24 | 4.57 | 31.26 | 0.72 | 20.54 | 2.46 | 219.26 | 109.38 | 109.88 | 1.46 | 6 | 1.47 | 6 | 0.96 | 0.47 | 295.02 | 0.73 | 0
244 | 12.2 | 28.71 | 199.22 | 4.57 | 29.37 | 0.68 | 20.37 | 2.46 | 220.28 | 109.87 | 110.4 | 1.46 | 6 | 1.47 | 6 | 0.96 | 0.47 | 276.39 | 0.68 | 0
245 | 12.25 | 28.56 | 167.59 | 4.65 | 29.01 | 0.61 | 20.23 | 2.07 | 221.29 | 110.36 | 110.93 | 1.43 | 6 | 1.44 | 6 | 0.96 | 0.45 | 272.64 | 0.61 | 0
246 | 12.3 | 29.75 | 161.53 | 4.65 | 28.68 | 0.56 | 20.12 | 1.82 | 222.29 | 110.85 | 111.44 | 1.41 | 6 | 1.42 | 6 | 0.96 | 0.45 | 269.15 | 0.57 | 0
247 | 12.35 | 27.73 | 153.78 | 4.7 | 28.28 | 0.56 | 20.09 | 1.85 | 223.3 | 111.34 | 111.96 | 1.41 | 6 | 1.43 | 6 | 0.96 | 0.45 | 264.82 | 0.56 | 0
248 | 12.4 | 27.37 | 156.33 | 4.74 | 28.11 | 0.53 | 20.03 | 1.73 | 224.3 | 111.83 | 112.47 | 1.4 | 6 | 1.42 | 6 | 0.95 | 0.45 | 262.69 | 0.54 | 0
249 | 12.45 | 29.22 | 139.77 | 4.72 | 29.26 | 0.49 | 20 | 1.3 | 225.3 | 112.32 | 112.98 | 1.36 | 6 | 1.38 | 6 | 0.95 | 0.43 | 273.39 | 0.5 | 0
250 | 12.5 | 31.19 | 137.72 | 4.77 | 30.56 | 0.46 | 20 | 0.93 | 226.3 | 112.82 | 113.49 | 1.33 | 7 | 1.35 | 6 | 0.95 | 0.42 | 285.43 | 0.47 | 0
251 | 12.55 | 31.26 | 147.56 | 4.77 | 30.36 | 0.49 | 20.06 | 1.17 | 227.3 | 113.31 | 114 | 1.35 | 6 | 1.37 | 6 | 0.95 | 0.43 | 282.78 | 0.5 | 0
252 | 12.6 | 28.64 | 164.76 | 4.78 | 28.88 | 0.54 | 20.09 | 1.71 | 228.31 | 113.8 | 114.51 | 1.39 | 6 | 1.42 | 6 | 0.95 | 0.45 | 267.74 | 0.55 | 0
253 | 12.65 | 26.73 | 157.2 | 4.76 | 26.97 | 0.57 | 20.03 | 2.17 | 229.31 | 114.29 | 115.02 | 1.43 | 6 | 1.45 | 6 | 0.94 | 0.46 | 248.94 | 0.57 | 0
254 | 12.7 | 25.53 | 135.85 | 4.83 | 26.01 | 0.52 | 19.87 | 1.99 | 230.3 | 114.78 | 115.53 | 1.41 | 6 | 1.44 | 6 | 0.94 | 0.45 | 239.67 | 0.52 | 0
255 | 12.75 | 25.76 | 109.19 | 4.81 | 26.11 | 0.44 | 19.71 | 1.46 | 231.29 | 115.27 | 116.02 | 1.37 | 6 | 1.39 | 6 | 0.94 | 0.44 | 240.68 | 0.45 | 0
256 | 12.8 | 27.04 | 103.11 | 4.89 | 26.39 | 0.41 | 19.64 | 1.19 | 232.27 | 115.76 | 116.51 | 1.35 | 6 | 1.37 | 6 | 0.94 | 0.43 | 243.14 | 0.42 | 0
257 | 12.85 | 26.38 | 115.57 | 4.87 | 26.25 | 0.45 | 19.74 | 1.51 | 233.26 | 116.25 | 117.01 | 1.37 | 6 | 1.4 | 6 | 0.94 | 0.44 | 241.02 | 0.46 | 0
258 | 12.9 | 25.34 | 138 | 4.93 | 25.43 | 0.53 | 19.87 | 2.24 | 234.25 | 116.74 | 117.51 | 1.43 | 6 | 1.46 | 6 | 0.93 | 0.46 | 232.17 | 0.54 | 0
259 | 12.95 | 24.57 | 152.51 | 4.93 | 24.43 | 0.6 | 19.95 | 2.91 | 235.25 | 117.23 | 118.02 | 1.48 | 6 | 1.51 | 6 | 0.93 | 0.48 | 221.84 | 0.6 | 0
260 | 13 | 23.37 | 148.41 | 4.94 | 24.22 | 0.61 | 19.96 | 3.05 | 236.25 | 117.72 | 118.53 | 1.48 | 6 | 1.52 | 6 | 0.93 | 0.49 | 219.31 | 0.62 | 0
261 | 13.05 | 24.71 | 143.09 | 4.95 | 24.17 | 0.58 | 19.9 | 2.85 | 237.24 | 118.21 | 119.03 | 1.47 | 6 | 1.5 | 6 | 0.93 | 0.48 | 218.65 | 0.59 | 0
262 | 13.1 | 24.44 | 129 | 4.96 | 24.51 | 0.54 | 19.83 | 2.48 | 238.23 | 118.7 | 119.53 | 1.44 | 6 | 1.47 | 6 | 0.93 | 0.47 | 221.66 | 0.54 | 0
263 | 13.15 | 24.39 | 122.03 | 4.96 | 24.05 | 0.5 | 19.72 | 2.34 | 239.22 | 119.19 | 120.03 | 1.43 | 6 | 1.46 | 6 | 0.92 | 0.47 | 217.13 | 0.51 | 0
264 | 13.2 | 23.32 | 112.28 | 5.03 | 23.77 | 0.49 | 19.67 | 2.28 | 240.2 | 119.68 | 120.52 | 1.43 | 6 | 1.46 | 6 | 0.92 | 0.47 | 214.18 | 0.49 | 0
265 | 13.25 | 23.59 | 113.6 | 4.95 | 23.75 | 0.49 | 19.69 | 2.35 | 241.19 | 120.17 | 121.01 | 1.43 | 6 | 1.46 | 6 | 0.92 | 0.47 | 213.56 | 0.5 | 0
266 | 13.3 | 24.35 | 126.67 | 5.04 | 23.99 | 0.52 | 19.75 | 2.48 | 242.17 | 120.66 | 121.51 | 1.44 | 6 | 1.47 | 6 | 0.92 | 0.47 | 215.14 | 0.52 | 0
267 | 13.35 | 24.03 | 131.69 | 5.07 | 23.49 | 0.53 | 19.75 | 2.7 | 243.16 | 121.15 | 122.01 | 1.45 | 6 | 1.49 | 6 | 0.92 | 0.48 | 209.97 | 0.54 | 0
268 | 13.4 | 22.1 | 116.77 | 5.04 | 22.46 | 0.52 | 19.66 | 2.87 | 244.14 | 121.64 | 122.5 | 1.46 | 6 | 1.5 | 6 | 0.91 | 0.48 | 200.04 | 0.53 | -0.01
269 | 13.45 | 21.24 | 104.14 | 5.09 | 21.59 | 0.5 | 19.56 | 2.92 | 245.12 | 122.13 | 122.99 | 1.47 | 6 | 1.51 | 6 | 0.91 | 0.48 | 191.77 | 0.51 | -0.01
270 | 13.5 | 21.42 | 104.38 | 5.08 | 21.85 | 0.46 | 19.47 | 2.53 | 246.1 | 122.63 | 123.47 | 1.44 | 6 | 1.48 | 6 | 0.91 | 0.47 | 194.12 | 0.46 | -0.01
271 | 13.55 | 22.88 | 92.77 | 5.05 | 23.08 | 0.41 | 19.43 | 1.89 | 247.07 | 123.12 | 123.95 | 1.39 | 6 | 1.43 | 6 | 0.91 | 0.46 | 205.57 | 0.42 | -0.01
272 | 13.6 | 24.94 | 88 | 5.09 | 24.51 | 0.37 | 19.39 | 1.25 | 248.04 | 123.61 | 124.43 | 1.34 | 6 | 1.38 | 6 | 0.91 | 0.44 | 218.91 | 0.37 | 0
273 | 13.65 | 25.7 | 88.2 | 5.12 | 25.85 | 0.35 | 19.43 | 0.93 | 249.01 | 124.1 | 124.91 | 1.31 | 7 | 1.35 | 6 | 0.91 | 0.43 | 231.18 | 0.36 | 0
274 | 13.7 | 26.92 | 97.44 | 5.16 | 27.16 | 0.39 | 19.63 | 1.05 | 249.99 | 124.59 | 125.4 | 1.32 | 7 | 1.36 | 6 | 0.91 | 0.43 | 242.33 | 0.4 | 0
275 | 13.75 | 28.86 | 135.02 | 5.21 | 29.04 | 0.45 | 19.89 | 1.23 | 250.98 | 125.08 | 125.91 | 1.34 | 6 | 1.37 | 6 | 0.91 | 0.44 | 258.46 | 0.46 | 0
276 | 13.8 | 31.34 | 161.04 | 5.16 | 31.67 | 0.51 | 20.15 | 1.28 | 251.99 | 125.57 | 126.42 | 1.34 | 6 | 1.38 | 6 | 0.91 | 0.44 | 281.41 | 0.51 | 0
277 | 13.85 | 34.8 | 185.09 | 5.26 | 34.46 | 0.55 | 20.38 | 1.26 | 253.01 | 126.06 | 126.95 | 1.34 | 6 | 1.38 | 6 | 0.91 | 0.44 | 305.88 | 0.56 | 0
278 | 13.9 | 37.24 | 223.75 | 5.21 | 36.35 | 0.6 | 20.55 | 1.36 | 254.04 | 126.55 | 127.49 | 1.35 | 6 | 1.39 | 6 | 0.9 | 0.44 | 321.9 | 0.6 | 0
279 | 13.95 | 37 | 239.99 | 5.22 | 35.98 | 0.68 | 20.69 | 1.93 | 255.07 | 127.04 | 128.03 | 1.4 | 6 | 1.43 | 6 | 0.9 | 0.46 | 316.66 | 0.68 | 0
280 | 14 | 33.69 | 268.26 | 5.32 | 34.08 | 0.72 | 20.67 | 2.4 | 256.11 | 127.53 | 128.58 | 1.43 | 6 | 1.47 | 6 | 0.89 | 0.47 | 298.29 | 0.72 | 0
281 | 14.05 | 31.56 | 226.82 | 5.27 | 33.76 | 0.74 | 20.68 | 2.57 | 257.14 | 128.02 | 129.12 | 1.44 | 6 | 1.48 | 6 | 0.89 | 0.48 | 294.52 | 0.74 | 0
282 | 14.1 | 36.04 | 251.9 | 5.31 | 34.94 | 0.7 | 20.67 | 2.19 | 258.17 | 128.51 | 129.66 | 1.41 | 6 | 1.45 | 6 | 0.89 | 0.47 | 305 | 0.7 | 0
283 | 14.15 | 37.21 | 252.38 | 5.3 | 37.47 | 0.73 | 20.83 | 2.1 | 259.22 | 129 | 130.21 | 1.41 | 6 | 1.45 | 6 | 0.89 | 0.47 | 326.84 | 0.73 | 0
284 | 14.2 | 39.17 | 313.63 | 5.33 | 38.79 | 0.77 | 20.95 | 2.24 | 260.26 | 129.49 | 130.77 | 1.42 | 6 | 1.46 | 6 | 0.89 | 0.47 | 337.31 | 0.78 | 0
285 | 14.25 | 39.98 | 333.73 | 5.29 | 39.9 | 0.83 | 21.07 | 2.44 | 261.32 | 129.98 | 131.33 | 1.43 | 6 | 1.47 | 6 | 0.88 | 0.48 | 345.79 | 0.83 | 0
286 | 14.3 | 40.54 | 340.32 | 5.32 | 40.1 | 0.84 | 21.09 | 2.5 | 262.37 | 130.47 | 131.9 | 1.44 | 6 | 1.48 | 6 | 0.88 | 0.48 | 346.71 | 0.84 | 0
287 | 14.35 | 39.79 | 332.8 | 5.28 | 39.44 | 0.85 | 21.08 | 2.63 | 263.43 | 130.96 | 132.46 | 1.45 | 6 | 1.49 | 6 | 0.88 | 0.48 | 339.9 | 0.85 | 0
288 | 14.4 | 38 | 330.1 | 5.34 | 37.54 | 0.81 | 20.96 | 2.63 | 264.47 | 131.45 | 133.02 | 1.45 | 6 | 1.49 | 6 | 0.88 | 0.48 | 322.69 | 0.82 | 0
289 | 14.45 | 34.83 | 251.8 | 5.32 | 36.31 | 0.77 | 20.84 | 2.5 | 265.52 | 131.94 | 133.57 | 1.43 | 6 | 1.48 | 6 | 0.88 | 0.48 | 311.74 | 0.77 | 0
290 | 14.5 | 36.11 | 251.79 | 5.3 | 35.86 | 0.72 | 20.75 | 2.29 | 266.55 | 132.44 | 134.12 | 1.42 | 6 | 1.46 | 6 | 0.88 | 0.47 | 307.68 | 0.73 | 0
291 | 14.55 | 36.63 | 270.78 | 5.33 | 36.83 | 0.71 | 20.78 | 2.14 | 267.59 | 132.93 | 134.67 | 1.41 | 6 | 1.45 | 6 | 0.88 | 0.47 | 315.81 | 0.72 | 0
292 | 14.6 | 37.74 | 263.75 | 5.37 | 36.43 | 0.73 | 20.79 | 2.3 | 268.63 | 133.42 | 135.22 | 1.42 | 6 | 1.46 | 6 | 0.87 | 0.47 | 311.36 | 0.74 | 0
293 | 14.65 | 34.93 | 263.5 | 5.33 | 35.18 | 0.73 | 20.74 | 2.48 | 269.67 | 133.91 | 135.76 | 1.43 | 6 | 1.47 | 6 | 0.87 | 0.48 | 299.5 | 0.74 | 0
294 | 14.7 | 32.86 | 247.11 | 5.37 | 34.85 | 0.73 | 20.71 | 2.47 | 270.7 | 134.4 | 136.31 | 1.43 | 6 | 1.47 | 6 | 0.87 | 0.48 | 296.08 | 0.73 | 0
295 | 14.75 | 36.75 | 247.46 | 5.35 | 36.14 | 0.7 | 20.73 | 2.17 | 271.74 | 134.89 | 136.85 | 1.41 | 6 | 1.45 | 6 | 0.87 | 0.47 | 307.3 | 0.7 | 0
296 | 14.8 | 38.8 | 263.26 | 5.42 | 38.27 | 0.67 | 20.77 | 1.79 | 272.78 | 135.38 | 137.4 | 1.38 | 6 | 1.42 | 6 | 0.87 | 0.46 | 326.07 | 0.68 | 0
297 | 14.85 | 39.27 | 262.82 | 5.27 | 38.64 | 0.66 | 20.76 | 1.68 | 273.82 | 135.87 | 137.95 | 1.37 | 6 | 1.41 | 6 | 0.87 | 0.46 | 328.9 | 0.67 | 0
298 | 14.9 | 37.84 | 239.42 | 5.33 | 37.83 | 0.67 | 20.75 | 1.82 | 274.85 | 136.36 | 138.5 | 1.38 | 6 | 1.42 | 6 | 0.87 | 0.46 | 320.92 | 0.67 | 0
299 | 14.95 | 36.38 | 257.35 | 5.31 | 36.35 | 0.68 | 20.71 | 2.06 | 275.89 | 136.85 | 139.04 | 1.4 | 6 | 1.44 | 6 | 0.86 | 0.47 | 306.99 | 0.69 | 0
300 | 15 | 34.83 | 245.98 | 5.33 | 35.36 | 0.71 | 20.71 | 2.35 | 276.92 | 137.34 | 139.58 | 1.42 | 6 | 1.47 | 6 | 0.86 | 0.48 | 297.15 | 0.71 | 0
301 | 15.05 | 34.86 | 247.63 | 5.34 | 34.98 | 0.71 | 20.7 | 2.45 | 277.96 | 137.83 | 140.13 | 1.42 | 6 | 1.47 | 6 | 0.86 | 0.48 | 293.16 | 0.72 | 0
302 | 15.1 | 35.26 | 256.12 | 5.32 | 34.58 | 0.73 | 20.71 | 2.59 | 279 | 138.32 | 140.67 | 1.43 | 6 | 1.48 | 6 | 0.85 | 0.48 | 288.8 | 0.73 | 0
303 | 15.15 | 33.62 | 251.86 | 5.36 | 32.63 | 0.74 | 20.64 | 2.94 | 280.03 | 138.81 | 141.22 | 1.45 | 6 | 1.51 | 6 | 0.85 | 0.49 | 271.03 | 0.75 | 0
304 | 15.2 | 29.02 | 217.49 | 5.36 | 30.24 | 0.72 | 20.49 | 3.2 | 281.05 | 139.3 | 141.75 | 1.47 | 6 | 1.52 | 6 | 0.85 | 0.5 | 249.88 | 0.73 | 0
305 | 15.25 | 28.07 | 188.01 | 5.35 | 28.86 | 0.69 | 20.37 | 3.21 | 282.07 | 139.79 | 142.28 | 1.47 | 6 | 1.53 | 6 | 0.84 | 0.5 | 237.86 | 0.7 | 0
306 | 15.3 | 29.48 | 193.77 | 5.38 | 29.57 | 0.67 | 20.36 | 2.93 | 283.09 | 140.28 | 142.81 | 1.45 | 6 | 1.51 | 6 | 0.84 | 0.49 | 243.92 | 0.67 | 0
307 | 15.35 | 31.15 | 208.35 | 5.4 | 30.43 | 0.65 | 20.37 | 2.67 | 284.11 | 140.77 | 143.33 | 1.43 | 6 | 1.49 | 6 | 0.84 | 0.49 | 251.18 | 0.65 | 0
308 | 15.4 | 30.65 | 188.09 | 5.4 | 31.93 | 0.61 | 20.38 | 2.21 | 285.13 | 141.26 | 143.86 | 1.4 | 6 | 1.45 | 6 | 0.85 | 0.48 | 264.38 | 0.61 | 0
309 | 15.45 | 33.98 | 187.08 | 5.4 | 32.98 | 0.58 | 20.36 | 1.85 | 286.14 | 141.75 | 144.39 | 1.37 | 6 | 1.43 | 6 | 0.85 | 0.46 | 273.67 | 0.58 | 0
310 | 15.5 | 34.3 | 194.36 | 5.39 | 33.8 | 0.57 | 20.39 | 1.71 | 287.16 | 142.25 | 144.92 | 1.36 | 6 | 1.42 | 6 | 0.85 | 0.46 | 280.5 | 0.57 | 0
311 | 15.55 | 33.13 | 196.39 | 5.4 | 32.84 | 0.58 | 20.36 | 1.9 | 288.18 | 142.74 | 145.45 | 1.37 | 6 | 1.43 | 6 | 0.84 | 0.47 | 271.36 | 0.58 | 0
312 | 15.6 | 31.08 | 178.71 | 5.43 | 31.7 | 0.54 | 20.24 | 1.83 | 289.19 | 143.23 | 145.97 | 1.37 | 6 | 1.42 | 6 | 0.84 | 0.46 | 261.63 | 0.55 | 0
313 | 15.65 | 30.89 | 142.87 | 5.43 | 30.62 | 0.48 | 20.04 | 1.51 | 290.2 | 143.72 | 146.48 | 1.34 | 6 | 1.4 | 6 | 0.85 | 0.46 | 253.1 | 0.48 | 0
314 | 15.7 | 29.89 | 119.12 | 5.44 | 29.56 | 0.42 | 19.82 | 1.19 | 291.19 | 144.21 | 146.98 | 1.31 | 7 | 1.37 | 6 | 0.85 | 0.45 | 244.82 | 0.42 | 0
315 | 15.75 | 27.91 | 107.31 | 5.35 | 27.79 | 0.36 | 19.57 | 1.03 | 292.17 | 144.7 | 147.47 | 1.29 | 7 | 1.36 | 6 | 0.85 | 0.44 | 230.04 | 0.37 | -0.01
316 | 15.8 | 25.56 | 76.3 | 5.47 | 25.45 | 0.31 | 19.26 | 0.99 | 293.13 | 145.19 | 147.94 | 1.29 | 7 | 1.35 | 6 | 0.85 | 0.44 | 210.28 | 0.32 | -0.01
317 | 15.85 | 22.88 | 54.89 | 5.45 | 22.99 | 0.25 | 18.85 | 0.89 | 294.07 | 145.68 | 148.39 | 1.27 | 7 | 1.34 | 6 | 0.85 | 0.44 | 189.66 | 0.25 | -0.01
318 | 15.9 | 20.52 | 40.99 | 5.44 | 20.39 | 0.22 | 18.52 | 1.17 | 295 | 146.17 | 148.83 | 1.29 | 7 | 1.37 | 6 | 0.84 | 0.45 | 167.13 | 0.22 | -0.01
319 | 15.95 | 17.78 | 38.53 | 5.48 | 18.2 | 0.22 | 18.33 | 1.73 | 295.91 | 146.66 | 149.25 | 1.34 | 6 | 1.42 | 6 | 0.84 | 0.46 | 147.66 | 0.22 | -0.01
320 | 16 | 16.3 | 38.7 | 5.47 | 18.2 | 0.25 | 18.48 | 2.07 | 296.84 | 147.15 | 149.69 | 1.36 | 6 | 1.44 | 6 | 0.83 | 0.47 | 146.89 | 0.25 | -0.01
321 | 16.05 | 20.53 | 58.18 | 5.43 | 21.35 | 0.29 | 18.92 | 1.68 | 297.78 | 147.64 | 150.14 | 1.34 | 6 | 1.41 | 6 | 0.83 | 0.46 | 173.23 | 0.3 | -0.01
322 | 16.1 | 27.22 | 90.75 | 5.46 | 25.82 | 0.4 | 19.56 | 1.67 | 298.76 | 148.13 | 150.63 | 1.34 | 6 | 1.41 | 6 | 0.83 | 0.46 | 209.72 | 0.4 | -0.01
323 | 16.15 | 29.72 | 157.18 | 5.47 | 28.69 | 0.46 | 19.9 | 1.75 | 299.76 | 148.62 | 151.13 | 1.35 | 6 | 1.42 | 6 | 0.83 | 0.46 | 232.69 | 0.47 | -0.01
324 | 16.2 | 29.14 | 151.45 | 5.5 | 28.43 | 0.53 | 20.04 | 2.28 | 300.76 | 149.11 | 151.65 | 1.39 | 6 | 1.46 | 6 | 0.82 | 0.48 | 228.67 | 0.53 | -0.01
325 | 16.25 | 26.43 | 141.58 | 5.44 | 26.9 | 0.56 | 20.03 | 2.83 | 301.76 | 149.6 | 152.16 | 1.43 | 6 | 1.5 | 6 | 0.82 | 0.5 | 214.49 | 0.57 | -0.01
326 | 16.3 | 25.12 | 162.19 | 5.48 | 25.15 | 0.61 | 20.01 | 3.51 | 302.76 | 150.09 | 152.67 | 1.47 | 6 | 1.55 | 6 | 0.81 | 0.51 | 198.59 | 0.61 | -0.01
327 | 16.35 | 23.89 | 153.41 | 5.6 | 25.17 | 0.68 | 20.14 | 4.05 | 303.77 | 150.58 | 153.18 | 1.5 | 6 | 1.58 | 6 | 0.8 | 0.53 | 197.31 | 0.69 | -0.01
328 | 16.4 | 26.5 | 197.56 | 5.5 | 26.61 | 0.77 | 20.38 | 4.42 | 304.79 | 151.07 | 153.71 | 1.53 | 6 | 1.6 | 6 | 0.8 | 0.54 | 207.56 | 0.78 | -0.01
329 | 16.45 | 29.43 | 267.65 | 5.46 | 29.86 | 0.92 | 20.76 | 4.76 | 305.82 | 151.56 | 154.26 | 1.55 | 6 | 1.62 | 6 | 0.8 | 0.54 | 232.01 | 0.93 | 0
330 | 16.5 | 33.66 | 363.48 | 5.49 | 33.89 | 0.96 | 20.99 | 4.33 | 306.87 | 152.06 | 154.82 | 1.53 | 6 | 1.6 | 6 | 0.8 | 0.54 | 264.18 | 0.97 | 0
331 | 16.55 | 38.59 | 345.5 | 5.47 | 37.91 | 0.87 | 21.05 | 3.28 | 307.93 | 152.55 | 155.38 | 1.47 | 6 | 1.53 | 6 | 0.8 | 0.51 | 298.39 | 0.88 | 0
332 | 16.6 | 41.47 | 280.4 | 5.46 | 39.9 | 0.71 | 20.9 | 2.12 | 308.97 | 153.04 | 155.93 | 1.38 | 6 | 1.45 | 6 | 0.81 | 0.48 | 317.9 | 0.72 | 0
333 | 16.65 | 39.64 | 228.22 | 5.43 | 39.2 | 0.63 | 20.74 | 1.69 | 310.01 | 153.53 | 156.48 | 1.35 | 6 | 1.41 | 6 | 0.82 | 0.47 | 313.46 | 0.64 | 0
334 | 16.7 | 36.49 | 236.07 | 5.38 | 36.05 | 0.62 | 20.58 | 1.93 | 311.04 | 154.02 | 157.02 | 1.37 | 6 | 1.43 | 6 | 0.81 | 0.47 | 286.66 | 0.62 | 0
335 | 16.75 | 32.02 | 202.59 | 5.39 | 33.49 | 0.62 | 20.48 | 2.31 | 312.06 | 154.51 | 157.55 | 1.39 | 6 | 1.46 | 6 | 0.81 | 0.48 | 264.4 | 0.63 | 0
336 | 16.8 | 31.97 | 188.54 | 5.31 | 32.42 | 0.59 | 20.36 | 2.21 | 313.08 | 155 | 158.08 | 1.38 | 6 | 1.45 | 6 | 0.81 | 0.48 | 255.68 | 0.59 | 0
337 | 16.85 | 33.26 | 180.75 | 5.3 | 32.55 | 0.58 | 20.34 | 2.12 | 314.1 | 155.49 | 158.61 | 1.37 | 6 | 1.45 | 6 | 0.81 | 0.48 | 256.58 | 0.58 | 0
338 | 16.9 | 32.41 | 193.37 | 5.32 | 32.73 | 0.59 | 20.37 | 2.18 | 315.11 | 155.98 | 159.14 | 1.38 | 6 | 1.45 | 6 | 0.8 | 0.48 | 257.39 | 0.59 | 0
339 | 16.95 | 32.52 | 201.99 | 5.31 | 32.58 | 0.61 | 20.41 | 2.38 | 316.14 | 156.47 | 159.67 | 1.39 | 6 | 1.47 | 6 | 0.8 | 0.49 | 255.11 | 0.62 | 0
340 | 17 | 32.82 | 202.45 | 5.36 | 32.85 | 0.63 | 20.46 | 2.49 | 317.16 | 156.96 | 160.2 | 1.4 | 6 | 1.48 | 6 | 0.8 | 0.49 | 256.41 | 0.64 | 0
341 | 17.05 | 33.22 | 218.58 | 5.32 | 32.81 | 0.65 | 20.5 | 2.65 | 318.18 | 157.45 | 160.73 | 1.41 | 6 | 1.49 | 6 | 0.8 | 0.5 | 255.09 | 0.66 | 0
342 | 17.1 | 32.39 | 222.26 | 5.33 | 32.58 | 0.68 | 20.54 | 2.91 | 319.21 | 157.94 | 161.27 | 1.43 | 6 | 1.5 | 6 | 0.79 | 0.5 | 252.02 | 0.69 | 0
343 | 17.15 | 32.13 | 228.35 | 5.34 | 31.93 | 0.71 | 20.56 | 3.19 | 320.24 | 158.43 | 161.81 | 1.45 | 6 | 1.52 | 6 | 0.79 | 0.51 | 245.67 | 0.72 | 0
344 | 17.2 | 31.28 | 230.48 | 5.32 | 31.15 | 0.72 | 20.54 | 3.39 | 321.27 | 158.92 | 162.34 | 1.46 | 6 | 1.54 | 6 | 0.78 | 0.52 | 238.58 | 0.73 | 0
345 | 17.25 | 30.05 | 215.28 | 5.36 | 29.9 | 0.74 | 20.5 | 3.74 | 322.29 | 159.41 | 162.88 | 1.48 | 6 | 1.56 | 6 | 0.78 | 0.53 | 227.47 | 0.75 | -0.01
346 | 17.3 | 28.36 | 219.26 | 5.4 | 28.13 | 0.74 | 20.4 | 4.03 | 323.31 | 159.9 | 163.41 | 1.49 | 6 | 1.58 | 6 | 0.78 | 0.53 | 212.79 | 0.74 | -0.01
347 | 17.35 | 25.99 | 186.03 | 5.36 | 26.73 | 0.72 | 20.3 | 4.22 | 324.33 | 160.39 | 163.93 | 1.5 | 6 | 1.59 | 6 | 0.77 | 0.54 | 201.24 | 0.73 | -0.01
348 | 17.4 | 25.84 | 172.45 | 5.33 | 26.04 | 0.69 | 20.2 | 4.14 | 325.34 | 160.88 | 164.45 | 1.5 | 6 | 1.59 | 6 | 0.77 | 0.54 | 195.81 | 0.7 | -0.01
349 | 17.45 | 26.29 | 177.81 | 5.31 | 26.18 | 0.66 | 20.17 | 3.96 | 326.34 | 161.37 | 164.97 | 1.49 | 6 | 1.57 | 6 | 0.77 | 0.53 | 196.92 | 0.67 | -0.01
350 | 17.5 | 26.41 | 171.65 | 5.39 | 26.46 | 0.68 | 20.22 | 4.02 | 327.36 | 161.87 | 165.49 | 1.49 | 6 | 1.58 | 6 | 0.77 | 0.53 | 198.56 | 0.69 | -0.01
351 | 17.55 | 26.68 | 189.56 | 5.32 | 26.68 | 0.69 | 20.25 | 4.06 | 328.37 | 162.36 | 166.01 | 1.49 | 6 | 1.58 | 6 | 0.77 | 0.53 | 199.76 | 0.7 | -0.01
352 | 17.6 | 26.95 | 191.05 | 5.33 | 26.32 | 0.71 | 20.27 | 4.32 | 329.38 | 162.85 | 166.53 | 1.51 | 6 | 1.6 | 6 | 0.76 | 0.54 | 196.09 | 0.72 | -0.01
353 | 17.65 | 25.34 | 183.57 | 5.37 | 25.26 | 0.72 | 20.22 | 4.64 | 330.39 | 163.34 | 167.06 | 1.52 | 6 | 1.62 | 6 | 0.76 | 0.55 | 187.05 | 0.73 | -0.01
354 | 17.7 | 23.5 | 174.5 | 5.3 | 23.63 | 0.76 | 20.17 | 5.31 | 331.4 | 163.83 | 167.57 | 1.56 | 6 | 1.66 | 6 | 0.75 | 0.56 | 173.15 | 0.77 | -0.01
355 | 17.75 | 22.04 | 180.45 | 5.36 | 22.64 | 0.79 | 20.15 | 5.83 | 332.41 | 164.32 | 168.09 | 1.58 | 6 | 1.68 | 6 | 0.75 | 0.57 | 164.56 | 0.8 | -0.01
356 | 17.8 | 22.37 | 182.9 | 5.36 | 23.35 | 0.81 | 20.23 | 5.78 | 333.42 | 164.81 | 168.61 | 1.58 | 6 | 1.68 | 6 | 0.75 | 0.57 | 169.6 | 0.82 | -0.01
357 | 17.85 | 25.65 | 205.3 | 5.29 | 24.91 | 0.83 | 20.35 | 5.51 | 334.44 | 165.3 | 169.14 | 1.57 | 6 | 1.67 | 6 | 0.75 | 0.57 | 181.27 | 0.84 | -0.01
358 | 17.9 | 26.72 | 231.69 | 5.36 | 26.39 | 0.88 | 20.51 | 5.52 | 335.46 | 165.79 | 169.67 | 1.57 | 6 | 1.67 | 6 | 0.75 | 0.57 | 191.78 | 0.89 | -0.01
359 | 17.95 | 26.81 | 261.76 | 5.38 | 26.55 | 0.95 | 20.61 | 5.97 | 336.49 | 166.28 | 170.21 | 1.6 | 6 | 1.69 | 6 | 0.74 | 0.58 | 191.62 | 0.97 | -0.01
360 | 18 | 26.12 | 266.65 | 5.41 | 25.5 | 1.04 | 20.65 | 6.77 | 337.53 | 166.77 | 170.76 | 1.63 | 6 | 1.73 | 6 | 0.73 | 0.59 | 182.06 | 1.05 | -0.01
361 | 18.05 | 23.57 | 265.78 | 5.37 | 23.43 | 1.09 | 20.58 | 7.7 | 338.55 | 167.26 | 171.29 | 1.68 | 6 | 1.78 | 6 | 0.72 | 0.61 | 165.18 | 1.11 | -0.01
362 | 18.1 | 20.59 | 236.43 | 5.41 | 20.94 | 1.13 | 20.44 | 8.77 | 339.58 | 167.75 | 171.83 | 1.72 | 6 | 1.83 | 6 | 0.72 | 0.63 | 145.59 | 1.15 | -0.01
363 | 18.15 | 18.65 | 208.99 | 5.42 | 19.51 | 1.07 | 20.27 | 8.91 | 340.59 | 168.24 | 172.35 | 1.72 | 6 | 1.84 | 6 | 0.71 | 0.63 | 135.08 | 1.09 | -0.01
364 | 18.2 | 19.3 | 178.94 | 5.49 | 19.89 | 0.95 | 20.16 | 7.98 | 341.6 | 168.73 | 172.87 | 1.68 | 6 | 1.79 | 6 | 0.72 | 0.62 | 138.61 | 0.97 | -0.01
365 | 18.25 | 21.71 | 178.84 | 5.49 | 21.84 | 0.84 | 20.17 | 6.55 | 342.61 | 169.22 | 173.38 | 1.61 | 6 | 1.72 | 6 | 0.73 | 0.59 | 154.39 | 0.85 | -0.01
366 | 18.3 | 24.52 | 193.32 | 5.47 | 24.27 | 0.78 | 20.25 | 5.46 | 343.62 | 169.71 | 173.91 | 1.56 | 6 | 1.66 | 6 | 0.73 | 0.57 | 173.58 | 0.8 | -0.01
367 | 18.35 | 26.59 | 199.11 | 5.52 | 26.76 | 0.72 | 20.3 | 4.43 | 344.63 | 170.2 | 174.43 | 1.5 | 6 | 1.6 | 6 | 0.74 | 0.55 | 193.68 | 0.73 | -0.01
368 | 18.4 | 29.18 | 186.4 | 5.58 | 28.9 | 0.68 | 20.36 | 3.74 | 345.65 | 170.69 | 174.96 | 1.46 | 6 | 1.56 | 6 | 0.75 | 0.53 | 210.87 | 0.69 | -0.01
369 | 18.45 | 30.94 | 207 | 5.57 | 30.14 | 0.67 | 20.39 | 3.4 | 346.67 | 171.18 | 175.49 | 1.44 | 6 | 1.54 | 6 | 0.75 | 0.52 | 220.65 | 0.67 | -0.01
370 | 18.5 | 30.3 | 208.15 | 5.61 | 30.53 | 0.66 | 20.4 | 3.3 | 347.69 | 171.68 | 176.02 | 1.44 | 6 | 1.53 | 6 | 0.75 | 0.52 | 223.42 | 0.67 | -0.01
371 | 18.55 | 30.34 | 189.04 | 5.59 | 30.6 | 0.66 | 20.4 | 3.28 | 348.71 | 172.17 | 176.55 | 1.43 | 6 | 1.53 | 6 | 0.75 | 0.52 | 223.6 | 0.67 | -0.01
372 | 18.6 | 31.15 | 206.73 | 5.62 | 30.71 | 0.65 | 20.39 | 3.21 | 349.73 | 172.66 | 177.08 | 1.43 | 6 | 1.53 | 6 | 0.75 | 0.52 | 224.28 | 0.66 | -0.01
373 | 18.65 | 30.63 | 201.48 | 5.6 | 30.7 | 0.64 | 20.38 | 3.18 | 350.75 | 173.15 | 177.6 | 1.43 | 6 | 1.52 | 6 | 0.75 | 0.52 | 223.92 | 0.65 | -0.01
374 | 18.7 | 30.32 | 184.59 | 5.65 | 30.76 | 0.63 | 20.36 | 3.08 | 351.77 | 173.64 | 178.13 | 1.42 | 6 | 1.52 | 6 | 0.75 | 0.52 | 224.3 | 0.64 | -0.01
375 | 18.75 | 31.32 | 194.32 | 5.71 | 30.74 | 0.64 | 20.38 | 3.19 | 352.79 | 174.13 | 178.66 | 1.43 | 6 | 1.52 | 6 | 0.74 | 0.52 | 223.43 | 0.65 | -0.01
376 | 18.8 | 30.59 | 215.01 | 5.67 | 31.15 | 0.68 | 20.47 | 3.41 | 353.81 | 174.62 | 179.19 | 1.44 | 6 | 1.54 | 6 | 0.74 | 0.52 | 225.3 | 0.69 | -0.01
377 | 18.85 | 31.53 | 227.82 | 5.69 | 31.25 | 0.74 | 20.57 | 3.8 | 354.84 | 175.11 | 179.73 | 1.47 | 6 | 1.56 | 6 | 0.74 | 0.53 | 224.41 | 0.75 | -0.01
378 | 18.9 | 31.63 | 249.88 | 5.76 | 32.49 | 0.76 | 20.65 | 3.72 | 355.87 | 175.6 | 180.27 | 1.46 | 6 | 1.56 | 6 | 0.74 | 0.53 | 233.28 | 0.76 | -0.01
379 | 18.95 | 34.32 | 259.44 | 5.7 | 33.67 | 0.78 | 20.74 | 3.67 | 356.91 | 176.09 | 180.82 | 1.46 | 6 | 1.56 | 6 | 0.73 | 0.53 | 241.56 | 0.78 | -0.01
380 | 19 | 35.07 | 274.46 | 5.73 | 34.71 | 0.82 | 20.84 | 3.78 | 357.95 | 176.58 | 181.37 | 1.47 | 6 | 1.56 | 6 | 0.73 | 0.54 | 248.26 | 0.82 | 0
381 | 19.05 | 34.75 | 314.98 | 5.71 | 34.31 | 0.84 | 20.86 | 4.02 | 358.99 | 177.07 | 181.92 | 1.48 | 6 | 1.58 | 6 | 0.73 | 0.54 | 244.1 | 0.85 | -0.01
382 | 19.1 | 33.12 | 276.68 | 5.75 | 34.03 | 0.83 | 20.83 | 3.98 | 360.04 | 177.56 | 182.47 | 1.48 | 6 | 1.58 | 6 | 0.73 | 0.54 | 241.8 | 0.83 | -0.01
383 | 19.15 | 34.23 | 251.82 | 5.77 | 33.67 | 0.76 | 20.72 | 3.63 | 361.07 | 178.05 | 183.02 | 1.45 | 6 | 1.55 | 6 | 0.73 | 0.53 | 239.94 | 0.77 | -0.01
384 | 19.2 | 33.66 | 243.47 | 5.67 | 33.5 | 0.76 | 20.7 | 3.62 | 362.11 | 178.54 | 183.56 | 1.45 | 6 | 1.55 | 6 | 0.73 | 0.53 | 238.36 | 0.77 | -0.01
385 | 19.25 | 32.62 | 265.82 | 5.78 | 32.11 | 0.74 | 20.61 | 3.74 | 363.14 | 179.03 | 184.1 | 1.46 | 6 | 1.56 | 6 | 0.73 | 0.54 | 227.57 | 0.75 | -0.01
386 | 19.3 | 30.06 | 203.99 | 5.77 | 30.77 | 0.69 | 20.47 | 3.65 | 364.16 | 179.52 | 184.64 | 1.45 | 6 | 1.56 | 6 | 0.73 | 0.53 | 217.84 | 0.7 | -0.01
387 | 19.35 | 29.63 | 170.85 | 5.7 | 29.36 | 0.6 | 20.24 | 3.26 | 365.17 | 180.01 | 185.16 | 1.42 | 6 | 1.53 | 6 | 0.73 | 0.52 | 208.61 | 0.61 | -0.01
388 | 19.4 | 28.38 | 157.78 | 5.78 | 27.87 | 0.58 | 20.11 | 3.34 | 366.18 | 180.5 | 185.67 | 1.42 | 6 | 1.53 | 6 | 0.73 | 0.53 | 197.35 | 0.59 | -0.01
389 | 19.45 | 25.61 | 154.58 | 5.81 | 25.84 | 0.59 | 20.01 | 3.86 | 367.18 | 180.99 | 186.18 | 1.45 | 6 | 1.57 | 6 | 0.72 | 0.54 | 181.04 | 0.6 | -0.01
390 | 19.5 | 23.53 | 143.42 | 5.78 | 24.06 | 0.6 | 19.94 | 4.44 | 368.18 | 181.49 | 186.69 | 1.48 | 6 | 1.6 | 6 | 0.71 | 0.55 | 166.71 | 0.61 | -0.01
391 | 19.55 | 23.04 | 138.61 | 5.72 | 23.07 | 0.58 | 19.83 | 4.53 | 369.17 | 181.98 | 187.19 | 1.49 | 6 | 1.61 | 6 | 0.71 | 0.56 | 159.25 | 0.59 | -0.01
392 | 19.6 | 22.64 | 121.78 | 5.81 | 22.92 | 0.54 | 19.73 | 4.23 | 370.15 | 182.47 | 187.69 | 1.47 | 6 | 1.59 | 6 | 0.71 | 0.55 | 158.63 | 0.55 | -0.01
393 | 19.65 | 23.08 | 111.68 | 5.86 | 22.76 | 0.52 | 19.68 | 4.12 | 371.14 | 182.96 | 188.18 | 1.46 | 6 | 1.58 | 6 | 0.71 | 0.55 | 157.48 | 0.53 | -0.01
394 | 19.7 | 22.55 | 122.54 | 5.82 | 23.36 | 0.52 | 19.72 | 3.96 | 372.12 | 183.45 | 188.68 | 1.45 | 6 | 1.58 | 6 | 0.71 | 0.54 | 161.83 | 0.53 | -0.01
395 | 19.75 | 24.45 | 131.12 | 5.74 | 24.32 | 0.53 | 19.81 | 3.84 | 373.11 | 183.94 | 189.18 | 1.44 | 6 | 1.57 | 6 | 0.71 | 0.54 | 168.65 | 0.54 | -0.01
396 | 19.8 | 25.97 | 136.42 | 5.79 | 26.01 | 0.53 | 19.91 | 3.43 | 374.11 | 184.43 | 189.68 | 1.42 | 6 | 1.54 | 6 | 0.72 | 0.53 | 181.36 | 0.54 | -0.01
397 | 19.85 | 27.6 | 147.11 | 5.76 | 27.1 | 0.56 | 20.02 | 3.42 | 375.11 | 184.92 | 190.19 | 1.42 | 6 | 1.54 | 6 | 0.72 | 0.53 | 188.81 | 0.57 | -0.01
398 | 19.9 | 27.72 | 169.66 | 5.86 | 27.42 | 0.58 | 20.09 | 3.55 | 376.12 | 185.41 | 190.71 | 1.43 | 6 | 1.55 | 6 | 0.71 | 0.53 | 190.4 | 0.59 | -0.01
399 | 19.95 | 26.95 | 161.61 | 5.82 | 26.45 | 0.65 | 20.17 | 4.33 | 377.12 | 185.9 | 191.22 | 1.48 | 6 | 1.6 | 6 | 0.7 | 0.55 | 181.06 | 0.66 | -0.01
400 | 20 | 24.68 | 187.25 | 5.84 | 26.64 | 0.68 | 20.23 | 4.53 | 378.14 | 186.39 | 191.75 | 1.49 | 6 | 1.61 | 6 | 0.7 | 0.56 | 181.54 | 0.69 | -0.01
401 | 20.05 | 28.29 | 197.87 | 5.85 | 27.91 | 0.71 | 20.36 | 4.49 | 379.15 | 186.88 | 192.27 | 1.49 | 6 | 1.61 | 6 | 0.7 | 0.56 | 190.13 | 0.72 | -0.01
402 | 20.1 | 30.77 | 213.17 | 5.87 | 30.44 | 0.7 | 20.47 | 3.92 | 380.18 | 187.37 | 192.81 | 1.46 | 6 | 1.57 | 6 | 0.7 | 0.54 | 209.01 | 0.71 | -0.01
403 | 20.15 | 32.26 | 231.05 | 5.79 | 31.67 | 0.69 | 20.5 | 3.59 | 381.2 | 187.86 | 193.34 | 1.44 | 6 | 1.55 | 6 | 0.71 | 0.54 | 218.31 | 0.7 | -0.01
404 | 20.2 | 31.98 | 208.5 | 5.94 | 32.03 | 0.68 | 20.51 | 3.48 | 382.23 | 188.35 | 193.88 | 1.43 | 6 | 1.54 | 6 | 0.71 | 0.53 | 220.86 | 0.69 | -0.01
405 | 20.25 | 31.85 | 212.13 | 5.81 | 30.79 | 0.66 | 20.42 | 3.6 | 383.25 | 188.84 | 194.41 | 1.44 | 6 | 1.55 | 6 | 0.7 | 0.54 | 211.46 | 0.67 | -0.01
406 | 20.3 | 28.55 | 192.94 | 5.88 | 28.87 | 0.66 | 20.32 | 3.94 | 384.26 | 189.33 | 194.93 | 1.45 | 6 | 1.57 | 6 | 0.7 | 0.55 | 196.72 | 0.67 | -0.01
407 | 20.35 | 26.22 | 166.64 | 5.83 | 26.7 | 0.67 | 20.21 | 4.48 | 385.28 | 189.82 | 195.45 | 1.48 | 6 | 1.61 | 6 | 0.69 | 0.56 | 179.92 | 0.68 | -0.01
408 | 20.4 | 25.34 | 176.46 | 5.9 | 26.61 | 0.67 | 20.22 | 4.55 | 386.29 | 190.31 | 195.97 | 1.48 | 6 | 1.61 | 6 | 0.69 | 0.56 | 178.76 | 0.68 | -0.01
409 | 20.45 | 28.26 | 195.2 | 5.9 | 26.63 | 0.73 | 20.31 | 4.97 | 387.3 | 190.8 | 196.5 | 1.51 | 6 | 1.64 | 6 | 0.69 | 0.57 | 177.5 | 0.74 | -0.01
410 | 20.5 | 26.29 | 211.13 | 5.91 | 29.14 | -37.02 | 13.73 | 100 | 387.99 | 191.3 | 196.69 | 0 | 0 | 4.06 | 0 | 0.52 | 1 | 146.18 | -37.52 | -0.01
411 | 20.55 | 32.87 | -32768 | 5.95 | 31.26 | -69.65 | 13.73 | 100 | 388.68 | 191.79 | 196.89 | 0 | 0 | 4.06 | 0 | 0.51 | 1 | 156.82 | -70.52 | -0.01
412 | 20.6 | 34.63 | -32768 | 5.94 | 34.04 | -96.25 | 13.73 | 100 | 389.36 | 192.28 | 197.09 | 0 | 0 | 4.06 | 0 | 0.51 | 1 | 170.76 | -97.36 | -0.01

## MSC041 - Interpretation
| Input Data |  |  |  | Interpretation results
No. | Depth (m) | qc (MPa) | fs (kPa) | u (kPa) | qt (MPa) | Rf (%) | Gamma (kN/m³) | FC (%) | σ,v (kPa) | uo (kPa) | σ',vo (kPa) | Ic SBT | SBT | Ic | SBTn | Cn | n | Qtn | Fr (%) | Bq | U2 | I(B) | Mod. SBTn
1 | 0.05 | 0.05 | 47.91 | 1.29 | 2.47 | 2.53 | 18.09 | 29.05 | 0.9 | 0 | 0.9 | 2.64 | 4 | 2.46 | 5 | 1.7 | 0.79 | 41.43 | 2.53 | 0
2 | 0.1 | 7.31 | 91.36 | 1.89 | 4.48 | 2.08 | 18.78 | 19.51 | 1.84 | 0 | 1.84 | 2.39 | 5 | 2.22 | 5 | 1.7 | 0.69 | 75.19 | 2.08 | 0
3 | 0.15 | 6.09 | 140.74 | 2.11 | 5.74 | 2.28 | 19.27 | 17.96 | 2.81 | 0 | 2.81 | 2.33 | 5 | 2.17 | 5 | 1.7 | 0.68 | 96.26 | 2.29 | 0
4 | 0.2 | 3.82 | 161.32 | 1.91 | 4.09 | 3.83 | 19.34 | 27.82 | 3.77 | 0 | 3.77 | 2.59 | 4 | 2.43 | 4 | 1.7 | 0.78 | 68.56 | 3.84 | 0
5 | 0.25 | 2.36 | 168.38 | 1.89 | 2.75 | 6 | 19.25 | 40.16 | 4.74 | 0 | 4.74 | 2.85 | 3 | 2.69 | 3 | 1.7 | 0.88 | 46.07 | 6.01 | 0
6 | 0.3 | 2.07 | 165.51 | 1.89 | 2.16 | 7.56 | 19.14 | 48.31 | 5.69 | 0 | 5.69 | 3 | 3 | 2.84 | 3 | 1.7 | 0.93 | 36.15 | 7.58 | 0
7 | 0.35 | 2.05 | 155.81 | 1.91 | 1.99 | 7.85 | 19.07 | 50.5 | 6.65 | 0 | 6.65 | 3.03 | 3 | 2.88 | 3 | 1.7 | 0.95 | 33.34 | 7.88 | 0
8 | 0.4 | 1.86 | 148.18 | 1.77 | 1.85 | 7.74 | 18.93 | 51.64 | 7.59 | 0 | 7.59 | 3.05 | 3 | 2.89 | 3 | 1.7 | 0.96 | 30.86 | 7.77 | 0
9 | 0.45 | 1.63 | 124.88 | 1.89 | 1.64 | 7.63 | 18.73 | 53.65 | 8.53 | 0 | 8.53 | 3.09 | 3 | 2.93 | 3 | 1.7 | 0.97 | 27.38 | 7.67 | 0
10 | 0.5 | 1.43 | 102.59 | 1.77 | 1.46 | 7.33 | 18.51 | 55.21 | 9.46 | 0 | 9.46 | 3.11 | 3 | 2.95 | 3 | 1.7 | 0.98 | 24.29 | 7.38 | 0
11 | 0.55 | 1.31 | 92.89 | 1.83 | 1.33 | 7.06 | 18.32 | 56.36 | 10.37 | 0 | 10.37 | 3.13 | 3 | 2.97 | 3 | 1.7 | 0.99 | 22.15 | 7.12 | 0
12 | 0.6 | 1.25 | 86.44 | 1.76 | 1.26 | 7.01 | 18.23 | 57.41 | 11.28 | 0 | 11.28 | 3.15 | 3 | 2.98 | 3 | 1.7 | 0.99 | 20.9 | 7.07 | 0
13 | 0.65 | 1.21 | 84.9 | 1.8 | 1.26 | 6.88 | 18.21 | 57.02 | 12.19 | 0 | 12.19 | 3.14 | 3 | 2.98 | 3 | 1.7 | 0.99 | 20.94 | 6.95 | 0
14 | 0.7 | 1.32 | 88.78 | 1.81 | 1.33 | 6.63 | 18.25 | 55.13 | 13.11 | 0 | 13.11 | 3.11 | 3 | 2.95 | 3 | 1.7 | 0.98 | 22.16 | 6.69 | 0
15 | 0.75 | 1.47 | 91.46 | 1.74 | 1.44 | 6.42 | 18.33 | 52.97 | 14.02 | 0 | 14.02 | 3.08 | 3 | 2.92 | 3 | 1.7 | 0.97 | 23.93 | 6.48 | 0
16 | 0.8 | 1.53 | 97.13 | 1.7 | 1.51 | 6.36 | 18.39 | 51.93 | 14.94 | 0 | 14.94 | 3.06 | 3 | 2.9 | 3 | 1.7 | 0.96 | 25.03 | 6.43 | 0
17 | 0.85 | 1.52 | 99.09 | 1.63 | 1.48 | 6.53 | 18.39 | 52.85 | 15.86 | 0 | 15.86 | 3.08 | 3 | 2.91 | 3 | 1.7 | 0.97 | 24.51 | 6.6 | 0
18 | 0.9 | 1.38 | 93.19 | 1.61 | 1.39 | 6.7 | 18.33 | 54.59 | 16.78 | 0 | 16.78 | 3.1 | 3 | 2.94 | 3 | 1.7 | 0.98 | 23.04 | 6.78 | 0
19 | 0.95 | 1.27 | 87.11 | 1.58 | 1.3 | 6.67 | 18.23 | 55.86 | 17.69 | 0 | 17.69 | 3.12 | 3 | 2.96 | 3 | 1.7 | 0.99 | 21.58 | 6.76 | 0
20 | 1 | 1.26 | 80.39 | 1.57 | 1.26 | 6.49 | 18.15 | 56.01 | 18.6 | 0 | 18.6 | 3.12 | 3 | 2.96 | 3 | 1.7 | 0.99 | 20.89 | 6.58 | 0
21 | 1.05 | 1.26 | 78.36 | 1.42 | 1.28 | 6.17 | 18.11 | 54.73 | 19.5 | 0.49 | 19.01 | 3.11 | 3 | 2.94 | 3 | 1.7 | 0.98 | 21.21 | 6.26 | 0
22 | 1.1 | 1.33 | 78.72 | 1.45 | 1.31 | 6.08 | 18.12 | 54.12 | 20.41 | 0.98 | 19.43 | 3.1 | 3 | 2.93 | 3 | 1.7 | 0.98 | 21.59 | 6.18 | 0
23 | 1.15 | 1.33 | 81.49 | 1.35 | 1.32 | 6.07 | 18.13 | 53.93 | 21.32 | 1.47 | 19.84 | 3.09 | 3 | 2.93 | 3 | 1.7 | 0.98 | 21.74 | 6.17 | 0
24 | 1.2 | 1.29 | 79.43 | 1.34 | 1.29 | 6.07 | 18.11 | 54.35 | 22.22 | 1.96 | 20.26 | 3.1 | 3 | 2.94 | 3 | 1.7 | 0.98 | 21.33 | 6.18 | 0
25 | 1.25 | 1.26 | 74.7 | 1.32 | 1.27 | 5.96 | 18.06 | 54.42 | 23.12 | 2.45 | 20.67 | 3.1 | 3 | 2.94 | 3 | 1.7 | 0.98 | 20.92 | 6.07 | 0
26 | 1.3 | 1.26 | 73.12 | 1.3 | 1.25 | 5.98 | 18.03 | 54.91 | 24.03 | 2.94 | 21.08 | 3.11 | 3 | 2.95 | 3 | 1.7 | 0.98 | 20.52 | 6.1 | 0
27 | 1.35 | 1.22 | 75.99 | 1.27 | 1.25 | 6.09 | 18.06 | 55.22 | 24.93 | 3.43 | 21.5 | 3.11 | 3 | 2.95 | 3 | 1.7 | 0.98 | 20.56 | 6.21 | 0
28 | 1.4 | 1.27 | 79.3 | 1.21 | 1.25 | 6.31 | 18.09 | 55.98 | 25.83 | 3.92 | 21.91 | 3.12 | 3 | 2.96 | 3 | 1.7 | 0.99 | 20.49 | 6.44 | 0
29 | 1.45 | 1.25 | 80.61 | 1.22 | 1.25 | 6.43 | 18.12 | 56.4 | 26.74 | 4.41 | 22.32 | 3.13 | 3 | 2.97 | 3 | 1.7 | 0.99 | 20.47 | 6.57 | 0
30 | 1.5 | 1.22 | 80.71 | 1.17 | 1.22 | 6.5 | 18.1 | 57.11 | 27.64 | 4.91 | 22.74 | 3.14 | 3 | 2.98 | 3 | 1.7 | 1 | 20.01 | 6.65 | 0
31 | 1.55 | 1.19 | 76.69 | 1.2 | 1.22 | 6.2 | 18.04 | 56.2 | 28.55 | 5.4 | 23.15 | 3.12 | 3 | 2.97 | 3 | 1.7 | 0.99 | 19.99 | 6.34 | 0
32 | 1.6 | 1.25 | 69.39 | 1.2 | 1.24 | 5.74 | 17.97 | 54.47 | 29.44 | 5.89 | 23.56 | 3.1 | 3 | 2.94 | 3 | 1.7 | 0.98 | 20.26 | 5.88 | 0
33 | 1.65 | 1.27 | 66.91 | 1.18 | 1.27 | 5.48 | 17.96 | 53.13 | 30.34 | 6.38 | 23.97 | 3.08 | 3 | 2.92 | 3 | 1.7 | 0.97 | 20.75 | 5.62 | 0
34 | 1.7 | 1.28 | 72.12 | 1.12 | 1.28 | 5.53 | 17.99 | 53.05 | 31.24 | 6.87 | 24.37 | 3.08 | 3 | 2.92 | 3 | 1.7 | 0.97 | 21.01 | 5.67 | 0
35 | 1.75 | 1.3 | 74.05 | 1.1 | 1.31 | 5.63 | 18.03 | 53.02 | 32.14 | 7.36 | 24.79 | 3.07 | 3 | 2.92 | 3 | 1.7 | 0.97 | 21.39 | 5.77 | 0
36 | 1.8 | 1.34 | 74.54 | 1.03 | 1.33 | 5.55 | 18.05 | 52.35 | 33.05 | 7.85 | 25.2 | 3.06 | 3 | 2.91 | 3 | 1.7 | 0.97 | 21.82 | 5.69 | -0.01
37 | 1.85 | 1.36 | 73.33 | 1.06 | 1.4 | 5.26 | 18.07 | 50.33 | 33.95 | 8.34 | 25.61 | 3.03 | 3 | 2.87 | 3 | 1.7 | 0.96 | 22.98 | 5.39 | -0.01
38 | 1.9 | 1.51 | 73.44 | 1.11 | 1.52 | 4.89 | 18.11 | 47.49 | 34.85 | 8.83 | 26.03 | 2.98 | 3 | 2.83 | 3 | 1.7 | 0.94 | 24.92 | 5.01 | -0.01
39 | 1.95 | 1.69 | 76.42 | 1.13 | 1.65 | 4.42 | 18.12 | 44.19 | 35.76 | 9.32 | 26.44 | 2.93 | 3 | 2.77 | 3 | 1.7 | 0.92 | 27.14 | 4.52 | -0.01
40 | 2 | 1.76 | 69.58 | 1.1 | 1.74 | 4.02 | 18.09 | 41.67 | 36.66 | 9.81 | 26.85 | 2.88 | 3 | 2.72 | 4 | 1.7 | 0.9 | 28.64 | 4.1 | -0.01
41 | 2.05 | 1.78 | 64.13 | 1.02 | 1.77 | 3.64 | 18 | 39.89 | 37.56 | 10.3 | 27.26 | 2.85 | 3 | 2.69 | 4 | 1.7 | 0.89 | 29.07 | 3.72 | -0.01
42 | 2.1 | 1.77 | 59.66 | 1.04 | 1.78 | 3.38 | 17.92 | 38.64 | 38.46 | 10.79 | 27.67 | 2.83 | 3 | 2.67 | 4 | 1.7 | 0.88 | 29.28 | 3.45 | -0.01
43 | 2.15 | 1.8 | 56.84 | 1.06 | 1.78 | 3.08 | 17.82 | 37.33 | 39.35 | 11.28 | 28.07 | 2.81 | 4 | 2.64 | 4 | 1.7 | 0.87 | 29.26 | 3.15 | -0.01
44 | 2.2 | 1.78 | 48.4 | 1.07 | 1.73 | 2.88 | 17.69 | 36.9 | 40.24 | 11.77 | 28.46 | 2.8 | 4 | 2.63 | 4 | 1.7 | 0.87 | 28.35 | 2.95 | -0.01
45 | 2.25 | 1.61 | 44.11 | 1.13 | 1.66 | 2.69 | 17.55 | 36.75 | 41.11 | 12.26 | 28.85 | 2.8 | 4 | 2.63 | 4 | 1.7 | 0.87 | 27.11 | 2.76 | -0.01
46 | 2.3 | 1.58 | 41.22 | 1.18 | 1.59 | 2.62 | 17.45 | 37.19 | 41.99 | 12.75 | 29.23 | 2.8 | 4 | 2.64 | 4 | 1.7 | 0.87 | 25.92 | 2.7 | -0.01
47 | 2.35 | 1.57 | 39.59 | 1.22 | 1.61 | 2.51 | 17.43 | 36.3 | 42.86 | 13.24 | 29.61 | 2.79 | 4 | 2.62 | 4 | 1.7 | 0.86 | 26.35 | 2.58 | -0.01
48 | 2.4 | 1.69 | 40.63 | 1.29 | 1.67 | 2.38 | 17.42 | 34.99 | 43.73 | 13.73 | 30 | 2.76 | 4 | 2.59 | 4 | 1.7 | 0.85 | 27.35 | 2.45 | -0.01
49 | 2.45 | 1.76 | 39.36 | 1.27 | 1.73 | 2.25 | 17.41 | 33.73 | 44.6 | 14.22 | 30.38 | 2.74 | 4 | 2.57 | 4 | 1.7 | 0.84 | 28.23 | 2.31 | -0.01
50 | 2.5 | 1.73 | 36.55 | 1.33 | 1.73 | 2.42 | 17.49 | 34.65 | 45.47 | 14.72 | 30.76 | 2.75 | 4 | 2.59 | 4 | 1.7 | 0.85 | 28.27 | 2.48 | -0.01
51 | 2.55 | 1.7 | 49.69 | 1.45 | 1.81 | 2.86 | 17.76 | 36.16 | 46.36 | 15.21 | 31.16 | 2.78 | 4 | 2.62 | 4 | 1.7 | 0.86 | 29.59 | 2.94 | -0.01
52 | 2.6 | 2 | 69.31 | 1.45 | 2.04 | 3.31 | 18.11 | 36.17 | 47.27 | 15.7 | 31.57 | 2.78 | 4 | 2.62 | 4 | 1.7 | 0.86 | 33.49 | 3.39 | -0.01
53 | 2.65 | 2.43 | 84.07 | 1.55 | 2.33 | 2.97 | 18.19 | 32.55 | 48.18 | 16.19 | 31.99 | 2.7 | 4 | 2.54 | 4 | 1.7 | 0.83 | 38.29 | 3.03 | -0.01
54 | 2.7 | 2.56 | 54.2 | 1.45 | 2.41 | 2.76 | 18.15 | 31.03 | 49.08 | 16.68 | 32.41 | 2.67 | 4 | 2.51 | 4 | 1.7 | 0.82 | 39.67 | 2.81 | -0.01
55 | 2.75 | 2.25 | 61.24 | 1.56 | 2.29 | 2.62 | 18.02 | 31.16 | 49.99 | 17.17 | 32.82 | 2.68 | 4 | 2.51 | 4 | 1.7 | 0.82 | 37.64 | 2.68 | -0.01
56 | 2.8 | 2.07 | 64.71 | 1.68 | 2.18 | 3.01 | 18.1 | 33.83 | 50.89 | 17.66 | 33.23 | 2.73 | 4 | 2.57 | 4 | 1.7 | 0.84 | 35.73 | 3.08 | -0.01
57 | 2.85 | 2.22 | 71.11 | 1.58 | 2.19 | 3.16 | 18.16 | 34.47 | 51.8 | 18.15 | 33.65 | 2.74 | 4 | 2.58 | 4 | 1.7 | 0.85 | 35.82 | 3.24 | -0.01
58 | 2.9 | 2.27 | 71.66 | 1.68 | 2.24 | 3.18 | 18.2 | 34.21 | 52.71 | 18.64 | 34.07 | 2.74 | 4 | 2.58 | 4 | 1.7 | 0.85 | 36.65 | 3.26 | -0.01
59 | 2.95 | 2.22 | 70.96 | 1.73 | 2.17 | 3.19 | 18.16 | 34.77 | 53.62 | 19.13 | 34.49 | 2.75 | 4 | 2.59 | 4 | 1.7 | 0.85 | 35.46 | 3.27 | -0.01
60 | 3 | 2.01 | 64.93 | 1.73 | 1.9 | 3.58 | 18.09 | 38.65 | 54.52 | 19.62 | 34.9 | 2.82 | 3 | 2.67 | 4 | 1.7 | 0.88 | 31.02 | 3.69 | -0.01
61 | 3.05 | 1.48 | 68.59 | 1.81 | 1.86 | 4.05 | 18.19 | 40.99 | 55.43 | 20.11 | 35.32 | 2.87 | 3 | 2.71 | 4 | 1.7 | 0.9 | 30.23 | 4.17 | -0.01
62 | 3.1 | 2.08 | 91.88 | 1.83 | 2.06 | 4.41 | 18.45 | 40.53 | 56.35 | 20.6 | 35.75 | 2.85 | 3 | 2.7 | 4 | 1.7 | 0.9 | 33.62 | 4.53 | -0.01
63 | 3.15 | 2.62 | 112.02 | 1.82 | 2.67 | 3.86 | 18.7 | 34.21 | 57.29 | 21.09 | 36.2 | 2.73 | 4 | 2.58 | 4 | 1.7 | 0.85 | 43.9 | 3.94 | -0.01
64 | 3.2 | 3.32 | 105.65 | 1.82 | 3.27 | 3.16 | 18.78 | 28.51 | 58.23 | 21.58 | 36.65 | 2.61 | 4 | 2.45 | 4 | 1.7 | 0.8 | 53.95 | 3.22 | -0.01
65 | 3.25 | 3.88 | 92.47 | 1.84 | 3.79 | 2.5 | 18.74 | 23.73 | 59.16 | 22.07 | 37.09 | 2.49 | 4 | 2.33 | 5 | 1.7 | 0.76 | 62.66 | 2.54 | -0.01
66 | 3.3 | 4.18 | 86.35 | 1.91 | 4.11 | 2.18 | 18.7 | 21.23 | 60.1 | 22.56 | 37.54 | 2.43 | 5 | 2.26 | 5 | 1.7 | 0.73 | 67.95 | 2.21 | -0.01
67 | 3.35 | 4.27 | 89.42 | 1.88 | 4.27 | 2.1 | 18.72 | 20.44 | 61.04 | 23.05 | 37.98 | 2.41 | 5 | 2.24 | 5 | 1.7 | 0.72 | 70.62 | 2.13 | -0.01
68 | 3.4 | 4.36 | 93.76 | 1.85 | 4.43 | 2.09 | 18.77 | 19.95 | 61.97 | 23.54 | 38.43 | 2.39 | 5 | 2.23 | 5 | 1.7 | 0.72 | 73.35 | 2.12 | 0
69 | 3.45 | 4.67 | 94.53 | 1.86 | 4.61 | 2.27 | 18.92 | 20.39 | 62.92 | 24.03 | 38.89 | 2.4 | 5 | 2.24 | 5 | 1.7 | 0.72 | 76.3 | 2.3 | 0
70 | 3.5 | 4.8 | 125.28 | 1.84 | 4.43 | 2.59 | 19.02 | 22.34 | 63.87 | 24.53 | 39.35 | 2.45 | 5 | 2.3 | 5 | 1.7 | 0.74 | 73.26 | 2.63 | -0.01
71 | 3.55 | 3.82 | 125.09 | 1.84 | 3.83 | 3.05 | 18.98 | 26.04 | 64.82 | 25.02 | 39.8 | 2.55 | 4 | 2.39 | 5 | 1.7 | 0.78 | 63.12 | 3.1 | -0.01
72 | 3.6 | 2.86 | 99.38 | 1.96 | 3.39 | 2.98 | 18.77 | 27.38 | 65.76 | 25.51 | 40.25 | 2.58 | 4 | 2.42 | 5 | 1.7 | 0.79 | 55.72 | 3.04 | -0.01
73 | 3.65 | 3.48 | 78.75 | 1.88 | 3.42 | 2.43 | 18.55 | 24.77 | 66.68 | 26 | 40.69 | 2.52 | 4 | 2.36 | 5 | 1.7 | 0.77 | 56.27 | 2.48 | -0.01
74 | 3.7 | 3.92 | 71.47 | 1.87 | 3.91 | 1.94 | 18.49 | 20.66 | 67.61 | 26.49 | 41.12 | 2.41 | 5 | 2.25 | 5 | 1.7 | 0.73 | 64.53 | 1.98 | -0.01
75 | 3.75 | 4.34 | 78.12 | 1.93 | 4.04 | 2.04 | 18.6 | 20.82 | 68.54 | 26.98 | 41.56 | 2.42 | 5 | 2.25 | 5 | 1.7 | 0.73 | 66.58 | 2.08 | -0.01
76 | 3.8 | 3.85 | 97.75 | 1.95 | 3.99 | 2.23 | 18.68 | 21.9 | 69.47 | 27.47 | 42.01 | 2.44 | 5 | 2.28 | 5 | 1.7 | 0.74 | 65.84 | 2.27 | -0.01
77 | 3.85 | 3.79 | 91.58 | 1.87 | 3.82 | 2.33 | 18.66 | 22.93 | 70.41 | 27.96 | 42.45 | 2.47 | 5 | 2.31 | 5 | 1.7 | 0.75 | 62.86 | 2.38 | -0.01
78 | 3.9 | 3.81 | 77.7 | 2.02 | 3.84 | 2.07 | 18.54 | 21.57 | 71.33 | 28.45 | 42.88 | 2.44 | 5 | 2.27 | 5 | 1.7 | 0.74 | 63.18 | 2.11 | -0.01
79 | 3.95 | 3.91 | 68.86 | 1.92 | 3.93 | 1.87 | 18.46 | 20.27 | 72.26 | 28.94 | 43.32 | 2.4 | 5 | 2.24 | 5 | 1.7 | 0.72 | 64.67 | 1.91 | -0.01
80 | 4 | 4.06 | 74.26 | 1.89 | 4 | 1.87 | 18.48 | 20.07 | 73.18 | 29.43 | 43.75 | 2.4 | 5 | 2.23 | 5 | 1.7 | 0.72 | 65.83 | 1.91 | -0.01
81 | 4.05 | 4.02 | 81.55 | 1.97 | 3.91 | 1.96 | 18.5 | 20.77 | 74.11 | 29.92 | 44.19 | 2.41 | 5 | 2.25 | 5 | 1.7 | 0.73 | 64.42 | 2 | -0.01
82 | 4.1 | 3.66 | 74.1 | 1.89 | 3.67 | 2.01 | 18.43 | 21.79 | 75.03 | 30.41 | 44.62 | 2.44 | 5 | 2.28 | 5 | 1.7 | 0.74 | 60.32 | 2.05 | -0.01
83 | 4.15 | 3.33 | 65.2 | 1.97 | 3.28 | 1.94 | 18.22 | 22.84 | 75.94 | 30.9 | 45.04 | 2.47 | 5 | 2.31 | 5 | 1.7 | 0.75 | 53.82 | 1.99 | -0.01
84 | 4.2 | 2.86 | 51.93 | 2.02 | 2.83 | 1.87 | 17.96 | 24.41 | 76.84 | 31.39 | 45.44 | 2.51 | 4 | 2.35 | 5 | 1.7 | 0.77 | 46.25 | 1.93 | -0.01
85 | 4.25 | 2.31 | 42.22 | 1.99 | 2.26 | 2.13 | 17.76 | 29.14 | 77.72 | 31.88 | 45.84 | 2.63 | 4 | 2.46 | 5 | 1.7 | 0.81 | 36.68 | 2.2 | -0.01
86 | 4.3 | 1.62 | 50.45 | 1.96 | 1.87 | 2.96 | 17.85 | 36.61 | 78.62 | 32.37 | 46.24 | 2.78 | 4 | 2.63 | 4 | 1.7 | 0.87 | 30.06 | 3.09 | -0.02
87 | 4.35 | 1.68 | 73.48 | 1.93 | 1.75 | 3.44 | 17.92 | 40.01 | 79.51 | 32.86 | 46.65 | 2.84 | 3 | 2.69 | 4 | 1.7 | 0.9 | 28.09 | 3.61 | -0.02
88 | 4.4 | 1.96 | 57.24 | 2.08 | 2.18 | 2.69 | 17.97 | 32.75 | 80.41 | 33.35 | 47.06 | 2.7 | 4 | 2.55 | 4 | 1.7 | 0.84 | 35.18 | 2.8 | -0.01
89 | 4.45 | 2.89 | 45.22 | 1.98 | 2.48 | 2.03 | 17.85 | 27.22 | 81.3 | 33.84 | 47.46 | 2.58 | 4 | 2.42 | 5 | 1.7 | 0.8 | 40.31 | 2.1 | -0.01
90 | 4.5 | 2.6 | 48.78 | 2.06 | 2.61 | 1.84 | 17.81 | 25.39 | 82.19 | 34.34 | 47.86 | 2.54 | 4 | 2.37 | 5 | 1.7 | 0.78 | 42.47 | 1.9 | -0.01
91 | 4.55 | 2.35 | 50.35 | 2 | 2.31 | 1.93 | 17.68 | 27.72 | 83.08 | 34.83 | 48.25 | 2.59 | 4 | 2.43 | 5 | 1.7 | 0.8 | 37.43 | 2 | -0.01
92 | 4.6 | 1.99 | 34.81 | 1.98 | 1.86 | 1.98 | 17.38 | 31.51 | 83.95 | 35.32 | 48.63 | 2.68 | 4 | 2.52 | 4 | 1.7 | 0.83 | 29.86 | 2.08 | -0.02
93 | 4.65 | 1.25 | 25.68 | 2.07 | 1.33 | 2.14 | 16.95 | 38.69 | 84.79 | 35.81 | 48.99 | 2.82 | 4 | 2.67 | 4 | 1.7 | 0.89 | 20.95 | 2.28 | -0.03
94 | 4.7 | 0.76 | 25.1 | 2.07 | 0.89 | 2.96 | 16.71 | 52.82 | 85.63 | 36.3 | 49.33 | 3.04 | 3 | 2.91 | 3 | 1.7 | 0.98 | 13.5 | 3.28 | -0.04
95 | 4.75 | 0.66 | 28.36 | 2.1 | 0.94 | 2.8 | 16.73 | 50.54 | 86.47 | 36.79 | 49.68 | 3.01 | 3 | 2.88 | 3 | 1.7 | 0.97 | 14.33 | 3.08 | -0.04
96 | 4.8 | 1.4 | 25.5 | 2.18 | 1.38 | 1.7 | 16.75 | 35.12 | 87.3 | 37.28 | 50.03 | 2.75 | 4 | 2.6 | 4 | 1.7 | 0.86 | 21.75 | 1.81 | -0.03
97 | 4.85 | 2.09 | 16.73 | 2.11 | 1.85 | 1.14 | 16.73 | 25.79 | 88.14 | 37.77 | 50.37 | 2.55 | 5 | 2.38 | 5 | 1.7 | 0.78 | 29.51 | 1.2 | -0.02
98 | 4.9 | 2.05 | 21.01 | 2.03 | 1.9 | 1.07 | 16.7 | 24.77 | 88.98 | 38.26 | 50.72 | 2.53 | 5 | 2.36 | 5 | 1.7 | 0.77 | 30.39 | 1.12 | -0.02
99 | 4.95 | 1.56 | 23.37 | 2.07 | 1.59 | 1.42 | 16.76 | 30.52 | 89.81 | 38.75 | 51.06 | 2.66 | 4 | 2.5 | 5 | 1.7 | 0.83 | 25.23 | 1.51 | -0.02
100 | 5 | 1.17 | 23.64 | 2.12 | 1.42 | 1.71 | 16.79 | 34.81 | 90.65 | 39.24 | 51.41 | 2.74 | 4 | 2.59 | 4 | 1.7 | 0.86 | 22.25 | 1.83 | -0.03
101 | 5.05 | 1.52 | 25.72 | 2.04 | 1.79 | 1.33 | 16.85 | 27.85 | 91.49 | 39.73 | 51.76 | 2.6 | 4 | 2.43 | 5 | 1.7 | 0.8 | 28.45 | 1.4 | -0.02
102 | 5.1 | 2.67 | 21.73 | 2.14 | 2.17 | 1.3 | 17.13 | 24.78 | 92.35 | 40.22 | 52.13 | 2.52 | 5 | 2.36 | 5 | 1.67 | 0.77 | 34.38 | 1.35 | -0.02
103 | 5.15 | 2.33 | 37.1 | 2 | 2.33 | 1.42 | 17.34 | 24.7 | 93.22 | 40.71 | 52.51 | 2.51 | 5 | 2.36 | 5 | 1.66 | 0.77 | 36.79 | 1.48 | -0.02
104 | 5.2 | 2 | 40.42 | 2 | 2.07 | 1.61 | 17.3 | 27.7 | 94.08 | 41.2 | 52.88 | 2.59 | 4 | 2.43 | 5 | 1.69 | 0.8 | 32.87 | 1.69 | -0.02
105 | 5.25 | 1.88 | 22.56 | 2.08 | 1.87 | 1.64 | 17.16 | 29.46 | 94.94 | 41.69 | 53.25 | 2.63 | 4 | 2.47 | 5 | 1.69 | 0.82 | 29.66 | 1.72 | -0.02
106 | 5.3 | 1.73 | 28.81 | 2.11 | 1.93 | 1.17 | 16.82 | 25.86 | 95.78 | 42.18 | 53.6 | 2.54 | 5 | 2.39 | 5 | 1.65 | 0.79 | 29.87 | 1.23 | -0.02
107 | 5.35 | 2.18 | 16.32 | 2.09 | 2.05 | 1.02 | 16.76 | 23.86 | 96.62 | 42.67 | 53.95 | 2.49 | 5 | 2.34 | 5 | 1.62 | 0.77 | 31.33 | 1.07 | -0.02
108 | 5.4 | 2.25 | 17.52 | 2 | 2.02 | 1.01 | 16.72 | 24.05 | 97.46 | 43.16 | 54.29 | 2.49 | 5 | 2.34 | 5 | 1.62 | 0.77 | 30.72 | 1.06 | -0.02
109 | 5.45 | 1.64 | 27.19 | 2.16 | 1.62 | 1.7 | 16.99 | 32.47 | 98.31 | 43.65 | 54.65 | 2.69 | 4 | 2.54 | 4 | 1.68 | 0.84 | 25.36 | 1.81 | -0.03
110 | 5.5 | 0.98 | 37.93 | 1.99 | 1.37 | 2.39 | 17.12 | 40.05 | 99.16 | 44.15 | 55.02 | 2.83 | 4 | 2.69 | 4 | 1.7 | 0.9 | 21.27 | 2.58 | -0.03
111 | 5.55 | 1.48 | 32.83 | 1.89 | 1.82 | 1.72 | 17.18 | 30.9 | 100.02 | 44.64 | 55.39 | 2.65 | 4 | 2.5 | 5 | 1.65 | 0.83 | 28.12 | 1.82 | -0.02
112 | 5.6 | 3.01 | 23.29 | 2.01 | 2.66 | 1.11 | 17.25 | 21.46 | 100.88 | 45.13 | 55.76 | 2.41 | 5 | 2.27 | 5 | 1.56 | 0.74 | 39.31 | 1.15 | -0.02
113 | 5.65 | 3.48 | 31.99 | 1.97 | 2.98 | 1.19 | 17.52 | 20.71 | 101.76 | 45.62 | 56.14 | 2.38 | 5 | 2.25 | 5 | 1.54 | 0.73 | 43.89 | 1.24 | -0.02
114 | 5.7 | 2.46 | 51.61 | 2.02 | 2.46 | 1.76 | 17.67 | 26.89 | 102.64 | 46.11 | 56.54 | 2.55 | 4 | 2.41 | 5 | 1.59 | 0.8 | 37.06 | 1.84 | -0.02
115 | 5.75 | 1.44 | 46.32 | 2.06 | 1.66 | 2.65 | 17.54 | 37.99 | 103.52 | 46.6 | 56.92 | 2.79 | 4 | 2.65 | 4 | 1.67 | 0.89 | 25.71 | 2.83 | -0.03
116 | 5.8 | 1.09 | 34.43 | 1.96 | 1.58 | 2.8 | 17.52 | 39.71 | 104.4 | 47.09 | 57.31 | 2.82 | 4 | 2.69 | 4 | 1.67 | 0.9 | 24.41 | 2.99 | -0.03
117 | 5.85 | 2.22 | 52.1 | 1.95 | 1.63 | 2.69 | 17.53 | 38.78 | 105.27 | 47.58 | 57.69 | 2.8 | 4 | 2.67 | 4 | 1.66 | 0.9 | 24.92 | 2.88 | -0.03
118 | 5.9 | 1.58 | 45.21 | 1.96 | 2.36 | 2 | 17.75 | 29.22 | 106.16 | 48.07 | 58.09 | 2.6 | 4 | 2.47 | 5 | 1.58 | 0.82 | 35.02 | 2.1 | -0.02
119 | 5.95 | 3.27 | 44.29 | 1.9 | 2.92 | 1.74 | 17.91 | 24.82 | 107.06 | 48.56 | 58.5 | 2.49 | 5 | 2.36 | 5 | 1.53 | 0.78 | 42.52 | 1.8 | -0.02
120 | 6 | 3.9 | 62.63 | 2 | 3.44 | 1.71 | 18.15 | 22.64 | 107.96 | 49.05 | 58.91 | 2.42 | 5 | 2.3 | 5 | 1.51 | 0.76 | 49.52 | 1.77 | -0.01
121 | 6.05 | 3.14 | 69.66 | 1.98 | 3.48 | 1.71 | 18.17 | 22.53 | 108.87 | 49.54 | 59.33 | 2.42 | 5 | 2.3 | 5 | 1.5 | 0.76 | 49.86 | 1.76 | -0.01
122 | 6.1 | 3.4 | 46.11 | 2.02 | 3.36 | 1.68 | 18.09 | 22.89 | 109.78 | 50.03 | 59.75 | 2.43 | 5 | 2.31 | 5 | 1.49 | 0.76 | 47.92 | 1.74 | -0.01
123 | 6.15 | 3.54 | 53.93 | 1.99 | 3.02 | 1.76 | 17.98 | 24.75 | 110.68 | 50.52 | 60.15 | 2.48 | 5 | 2.36 | 5 | 1.5 | 0.78 | 43.14 | 1.83 | -0.02
124 | 6.2 | 2.13 | 59.58 | 2.01 | 2.28 | 2.19 | 17.8 | 31.22 | 111.57 | 51.01 | 60.55 | 2.63 | 4 | 2.51 | 4 | 1.54 | 0.84 | 32.98 | 2.3 | -0.02
125 | 6.25 | 1.18 | 36.2 | 2.01 | 1.34 | 3.14 | 17.4 | 45.86 | 112.44 | 51.5 | 60.93 | 2.91 | 3 | 2.8 | 4 | 1.62 | 0.95 | 19.56 | 3.43 | -0.04
126 | 6.3 | 0.7 | 30.12 | 1.95 | 1.19 | 2.66 | 17.02 | 46.17 | 113.29 | 51.99 | 61.29 | 2.91 | 3 | 2.8 | 4 | 1.61 | 0.95 | 17.07 | 2.94 | -0.05
127 | 6.35 | 1.68 | 28.33 | 2.03 | 1.99 | 1.82 | 17.38 | 31.56 | 114.16 | 52.48 | 61.67 | 2.63 | 4 | 2.52 | 4 | 1.52 | 0.84 | 28.15 | 1.93 | -0.03
128 | 6.4 | 3.6 | 50.31 | 2.04 | 3.08 | 1.47 | 17.8 | 23.08 | 115.05 | 52.97 | 62.07 | 2.42 | 5 | 2.31 | 5 | 1.45 | 0.76 | 42.53 | 1.52 | -0.02
129 | 6.45 | 3.96 | 56.91 | 1.97 | 4.05 | 1.28 | 18.07 | 18.66 | 115.95 | 53.46 | 62.48 | 2.29 | 5 | 2.19 | 5 | 1.41 | 0.72 | 54.82 | 1.32 | -0.01
130 | 6.5 | 4.58 | 48.74 | 1.98 | 4.53 | 1.18 | 18.15 | 16.82 | 116.86 | 53.96 | 62.9 | 2.23 | 5 | 2.13 | 5 | 1.39 | 0.69 | 60.63 | 1.22 | -0.01
131 | 6.55 | 5.05 | 55.33 | 2.02 | 4.76 | 1.2 | 18.24 | 16.48 | 117.77 | 54.45 | 63.32 | 2.22 | 5 | 2.12 | 5 | 1.38 | 0.69 | 63.36 | 1.23 | -0.01
132 | 6.6 | 4.65 | 67.75 | 2.04 | 4.61 | 1.4 | 18.37 | 18.1 | 118.69 | 54.94 | 63.75 | 2.27 | 5 | 2.17 | 5 | 1.39 | 0.71 | 61.53 | 1.44 | -0.01
133 | 6.65 | 4.12 | 70.34 | 2.11 | 4.14 | 1.62 | 18.37 | 20.62 | 119.61 | 55.43 | 64.18 | 2.34 | 5 | 2.25 | 5 | 1.4 | 0.74 | 55.63 | 1.66 | -0.01
134 | 6.7 | 3.66 | 62.74 | 2.03 | 3.65 | 1.74 | 18.26 | 22.92 | 120.52 | 55.92 | 64.6 | 2.41 | 5 | 2.31 | 5 | 1.41 | 0.76 | 49.09 | 1.8 | -0.02
135 | 6.75 | 3.17 | 57.23 | 2.11 | 3.22 | 1.67 | 18.02 | 24.23 | 121.42 | 56.41 | 65.01 | 2.44 | 5 | 2.35 | 5 | 1.41 | 0.78 | 43.1 | 1.74 | -0.02
136 | 6.8 | 2.82 | 41.23 | 2.05 | 2.76 | 1.84 | 17.89 | 27.4 | 122.31 | 56.9 | 65.42 | 2.52 | 4 | 2.42 | 5 | 1.42 | 0.81 | 37.04 | 1.92 | -0.02
137 | 6.85 | 2.29 | 53.66 | 2.14 | 2.15 | 2.19 | 17.71 | 33.39 | 123.2 | 57.39 | 65.81 | 2.65 | 4 | 2.56 | 4 | 1.45 | 0.86 | 28.97 | 2.32 | -0.03
138 | 6.9 | 1.34 | 46.42 | 2.02 | 1.5 | 2.8 | 17.45 | 43.48 | 124.07 | 57.88 | 66.19 | 2.84 | 4 | 2.76 | 4 | 1.49 | 0.93 | 20.21 | 3.06 | -0.04
139 | 6.95 | 0.87 | 26.15 | 2.12 | 0.98 | 3.32 | 16.99 | 56.32 | 124.92 | 58.37 | 66.55 | 3.03 | 3 | 2.97 | 3 | 1.52 | 1 | 12.9 | 3.8 | -0.07
140 | 7 | 0.74 | 25.4 | 2.02 | 1.17 | 2.48 | 16.92 | 47.55 | 125.77 | 58.86 | 66.91 | 2.9 | 3 | 2.83 | 4 | 1.49 | 0.96 | 15.31 | 2.78 | -0.05
141 | 7.05 | 1.89 | 35.27 | 2.01 | 1.58 | 2.01 | 17.14 | 38.27 | 126.62 | 59.35 | 67.27 | 2.74 | 4 | 2.66 | 4 | 1.44 | 0.9 | 20.76 | 2.18 | -0.04
142 | 7.1 | 2.12 | 34.77 | 2.05 | 2.39 | 1.48 | 17.42 | 27.78 | 127.5 | 59.84 | 67.65 | 2.52 | 5 | 2.43 | 5 | 1.39 | 0.81 | 30.94 | 1.56 | -0.03
143 | 7.15 | 3.15 | 36.04 | 1.98 | 2.84 | 1.42 | 17.64 | 24.84 | 128.38 | 60.33 | 68.05 | 2.44 | 5 | 2.36 | 5 | 1.37 | 0.78 | 36.6 | 1.49 | -0.02
144 | 7.2 | 3.26 | 50.34 | 2.04 | 2.9 | 1.67 | 17.86 | 26.23 | 129.27 | 60.82 | 68.45 | 2.48 | 5 | 2.4 | 5 | 1.37 | 0.8 | 37.42 | 1.75 | -0.02
145 | 7.25 | 2.3 | 59.32 | 2 | 2.89 | 2.14 | 18.14 | 29.05 | 130.18 | 61.31 | 68.87 | 2.54 | 4 | 2.46 | 5 | 1.37 | 0.82 | 37.39 | 2.24 | -0.02
146 | 7.3 | 3.1 | 75.66 | 2.06 | 2.39 | 2.76 | 18.14 | 35.28 | 131.09 | 61.8 | 69.28 | 2.68 | 4 | 2.6 | 4 | 1.39 | 0.87 | 31.09 | 2.92 | -0.03
147 | 7.35 | 1.77 | 63.18 | 2.06 | 2.48 | 2.66 | 18.15 | 34.25 | 131.99 | 62.29 | 69.7 | 2.65 | 4 | 2.58 | 4 | 1.38 | 0.87 | 32.05 | 2.81 | -0.03
148 | 7.4 | 2.57 | 59.01 | 2.1 | 2.49 | 2.41 | 18.04 | 33.03 | 132.9 | 62.78 | 70.11 | 2.63 | 4 | 2.55 | 4 | 1.37 | 0.86 | 31.86 | 2.54 | -0.03
149 | 7.45 | 3.12 | 57.35 | 2.03 | 2.78 | 1.99 | 18 | 29.1 | 133.8 | 63.27 | 70.52 | 2.54 | 4 | 2.46 | 5 | 1.35 | 0.82 | 35.25 | 2.09 | -0.02
150 | 7.5 | 2.66 | 50.04 | 2.05 | 3.26 | 1.74 | 18.09 | 25.4 | 134.7 | 63.77 | 70.93 | 2.45 | 5 | 2.37 | 5 | 1.33 | 0.79 | 40.88 | 1.81 | -0.02
151 | 7.55 | 4 | 62.72 | 2.03 | 3.96 | 1.58 | 18.28 | 21.96 | 135.61 | 64.26 | 71.36 | 2.35 | 5 | 2.28 | 5 | 1.3 | 0.76 | 49.2 | 1.64 | -0.02
152 | 7.6 | 5.22 | 75.48 | 2.11 | 5.93 | 1.12 | 18.5 | 14.6 | 136.54 | 64.75 | 71.79 | 2.12 | 5 | 2.06 | 5 | 1.26 | 0.67 | 72.03 | 1.15 | -0.01
153 | 7.65 | 8.57 | 61.46 | 2.11 | 8.68 | 0.79 | 18.68 | 9.04 | 137.47 | 65.24 | 72.24 | 1.9 | 6 | 1.84 | 6 | 1.22 | 0.59 | 102.81 | 0.8 | -0.01
154 | 7.7 | 12.24 | 69.28 | 2.1 | 10.55 | 0.73 | 18.89 | 7.23 | 138.42 | 65.73 | 72.69 | 1.81 | 6 | 1.76 | 6 | 1.2 | 0.56 | 123.53 | 0.74 | -0.01
155 | 7.75 | 10.83 | 100.9 | 2.16 | 9.57 | 1.05 | 19.16 | 10.07 | 139.37 | 66.22 | 73.16 | 1.94 | 6 | 1.89 | 6 | 1.22 | 0.6 | 113.39 | 1.07 | -0.01
156 | 7.8 | 5.65 | 131.29 | 2.19 | 6.16 | 1.82 | 19.12 | 18.47 | 140.33 | 66.71 | 73.62 | 2.24 | 5 | 2.18 | 5 | 1.26 | 0.72 | 74.74 | 1.87 | -0.01
157 | 7.85 | 2 | 104.71 | 2.13 | 3 | 3.54 | 18.78 | 35.81 | 141.27 | 67.2 | 74.07 | 2.67 | 4 | 2.61 | 4 | 1.32 | 0.88 | 37.23 | 3.71 | -0.02
158 | 7.9 | 1.36 | 82.63 | 2.18 | 1.72 | 4.62 | 18.23 | 50.81 | 142.18 | 67.69 | 74.49 | 2.93 | 3 | 2.88 | 3 | 1.35 | 0.98 | 21.09 | 5.04 | -0.04
159 | 7.95 | 1.8 | 51.07 | 2.26 | 2.7 | 2.87 | 18.37 | 34.86 | 143.1 | 68.18 | 74.92 | 2.64 | 4 | 2.59 | 4 | 1.3 | 0.87 | 32.9 | 3.03 | -0.03
160 | 8 | 4.95 | 98.82 | 2.23 | 3.07 | 2.49 | 18.41 | 31.08 | 144.02 | 68.67 | 75.35 | 2.56 | 4 | 2.51 | 4 | 1.28 | 0.84 | 37.12 | 2.62 | -0.02
161 | 8.05 | 2.47 | 80.18 | 2.33 | 3.39 | 2.47 | 18.55 | 29.52 | 144.95 | 69.16 | 75.79 | 2.53 | 4 | 2.47 | 4 | 1.27 | 0.83 | 40.8 | 2.58 | -0.02
162 | 8.1 | 2.76 | 72.47 | 2.25 | 2.86 | 2.62 | 18.36 | 32.99 | 145.87 | 69.65 | 76.21 | 2.6 | 4 | 2.55 | 4 | 1.28 | 0.86 | 34.26 | 2.76 | -0.02
163 | 8.15 | 3.36 | 72.55 | 2.34 | 2.61 | 2.49 | 18.16 | 33.94 | 146.77 | 70.14 | 76.63 | 2.62 | 4 | 2.57 | 4 | 1.27 | 0.87 | 30.98 | 2.64 | -0.03
164 | 8.2 | 1.71 | 49.77 | 2.33 | 2.23 | 2.73 | 18.02 | 38.11 | 147.67 | 70.63 | 77.04 | 2.7 | 4 | 2.66 | 4 | 1.28 | 0.9 | 26.26 | 2.93 | -0.03
165 | 8.25 | 1.61 | 60.33 | 2.36 | 1.54 | 3.78 | 17.83 | 50.83 | 148.57 | 71.12 | 77.44 | 2.91 | 3 | 2.88 | 3 | 1.3 | 0.99 | 17.95 | 4.18 | -0.05
166 | 8.3 | 1.31 | 64.95 | 2.32 | 4.77 | 1.55 | 18.54 | 20.28 | 149.49 | 71.61 | 77.88 | 2.28 | 5 | 2.24 | 5 | 1.22 | 0.74 | 55.47 | 1.6 | -0.01
167 | 8.35 | 11.4 | 96.64 | 2.36 | 8.52 | 1.13 | 19.06 | 11.85 | 150.45 | 72.1 | 78.34 | 2 | 6 | 1.96 | 6 | 1.18 | 0.63 | 97.3 | 1.15 | -0.01
168 | 8.4 | 12.86 | 126.92 | 2.4 | 11.4 | 0.99 | 19.36 | 8.74 | 151.41 | 72.59 | 78.82 | 1.87 | 6 | 1.83 | 6 | 1.16 | 0.59 | 128.61 | 1 | -0.01
169 | 8.45 | 9.94 | 114.84 | 2.4 | 10.45 | 1.03 | 19.27 | 9.68 | 152.38 | 73.08 | 79.29 | 1.91 | 6 | 1.87 | 6 | 1.16 | 0.6 | 117.79 | 1.05 | -0.01
170 | 8.5 | 8.55 | 82.4 | 2.44 | 8.87 | 1.05 | 19.04 | 11.08 | 153.33 | 73.58 | 79.75 | 1.97 | 6 | 1.93 | 6 | 1.16 | 0.62 | 99.89 | 1.06 | -0.01
171 | 8.55 | 8.12 | 81.22 | 2.33 | 7.18 | 1.21 | 18.88 | 14.05 | 154.27 | 74.07 | 80.21 | 2.08 | 5 | 2.04 | 6 | 1.17 | 0.67 | 81 | 1.24 | -0.01
172 | 8.6 | 4.86 | 97.02 | 2.33 | 5.01 | 1.67 | 18.69 | 20.71 | 155.21 | 74.56 | 80.65 | 2.29 | 5 | 2.25 | 5 | 1.19 | 0.75 | 56.79 | 1.72 | -0.01
173 | 8.65 | 2.04 | 71.93 | 2.43 | 2.73 | 2.53 | 18.24 | 34.23 | 156.12 | 75.05 | 81.07 | 2.61 | 4 | 2.58 | 4 | 1.21 | 0.87 | 30.86 | 2.68 | -0.03
174 | 8.7 | 1.29 | 38.1 | 2.33 | 1.42 | 2.93 | 17.42 | 49.95 | 156.99 | 75.54 | 81.45 | 2.87 | 3 | 2.87 | 3 | 1.24 | 0.98 | 15.49 | 3.3 | -0.06
175 | 8.75 | 0.94 | 15.25 | 2.27 | 1.04 | 2.24 | 16.63 | 54.34 | 157.82 | 76.03 | 81.8 | 2.92 | 3 | 2.94 | 3 | 1.24 | 1 | 10.83 | 2.64 | -0.08
176 | 8.8 | 0.9 | 16.83 | 2.36 | 0.91 | 1.96 | 16.26 | 56.77 | 158.64 | 76.52 | 82.12 | 2.94 | 3 | 2.97 | 3 | 1.23 | 1 | 9.11 | 2.37 | -0.1
177 | 8.85 | 0.88 | 21.22 | 2.34 | 1.01 | 2.53 | 16.72 | 57.53 | 159.47 | 77.01 | 82.46 | 2.96 | 3 | 2.99 | 3 | 1.23 | 1 | 10.32 | 3 | -0.09
178 | 8.9 | 1.25 | 38.59 | 2.34 | 1.3 | 3.02 | 17.31 | 53.27 | 160.34 | 77.5 | 82.84 | 2.91 | 3 | 2.92 | 3 | 1.22 | 1 | 13.72 | 3.44 | -0.07
179 | 8.95 | 1.76 | 57.65 | 2.31 | 2.19 | 2.73 | 18 | 39.76 | 161.24 | 77.99 | 83.25 | 2.7 | 4 | 2.69 | 4 | 1.2 | 0.91 | 24.01 | 2.94 | -0.04
180 | 9 | 3.57 | 83.31 | 2.27 | 2.39 | 2.72 | 18.12 | 38.12 | 162.14 | 78.48 | 83.66 | 2.67 | 4 | 2.66 | 4 | 1.19 | 0.9 | 26.14 | 2.91 | -0.03
181 | 9.05 | 1.84 | 53.83 | 2.41 | 4.72 | 1.29 | 18.31 | 19.45 | 163.06 | 78.97 | 84.09 | 2.24 | 5 | 2.21 | 5 | 1.15 | 0.73 | 51.62 | 1.34 | -0.02
182 | 9.1 | 8.76 | 45.72 | 2.41 | 5.25 | 1.13 | 18.32 | 17.1 | 163.97 | 79.46 | 84.51 | 2.17 | 5 | 2.14 | 5 | 1.14 | 0.71 | 57.08 | 1.16 | -0.02
183 | 9.15 | 5.15 | 77.66 | 2.37 | 5.29 | 1.23 | 18.43 | 17.81 | 164.9 | 79.95 | 84.94 | 2.19 | 5 | 2.16 | 5 | 1.13 | 0.72 | 57.36 | 1.27 | -0.02
184 | 9.2 | 1.95 | 71.98 | 2.35 | 2.74 | 2.32 | 18.15 | 33.9 | 165.8 | 80.44 | 85.36 | 2.58 | 4 | 2.57 | 4 | 1.16 | 0.87 | 29.5 | 2.47 | -0.03
185 | 9.25 | 1.12 | 41.5 | 2.33 | 1.35 | 3.95 | 17.68 | 57.74 | 166.69 | 80.93 | 85.75 | 2.97 | 3 | 2.99 | 3 | 1.18 | 1 | 13.84 | 4.51 | -0.07
186 | 9.3 | 0.99 | 46.97 | 2.47 | 1.04 | 4.66 | 17.46 | 69.39 | 167.56 | 81.42 | 86.14 | 3.1 | 3 | 3.15 | 3 | 1.18 | 1 | 10.1 | 5.56 | -0.09
187 | 9.35 | 1 | 56.49 | 2.41 | 5.55 | 1.21 | 18.48 | 17.22 | 168.48 | 81.91 | 86.57 | 2.17 | 5 | 2.15 | 5 | 1.12 | 0.71 | 59.44 | 1.24 | -0.01
188 | 9.4 | 14.67 | 97.34 | 2.51 | 11.31 | 0.87 | 19.19 | 8.41 | 169.44 | 82.4 | 87.04 | 1.83 | 6 | 1.81 | 6 | 1.09 | 0.58 | 120.16 | 0.88 | -0.01
189 | 9.45 | 18.26 | 139.99 | 2.48 | 15.77 | 0.84 | 19.67 | 6.08 | 170.43 | 82.89 | 87.53 | 1.72 | 6 | 1.7 | 6 | 1.08 | 0.54 | 166.66 | 0.85 | -0.01
190 | 9.5 | 14.39 | 162.32 | 2.52 | 13.51 | 1.12 | 19.76 | 8.81 | 171.42 | 83.39 | 88.03 | 1.85 | 6 | 1.83 | 6 | 1.09 | 0.59 | 143.1 | 1.14 | -0.01
191 | 9.55 | 7.89 | 152.98 | 2.48 | 9.78 | 1.51 | 19.61 | 13.58 | 172.4 | 83.88 | 88.52 | 2.04 | 5 | 2.02 | 5 | 1.09 | 0.66 | 103.7 | 1.54 | -0.01
192 | 9.6 | 7.05 | 127.24 | 2.44 | 6.07 | 2.01 | 19.2 | 21.15 | 173.36 | 84.37 | 88.99 | 2.28 | 5 | 2.26 | 5 | 1.1 | 0.76 | 64.24 | 2.06 | -0.01
193 | 9.65 | 3.28 | 85.18 | 2.56 | 3.92 | 2.31 | 18.7 | 28.65 | 174.29 | 84.86 | 89.43 | 2.46 | 5 | 2.45 | 5 | 1.11 | 0.83 | 41.04 | 2.42 | -0.02
194 | 9.7 | 1.44 | 59.88 | 2.6 | 1.9 | 2.81 | 17.81 | 44.81 | 175.18 | 85.35 | 89.83 | 2.76 | 4 | 2.78 | 4 | 1.12 | 0.95 | 19.06 | 3.1 | -0.05
195 | 9.75 | 0.97 | 15.13 | 2.56 | 1.13 | 2.5 | 16.88 | 56.69 | 176.03 | 85.84 | 90.19 | 2.91 | 3 | 2.97 | 3 | 1.12 | 1 | 10.58 | 2.96 | -0.09
196 | 9.8 | 0.98 | 9.7 | 2.58 | 0.98 | 1.34 | 15.94 | 52.03 | 176.82 | 86.33 | 90.49 | 2.83 | 4 | 2.9 | 4 | 1.12 | 1 | 8.88 | 1.64 | -0.1
197 | 9.85 | 0.99 | 14.6 | 2.76 | 0.98 | 1.49 | 16.06 | 53.73 | 177.63 | 86.82 | 90.81 | 2.85 | 4 | 2.93 | 3 | 1.12 | 1 | 8.81 | 1.82 | -0.11
198 | 9.9 | 0.96 | 19.44 | 2.66 | 0.94 | 1.96 | 16.32 | 59.2 | 178.44 | 87.31 | 91.13 | 2.92 | 3 | 3.01 | 3 | 1.11 | 1 | 8.36 | 2.42 | -0.11
199 | 9.95 | 0.87 | 21.33 | 2.74 | 0.92 | 2.76 | 16.68 | 65.72 | 179.28 | 87.8 | 91.48 | 3.01 | 3 | 3.1 | 3 | 1.11 | 1 | 8.14 | 3.43 | -0.11
200 | 10 | 0.94 | 35.79 | 2.69 | 0.98 | 3.01 | 16.88 | 65.15 | 180.12 | 88.29 | 91.83 | 3.01 | 3 | 3.1 | 3 | 1.1 | 1 | 8.75 | 3.69 | -0.11
201 | 10.05 | 1.14 | 31.75 | 2.75 | 0.99 | 3.37 | 17.02 | 67.12 | 180.97 | 88.78 | 92.19 | 3.03 | 3 | 3.12 | 3 | 1.1 | 1 | 8.78 | 4.12 | -0.11
202 | 10.1 | 0.89 | 32.53 | 2.8 | 0.98 | 3.26 | 16.97 | 66.91 | 181.82 | 89.27 | 92.55 | 3.03 | 3 | 3.12 | 3 | 1.09 | 1 | 8.67 | 4 | -0.11
203 | 10.15 | 0.92 | 31.96 | 2.78 | 0.87 | 3.37 | 16.82 | 72.48 | 182.66 | 89.76 | 92.9 | 3.08 | 3 | 3.19 | 3 | 1.09 | 1 | 7.37 | 4.27 | -0.13
204 | 10.2 | 0.79 | 23.21 | 2.8 | 0.83 | 3.12 | 16.67 | 72.74 | 183.49 | 90.25 | 93.24 | 3.08 | 3 | 3.2 | 3 | 1.09 | 1 | 6.98 | 4 | -0.13
205 | 10.25 | 0.79 | 22.92 | 2.9 | 0.8 | 3.3 | 16.67 | 75.69 | 184.33 | 90.74 | 93.58 | 3.1 | 3 | 3.23 | 3 | 1.08 | 1 | 6.58 | 4.29 | -0.14
206 | 10.3 | 0.82 | 33.1 | 2.94 | 1.17 | 2.71 | 17.03 | 58.19 | 185.18 | 91.23 | 93.95 | 2.92 | 3 | 3 | 3 | 1.08 | 1 | 10.52 | 3.21 | -0.09
207 | 10.35 | 1.91 | 39.28 | 2.9 | 1.23 | 3.02 | 17.23 | 58.73 | 186.04 | 91.72 | 94.32 | 2.93 | 3 | 3 | 3 | 1.07 | 1 | 11.07 | 3.56 | -0.09
208 | 10.4 | 0.96 | 39.19 | 3.01 | 1.2 | 2.83 | 17.12 | 58.41 | 186.9 | 92.21 | 94.68 | 2.92 | 3 | 3 | 3 | 1.07 | 1 | 10.74 | 3.35 | -0.09
209 | 10.45 | 0.74 | 23.75 | 3.08 | 0.83 | 3.71 | 16.86 | 76.99 | 187.74 | 92.7 | 95.03 | 3.12 | 3 | 3.25 | 3 | 1.07 | 1 | 6.8 | 4.78 | -0.14
210 | 10.5 | 0.8 | 29.76 | 3.04 | 1.32 | 2.7 | 17.21 | 55.05 | 188.6 | 93.2 | 95.4 | 2.88 | 3 | 2.95 | 3 | 1.06 | 1 | 11.87 | 3.15 | -0.08
211 | 10.55 | 2.42 | 53.4 | 3.18 | 1.6 | 3.11 | 17.66 | 52.17 | 189.48 | 93.69 | 95.8 | 2.85 | 3 | 2.9 | 3 | 1.06 | 1 | 14.7 | 3.53 | -0.06
212 | 10.6 | 1.57 | 65.74 | 2.99 | 1.7 | 3.51 | 17.9 | 52.61 | 190.38 | 94.18 | 96.2 | 2.86 | 3 | 2.91 | 3 | 1.05 | 1 | 15.73 | 3.95 | -0.06
213 | 10.65 | 1.12 | 60.18 | 3.08 | 1.17 | 4.6 | 17.63 | 69.18 | 191.26 | 94.67 | 96.59 | 3.06 | 3 | 3.15 | 3 | 1.05 | 1 | 10.1 | 5.51 | -0.09
214 | 10.7 | 0.81 | 35.28 | 2.95 | 1.08 | 4.21 | 17.41 | 70.14 | 192.13 | 95.16 | 96.97 | 3.06 | 3 | 3.16 | 3 | 1.04 | 1 | 9.2 | 5.12 | -0.1
215 | 10.75 | 1.32 | 41.51 | 3.19 | 1.11 | 3.64 | 17.28 | 66.69 | 192.99 | 95.65 | 97.35 | 3.01 | 3 | 3.12 | 3 | 1.04 | 1 | 9.39 | 4.41 | -0.1
216 | 10.8 | 1.19 | 44.22 | 3.28 | 1.1 | 3.7 | 17.28 | 67.42 | 193.86 | 96.14 | 97.72 | 3.02 | 3 | 3.13 | 3 | 1.04 | 1 | 9.25 | 4.49 | -0.1
217 | 10.85 | 0.78 | 35.92 | 3.25 | 0.93 | 4.12 | 17.16 | 75.84 | 194.72 | 96.63 | 98.09 | 3.11 | 3 | 3.24 | 3 | 1.03 | 1 | 7.54 | 5.2 | -0.13
218 | 10.9 | 0.83 | 35.26 | 3.22 | 0.91 | 3.8 | 17.03 | 75.39 | 195.57 | 97.12 | 98.45 | 3.09 | 3 | 3.23 | 3 | 1.03 | 1 | 7.26 | 4.84 | -0.13
219 | 10.95 | 1.12 | 32.7 | 3.34 | 1.82 | 2.26 | 17.49 | 44.78 | 196.44 | 97.61 | 98.83 | 2.72 | 4 | 2.78 | 4 | 1.02 | 0.96 | 16.38 | 2.53 | -0.06
220 | 11 | 3.5 | 55.03 | 3.37 | 2.33 | 2.17 | 17.83 | 38.71 | 197.33 | 98.1 | 99.23 | 2.62 | 4 | 2.67 | 4 | 1.02 | 0.92 | 21.49 | 2.37 | -0.04
221 | 11.05 | 2.38 | 64.04 | 3.43 | 2.57 | 2.59 | 18.18 | 39.24 | 198.24 | 98.59 | 99.65 | 2.63 | 4 | 2.68 | 4 | 1.02 | 0.92 | 23.78 | 2.8 | -0.04
222 | 11.1 | 1.83 | 80.5 | 3.32 | 2.08 | 3.47 | 18.19 | 48.45 | 199.15 | 99.08 | 100.07 | 2.78 | 4 | 2.84 | 3 | 1.01 | 0.98 | 18.8 | 3.84 | -0.05
223 | 11.15 | 2.03 | 72.03 | 3.29 | 2.59 | 3.02 | 18.37 | 41.51 | 200.07 | 99.57 | 100.5 | 2.67 | 4 | 2.72 | 4 | 1.01 | 0.94 | 23.77 | 3.28 | -0.04
224 | 11.2 | 3.91 | 82.53 | 3.34 | 3.26 | 2.53 | 18.52 | 34.59 | 201 | 100.06 | 100.93 | 2.55 | 4 | 2.58 | 4 | 1 | 0.88 | 30.33 | 2.7 | -0.03
225 | 11.25 | 3.85 | 93.3 | 3.56 | 3.55 | 2.63 | 18.69 | 33.69 | 201.93 | 100.55 | 101.38 | 2.53 | 4 | 2.57 | 4 | 1 | 0.88 | 33.03 | 2.79 | -0.03
226 | 11.3 | 2.89 | 104.54 | 3.41 | 2.9 | 3.41 | 18.68 | 41.26 | 202.86 | 101.04 | 101.82 | 2.67 | 4 | 2.72 | 4 | 1 | 0.93 | 26.5 | 3.66 | -0.04
227 | 11.35 | 1.96 | 98.75 | 3.37 | 2.08 | 4.43 | 18.48 | 53.15 | 203.79 | 101.53 | 102.25 | 2.85 | 3 | 2.92 | 3 | 0.99 | 1 | 18.39 | 4.91 | -0.05
228 | 11.4 | 1.4 | 73.74 | 3.46 | 1.48 | 4.91 | 18.07 | 64.8 | 204.69 | 102.02 | 102.67 | 3 | 3 | 3.09 | 3 | 0.99 | 1 | 12.4 | 5.7 | -0.08
229 | 11.45 | 1.07 | 45.03 | 3.49 | 1.15 | 4.71 | 17.63 | 72.54 | 205.57 | 102.51 | 103.06 | 3.07 | 3 | 3.19 | 3 | 0.98 | 1 | 9.17 | 5.73 | -0.1
230 | 11.5 | 0.98 | 43.82 | 3.55 | 1.07 | 5.07 | 17.61 | 76.98 | 206.45 | 103.01 | 103.45 | 3.11 | 3 | 3.25 | 3 | 0.98 | 1 | 8.35 | 6.28 | -0.12
231 | 11.55 | 1.16 | 73.87 | 3.52 | 1.92 | 3.68 | 18.14 | 52.36 | 207.36 | 103.5 | 103.86 | 2.83 | 3 | 2.91 | 3 | 0.98 | 1 | 16.5 | 4.13 | -0.06
232 | 11.6 | 3.62 | 94.39 | 3.54 | 3.74 | 2.75 | 18.83 | 33.81 | 208.3 | 103.99 | 104.32 | 2.52 | 4 | 2.57 | 4 | 0.97 | 0.88 | 34.01 | 2.91 | -0.03
233 | 11.65 | 6.45 | 140.75 | 3.55 | 6.49 | 1.92 | 19.25 | 21.43 | 209.26 | 104.48 | 104.79 | 2.24 | 5 | 2.27 | 5 | 0.97 | 0.77 | 60.42 | 1.98 | -0.02
234 | 11.7 | 9.4 | 138.34 | 3.64 | 9.25 | 1.54 | 19.55 | 15.42 | 210.24 | 104.97 | 105.27 | 2.06 | 5 | 2.09 | 5 | 0.97 | 0.7 | 86.91 | 1.58 | -0.01
235 | 11.75 | 11.91 | 149.37 | 3.59 | 11.24 | 1.31 | 19.66 | 12.25 | 211.22 | 105.46 | 105.77 | 1.95 | 6 | 1.97 | 6 | 0.97 | 0.65 | 105.87 | 1.33 | -0.01
236 | 11.8 | 12.42 | 152.96 | 3.71 | 12.17 | 1.29 | 19.76 | 11.49 | 212.21 | 105.95 | 106.26 | 1.92 | 6 | 1.94 | 6 | 0.97 | 0.64 | 114.49 | 1.31 | -0.01
237 | 11.85 | 12.19 | 168.29 | 3.58 | 11.52 | 1.5 | 19.85 | 13.22 | 213.21 | 106.44 | 106.77 | 1.99 | 6 | 2.01 | 6 | 0.97 | 0.67 | 107.76 | 1.53 | -0.01
238 | 11.9 | 9.95 | 197.88 | 3.82 | 9 | 2.06 | 19.84 | 18.59 | 214.2 | 106.93 | 107.27 | 2.16 | 5 | 2.19 | 5 | 0.96 | 0.74 | 83.18 | 2.11 | -0.01
239 | 11.95 | 4.87 | 189.97 | 3.71 | 5.69 | 2.99 | 19.56 | 28.72 | 215.18 | 107.42 | 107.76 | 2.42 | 5 | 2.46 | 4 | 0.95 | 0.84 | 51.32 | 3.11 | -0.02
240 | 12 | 2.25 | 122.39 | 3.83 | 2.79 | 4.32 | 18.89 | 47.21 | 216.12 | 107.91 | 108.21 | 2.75 | 4 | 2.82 | 3 | 0.94 | 0.98 | 23.8 | 4.69 | -0.04
241 | 12.05 | 1.24 | 49.09 | 3.8 | 1.57 | 4.16 | 17.97 | 61.44 | 217.02 | 108.4 | 108.62 | 2.93 | 3 | 3.04 | 3 | 0.93 | 1 | 12.46 | 4.82 | -0.08
242 | 12.1 | 1.22 | 24.46 | 3.87 | 1.27 | 3.53 | 17.45 | 65.41 | 217.89 | 108.89 | 109 | 2.96 | 3 | 3.1 | 3 | 0.93 | 1 | 9.63 | 4.26 | -0.1
243 | 12.15 | 1.34 | 60.73 | 3.82 | 2.17 | 2.65 | 17.95 | 45.27 | 218.79 | 109.38 | 109.41 | 2.7 | 4 | 2.79 | 4 | 0.93 | 0.97 | 17.92 | 2.95 | -0.05
244 | 12.2 | 3.96 | 87.91 | 3.75 | 3.8 | 2.08 | 18.53 | 30.74 | 219.71 | 109.87 | 109.84 | 2.44 | 5 | 2.5 | 4 | 0.93 | 0.86 | 32.98 | 2.21 | -0.03
245 | 12.25 | 6.1 | 88.66 | 3.79 | 6.04 | 1.58 | 18.92 | 20.9 | 220.66 | 110.36 | 110.3 | 2.21 | 5 | 2.26 | 5 | 0.94 | 0.76 | 53.8 | 1.64 | -0.02
246 | 12.3 | 8.05 | 110.38 | 3.9 | 7.27 | 1.51 | 19.15 | 18.19 | 221.62 | 110.85 | 110.77 | 2.14 | 5 | 2.18 | 5 | 0.94 | 0.73 | 65.2 | 1.55 | -0.02
247 | 12.35 | 7.67 | 129.88 | 3.98 | 7.83 | 1.54 | 19.29 | 17.61 | 222.58 | 111.34 | 111.24 | 2.12 | 5 | 2.16 | 5 | 0.93 | 0.73 | 70.16 | 1.59 | -0.01
248 | 12.4 | 7.77 | 122.3 | 3.88 | 7.91 | 1.51 | 19.28 | 17.34 | 223.55 | 111.83 | 111.71 | 2.11 | 5 | 2.15 | 5 | 0.93 | 0.72 | 70.66 | 1.55 | -0.01
249 | 12.45 | 8.28 | 106.23 | 3.85 | 8.17 | 1.43 | 19.27 | 16.49 | 224.51 | 112.32 | 112.19 | 2.08 | 5 | 2.12 | 5 | 0.93 | 0.71 | 72.95 | 1.47 | -0.01
250 | 12.5 | 8.47 | 121.39 | 3.75 | 8.15 | 1.49 | 19.31 | 16.93 | 225.48 | 112.82 | 112.66 | 2.09 | 5 | 2.14 | 5 | 0.93 | 0.72 | 72.44 | 1.53 | -0.01
251 | 12.55 | 7.69 | 135.79 | 3.87 | 7.71 | 1.74 | 19.41 | 19.08 | 226.45 | 113.31 | 113.14 | 2.16 | 5 | 2.2 | 5 | 0.92 | 0.75 | 68.07 | 1.79 | -0.01
252 | 12.6 | 6.98 | 145.51 | 3.81 | 7.18 | 1.86 | 19.37 | 20.63 | 227.42 | 113.8 | 113.62 | 2.2 | 5 | 2.25 | 5 | 0.92 | 0.76 | 62.89 | 1.92 | -0.02
253 | 12.65 | 6.87 | 118.82 | 3.81 | 7.06 | 1.84 | 19.34 | 20.79 | 228.38 | 114.29 | 114.1 | 2.2 | 5 | 2.25 | 5 | 0.91 | 0.76 | 61.58 | 1.9 | -0.02
254 | 12.7 | 7.33 | 125.55 | 3.84 | 7.39 | 1.69 | 19.31 | 19.42 | 229.35 | 114.78 | 114.57 | 2.16 | 5 | 2.21 | 5 | 0.91 | 0.75 | 64.43 | 1.74 | -0.02
255 | 12.75 | 7.96 | 130.24 | 3.85 | 8.21 | 1.63 | 19.43 | 17.9 | 230.32 | 115.27 | 115.05 | 2.12 | 5 | 2.17 | 5 | 0.91 | 0.73 | 71.79 | 1.68 | -0.01
256 | 12.8 | 9.35 | 146.99 | 3.9 | 9.49 | 1.65 | 19.66 | 16.44 | 231.3 | 115.76 | 115.54 | 2.08 | 5 | 2.12 | 5 | 0.91 | 0.72 | 83.19 | 1.69 | -0.01
257 | 12.85 | 11.16 | 191.88 | 3.69 | 11.07 | 1.66 | 19.91 | 15 | 232.3 | 116.25 | 116.05 | 2.03 | 5 | 2.07 | 5 | 0.91 | 0.7 | 97.34 | 1.7 | -0.01
258 | 12.9 | 12.71 | 213.1 | 3.82 | 12.94 | 1.65 | 20.14 | 13.54 | 233.3 | 116.74 | 116.57 | 1.98 | 6 | 2.02 | 5 | 0.91 | 0.68 | 114.05 | 1.68 | -0.01
259 | 12.95 | 14.95 | 236.41 | 3.92 | 14.26 | 1.62 | 20.27 | 12.58 | 234.32 | 117.23 | 117.09 | 1.95 | 6 | 1.99 | 6 | 0.91 | 0.66 | 125.78 | 1.65 | -0.01
260 | 13 | 15.13 | 245.4 | 3.93 | 14.81 | 1.68 | 20.37 | 12.57 | 235.34 | 117.72 | 117.62 | 1.95 | 6 | 1.99 | 6 | 0.91 | 0.66 | 130.24 | 1.7 | -0.01
261 | 13.05 | 14.34 | 263.44 | 3.87 | 14.47 | 1.79 | 20.41 | 13.37 | 236.36 | 118.21 | 118.15 | 1.98 | 6 | 2.02 | 5 | 0.9 | 0.68 | 126.62 | 1.82 | -0.01
262 | 13.1 | 13.94 | 269.51 | 3.95 | 14.32 | 1.82 | 20.41 | 13.62 | 237.38 | 118.7 | 118.68 | 1.98 | 6 | 2.02 | 5 | 0.9 | 0.68 | 124.86 | 1.85 | -0.01
263 | 13.15 | 14.69 | 248.61 | 3.85 | 15.05 | 1.7 | 20.41 | 12.62 | 238.4 | 119.19 | 119.21 | 1.95 | 6 | 1.99 | 6 | 0.9 | 0.67 | 131.21 | 1.73 | -0.01
264 | 13.2 | 16.53 | 249.21 | 3.93 | 16.11 | 1.59 | 20.43 | 11.54 | 239.42 | 119.68 | 119.74 | 1.91 | 6 | 1.95 | 6 | 0.9 | 0.65 | 140.48 | 1.61 | -0.01
265 | 13.25 | 17.1 | 270.5 | 4.01 | 16.95 | 1.58 | 20.5 | 11.09 | 240.44 | 120.17 | 120.27 | 1.89 | 6 | 1.93 | 6 | 0.9 | 0.64 | 147.65 | 1.6 | -0.01
266 | 13.3 | 17.21 | 281.77 | 3.9 | 17.16 | 1.55 | 20.5 | 10.87 | 241.47 | 120.66 | 120.81 | 1.88 | 6 | 1.92 | 6 | 0.89 | 0.64 | 149.15 | 1.57 | -0.01
267 | 13.35 | 17.16 | 243.77 | 3.99 | 16.96 | 1.48 | 20.43 | 10.62 | 242.49 | 121.15 | 121.34 | 1.87 | 6 | 1.91 | 6 | 0.89 | 0.64 | 147.09 | 1.5 | -0.01
268 | 13.4 | 16.51 | 227.01 | 3.93 | 15.72 | 1.48 | 20.31 | 11.22 | 243.51 | 121.64 | 121.86 | 1.89 | 6 | 1.93 | 6 | 0.89 | 0.65 | 135.56 | 1.5 | -0.01
269 | 13.45 | 13.49 | 225.63 | 3.84 | 12.31 | 1.85 | 20.19 | 15.34 | 244.52 | 122.13 | 122.38 | 2.03 | 5 | 2.08 | 5 | 0.88 | 0.7 | 104.22 | 1.89 | -0.01
270 | 13.5 | 6.92 | 229.55 | 3.96 | 7.78 | 2.54 | 19.86 | 23.92 | 245.51 | 122.63 | 122.88 | 2.27 | 5 | 2.34 | 5 | 0.86 | 0.8 | 63.69 | 2.63 | -0.02
271 | 13.55 | 2.92 | 137.99 | 3.87 | 3.82 | 3.82 | 19.23 | 41.21 | 246.47 | 123.12 | 123.35 | 2.61 | 4 | 2.71 | 4 | 0.83 | 0.94 | 29.26 | 4.08 | -0.03
272 | 13.6 | 1.61 | 69.65 | 3.92 | 2.27 | 3.46 | 18.32 | 51.48 | 247.39 | 123.61 | 123.78 | 2.75 | 4 | 2.89 | 3 | 0.82 | 1 | 16.37 | 3.88 | -0.06
273 | 13.65 | 2.29 | 28.4 | 3.88 | 2 | 2.25 | 17.63 | 48.03 | 248.27 | 124.1 | 124.17 | 2.68 | 4 | 2.83 | 4 | 0.82 | 0.99 | 14.14 | 2.57 | -0.07
274 | 13.7 | 2.1 | 36.95 | 3.91 | 2.1 | 1.93 | 17.53 | 44.61 | 249.14 | 124.59 | 124.56 | 2.63 | 4 | 2.78 | 4 | 0.82 | 0.97 | 14.96 | 2.19 | -0.07
275 | 13.75 | 1.91 | 56.55 | 4.05 | 1.86 | 2.42 | 17.61 | 51.38 | 250.02 | 125.08 | 124.95 | 2.73 | 4 | 2.89 | 3 | 0.81 | 1 | 12.86 | 2.8 | -0.08
276 | 13.8 | 1.56 | 41.62 | 3.95 | 1.66 | 2.83 | 17.61 | 57.26 | 250.91 | 125.57 | 125.34 | 2.81 | 4 | 2.98 | 3 | 0.81 | 1 | 11.25 | 3.34 | -0.09
277 | 13.85 | 1.51 | 43.03 | 3.98 | 1.79 | 3 | 17.8 | 56.02 | 251.8 | 126.06 | 125.74 | 2.8 | 4 | 2.96 | 3 | 0.81 | 1 | 12.27 | 3.49 | -0.08
278 | 13.9 | 2.31 | 76.9 | 3.92 | 2.62 | 4.09 | 18.73 | 51.32 | 252.73 | 126.55 | 126.18 | 2.76 | 4 | 2.89 | 3 | 0.8 | 1 | 18.74 | 4.53 | -0.05
279 | 13.95 | 4.03 | 201.33 | 3.88 | 4.08 | 4.05 | 19.4 | 41.39 | 253.7 | 127.04 | 126.66 | 2.61 | 4 | 2.72 | 4 | 0.81 | 0.95 | 30.54 | 4.32 | -0.03
280 | 14 | 5.89 | 217.59 | 3.93 | 8.34 | 2.33 | 19.86 | 22.37 | 254.7 | 127.53 | 127.17 | 2.22 | 5 | 2.3 | 5 | 0.84 | 0.79 | 66.76 | 2.41 | -0.02
281 | 14.05 | 15.11 | 164.9 | 3.95 | 12.44 | 1.34 | 19.84 | 12.72 | 255.69 | 128.02 | 127.67 | 1.93 | 6 | 1.99 | 6 | 0.86 | 0.67 | 102.96 | 1.37 | -0.01
282 | 14.1 | 16.32 | 118.77 | 3.91 | 15.25 | 1 | 19.81 | 8.82 | 256.68 | 128.51 | 128.17 | 1.78 | 6 | 1.83 | 6 | 0.87 | 0.61 | 128.18 | 1.01 | -0.01
283 | 14.15 | 14.32 | 171.82 | 3.83 | 13.1 | 1.23 | 19.82 | 11.63 | 257.67 | 129 | 128.67 | 1.89 | 6 | 1.95 | 6 | 0.85 | 0.66 | 108.35 | 1.26 | -0.01
284 | 14.2 | 8.66 | 194.21 | 3.87 | 8.83 | 1.9 | 19.72 | 19.61 | 258.65 | 129.49 | 129.16 | 2.14 | 5 | 2.22 | 5 | 0.83 | 0.76 | 70.39 | 1.96 | -0.01
285 | 14.25 | 3.52 | 138.41 | 3.9 | 4.69 | 2.99 | 19.27 | 34.47 | 259.62 | 129.98 | 129.64 | 2.48 | 4 | 2.58 | 4 | 0.8 | 0.9 | 35.08 | 3.16 | -0.03
286 | 14.3 | 1.9 | 88.3 | 3.91 | 2.44 | 4.85 | 18.82 | 57.02 | 260.56 | 130.47 | 130.09 | 2.83 | 3 | 2.98 | 3 | 0.78 | 1 | 16.73 | 5.43 | -0.06
287 | 14.35 | 1.89 | 128.2 | 3.91 | 2.37 | 4.68 | 18.74 | 57.16 | 261.5 | 130.96 | 130.53 | 2.83 | 3 | 2.98 | 3 | 0.78 | 1 | 16.16 | 5.26 | -0.06
288 | 14.4 | 3.32 | 116.3 | 3.97 | 8.41 | 1.61 | 19.45 | 18.6 | 262.47 | 131.45 | 131.01 | 2.11 | 5 | 2.19 | 5 | 0.82 | 0.75 | 66.37 | 1.66 | -0.02
289 | 14.45 | 20.03 | 160.93 | 3.91 | 13.99 | 1.07 | 19.77 | 10.16 | 263.46 | 131.94 | 131.51 | 1.83 | 6 | 1.89 | 6 | 0.85 | 0.64 | 114.83 | 1.09 | -0.01
290 | 14.5 | 18.63 | 173.71 | 4.06 | 17.6 | 0.98 | 20.01 | 7.82 | 264.46 | 132.44 | 132.02 | 1.73 | 6 | 1.79 | 6 | 0.85 | 0.6 | 146.12 | 1 | -0.01
291 | 14.55 | 14.13 | 183.97 | 4.15 | 13.76 | 1.37 | 20.02 | 12.19 | 265.46 | 132.93 | 132.53 | 1.9 | 6 | 1.97 | 6 | 0.84 | 0.67 | 111.36 | 1.39 | -0.01
292 | 14.6 | 8.52 | 206.75 | 4.11 | 8.66 | 2.08 | 19.79 | 21.1 | 266.45 | 133.42 | 133.03 | 2.18 | 5 | 2.26 | 5 | 0.81 | 0.78 | 67.02 | 2.15 | -0.02
293 | 14.65 | 3.32 | 150.13 | 4.1 | 4.51 | 3.29 | 19.32 | 37.1 | 267.41 | 133.91 | 133.51 | 2.52 | 4 | 2.64 | 4 | 0.78 | 0.92 | 32.52 | 3.5 | -0.03
294 | 14.7 | 1.7 | 88.76 | 4.19 | 2.2 | 4.12 | 18.47 | 57.55 | 268.34 | 134.4 | 133.94 | 2.81 | 3 | 2.99 | 3 | 0.76 | 1 | 14.43 | 4.69 | -0.07
295 | 14.75 | 1.58 | 33 | 4.23 | 1.64 | 4.08 | 18.01 | 66.57 | 269.24 | 134.89 | 134.35 | 2.91 | 3 | 3.11 | 3 | 0.75 | 1 | 10.18 | 4.88 | -0.1
296 | 14.8 | 1.63 | 78.47 | 4.18 | 3.3 | 2.32 | 18.44 | 38.42 | 270.16 | 135.38 | 134.78 | 2.52 | 4 | 2.66 | 4 | 0.77 | 0.93 | 22.96 | 2.53 | -0.04
297 | 14.85 | 6.7 | 118.62 | 4.26 | 8.62 | 1.61 | 19.49 | 18.65 | 271.13 | 135.87 | 135.27 | 2.1 | 5 | 2.19 | 5 | 0.8 | 0.75 | 66.35 | 1.67 | -0.02
298 | 14.9 | 17.54 | 220.34 | 4.23 | 14.14 | 1.41 | 20.09 | 12.33 | 272.14 | 136.36 | 135.78 | 1.9 | 6 | 1.98 | 6 | 0.82 | 0.67 | 112.46 | 1.43 | -0.01
299 | 14.95 | 18.17 | 257.57 | 4.26 | 18.56 | 1.36 | 20.47 | 9.89 | 273.16 | 136.85 | 136.31 | 1.81 | 6 | 1.88 | 6 | 0.83 | 0.63 | 149.56 | 1.38 | -0.01
300 | 15 | 19.96 | 280.97 | 4.24 | 19.52 | 1.47 | 20.63 | 10.09 | 274.19 | 137.34 | 136.85 | 1.82 | 6 | 1.89 | 6 | 0.83 | 0.64 | 156.84 | 1.49 | -0.01
301 | 15.05 | 20.42 | 319.34 | 4.4 | 20.73 | 1.54 | 20.78 | 10.06 | 275.23 | 137.83 | 137.4 | 1.82 | 6 | 1.89 | 6 | 0.82 | 0.64 | 166.34 | 1.56 | -0.01
302 | 15.1 | 21.82 | 357.19 | 4.39 | 22.9 | 1.56 | 20.95 | 9.46 | 276.28 | 138.32 | 137.96 | 1.8 | 6 | 1.86 | 6 | 0.82 | 0.63 | 184 | 1.58 | -0.01
303 | 15.15 | 26.46 | 393.01 | 4.4 | 25.98 | 1.53 | 21.12 | 8.52 | 277.34 | 138.81 | 138.53 | 1.76 | 6 | 1.82 | 6 | 0.83 | 0.61 | 209.57 | 1.55 | -0.01
304 | 15.2 | 29.67 | 443.38 | 4.49 | 28.6 | 1.58 | 21.31 | 8.2 | 278.4 | 139.3 | 139.1 | 1.75 | 6 | 1.8 | 6 | 0.83 | 0.61 | 230.7 | 1.6 | 0
305 | 15.25 | 29.67 | 522.97 | 4.46 | 29.35 | 1.71 | 21.44 | 8.65 | 279.47 | 139.79 | 139.68 | 1.77 | 6 | 1.82 | 6 | 0.82 | 0.61 | 235.61 | 1.73 | 0
306 | 15.3 | 28.72 | 539.07 | 4.45 | 29.3 | 1.84 | 21.52 | 9.26 | 280.55 | 140.28 | 140.27 | 1.79 | 6 | 1.85 | 6 | 0.82 | 0.62 | 233.76 | 1.85 | 0
307 | 15.35 | 29.51 | 552.92 | 4.39 | 29.12 | 1.9 | 21.55 | 9.59 | 281.63 | 140.77 | 140.85 | 1.81 | 6 | 1.87 | 6 | 0.81 | 0.63 | 231.22 | 1.92 | 0
308 | 15.4 | 29.12 | 567.39 | 4.43 | 29.03 | 1.93 | 21.56 | 9.74 | 282.71 | 141.26 | 141.44 | 1.81 | 6 | 1.87 | 6 | 0.81 | 0.63 | 229.73 | 1.94 | 0
309 | 15.45 | 28.47 | 557.28 | 4.57 | 28.96 | 1.88 | 21.52 | 9.55 | 283.78 | 141.75 | 142.03 | 1.8 | 6 | 1.86 | 6 | 0.81 | 0.63 | 228.75 | 1.89 | 0
310 | 15.5 | 29.29 | 505.46 | 4.47 | 29.4 | 1.74 | 21.46 | 8.85 | 284.85 | 142.25 | 142.61 | 1.77 | 6 | 1.83 | 6 | 0.81 | 0.62 | 232.59 | 1.75 | 0
311 | 15.55 | 30.45 | 470.35 | 4.45 | 29.92 | 1.56 | 21.36 | 7.92 | 285.92 | 142.74 | 143.19 | 1.73 | 6 | 1.79 | 6 | 0.81 | 0.6 | 237.46 | 1.57 | 0
312 | 15.6 | 30.03 | 424.31 | 4.56 | 29.51 | 1.39 | 21.21 | 7.2 | 286.98 | 143.23 | 143.76 | 1.69 | 6 | 1.76 | 6 | 0.81 | 0.59 | 234.68 | 1.41 | 0
313 | 15.65 | 28.06 | 339.9 | 4.46 | 28 | 1.26 | 21.02 | 6.84 | 288.03 | 143.72 | 144.32 | 1.67 | 6 | 1.74 | 6 | 0.81 | 0.58 | 222.5 | 1.28 | -0.01
314 | 15.7 | 25.9 | 296.53 | 4.5 | 25.45 | 1.2 | 20.81 | 7.07 | 289.07 | 144.21 | 144.87 | 1.68 | 6 | 1.75 | 6 | 0.81 | 0.59 | 201.29 | 1.21 | -0.01
315 | 15.75 | 22.4 | 278.29 | 4.51 | 23.97 | 1.07 | 20.59 | 6.73 | 290.1 | 144.7 | 145.41 | 1.66 | 6 | 1.73 | 6 | 0.81 | 0.58 | 189.4 | 1.09 | -0.01
316 | 15.8 | 23.6 | 196.3 | 4.51 | 24.44 | 0.9 | 20.42 | 5.54 | 291.12 | 145.19 | 145.94 | 1.6 | 6 | 1.67 | 6 | 0.82 | 0.56 | 194.48 | 0.91 | -0.01
317 | 15.85 | 27.33 | 184.51 | 4.54 | 25.19 | 0.78 | 20.3 | 4.62 | 292.14 | 145.68 | 146.46 | 1.55 | 6 | 1.62 | 6 | 0.82 | 0.54 | 201.58 | 0.79 | -0.01
318 | 15.9 | 24.65 | 211.17 | 4.6 | 24.08 | 0.87 | 20.36 | 5.5 | 293.16 | 146.17 | 146.99 | 1.6 | 6 | 1.67 | 6 | 0.81 | 0.56 | 190.8 | 0.88 | -0.01
319 | 15.95 | 20.26 | 235.63 | 4.55 | 19.51 | 1.18 | 20.38 | 8.84 | 294.18 | 146.66 | 147.52 | 1.75 | 6 | 1.83 | 6 | 0.79 | 0.62 | 150.19 | 1.2 | -0.01
320 | 16 | 13.62 | 244.16 | 4.56 | 14.97 | 1.65 | 20.36 | 13.76 | 295.2 | 147.15 | 148.05 | 1.94 | 6 | 2.03 | 5 | 0.77 | 0.7 | 111.2 | 1.68 | -0.01
321 | 16.05 | 11.02 | 260.91 | 4.68 | 11.48 | 2.42 | 20.4 | 20.47 | 296.21 | 147.64 | 148.57 | 2.14 | 5 | 2.24 | 5 | 0.74 | 0.78 | 81.97 | 2.48 | -0.01
322 | 16.1 | 9.81 | 328.57 | 4.57 | 8.53 | 3.24 | 20.27 | 28.03 | 297.23 | 148.13 | 149.1 | 2.32 | 5 | 2.44 | 4 | 0.72 | 0.85 | 58.42 | 3.35 | -0.02
323 | 16.15 | 4.75 | 238.56 | 4.65 | 7.32 | 3.56 | 20.15 | 31.74 | 298.24 | 148.62 | 149.61 | 2.39 | 4 | 2.52 | 4 | 0.71 | 0.89 | 49.08 | 3.71 | -0.02
324 | 16.2 | 7.4 | 214.63 | 4.64 | 10.28 | 2.32 | 20.18 | 21.44 | 299.25 | 149.11 | 150.13 | 2.16 | 5 | 2.27 | 5 | 0.73 | 0.79 | 72.2 | 2.39 | -0.01
325 | 16.25 | 18.68 | 263.63 | 4.64 | 16.36 | 1.68 | 20.52 | 13.21 | 300.27 | 149.6 | 150.67 | 1.92 | 6 | 2.01 | 5 | 0.76 | 0.69 | 120.52 | 1.71 | -0.01
326 | 16.3 | 22.99 | 343.88 | 4.67 | 22.75 | 1.5 | 20.9 | 9.66 | 301.32 | 150.09 | 151.22 | 1.79 | 6 | 1.87 | 6 | 0.77 | 0.64 | 171.69 | 1.52 | -0.01
327 | 16.35 | 26.58 | 418.62 | 4.7 | 26.87 | 1.54 | 21.18 | 8.72 | 302.37 | 150.58 | 151.79 | 1.75 | 6 | 1.83 | 6 | 0.78 | 0.62 | 204.01 | 1.56 | -0.01
328 | 16.4 | 31.05 | 478.01 | 4.81 | 30.89 | 1.47 | 21.34 | 7.55 | 303.44 | 151.07 | 152.37 | 1.7 | 6 | 1.77 | 6 | 0.78 | 0.6 | 236.27 | 1.49 | 0
329 | 16.45 | 35.04 | 469.21 | 4.76 | 34.88 | 1.27 | 21.36 | 5.87 | 304.51 | 151.56 | 152.95 | 1.62 | 6 | 1.69 | 6 | 0.79 | 0.57 | 270.09 | 1.29 | 0
330 | 16.5 | 38.56 | 386.31 | 4.86 | 37.99 | 1.08 | 21.3 | 4.43 | 305.58 | 152.06 | 153.52 | 1.54 | 6 | 1.6 | 6 | 0.8 | 0.54 | 297.52 | 1.09 | 0
331 | 16.55 | 40.36 | 376.11 | 4.76 | 39.1 | 0.99 | 21.25 | 3.8 | 306.64 | 152.55 | 154.09 | 1.5 | 6 | 1.56 | 6 | 0.8 | 0.52 | 307.58 | 1 | 0
332 | 16.6 | 38.38 | 397.39 | 4.68 | 38.51 | 0.88 | 21.09 | 3.25 | 307.69 | 153.04 | 154.66 | 1.47 | 6 | 1.53 | 6 | 0.81 | 0.51 | 304.02 | 0.89 | 0
333 | 16.65 | 36.78 | 241.49 | 4.76 | 37.24 | 0.76 | 20.86 | 2.68 | 308.74 | 153.53 | 155.21 | 1.42 | 6 | 1.49 | 6 | 0.81 | 0.49 | 295.26 | 0.76 | 0
334 | 16.7 | 36.55 | 207.11 | 4.74 | 36.27 | 0.54 | 20.44 | 1.38 | 309.76 | 154.02 | 155.74 | 1.32 | 7 | 1.39 | 6 | 0.82 | 0.46 | 291.75 | 0.55 | 0
335 | 16.75 | 35.48 | 141.2 | 4.7 | 35.95 | 0.47 | 20.27 | 0.93 | 310.77 | 154.51 | 156.26 | 1.28 | 7 | 1.35 | 6 | 0.83 | 0.44 | 290.53 | 0.48 | 0
336 | 16.8 | 35.82 | 161.55 | 4.73 | 35.01 | 0.49 | 20.28 | 1.2 | 311.78 | 155 | 156.79 | 1.3 | 7 | 1.37 | 6 | 0.82 | 0.45 | 281.35 | 0.5 | 0
337 | 16.85 | 33.74 | 216.27 | 4.77 | 34.06 | 0.62 | 20.49 | 2.17 | 312.81 | 155.49 | 157.32 | 1.38 | 6 | 1.45 | 6 | 0.81 | 0.48 | 269.56 | 0.62 | 0
338 | 16.9 | 32.61 | 250.74 | 4.85 | 34.14 | 0.72 | 20.67 | 2.84 | 313.84 | 155.98 | 157.86 | 1.43 | 6 | 1.5 | 6 | 0.8 | 0.5 | 267.56 | 0.72 | 0
339 | 16.95 | 36.08 | 265.49 | 4.89 | 35.75 | 0.67 | 20.67 | 2.37 | 314.88 | 156.47 | 158.41 | 1.4 | 6 | 1.47 | 6 | 0.8 | 0.49 | 281.39 | 0.68 | 0
340 | 17 | 38.57 | 206.49 | 4.82 | 38.05 | 0.53 | 20.49 | 1.15 | 315.9 | 156.96 | 158.94 | 1.3 | 7 | 1.37 | 6 | 0.82 | 0.45 | 304.11 | 0.53 | 0
341 | 17.05 | 39.49 | 132.97 | 4.85 | 38.59 | 0.4 | 20.18 | 0.17 | 316.91 | 157.45 | 159.46 | 1.21 | 7 | 1.28 | 7 | 0.83 | 0.42 | 312.9 | 0.4 | 0
342 | 17.1 | 37.7 | 122.04 | 4.77 | 36.91 | 0.34 | 19.92 | 0 | 317.91 | 157.94 | 159.96 | 1.18 | 7 | 1.24 | 7 | 0.83 | 0.4 | 300.44 | 0.34 | 0
343 | 17.15 | 33.55 | 118.17 | 4.82 | 32.84 | 0.35 | 19.78 | 0.39 | 318.89 | 158.43 | 160.46 | 1.22 | 7 | 1.3 | 7 | 0.82 | 0.42 | 264.11 | 0.35 | 0
344 | 17.2 | 27.26 | 102.52 | 4.8 | 28 | 0.36 | 19.58 | 1.17 | 319.87 | 158.92 | 160.95 | 1.29 | 7 | 1.37 | 6 | 0.81 | 0.45 | 221.63 | 0.37 | -0.01
345 | 17.25 | 23.18 | 83.39 | 4.81 | 23.73 | 0.36 | 19.32 | 1.95 | 320.84 | 159.41 | 161.43 | 1.35 | 6 | 1.43 | 6 | 0.8 | 0.48 | 185.06 | 0.36 | -0.01
346 | 17.3 | 20.74 | 69.79 | 4.86 | 21.15 | 0.34 | 19.08 | 2.4 | 321.79 | 159.9 | 161.89 | 1.38 | 6 | 1.47 | 6 | 0.8 | 0.49 | 163.45 | 0.35 | -0.01
347 | 17.35 | 19.54 | 63.6 | 4.86 | 20.05 | 0.35 | 19.01 | 2.76 | 322.74 | 160.39 | 162.35 | 1.4 | 6 | 1.49 | 6 | 0.79 | 0.5 | 153.82 | 0.35 | -0.01
348 | 17.4 | 19.86 | 74.64 | 4.85 | 19.98 | 0.38 | 19.12 | 3.11 | 323.7 | 160.88 | 162.82 | 1.42 | 6 | 1.52 | 6 | 0.79 | 0.51 | 152.36 | 0.39 | -0.01
349 | 17.45 | 20.53 | 89.21 | 4.82 | 20.62 | 0.41 | 19.27 | 3.26 | 324.66 | 161.37 | 163.29 | 1.43 | 6 | 1.53 | 6 | 0.78 | 0.51 | 156.8 | 0.42 | -0.01
350 | 17.5 | 21.47 | 92.59 | 4.87 | 22.39 | 0.49 | 19.59 | 3.47 | 325.64 | 161.87 | 163.78 | 1.45 | 6 | 1.54 | 6 | 0.78 | 0.52 | 169.77 | 0.5 | -0.01
351 | 17.55 | 25.18 | 148.65 | 4.79 | 24.61 | 0.61 | 19.97 | 3.86 | 326.64 | 162.36 | 164.29 | 1.48 | 6 | 1.57 | 6 | 0.77 | 0.53 | 185.59 | 0.61 | -0.01
352 | 17.6 | 27.17 | 206.7 | 4.89 | 26.79 | 0.72 | 20.3 | 4.22 | 327.66 | 162.85 | 164.81 | 1.5 | 6 | 1.59 | 6 | 0.77 | 0.54 | 201.05 | 0.73 | -0.01
353 | 17.65 | 28.01 | 221.97 | 4.9 | 28.59 | 0.84 | 20.58 | 4.69 | 328.68 | 163.34 | 165.35 | 1.53 | 6 | 1.62 | 6 | 0.76 | 0.55 | 213.2 | 0.85 | -0.01
354 | 17.7 | 30.59 | 291.85 | 4.94 | 31.18 | 0.84 | 20.72 | 4.26 | 329.72 | 163.83 | 165.89 | 1.51 | 6 | 1.59 | 6 | 0.77 | 0.54 | 233.43 | 0.85 | -0.01
355 | 17.75 | 34.95 | 276.68 | 4.93 | 35.27 | 0.85 | 20.92 | 3.7 | 330.77 | 164.32 | 166.45 | 1.48 | 6 | 1.56 | 6 | 0.77 | 0.53 | 265.64 | 0.86 | 0
356 | 17.8 | 40.28 | 334.4 | 4.89 | 38.62 | 0.89 | 21.1 | 3.49 | 331.82 | 164.81 | 167.01 | 1.47 | 6 | 1.54 | 6 | 0.77 | 0.52 | 291.25 | 0.9 | 0
357 | 17.85 | 40.62 | 417.58 | 5.01 | 40.84 | 0.99 | 21.32 | 3.84 | 332.89 | 165.3 | 167.59 | 1.49 | 6 | 1.57 | 6 | 0.77 | 0.53 | 306.19 | 1 | 0
358 | 17.9 | 41.62 | 464.46 | 5.05 | 41.74 | 1.07 | 21.44 | 4.17 | 333.96 | 165.79 | 168.17 | 1.51 | 6 | 1.59 | 6 | 0.76 | 0.54 | 311.15 | 1.08 | 0
359 | 17.95 | 42.99 | 456.16 | 4.99 | 42.82 | 1.07 | 21.47 | 4.05 | 335.03 | 166.28 | 168.75 | 1.51 | 6 | 1.58 | 6 | 0.76 | 0.54 | 319.08 | 1.07 | 0
360 | 18 | 43.86 | 449.07 | 4.98 | 44.21 | 0.94 | 21.38 | 3.23 | 336.1 | 166.77 | 169.33 | 1.45 | 6 | 1.53 | 6 | 0.77 | 0.52 | 332.31 | 0.95 | 0
361 | 18.05 | 45.79 | 344.21 | 5.02 | 44.48 | 0.78 | 21.18 | 2.29 | 337.16 | 167.26 | 169.9 | 1.39 | 6 | 1.46 | 6 | 0.78 | 0.49 | 338.09 | 0.79 | 0
362 | 18.1 | 43.78 | 251.46 | 5.07 | 42.85 | 0.63 | 20.87 | 1.5 | 338.2 | 167.75 | 170.45 | 1.32 | 7 | 1.4 | 6 | 0.78 | 0.47 | 329.12 | 0.64 | 0
363 | 18.15 | 38.98 | 214.56 | 5.09 | 37.76 | 0.59 | 20.59 | 1.72 | 339.23 | 168.24 | 170.99 | 1.34 | 6 | 1.42 | 6 | 0.78 | 0.47 | 288.23 | 0.59 | 0
364 | 18.2 | 30.53 | 197.97 | 5.15 | 31.01 | 0.64 | 20.38 | 2.97 | 340.25 | 168.73 | 171.52 | 1.42 | 6 | 1.51 | 6 | 0.76 | 0.51 | 231.45 | 0.64 | -0.01
365 | 18.25 | 23.52 | 178.54 | 5.14 | 24.87 | 0.72 | 20.19 | 4.81 | 341.26 | 169.22 | 172.04 | 1.53 | 6 | 1.63 | 6 | 0.75 | 0.55 | 180.48 | 0.73 | -0.01
366 | 18.3 | 20.56 | 160.5 | 5.12 | 21.23 | 0.74 | 19.97 | 5.97 | 342.26 | 169.71 | 172.55 | 1.58 | 6 | 1.69 | 6 | 0.73 | 0.58 | 151.39 | 0.75 | -0.01
367 | 18.35 | 19.61 | 131.27 | 5.11 | 20.29 | 0.65 | 19.75 | 5.57 | 343.25 | 170.2 | 173.05 | 1.56 | 6 | 1.67 | 6 | 0.74 | 0.57 | 144.99 | 0.66 | -0.01
368 | 18.4 | 20.71 | 101.37 | 5.12 | 20.79 | 0.53 | 19.55 | 4.41 | 344.23 | 170.69 | 173.53 | 1.49 | 6 | 1.6 | 6 | 0.75 | 0.55 | 150.42 | 0.53 | -0.01
369 | 18.45 | 22.06 | 94.95 | 5.08 | 21.78 | 0.46 | 19.48 | 3.59 | 345.2 | 171.18 | 174.02 | 1.44 | 6 | 1.55 | 6 | 0.75 | 0.53 | 159.1 | 0.47 | -0.01
370 | 18.5 | 22.58 | 106.93 | 5.08 | 22.39 | 0.47 | 19.53 | 3.46 | 346.18 | 171.68 | 174.5 | 1.43 | 6 | 1.54 | 6 | 0.75 | 0.52 | 163.63 | 0.47 | -0.01
371 | 18.55 | 22.53 | 111.56 | 5.13 | 22.37 | 0.49 | 19.58 | 3.66 | 347.16 | 172.17 | 174.99 | 1.45 | 6 | 1.56 | 6 | 0.75 | 0.53 | 162.79 | 0.5 | -0.01
372 | 18.6 | 22.01 | 108.94 | 5.09 | 21.88 | 0.51 | 19.6 | 4.01 | 348.14 | 172.66 | 175.48 | 1.47 | 6 | 1.58 | 6 | 0.74 | 0.54 | 158.17 | 0.52 | -0.01
373 | 18.65 | 21.11 | 115.07 | 5.12 | 21.08 | 0.55 | 19.63 | 4.6 | 349.12 | 173.15 | 175.97 | 1.5 | 6 | 1.61 | 6 | 0.74 | 0.55 | 150.84 | 0.56 | -0.01
374 | 18.7 | 20.11 | 124.44 | 5.15 | 19.87 | 0.62 | 19.67 | 5.57 | 350.1 | 173.64 | 176.46 | 1.55 | 6 | 1.67 | 6 | 0.73 | 0.57 | 140.14 | 0.63 | -0.01
375 | 18.75 | 18.39 | 129.46 | 5.02 | 18.65 | 0.67 | 19.66 | 6.47 | 351.08 | 174.13 | 176.96 | 1.6 | 6 | 1.72 | 6 | 0.72 | 0.59 | 129.84 | 0.68 | -0.01
376 | 18.8 | 17.46 | 121.42 | 4.97 | 17.76 | 0.71 | 19.65 | 7.14 | 352.07 | 174.62 | 177.45 | 1.63 | 6 | 1.75 | 6 | 0.71 | 0.61 | 122.36 | 0.72 | -0.01
377 | 18.85 | 17.42 | 125.13 | 5.09 | 17.89 | 0.71 | 19.67 | 7.14 | 353.05 | 175.11 | 177.94 | 1.63 | 6 | 1.75 | 6 | 0.71 | 0.61 | 123.07 | 0.73 | -0.01
378 | 18.9 | 18.79 | 135.08 | 5.06 | 19.34 | 0.8 | 19.92 | 7.27 | 354.05 | 175.6 | 178.45 | 1.64 | 6 | 1.76 | 6 | 0.71 | 0.61 | 132.83 | 0.82 | -0.01
379 | 18.95 | 21.82 | 204.55 | 5.06 | 22.4 | 0.83 | 20.19 | 6.45 | 355.06 | 176.09 | 178.97 | 1.6 | 6 | 1.72 | 6 | 0.71 | 0.59 | 155.32 | 0.84 | -0.01
380 | 19 | 26.6 | 218.55 | 5.02 | 25.88 | 0.81 | 20.38 | 5.37 | 356.07 | 176.58 | 179.49 | 1.55 | 6 | 1.66 | 6 | 0.72 | 0.57 | 181.73 | 0.82 | -0.01
381 | 19.05 | 29.21 | 205.8 | 5.09 | 29.39 | 0.69 | 20.39 | 3.79 | 357.09 | 177.07 | 180.02 | 1.46 | 6 | 1.56 | 6 | 0.74 | 0.53 | 210.71 | 0.7 | -0.01
382 | 19.1 | 32.36 | 183.65 | 5.09 | 31.26 | 0.61 | 20.35 | 2.9 | 358.11 | 177.56 | 180.55 | 1.4 | 6 | 1.5 | 6 | 0.74 | 0.51 | 226.84 | 0.62 | -0.01
383 | 19.15 | 32.21 | 183.38 | 5.06 | 31.56 | 0.61 | 20.36 | 2.84 | 359.13 | 178.05 | 181.08 | 1.4 | 6 | 1.5 | 6 | 0.74 | 0.51 | 228.9 | 0.61 | -0.01
384 | 19.2 | 30.12 | 208.64 | 5.03 | 30.99 | 0.63 | 20.38 | 3.13 | 360.15 | 178.54 | 181.61 | 1.42 | 6 | 1.52 | 6 | 0.74 | 0.52 | 223.33 | 0.64 | -0.01
385 | 19.25 | 30.65 | 197.46 | 5.03 | 30.98 | 0.66 | 20.43 | 3.36 | 361.17 | 179.03 | 182.14 | 1.43 | 6 | 1.54 | 6 | 0.73 | 0.53 | 222.09 | 0.67 | -0.01
386 | 19.3 | 32.17 | 211.05 | 4.94 | 31.62 | 0.65 | 20.44 | 3.15 | 362.19 | 179.52 | 182.67 | 1.42 | 6 | 1.52 | 6 | 0.74 | 0.52 | 227.05 | 0.66 | -0.01
387 | 19.35 | 32.04 | 206.93 | 5.01 | 32 | 0.62 | 20.41 | 2.9 | 363.21 | 180.01 | 183.2 | 1.4 | 6 | 1.5 | 6 | 0.74 | 0.51 | 230.32 | 0.63 | -0.01
388 | 19.4 | 31.79 | 178.65 | 5.05 | 31.74 | 0.58 | 20.32 | 2.68 | 364.23 | 180.5 | 183.72 | 1.39 | 6 | 1.49 | 6 | 0.74 | 0.51 | 228.83 | 0.59 | -0.01
389 | 19.45 | 31.38 | 171.13 | 5.09 | 31.19 | 0.55 | 20.22 | 2.5 | 365.24 | 180.99 | 184.24 | 1.37 | 6 | 1.48 | 6 | 0.74 | 0.5 | 225.16 | 0.55 | -0.01
390 | 19.5 | 30.4 | 162.7 | 5.06 | 30.86 | 0.54 | 20.19 | 2.52 | 366.25 | 181.49 | 184.76 | 1.37 | 6 | 1.48 | 6 | 0.74 | 0.5 | 222.34 | 0.55 | -0.01
391 | 19.55 | 30.81 | 168.44 | 5.07 | 31.07 | 0.53 | 20.17 | 2.37 | 367.26 | 181.98 | 185.28 | 1.36 | 6 | 1.47 | 6 | 0.74 | 0.5 | 224.02 | 0.53 | -0.01
392 | 19.6 | 31.99 | 159.97 | 5.03 | 32.07 | 0.55 | 20.27 | 2.42 | 368.27 | 182.47 | 185.8 | 1.37 | 6 | 1.47 | 6 | 0.74 | 0.5 | 230.79 | 0.56 | -0.01
393 | 19.65 | 33.41 | 202.98 | 5.01 | 32.76 | 0.58 | 20.36 | 2.51 | 369.29 | 182.96 | 186.33 | 1.37 | 6 | 1.48 | 6 | 0.74 | 0.5 | 235.08 | 0.58 | -0.01
394 | 19.7 | 32.88 | 203.99 | 5.11 | 32.89 | 0.62 | 20.45 | 2.84 | 370.31 | 183.45 | 186.86 | 1.4 | 6 | 1.5 | 6 | 0.73 | 0.51 | 234.34 | 0.63 | -0.01
395 | 19.75 | 32.38 | 208.09 | 4.92 | 32.64 | 0.71 | 20.59 | 3.49 | 371.34 | 183.94 | 187.4 | 1.44 | 6 | 1.54 | 6 | 0.72 | 0.53 | 229.76 | 0.72 | -0.01
396 | 19.8 | 32.67 | 282.04 | 5.08 | 32.52 | 0.78 | 20.69 | 3.99 | 372.37 | 184.43 | 187.95 | 1.47 | 6 | 1.58 | 6 | 0.71 | 0.54 | 226.76 | 0.79 | -0.01
397 | 19.85 | 32.51 | 268.31 | 4.99 | 33.78 | 0.86 | 20.86 | 4.35 | 373.42 | 184.92 | 188.5 | 1.49 | 6 | 1.6 | 6 | 0.71 | 0.55 | 233.98 | 0.87 | -0.01
398 | 19.9 | 36.16 | 322.61 | 5.05 | 36.44 | 0.74 | 20.81 | 3.18 | 374.46 | 185.41 | 189.05 | 1.42 | 6 | 1.52 | 6 | 0.72 | 0.52 | 256.71 | 0.75 | -0.01
399 | 19.95 | 40.65 | 219.19 | 5.04 | 39.38 | 0.62 | 20.72 | 2.01 | 375.49 | 185.9 | 189.59 | 1.34 | 6 | 1.44 | 6 | 0.73 | 0.49 | 282.83 | 0.63 | 0
400 | 20 | 41.33 | 190.67 | 5.01 | 40.79 | 0.51 | 20.55 | 1.11 | 376.52 | 186.39 | 190.13 | 1.27 | 7 | 1.36 | 6 | 0.75 | 0.46 | 297.81 | 0.52 | 0
401 | 20.05 | 40.38 | 216.44 | 5.01 | 40.12 | 0.52 | 20.54 | 1.22 | 377.55 | 186.88 | 190.67 | 1.28 | 7 | 1.37 | 6 | 0.74 | 0.47 | 291.77 | 0.52 | 0
402 | 20.1 | 38.64 | 214.8 | 4.96 | 39.09 | 0.51 | 20.49 | 1.31 | 378.57 | 187.37 | 191.2 | 1.28 | 7 | 1.38 | 6 | 0.74 | 0.47 | 283.32 | 0.52 | 0
403 | 20.15 | 38.26 | 170.76 | 4.93 | 37.9 | 0.48 | 20.37 | 1.19 | 379.59 | 187.86 | 191.73 | 1.27 | 7 | 1.37 | 6 | 0.74 | 0.47 | 274.82 | 0.48 | 0
404 | 20.2 | 36.8 | 159.73 | 5.03 | 36.4 | 0.45 | 20.23 | 1.14 | 380.6 | 188.35 | 192.25 | 1.26 | 7 | 1.37 | 6 | 0.74 | 0.47 | 263.77 | 0.45 | -0.01
405 | 20.25 | 34.15 | 160.55 | 5.03 | 33.1 | 0.46 | 20.11 | 1.65 | 381.61 | 188.84 | 192.77 | 1.3 | 7 | 1.41 | 6 | 0.73 | 0.48 | 236.76 | 0.47 | -0.01
406 | 20.3 | 28.36 | 136.47 | 5.03 | 28.86 | 0.46 | 19.9 | 2.33 | 382.6 | 189.33 | 193.27 | 1.35 | 6 | 1.46 | 6 | 0.72 | 0.5 | 203.1 | 0.47 | -0.01
407 | 20.35 | 24.08 | 102.15 | 5 | 25.37 | 0.45 | 19.67 | 2.91 | 383.59 | 189.82 | 193.76 | 1.38 | 6 | 1.51 | 6 | 0.71 | 0.52 | 176.07 | 0.45 | -0.01
408 | 20.4 | 23.66 | 100.93 | 5.13 | 25.44 | 0.42 | 19.6 | 2.65 | 384.57 | 190.31 | 194.25 | 1.36 | 6 | 1.49 | 6 | 0.72 | 0.51 | 177.1 | 0.42 | -0.01
409 | 20.45 | 28.57 | 115.8 | 5 | 28.61 | 0.43 | 19.8 | 2.1 | 385.56 | 190.8 | 194.75 | 1.33 | 7 | 1.45 | 6 | 0.72 | 0.5 | 201.32 | 0.43 | -0.01
410 | 20.5 | 33.61 | 148.18 | 5.04 | 32 | 0.43 | 19.97 | 1.57 | 386.56 | 191.3 | 195.26 | 1.29 | 7 | 1.4 | 6 | 0.73 | 0.48 | 227.46 | 0.43 | -0.01
411 | 20.55 | 33.81 | 146.07 | 5.06 | 34.72 | 0.43 | 20.11 | 1.24 | 387.56 | 191.79 | 195.78 | 1.27 | 7 | 1.38 | 6 | 0.73 | 0.47 | 248.43 | 0.44 | -0.01
412 | 20.6 | 36.74 | 154.94 | 5.1 | 35.04 | -30.88 | 13.73 | 100 | 388.25 | 192.28 | 195.97 | 0 | 0 | 4.06 | 0 | 0.52 | 1 | 176.84 | -31.23 | -0.01
413 | 20.65 | 34.58 | -32768 | 5.03 | 34.1 | -63.9 | 13.73 | 100 | 388.93 | 192.77 | 196.17 | 0 | 0 | 4.06 | 0 | 0.52 | 1 | 171.87 | -64.64 | -0.01
414 | 20.7 | 30.99 | -32768 | 5.16 | 32.19 | -101.8 | 13.73 | 100 | 389.62 | 193.26 | 196.36 | 0 | 0 | 4.06 | 0 | 0.52 | 1 | 161.93 | -103.05 | -0.01

## MSC042 - Interpretation
| Input Data |  |  |  | Interpretation results
No. | Depth (m) | qc (MPa) | fs (kPa) | u (kPa) | qt (MPa) | Rf (%) | Gamma (kN/m³) | FC (%) | σ,v (kPa) | uo (kPa) | σ',vo (kPa) | Ic SBT | SBT | Ic | SBTn | Cn | n | Qtn | Fr (%) | Bq | U2 | I(B) | Mod. SBTn
1 | 0.05 | 7.11 | 83.3 | 0.3 | 6.08 | 1.77 | 19.06 | 14.95 | 0.95 | 0 | 0.95 | 2.24 | 5 | 2.07 | 5 | 1.7 | 0.64 | 101.99 | 1.77 | 0
2 | 0.1 | 4.02 | 155.8 | 0.2 | 4.52 | 3.1 | 19.25 | 23.9 | 1.92 | 0 | 1.92 | 2.5 | 4 | 2.34 | 5 | 1.7 | 0.74 | 75.8 | 3.1 | 0
3 | 0.15 | 2.43 | 181.7 | 0.5 | 2.85 | 6.12 | 19.33 | 39.95 | 2.88 | 0 | 2.88 | 2.85 | 3 | 2.69 | 3 | 1.7 | 0.88 | 47.71 | 6.13 | 0
4 | 0.2 | 2.09 | 185.4 | 0.3 | 2.19 | 8.08 | 19.24 | 49.34 | 3.84 | 0 | 3.84 | 3.01 | 3 | 2.86 | 3 | 1.7 | 0.94 | 36.68 | 8.1 | 0
5 | 0.25 | 2.05 | 164 | 0.6 | 2.08 | 8.22 | 19.18 | 50.59 | 4.8 | 0 | 4.8 | 3.04 | 3 | 2.88 | 3 | 1.7 | 0.95 | 34.82 | 8.23 | 0
6 | 0.3 | 2.1 | 163.3 | 0.6 | 2.07 | 7.98 | 19.14 | 50.15 | 5.76 | 0 | 5.76 | 3.03 | 3 | 2.87 | 3 | 1.7 | 0.95 | 34.58 | 8 | 0
7 | 0.35 | 2.05 | 167.4 | 0.4 | 2.05 | 8.02 | 19.14 | 50.39 | 6.72 | 0 | 6.72 | 3.03 | 3 | 2.87 | 3 | 1.7 | 0.95 | 34.34 | 8.05 | 0
8 | 0.4 | 2.01 | 163.6 | 0.5 | 2.02 | 8.08 | 19.12 | 50.82 | 7.67 | 0 | 7.67 | 3.04 | 3 | 2.88 | 3 | 1.7 | 0.95 | 33.82 | 8.11 | 0
9 | 0.45 | 2.01 | 159.5 | 0.6 | 2 | 7.98 | 19.09 | 50.82 | 8.63 | 0 | 8.63 | 3.04 | 3 | 2.88 | 3 | 1.7 | 0.95 | 33.36 | 8.01 | 0
10 | 0.5 | 1.97 | 154.8 | 0.5 | 1.95 | 7.92 | 19.04 | 51.09 | 9.58 | 0 | 9.58 | 3.04 | 3 | 2.89 | 3 | 1.7 | 0.95 | 32.61 | 7.96 | 0
11 | 0.55 | 1.88 | 149.7 | 0.6 | 1.91 | 7.86 | 19 | 51.38 | 10.53 | 0 | 10.53 | 3.05 | 3 | 2.89 | 3 | 1.7 | 0.96 | 31.87 | 7.9 | 0
12 | 0.6 | 1.88 | 145.8 | 0.7 | 1.85 | 7.91 | 18.96 | 52.08 | 11.48 | 0 | 11.48 | 3.06 | 3 | 2.9 | 3 | 1.7 | 0.96 | 30.9 | 7.96 | 0
13 | 0.65 | 1.8 | 144.1 | 0.6 | 1.82 | 7.85 | 18.93 | 52.27 | 12.42 | 0 | 12.42 | 3.06 | 3 | 2.9 | 3 | 1.7 | 0.96 | 30.39 | 7.91 | 0
14 | 0.7 | 1.79 | 139.6 | 0.7 | 1.77 | 7.8 | 18.88 | 52.69 | 13.37 | 0 | 13.37 | 3.07 | 3 | 2.91 | 3 | 1.7 | 0.97 | 29.53 | 7.86 | 0
15 | 0.75 | 1.73 | 131.5 | 0.6 | 1.72 | 7.69 | 18.82 | 52.97 | 14.31 | 0 | 14.31 | 3.07 | 3 | 2.92 | 3 | 1.7 | 0.97 | 28.68 | 7.75 | 0
16 | 0.8 | 1.65 | 126.4 | 0.7 | 1.67 | 7.58 | 18.76 | 53.26 | 15.25 | 0 | 15.25 | 3.08 | 3 | 2.92 | 3 | 1.7 | 0.97 | 27.82 | 7.64 | 0
17 | 0.85 | 1.64 | 122.4 | 0.7 | 1.64 | 7.5 | 18.71 | 53.49 | 16.18 | 0 | 16.18 | 3.08 | 3 | 2.92 | 3 | 1.7 | 0.97 | 27.25 | 7.58 | 0
18 | 0.9 | 1.63 | 120.3 | 0.6 | 1.62 | 7.4 | 18.68 | 53.49 | 17.12 | 0 | 17.12 | 3.08 | 3 | 2.92 | 3 | 1.7 | 0.97 | 26.89 | 7.48 | 0
19 | 0.95 | 1.59 | 117.2 | 0.7 | 1.59 | 7.34 | 18.64 | 53.7 | 18.05 | 0 | 18.05 | 3.09 | 3 | 2.93 | 3 | 1.7 | 0.97 | 26.38 | 7.42 | 0
20 | 1 | 1.55 | 112.5 | 0.7 | 1.55 | 7.32 | 18.6 | 54.19 | 18.98 | 0 | 18.98 | 3.09 | 3 | 2.93 | 3 | 1.7 | 0.98 | 25.69 | 7.41 | 0
21 | 1.05 | 1.51 | 110.7 | 0.7 | 1.51 | 7.29 | 18.56 | 54.62 | 19.91 | 0.49 | 19.42 | 3.1 | 3 | 2.94 | 3 | 1.7 | 0.98 | 25.06 | 7.39 | 0
22 | 1.1 | 1.48 | 107.9 | 0.8 | 1.48 | 7.3 | 18.52 | 55.11 | 20.83 | 0.98 | 19.85 | 3.11 | 3 | 2.95 | 3 | 1.7 | 0.98 | 24.48 | 7.4 | 0
23 | 1.15 | 1.45 | 105.5 | 0.7 | 1.46 | 7.24 | 18.49 | 55.27 | 21.76 | 1.47 | 20.29 | 3.11 | 3 | 2.95 | 3 | 1.7 | 0.98 | 24.13 | 7.35 | 0
24 | 1.2 | 1.45 | 103.9 | 0.6 | 1.44 | 7.14 | 18.46 | 55.25 | 22.68 | 1.96 | 20.72 | 3.11 | 3 | 2.95 | 3 | 1.7 | 0.98 | 23.84 | 7.26 | 0
25 | 1.25 | 1.43 | 99.9 | 0.8 | 1.42 | 7.01 | 18.42 | 55.25 | 23.6 | 2.45 | 21.15 | 3.11 | 3 | 2.95 | 3 | 1.7 | 0.98 | 23.43 | 7.13 | 0
26 | 1.3 | 1.38 | 95 | 0.8 | 1.39 | 6.86 | 18.35 | 55.34 | 24.52 | 2.94 | 21.58 | 3.11 | 3 | 2.95 | 3 | 1.7 | 0.99 | 22.86 | 6.99 | 0
27 | 1.35 | 1.35 | 90.6 | 0.7 | 1.36 | 6.7 | 18.3 | 55.31 | 25.43 | 3.43 | 22 | 3.11 | 3 | 2.95 | 3 | 1.7 | 0.99 | 22.39 | 6.83 | 0
28 | 1.4 | 1.35 | 87.8 | 0.8 | 1.34 | 6.56 | 18.25 | 55.22 | 26.35 | 3.92 | 22.42 | 3.11 | 3 | 2.95 | 3 | 1.7 | 0.99 | 22.04 | 6.69 | 0
29 | 1.45 | 1.32 | 85.2 | 0.7 | 1.32 | 6.47 | 18.21 | 55.3 | 27.26 | 4.41 | 22.84 | 3.11 | 3 | 2.95 | 3 | 1.7 | 0.99 | 21.69 | 6.6 | 0
30 | 1.5 | 1.29 | 83.1 | 0.7 | 1.28 | 6.59 | 18.18 | 56.42 | 28.17 | 4.91 | 23.26 | 3.13 | 3 | 2.97 | 3 | 1.7 | 0.99 | 20.95 | 6.74 | 0
31 | 1.55 | 1.22 | 84.3 | 0.8 | 1.22 | 6.62 | 18.11 | 57.58 | 29.07 | 5.4 | 23.68 | 3.14 | 3 | 2.99 | 3 | 1.7 | 1 | 19.93 | 6.78 | 0
32 | 1.6 | 1.14 | 74.2 | 0.8 | 1.15 | 6.44 | 18 | 58.26 | 29.97 | 5.89 | 24.08 | 3.15 | 3 | 3 | 3 | 1.7 | 1 | 18.85 | 6.61 | 0
33 | 1.65 | 1.1 | 64.4 | 0.8 | 1.11 | 6.01 | 17.86 | 57.79 | 30.86 | 6.38 | 24.49 | 3.15 | 3 | 2.99 | 3 | 1.7 | 1 | 18.11 | 6.18 | -0.01
34 | 1.7 | 1.09 | 61.5 | 0.8 | 1.09 | 5.81 | 17.8 | 57.52 | 31.75 | 6.87 | 24.89 | 3.14 | 3 | 2.99 | 3 | 1.7 | 1 | 17.81 | 5.99 | -0.01
35 | 1.75 | 1.09 | 64.8 | 0.8 | 1.09 | 5.85 | 17.8 | 57.82 | 32.64 | 7.36 | 25.29 | 3.15 | 3 | 2.99 | 3 | 1.7 | 1 | 17.69 | 6.03 | -0.01
36 | 1.8 | 1.08 | 64.5 | 0.8 | 1.08 | 5.96 | 17.81 | 58.34 | 33.53 | 7.85 | 25.69 | 3.15 | 3 | 3 | 3 | 1.7 | 1 | 17.56 | 6.15 | -0.01
37 | 1.85 | 1.07 | 63.7 | 0.7 | 1.08 | 5.9 | 17.79 | 58.26 | 34.42 | 8.34 | 26.09 | 3.15 | 3 | 3 | 3 | 1.7 | 1 | 17.49 | 6.09 | -0.01
38 | 1.9 | 1.08 | 62.3 | 0.8 | 1.11 | 5.75 | 17.81 | 57.03 | 35.31 | 8.83 | 26.49 | 3.13 | 3 | 2.98 | 3 | 1.7 | 1 | 18.09 | 5.94 | -0.01
39 | 1.95 | 1.19 | 66 | 0.8 | 1.21 | 5.47 | 17.88 | 54.31 | 36.21 | 9.32 | 26.89 | 3.09 | 3 | 2.94 | 3 | 1.7 | 0.98 | 19.64 | 5.64 | -0.01
40 | 2 | 1.35 | 69.6 | 0.8 | 1.38 | 5.16 | 18.01 | 50.48 | 37.11 | 9.81 | 27.3 | 3.03 | 3 | 2.88 | 3 | 1.7 | 0.96 | 22.48 | 5.3 | -0.01
41 | 2.05 | 1.59 | 77.5 | 0.8 | 1.55 | 4.81 | 18.11 | 46.93 | 38.01 | 10.3 | 27.71 | 2.97 | 3 | 2.82 | 3 | 1.7 | 0.94 | 25.31 | 4.93 | -0.01
42 | 2.1 | 1.7 | 76.1 | 0.9 | 1.72 | 4.39 | 18.17 | 43.4 | 38.92 | 10.79 | 28.13 | 2.91 | 3 | 2.75 | 3 | 1.7 | 0.91 | 28.21 | 4.49 | -0.01
43 | 2.15 | 1.87 | 73.1 | 0.9 | 1.95 | 4 | 18.25 | 39.71 | 39.84 | 11.28 | 28.55 | 2.85 | 3 | 2.69 | 4 | 1.7 | 0.89 | 32 | 4.08 | -0.01
44 | 2.2 | 2.27 | 84.5 | 0.8 | 2.57 | 3.34 | 18.47 | 32.55 | 40.76 | 11.77 | 28.99 | 2.7 | 4 | 2.54 | 4 | 1.7 | 0.83 | 42.44 | 3.39 | 0
45 | 2.25 | 3.57 | 99.6 | 0.9 | 3.76 | 2.53 | 18.74 | 23.86 | 41.7 | 12.26 | 29.43 | 2.5 | 4 | 2.34 | 5 | 1.7 | 0.75 | 62.44 | 2.56 | 0
46 | 2.3 | 5.45 | 101.7 | 0.9 | 4.94 | 2.05 | 18.91 | 18.49 | 42.64 | 12.75 | 29.89 | 2.35 | 5 | 2.18 | 5 | 1.7 | 0.7 | 82.23 | 2.06 | 0
47 | 2.35 | 5.81 | 102.3 | 0.9 | 5.53 | 2.2 | 19.17 | 18.1 | 43.6 | 13.24 | 30.36 | 2.33 | 5 | 2.17 | 5 | 1.7 | 0.69 | 92.11 | 2.22 | 0
48 | 2.4 | 5.34 | 161.9 | 0.9 | 5.18 | 2.85 | 19.36 | 21.58 | 44.57 | 13.73 | 30.83 | 2.43 | 5 | 2.27 | 5 | 1.7 | 0.73 | 86.16 | 2.87 | 0
49 | 2.45 | 4.39 | 178.7 | 1 | 5.15 | 3.22 | 19.5 | 23.12 | 45.54 | 14.22 | 31.32 | 2.47 | 4 | 2.32 | 5 | 1.7 | 0.75 | 85.64 | 3.25 | 0
50 | 2.5 | 5.72 | 157.4 | 1 | 5.9 | 2.57 | 19.45 | 19.09 | 46.52 | 14.72 | 31.8 | 2.36 | 5 | 2.2 | 5 | 1.7 | 0.71 | 98.21 | 2.59 | 0
51 | 2.55 | 7.59 | 119.1 | 1.2 | 7.24 | 1.78 | 19.34 | 13.62 | 47.48 | 15.21 | 32.28 | 2.18 | 5 | 2.02 | 5 | 1.7 | 0.64 | 120.73 | 1.79 | 0
52 | 2.6 | 8.42 | 110.4 | 1.1 | 8.14 | 1.37 | 19.22 | 10.56 | 48.44 | 15.7 | 32.75 | 2.07 | 5 | 1.91 | 6 | 1.7 | 0.59 | 135.76 | 1.38 | 0
53 | 2.65 | 8.41 | 105.2 | 1.2 | 8.11 | 1.29 | 19.14 | 10.14 | 49.4 | 16.19 | 33.21 | 2.06 | 5 | 1.89 | 6 | 1.7 | 0.59 | 135.3 | 1.3 | 0
54 | 2.7 | 7.51 | 98.5 | 1.3 | 7.48 | 1.45 | 19.15 | 11.68 | 50.36 | 16.68 | 33.68 | 2.12 | 5 | 1.95 | 6 | 1.7 | 0.61 | 124.6 | 1.46 | 0
55 | 2.75 | 6.51 | 122.6 | 1.3 | 6.24 | 1.97 | 19.23 | 15.87 | 51.32 | 17.17 | 34.15 | 2.26 | 5 | 2.1 | 5 | 1.7 | 0.67 | 103.89 | 1.99 | 0
56 | 2.8 | 4.71 | 148.3 | 1.3 | 5.14 | 2.5 | 19.2 | 20.22 | 52.28 | 17.66 | 34.62 | 2.39 | 5 | 2.24 | 5 | 1.7 | 0.72 | 85.42 | 2.53 | 0
57 | 2.85 | 4.21 | 114.9 | 1.3 | 4.83 | 2.49 | 19.1 | 20.88 | 53.23 | 18.15 | 35.09 | 2.41 | 5 | 2.25 | 5 | 1.7 | 0.73 | 80.09 | 2.52 | 0
58 | 2.9 | 5.56 | 98 | 1.3 | 5.71 | 1.77 | 18.96 | 15.68 | 54.18 | 18.64 | 35.54 | 2.26 | 5 | 2.1 | 5 | 1.7 | 0.67 | 94.95 | 1.78 | 0
59 | 2.95 | 7.37 | 89.8 | 1.4 | 6.67 | 1.41 | 18.94 | 12.35 | 55.13 | 19.13 | 36 | 2.14 | 5 | 1.98 | 6 | 1.7 | 0.62 | 111.04 | 1.42 | 0
60 | 3 | 7.09 | 93.7 | 1.3 | 6.82 | 1.54 | 19.07 | 12.88 | 56.08 | 19.62 | 36.46 | 2.16 | 5 | 2 | 6 | 1.7 | 0.63 | 113.43 | 1.55 | 0
61 | 3.05 | 5.99 | 130.5 | 1.4 | 5.77 | 1.88 | 19.05 | 16.17 | 57.04 | 20.11 | 36.93 | 2.27 | 5 | 2.11 | 5 | 1.7 | 0.67 | 95.85 | 1.9 | 0
62 | 3.1 | 4.23 | 101.2 | 1.4 | 4.33 | 2.43 | 18.91 | 21.86 | 57.98 | 20.6 | 37.38 | 2.44 | 5 | 2.28 | 5 | 1.7 | 0.74 | 71.62 | 2.47 | 0
63 | 3.15 | 2.76 | 84.2 | 1.4 | 4.21 | 2.08 | 18.68 | 20.44 | 58.92 | 21.09 | 37.82 | 2.41 | 5 | 2.24 | 5 | 1.7 | 0.72 | 69.71 | 2.1 | 0
64 | 3.2 | 5.65 | 76.9 | 1.4 | 5.84 | 1.44 | 18.76 | 13.71 | 59.85 | 21.58 | 38.27 | 2.2 | 5 | 2.03 | 6 | 1.7 | 0.64 | 96.93 | 1.45 | 0
65 | 3.25 | 9.1 | 90.7 | 1.4 | 8.28 | 1.12 | 19.01 | 9 | 60.8 | 22.07 | 38.73 | 2.01 | 6 | 1.84 | 6 | 1.7 | 0.57 | 137.85 | 1.13 | 0
66 | 3.3 | 10.08 | 109.7 | 1.4 | 10.32 | 1.09 | 19.32 | 7.48 | 61.77 | 22.56 | 39.21 | 1.93 | 6 | 1.77 | 6 | 1.68 | 0.54 | 169.6 | 1.1 | 0
67 | 3.35 | 11.77 | 138.3 | 1.5 | 11.72 | 1.14 | 19.56 | 7.05 | 62.75 | 23.05 | 39.69 | 1.9 | 6 | 1.75 | 6 | 1.65 | 0.54 | 190.19 | 1.15 | 0
68 | 3.4 | 13.32 | 153.7 | 1.4 | 13.12 | 1.16 | 19.76 | 6.61 | 63.74 | 23.54 | 40.19 | 1.87 | 6 | 1.73 | 6 | 1.63 | 0.53 | 209.88 | 1.17 | 0
69 | 3.45 | 14.26 | 166.4 | 1.5 | 14.17 | 1.15 | 19.86 | 6.18 | 64.73 | 24.03 | 40.69 | 1.84 | 6 | 1.7 | 6 | 1.61 | 0.52 | 223.61 | 1.16 | 0
70 | 3.5 | 14.92 | 169 | 1.4 | 14.71 | 1.11 | 19.88 | 5.84 | 65.72 | 24.53 | 41.2 | 1.82 | 6 | 1.69 | 6 | 1.59 | 0.51 | 229.43 | 1.12 | 0
71 | 3.55 | 14.96 | 156.2 | 1.5 | 14.79 | 1.12 | 19.9 | 5.88 | 66.72 | 25.02 | 41.7 | 1.82 | 6 | 1.69 | 6 | 1.58 | 0.51 | 229.33 | 1.12 | 0
72 | 3.6 | 14.48 | 171.4 | 1.5 | 14.62 | 1.17 | 19.93 | 6.21 | 67.71 | 25.51 | 42.21 | 1.84 | 6 | 1.7 | 6 | 1.58 | 0.52 | 226.71 | 1.18 | 0
73 | 3.65 | 14.42 | 185.6 | 1.5 | 14.55 | 1.24 | 19.99 | 6.62 | 68.71 | 26 | 42.72 | 1.86 | 6 | 1.73 | 6 | 1.58 | 0.53 | 225.82 | 1.25 | 0
74 | 3.7 | 14.75 | 186.2 | 1.5 | 14.78 | 1.25 | 20.02 | 6.6 | 69.72 | 26.49 | 43.23 | 1.85 | 6 | 1.73 | 6 | 1.57 | 0.53 | 227.94 | 1.26 | 0
75 | 3.75 | 15.17 | 182.6 | 1.5 | 15.12 | 1.22 | 20.03 | 6.37 | 70.72 | 26.98 | 43.74 | 1.84 | 6 | 1.71 | 6 | 1.55 | 0.52 | 230.72 | 1.22 | 0
76 | 3.8 | 15.44 | 183.7 | 1.6 | 15.26 | 1.17 | 20 | 6.14 | 71.72 | 27.47 | 44.25 | 1.83 | 6 | 1.7 | 6 | 1.54 | 0.52 | 230.64 | 1.18 | 0
77 | 3.85 | 15.18 | 171 | 1.5 | 15.33 | 1.11 | 19.94 | 5.81 | 72.71 | 27.96 | 44.76 | 1.81 | 6 | 1.68 | 6 | 1.52 | 0.51 | 229.12 | 1.11 | 0
78 | 3.9 | 15.38 | 154.1 | 1.6 | 15.39 | 1.02 | 19.85 | 5.39 | 73.71 | 28.45 | 45.26 | 1.78 | 6 | 1.66 | 6 | 1.5 | 0.5 | 227.11 | 1.03 | 0
79 | 3.95 | 15.62 | 146.8 | 1.5 | 15.41 | 0.96 | 19.78 | 5.07 | 74.7 | 28.94 | 45.76 | 1.76 | 6 | 1.64 | 6 | 1.49 | 0.5 | 224.87 | 0.96 | 0
80 | 4 | 15.23 | 140.8 | 1.6 | 15.63 | 0.89 | 19.72 | 4.69 | 75.68 | 29.43 | 46.25 | 1.74 | 6 | 1.62 | 6 | 1.47 | 0.49 | 225.37 | 0.9 | 0
81 | 4.05 | 16.03 | 131.3 | 1.6 | 15.56 | 0.87 | 19.68 | 4.58 | 76.67 | 29.92 | 46.75 | 1.73 | 6 | 1.61 | 6 | 1.46 | 0.49 | 222.83 | 0.87 | 0
82 | 4.1 | 15.42 | 131.8 | 1.6 | 15.07 | 0.85 | 19.61 | 4.66 | 77.65 | 30.41 | 47.24 | 1.73 | 6 | 1.62 | 6 | 1.45 | 0.49 | 214.96 | 0.85 | 0
83 | 4.15 | 13.75 | 120.2 | 1.6 | 13.68 | 0.86 | 19.48 | 5.23 | 78.62 | 30.9 | 47.72 | 1.77 | 6 | 1.65 | 6 | 1.46 | 0.5 | 196.01 | 0.86 | 0
84 | 4.2 | 11.88 | 101 | 1.7 | 11.97 | 0.84 | 19.25 | 5.85 | 79.58 | 31.39 | 48.19 | 1.81 | 6 | 1.69 | 6 | 1.47 | 0.52 | 172.13 | 0.85 | 0
85 | 4.25 | 10.27 | 80.9 | 1.6 | 10.29 | 0.8 | 18.95 | 6.47 | 80.53 | 31.88 | 48.65 | 1.84 | 6 | 1.72 | 6 | 1.47 | 0.53 | 148.55 | 0.81 | 0
86 | 4.3 | 8.73 | 64.8 | 1.6 | 8.68 | 0.75 | 18.62 | 7.23 | 81.46 | 32.37 | 49.09 | 1.89 | 6 | 1.76 | 6 | 1.48 | 0.54 | 125.83 | 0.76 | 0
87 | 4.35 | 7.04 | 50 | 1.7 | 7.11 | 0.71 | 18.26 | 8.32 | 82.37 | 32.86 | 49.51 | 1.95 | 6 | 1.81 | 6 | 1.5 | 0.56 | 103.9 | 0.72 | 0
88 | 4.4 | 5.57 | 37.2 | 1.7 | 5.61 | 0.68 | 17.84 | 9.89 | 83.27 | 33.35 | 49.91 | 2.02 | 6 | 1.88 | 6 | 1.52 | 0.59 | 82.8 | 0.69 | -0.01
89 | 4.45 | 4.21 | 27.1 | 1.7 | 4.44 | 0.66 | 17.44 | 11.72 | 84.14 | 33.84 | 50.29 | 2.1 | 5 | 1.95 | 6 | 1.54 | 0.62 | 66.27 | 0.67 | -0.01
90 | 4.5 | 3.53 | 23.5 | 1.7 | 3.67 | 0.68 | 17.19 | 13.73 | 85 | 34.34 | 50.66 | 2.18 | 5 | 2.03 | 6 | 1.57 | 0.65 | 55.44 | 0.7 | -0.01
91 | 4.55 | 3.27 | 24.7 | 1.7 | 3.32 | 0.73 | 17.12 | 15.18 | 85.85 | 34.83 | 51.03 | 2.23 | 5 | 2.08 | 5 | 1.58 | 0.67 | 50.45 | 0.75 | -0.01
92 | 4.6 | 3.16 | 24.6 | 1.8 | 3.25 | 0.75 | 17.11 | 15.59 | 86.71 | 35.32 | 51.39 | 2.25 | 5 | 2.09 | 5 | 1.58 | 0.67 | 49.34 | 0.77 | -0.01
93 | 4.65 | 3.33 | 23.7 | 1.8 | 3.69 | 0.71 | 17.25 | 14.06 | 87.57 | 35.81 | 51.77 | 2.19 | 5 | 2.04 | 6 | 1.55 | 0.65 | 55.17 | 0.73 | -0.01
94 | 4.7 | 4.59 | 30.8 | 1.7 | 4.94 | 0.72 | 17.7 | 11.44 | 88.46 | 36.3 | 52.16 | 2.08 | 5 | 1.94 | 6 | 1.5 | 0.62 | 72.01 | 0.73 | -0.01
95 | 4.75 | 6.89 | 51.5 | 1.7 | 6.96 | 0.76 | 18.3 | 9.08 | 89.37 | 36.79 | 52.58 | 1.97 | 6 | 1.84 | 6 | 1.46 | 0.58 | 99.14 | 0.77 | -0.01
96 | 4.8 | 9.41 | 77.1 | 1.7 | 9.13 | 0.85 | 18.84 | 7.8 | 90.31 | 37.28 | 53.04 | 1.9 | 6 | 1.78 | 6 | 1.43 | 0.56 | 127.91 | 0.85 | 0
97 | 4.85 | 11.1 | 103.3 | 1.8 | 11.11 | 0.9 | 19.21 | 6.93 | 91.27 | 37.77 | 53.51 | 1.85 | 6 | 1.74 | 6 | 1.41 | 0.54 | 153.53 | 0.91 | 0
98 | 4.9 | 12.82 | 119.6 | 1.7 | 12.9 | 0.93 | 19.47 | 6.26 | 92.25 | 38.26 | 53.99 | 1.81 | 6 | 1.71 | 6 | 1.39 | 0.53 | 176.1 | 0.93 | 0
99 | 4.95 | 14.77 | 135.8 | 1.8 | 14.45 | 0.94 | 19.66 | 5.74 | 93.23 | 38.75 | 54.48 | 1.78 | 6 | 1.68 | 6 | 1.38 | 0.52 | 195.26 | 0.95 | 0
100 | 5 | 15.76 | 152.4 | 1.8 | 15 | 0.98 | 19.77 | 5.8 | 94.22 | 39.24 | 54.98 | 1.78 | 6 | 1.68 | 6 | 1.37 | 0.52 | 202 | 0.99 | 0
101 | 5.05 | 14.48 | 153.9 | 1.7 | 14.53 | 1.02 | 19.77 | 6.23 | 95.21 | 39.73 | 55.48 | 1.8 | 6 | 1.71 | 6 | 1.37 | 0.53 | 195.67 | 1.03 | 0
102 | 5.1 | 13.34 | 140.1 | 1.7 | 13.62 | 1.04 | 19.69 | 6.71 | 96.19 | 40.22 | 55.97 | 1.83 | 6 | 1.73 | 6 | 1.38 | 0.54 | 183.53 | 1.05 | 0
103 | 5.15 | 13.03 | 132.3 | 1.8 | 12.68 | 1.05 | 19.59 | 7.18 | 97.17 | 40.71 | 56.46 | 1.85 | 6 | 1.75 | 6 | 1.38 | 0.55 | 170.93 | 1.06 | 0
104 | 5.2 | 11.67 | 127 | 1.8 | 12 | 1.04 | 19.5 | 7.5 | 98.15 | 41.2 | 56.94 | 1.87 | 6 | 1.77 | 6 | 1.37 | 0.55 | 161.5 | 1.05 | 0
105 | 5.25 | 11.3 | 116.1 | 1.8 | 11.74 | 1.02 | 19.44 | 7.53 | 99.12 | 41.69 | 57.43 | 1.87 | 6 | 1.77 | 6 | 1.37 | 0.55 | 157.34 | 1.03 | 0
106 | 5.3 | 12.26 | 115.9 | 1.8 | 12.01 | 0.95 | 19.39 | 7.03 | 100.09 | 42.18 | 57.9 | 1.84 | 6 | 1.75 | 6 | 1.36 | 0.54 | 159.33 | 0.96 | 0
107 | 5.35 | 12.46 | 110.7 | 1.8 | 12.5 | 0.88 | 19.36 | 6.36 | 101.06 | 42.67 | 58.38 | 1.8 | 6 | 1.71 | 6 | 1.34 | 0.53 | 164.06 | 0.88 | 0
108 | 5.4 | 12.79 | 101.7 | 1.8 | 12.43 | 0.83 | 19.29 | 6.17 | 102.02 | 43.16 | 58.86 | 1.79 | 6 | 1.7 | 6 | 1.33 | 0.53 | 162.01 | 0.84 | 0
109 | 5.45 | 12.03 | 98.5 | 1.8 | 11.92 | 0.81 | 19.2 | 6.31 | 102.98 | 43.65 | 59.33 | 1.8 | 6 | 1.71 | 6 | 1.33 | 0.53 | 154.91 | 0.82 | 0
110 | 5.5 | 10.93 | 90.8 | 1.8 | 10.89 | 0.69 | 18.87 | 6.04 | 103.92 | 44.15 | 59.78 | 1.79 | 6 | 1.7 | 6 | 1.32 | 0.53 | 140.47 | 0.7 | 0
111 | 5.55 | 9.71 | 35.6 | 1.9 | 9.89 | 0.59 | 18.54 | 5.91 | 104.85 | 44.64 | 60.22 | 1.78 | 6 | 1.69 | 6 | 1.31 | 0.52 | 126.83 | 0.59 | 0
112 | 5.6 | 9.04 | 47.4 | 1.8 | 9.31 | 0.51 | 18.28 | 5.7 | 105.76 | 45.13 | 60.64 | 1.77 | 6 | 1.68 | 6 | 1.31 | 0.52 | 118.62 | 0.51 | 0
113 | 5.65 | 9.19 | 58.9 | 1.8 | 8.85 | 0.64 | 18.46 | 7.06 | 106.69 | 45.62 | 61.07 | 1.84 | 6 | 1.75 | 6 | 1.32 | 0.55 | 113.74 | 0.64 | -0.01
114 | 5.7 | 8.31 | 62.3 | 1.9 | 8.55 | 0.72 | 18.55 | 7.94 | 107.62 | 46.11 | 61.51 | 1.88 | 6 | 1.79 | 6 | 1.32 | 0.56 | 110.35 | 0.73 | -0.01
115 | 5.75 | 8.15 | 63.5 | 1.8 | 8.95 | 0.75 | 18.66 | 7.83 | 108.55 | 46.6 | 61.95 | 1.87 | 6 | 1.79 | 6 | 1.32 | 0.56 | 115.04 | 0.75 | -0.01
116 | 5.8 | 10.4 | 74.5 | 1.8 | 10.72 | 0.73 | 18.91 | 6.54 | 109.49 | 47.09 | 62.41 | 1.81 | 6 | 1.72 | 6 | 1.3 | 0.54 | 135.85 | 0.73 | 0
117 | 5.85 | 13.61 | 95.8 | 1.9 | 13.62 | 0.72 | 19.26 | 5.1 | 110.46 | 47.58 | 62.88 | 1.72 | 6 | 1.64 | 6 | 1.27 | 0.51 | 169.8 | 0.72 | 0
118 | 5.9 | 16.84 | 122.7 | 1.9 | 15.73 | 0.72 | 19.49 | 4.39 | 111.43 | 48.07 | 63.36 | 1.67 | 6 | 1.6 | 6 | 1.26 | 0.49 | 194.14 | 0.73 | 0
119 | 5.95 | 16.74 | 121.6 | 1.9 | 16.75 | 0.73 | 19.59 | 4.13 | 112.41 | 48.56 | 63.85 | 1.65 | 6 | 1.59 | 6 | 1.25 | 0.49 | 205.51 | 0.73 | 0
120 | 6 | 16.68 | 120.7 | 1.9 | 16.58 | 0.74 | 19.6 | 4.3 | 113.39 | 49.05 | 64.34 | 1.66 | 6 | 1.6 | 6 | 1.25 | 0.49 | 203.05 | 0.75 | 0
121 | 6.05 | 16.33 | 127.6 | 1.8 | 16.15 | 0.77 | 19.61 | 4.64 | 114.37 | 49.54 | 64.83 | 1.68 | 6 | 1.62 | 6 | 1.25 | 0.5 | 197.72 | 0.78 | 0
122 | 6.1 | 15.45 | 126.8 | 1.9 | 15.21 | 0.81 | 19.57 | 5.19 | 115.35 | 50.03 | 65.32 | 1.72 | 6 | 1.65 | 6 | 1.25 | 0.51 | 186.4 | 0.82 | 0
123 | 6.15 | 13.85 | 114.9 | 1.9 | 13.75 | 0.8 | 19.4 | 5.69 | 116.32 | 50.52 | 65.8 | 1.75 | 6 | 1.68 | 6 | 1.25 | 0.52 | 168.56 | 0.8 | 0
124 | 6.2 | 11.96 | 87.1 | 1.8 | 12.62 | 0.75 | 19.19 | 5.87 | 117.28 | 51.01 | 66.27 | 1.76 | 6 | 1.69 | 6 | 1.25 | 0.53 | 154.23 | 0.75 | 0
125 | 6.25 | 12.05 | 80.1 | 1.8 | 12.29 | 0.69 | 19.06 | 5.68 | 118.23 | 51.5 | 66.73 | 1.74 | 6 | 1.68 | 6 | 1.24 | 0.52 | 149.37 | 0.7 | 0
126 | 6.3 | 12.86 | 87.4 | 1.9 | 12.44 | 0.7 | 19.1 | 5.71 | 119.19 | 51.99 | 67.19 | 1.74 | 6 | 1.68 | 6 | 1.24 | 0.52 | 150.74 | 0.71 | 0
127 | 6.35 | 12.42 | 94.7 | 1.8 | 12.2 | 0.75 | 19.15 | 6.19 | 120.14 | 52.48 | 67.66 | 1.77 | 6 | 1.7 | 6 | 1.24 | 0.53 | 147.78 | 0.76 | 0
128 | 6.4 | 11.31 | 93.1 | 1.9 | 11.4 | 0.77 | 19.06 | 6.72 | 121.1 | 52.97 | 68.12 | 1.8 | 6 | 1.73 | 6 | 1.24 | 0.54 | 138.15 | 0.77 | 0
129 | 6.45 | 10.48 | 74.4 | 1.9 | 10.53 | 0.76 | 18.93 | 7.18 | 122.04 | 53.46 | 68.58 | 1.82 | 6 | 1.75 | 6 | 1.24 | 0.55 | 127.48 | 0.76 | 0
130 | 6.5 | 9.81 | 71.2 | 1.9 | 9.5 | 0.78 | 18.81 | 8.11 | 122.98 | 53.96 | 69.03 | 1.87 | 6 | 1.8 | 6 | 1.24 | 0.57 | 115.2 | 0.79 | -0.01
131 | 6.55 | 8.22 | 77.7 | 1.9 | 7.46 | 1.03 | 18.76 | 11.71 | 123.92 | 54.45 | 69.48 | 2.02 | 6 | 1.95 | 6 | 1.27 | 0.63 | 91.74 | 1.05 | -0.01
132 | 6.6 | 4.34 | 82.5 | 1.9 | 4.79 | 1.58 | 18.56 | 19.44 | 124.85 | 54.94 | 69.91 | 2.29 | 5 | 2.21 | 5 | 1.31 | 0.73 | 60.32 | 1.62 | -0.01
133 | 6.65 | 1.81 | 66.7 | 1.9 | 2.37 | 2.7 | 18.1 | 35.25 | 125.75 | 55.43 | 70.33 | 2.67 | 4 | 2.6 | 4 | 1.38 | 0.87 | 30.49 | 2.85 | -0.02
134 | 6.7 | 0.96 | 42.7 | 1.9 | 1.21 | 3.15 | 17.25 | 51.43 | 126.62 | 55.92 | 70.7 | 2.95 | 3 | 2.89 | 3 | 1.43 | 0.99 | 15.21 | 3.52 | -0.05
135 | 6.75 | 0.85 | 4.8 | 1.9 | 0.84 | 1.9 | 16.12 | 53.52 | 127.42 | 56.41 | 71.02 | 2.96 | 3 | 2.92 | 3 | 1.43 | 1 | 10.08 | 2.24 | -0.08
136 | 6.8 | 0.72 | 0.7 | 1.8 | 0.74 | 0.19 | 13.73 | 36.5 | 128.11 | 56.9 | 71.21 | 2.66 | 1 | 2.62 | 1 | 1.37 | 0.88 | 8.21 | 0.24 | -0.09
137 | 6.85 | 0.64 | -1.2 | 1.9 | 0.66 | -0.03 | 13.73 | 100 | 128.8 | 57.39 | 71.41 | 0 | 1 | 4.06 | 0 | 1.42 | 1 | 7.44 | -0.03 | -0.1
138 | 6.9 | 0.62 | 0 | 1.9 | 0.63 | -0.02 | 13.73 | 100 | 129.48 | 57.88 | 71.6 | 0 | 1 | 4.06 | 0 | 1.42 | 1 | 6.95 | -0.03 | -0.11
139 | 6.95 | 0.62 | 0.8 | 1.9 | 0.62 | 0.26 | 13.73 | 42.93 | 130.17 | 58.37 | 71.8 | 2.76 | 1 | 2.75 | 1 | 1.38 | 0.93 | 6.67 | 0.33 | -0.12
140 | 7 | 0.62 | 4 | 1.9 | 0.62 | 0.58 | 14.28 | 49.32 | 130.88 | 58.86 | 72.02 | 2.86 | 4 | 2.86 | 4 | 1.39 | 0.97 | 6.74 | 0.74 | -0.12
141 | 7.05 | 0.62 | 6 | 1.9 | 0.61 | 1.16 | 15.06 | 57.68 | 131.64 | 59.35 | 72.29 | 2.98 | 3 | 2.99 | 3 | 1.4 | 1 | 6.67 | 1.47 | -0.12
142 | 7.1 | 0.6 | 11.3 | 1.8 | 0.61 | 1.59 | 15.42 | 62.42 | 132.41 | 59.84 | 72.57 | 3.04 | 3 | 3.06 | 3 | 1.4 | 1 | 6.63 | 2.03 | -0.12
143 | 7.15 | 0.62 | 12 | 1.9 | 1.25 | 1.15 | 16.14 | 38.08 | 133.21 | 60.33 | 72.88 | 2.7 | 4 | 2.65 | 4 | 1.34 | 0.9 | 14.86 | 1.29 | -0.05
144 | 7.2 | 2.54 | 19.9 | 1.9 | 2.17 | 0.96 | 16.78 | 26.13 | 134.05 | 60.82 | 73.23 | 2.45 | 5 | 2.39 | 5 | 1.3 | 0.8 | 26.09 | 1.02 | -0.03
145 | 7.25 | 3.36 | 30.5 | 1.9 | 3.2 | 0.91 | 17.32 | 20.2 | 134.92 | 61.31 | 73.61 | 2.3 | 5 | 2.24 | 5 | 1.27 | 0.74 | 38.34 | 0.95 | -0.02
146 | 7.3 | 3.71 | 37.4 | 1.9 | 3.72 | 0.98 | 17.63 | 18.93 | 135.8 | 61.8 | 74 | 2.26 | 5 | 2.2 | 5 | 1.26 | 0.72 | 44.42 | 1.02 | -0.02
147 | 7.35 | 4.09 | 41.9 | 1.9 | 3.95 | 1.06 | 17.81 | 18.84 | 136.69 | 62.29 | 74.4 | 2.25 | 5 | 2.2 | 5 | 1.25 | 0.72 | 47.1 | 1.1 | -0.02
148 | 7.4 | 4.06 | 46.6 | 1.9 | 4.03 | 1.14 | 17.93 | 19.27 | 137.59 | 62.78 | 74.8 | 2.27 | 5 | 2.21 | 5 | 1.25 | 0.73 | 47.92 | 1.19 | -0.02
149 | 7.45 | 3.94 | 49.9 | 1.9 | 3.84 | 1.27 | 17.98 | 20.83 | 138.49 | 63.27 | 75.21 | 2.31 | 5 | 2.25 | 5 | 1.25 | 0.75 | 45.67 | 1.32 | -0.02
150 | 7.5 | 3.53 | 50.5 | 1.9 | 3.51 | 1.49 | 18.02 | 23.48 | 139.39 | 63.77 | 75.62 | 2.38 | 5 | 2.33 | 5 | 1.25 | 0.77 | 41.76 | 1.55 | -0.02
151 | 7.55 | 3.07 | 56.5 | 1.9 | 2.9 | 1.61 | 17.82 | 27.03 | 140.28 | 64.26 | 76.02 | 2.47 | 5 | 2.42 | 5 | 1.26 | 0.81 | 34.4 | 1.69 | -0.02
152 | 7.6 | 2.11 | 32.9 | 1.9 | 2.28 | 1.79 | 17.57 | 32.17 | 141.16 | 64.75 | 76.41 | 2.58 | 4 | 2.53 | 4 | 1.27 | 0.85 | 26.86 | 1.91 | -0.03
153 | 7.65 | 1.66 | 32.9 | 2 | 2.16 | 1.46 | 17.25 | 31.01 | 142.02 | 65.24 | 76.78 | 2.55 | 4 | 2.51 | 5 | 1.26 | 0.84 | 25.13 | 1.57 | -0.03
154 | 7.7 | 2.7 | 28.9 | 1.9 | 2.82 | 1.07 | 17.3 | 23.77 | 142.89 | 65.73 | 77.16 | 2.38 | 5 | 2.33 | 5 | 1.24 | 0.78 | 32.62 | 1.12 | -0.02
155 | 7.75 | 4.09 | 28.4 | 1.9 | 3.83 | 0.8 | 17.44 | 17.44 | 143.76 | 66.22 | 77.54 | 2.2 | 5 | 2.15 | 5 | 1.21 | 0.71 | 43.98 | 0.83 | -0.02
156 | 7.8 | 4.7 | 34.4 | 1.9 | 4.8 | 0.75 | 17.72 | 14.51 | 144.64 | 66.71 | 77.93 | 2.1 | 5 | 2.06 | 6 | 1.19 | 0.67 | 54.85 | 0.77 | -0.01
157 | 7.85 | 5.62 | 45.5 | 1.8 | 5.23 | 0.92 | 18.08 | 15.04 | 145.55 | 67.2 | 78.35 | 2.12 | 5 | 2.07 | 5 | 1.19 | 0.68 | 59.76 | 0.95 | -0.01
158 | 7.9 | 5.37 | 65 | 1.9 | 5.24 | 1.2 | 18.38 | 17.03 | 146.47 | 67.69 | 78.78 | 2.18 | 5 | 2.14 | 5 | 1.19 | 0.7 | 60.02 | 1.23 | -0.01
159 | 7.95 | 4.73 | 77.4 | 1.9 | 5.33 | 1.26 | 18.47 | 17.31 | 147.39 | 68.18 | 79.21 | 2.19 | 5 | 2.15 | 5 | 1.19 | 0.71 | 60.93 | 1.3 | -0.01
160 | 8 | 5.9 | 59.2 | 1.8 | 5.78 | 1.24 | 18.57 | 16.34 | 148.32 | 68.67 | 79.65 | 2.16 | 5 | 2.12 | 5 | 1.18 | 0.7 | 65.69 | 1.27 | -0.01
161 | 8.05 | 6.7 | 77.8 | 1.8 | 6.45 | 1.11 | 18.61 | 14.37 | 149.25 | 69.16 | 80.09 | 2.09 | 5 | 2.05 | 5 | 1.17 | 0.67 | 72.86 | 1.13 | -0.01
162 | 8.1 | 6.76 | 77.2 | 1.8 | 7.04 | 1.06 | 18.69 | 13.23 | 150.18 | 69.65 | 80.53 | 2.05 | 6 | 2.01 | 6 | 1.16 | 0.66 | 79.02 | 1.08 | -0.01
163 | 8.15 | 7.65 | 67.9 | 1.9 | 7.75 | 0.95 | 18.72 | 11.66 | 151.12 | 70.14 | 80.98 | 1.99 | 6 | 1.95 | 6 | 1.15 | 0.63 | 86.4 | 0.97 | -0.01
164 | 8.2 | 8.83 | 75.7 | 1.8 | 8.4 | 0.89 | 18.77 | 10.57 | 152.06 | 70.63 | 81.43 | 1.94 | 6 | 1.91 | 6 | 1.14 | 0.62 | 93.12 | 0.91 | -0.01
165 | 8.25 | 8.71 | 80.4 | 1.8 | 8.93 | 0.92 | 18.9 | 10.34 | 153 | 71.12 | 81.88 | 1.93 | 6 | 1.9 | 6 | 1.14 | 0.61 | 98.69 | 0.94 | -0.01
166 | 8.3 | 9.24 | 91.4 | 1.8 | 9.08 | 0.99 | 19.01 | 10.66 | 153.95 | 71.61 | 82.34 | 1.94 | 6 | 1.91 | 6 | 1.14 | 0.62 | 100.2 | 1.01 | -0.01
167 | 8.35 | 9.3 | 97.6 | 1.8 | 9.25 | 1.07 | 19.12 | 11.05 | 154.91 | 72.1 | 82.81 | 1.96 | 6 | 1.93 | 6 | 1.13 | 0.63 | 101.84 | 1.08 | -0.01
168 | 8.4 | 9.21 | 106.9 | 1.8 | 9.24 | 1.13 | 19.19 | 11.53 | 155.87 | 72.59 | 83.27 | 1.98 | 6 | 1.95 | 6 | 1.13 | 0.63 | 101.51 | 1.15 | -0.01
169 | 8.45 | 9.21 | 110.1 | 1.9 | 9.2 | 1.15 | 19.21 | 11.71 | 156.83 | 73.08 | 83.74 | 1.98 | 6 | 1.95 | 6 | 1.13 | 0.64 | 100.78 | 1.17 | -0.01
170 | 8.5 | 9.19 | 101.6 | 1.9 | 9.26 | 1.13 | 19.19 | 11.54 | 157.79 | 73.58 | 84.21 | 1.97 | 6 | 1.95 | 6 | 1.12 | 0.63 | 100.96 | 1.15 | -0.01
171 | 8.55 | 9.37 | 102.1 | 1.8 | 8.97 | 1.24 | 19.25 | 12.5 | 158.75 | 74.07 | 84.69 | 2.01 | 6 | 1.98 | 6 | 1.12 | 0.65 | 97.71 | 1.26 | -0.01
172 | 8.6 | 8.36 | 129.5 | 1.8 | 8.17 | 1.37 | 19.22 | 14.18 | 159.71 | 74.56 | 85.16 | 2.07 | 5 | 2.04 | 5 | 1.12 | 0.67 | 88.88 | 1.4 | -0.01
173 | 8.65 | 6.79 | 104.7 | 1.9 | 6.71 | 1.65 | 19.13 | 17.75 | 160.67 | 75.05 | 85.62 | 2.19 | 5 | 2.16 | 5 | 1.13 | 0.72 | 72.96 | 1.69 | -0.01
174 | 8.7 | 4.99 | 97.2 | 1.9 | 6.27 | 1.55 | 18.96 | 18.01 | 161.62 | 75.54 | 86.08 | 2.19 | 5 | 2.17 | 5 | 1.12 | 0.72 | 67.79 | 1.6 | -0.01
175 | 8.75 | 7.03 | 90.5 | 1.9 | 6.53 | 1.42 | 18.91 | 16.8 | 162.56 | 76.03 | 86.53 | 2.15 | 5 | 2.13 | 5 | 1.12 | 0.71 | 70.21 | 1.45 | -0.01
176 | 8.8 | 7.56 | 89.6 | 1.8 | 7.41 | 1.27 | 18.98 | 14.62 | 163.51 | 76.52 | 86.99 | 2.08 | 5 | 2.06 | 5 | 1.11 | 0.68 | 79.35 | 1.3 | -0.01
177 | 8.85 | 7.65 | 101.7 | 1.9 | 7.85 | 1.18 | 18.99 | 13.56 | 164.46 | 77.01 | 87.45 | 2.04 | 6 | 2.02 | 6 | 1.1 | 0.66 | 83.64 | 1.21 | -0.01
178 | 8.9 | 8.34 | 87 | 1.9 | 8.38 | 1.08 | 18.98 | 12.29 | 165.41 | 77.5 | 87.91 | 1.99 | 6 | 1.98 | 6 | 1.1 | 0.65 | 88.9 | 1.1 | -0.01
179 | 8.95 | 9.16 | 81.8 | 1.9 | 8.69 | 1.03 | 18.98 | 11.68 | 166.36 | 77.99 | 88.37 | 1.97 | 6 | 1.95 | 6 | 1.09 | 0.64 | 91.79 | 1.05 | -0.01
180 | 9 | 8.57 | 99 | 1.9 | 8.68 | 1.09 | 19.06 | 12.17 | 167.31 | 78.48 | 88.83 | 1.99 | 6 | 1.97 | 6 | 1.09 | 0.64 | 91.49 | 1.12 | -0.01
181 | 9.05 | 8.32 | 104.4 | 2 | 8.24 | 1.26 | 19.14 | 13.74 | 168.27 | 78.97 | 89.3 | 2.04 | 5 | 2.03 | 6 | 1.09 | 0.67 | 86.64 | 1.29 | -0.01
182 | 9.1 | 7.82 | 108 | 1.9 | 7.87 | 1.32 | 19.12 | 14.6 | 169.22 | 79.46 | 89.76 | 2.07 | 5 | 2.06 | 5 | 1.09 | 0.68 | 82.52 | 1.35 | -0.01
183 | 9.15 | 7.47 | 100.2 | 2 | 7.64 | 1.3 | 19.06 | 14.79 | 170.18 | 79.95 | 90.23 | 2.08 | 5 | 2.07 | 5 | 1.08 | 0.68 | 79.76 | 1.33 | -0.01
184 | 9.2 | 7.62 | 90 | 2 | 7.84 | 1.2 | 19 | 13.9 | 171.13 | 80.44 | 90.69 | 2.05 | 5 | 2.03 | 6 | 1.08 | 0.67 | 81.53 | 1.22 | -0.01
185 | 9.25 | 8.43 | 91.2 | 2 | 8.38 | 1.12 | 19.02 | 12.79 | 172.08 | 80.93 | 91.15 | 2 | 6 | 1.99 | 6 | 1.07 | 0.65 | 86.79 | 1.14 | -0.01
186 | 9.3 | 9.08 | 99.5 | 2 | 9.12 | 1.16 | 19.2 | 12.31 | 173.04 | 81.42 | 91.62 | 1.99 | 6 | 1.98 | 6 | 1.07 | 0.65 | 94.3 | 1.18 | -0.01
187 | 9.35 | 9.86 | 126 | 2.1 | 9.71 | 1.28 | 19.4 | 12.53 | 174.01 | 81.91 | 92.1 | 1.99 | 6 | 1.98 | 6 | 1.06 | 0.65 | 100.19 | 1.3 | -0.01
188 | 9.4 | 10.2 | 146.6 | 2.1 | 10.34 | 1.37 | 19.58 | 12.55 | 174.99 | 82.4 | 92.58 | 1.99 | 6 | 1.99 | 6 | 1.06 | 0.65 | 106.44 | 1.39 | -0.01
189 | 9.45 | 10.97 | 151.9 | 2.1 | 11.16 | 1.17 | 19.52 | 10.77 | 175.96 | 82.89 | 93.07 | 1.92 | 6 | 1.92 | 6 | 1.05 | 0.63 | 114.33 | 1.19 | -0.01
190 | 9.5 | 12.31 | 93 | 2.1 | 12.14 | 1 | 19.46 | 9.08 | 176.94 | 83.39 | 93.55 | 1.85 | 6 | 1.84 | 6 | 1.05 | 0.6 | 123.85 | 1.01 | -0.01
191 | 9.55 | 13.14 | 119.1 | 2.1 | 12.67 | 0.94 | 19.46 | 8.4 | 177.91 | 83.88 | 94.03 | 1.82 | 6 | 1.81 | 6 | 1.04 | 0.59 | 128.85 | 0.95 | -0.01
192 | 9.6 | 12.57 | 145.3 | 2.2 | 12.78 | 1.14 | 19.7 | 9.63 | 178.89 | 84.37 | 94.53 | 1.87 | 6 | 1.87 | 6 | 1.04 | 0.61 | 129.73 | 1.16 | -0.01
193 | 9.65 | 12.63 | 173.1 | 2.2 | 12.7 | 1.32 | 19.85 | 10.73 | 179.89 | 84.86 | 95.03 | 1.92 | 6 | 1.91 | 6 | 1.04 | 0.63 | 128.6 | 1.34 | -0.01
194 | 9.7 | 12.89 | 183.1 | 2.2 | 12.93 | 1.41 | 19.96 | 11.15 | 180.89 | 85.35 | 95.54 | 1.93 | 6 | 1.93 | 6 | 1.04 | 0.63 | 130.6 | 1.43 | -0.01
195 | 9.75 | 13.27 | 192.5 | 2.2 | 13.09 | 1.46 | 20.02 | 11.33 | 181.89 | 85.84 | 96.05 | 1.94 | 6 | 1.94 | 6 | 1.03 | 0.64 | 131.77 | 1.48 | -0.01
196 | 9.8 | 13.1 | 197.8 | 2.2 | 13.13 | 1.51 | 20.06 | 11.59 | 182.89 | 86.33 | 96.56 | 1.95 | 6 | 1.95 | 6 | 1.03 | 0.64 | 131.75 | 1.53 | -0.01
197 | 9.85 | 13.01 | 203.5 | 2.2 | 13 | 1.56 | 20.08 | 11.96 | 183.89 | 86.82 | 97.07 | 1.96 | 6 | 1.96 | 6 | 1.03 | 0.65 | 130.04 | 1.58 | -0.01
198 | 9.9 | 12.89 | 206.7 | 2.3 | 12.87 | 1.57 | 20.08 | 12.13 | 184.9 | 87.31 | 97.59 | 1.97 | 6 | 1.97 | 6 | 1.02 | 0.65 | 128.32 | 1.59 | -0.01
199 | 9.95 | 12.72 | 196.7 | 2.3 | 13.1 | 1.52 | 20.06 | 11.75 | 185.9 | 87.8 | 98.1 | 1.95 | 6 | 1.95 | 6 | 1.02 | 0.64 | 130.1 | 1.54 | -0.01
200 | 10 | 13.68 | 193.7 | 2.3 | 13.75 | 1.44 | 20.08 | 10.98 | 186.9 | 88.29 | 98.61 | 1.92 | 6 | 1.92 | 6 | 1.02 | 0.63 | 136.21 | 1.46 | -0.01
201 | 10.05 | 14.86 | 204.2 | 2.3 | 14.29 | 1.42 | 20.12 | 10.61 | 187.91 | 88.78 | 99.13 | 1.91 | 6 | 1.91 | 6 | 1.01 | 0.63 | 141.14 | 1.44 | -0.01
202 | 10.1 | 14.34 | 212.3 | 2.3 | 14.26 | 1.46 | 20.15 | 10.86 | 188.92 | 89.27 | 99.65 | 1.91 | 6 | 1.92 | 6 | 1.01 | 0.63 | 140.31 | 1.48 | -0.01
203 | 10.15 | 13.57 | 208.1 | 2.3 | 13.53 | 1.52 | 20.12 | 11.62 | 189.92 | 89.76 | 100.16 | 1.94 | 6 | 1.95 | 6 | 1.01 | 0.64 | 132.64 | 1.55 | -0.01
204 | 10.2 | 12.68 | 198 | 2.3 | 12.88 | 1.52 | 20.04 | 12.05 | 190.93 | 90.25 | 100.67 | 1.96 | 6 | 1.97 | 6 | 1 | 0.65 | 125.73 | 1.55 | -0.01
205 | 10.25 | 12.38 | 182.8 | 2.4 | 12.8 | 1.43 | 19.96 | 11.6 | 191.92 | 90.74 | 101.18 | 1.94 | 6 | 1.95 | 6 | 1 | 0.64 | 124.52 | 1.45 | -0.01
206 | 10.3 | 13.33 | 167.3 | 2.3 | 13.24 | 1.31 | 19.91 | 10.72 | 192.92 | 91.23 | 101.69 | 1.9 | 6 | 1.91 | 6 | 1 | 0.63 | 128.51 | 1.33 | -0.01
207 | 10.35 | 14.02 | 172 | 2.4 | 14.06 | 1.3 | 19.99 | 10.21 | 193.92 | 91.72 | 102.19 | 1.88 | 6 | 1.89 | 6 | 0.99 | 0.62 | 136.09 | 1.32 | -0.01
208 | 10.4 | 14.82 | 209.4 | 2.4 | 14.6 | 1.37 | 20.11 | 10.36 | 194.92 | 92.21 | 102.71 | 1.89 | 6 | 1.9 | 6 | 0.99 | 0.62 | 140.94 | 1.39 | -0.01
209 | 10.45 | 14.95 | 220.3 | 2.4 | 15.2 | 1.27 | 20.09 | 9.54 | 195.93 | 92.7 | 103.22 | 1.85 | 6 | 1.86 | 6 | 0.99 | 0.61 | 146.41 | 1.29 | -0.01
210 | 10.5 | 15.83 | 151.6 | 2.5 | 15.94 | 1.17 | 20.06 | 8.59 | 196.93 | 93.2 | 103.74 | 1.81 | 6 | 1.82 | 6 | 0.99 | 0.6 | 153.25 | 1.18 | -0.01
211 | 10.55 | 17.05 | 185.5 | 2.4 | 16.73 | 1.09 | 20.05 | 7.84 | 197.93 | 93.69 | 104.25 | 1.77 | 6 | 1.79 | 6 | 0.98 | 0.58 | 160.48 | 1.1 | -0.01
212 | 10.6 | 17.31 | 209.2 | 2.4 | 17.33 | 1.2 | 20.22 | 8.29 | 198.95 | 94.18 | 104.77 | 1.79 | 6 | 1.81 | 6 | 0.98 | 0.59 | 165.74 | 1.22 | -0.01
213 | 10.65 | 17.62 | 230.9 | 2.5 | 17.69 | 1.28 | 20.33 | 8.61 | 199.96 | 94.67 | 105.3 | 1.81 | 6 | 1.82 | 6 | 0.98 | 0.6 | 168.67 | 1.3 | -0.01
214 | 10.7 | 18.13 | 240.4 | 2.6 | 17.77 | 1.34 | 20.38 | 8.89 | 200.98 | 95.16 | 105.82 | 1.82 | 6 | 1.84 | 6 | 0.97 | 0.6 | 168.96 | 1.35 | -0.01
215 | 10.75 | 17.57 | 241.6 | 2.6 | 17.6 | 1.35 | 20.38 | 9.03 | 202 | 95.65 | 106.35 | 1.83 | 6 | 1.84 | 6 | 0.97 | 0.6 | 166.76 | 1.36 | -0.01
216 | 10.8 | 17.1 | 229.2 | 2.5 | 17.36 | 1.32 | 20.33 | 8.99 | 203.02 | 96.14 | 106.88 | 1.82 | 6 | 1.84 | 6 | 0.97 | 0.6 | 163.96 | 1.33 | -0.01
217 | 10.85 | 17.41 | 215.9 | 2.6 | 17.67 | 1.27 | 20.31 | 8.62 | 204.03 | 96.63 | 107.4 | 1.81 | 6 | 1.82 | 6 | 0.97 | 0.6 | 166.51 | 1.28 | -0.01
218 | 10.9 | 18.51 | 227.1 | 2.5 | 18.14 | 1.26 | 20.34 | 8.39 | 205.05 | 97.12 | 107.93 | 1.79 | 6 | 1.81 | 6 | 0.96 | 0.59 | 170.49 | 1.27 | -0.01
219 | 10.95 | 18.5 | 240.2 | 2.6 | 18.57 | 1.28 | 20.4 | 8.37 | 206.07 | 97.61 | 108.46 | 1.79 | 6 | 1.81 | 6 | 0.96 | 0.59 | 174.1 | 1.29 | -0.01
220 | 11 | 18.71 | 244 | 2.7 | 18.9 | 1.31 | 20.46 | 8.47 | 207.09 | 98.1 | 108.99 | 1.8 | 6 | 1.82 | 6 | 0.96 | 0.6 | 176.61 | 1.33 | -0.01
221 | 11.05 | 19.48 | 259.2 | 2.7 | 19.34 | 1.33 | 20.51 | 8.43 | 208.12 | 98.59 | 109.53 | 1.79 | 6 | 1.81 | 6 | 0.95 | 0.6 | 180.27 | 1.34 | -0.01
222 | 11.1 | 19.83 | 267.8 | 2.7 | 19.7 | 1.35 | 20.55 | 8.42 | 209.15 | 99.08 | 110.06 | 1.79 | 6 | 1.81 | 6 | 0.95 | 0.6 | 183.12 | 1.36 | 0
223 | 11.15 | 19.79 | 268.3 | 2.8 | 19.93 | 1.35 | 20.57 | 8.41 | 210.17 | 99.57 | 110.6 | 1.79 | 6 | 1.81 | 6 | 0.95 | 0.6 | 184.7 | 1.37 | 0
224 | 11.2 | 20.16 | 273.3 | 2.7 | 19.82 | 1.37 | 20.58 | 8.54 | 211.2 | 100.06 | 111.14 | 1.8 | 6 | 1.82 | 6 | 0.95 | 0.6 | 183.12 | 1.38 | 0
225 | 11.25 | 19.51 | 272.5 | 2.7 | 19.72 | 1.37 | 20.57 | 8.61 | 212.23 | 100.55 | 111.68 | 1.8 | 6 | 1.82 | 6 | 0.94 | 0.6 | 181.62 | 1.39 | -0.01
226 | 11.3 | 19.49 | 266.3 | 2.8 | 19.62 | 1.37 | 20.56 | 8.64 | 213.26 | 101.04 | 112.22 | 1.8 | 6 | 1.82 | 6 | 0.94 | 0.6 | 180.12 | 1.38 | -0.01
227 | 11.35 | 19.85 | 266.5 | 2.8 | 19.89 | 1.35 | 20.57 | 8.47 | 214.29 | 101.53 | 112.75 | 1.79 | 6 | 1.82 | 6 | 0.94 | 0.6 | 182.14 | 1.36 | -0.01
228 | 11.4 | 20.32 | 272.5 | 2.9 | 20.19 | 1.34 | 20.59 | 8.36 | 215.32 | 102.02 | 113.29 | 1.79 | 6 | 1.81 | 6 | 0.94 | 0.6 | 184.48 | 1.36 | 0
229 | 11.45 | 20.41 | 274.8 | 2.8 | 20.11 | 1.34 | 20.58 | 8.41 | 216.35 | 102.51 | 113.83 | 1.79 | 6 | 1.81 | 6 | 0.93 | 0.6 | 183.16 | 1.36 | -0.01
230 | 11.5 | 19.6 | 263.9 | 2.9 | 19.8 | 1.35 | 20.56 | 8.56 | 217.37 | 103.01 | 114.37 | 1.79 | 6 | 1.82 | 6 | 0.93 | 0.6 | 179.73 | 1.36 | -0.01
231 | 11.55 | 19.39 | 263.2 | 2.9 | 19.32 | 1.37 | 20.54 | 8.85 | 218.4 | 103.5 | 114.91 | 1.8 | 6 | 1.83 | 6 | 0.93 | 0.61 | 174.67 | 1.39 | -0.01
232 | 11.6 | 18.96 | 267 | 2.9 | 19.17 | 1.4 | 20.55 | 9.08 | 219.43 | 103.99 | 115.44 | 1.81 | 6 | 1.84 | 6 | 0.92 | 0.61 | 172.74 | 1.42 | -0.01
233 | 11.65 | 19.16 | 274.8 | 2.9 | 19.41 | 1.44 | 20.6 | 9.21 | 220.46 | 104.48 | 115.98 | 1.82 | 6 | 1.85 | 6 | 0.92 | 0.61 | 174.39 | 1.45 | -0.01
234 | 11.7 | 20.12 | 295 | 2.9 | 19.92 | 1.45 | 20.66 | 9.14 | 221.49 | 104.97 | 116.53 | 1.82 | 6 | 1.85 | 6 | 0.92 | 0.61 | 178.53 | 1.47 | -0.01
235 | 11.75 | 20.49 | 299.3 | 3 | 20.25 | 1.47 | 20.7 | 9.15 | 222.53 | 105.46 | 117.07 | 1.81 | 6 | 1.85 | 6 | 0.92 | 0.61 | 180.98 | 1.49 | -0.01
236 | 11.8 | 20.15 | 300.7 | 3 | 19.99 | 1.48 | 20.68 | 9.3 | 223.56 | 105.95 | 117.61 | 1.82 | 6 | 1.85 | 6 | 0.91 | 0.61 | 178.04 | 1.5 | -0.01
237 | 11.85 | 19.34 | 289.2 | 3 | 19.17 | 1.51 | 20.64 | 9.74 | 224.59 | 106.44 | 118.15 | 1.84 | 6 | 1.87 | 6 | 0.91 | 0.62 | 169.97 | 1.53 | -0.01
238 | 11.9 | 18.03 | 277.3 | 3 | 18.25 | 1.53 | 20.58 | 10.22 | 225.62 | 106.93 | 118.69 | 1.86 | 6 | 1.89 | 6 | 0.91 | 0.63 | 161.02 | 1.55 | -0.01
239 | 11.95 | 17.38 | 270.9 | 3 | 17.34 | 1.53 | 20.5 | 10.62 | 226.65 | 107.42 | 119.23 | 1.87 | 6 | 1.91 | 6 | 0.9 | 0.64 | 152.32 | 1.55 | -0.01
240 | 12 | 16.62 | 247.6 | 3.1 | 16.61 | 1.51 | 20.42 | 10.87 | 227.67 | 107.91 | 119.76 | 1.88 | 6 | 1.92 | 6 | 0.9 | 0.64 | 145.27 | 1.53 | -0.01
241 | 12.05 | 15.83 | 234.4 | 3 | 16.04 | 1.47 | 20.34 | 10.97 | 228.69 | 108.4 | 120.28 | 1.88 | 6 | 1.92 | 6 | 0.9 | 0.64 | 139.77 | 1.5 | -0.01
242 | 12.1 | 15.67 | 227.3 | 3 | 15.57 | 1.46 | 20.28 | 11.12 | 229.7 | 108.89 | 120.81 | 1.89 | 6 | 1.93 | 6 | 0.89 | 0.65 | 135.2 | 1.48 | -0.01
243 | 12.15 | 15.22 | 218.7 | 3.1 | 15.11 | 1.46 | 20.24 | 11.41 | 230.71 | 109.38 | 121.33 | 1.9 | 6 | 1.94 | 6 | 0.89 | 0.65 | 130.66 | 1.48 | -0.01
244 | 12.2 | 14.45 | 216.2 | 3 | 14.55 | 1.52 | 20.23 | 12.07 | 231.72 | 109.87 | 121.85 | 1.92 | 6 | 1.97 | 6 | 0.89 | 0.66 | 125.16 | 1.54 | -0.01
245 | 12.25 | 13.99 | 228.6 | 3.2 | 13.84 | 1.62 | 20.22 | 13.05 | 232.73 | 110.36 | 122.37 | 1.96 | 6 | 2 | 6 | 0.88 | 0.67 | 118.23 | 1.64 | -0.01
246 | 12.3 | 13.07 | 226.3 | 3.2 | 13.15 | 1.66 | 20.17 | 13.76 | 233.74 | 110.85 | 122.89 | 1.98 | 6 | 2.03 | 5 | 0.88 | 0.68 | 111.69 | 1.69 | -0.01
247 | 12.35 | 12.38 | 199.7 | 3.2 | 12.4 | 1.62 | 20.05 | 14.12 | 234.74 | 111.34 | 123.4 | 1.99 | 6 | 2.04 | 5 | 0.87 | 0.69 | 104.79 | 1.65 | -0.01
248 | 12.4 | 11.74 | 177.5 | 3.2 | 11.91 | 1.48 | 19.88 | 13.69 | 235.74 | 111.83 | 123.9 | 1.97 | 6 | 2.03 | 5 | 0.87 | 0.68 | 100.45 | 1.51 | -0.01
249 | 12.45 | 11.62 | 150.2 | 3.3 | 11.76 | 1.3 | 19.72 | 12.8 | 236.72 | 112.32 | 124.4 | 1.94 | 6 | 1.99 | 6 | 0.87 | 0.67 | 99.09 | 1.33 | -0.01
250 | 12.5 | 11.92 | 132.1 | 3.2 | 11.62 | 1.27 | 19.68 | 12.76 | 237.71 | 112.82 | 124.89 | 1.94 | 6 | 1.99 | 6 | 0.87 | 0.67 | 97.6 | 1.3 | -0.01
251 | 12.55 | 11.31 | 162 | 3.2 | 11.24 | 1.41 | 19.74 | 13.9 | 238.7 | 113.31 | 125.39 | 1.98 | 6 | 2.03 | 5 | 0.86 | 0.69 | 93.82 | 1.44 | -0.01
252 | 12.6 | 10.5 | 180 | 3.3 | 10.86 | 1.64 | 19.86 | 15.64 | 239.69 | 113.8 | 125.89 | 2.03 | 5 | 2.09 | 5 | 0.86 | 0.71 | 89.87 | 1.68 | -0.01
253 | 12.65 | 10.78 | 192.8 | 3.3 | 11.42 | 1.65 | 19.95 | 15.22 | 240.69 | 114.29 | 126.4 | 2.02 | 5 | 2.08 | 5 | 0.86 | 0.71 | 94.41 | 1.68 | -0.01
254 | 12.7 | 12.98 | 192.1 | 3.3 | 14.12 | 1.37 | 20.06 | 11.72 | 241.69 | 114.78 | 126.91 | 1.9 | 6 | 1.95 | 6 | 0.86 | 0.66 | 118.17 | 1.4 | -0.01
255 | 12.75 | 18.61 | 196.2 | 3.3 | 18.92 | 1.09 | 20.25 | 7.84 | 242.7 | 115.27 | 127.43 | 1.74 | 6 | 1.79 | 6 | 0.87 | 0.59 | 160.85 | 1.11 | -0.01
256 | 12.8 | 25.16 | 230.9 | 3.3 | 24.1 | 0.96 | 20.47 | 5.54 | 243.72 | 115.76 | 127.97 | 1.62 | 6 | 1.67 | 6 | 0.88 | 0.55 | 207.1 | 0.97 | 0
257 | 12.85 | 28.52 | 265.2 | 3.3 | 27.83 | 0.91 | 20.63 | 4.48 | 244.76 | 116.25 | 128.51 | 1.57 | 6 | 1.61 | 6 | 0.88 | 0.53 | 240.27 | 0.92 | 0
258 | 12.9 | 29.81 | 261.7 | 3.3 | 29.94 | 0.87 | 20.69 | 3.91 | 245.79 | 116.74 | 129.05 | 1.53 | 6 | 1.57 | 6 | 0.88 | 0.51 | 258.92 | 0.88 | 0
259 | 12.95 | 31.5 | 255.8 | 3.2 | 31.69 | 0.85 | 20.74 | 3.51 | 246.83 | 117.23 | 129.6 | 1.51 | 6 | 1.55 | 6 | 0.88 | 0.5 | 274.17 | 0.85 | 0
260 | 13 | 33.75 | 286.6 | 3.3 | 33.21 | 0.84 | 20.81 | 3.28 | 247.87 | 117.72 | 130.15 | 1.49 | 6 | 1.53 | 6 | 0.88 | 0.5 | 287.24 | 0.85 | 0
261 | 13.05 | 34.38 | 295.6 | 3.2 | 34.44 | 0.82 | 20.84 | 3.01 | 248.91 | 118.21 | 130.7 | 1.47 | 6 | 1.51 | 6 | 0.88 | 0.49 | 297.83 | 0.83 | 0
262 | 13.1 | 35.19 | 266.4 | 3.3 | 35.12 | 0.78 | 20.81 | 2.69 | 249.95 | 118.7 | 131.25 | 1.45 | 6 | 1.49 | 6 | 0.88 | 0.48 | 303.73 | 0.79 | 0
263 | 13.15 | 35.78 | 260.6 | 3.3 | 34.99 | 0.76 | 20.77 | 2.59 | 250.99 | 119.19 | 131.8 | 1.44 | 6 | 1.48 | 6 | 0.88 | 0.48 | 302.18 | 0.77 | 0
264 | 13.2 | 33.99 | 270.2 | 3.3 | 33.98 | 0.78 | 20.77 | 2.88 | 252.03 | 119.68 | 132.35 | 1.46 | 6 | 1.5 | 6 | 0.88 | 0.49 | 292.18 | 0.79 | 0
265 | 13.25 | 32.16 | 269 | 3.3 | 32.6 | 0.84 | 20.78 | 3.41 | 253.07 | 120.17 | 132.89 | 1.5 | 6 | 1.54 | 6 | 0.87 | 0.5 | 278.63 | 0.85 | 0
266 | 13.3 | 31.66 | 284.1 | 3.4 | 31.77 | 0.88 | 20.8 | 3.78 | 254.11 | 120.66 | 133.44 | 1.52 | 6 | 1.56 | 6 | 0.87 | 0.51 | 270.2 | 0.89 | 0
267 | 13.35 | 31.5 | 287.9 | 3.3 | 31.84 | 0.89 | 20.81 | 3.82 | 255.15 | 121.15 | 133.99 | 1.52 | 6 | 1.57 | 6 | 0.87 | 0.51 | 270.1 | 0.9 | 0
268 | 13.4 | 32.36 | 277.5 | 3.3 | 32.28 | 0.87 | 20.81 | 3.67 | 256.19 | 121.64 | 134.54 | 1.51 | 6 | 1.56 | 6 | 0.87 | 0.51 | 273.56 | 0.88 | 0
269 | 13.45 | 32.98 | 278.8 | 3.3 | 32.36 | 0.84 | 20.77 | 3.48 | 257.23 | 122.13 | 135.09 | 1.5 | 6 | 1.54 | 6 | 0.86 | 0.51 | 273.97 | 0.85 | 0
270 | 13.5 | 31.73 | 260.3 | 3.3 | 32.07 | 0.82 | 20.72 | 3.39 | 258.26 | 122.63 | 135.64 | 1.49 | 6 | 1.54 | 6 | 0.86 | 0.5 | 271.13 | 0.82 | 0
271 | 13.55 | 31.5 | 247.2 | 3.4 | 31.03 | 0.8 | 20.65 | 3.47 | 259.29 | 123.12 | 136.18 | 1.49 | 6 | 1.54 | 6 | 0.86 | 0.51 | 261.54 | 0.81 | 0
272 | 13.6 | 29.85 | 239.9 | 3.3 | 29.82 | 0.82 | 20.62 | 3.78 | 260.33 | 123.61 | 136.72 | 1.51 | 6 | 1.56 | 6 | 0.86 | 0.51 | 250.17 | 0.83 | 0
273 | 13.65 | 28.11 | 247.2 | 3.4 | 29.19 | 0.85 | 20.62 | 4.05 | 261.36 | 124.1 | 137.26 | 1.53 | 6 | 1.58 | 6 | 0.85 | 0.52 | 243.85 | 0.85 | 0
274 | 13.7 | 29.62 | 254.1 | 3.5 | 30.11 | 0.86 | 20.68 | 3.97 | 262.39 | 124.59 | 137.8 | 1.52 | 6 | 1.58 | 6 | 0.85 | 0.52 | 251.15 | 0.86 | 0
275 | 13.75 | 32.59 | 272.6 | 3.5 | 31.9 | 0.83 | 20.73 | 3.51 | 263.43 | 125.08 | 138.35 | 1.5 | 6 | 1.55 | 6 | 0.85 | 0.51 | 266.63 | 0.83 | 0
276 | 13.8 | 33.5 | 263.4 | 3.4 | 33.03 | 0.77 | 20.7 | 3.04 | 264.46 | 125.57 | 138.89 | 1.46 | 6 | 1.51 | 6 | 0.86 | 0.5 | 276.59 | 0.78 | 0
277 | 13.85 | 33 | 230 | 3.4 | 32.62 | 0.73 | 20.62 | 2.84 | 265.49 | 126.06 | 139.43 | 1.45 | 6 | 1.5 | 6 | 0.86 | 0.49 | 273 | 0.74 | 0
278 | 13.9 | 31.35 | 222.1 | 3.5 | 31.33 | 0.76 | 20.61 | 3.24 | 266.52 | 126.55 | 139.97 | 1.48 | 6 | 1.53 | 6 | 0.85 | 0.5 | 260.74 | 0.77 | 0
279 | 13.95 | 29.64 | 265.2 | 3.5 | 29.89 | 0.77 | 20.55 | 3.52 | 267.55 | 127.04 | 140.51 | 1.49 | 6 | 1.55 | 6 | 0.85 | 0.51 | 247.59 | 0.78 | 0
280 | 14 | 28.69 | 204.4 | 3.4 | 28.28 | 0.76 | 20.45 | 3.74 | 268.57 | 127.53 | 141.04 | 1.5 | 6 | 1.56 | 6 | 0.84 | 0.51 | 233.22 | 0.77 | 0
281 | 14.05 | 26.51 | 175.4 | 3.5 | 26.88 | 0.63 | 20.15 | 3.11 | 269.58 | 128.02 | 141.56 | 1.46 | 6 | 1.52 | 6 | 0.85 | 0.5 | 222.26 | 0.64 | 0
282 | 14.1 | 25.43 | 127.5 | 3.5 | 25.75 | 0.66 | 20.14 | 3.56 | 270.59 | 128.51 | 142.08 | 1.49 | 6 | 1.55 | 6 | 0.84 | 0.51 | 211.61 | 0.67 | 0
283 | 14.15 | 25.31 | 207.6 | 3.5 | 25.93 | 0.69 | 20.2 | 3.74 | 271.6 | 129 | 142.6 | 1.5 | 6 | 1.56 | 6 | 0.84 | 0.52 | 212.39 | 0.7 | 0
284 | 14.2 | 27.06 | 201.4 | 3.6 | 26.11 | 0.78 | 20.35 | 4.3 | 272.62 | 129.49 | 143.12 | 1.53 | 6 | 1.6 | 6 | 0.83 | 0.53 | 212.4 | 0.78 | 0
285 | 14.25 | 25.95 | 199.3 | 3.6 | 27.04 | 0.71 | 20.3 | 3.67 | 273.63 | 129.98 | 143.65 | 1.49 | 6 | 1.56 | 6 | 0.84 | 0.51 | 220.82 | 0.72 | 0
286 | 14.3 | 28.12 | 173.6 | 3.6 | 27.72 | 0.66 | 20.25 | 3.2 | 274.64 | 130.47 | 144.17 | 1.46 | 6 | 1.52 | 6 | 0.84 | 0.5 | 226.91 | 0.66 | 0
287 | 14.35 | 29.09 | 172.6 | 3.7 | 28.59 | 0.63 | 20.24 | 2.86 | 275.66 | 130.96 | 144.69 | 1.44 | 6 | 1.5 | 6 | 0.84 | 0.49 | 234.39 | 0.63 | 0
288 | 14.4 | 28.56 | 192.5 | 3.7 | 29.08 | 0.65 | 20.32 | 2.97 | 276.67 | 131.45 | 145.22 | 1.45 | 6 | 1.51 | 6 | 0.84 | 0.5 | 237.77 | 0.66 | 0
289 | 14.45 | 29.6 | 205.5 | 3.7 | 29.88 | 0.71 | 20.45 | 3.22 | 277.69 | 131.94 | 145.75 | 1.47 | 6 | 1.53 | 6 | 0.83 | 0.5 | 243.25 | 0.72 | 0
290 | 14.5 | 31.47 | 238.3 | 3.8 | 31.48 | 0.69 | 20.51 | 2.87 | 278.72 | 132.44 | 146.28 | 1.44 | 6 | 1.5 | 6 | 0.83 | 0.49 | 256.79 | 0.7 | 0
291 | 14.55 | 33.37 | 210.6 | 3.8 | 33.54 | 0.63 | 20.5 | 2.2 | 279.74 | 132.93 | 146.82 | 1.39 | 6 | 1.45 | 6 | 0.84 | 0.48 | 275.08 | 0.64 | 0
292 | 14.6 | 35.77 | 187.9 | 3.8 | 35.41 | 0.57 | 20.46 | 1.56 | 280.77 | 133.42 | 147.35 | 1.35 | 6 | 1.4 | 6 | 0.84 | 0.46 | 292.1 | 0.58 | 0
293 | 14.65 | 37.08 | 207.5 | 3.9 | 35.79 | 0.61 | 20.55 | 1.78 | 281.79 | 133.91 | 147.89 | 1.36 | 6 | 1.42 | 6 | 0.84 | 0.46 | 294.05 | 0.61 | 0
294 | 14.7 | 34.53 | 257.5 | 3.9 | 34.58 | 0.64 | 20.56 | 2.16 | 282.82 | 134.4 | 148.43 | 1.39 | 6 | 1.45 | 6 | 0.83 | 0.48 | 282.29 | 0.65 | 0
295 | 14.75 | 32.14 | 202.3 | 3.8 | 33.17 | 0.64 | 20.49 | 2.31 | 283.85 | 134.89 | 148.96 | 1.4 | 6 | 1.46 | 6 | 0.83 | 0.48 | 269.7 | 0.64 | 0
296 | 14.8 | 32.84 | 174.8 | 3.9 | 33.19 | 0.56 | 20.35 | 1.81 | 284.86 | 135.38 | 149.49 | 1.36 | 6 | 1.42 | 6 | 0.83 | 0.47 | 270.94 | 0.57 | 0
297 | 14.85 | 34.6 | 184.7 | 3.9 | 33.39 | 0.53 | 20.3 | 1.59 | 285.88 | 135.87 | 150.01 | 1.34 | 6 | 1.41 | 6 | 0.84 | 0.46 | 272.84 | 0.54 | 0
298 | 14.9 | 32.74 | 176 | 4 | 33.86 | 0.51 | 20.27 | 1.39 | 286.89 | 136.36 | 150.53 | 1.33 | 7 | 1.39 | 6 | 0.84 | 0.45 | 276.91 | 0.52 | 0
299 | 14.95 | 34.25 | 161.7 | 4 | 33.9 | 0.49 | 20.23 | 1.25 | 287.9 | 136.85 | 151.06 | 1.31 | 7 | 1.38 | 6 | 0.84 | 0.45 | 277.27 | 0.5 | 0
300 | 15 | 34.72 | 165 | 4 | 33.48 | 0.5 | 20.23 | 1.39 | 288.92 | 137.34 | 151.58 | 1.33 | 7 | 1.39 | 6 | 0.83 | 0.45 | 272.82 | 0.51 | 0
301 | 15.05 | 31.46 | 180.2 | 4.1 | 32.4 | 0.51 | 20.2 | 1.58 | 289.93 | 137.83 | 152.1 | 1.34 | 6 | 1.4 | 6 | 0.83 | 0.46 | 262.9 | 0.52 | 0
302 | 15.1 | 31.03 | 151.9 | 4.1 | 30.18 | 0.54 | 20.15 | 2.08 | 290.93 | 138.32 | 152.61 | 1.38 | 6 | 1.44 | 6 | 0.82 | 0.48 | 242.79 | 0.54 | 0
303 | 15.15 | 28.06 | 154.1 | 4.1 | 28.07 | 0.57 | 20.11 | 2.7 | 291.94 | 138.81 | 153.13 | 1.42 | 6 | 1.49 | 6 | 0.82 | 0.49 | 223.59 | 0.58 | 0
304 | 15.2 | 25.11 | 176.2 | 4.1 | 26.01 | 0.63 | 20.11 | 3.54 | 292.95 | 139.3 | 153.64 | 1.47 | 6 | 1.55 | 6 | 0.81 | 0.52 | 204.8 | 0.64 | -0.01
305 | 15.25 | 24.87 | 164.4 | 4 | 26.23 | 0.68 | 20.2 | 3.81 | 293.95 | 139.79 | 154.16 | 1.49 | 6 | 1.57 | 6 | 0.8 | 0.52 | 205.54 | 0.68 | -0.01
306 | 15.3 | 28.7 | 190.6 | 4.2 | 27.92 | 0.65 | 20.25 | 3.32 | 294.97 | 140.28 | 154.68 | 1.46 | 6 | 1.53 | 6 | 0.81 | 0.51 | 219.7 | 0.66 | 0
307 | 15.35 | 30.2 | 190.8 | 4.2 | 28.63 | 0.67 | 20.32 | 3.34 | 295.98 | 140.77 | 155.21 | 1.46 | 6 | 1.53 | 6 | 0.8 | 0.51 | 224.87 | 0.68 | 0
308 | 15.4 | 27 | 195.6 | 4.1 | 28.01 | 0.66 | 20.27 | 3.38 | 297 | 141.26 | 155.73 | 1.46 | 6 | 1.54 | 6 | 0.8 | 0.51 | 219.46 | 0.67 | 0
309 | 15.45 | 26.84 | 167.4 | 4.2 | 26.85 | 0.67 | 20.23 | 3.7 | 298.01 | 141.75 | 156.25 | 1.48 | 6 | 1.56 | 6 | 0.8 | 0.52 | 209.09 | 0.68 | -0.01
310 | 15.5 | 26.7 | 178.5 | 4.2 | 27.04 | 0.6 | 20.11 | 3.18 | 299.01 | 142.25 | 156.77 | 1.45 | 6 | 1.52 | 6 | 0.8 | 0.51 | 211.45 | 0.61 | -0.01
311 | 15.55 | 27.58 | 143.4 | 4.2 | 27.5 | 0.57 | 20.08 | 2.87 | 300.02 | 142.74 | 157.28 | 1.42 | 6 | 1.5 | 6 | 0.8 | 0.5 | 215.45 | 0.58 | -0.01
312 | 15.6 | 28.22 | 150.7 | 4.2 | 28.57 | 0.54 | 20.07 | 2.44 | 301.02 | 143.23 | 157.8 | 1.39 | 6 | 1.47 | 6 | 0.81 | 0.49 | 224.68 | 0.54 | 0
313 | 15.65 | 29.9 | 167.7 | 4.2 | 29.46 | 0.55 | 20.14 | 2.39 | 302.03 | 143.72 | 158.31 | 1.39 | 6 | 1.47 | 6 | 0.8 | 0.49 | 231.5 | 0.56 | 0
314 | 15.7 | 30.25 | 168.2 | 4.3 | 30.12 | 0.59 | 20.25 | 2.56 | 303.04 | 144.21 | 158.83 | 1.4 | 6 | 1.48 | 6 | 0.8 | 0.49 | 235.81 | 0.59 | 0
315 | 15.75 | 30.2 | 195.3 | 4.2 | 28.93 | 0.64 | 20.28 | 3.12 | 304.05 | 144.7 | 159.36 | 1.44 | 6 | 1.52 | 6 | 0.79 | 0.51 | 224.47 | 0.64 | 0
316 | 15.8 | 26.33 | 189.2 | 4.2 | 27.19 | 0.66 | 20.23 | 3.64 | 305.07 | 145.19 | 159.88 | 1.47 | 6 | 1.55 | 6 | 0.79 | 0.52 | 209.2 | 0.67 | -0.01
317 | 15.85 | 25.04 | 156.3 | 4.3 | 25.83 | 0.66 | 20.14 | 3.9 | 306.07 | 145.68 | 160.39 | 1.49 | 6 | 1.57 | 6 | 0.78 | 0.53 | 197.66 | 0.67 | -0.01
318 | 15.9 | 26.11 | 164.7 | 4.3 | 25.75 | 0.63 | 20.08 | 3.68 | 307.08 | 146.17 | 160.91 | 1.47 | 6 | 1.56 | 6 | 0.79 | 0.52 | 197.21 | 0.63 | -0.01
319 | 15.95 | 26.11 | 162.6 | 4.3 | 26.64 | 0.6 | 20.09 | 3.33 | 308.08 | 146.66 | 161.42 | 1.45 | 6 | 1.53 | 6 | 0.79 | 0.51 | 204.51 | 0.61 | -0.01
320 | 16 | 27.69 | 153.9 | 4.4 | 28.24 | 0.58 | 20.14 | 2.9 | 309.09 | 147.15 | 161.94 | 1.42 | 6 | 1.5 | 6 | 0.79 | 0.5 | 217.7 | 0.59 | -0.01
321 | 16.05 | 30.91 | 177.9 | 4.4 | 29.77 | 0.6 | 20.26 | 2.79 | 310.1 | 147.64 | 162.46 | 1.42 | 6 | 1.5 | 6 | 0.79 | 0.5 | 229.56 | 0.61 | 0
322 | 16.1 | 30.71 | 207.1 | 4.4 | 30.56 | 0.67 | 20.42 | 3.14 | 311.12 | 148.13 | 162.99 | 1.44 | 6 | 1.52 | 6 | 0.78 | 0.51 | 234.28 | 0.68 | 0
323 | 16.15 | 30.07 | 229.6 | 4.4 | 30.22 | 0.76 | 20.55 | 3.83 | 312.15 | 148.62 | 163.53 | 1.48 | 6 | 1.57 | 6 | 0.78 | 0.53 | 229.32 | 0.77 | 0
324 | 16.2 | 29.89 | 253.3 | 4.5 | 30.11 | 0.83 | 20.65 | 4.33 | 313.18 | 149.11 | 164.07 | 1.52 | 6 | 1.6 | 6 | 0.77 | 0.54 | 226.67 | 0.84 | 0
325 | 16.25 | 30.36 | 269.9 | 4.5 | 30.22 | 0.88 | 20.72 | 4.62 | 314.22 | 149.6 | 164.62 | 1.53 | 6 | 1.62 | 6 | 0.77 | 0.55 | 226.36 | 0.89 | 0
326 | 16.3 | 30.41 | 274.4 | 4.5 | 30.4 | 0.9 | 20.76 | 4.75 | 315.26 | 150.09 | 165.16 | 1.54 | 6 | 1.62 | 6 | 0.76 | 0.55 | 226.92 | 0.91 | 0
327 | 16.35 | 30.42 | 280.1 | 4.5 | 30.56 | 0.91 | 20.77 | 4.77 | 316.29 | 150.58 | 165.71 | 1.54 | 6 | 1.62 | 6 | 0.76 | 0.55 | 227.65 | 0.92 | 0
328 | 16.4 | 30.85 | 280 | 4.5 | 31.01 | 0.88 | 20.76 | 4.52 | 317.33 | 151.07 | 166.26 | 1.53 | 6 | 1.61 | 6 | 0.76 | 0.55 | 231.19 | 0.89 | 0
329 | 16.45 | 31.75 | 260 | 4.6 | 31.71 | 0.87 | 20.78 | 4.33 | 318.37 | 151.56 | 166.81 | 1.51 | 6 | 1.6 | 6 | 0.76 | 0.54 | 236.53 | 0.88 | 0
330 | 16.5 | 32.52 | 285.8 | 4.6 | 31.61 | 0.89 | 20.8 | 4.48 | 319.41 | 152.06 | 167.36 | 1.52 | 6 | 1.61 | 6 | 0.76 | 0.54 | 234.94 | 0.9 | 0
331 | 16.55 | 30.56 | 295.5 | 4.6 | 31.92 | 0.95 | 20.89 | 4.84 | 320.46 | 152.55 | 167.91 | 1.54 | 6 | 1.63 | 6 | 0.76 | 0.55 | 235.85 | 0.96 | 0
332 | 16.6 | 32.69 | 330.7 | 4.6 | 32.32 | 1.03 | 21 | 5.23 | 321.51 | 153.04 | 168.47 | 1.57 | 6 | 1.65 | 6 | 0.75 | 0.56 | 237.3 | 1.04 | 0
333 | 16.65 | 33.72 | 370.7 | 4.6 | 33.61 | 1.09 | 21.13 | 5.4 | 322.56 | 153.53 | 169.04 | 1.58 | 6 | 1.66 | 6 | 0.75 | 0.57 | 245.85 | 1.1 | 0
334 | 16.7 | 34.41 | 399.2 | 4.7 | 34.57 | 1.13 | 21.22 | 5.5 | 323.62 | 154.02 | 169.61 | 1.58 | 6 | 1.67 | 6 | 0.75 | 0.57 | 252.19 | 1.15 | 0
335 | 16.75 | 35.59 | 407.3 | 4.6 | 35.86 | 1.14 | 21.27 | 5.32 | 324.69 | 154.51 | 170.18 | 1.57 | 6 | 1.66 | 6 | 0.75 | 0.57 | 261.6 | 1.15 | 0
336 | 16.8 | 37.57 | 415.5 | 4.7 | 36.95 | 1.1 | 21.28 | 4.96 | 325.75 | 155 | 170.75 | 1.55 | 6 | 1.64 | 6 | 0.75 | 0.56 | 270.25 | 1.11 | 0
337 | 16.85 | 37.7 | 391.9 | 4.7 | 37.6 | 1.04 | 21.24 | 4.55 | 326.81 | 155.49 | 171.32 | 1.53 | 6 | 1.61 | 6 | 0.75 | 0.55 | 275.75 | 1.05 | 0
338 | 16.9 | 37.52 | 362.8 | 4.7 | 37.07 | 0.99 | 21.17 | 4.36 | 327.87 | 155.98 | 171.89 | 1.52 | 6 | 1.6 | 6 | 0.75 | 0.54 | 271.91 | 1 | 0
339 | 16.95 | 35.98 | 347 | 4.8 | 35.56 | 0.97 | 21.07 | 4.44 | 328.92 | 156.47 | 172.46 | 1.52 | 6 | 1.6 | 6 | 0.75 | 0.55 | 260.01 | 0.98 | 0
340 | 17 | 33.18 | 321 | 4.8 | 33.64 | 0.96 | 20.98 | 4.69 | 329.97 | 156.96 | 173.01 | 1.53 | 6 | 1.62 | 6 | 0.74 | 0.55 | 244.64 | 0.97 | 0
341 | 17.05 | 31.77 | 298.9 | 4.9 | 30.9 | 0.96 | 20.85 | 5.17 | 331.02 | 157.45 | 173.57 | 1.55 | 6 | 1.65 | 6 | 0.74 | 0.56 | 222.77 | 0.97 | 0
342 | 17.1 | 27.75 | 269.1 | 4.9 | 27.6 | 0.95 | 20.67 | 5.8 | 332.05 | 157.94 | 174.11 | 1.58 | 6 | 1.68 | 6 | 0.73 | 0.58 | 196.89 | 0.96 | -0.01
343 | 17.15 | 23.27 | 219.8 | 4.9 | 23.22 | 0.94 | 20.39 | 6.85 | 333.07 | 158.43 | 174.64 | 1.63 | 6 | 1.74 | 6 | 0.72 | 0.6 | 163.07 | 0.95 | -0.01
344 | 17.2 | 18.64 | 166.7 | 5 | 19.44 | 0.89 | 20.05 | 7.79 | 334.07 | 158.92 | 175.15 | 1.67 | 6 | 1.78 | 6 | 0.71 | 0.62 | 134.6 | 0.91 | -0.01
345 | 17.25 | 16.42 | 133 | 4.9 | 17.86 | 0.81 | 19.82 | 7.89 | 335.06 | 159.41 | 175.65 | 1.67 | 6 | 1.79 | 6 | 0.71 | 0.62 | 123.08 | 0.83 | -0.01
346 | 17.3 | 18.52 | 136.6 | 5 | 20.09 | 0.73 | 19.88 | 6.38 | 336.06 | 159.9 | 176.15 | 1.6 | 6 | 1.71 | 6 | 0.72 | 0.59 | 140.68 | 0.74 | -0.01
347 | 17.35 | 25.33 | 171.1 | 5.1 | 23.99 | 0.73 | 20.14 | 5.19 | 337.06 | 160.39 | 176.67 | 1.54 | 6 | 1.65 | 6 | 0.73 | 0.57 | 170.45 | 0.74 | -0.01
348 | 17.4 | 28.11 | 216.2 | 5 | 27.2 | 0.77 | 20.4 | 4.71 | 338.08 | 160.88 | 177.2 | 1.52 | 6 | 1.62 | 6 | 0.73 | 0.56 | 194.42 | 0.78 | -0.01
349 | 17.45 | 28.17 | 238 | 5.1 | 28.55 | 0.81 | 20.53 | 4.73 | 339.11 | 161.37 | 177.74 | 1.52 | 6 | 1.62 | 6 | 0.73 | 0.56 | 203.71 | 0.82 | -0.01
350 | 17.5 | 29.36 | 238.1 | 5.1 | 29.65 | 0.83 | 20.62 | 4.68 | 340.14 | 161.87 | 178.28 | 1.52 | 6 | 1.62 | 6 | 0.73 | 0.55 | 211.45 | 0.84 | -0.01
351 | 17.55 | 31.43 | 263.3 | 5 | 30.81 | 0.85 | 20.71 | 4.62 | 341.18 | 162.36 | 178.82 | 1.52 | 6 | 1.62 | 6 | 0.73 | 0.55 | 219.57 | 0.86 | -0.01
352 | 17.6 | 31.65 | 287.3 | 5.1 | 31.38 | 0.91 | 20.81 | 4.88 | 342.22 | 162.85 | 179.37 | 1.53 | 6 | 1.63 | 6 | 0.73 | 0.56 | 222.45 | 0.92 | -0.01
353 | 17.65 | 31.05 | 304.6 | 5.2 | 30.91 | 0.95 | 20.85 | 5.27 | 343.26 | 163.34 | 179.92 | 1.55 | 6 | 1.65 | 6 | 0.72 | 0.57 | 217.63 | 0.97 | -0.01
354 | 17.7 | 30.03 | 293.1 | 5.3 | 30.8 | 0.98 | 20.87 | 5.43 | 344.3 | 163.83 | 180.48 | 1.56 | 6 | 1.66 | 6 | 0.72 | 0.57 | 216 | 0.99 | -0.01
355 | 17.75 | 31.33 | 304.6 | 5.2 | 30.7 | 0.99 | 20.87 | 5.53 | 345.35 | 164.32 | 181.03 | 1.57 | 6 | 1.67 | 6 | 0.72 | 0.58 | 214.61 | 1 | -0.01
356 | 17.8 | 30.75 | 312 | 5.3 | 30.95 | 0.99 | 20.89 | 5.52 | 346.39 | 164.81 | 181.58 | 1.57 | 6 | 1.67 | 6 | 0.71 | 0.58 | 215.93 | 1 | -0.01
357 | 17.85 | 30.76 | 303.9 | 5.3 | 30.68 | 1 | 20.89 | 5.66 | 347.44 | 165.3 | 182.14 | 1.57 | 6 | 1.68 | 6 | 0.71 | 0.58 | 213.27 | 1.02 | -0.01
358 | 17.9 | 30.53 | 307.9 | 5.3 | 30.76 | 1 | 20.89 | 5.61 | 348.48 | 165.79 | 182.69 | 1.57 | 6 | 1.67 | 6 | 0.71 | 0.58 | 213.57 | 1.01 | -0.01
359 | 17.95 | 31 | 307.9 | 5.4 | 31.01 | 1.01 | 20.91 | 5.65 | 349.53 | 166.28 | 183.25 | 1.57 | 6 | 1.67 | 6 | 0.71 | 0.58 | 214.75 | 1.02 | -0.01
360 | 18 | 31.49 | 322.5 | 5.4 | 31.91 | 1 | 20.94 | 5.42 | 350.57 | 166.77 | 183.8 | 1.56 | 6 | 1.66 | 6 | 0.71 | 0.57 | 221.31 | 1.01 | -0.01
361 | 18.05 | 33.25 | 323.7 | 5.4 | 33.26 | 0.98 | 20.99 | 5.11 | 351.62 | 167.26 | 184.36 | 1.54 | 6 | 1.64 | 6 | 0.71 | 0.57 | 231.25 | 0.99 | 0
362 | 18.1 | 35.05 | 334.4 | 5.5 | 34.18 | 0.98 | 21.03 | 4.96 | 352.67 | 167.75 | 184.92 | 1.53 | 6 | 1.64 | 6 | 0.71 | 0.56 | 237.75 | 0.99 | 0
363 | 18.15 | 34.25 | 347.2 | 5.5 | 33.8 | 1.02 | 21.06 | 5.28 | 353.73 | 168.24 | 185.49 | 1.55 | 6 | 1.65 | 6 | 0.71 | 0.57 | 233.6 | 1.03 | 0
364 | 18.2 | 32.09 | 353.5 | 5.5 | 32.58 | 1.08 | 21.06 | 5.82 | 354.78 | 168.73 | 186.05 | 1.58 | 6 | 1.68 | 6 | 0.7 | 0.58 | 223.12 | 1.09 | -0.01
365 | 18.25 | 31.41 | 350.5 | 5.6 | 31.55 | 1.14 | 21.08 | 6.38 | 355.83 | 169.22 | 186.61 | 1.61 | 6 | 1.71 | 6 | 0.7 | 0.6 | 214.02 | 1.15 | -0.01
366 | 18.3 | 31.14 | 371 | 5.5 | 30.66 | 1.16 | 21.06 | 6.7 | 356.89 | 169.71 | 187.17 | 1.62 | 6 | 1.73 | 6 | 0.69 | 0.6 | 206.75 | 1.17 | -0.01
367 | 18.35 | 29.44 | 344.3 | 5.6 | 29.7 | 1.11 | 20.96 | 6.62 | 357.94 | 170.2 | 187.73 | 1.61 | 6 | 1.73 | 6 | 0.69 | 0.6 | 200 | 1.12 | -0.01
368 | 18.4 | 28.53 | 272.6 | 5.6 | 29.23 | 0.93 | 20.73 | 5.6 | 358.97 | 170.69 | 188.28 | 1.56 | 6 | 1.67 | 6 | 0.7 | 0.58 | 198.9 | 0.94 | -0.01
369 | 18.45 | 29.71 | 196.9 | 5.6 | 29.48 | 0.82 | 20.6 | 4.85 | 360 | 171.18 | 188.82 | 1.52 | 6 | 1.63 | 6 | 0.7 | 0.56 | 202.34 | 0.83 | -0.01
370 | 18.5 | 30.21 | 256.9 | 5.7 | 29.8 | 0.71 | 20.46 | 4.05 | 361.02 | 171.68 | 189.35 | 1.47 | 6 | 1.58 | 6 | 0.71 | 0.55 | 206.56 | 0.72 | -0.01
371 | 18.55 | 29.49 | 184.9 | 5.7 | 28.4 | 0.69 | 20.34 | 4.13 | 362.04 | 172.17 | 189.88 | 1.47 | 6 | 1.59 | 6 | 0.71 | 0.55 | 196.16 | 0.7 | -0.01
372 | 18.6 | 25.51 | 143.1 | 5.6 | 26.45 | 0.55 | 19.97 | 3.47 | 363.04 | 172.66 | 190.38 | 1.42 | 6 | 1.54 | 6 | 0.71 | 0.53 | 184.09 | 0.55 | -0.01
373 | 18.65 | 24.36 | 106.2 | 5.7 | 24.75 | 0.48 | 19.71 | 3.28 | 364.03 | 173.15 | 190.88 | 1.41 | 6 | 1.53 | 6 | 0.72 | 0.53 | 172.3 | 0.48 | -0.01
374 | 18.7 | 24.37 | 105.4 | 5.6 | 24.42 | 0.44 | 19.58 | 2.99 | 365 | 173.64 | 191.37 | 1.39 | 6 | 1.51 | 6 | 0.72 | 0.52 | 170.57 | 0.44 | -0.01
375 | 18.75 | 24.54 | 107.5 | 5.8 | 24.69 | 0.44 | 19.61 | 2.97 | 365.98 | 174.13 | 191.86 | 1.38 | 6 | 1.51 | 6 | 0.72 | 0.52 | 172.27 | 0.45 | -0.01
376 | 18.8 | 25.17 | 112.8 | 5.6 | 25.09 | 0.48 | 19.74 | 3.25 | 366.97 | 174.62 | 192.35 | 1.4 | 6 | 1.53 | 6 | 0.71 | 0.53 | 173.96 | 0.49 | -0.01
377 | 18.85 | 25.55 | 141.7 | 5.7 | 25.09 | 0.5 | 19.77 | 3.4 | 367.96 | 175.11 | 192.85 | 1.41 | 6 | 1.54 | 6 | 0.71 | 0.53 | 173.3 | 0.5 | -0.01
378 | 18.9 | 24.55 | 119.4 | 5.7 | 24.53 | 0.45 | 19.63 | 3.13 | 368.94 | 175.6 | 193.34 | 1.39 | 6 | 1.52 | 6 | 0.71 | 0.52 | 169.9 | 0.46 | -0.01
379 | 18.95 | 23.5 | 69.9 | 5.8 | 24.61 | 0.35 | 19.35 | 2.21 | 369.91 | 176.09 | 193.82 | 1.33 | 6 | 1.45 | 6 | 0.72 | 0.5 | 172.95 | 0.36 | -0.01
380 | 19 | 25.77 | 70.2 | 5.8 | 25.66 | 0.29 | 19.2 | 1.42 | 370.87 | 176.58 | 194.29 | 1.27 | 7 | 1.39 | 6 | 0.73 | 0.48 | 183.02 | 0.3 | -0.01
381 | 19.05 | 27.7 | 84.3 | 5.8 | 27.16 | 0.31 | 19.35 | 1.3 | 371.84 | 177.07 | 194.77 | 1.26 | 7 | 1.38 | 6 | 0.73 | 0.47 | 194.16 | 0.31 | -0.01
382 | 19.1 | 28.02 | 96.5 | 5.8 | 28 | 0.32 | 19.44 | 1.28 | 372.81 | 177.56 | 195.25 | 1.26 | 7 | 1.38 | 6 | 0.73 | 0.47 | 200.06 | 0.33 | -0.01
383 | 19.15 | 28.29 | 88.9 | 5.8 | 28.05 | 0.32 | 19.44 | 1.27 | 373.78 | 178.05 | 195.73 | 1.26 | 7 | 1.38 | 6 | 0.73 | 0.47 | 200.13 | 0.32 | -0.01
384 | 19.2 | 27.83 | 84.2 | 5.9 | 27.78 | 0.31 | 19.38 | 1.21 | 374.75 | 178.54 | 196.21 | 1.25 | 7 | 1.37 | 6 | 0.73 | 0.47 | 198.16 | 0.31 | -0.01
385 | 19.25 | 27.21 | 83.9 | 5.9 | 27.52 | 0.3 | 19.32 | 1.14 | 375.72 | 179.03 | 196.68 | 1.25 | 7 | 1.37 | 6 | 0.73 | 0.47 | 196.33 | 0.3 | -0.01
386 | 19.3 | 27.52 | 76.2 | 5.9 | 27.05 | 0.3 | 19.3 | 1.25 | 376.68 | 179.52 | 197.16 | 1.25 | 7 | 1.38 | 6 | 0.73 | 0.47 | 192.24 | 0.3 | -0.01
387 | 19.35 | 26.42 | 81.1 | 5.9 | 26.12 | 0.3 | 19.27 | 1.49 | 377.64 | 180.01 | 197.63 | 1.27 | 7 | 1.4 | 6 | 0.73 | 0.48 | 184.34 | 0.31 | -0.01
388 | 19.4 | 24.42 | 80.2 | 6.1 | 25.52 | 0.26 | 19.04 | 1.16 | 378.6 | 180.5 | 198.09 | 1.24 | 7 | 1.37 | 6 | 0.73 | 0.47 | 181.11 | 0.26 | -0.01
389 | 19.45 | 25.73 | 35.7 | 6 | 25.48 | 0.21 | 18.81 | 0.69 | 379.54 | 180.99 | 198.54 | 1.2 | 7 | 1.33 | 6 | 0.74 | 0.45 | 182.54 | 0.21 | -0.01
390 | 19.5 | 26.3 | 44.6 | 6.1 | 25.53 | 0.16 | 18.53 | 0.22 | 380.46 | 181.49 | 198.98 | 1.15 | 7 | 1.28 | 7 | 0.74 | 0.44 | 184.83 | 0.17 | -0.01
391 | 19.55 | 24.57 | 45.5 | 6.1 | 24.25 | 0.19 | 18.63 | 0.77 | 381.39 | 181.98 | 199.42 | 1.2 | 7 | 1.33 | 6 | 0.73 | 0.46 | 172.88 | 0.2 | -0.01
392 | 19.6 | 21.89 | 49.9 | 6.3 | 22.91 | 0.19 | 18.53 | 1.03 | 382.32 | 182.47 | 199.85 | 1.22 | 7 | 1.36 | 6 | 0.73 | 0.47 | 161.96 | 0.19 | -0.01
393 | 19.65 | 22.27 | 34.8 | 6.3 | 22.94 | 0.18 | 18.44 | 0.88 | 383.24 | 182.96 | 200.29 | 1.21 | 7 | 1.34 | 6 | 0.73 | 0.46 | 162.56 | 0.18 | -0.01
394 | 19.7 | 24.67 | 36.2 | 6.3 | 24.08 | 0.15 | 18.36 | 0.41 | 384.16 | 183.45 | 200.71 | 1.17 | 7 | 1.3 | 6 | 0.74 | 0.45 | 172.49 | 0.16 | -0.01
395 | 19.75 | 25.29 | 39.9 | 6.4 | 24.54 | 0.19 | 18.62 | 0.68 | 385.09 | 183.94 | 201.15 | 1.19 | 7 | 1.33 | 6 | 0.73 | 0.45 | 174.49 | 0.19 | -0.01
396 | 19.8 | 23.65 | 61.7 | 6.5 | 23.52 | 0.23 | 18.78 | 1.34 | 386.03 | 184.43 | 201.6 | 1.25 | 7 | 1.38 | 6 | 0.72 | 0.48 | 164.39 | 0.23 | -0.01
397 | 19.85 | 21.62 | 59.9 | 6.5 | 22.79 | 0.32 | 19.11 | 2.45 | 386.99 | 184.92 | 202.07 | 1.33 | 6 | 1.47 | 6 | 0.7 | 0.51 | 155.42 | 0.32 | -0.01
398 | 19.9 | 23.11 | 95.6 | 6.6 | 23.32 | 0.39 | 19.38 | 3.03 | 387.96 | 185.41 | 202.55 | 1.37 | 6 | 1.51 | 6 | 0.69 | 0.53 | 157.12 | 0.4 | -0.01
399 | 19.95 | 25.23 | 116.8 | 6.7 | 25.03 | 0.51 | 19.79 | 3.68 | 388.94 | 185.9 | 203.05 | 1.42 | 6 | 1.56 | 6 | 0.69 | 0.54 | 166.64 | 0.51 | -0.01
400 | 20 | 26.74 | 167.1 | 6.6 | 27.3 | 0.61 | 20.14 | 4.05 | 389.95 | 186.39 | 203.56 | 1.45 | 6 | 1.58 | 6 | 0.68 | 0.55 | 180.55 | 0.62 | -0.01
401 | 20.05 | 29.92 | 217.6 | 6.8 | 29.18 | 0.68 | 20.37 | 4.22 | 390.97 | 186.88 | 204.09 | 1.46 | 6 | 1.59 | 6 | 0.68 | 0.56 | 192.34 | 0.69 | -0.01
402 | 20.1 | 30.88 | 214 | 6.8 | 31.02 | 0.74 | 20.56 | 4.3 | 392 | 187.37 | 204.63 | 1.47 | 6 | 1.6 | 6 | 0.67 | 0.56 | 204.01 | 0.75 | -0.01
403 | 20.15 | 32.25 | 258.8 | 6.8 | 32.31 | 0.77 | 20.67 | 4.29 | 393.03 | 187.86 | 205.17 | 1.47 | 6 | 1.6 | 6 | 0.67 | 0.56 | 212.28 | 0.78 | -0.01
404 | 20.2 | 33.79 | 275.3 | 6.9 | 34.56 | 0.76 | 20.75 | 3.81 | 394.07 | 188.35 | 205.72 | 1.44 | 6 | 1.57 | 6 | 0.68 | 0.55 | 228.7 | 0.76 | -0.01
405 | 20.25 | 37.64 | 249.6 | 6.9 | 36.55 | 0.71 | 20.76 | 3.2 | 395.11 | 188.84 | 206.26 | 1.41 | 6 | 1.53 | 6 | 0.68 | 0.53 | 244.24 | 0.72 | -0.01
406 | 20.3 | 38.21 | 251.8 | 6.8 | 37.75 | 0.66 | 20.72 | 2.7 | 396.14 | 189.33 | 206.81 | 1.37 | 6 | 1.49 | 6 | 0.69 | 0.52 | 254.38 | 0.66 | 0
407 | 20.35 | 37.4 | 243.7 | 6.9 | 36.99 | 0.66 | 20.69 | 2.79 | 397.18 | 189.82 | 207.35 | 1.38 | 6 | 1.5 | 6 | 0.69 | 0.52 | 248.38 | 0.66 | 0
408 | 20.4 | 35.36 | 231.8 | 6.9 | 35.36 | -30.44 | 13.73 | 100 | 397.86 | 190.31 | 207.55 | 0 | 0 | 4.06 | 0 | 0.49 | 1 | 168.46 | -30.79 | -0.01
409 | 20.45 | 33.32 | -32768 | 7 | 33.94 | -64.13 | 13.73 | 100 | 398.55 | 190.8 | 207.75 | 0 | 0 | 4.06 | 0 | 0.49 | 1 | 161.48 | -64.89 | -0.01
410 | 20.5 | 33.15 | -32768 | 6.9 | 33.21 | -98.67 | 13.73 | 100 | 399.24 | 191.3 | 207.94 | 0 | 0 | 4.06 | 0 | 0.49 | 1 | 157.78 | -99.88 | -0.01

## MSC043 - Interpretation
| Input Data |  |  |  | Interpretation results
No. | Depth (m) | qc (MPa) | fs (kPa) | u (kPa) | qt (MPa) | Rf (%) | Gamma (kN/m³) | FC (%) | σ,v (kPa) | uo (kPa) | σ',vo (kPa) | Ic SBT | SBT | Ic | SBTn | Cn | n | Qtn | Fr (%) | Bq | U2 | I(B) | Mod. SBTn
1 | 0.05 | 0.3 | 54.69 | 1.76 | 1.48 | 4.16 | 17.87 | 44.49 | 0.89 | 0 | 0.89 | 2.95 | 3 | 2.77 | 3 | 1.7 | 0.91 | 24.77 | 4.16 | 0
2 | 0.1 | 3.83 | 74.89 | 1.01 | 2.15 | 3.68 | 18.31 | 36.23 | 1.81 | 0 | 1.81 | 2.79 | 4 | 2.62 | 4 | 1.7 | 0.85 | 35.99 | 3.68 | 0
3 | 0.15 | 2.31 | 107.37 | 1.68 | 2.57 | 3.96 | 18.67 | 34.6 | 2.74 | 0 | 2.74 | 2.75 | 4 | 2.58 | 4 | 1.7 | 0.84 | 43.02 | 3.97 | 0
4 | 0.2 | 1.56 | 122.92 | 1.56 | 1.86 | 6.28 | 18.7 | 47.48 | 3.68 | 0 | 3.68 | 2.99 | 3 | 2.83 | 3 | 1.7 | 0.93 | 31.15 | 6.3 | 0
5 | 0.25 | 1.71 | 120.44 | 1.16 | 1.7 | 7.15 | 18.71 | 51.61 | 4.61 | 0 | 4.61 | 3.06 | 3 | 2.89 | 3 | 1.7 | 0.95 | 28.39 | 7.17 | 0
6 | 0.3 | 1.82 | 120.46 | 1.3 | 1.72 | 6.85 | 18.68 | 50.52 | 5.55 | 0 | 5.55 | 3.04 | 3 | 2.88 | 3 | 1.7 | 0.95 | 28.82 | 6.87 | 0
7 | 0.35 | 1.64 | 113.15 | 1.27 | 1.65 | 6.69 | 18.59 | 50.89 | 6.48 | 0 | 6.48 | 3.05 | 3 | 2.88 | 3 | 1.7 | 0.95 | 27.63 | 6.72 | 0
8 | 0.4 | 1.5 | 98.38 | 1.15 | 1.48 | 6.58 | 18.4 | 52.72 | 7.4 | 0 | 7.4 | 3.08 | 3 | 2.91 | 3 | 1.7 | 0.96 | 24.71 | 6.61 | 0
9 | 0.45 | 1.3 | 80.54 | 1.16 | 1.28 | 6.29 | 18.14 | 54.77 | 8.3 | 0 | 8.3 | 3.11 | 3 | 2.94 | 3 | 1.7 | 0.98 | 21.4 | 6.33 | 0
10 | 0.5 | 1.05 | 63.36 | 1.13 | 1.07 | 5.96 | 17.8 | 57.54 | 9.19 | 0 | 9.19 | 3.16 | 3 | 2.99 | 3 | 1.7 | 0.99 | 17.86 | 6.01 | 0
11 | 0.55 | 0.87 | 47.99 | 1.16 | 0.89 | 5.7 | 17.47 | 60.84 | 10.07 | 0 | 10.07 | 3.21 | 3 | 3.03 | 3 | 1.7 | 1 | 14.82 | 5.76 | 0
12 | 0.6 | 0.76 | 41.36 | 1.1 | 0.79 | 5.54 | 17.25 | 63.15 | 10.93 | 0 | 10.93 | 3.24 | 3 | 3.07 | 3 | 1.7 | 1 | 13.13 | 5.62 | 0
13 | 0.65 | 0.75 | 42.56 | 1.18 | 0.76 | 5.8 | 17.23 | 65.27 | 11.79 | 0 | 11.79 | 3.27 | 3 | 3.1 | 3 | 1.7 | 1 | 12.5 | 5.89 | 0
14 | 0.7 | 0.76 | 47.75 | 1.13 | 0.76 | 6.02 | 17.28 | 65.98 | 12.66 | 0 | 12.66 | 3.28 | 3 | 3.11 | 3 | 1.7 | 1 | 12.54 | 6.13 | 0
15 | 0.75 | 0.77 | 47.06 | 1.13 | 0.78 | 5.96 | 17.31 | 65.17 | 13.52 | 0 | 13.52 | 3.26 | 3 | 3.1 | 3 | 1.7 | 1 | 12.86 | 6.06 | 0
16 | 0.8 | 0.81 | 44.65 | 1.1 | 0.78 | 5.7 | 17.26 | 64.22 | 14.38 | 0 | 14.38 | 3.25 | 3 | 3.08 | 3 | 1.7 | 1 | 12.9 | 5.81 | 0
17 | 0.85 | 0.77 | 42.27 | 1.11 | 0.77 | 5.5 | 17.2 | 63.98 | 15.24 | 0 | 15.24 | 3.25 | 3 | 3.08 | 3 | 1.7 | 1 | 12.67 | 5.61 | 0
18 | 0.9 | 0.73 | 40.18 | 1.05 | 0.74 | 5.45 | 17.13 | 64.84 | 16.1 | 0 | 16.1 | 3.26 | 3 | 3.09 | 3 | 1.7 | 1 | 12.15 | 5.57 | 0
19 | 0.95 | 0.72 | 38.58 | 1.04 | 0.71 | 5.39 | 17.05 | 65.73 | 16.95 | 0 | 16.95 | 3.27 | 3 | 3.1 | 3 | 1.7 | 1 | 11.63 | 5.53 | 0
20 | 1 | 0.68 | 36.15 | 1.01 | 0.69 | 5.11 | 16.95 | 65.34 | 17.8 | 0 | 17.8 | 3.27 | 3 | 3.1 | 3 | 1.7 | 1 | 11.34 | 5.25 | 0
21 | 1.05 | 0.68 | 31.69 | 1.03 | 0.68 | 4.87 | 16.87 | 64.8 | 18.64 | 0.49 | 18.15 | 3.26 | 3 | 3.09 | 3 | 1.7 | 1 | 11.16 | 5 | 0
22 | 1.1 | 0.69 | 31.93 | 1.01 | 0.71 | 4.71 | 16.89 | 63.36 | 19.49 | 0.98 | 18.51 | 3.24 | 3 | 3.07 | 3 | 1.7 | 1 | 11.53 | 4.84 | 0
23 | 1.15 | 0.75 | 36.25 | 1.11 | 0.74 | 4.9 | 17 | 63.14 | 20.34 | 1.47 | 18.87 | 3.23 | 3 | 3.07 | 3 | 1.7 | 1 | 12.02 | 5.04 | 0
24 | 1.2 | 0.77 | 40.21 | 1.03 | 0.77 | 5.15 | 17.12 | 63.03 | 21.19 | 1.96 | 19.23 | 3.23 | 3 | 3.07 | 3 | 1.7 | 1 | 12.57 | 5.29 | 0
25 | 1.25 | 0.79 | 42.52 | 1.03 | 0.78 | 5.32 | 17.19 | 63.3 | 22.05 | 2.45 | 19.6 | 3.23 | 3 | 3.07 | 3 | 1.7 | 1 | 12.78 | 5.48 | 0
26 | 1.3 | 0.79 | 42.38 | 0.95 | 0.77 | 5.41 | 17.18 | 63.98 | 22.91 | 2.94 | 19.97 | 3.24 | 3 | 3.08 | 3 | 1.7 | 1 | 12.59 | 5.57 | 0
27 | 1.35 | 0.74 | 40.55 | 1.04 | 0.75 | 5.29 | 17.12 | 64.27 | 23.77 | 3.43 | 20.34 | 3.25 | 3 | 3.08 | 3 | 1.7 | 1 | 12.24 | 5.46 | 0
28 | 1.4 | 0.73 | 36.7 | 0.97 | 0.72 | 5.12 | 17.02 | 64.71 | 24.62 | 3.92 | 20.7 | 3.25 | 3 | 3.09 | 3 | 1.7 | 1 | 11.73 | 5.3 | 0
29 | 1.45 | 0.7 | 33.85 | 0.98 | 0.71 | 4.85 | 16.93 | 64.06 | 25.47 | 4.41 | 21.05 | 3.24 | 3 | 3.08 | 3 | 1.7 | 1 | 11.54 | 5.03 | 0
30 | 1.5 | 0.71 | 33.22 | 1.01 | 0.72 | 4.72 | 16.91 | 63.5 | 26.31 | 4.91 | 21.41 | 3.23 | 3 | 3.07 | 3 | 1.7 | 1 | 11.59 | 4.9 | -0.01
31 | 1.55 | 0.74 | 34.54 | 1.04 | 0.74 | 4.8 | 16.97 | 63.16 | 27.16 | 5.4 | 21.77 | 3.23 | 3 | 3.07 | 3 | 1.7 | 1 | 11.91 | 4.99 | -0.01
32 | 1.6 | 0.76 | 38.42 | 1.04 | 0.76 | 4.93 | 17.04 | 63.01 | 28.01 | 5.89 | 22.13 | 3.22 | 3 | 3.07 | 3 | 1.7 | 1 | 12.23 | 5.12 | -0.01
33 | 1.65 | 0.77 | 38.89 | 1.07 | 0.76 | 5.08 | 17.08 | 63.53 | 28.87 | 6.38 | 22.49 | 3.23 | 3 | 3.07 | 3 | 1.7 | 1 | 12.27 | 5.28 | -0.01
34 | 1.7 | 0.75 | 38.44 | 1.08 | 0.75 | 5.15 | 17.09 | 64.09 | 29.72 | 6.87 | 22.85 | 3.24 | 3 | 3.08 | 3 | 1.7 | 1 | 12.14 | 5.36 | -0.01
35 | 1.75 | 0.74 | 39.11 | 1.1 | 0.75 | 5.25 | 17.1 | 64.65 | 30.58 | 7.36 | 23.22 | 3.24 | 3 | 3.09 | 3 | 1.7 | 1 | 12.07 | 5.48 | -0.01
36 | 1.8 | 0.76 | 40.7 | 1.07 | 0.76 | 5.31 | 17.13 | 64.69 | 31.43 | 7.85 | 23.59 | 3.24 | 3 | 3.09 | 3 | 1.7 | 1 | 12.17 | 5.54 | -0.01
37 | 1.85 | 0.77 | 40.8 | 1.16 | 0.78 | 5.2 | 17.15 | 63.66 | 32.29 | 8.34 | 23.95 | 3.23 | 3 | 3.07 | 3 | 1.7 | 1 | 12.49 | 5.43 | -0.01
38 | 1.9 | 0.8 | 39.78 | 1.08 | 0.8 | 5.2 | 17.19 | 62.92 | 33.15 | 8.83 | 24.32 | 3.22 | 3 | 3.06 | 3 | 1.7 | 1 | 12.87 | 5.42 | -0.01
39 | 1.95 | 0.83 | 44.15 | 1.15 | 0.84 | 5.15 | 17.25 | 61.67 | 34.01 | 9.32 | 24.69 | 3.2 | 3 | 3.05 | 3 | 1.7 | 1 | 13.47 | 5.37 | -0.01
40 | 2 | 0.88 | 45.42 | 1.19 | 0.88 | 5.23 | 17.35 | 60.65 | 34.88 | 9.81 | 25.07 | 3.19 | 3 | 3.03 | 3 | 1.7 | 1 | 14.24 | 5.44 | -0.01
41 | 2.05 | 0.94 | 49.01 | 1.17 | 0.94 | 5.17 | 17.44 | 58.86 | 35.75 | 10.3 | 25.45 | 3.16 | 3 | 3.01 | 3 | 1.7 | 1 | 15.23 | 5.37 | -0.01
42 | 2.1 | 1.01 | 51.78 | 1.16 | 1.01 | 5.1 | 17.53 | 57.06 | 36.63 | 10.79 | 25.84 | 3.13 | 3 | 2.98 | 3 | 1.7 | 1 | 16.33 | 5.3 | -0.01
43 | 2.15 | 1.08 | 53.9 | 1.19 | 1.08 | 4.93 | 17.59 | 54.84 | 37.51 | 11.28 | 26.23 | 3.1 | 3 | 2.94 | 3 | 1.7 | 0.98 | 17.55 | 5.11 | -0.01
44 | 2.2 | 1.16 | 54.58 | 1.27 | 1.15 | 4.79 | 17.65 | 53.07 | 38.39 | 11.77 | 26.62 | 3.07 | 3 | 2.92 | 3 | 1.7 | 0.97 | 18.6 | 4.95 | -0.01
45 | 2.25 | 1.2 | 56.23 | 1.3 | 1.18 | 4.73 | 17.68 | 52.27 | 39.27 | 12.26 | 27.01 | 3.06 | 3 | 2.9 | 3 | 1.7 | 0.97 | 19.14 | 4.9 | -0.01
46 | 2.3 | 1.18 | 56.81 | 1.3 | 1.17 | 4.77 | 17.67 | 52.69 | 40.16 | 12.75 | 27.4 | 3.07 | 3 | 2.91 | 3 | 1.7 | 0.97 | 18.9 | 4.94 | -0.01
47 | 2.35 | 1.12 | 54.02 | 1.36 | 1.14 | 4.72 | 17.62 | 53.11 | 41.04 | 13.24 | 27.8 | 3.07 | 3 | 2.92 | 3 | 1.7 | 0.98 | 18.39 | 4.9 | -0.01
48 | 2.4 | 1.11 | 50.29 | 1.4 | 1.12 | 4.45 | 17.53 | 52.4 | 41.92 | 13.73 | 28.18 | 3.06 | 3 | 2.91 | 3 | 1.7 | 0.97 | 18.09 | 4.62 | -0.01
49 | 2.45 | 1.13 | 45.21 | 1.43 | 1.11 | 4.06 | 17.41 | 51.04 | 42.79 | 14.22 | 28.56 | 3.04 | 3 | 2.88 | 3 | 1.7 | 0.96 | 17.91 | 4.22 | -0.01
50 | 2.5 | 1.09 | 39.74 | 1.42 | 1.11 | 3.71 | 17.31 | 49.47 | 43.65 | 14.72 | 28.94 | 3.02 | 3 | 2.86 | 3 | 1.7 | 0.95 | 17.95 | 3.86 | -0.01
51 | 2.55 | 1.12 | 38.87 | 1.39 | 1.16 | 3.45 | 17.29 | 47.51 | 44.52 | 15.21 | 29.31 | 2.99 | 3 | 2.83 | 3 | 1.7 | 0.94 | 18.66 | 3.59 | -0.01
52 | 2.6 | 1.26 | 41.22 | 1.5 | 1.24 | 3.58 | 17.44 | 46.61 | 45.39 | 15.7 | 29.69 | 2.97 | 3 | 2.81 | 3 | 1.7 | 0.94 | 20.1 | 3.72 | -0.01
53 | 2.65 | 1.35 | 53.51 | 1.54 | 1.42 | 3.42 | 17.59 | 43.18 | 46.27 | 16.19 | 30.08 | 2.91 | 3 | 2.75 | 4 | 1.7 | 0.91 | 23.11 | 3.54 | -0.01
54 | 2.7 | 1.66 | 51.42 | 1.61 | 1.86 | 2.55 | 17.66 | 34.16 | 47.15 | 16.68 | 30.47 | 2.74 | 4 | 2.58 | 4 | 1.7 | 0.85 | 30.36 | 2.61 | -0.01
55 | 2.75 | 2.56 | 37 | 1.72 | 2.58 | 1.58 | 17.62 | 23.62 | 48.03 | 17.17 | 30.86 | 2.5 | 5 | 2.33 | 5 | 1.7 | 0.75 | 42.54 | 1.61 | -0.01
56 | 2.8 | 3.53 | 33.99 | 1.68 | 3.44 | 1.01 | 17.55 | 16.14 | 48.91 | 17.66 | 31.25 | 2.29 | 5 | 2.11 | 5 | 1.7 | 0.67 | 56.96 | 1.03 | 0
57 | 2.85 | 4.24 | 33.6 | 1.74 | 4.24 | 0.8 | 17.59 | 12.33 | 49.79 | 18.15 | 31.64 | 2.16 | 5 | 1.98 | 6 | 1.7 | 0.62 | 70.25 | 0.81 | 0
58 | 2.9 | 4.94 | 34.04 | 1.78 | 4.59 | 0.73 | 17.61 | 11 | 50.67 | 18.64 | 32.03 | 2.11 | 5 | 1.92 | 6 | 1.7 | 0.6 | 76.17 | 0.74 | 0
59 | 2.95 | 4.59 | 32.72 | 1.74 | 4.61 | 0.71 | 17.59 | 10.81 | 51.55 | 19.13 | 32.42 | 2.1 | 5 | 1.92 | 6 | 1.7 | 0.6 | 76.49 | 0.72 | 0
60 | 3 | 4.3 | 31.43 | 1.74 | 4.5 | 0.71 | 17.55 | 11.03 | 52.43 | 19.62 | 32.81 | 2.11 | 5 | 1.93 | 6 | 1.7 | 0.6 | 74.68 | 0.72 | 0
61 | 3.05 | 4.62 | 31.91 | 1.8 | 5.05 | 0.67 | 17.66 | 9.68 | 53.31 | 20.11 | 33.2 | 2.06 | 6 | 1.87 | 6 | 1.7 | 0.58 | 83.78 | 0.68 | 0
62 | 3.1 | 6.22 | 38.1 | 1.85 | 6.46 | 0.61 | 17.93 | 7.24 | 54.2 | 20.6 | 33.6 | 1.95 | 6 | 1.76 | 6 | 1.7 | 0.54 | 107.54 | 0.62 | 0
63 | 3.15 | 8.55 | 48.47 | 1.89 | 8.34 | 0.59 | 18.28 | 5.31 | 55.12 | 21.09 | 34.03 | 1.84 | 6 | 1.66 | 6 | 1.7 | 0.5 | 139.06 | 0.59 | 0
64 | 3.2 | 10.26 | 60.03 | 1.85 | 9.96 | 0.59 | 18.55 | 4.37 | 56.05 | 21.58 | 34.46 | 1.78 | 6 | 1.6 | 6 | 1.67 | 0.48 | 163.45 | 0.59 | 0
65 | 3.25 | 11.06 | 66.73 | 1.91 | 10.45 | 0.62 | 18.68 | 4.37 | 56.98 | 22.07 | 34.91 | 1.77 | 6 | 1.6 | 6 | 1.66 | 0.48 | 170.54 | 0.62 | 0
66 | 3.3 | 10.02 | 67.12 | 1.98 | 9.75 | 0.64 | 18.62 | 4.9 | 57.91 | 22.56 | 35.35 | 1.81 | 6 | 1.63 | 6 | 1.67 | 0.49 | 160.12 | 0.65 | 0
67 | 3.35 | 8.16 | 53.98 | 1.88 | 7.73 | 0.7 | 18.37 | 6.72 | 58.83 | 23.05 | 35.78 | 1.91 | 6 | 1.73 | 6 | 1.7 | 0.53 | 128.66 | 0.71 | 0
68 | 3.4 | 5 | 42.24 | 2.01 | 5.13 | 0.75 | 17.81 | 10.21 | 59.72 | 23.54 | 36.18 | 2.08 | 5 | 1.89 | 6 | 1.7 | 0.59 | 85.02 | 0.76 | 0
69 | 3.45 | 2.22 | 18.79 | 1.96 | 2.84 | 1.11 | 17.36 | 19.22 | 60.59 | 24.03 | 36.55 | 2.39 | 5 | 2.21 | 5 | 1.7 | 0.71 | 46.69 | 1.14 | -0.01
70 | 3.5 | 1.31 | 33.89 | 1.97 | 1.54 | 1.62 | 16.85 | 32.08 | 61.43 | 24.53 | 36.91 | 2.7 | 4 | 2.53 | 4 | 1.7 | 0.83 | 24.76 | 1.69 | -0.02
71 | 3.55 | 1.08 | 22.03 | 2.02 | 1.15 | 2.26 | 16.78 | 41.9 | 62.27 | 25.02 | 37.25 | 2.88 | 4 | 2.73 | 4 | 1.7 | 0.91 | 18.2 | 2.39 | -0.02
72 | 3.6 | 1.05 | 21.73 | 2.05 | 1.07 | 2.39 | 16.75 | 44.15 | 63.11 | 25.51 | 37.6 | 2.92 | 3 | 2.77 | 4 | 1.7 | 0.92 | 16.96 | 2.54 | -0.02
73 | 3.65 | 1.09 | 33.17 | 2.08 | 1.07 | 2.87 | 16.96 | 46.89 | 63.96 | 26 | 37.96 | 2.97 | 3 | 2.82 | 4 | 1.7 | 0.94 | 16.94 | 3.05 | -0.02
74 | 3.7 | 1.08 | 37.5 | 1.97 | 1.05 | 3.49 | 17.16 | 50.5 | 64.81 | 26.49 | 38.33 | 3.02 | 3 | 2.88 | 3 | 1.7 | 0.96 | 16.59 | 3.72 | -0.02
75 | 3.75 | 0.99 | 39.81 | 2.13 | 1 | 3.86 | 17.2 | 53.38 | 65.67 | 26.98 | 38.7 | 3.06 | 3 | 2.92 | 3 | 1.7 | 0.98 | 15.74 | 4.13 | -0.03
76 | 3.8 | 0.94 | 38.97 | 2.04 | 0.94 | 4.26 | 17.21 | 56.78 | 66.53 | 27.47 | 39.07 | 3.11 | 3 | 2.97 | 3 | 1.7 | 1 | 14.66 | 4.59 | -0.03
77 | 3.85 | 0.89 | 41.45 | 2.15 | 0.89 | 4.53 | 17.19 | 59.47 | 67.39 | 27.96 | 39.43 | 3.15 | 3 | 3.01 | 3 | 1.7 | 1 | 13.75 | 4.91 | -0.03
78 | 3.9 | 0.83 | 40.22 | 2.1 | 0.84 | 4.99 | 17.21 | 62.91 | 68.25 | 28.45 | 39.8 | 3.19 | 3 | 3.06 | 3 | 1.7 | 1 | 12.9 | 5.43 | -0.03
79 | 3.95 | 0.79 | 43.6 | 2.18 | 0.81 | 5.3 | 17.23 | 65.19 | 69.11 | 28.94 | 40.18 | 3.22 | 3 | 3.1 | 3 | 1.7 | 1 | 12.38 | 5.8 | -0.04
80 | 4 | 0.8 | 44.61 | 2.12 | 0.77 | 5.71 | 17.24 | 68.08 | 69.98 | 29.43 | 40.55 | 3.26 | 3 | 3.14 | 3 | 1.7 | 1 | 11.75 | 6.28 | -0.04
81 | 4.05 | 0.72 | 43.7 | 2.15 | 0.73 | 6 | 17.22 | 70.78 | 70.84 | 29.92 | 40.92 | 3.29 | 3 | 3.17 | 3 | 1.7 | 1 | 11.07 | 6.64 | -0.04
82 | 4.1 | 0.67 | 43.17 | 2.2 | 0.69 | 6.29 | 17.18 | 73.78 | 71.7 | 30.41 | 41.29 | 3.32 | 3 | 3.21 | 3 | 1.7 | 1 | 10.33 | 7.03 | -0.05
83 | 4.15 | 0.67 | 42.88 | 2.2 | 0.66 | 6.34 | 17.13 | 75.11 | 72.55 | 30.9 | 41.65 | 3.34 | 3 | 3.23 | 3 | 1.7 | 1 | 9.92 | 7.12 | -0.05
84 | 4.2 | 0.65 | 40.19 | 2.26 | 0.64 | 6.23 | 17.06 | 75.97 | 73.41 | 31.39 | 42.01 | 3.34 | 3 | 3.24 | 3 | 1.7 | 1 | 9.51 | 7.04 | -0.05
85 | 4.25 | 0.6 | 36.67 | 2.32 | 0.63 | 6.07 | 17 | 75.99 | 74.26 | 31.88 | 42.37 | 3.34 | 3 | 3.24 | 3 | 1.7 | 1 | 9.33 | 6.88 | -0.05
86 | 4.3 | 0.64 | 37.97 | 2.28 | 0.81 | 4.34 | 17.01 | 61.38 | 75.11 | 32.37 | 42.73 | 3.17 | 3 | 3.04 | 3 | 1.7 | 1 | 12.39 | 4.78 | -0.04
87 | 4.35 | 1.2 | 31.2 | 2.32 | 1.97 | 1.9 | 17.42 | 29.98 | 75.98 | 32.86 | 43.11 | 2.65 | 4 | 2.48 | 5 | 1.7 | 0.82 | 31.79 | 1.98 | -0.02
88 | 4.4 | 4.07 | 43.28 | 2.41 | 3.19 | 1.19 | 17.62 | 18.55 | 76.86 | 33.35 | 43.5 | 2.36 | 5 | 2.19 | 5 | 1.7 | 0.7 | 52.18 | 1.22 | -0.01
89 | 4.45 | 4.29 | 39.73 | 2.43 | 4.3 | 1 | 17.87 | 13.86 | 77.75 | 33.84 | 43.91 | 2.21 | 5 | 2.03 | 6 | 1.7 | 0.65 | 70.79 | 1.02 | -0.01
90 | 4.5 | 4.53 | 45.98 | 2.39 | 5.06 | 0.92 | 18.03 | 11.9 | 78.65 | 34.34 | 44.32 | 2.13 | 5 | 1.96 | 6 | 1.67 | 0.62 | 81.98 | 0.94 | -0.01
91 | 4.55 | 6.35 | 54.38 | 2.46 | 5.29 | 0.93 | 18.11 | 11.63 | 79.56 | 34.83 | 44.73 | 2.12 | 5 | 1.95 | 6 | 1.65 | 0.62 | 85.05 | 0.94 | -0.01
92 | 4.6 | 4.99 | 47.31 | 2.4 | 4.6 | 1.04 | 18.02 | 13.59 | 80.46 | 35.32 | 45.14 | 2.2 | 5 | 2.02 | 6 | 1.68 | 0.64 | 75.04 | 1.06 | -0.01
93 | 4.65 | 2.46 | 42.03 | 2.49 | 2.9 | 1.51 | 17.75 | 21.9 | 81.35 | 35.81 | 45.54 | 2.45 | 5 | 2.28 | 5 | 1.7 | 0.74 | 47.35 | 1.55 | -0.01
94 | 4.7 | 1.26 | 42.25 | 2.45 | 1.54 | 2.75 | 17.46 | 39.23 | 82.22 | 36.3 | 45.92 | 2.83 | 4 | 2.68 | 4 | 1.7 | 0.89 | 24.47 | 2.9 | -0.02
95 | 4.75 | 0.9 | 42.8 | 2.44 | 0.93 | 4.37 | 17.22 | 58.41 | 83.08 | 36.79 | 46.29 | 3.12 | 3 | 3 | 3 | 1.7 | 1 | 14.16 | 4.8 | -0.04
96 | 4.8 | 0.62 | 36.57 | 2.46 | 0.69 | 5.13 | 16.96 | 70.07 | 83.93 | 37.28 | 46.65 | 3.27 | 3 | 3.16 | 3 | 1.7 | 1 | 10.23 | 5.84 | -0.06
97 | 4.85 | 0.56 | 27.51 | 2.44 | 0.6 | 4.99 | 16.69 | 74.55 | 84.76 | 37.77 | 47 | 3.31 | 3 | 3.22 | 3 | 1.7 | 1 | 8.6 | 5.81 | -0.07
98 | 4.9 | 0.61 | 25.28 | 2.55 | 0.8 | 3.83 | 16.85 | 60.05 | 85.61 | 38.26 | 47.35 | 3.14 | 3 | 3.02 | 3 | 1.7 | 1 | 12.05 | 4.29 | -0.05
99 | 4.95 | 1.24 | 39.62 | 2.51 | 1.11 | 3.78 | 17.32 | 51.48 | 86.47 | 38.75 | 47.72 | 3.02 | 3 | 2.89 | 3 | 1.7 | 0.98 | 17.12 | 4.1 | -0.04
100 | 5 | 1.47 | 60.77 | 2.52 | 1.74 | 2.82 | 17.68 | 37.37 | 87.36 | 39.24 | 48.12 | 2.79 | 4 | 2.64 | 4 | 1.7 | 0.88 | 27.74 | 2.97 | -0.02
101 | 5.05 | 2.51 | 46.71 | 2.5 | 1.82 | 2.7 | 17.7 | 35.98 | 88.24 | 39.73 | 48.51 | 2.76 | 4 | 2.61 | 4 | 1.7 | 0.87 | 29.06 | 2.84 | -0.02
102 | 5.1 | 1.48 | 40.1 | 2.52 | 1.63 | 2.42 | 17.4 | 36.46 | 89.11 | 40.22 | 48.89 | 2.77 | 4 | 2.62 | 4 | 1.7 | 0.87 | 25.92 | 2.55 | -0.02
103 | 5.15 | 0.91 | 31.59 | 2.54 | 1.03 | 3.13 | 16.99 | 50.3 | 89.96 | 40.71 | 49.25 | 3 | 3 | 2.87 | 3 | 1.7 | 0.97 | 15.72 | 3.43 | -0.04
104 | 5.2 | 0.69 | 24.86 | 2.54 | 0.72 | 4.1 | 16.75 | 65.06 | 90.8 | 41.2 | 49.6 | 3.2 | 3 | 3.09 | 3 | 1.7 | 1 | 10.51 | 4.7 | -0.06
105 | 5.25 | 0.55 | 31.84 | 2.48 | 0.63 | 4.1 | 16.56 | 69.13 | 91.63 | 41.69 | 49.93 | 3.24 | 3 | 3.15 | 3 | 1.7 | 1 | 9.1 | 4.8 | -0.07
106 | 5.3 | 0.66 | 21.32 | 2.54 | 0.83 | 2.98 | 16.61 | 55.11 | 92.46 | 42.18 | 50.27 | 3.07 | 3 | 2.95 | 3 | 1.7 | 1 | 12.38 | 3.35 | -0.05
107 | 5.35 | 1.28 | 21.03 | 2.57 | 0.96 | 2.27 | 16.52 | 47.01 | 93.28 | 42.67 | 50.61 | 2.95 | 3 | 2.82 | 4 | 1.7 | 0.95 | 14.61 | 2.51 | -0.05
108 | 5.4 | 0.95 | 23.18 | 2.5 | 0.99 | 2.54 | 16.69 | 48.13 | 94.12 | 43.16 | 50.95 | 2.97 | 3 | 2.84 | 4 | 1.7 | 0.96 | 14.98 | 2.8 | -0.05
109 | 5.45 | 0.73 | 30.93 | 2.51 | 0.79 | 3.82 | 16.81 | 61.15 | 94.96 | 43.65 | 51.3 | 3.15 | 3 | 3.04 | 3 | 1.7 | 1 | 11.61 | 4.34 | -0.06
110 | 5.5 | 0.68 | 36.08 | 2.49 | 0.88 | 3.73 | 16.96 | 57.47 | 95.81 | 44.15 | 51.66 | 3.1 | 3 | 2.98 | 3 | 1.7 | 1 | 13.22 | 4.19 | -0.05
111 | 5.55 | 1.24 | 31.97 | 2.49 | 1.21 | 2.78 | 17.11 | 44.81 | 96.66 | 44.64 | 52.03 | 2.91 | 3 | 2.78 | 4 | 1.7 | 0.93 | 18.69 | 3.02 | -0.04
112 | 5.6 | 1.71 | 32.96 | 2.55 | 1.22 | 3.12 | 17.25 | 46.34 | 97.52 | 45.13 | 52.4 | 2.94 | 3 | 2.81 | 4 | 1.7 | 0.94 | 18.9 | 3.39 | -0.04
113 | 5.65 | 0.72 | 49.49 | 2.56 | 0.97 | 4.88 | 17.42 | 59.9 | 98.4 | 45.62 | 52.78 | 3.14 | 3 | 3.02 | 3 | 1.7 | 1 | 14.69 | 5.43 | -0.05
114 | 5.7 | 0.49 | 60.2 | 2.63 | 4.42 | 1.5 | 18.38 | 17.78 | 99.31 | 46.11 | 53.21 | 2.3 | 5 | 2.16 | 5 | 1.57 | 0.7 | 66.9 | 1.53 | -0.01
115 | 5.75 | 12.04 | 88.6 | 2.5 | 9.92 | 0.9 | 19.03 | 7.65 | 100.27 | 46.6 | 53.67 | 1.89 | 6 | 1.78 | 6 | 1.42 | 0.55 | 137.83 | 0.91 | 0
116 | 5.8 | 17.24 | 119.06 | 2.59 | 16.48 | 0.69 | 19.51 | 3.64 | 101.24 | 47.09 | 54.15 | 1.65 | 6 | 1.55 | 6 | 1.34 | 0.47 | 216.9 | 0.7 | 0
117 | 5.85 | 20.17 | 135.46 | 2.47 | 19.76 | 0.68 | 19.77 | 2.8 | 102.23 | 47.58 | 54.65 | 1.58 | 6 | 1.5 | 6 | 1.32 | 0.45 | 255.76 | 0.68 | 0
118 | 5.9 | 21.88 | 149.39 | 2.62 | 21.13 | 0.65 | 19.82 | 2.36 | 103.22 | 48.07 | 55.15 | 1.55 | 6 | 1.47 | 6 | 1.3 | 0.44 | 270.4 | 0.65 | 0
119 | 5.95 | 21.33 | 126.64 | 2.54 | 20.08 | 0.69 | 19.8 | 2.79 | 104.21 | 48.56 | 55.65 | 1.58 | 6 | 1.5 | 6 | 1.31 | 0.45 | 257.81 | 0.69 | 0
120 | 6 | 17.03 | 137.08 | 2.49 | 16.64 | 0.89 | 19.81 | 4.82 | 105.2 | 49.05 | 56.15 | 1.71 | 6 | 1.63 | 6 | 1.34 | 0.5 | 218.88 | 0.89 | 0
121 | 6.05 | 11.55 | 180.04 | 2.57 | 11.91 | 1.46 | 19.87 | 9.72 | 106.2 | 49.54 | 56.66 | 1.97 | 6 | 1.87 | 6 | 1.41 | 0.59 | 164.22 | 1.48 | 0
122 | 6.1 | 7.14 | 205.41 | 2.5 | 7.84 | 2.19 | 19.7 | 16.17 | 107.18 | 50.03 | 57.15 | 2.22 | 5 | 2.11 | 5 | 1.48 | 0.68 | 112.89 | 2.22 | -0.01
123 | 6.15 | 4.84 | 128.88 | 2.62 | 7.3 | 2.06 | 19.52 | 16.3 | 108.16 | 50.52 | 57.63 | 2.23 | 5 | 2.12 | 5 | 1.47 | 0.68 | 104.49 | 2.09 | -0.01
124 | 6.2 | 9.93 | 116.92 | 2.63 | 7.89 | 1.62 | 19.36 | 13.61 | 109.12 | 51.01 | 58.11 | 2.13 | 5 | 2.02 | 5 | 1.44 | 0.65 | 110.21 | 1.64 | -0.01
125 | 6.25 | 8.9 | 136.93 | 2.59 | 8.1 | 1.52 | 19.33 | 12.95 | 110.09 | 51.5 | 58.59 | 2.1 | 5 | 2 | 6 | 1.42 | 0.64 | 111.98 | 1.54 | -0.01
126 | 6.3 | 5.46 | 115.11 | 2.65 | 6.9 | 1.57 | 19.12 | 14.61 | 111.05 | 51.99 | 59.05 | 2.16 | 5 | 2.06 | 5 | 1.43 | 0.66 | 95.88 | 1.6 | -0.01
127 | 6.35 | 6.34 | 73.43 | 2.68 | 6.85 | 1.17 | 18.77 | 12.46 | 111.98 | 52.48 | 59.5 | 2.08 | 5 | 1.98 | 6 | 1.4 | 0.63 | 93.26 | 1.19 | -0.01
128 | 6.4 | 8.76 | 51.56 | 2.69 | 7.54 | 0.79 | 18.46 | 9.25 | 112.91 | 52.97 | 59.93 | 1.95 | 6 | 1.85 | 6 | 1.36 | 0.58 | 99.65 | 0.8 | -0.01
129 | 6.45 | 7.52 | 53.39 | 2.75 | 7.59 | 0.75 | 18.42 | 8.99 | 113.83 | 53.46 | 60.36 | 1.94 | 6 | 1.84 | 6 | 1.35 | 0.58 | 99.63 | 0.77 | -0.01
130 | 6.5 | 6.48 | 66.67 | 2.78 | 6.8 | 0.79 | 18.3 | 10.1 | 114.74 | 53.96 | 60.79 | 1.99 | 6 | 1.89 | 6 | 1.36 | 0.6 | 89.61 | 0.8 | -0.01
131 | 6.55 | 6.4 | 40.3 | 2.83 | 6.98 | 0.66 | 18.14 | 9 | 115.65 | 54.45 | 61.21 | 1.94 | 6 | 1.84 | 6 | 1.34 | 0.58 | 90.77 | 0.67 | -0.01
132 | 6.6 | 8.05 | 31.82 | 2.86 | 7.29 | 0.55 | 18 | 7.79 | 116.55 | 54.94 | 61.62 | 1.88 | 6 | 1.78 | 6 | 1.32 | 0.56 | 93.59 | 0.56 | -0.01
133 | 6.65 | 7.43 | 48.46 | 2.8 | 6.68 | 0.7 | 18.13 | 9.68 | 117.46 | 55.43 | 62.03 | 1.96 | 6 | 1.87 | 6 | 1.34 | 0.59 | 86.6 | 0.71 | -0.01
134 | 6.7 | 4.55 | 59.5 | 2.87 | 4.89 | 1.18 | 18.26 | 15.95 | 118.37 | 55.92 | 62.45 | 2.2 | 5 | 2.1 | 5 | 1.39 | 0.68 | 65.53 | 1.21 | -0.01
135 | 6.75 | 2.69 | 65.08 | 2.92 | 2.95 | 1.89 | 18.03 | 26.32 | 119.27 | 56.41 | 62.86 | 2.5 | 5 | 2.4 | 5 | 1.46 | 0.79 | 40.83 | 1.97 | -0.02
136 | 6.8 | 1.61 | 42.67 | 2.89 | 1.73 | 2.76 | 17.65 | 39.63 | 120.15 | 56.9 | 63.26 | 2.79 | 4 | 2.68 | 4 | 1.53 | 0.9 | 24.34 | 2.97 | -0.03
137 | 6.85 | 0.89 | 35.64 | 2.89 | 1.4 | 2.66 | 17.28 | 43.45 | 121.02 | 57.39 | 63.63 | 2.85 | 4 | 2.76 | 4 | 1.54 | 0.93 | 19.48 | 2.91 | -0.04
138 | 6.9 | 1.7 | 33.44 | 2.92 | 1.33 | 3.01 | 17.34 | 46.44 | 121.89 | 57.88 | 64.01 | 2.9 | 3 | 2.81 | 4 | 1.55 | 0.95 | 18.47 | 3.31 | -0.05
139 | 6.95 | 1.4 | 51 | 2.85 | 1.54 | 2.75 | 17.46 | 42.2 | 122.76 | 58.37 | 64.39 | 2.83 | 4 | 2.73 | 4 | 1.52 | 0.92 | 21.26 | 2.99 | -0.04
140 | 7 | 1.52 | 42.84 | 2.86 | 1.78 | 2.33 | 17.49 | 37.29 | 123.63 | 58.86 | 64.77 | 2.73 | 4 | 2.64 | 4 | 1.49 | 0.89 | 24.28 | 2.5 | -0.03
141 | 7.05 | 2.41 | 30.21 | 2.87 | 2.91 | 1.24 | 17.52 | 22.79 | 124.51 | 59.35 | 65.16 | 2.4 | 5 | 2.31 | 5 | 1.4 | 0.76 | 38.52 | 1.29 | -0.02
142 | 7.1 | 4.81 | 35.08 | 2.94 | 4.09 | 0.94 | 17.72 | 16.49 | 125.4 | 59.84 | 65.55 | 2.21 | 5 | 2.12 | 5 | 1.35 | 0.69 | 52.87 | 0.97 | -0.01
143 | 7.15 | 5.05 | 49.75 | 2.82 | 4.9 | 1 | 18.07 | 15.08 | 126.3 | 60.33 | 65.97 | 2.16 | 5 | 2.08 | 5 | 1.34 | 0.67 | 62.86 | 1.02 | -0.01
144 | 7.2 | 4.83 | 61.71 | 2.8 | 5.11 | 1.21 | 18.36 | 16.11 | 127.22 | 60.82 | 66.39 | 2.19 | 5 | 2.11 | 5 | 1.34 | 0.69 | 65.79 | 1.24 | -0.01
145 | 7.25 | 5.46 | 73.73 | 2.89 | 5.79 | 1.14 | 18.48 | 14.45 | 128.14 | 61.31 | 66.83 | 2.14 | 5 | 2.05 | 5 | 1.32 | 0.67 | 73.72 | 1.16 | -0.01
146 | 7.3 | 7.08 | 61.78 | 2.96 | 6.79 | 0.93 | 18.5 | 11.68 | 129.07 | 61.8 | 67.26 | 2.03 | 6 | 1.95 | 6 | 1.29 | 0.63 | 85 | 0.95 | -0.01
147 | 7.35 | 7.83 | 54.72 | 2.89 | 8.01 | 0.76 | 18.52 | 9.16 | 129.99 | 62.29 | 67.7 | 1.92 | 6 | 1.85 | 6 | 1.27 | 0.59 | 98.59 | 0.78 | -0.01
148 | 7.4 | 9.13 | 67.28 | 2.77 | 8.45 | 0.84 | 18.72 | 9.35 | 130.93 | 62.78 | 68.14 | 1.93 | 6 | 1.86 | 6 | 1.26 | 0.59 | 103.83 | 0.86 | -0.01
149 | 7.45 | 8.4 | 92.23 | 2.78 | 7.97 | 1 | 18.83 | 10.93 | 131.87 | 63.27 | 68.59 | 1.99 | 6 | 1.92 | 6 | 1.27 | 0.62 | 98.34 | 1.02 | -0.01
150 | 7.5 | 6.37 | 80.63 | 2.79 | 7.55 | 1.02 | 18.76 | 11.49 | 132.81 | 63.77 | 69.04 | 2.01 | 6 | 1.94 | 6 | 1.27 | 0.62 | 92.99 | 1.04 | -0.01
151 | 7.55 | 7.87 | 57.49 | 2.83 | 7.69 | 0.78 | 18.47 | 9.7 | 133.73 | 64.26 | 69.47 | 1.94 | 6 | 1.87 | 6 | 1.25 | 0.6 | 93.38 | 0.79 | -0.01
152 | 7.6 | 8.82 | 41.04 | 2.86 | 8.09 | 0.58 | 18.22 | 7.8 | 134.64 | 64.75 | 69.9 | 1.85 | 6 | 1.78 | 6 | 1.23 | 0.56 | 96.87 | 0.59 | -0.01
153 | 7.65 | 7.59 | 42.72 | 2.79 | 7.65 | 0.56 | 18.1 | 8.09 | 135.55 | 65.24 | 70.31 | 1.86 | 6 | 1.8 | 6 | 1.23 | 0.57 | 91.38 | 0.57 | -0.01
154 | 7.7 | 6.55 | 45.48 | 2.84 | 6.77 | 0.69 | 18.15 | 10.17 | 136.45 | 65.73 | 70.73 | 1.96 | 6 | 1.89 | 6 | 1.24 | 0.61 | 81.39 | 0.71 | -0.01
155 | 7.75 | 6.17 | 52.32 | 2.82 | 6.29 | 0.84 | 18.25 | 11.97 | 137.37 | 66.22 | 71.15 | 2.03 | 6 | 1.96 | 6 | 1.25 | 0.63 | 76 | 0.86 | -0.01
156 | 7.8 | 6.16 | 60.26 | 2.71 | 5.64 | 1.27 | 18.57 | 16.04 | 138.29 | 66.71 | 71.59 | 2.17 | 5 | 2.11 | 5 | 1.27 | 0.69 | 69.01 | 1.3 | -0.01
157 | 7.85 | 4.6 | 102.42 | 2.76 | 4.44 | 2 | 18.72 | 22.95 | 139.23 | 67.2 | 72.03 | 2.38 | 5 | 2.31 | 5 | 1.3 | 0.77 | 55.18 | 2.07 | -0.01
158 | 7.9 | 2.57 | 104.13 | 2.77 | 2.98 | 3.19 | 18.64 | 34.24 | 140.16 | 67.69 | 72.47 | 2.64 | 4 | 2.58 | 4 | 1.34 | 0.87 | 37.45 | 3.35 | -0.02
159 | 7.95 | 1.76 | 78.19 | 2.88 | 3.26 | 2.61 | 18.56 | 30.32 | 141.09 | 68.18 | 72.91 | 2.56 | 4 | 2.49 | 4 | 1.32 | 0.84 | 40.58 | 2.73 | -0.02
160 | 8 | 5.46 | 73.58 | 2.8 | 5.55 | 1.45 | 18.69 | 17.48 | 142.02 | 68.67 | 73.35 | 2.21 | 5 | 2.15 | 5 | 1.26 | 0.71 | 67.07 | 1.49 | -0.01
161 | 8.05 | 9.43 | 89.25 | 2.77 | 8.91 | 1 | 18.99 | 10.36 | 142.97 | 69.16 | 73.81 | 1.95 | 6 | 1.9 | 6 | 1.21 | 0.61 | 104.93 | 1.02 | -0.01
162 | 8.1 | 11.83 | 104.22 | 2.74 | 11.25 | 0.9 | 19.23 | 8.04 | 143.94 | 69.65 | 74.28 | 1.85 | 6 | 1.8 | 6 | 1.19 | 0.57 | 130.91 | 0.91 | -0.01
163 | 8.15 | 12.5 | 111.44 | 2.71 | 12.08 | 0.92 | 19.36 | 7.7 | 144.9 | 70.14 | 74.76 | 1.83 | 6 | 1.78 | 6 | 1.19 | 0.57 | 139.83 | 0.93 | -0.01
164 | 8.2 | 11.9 | 117.8 | 2.7 | 11.89 | 0.96 | 19.39 | 8.08 | 145.87 | 70.63 | 75.24 | 1.85 | 6 | 1.8 | 6 | 1.19 | 0.57 | 137.39 | 0.97 | -0.01
165 | 8.25 | 11.26 | 113.41 | 2.71 | 11.49 | 1 | 19.38 | 8.57 | 146.84 | 71.12 | 75.72 | 1.87 | 6 | 1.82 | 6 | 1.18 | 0.58 | 132.56 | 1.01 | -0.01
166 | 8.3 | 11.3 | 112.61 | 2.67 | 11.3 | 1.01 | 19.37 | 8.81 | 147.81 | 71.61 | 76.2 | 1.88 | 6 | 1.83 | 6 | 1.18 | 0.59 | 130.01 | 1.03 | -0.01
167 | 8.35 | 11.33 | 117.05 | 2.73 | 11.28 | 1.04 | 19.39 | 8.99 | 148.78 | 72.1 | 76.68 | 1.88 | 6 | 1.84 | 6 | 1.18 | 0.59 | 129.41 | 1.05 | -0.01
168 | 8.4 | 11.2 | 120.73 | 2.71 | 11.32 | 1.07 | 19.44 | 9.21 | 149.75 | 72.59 | 77.16 | 1.89 | 6 | 1.85 | 6 | 1.18 | 0.59 | 129.61 | 1.09 | -0.01
169 | 8.45 | 11.44 | 126.59 | 2.71 | 11.54 | 1.07 | 19.46 | 9.08 | 150.73 | 73.08 | 77.64 | 1.89 | 6 | 1.84 | 6 | 1.17 | 0.59 | 131.51 | 1.08 | -0.01
170 | 8.5 | 11.97 | 122.3 | 2.66 | 11.95 | 1.05 | 19.5 | 8.77 | 151.7 | 73.58 | 78.13 | 1.87 | 6 | 1.83 | 6 | 1.16 | 0.59 | 135.64 | 1.07 | -0.01
171 | 8.55 | 12.45 | 129.13 | 2.68 | 12.17 | 1.02 | 19.5 | 8.47 | 152.68 | 74.07 | 78.61 | 1.86 | 6 | 1.82 | 6 | 1.16 | 0.58 | 137.49 | 1.04 | -0.01
172 | 8.6 | 12.1 | 122.02 | 2.74 | 10.87 | 1.14 | 19.45 | 10.03 | 153.65 | 74.56 | 79.09 | 1.92 | 6 | 1.88 | 6 | 1.16 | 0.61 | 122.89 | 1.16 | -0.01
173 | 8.65 | 8.05 | 120.45 | 2.73 | 8.91 | 1.27 | 19.27 | 12.42 | 154.61 | 75.05 | 79.56 | 2.02 | 6 | 1.98 | 6 | 1.17 | 0.64 | 101 | 1.29 | -0.01
174 | 8.7 | 6.59 | 97.3 | 2.71 | 7.49 | 1.29 | 19.02 | 14.11 | 155.56 | 75.54 | 80.02 | 2.08 | 5 | 2.04 | 5 | 1.17 | 0.67 | 84.74 | 1.31 | -0.01
175 | 8.75 | 7.83 | 71.46 | 2.64 | 7.74 | 0.95 | 18.72 | 11.66 | 156.5 | 76.03 | 80.47 | 1.99 | 6 | 1.95 | 6 | 1.16 | 0.63 | 86.57 | 0.97 | -0.01
176 | 8.8 | 8.79 | 52.14 | 2.68 | 8.43 | 0.68 | 18.47 | 8.95 | 157.42 | 76.52 | 80.9 | 1.87 | 6 | 1.84 | 6 | 1.14 | 0.59 | 93.28 | 0.69 | -0.01
177 | 8.85 | 8.68 | 48.76 | 2.68 | 8.38 | 0.65 | 18.41 | 8.81 | 158.34 | 77.01 | 81.33 | 1.87 | 6 | 1.83 | 6 | 1.14 | 0.59 | 92.34 | 0.67 | -0.01
178 | 8.9 | 7.67 | 63.77 | 2.68 | 7.68 | 0.78 | 18.48 | 10.55 | 159.27 | 77.5 | 81.77 | 1.94 | 6 | 1.91 | 6 | 1.14 | 0.62 | 84.73 | 0.8 | -0.01
179 | 8.95 | 6.69 | 67.17 | 2.68 | 6.53 | 1.09 | 18.62 | 14.36 | 160.2 | 77.99 | 82.21 | 2.08 | 5 | 2.05 | 5 | 1.15 | 0.67 | 72.32 | 1.12 | -0.01
180 | 9 | 5.22 | 83.09 | 2.66 | 5.34 | 1.42 | 18.61 | 18.71 | 161.13 | 78.48 | 82.65 | 2.22 | 5 | 2.19 | 5 | 1.16 | 0.73 | 59.23 | 1.47 | -0.01
181 | 9.05 | 4.1 | 77.35 | 2.66 | 5.7 | 1.37 | 18.67 | 17.69 | 162.06 | 78.97 | 83.09 | 2.19 | 5 | 2.16 | 5 | 1.15 | 0.71 | 63.02 | 1.41 | -0.01
182 | 9.1 | 7.79 | 74.39 | 2.67 | 7.5 | 1.02 | 18.74 | 12.61 | 163 | 79.46 | 83.54 | 2.02 | 6 | 1.99 | 6 | 1.13 | 0.65 | 82.04 | 1.04 | -0.01
183 | 9.15 | 10.6 | 76.84 | 2.62 | 10.23 | 0.74 | 18.86 | 8.11 | 163.94 | 79.95 | 83.99 | 1.83 | 6 | 1.8 | 6 | 1.11 | 0.58 | 110.67 | 0.75 | -0.01
184 | 9.2 | 12.29 | 76.56 | 2.65 | 11.76 | 0.64 | 18.9 | 6.38 | 164.89 | 80.44 | 84.44 | 1.74 | 6 | 1.71 | 6 | 1.1 | 0.54 | 126.35 | 0.65 | -0.01
185 | 9.25 | 12.38 | 72.2 | 2.64 | 12.08 | 0.68 | 19.01 | 6.53 | 165.84 | 80.93 | 84.9 | 1.75 | 6 | 1.72 | 6 | 1.1 | 0.55 | 129.55 | 0.69 | -0.01
186 | 9.3 | 11.57 | 97.69 | 2.62 | 11.52 | 0.77 | 19.08 | 7.52 | 166.79 | 81.42 | 85.37 | 1.8 | 6 | 1.77 | 6 | 1.1 | 0.57 | 123.53 | 0.78 | -0.01
187 | 9.35 | 10.62 | 96.19 | 2.63 | 10.64 | 0.85 | 19.08 | 8.72 | 167.74 | 81.91 | 85.83 | 1.85 | 6 | 1.83 | 6 | 1.1 | 0.59 | 113.97 | 0.87 | -0.01
188 | 9.4 | 9.73 | 79.02 | 2.58 | 10.31 | 0.87 | 19.05 | 9.06 | 168.7 | 82.4 | 86.29 | 1.87 | 6 | 1.84 | 6 | 1.1 | 0.59 | 110.12 | 0.88 | -0.01
189 | 9.45 | 10.58 | 92.63 | 2.62 | 10.64 | 0.81 | 19.03 | 8.48 | 169.65 | 82.89 | 86.75 | 1.84 | 6 | 1.82 | 6 | 1.1 | 0.59 | 113.17 | 0.83 | -0.01
190 | 9.5 | 11.61 | 88.03 | 2.58 | 11.42 | 0.78 | 19.09 | 7.74 | 170.6 | 83.39 | 87.22 | 1.8 | 6 | 1.78 | 6 | 1.09 | 0.57 | 120.94 | 0.79 | -0.01
191 | 9.55 | 12.06 | 86.38 | 2.62 | 11.9 | 0.72 | 19.06 | 7.07 | 171.56 | 83.88 | 87.68 | 1.77 | 6 | 1.75 | 6 | 1.08 | 0.56 | 125.52 | 0.73 | -0.01
192 | 9.6 | 12.03 | 84.09 | 2.63 | 11.79 | 0.7 | 19 | 6.95 | 172.51 | 84.37 | 88.14 | 1.76 | 6 | 1.74 | 6 | 1.08 | 0.56 | 123.93 | 0.71 | -0.01
193 | 9.65 | 11.28 | 75.67 | 2.65 | 11.07 | 0.72 | 18.94 | 7.58 | 173.45 | 84.86 | 88.6 | 1.79 | 6 | 1.77 | 6 | 1.08 | 0.57 | 116.06 | 0.73 | -0.01
194 | 9.7 | 9.89 | 78.48 | 2.56 | 9.44 | 0.83 | 18.87 | 9.65 | 174.4 | 85.35 | 89.05 | 1.88 | 6 | 1.87 | 6 | 1.08 | 0.61 | 98.86 | 0.85 | -0.01
195 | 9.75 | 7.14 | 81.04 | 2.54 | 7.68 | 1.07 | 18.84 | 13.15 | 175.34 | 85.84 | 89.5 | 2.02 | 6 | 2.01 | 6 | 1.09 | 0.66 | 80.42 | 1.09 | -0.01
196 | 9.8 | 6.02 | 86.12 | 2.58 | 6.42 | 1.27 | 18.77 | 16.4 | 176.28 | 86.33 | 89.95 | 2.13 | 5 | 2.12 | 5 | 1.09 | 0.7 | 66.96 | 1.31 | -0.01
197 | 9.85 | 6.09 | 78.16 | 2.54 | 6.18 | 1.24 | 18.68 | 16.64 | 177.21 | 86.82 | 90.39 | 2.14 | 5 | 2.13 | 5 | 1.08 | 0.71 | 64.18 | 1.28 | -0.01
198 | 9.9 | 6.42 | 65.75 | 2.51 | 6.49 | 1.1 | 18.62 | 15.19 | 178.14 | 87.31 | 90.83 | 2.09 | 5 | 2.08 | 5 | 1.08 | 0.69 | 67.19 | 1.13 | -0.01
199 | 9.95 | 6.97 | 71.04 | 2.54 | 6.85 | 1.14 | 18.74 | 14.93 | 179.08 | 87.8 | 91.28 | 2.08 | 5 | 2.07 | 5 | 1.07 | 0.68 | 70.68 | 1.17 | -0.01
200 | 10 | 7.15 | 97.42 | 2.5 | 6.57 | 1.28 | 18.81 | 16.33 | 180.02 | 88.29 | 91.73 | 2.12 | 5 | 2.12 | 5 | 1.07 | 0.7 | 67.67 | 1.32 | -0.01
201 | 10.05 | 5.6 | 83.88 | 2.47 | 6.22 | 1.34 | 18.78 | 17.36 | 180.96 | 88.78 | 92.18 | 2.15 | 5 | 2.15 | 5 | 1.07 | 0.71 | 63.78 | 1.38 | -0.01
202 | 10.1 | 5.91 | 68.79 | 2.46 | 6.3 | 1.12 | 18.59 | 15.81 | 181.89 | 89.27 | 92.62 | 2.1 | 5 | 2.1 | 5 | 1.06 | 0.7 | 64.25 | 1.16 | -0.01
203 | 10.15 | 7.38 | 59.66 | 2.53 | 7.09 | 0.88 | 18.5 | 12.84 | 182.81 | 89.76 | 93.05 | 2 | 6 | 2 | 6 | 1.06 | 0.66 | 72.13 | 0.91 | -0.01
204 | 10.2 | 7.99 | 59.31 | 2.44 | 8.05 | 0.77 | 18.54 | 10.83 | 183.74 | 90.25 | 93.49 | 1.92 | 6 | 1.92 | 6 | 1.05 | 0.63 | 81.69 | 0.79 | -0.01
205 | 10.25 | 8.79 | 68.08 | 2.34 | 8.5 | 0.79 | 18.64 | 10.47 | 184.67 | 90.74 | 93.93 | 1.91 | 6 | 1.9 | 6 | 1.05 | 0.62 | 86.03 | 0.8 | -0.01
206 | 10.3 | 8.72 | 72.96 | 2.37 | 8.61 | 0.83 | 18.73 | 10.76 | 185.61 | 91.23 | 94.37 | 1.92 | 6 | 1.92 | 6 | 1.05 | 0.63 | 86.9 | 0.85 | -0.01
207 | 10.35 | 8.31 | 74.28 | 2.35 | 8.54 | 0.86 | 18.76 | 11.09 | 186.55 | 91.72 | 94.82 | 1.93 | 6 | 1.93 | 6 | 1.04 | 0.63 | 85.97 | 0.88 | -0.01
208 | 10.4 | 8.59 | 74.2 | 2.34 | 8.57 | 0.87 | 18.77 | 11.12 | 187.48 | 92.21 | 95.27 | 1.93 | 6 | 1.93 | 6 | 1.04 | 0.63 | 85.99 | 0.89 | -0.01
209 | 10.45 | 8.8 | 74.79 | 2.42 | 8.72 | 0.85 | 18.77 | 10.82 | 188.42 | 92.7 | 95.72 | 1.92 | 6 | 1.92 | 6 | 1.04 | 0.63 | 87.27 | 0.87 | -0.01
210 | 10.5 | 8.77 | 72.44 | 2.38 | 8.83 | 0.83 | 18.76 | 10.58 | 189.36 | 93.2 | 96.17 | 1.91 | 6 | 1.91 | 6 | 1.03 | 0.62 | 88.11 | 0.84 | -0.01
211 | 10.55 | 8.92 | 71.5 | 2.37 | 8.92 | 0.82 | 18.77 | 10.49 | 190.3 | 93.69 | 96.61 | 1.9 | 6 | 1.9 | 6 | 1.03 | 0.62 | 88.75 | 0.84 | -0.01
212 | 10.6 | 9.07 | 75.93 | 2.29 | 9.49 | 0.8 | 18.83 | 9.79 | 191.24 | 94.18 | 97.06 | 1.87 | 6 | 1.87 | 6 | 1.03 | 0.61 | 94.22 | 0.81 | -0.01
213 | 10.65 | 10.48 | 79.37 | 2.32 | 10.47 | 0.76 | 18.93 | 8.76 | 192.19 | 94.67 | 97.52 | 1.83 | 6 | 1.83 | 6 | 1.02 | 0.6 | 103.78 | 0.78 | -0.01
214 | 10.7 | 11.86 | 84.38 | 2.24 | 11.68 | 0.73 | 19.04 | 7.7 | 193.14 | 95.16 | 97.98 | 1.78 | 6 | 1.78 | 6 | 1.02 | 0.58 | 115.59 | 0.74 | -0.01
215 | 10.75 | 12.7 | 91.91 | 2.27 | 12.56 | 0.75 | 19.18 | 7.34 | 194.1 | 95.65 | 98.45 | 1.76 | 6 | 1.76 | 6 | 1.02 | 0.57 | 124.03 | 0.76 | -0.01
216 | 10.8 | 13.11 | 105.4 | 2.29 | 13.11 | 0.78 | 19.3 | 7.32 | 195.06 | 96.14 | 98.93 | 1.76 | 6 | 1.76 | 6 | 1.01 | 0.57 | 129.19 | 0.8 | -0.01
217 | 10.85 | 13.51 | 111.25 | 2.31 | 13.58 | 0.82 | 19.41 | 7.37 | 196.03 | 96.63 | 99.41 | 1.76 | 6 | 1.76 | 6 | 1.01 | 0.57 | 133.51 | 0.84 | -0.01
218 | 10.9 | 14.11 | 118.68 | 2.33 | 13.83 | 0.84 | 19.47 | 7.39 | 197.01 | 97.12 | 99.89 | 1.76 | 6 | 1.76 | 6 | 1.01 | 0.57 | 135.69 | 0.85 | -0.01
219 | 10.95 | 13.88 | 119.38 | 2.23 | 13.84 | 0.87 | 19.51 | 7.62 | 197.98 | 97.61 | 100.37 | 1.77 | 6 | 1.78 | 6 | 1.01 | 0.58 | 135.34 | 0.89 | -0.01
220 | 11 | 13.52 | 124.65 | 2.31 | 13.85 | 0.93 | 19.58 | 7.99 | 198.96 | 98.1 | 100.86 | 1.79 | 6 | 1.79 | 6 | 1 | 0.58 | 135.06 | 0.94 | -0.01
221 | 11.05 | 14.14 | 141.02 | 2.2 | 14.26 | 0.96 | 19.66 | 8 | 199.94 | 98.59 | 101.35 | 1.79 | 6 | 1.79 | 6 | 1 | 0.58 | 138.71 | 0.97 | -0.01
222 | 11.1 | 15.11 | 143.15 | 2.21 | 15.15 | 0.96 | 19.75 | 7.61 | 200.93 | 99.08 | 101.85 | 1.77 | 6 | 1.78 | 6 | 1 | 0.58 | 147.1 | 0.97 | -0.01
223 | 11.15 | 16.2 | 150.71 | 2.25 | 16.05 | 0.94 | 19.82 | 7.12 | 201.92 | 99.57 | 102.35 | 1.74 | 6 | 1.75 | 6 | 0.99 | 0.57 | 155.55 | 0.95 | -0.01
224 | 11.2 | 16.85 | 158.01 | 2.34 | 16.51 | 0.96 | 19.89 | 7.09 | 202.92 | 100.06 | 102.86 | 1.74 | 6 | 1.75 | 6 | 0.99 | 0.57 | 159.61 | 0.97 | -0.01
225 | 11.25 | 16.49 | 166.73 | 2.24 | 16.95 | 0.98 | 19.95 | 7.05 | 203.92 | 100.55 | 103.36 | 1.74 | 6 | 1.75 | 6 | 0.99 | 0.57 | 163.45 | 0.99 | -0.01
226 | 11.3 | 17.52 | 172.31 | 2.23 | 17.59 | 1 | 20.03 | 6.96 | 204.92 | 101.04 | 103.87 | 1.73 | 6 | 1.74 | 6 | 0.99 | 0.57 | 169.19 | 1.01 | -0.01
227 | 11.35 | 18.76 | 187.27 | 2.23 | 18.48 | 0.98 | 20.09 | 6.56 | 205.92 | 101.53 | 104.39 | 1.71 | 6 | 1.72 | 6 | 0.98 | 0.56 | 177.35 | 0.99 | -0.01
228 | 11.4 | 19.15 | 183.02 | 2.18 | 19.25 | 0.94 | 20.1 | 6.07 | 206.93 | 102.02 | 104.9 | 1.69 | 6 | 1.7 | 6 | 0.98 | 0.55 | 184.37 | 0.95 | -0.01
229 | 11.45 | 19.83 | 170.68 | 2.32 | 19.57 | 0.9 | 20.08 | 5.77 | 207.93 | 102.51 | 105.42 | 1.67 | 6 | 1.68 | 6 | 0.98 | 0.54 | 187.03 | 0.91 | -0.01
230 | 11.5 | 19.73 | 175.55 | 2.31 | 19.57 | 0.84 | 20 | 5.42 | 208.93 | 103.01 | 105.93 | 1.65 | 6 | 1.66 | 6 | 0.98 | 0.54 | 186.59 | 0.85 | -0.01
231 | 11.55 | 19.15 | 148.71 | 2.26 | 19.39 | 0.78 | 19.9 | 5.1 | 209.93 | 103.5 | 106.43 | 1.63 | 6 | 1.64 | 6 | 0.97 | 0.53 | 184.41 | 0.79 | -0.01
232 | 11.6 | 19.28 | 131.88 | 2.29 | 19.07 | 0.71 | 19.76 | 4.69 | 210.91 | 103.99 | 106.93 | 1.6 | 6 | 1.62 | 6 | 0.97 | 0.52 | 180.99 | 0.71 | -0.01
233 | 11.65 | 18.78 | 123.75 | 2.28 | 18.59 | 0.67 | 19.65 | 4.57 | 211.9 | 104.48 | 107.42 | 1.6 | 6 | 1.61 | 6 | 0.97 | 0.52 | 176.01 | 0.67 | -0.01
234 | 11.7 | 17.72 | 116.55 | 2.31 | 17.89 | 0.69 | 19.64 | 5 | 212.88 | 104.97 | 107.91 | 1.62 | 6 | 1.64 | 6 | 0.97 | 0.53 | 168.8 | 0.7 | -0.01
235 | 11.75 | 17.18 | 132.68 | 2.3 | 17.29 | 0.77 | 19.71 | 5.77 | 213.86 | 105.46 | 108.41 | 1.66 | 6 | 1.68 | 6 | 0.96 | 0.54 | 162.48 | 0.78 | -0.01
236 | 11.8 | 16.98 | 152.19 | 2.27 | 17.55 | 0.81 | 19.79 | 5.94 | 214.85 | 105.95 | 108.91 | 1.67 | 6 | 1.69 | 6 | 0.96 | 0.55 | 164.43 | 0.82 | -0.01
237 | 11.85 | 18.48 | 141.17 | 2.38 | 18.75 | 0.75 | 19.8 | 5.13 | 215.84 | 106.44 | 109.4 | 1.63 | 6 | 1.65 | 6 | 0.96 | 0.53 | 175.62 | 0.76 | -0.01
238 | 11.9 | 20.79 | 126.78 | 2.35 | 19.75 | 0.65 | 19.72 | 4.18 | 216.83 | 106.93 | 109.9 | 1.57 | 6 | 1.59 | 6 | 0.96 | 0.51 | 185 | 0.66 | -0.01
239 | 11.95 | 19.99 | 117.59 | 2.38 | 19.79 | 0.58 | 19.59 | 3.66 | 217.81 | 107.42 | 110.39 | 1.53 | 6 | 1.56 | 6 | 0.96 | 0.5 | 185.08 | 0.58 | -0.01
240 | 12 | 18.58 | 99.05 | 2.33 | 18.44 | 0.59 | 19.5 | 4.16 | 218.78 | 107.91 | 110.87 | 1.56 | 6 | 1.59 | 6 | 0.96 | 0.51 | 171.8 | 0.6 | -0.01
241 | 12.05 | 16.76 | 110.8 | 2.34 | 16.5 | 0.69 | 19.51 | 5.57 | 219.76 | 108.4 | 111.36 | 1.64 | 6 | 1.67 | 6 | 0.95 | 0.54 | 152.67 | 0.7 | -0.01
242 | 12.1 | 14.16 | 132.16 | 2.35 | 14.38 | 0.86 | 19.55 | 7.71 | 220.74 | 108.89 | 111.85 | 1.75 | 6 | 1.78 | 6 | 0.94 | 0.58 | 131.89 | 0.87 | -0.01
243 | 12.15 | 12.21 | 128.01 | 2.45 | 13.34 | 1.06 | 19.67 | 9.6 | 221.72 | 109.38 | 112.34 | 1.84 | 6 | 1.87 | 6 | 0.94 | 0.62 | 121.49 | 1.07 | -0.01
244 | 12.2 | 13.65 | 162.22 | 2.52 | 14.65 | 1.09 | 19.85 | 9.12 | 222.71 | 109.87 | 112.84 | 1.82 | 6 | 1.85 | 6 | 0.94 | 0.61 | 133.33 | 1.11 | -0.01
245 | 12.25 | 18.08 | 188.07 | 2.54 | 17.48 | 1.08 | 20.11 | 7.81 | 223.72 | 110.36 | 113.36 | 1.76 | 6 | 1.79 | 6 | 0.94 | 0.59 | 159.47 | 1.09 | -0.01
246 | 12.3 | 20.71 | 213.8 | 2.56 | 20.85 | 1 | 20.3 | 6.28 | 224.73 | 110.85 | 113.88 | 1.68 | 6 | 1.71 | 6 | 0.94 | 0.56 | 190.76 | 1.01 | -0.01
247 | 12.35 | 23.77 | 226.21 | 2.62 | 23.13 | 0.96 | 20.41 | 5.43 | 225.75 | 111.34 | 114.41 | 1.64 | 6 | 1.66 | 6 | 0.94 | 0.54 | 211.71 | 0.97 | 0
248 | 12.4 | 24.91 | 225.09 | 2.72 | 24.66 | 0.89 | 20.42 | 4.7 | 226.77 | 111.83 | 114.94 | 1.59 | 6 | 1.62 | 6 | 0.94 | 0.52 | 225.75 | 0.9 | 0
249 | 12.45 | 25.31 | 208.35 | 2.7 | 25.42 | 0.84 | 20.4 | 4.27 | 227.79 | 112.32 | 115.47 | 1.57 | 6 | 1.59 | 6 | 0.93 | 0.51 | 232.44 | 0.85 | 0
250 | 12.5 | 26.03 | 210.3 | 2.72 | 25.62 | 0.85 | 20.43 | 4.29 | 228.82 | 112.82 | 116 | 1.57 | 6 | 1.6 | 6 | 0.93 | 0.52 | 233.75 | 0.86 | 0
251 | 12.55 | 25.53 | 237.31 | 2.74 | 25.45 | 0.88 | 20.45 | 4.47 | 229.84 | 113.31 | 116.53 | 1.58 | 6 | 1.61 | 6 | 0.93 | 0.52 | 231.49 | 0.88 | 0
252 | 12.6 | 24.8 | 220.73 | 2.73 | 25.66 | 0.9 | 20.49 | 4.57 | 230.86 | 113.8 | 117.07 | 1.58 | 6 | 1.61 | 6 | 0.93 | 0.52 | 232.77 | 0.9 | 0
253 | 12.65 | 26.66 | 231.66 | 2.82 | 26.13 | 0.89 | 20.51 | 4.47 | 231.89 | 114.29 | 117.6 | 1.58 | 6 | 1.61 | 6 | 0.93 | 0.52 | 236.57 | 0.9 | 0
254 | 12.7 | 26.94 | 247.97 | 2.86 | 26.93 | 0.9 | 20.57 | 4.37 | 232.92 | 114.78 | 118.14 | 1.57 | 6 | 1.6 | 6 | 0.92 | 0.52 | 243.37 | 0.91 | 0
255 | 12.75 | 27.2 | 246.68 | 2.94 | 27.31 | 0.94 | 20.64 | 4.57 | 233.95 | 115.27 | 118.68 | 1.58 | 6 | 1.61 | 6 | 0.92 | 0.52 | 246.04 | 0.95 | 0
256 | 12.8 | 27.8 | 278.67 | 2.92 | 27.37 | 1 | 20.71 | 4.89 | 234.98 | 115.76 | 119.23 | 1.6 | 6 | 1.63 | 6 | 0.92 | 0.53 | 245.66 | 1.01 | 0
257 | 12.85 | 27.11 | 294.23 | 2.97 | 27.56 | 1.04 | 20.77 | 5.08 | 236.02 | 116.25 | 119.77 | 1.61 | 6 | 1.64 | 6 | 0.91 | 0.54 | 246.61 | 1.05 | 0
258 | 12.9 | 27.78 | 284.61 | 2.94 | 27.74 | 1.03 | 20.77 | 5.04 | 237.06 | 116.74 | 120.32 | 1.61 | 6 | 1.64 | 6 | 0.91 | 0.53 | 247.59 | 1.04 | 0
259 | 12.95 | 28.32 | 280.83 | 3.02 | 28.04 | 0.99 | 20.74 | 4.77 | 238.1 | 117.23 | 120.87 | 1.59 | 6 | 1.62 | 6 | 0.91 | 0.53 | 249.99 | 1 | 0
260 | 13 | 28.03 | 269.51 | 3.08 | 27.98 | 0.98 | 20.73 | 4.73 | 239.13 | 117.72 | 121.41 | 1.59 | 6 | 1.62 | 6 | 0.91 | 0.53 | 248.84 | 0.99 | 0
261 | 13.05 | 27.59 | 274.21 | 3.02 | 27.62 | 1 | 20.72 | 4.89 | 240.17 | 118.21 | 121.96 | 1.6 | 6 | 1.63 | 6 | 0.91 | 0.53 | 244.85 | 1 | 0
262 | 13.1 | 27.24 | 280.79 | 3.15 | 27.57 | 1.02 | 20.75 | 5.06 | 241.21 | 118.7 | 122.51 | 1.61 | 6 | 1.64 | 6 | 0.9 | 0.54 | 243.6 | 1.03 | 0
263 | 13.15 | 27.87 | 289.96 | 3.12 | 27.99 | 1.04 | 20.79 | 5.1 | 242.25 | 119.19 | 123.06 | 1.61 | 6 | 1.64 | 6 | 0.9 | 0.54 | 246.74 | 1.05 | 0
264 | 13.2 | 28.87 | 303.53 | 3.21 | 28.76 | 1.05 | 20.85 | 5.05 | 243.29 | 119.68 | 123.61 | 1.61 | 6 | 1.64 | 6 | 0.9 | 0.54 | 252.96 | 1.06 | 0
265 | 13.25 | 29.53 | 315.32 | 3.22 | 29.36 | 1.09 | 20.92 | 5.14 | 244.34 | 120.17 | 124.16 | 1.61 | 6 | 1.65 | 6 | 0.9 | 0.54 | 257.59 | 1.1 | 0
266 | 13.3 | 29.69 | 338.97 | 3.28 | 29.58 | 1.13 | 20.98 | 5.36 | 245.38 | 120.66 | 124.72 | 1.62 | 6 | 1.66 | 6 | 0.89 | 0.54 | 258.62 | 1.14 | 0
267 | 13.35 | 29.53 | 351.68 | 3.3 | 29.73 | 1.18 | 21.03 | 5.62 | 246.44 | 121.15 | 125.28 | 1.64 | 6 | 1.67 | 6 | 0.89 | 0.55 | 258.96 | 1.19 | 0
268 | 13.4 | 29.97 | 364.74 | 3.38 | 30.14 | 1.15 | 21.02 | 5.36 | 247.49 | 121.64 | 125.84 | 1.62 | 6 | 1.66 | 6 | 0.89 | 0.54 | 262.25 | 1.16 | 0
269 | 13.45 | 30.93 | 319.6 | 3.48 | 30.79 | 1.13 | 21.03 | 5.18 | 248.54 | 122.13 | 126.4 | 1.61 | 6 | 1.65 | 6 | 0.89 | 0.54 | 267.48 | 1.14 | 0
270 | 13.5 | 31.47 | 358.72 | 3.52 | 31.34 | 1.12 | 21.05 | 5.06 | 249.59 | 122.63 | 126.97 | 1.6 | 6 | 1.64 | 6 | 0.89 | 0.54 | 271.78 | 1.13 | 0
271 | 13.55 | 31.62 | 375.58 | 3.55 | 31.46 | 1.17 | 21.11 | 5.31 | 250.65 | 123.12 | 127.53 | 1.62 | 6 | 1.66 | 6 | 0.88 | 0.54 | 271.84 | 1.18 | 0
272 | 13.6 | 31.3 | 370 | 3.57 | 31.18 | 1.17 | 21.09 | 5.38 | 251.7 | 123.61 | 128.1 | 1.62 | 6 | 1.66 | 6 | 0.88 | 0.55 | 268.57 | 1.18 | 0
273 | 13.65 | 30.61 | 350.59 | 3.63 | 30.49 | 1.18 | 21.06 | 5.52 | 252.75 | 124.1 | 128.66 | 1.63 | 6 | 1.67 | 6 | 0.88 | 0.55 | 261.74 | 1.19 | 0
274 | 13.7 | 29.55 | 354.29 | 3.55 | 29.73 | 1.16 | 21.01 | 5.56 | 253.8 | 124.59 | 129.22 | 1.63 | 6 | 1.67 | 6 | 0.87 | 0.55 | 254.53 | 1.17 | 0
275 | 13.75 | 29.04 | 326.44 | 3.69 | 29.58 | 1.13 | 20.97 | 5.46 | 254.85 | 125.08 | 129.78 | 1.62 | 6 | 1.66 | 6 | 0.87 | 0.55 | 252.74 | 1.14 | 0
276 | 13.8 | 30.16 | 321.9 | 3.72 | 29.89 | 1.08 | 20.93 | 5.14 | 255.9 | 125.57 | 130.33 | 1.6 | 6 | 1.65 | 6 | 0.87 | 0.54 | 255.17 | 1.09 | 0
277 | 13.85 | 30.46 | 318.94 | 3.76 | 30.29 | 1.03 | 20.9 | 4.83 | 256.95 | 126.06 | 130.89 | 1.58 | 6 | 1.63 | 6 | 0.87 | 0.53 | 258.45 | 1.04 | 0
278 | 13.9 | 30.24 | 297.35 | 3.78 | 30.08 | 0.97 | 20.82 | 4.53 | 257.99 | 126.55 | 131.44 | 1.57 | 6 | 1.61 | 6 | 0.87 | 0.53 | 256.52 | 0.98 | 0
279 | 13.95 | 29.54 | 260.8 | 3.87 | 29.49 | 0.96 | 20.78 | 4.56 | 259.03 | 127.04 | 131.99 | 1.57 | 6 | 1.61 | 6 | 0.87 | 0.53 | 250.83 | 0.97 | 0
280 | 14 | 28.69 | 289 | 3.85 | 29.11 | 0.96 | 20.76 | 4.67 | 260.06 | 127.53 | 132.53 | 1.57 | 6 | 1.62 | 6 | 0.87 | 0.53 | 246.8 | 0.97 | 0
281 | 14.05 | 29.09 | 291.52 | 3.97 | 29.49 | 1 | 20.83 | 4.82 | 261.11 | 128.02 | 133.08 | 1.58 | 6 | 1.63 | 6 | 0.86 | 0.54 | 249.3 | 1.01 | 0
282 | 14.1 | 30.7 | 303.64 | 3.99 | 30.5 | 1.01 | 20.89 | 4.74 | 262.15 | 128.51 | 133.64 | 1.58 | 6 | 1.62 | 6 | 0.86 | 0.53 | 257.38 | 1.02 | 0
283 | 14.15 | 31.7 | 331.03 | 4.06 | 31.37 | 1.06 | 20.98 | 4.85 | 263.2 | 129 | 134.2 | 1.58 | 6 | 1.63 | 6 | 0.86 | 0.54 | 263.98 | 1.07 | 0
284 | 14.2 | 31.7 | 359.18 | 4.05 | 31.62 | 1.13 | 21.08 | 5.24 | 264.25 | 129.49 | 134.76 | 1.6 | 6 | 1.65 | 6 | 0.86 | 0.55 | 264.83 | 1.14 | 0
285 | 14.25 | 31.45 | 383.95 | 4.08 | 31.64 | 1.21 | 21.15 | 5.66 | 265.31 | 129.98 | 135.33 | 1.63 | 6 | 1.68 | 6 | 0.85 | 0.56 | 263.67 | 1.22 | 0
286 | 14.3 | 31.76 | 405.34 | 4.15 | 32.01 | 1.27 | 21.23 | 5.92 | 266.37 | 130.47 | 135.9 | 1.64 | 6 | 1.69 | 6 | 0.85 | 0.56 | 265.71 | 1.28 | 0
287 | 14.35 | 32.81 | 429.75 | 4.12 | 32.82 | 1.3 | 21.3 | 5.99 | 267.44 | 130.96 | 136.47 | 1.64 | 6 | 1.69 | 6 | 0.85 | 0.56 | 271.76 | 1.32 | 0
288 | 14.4 | 33.9 | 449.8 | 4.2 | 33.77 | 1.34 | 21.37 | 6.01 | 268.51 | 131.45 | 137.05 | 1.65 | 6 | 1.69 | 6 | 0.84 | 0.56 | 278.89 | 1.35 | 0
289 | 14.45 | 34.59 | 475.09 | 4.25 | 34.43 | 1.29 | 21.36 | 5.68 | 269.57 | 131.94 | 137.63 | 1.63 | 6 | 1.68 | 6 | 0.84 | 0.56 | 284.28 | 1.3 | 0
290 | 14.5 | 34.79 | 405.75 | 4.27 | 34.85 | 1.22 | 21.31 | 5.29 | 270.64 | 132.44 | 138.2 | 1.61 | 6 | 1.65 | 6 | 0.84 | 0.55 | 287.88 | 1.23 | 0
291 | 14.55 | 35.18 | 395.01 | 4.32 | 34.83 | 1.18 | 21.27 | 5.08 | 271.7 | 132.93 | 138.78 | 1.59 | 6 | 1.64 | 6 | 0.84 | 0.54 | 287.43 | 1.19 | 0
292 | 14.6 | 34.53 | 429.14 | 4.29 | 34.86 | 1.17 | 21.27 | 5.07 | 272.77 | 133.42 | 139.35 | 1.59 | 6 | 1.64 | 6 | 0.84 | 0.54 | 286.97 | 1.18 | 0
293 | 14.65 | 34.86 | 402.53 | 4.4 | 34.62 | 1.14 | 21.22 | 4.94 | 273.83 | 133.91 | 139.92 | 1.58 | 6 | 1.63 | 6 | 0.84 | 0.54 | 284.63 | 1.15 | 0
294 | 14.7 | 34.48 | 352.6 | 4.43 | 34.01 | 1.03 | 21.08 | 4.45 | 274.88 | 134.4 | 140.48 | 1.55 | 6 | 1.61 | 6 | 0.84 | 0.53 | 279.92 | 1.04 | 0
295 | 14.75 | 32.69 | 297.42 | 4.5 | 32.61 | 0.93 | 20.9 | 4.08 | 275.93 | 134.89 | 141.04 | 1.53 | 6 | 1.58 | 6 | 0.84 | 0.52 | 268.45 | 0.94 | 0
296 | 14.8 | 30.65 | 258.77 | 4.53 | 30.88 | 0.89 | 20.77 | 4.14 | 276.96 | 135.38 | 141.59 | 1.53 | 6 | 1.59 | 6 | 0.84 | 0.52 | 253.47 | 0.9 | 0
297 | 14.85 | 29.31 | 271.51 | 4.62 | 29.31 | 0.96 | 20.77 | 4.82 | 278 | 135.87 | 142.13 | 1.57 | 6 | 1.63 | 6 | 0.83 | 0.54 | 238.66 | 0.97 | 0
298 | 14.9 | 27.97 | 313.93 | 4.63 | 28.11 | 1.16 | 20.92 | 6.19 | 279.05 | 136.36 | 142.69 | 1.64 | 6 | 1.7 | 6 | 0.82 | 0.57 | 226.01 | 1.17 | 0
299 | 14.95 | 27.05 | 390.8 | 4.69 | 27.46 | 1.4 | 21.1 | 7.62 | 280.1 | 136.85 | 143.25 | 1.71 | 6 | 1.78 | 6 | 0.81 | 0.6 | 218.12 | 1.41 | 0
300 | 15 | 27.36 | 444.8 | 4.74 | 28.12 | 1.51 | 21.23 | 8.08 | 281.16 | 137.34 | 143.82 | 1.74 | 6 | 1.8 | 6 | 0.81 | 0.61 | 222.24 | 1.53 | 0
301 | 15.05 | 29.96 | 440.43 | 4.67 | 29.74 | 1.4 | 21.22 | 7.18 | 282.23 | 137.83 | 144.4 | 1.69 | 6 | 1.75 | 6 | 0.81 | 0.59 | 235.89 | 1.41 | 0
302 | 15.1 | 31.89 | 361.32 | 4.82 | 31.41 | 1.16 | 21.1 | 5.65 | 283.28 | 138.32 | 144.96 | 1.62 | 6 | 1.67 | 6 | 0.82 | 0.56 | 251.41 | 1.17 | 0
303 | 15.15 | 32.38 | 292.29 | 4.9 | 31.78 | 0.93 | 20.86 | 4.31 | 284.32 | 138.81 | 145.51 | 1.54 | 6 | 1.6 | 6 | 0.83 | 0.53 | 256.54 | 0.94 | 0
304 | 15.2 | 31.06 | 235.83 | 4.98 | 31.17 | 0.79 | 20.64 | 3.56 | 285.36 | 139.3 | 146.05 | 1.49 | 6 | 1.55 | 6 | 0.83 | 0.51 | 252.72 | 0.8 | 0
305 | 15.25 | 30.06 | 212.27 | 5.06 | 29.73 | 0.75 | 20.51 | 3.53 | 286.38 | 139.79 | 146.59 | 1.48 | 6 | 1.55 | 6 | 0.83 | 0.51 | 240.51 | 0.76 | 0
306 | 15.3 | 28.06 | 221.26 | 5.09 | 28.37 | 0.76 | 20.45 | 3.85 | 287.4 | 140.28 | 147.12 | 1.5 | 6 | 1.57 | 6 | 0.82 | 0.52 | 228.27 | 0.77 | 0
307 | 15.35 | 26.98 | 214.51 | 5.16 | 27.44 | 0.77 | 20.41 | 4.07 | 288.42 | 140.77 | 147.65 | 1.52 | 6 | 1.58 | 6 | 0.82 | 0.53 | 219.87 | 0.77 | 0
308 | 15.4 | 27.28 | 195 | 5.25 | 27.38 | 0.7 | 20.31 | 3.66 | 289.44 | 141.26 | 148.18 | 1.49 | 6 | 1.56 | 6 | 0.82 | 0.52 | 219.77 | 0.71 | -0.01
309 | 15.45 | 27.88 | 167.63 | 5.28 | 27.64 | 0.62 | 20.18 | 3.07 | 290.45 | 141.75 | 148.69 | 1.45 | 6 | 1.52 | 6 | 0.83 | 0.5 | 222.73 | 0.63 | 0
310 | 15.5 | 27.76 | 154.52 | 5.35 | 27.57 | 0.56 | 20.06 | 2.62 | 291.45 | 142.25 | 149.21 | 1.42 | 6 | 1.48 | 6 | 0.83 | 0.49 | 222.75 | 0.57 | -0.01
311 | 15.55 | 27.06 | 140.43 | 5.32 | 26.85 | 0.51 | 19.9 | 2.36 | 292.45 | 142.74 | 149.71 | 1.4 | 6 | 1.47 | 6 | 0.83 | 0.48 | 217.13 | 0.51 | -0.01
312 | 15.6 | 25.73 | 112.89 | 5.42 | 25.42 | 0.53 | 19.88 | 2.86 | 293.44 | 143.23 | 150.22 | 1.43 | 6 | 1.5 | 6 | 0.82 | 0.5 | 203.94 | 0.54 | -0.01
313 | 15.65 | 23.46 | 154.61 | 5.47 | 23.81 | 0.53 | 19.77 | 3.18 | 294.43 | 143.72 | 150.71 | 1.45 | 6 | 1.52 | 6 | 0.82 | 0.51 | 189.91 | 0.54 | -0.01
314 | 15.7 | 22.24 | 111.77 | 5.5 | 22.13 | 0.55 | 19.71 | 3.79 | 295.42 | 144.21 | 151.21 | 1.49 | 6 | 1.56 | 6 | 0.81 | 0.52 | 174.93 | 0.56 | -0.01
315 | 15.75 | 20.68 | 101.85 | 5.54 | 21.01 | 0.51 | 19.52 | 3.7 | 296.39 | 144.7 | 151.69 | 1.48 | 6 | 1.56 | 6 | 0.81 | 0.52 | 165.8 | 0.51 | -0.01
316 | 15.8 | 20.1 | 105.18 | 5.56 | 20.29 | 0.55 | 19.56 | 4.26 | 297.37 | 145.19 | 152.18 | 1.51 | 6 | 1.59 | 6 | 0.81 | 0.53 | 158.93 | 0.56 | -0.01
317 | 15.85 | 20.1 | 126 | 5.52 | 20.33 | 0.54 | 19.55 | 4.21 | 298.35 | 145.68 | 152.67 | 1.51 | 6 | 1.59 | 6 | 0.8 | 0.53 | 158.99 | 0.55 | -0.01
318 | 15.9 | 20.78 | 98.34 | 5.61 | 20.65 | 0.57 | 19.62 | 4.33 | 299.33 | 146.17 | 153.16 | 1.51 | 6 | 1.6 | 6 | 0.8 | 0.53 | 161.04 | 0.57 | -0.01
319 | 15.95 | 21.06 | 125.78 | 5.6 | 21.14 | 0.52 | 19.56 | 3.8 | 300.31 | 146.66 | 153.65 | 1.48 | 6 | 1.57 | 6 | 0.8 | 0.52 | 165.5 | 0.52 | -0.01
320 | 16 | 21.58 | 104.08 | 5.63 | 21.27 | 0.61 | 19.76 | 4.55 | 301.29 | 147.15 | 154.14 | 1.53 | 6 | 1.61 | 6 | 0.8 | 0.54 | 165.01 | 0.62 | -0.01
321 | 16.05 | 21.18 | 161.99 | 5.57 | 21.53 | 0.63 | 19.81 | 4.59 | 302.28 | 147.64 | 154.64 | 1.53 | 6 | 1.61 | 6 | 0.8 | 0.54 | 166.69 | 0.64 | -0.01
322 | 16.1 | 21.84 | 138.63 | 5.58 | 21.83 | 0.63 | 19.84 | 4.55 | 303.28 | 148.13 | 155.15 | 1.53 | 6 | 1.61 | 6 | 0.79 | 0.54 | 168.79 | 0.64 | -0.01
323 | 16.15 | 22.48 | 112.39 | 5.51 | 22.41 | 0.5 | 19.6 | 3.34 | 304.26 | 148.62 | 155.63 | 1.45 | 6 | 1.53 | 6 | 0.8 | 0.51 | 175.17 | 0.5 | -0.01
324 | 16.2 | 22.91 | 83.05 | 5.56 | 22.4 | 0.41 | 19.38 | 2.62 | 305.23 | 149.11 | 156.11 | 1.4 | 6 | 1.48 | 6 | 0.81 | 0.49 | 176.24 | 0.42 | -0.01
325 | 16.25 | 21.81 | 80.73 | 5.56 | 21.77 | 0.34 | 19.13 | 2.15 | 306.18 | 149.6 | 156.58 | 1.36 | 6 | 1.45 | 6 | 0.81 | 0.48 | 171.93 | 0.35 | -0.01
326 | 16.3 | 20.59 | 59.33 | 5.56 | 20.82 | 0.3 | 18.9 | 1.97 | 307.13 | 150.09 | 157.03 | 1.35 | 6 | 1.44 | 6 | 0.81 | 0.47 | 164.46 | 0.3 | -0.01
327 | 16.35 | 20.07 | 45.78 | 5.49 | 19.76 | 0.24 | 18.59 | 1.73 | 308.06 | 150.58 | 157.47 | 1.33 | 6 | 1.42 | 6 | 0.81 | 0.47 | 156.21 | 0.25 | -0.01
328 | 16.4 | 18.62 | 40.1 | 5.43 | 18.54 | 0.23 | 18.4 | 1.88 | 308.98 | 151.07 | 157.9 | 1.34 | 6 | 1.43 | 6 | 0.81 | 0.47 | 145.94 | 0.23 | -0.01
329 | 16.45 | 16.94 | 39.37 | 5.45 | 17.05 | 0.26 | 18.43 | 2.73 | 309.9 | 151.56 | 158.33 | 1.4 | 6 | 1.49 | 6 | 0.8 | 0.5 | 132.34 | 0.26 | -0.01
330 | 16.5 | 15.58 | 52.38 | 5.39 | 15.91 | 0.28 | 18.4 | 3.36 | 310.82 | 152.06 | 158.76 | 1.43 | 6 | 1.54 | 6 | 0.79 | 0.51 | 122.28 | 0.28 | -0.01
331 | 16.55 | 15.22 | 39.69 | 5.51 | 15.52 | 0.28 | 18.37 | 3.56 | 311.74 | 152.55 | 159.19 | 1.45 | 6 | 1.55 | 6 | 0.79 | 0.52 | 118.7 | 0.28 | -0.01
332 | 16.6 | 15.75 | 37.52 | 5.54 | 15.93 | 0.28 | 18.43 | 3.45 | 312.66 | 153.04 | 159.62 | 1.44 | 6 | 1.54 | 6 | 0.79 | 0.52 | 121.88 | 0.29 | -0.01
333 | 16.65 | 16.81 | 57.61 | 5.5 | 16.63 | 0.35 | 18.72 | 3.84 | 313.59 | 153.53 | 160.07 | 1.47 | 6 | 1.57 | 6 | 0.79 | 0.53 | 126.62 | 0.35 | -0.01
334 | 16.7 | 17.34 | 77.08 | 5.56 | 17.45 | 0.41 | 18.99 | 4.15 | 314.54 | 154.02 | 160.53 | 1.49 | 6 | 1.59 | 6 | 0.78 | 0.53 | 132.28 | 0.41 | -0.01
335 | 16.75 | 18.2 | 78.09 | 5.52 | 18.17 | 0.46 | 19.2 | 4.43 | 315.5 | 154.51 | 161 | 1.5 | 6 | 1.6 | 6 | 0.78 | 0.54 | 137.16 | 0.47 | -0.01
336 | 16.8 | 18.96 | 96.98 | 5.51 | 18.67 | 0.5 | 19.32 | 4.58 | 316.47 | 155 | 161.47 | 1.51 | 6 | 1.61 | 6 | 0.78 | 0.54 | 140.59 | 0.51 | -0.01
337 | 16.85 | 18.86 | 103.63 | 5.66 | 19.02 | 0.55 | 19.46 | 4.92 | 317.44 | 155.49 | 161.95 | 1.53 | 6 | 1.63 | 6 | 0.77 | 0.55 | 142.44 | 0.56 | -0.01
338 | 16.9 | 19.23 | 112.55 | 5.48 | 19.25 | 0.55 | 19.49 | 4.9 | 318.42 | 155.98 | 162.44 | 1.53 | 6 | 1.63 | 6 | 0.77 | 0.55 | 143.99 | 0.56 | -0.01
339 | 16.95 | 19.66 | 104.17 | 5.53 | 20.04 | 0.59 | 19.63 | 4.96 | 319.4 | 156.47 | 162.93 | 1.54 | 6 | 1.64 | 6 | 0.77 | 0.55 | 149.63 | 0.6 | -0.01
340 | 17 | 21.23 | 139.19 | 5.56 | 20.6 | 0.7 | 19.87 | 5.67 | 320.39 | 156.96 | 163.43 | 1.58 | 6 | 1.68 | 6 | 0.76 | 0.57 | 152.49 | 0.71 | -0.01
341 | 17.05 | 20.92 | 191.13 | 5.64 | 21.4 | 0.85 | 20.14 | 6.49 | 321.4 | 157.45 | 163.95 | 1.62 | 6 | 1.72 | 6 | 0.75 | 0.59 | 156.89 | 0.86 | -0.01
342 | 17.1 | 22.04 | 213.27 | 5.58 | 22.29 | 1.02 | 20.42 | 7.38 | 322.42 | 157.94 | 164.48 | 1.67 | 6 | 1.76 | 6 | 0.75 | 0.6 | 161.82 | 1.03 | -0.01
343 | 17.15 | 23.9 | 276.79 | 5.57 | 23.81 | 1.21 | 20.72 | 8.14 | 323.46 | 158.43 | 165.02 | 1.71 | 6 | 1.8 | 6 | 0.74 | 0.62 | 171.51 | 1.23 | -0.01
344 | 17.2 | 25.49 | 376.61 | 5.62 | 26.31 | 1.38 | 21.02 | 8.41 | 324.51 | 158.92 | 165.59 | 1.72 | 6 | 1.81 | 6 | 0.74 | 0.62 | 188.86 | 1.4 | -0.01
345 | 17.25 | 29.53 | 435.55 | 5.65 | 30.37 | 1.36 | 21.23 | 7.4 | 325.57 | 159.41 | 166.16 | 1.68 | 6 | 1.77 | 6 | 0.74 | 0.6 | 219.85 | 1.37 | -0.01
346 | 17.3 | 36.08 | 426.77 | 5.57 | 35 | 1.19 | 21.29 | 5.71 | 326.63 | 159.9 | 166.73 | 1.6 | 6 | 1.68 | 6 | 0.75 | 0.57 | 257.39 | 1.21 | 0
347 | 17.35 | 39.38 | 392.26 | 5.55 | 38.34 | 0.99 | 21.22 | 4.11 | 327.69 | 160.39 | 167.3 | 1.51 | 6 | 1.58 | 6 | 0.76 | 0.54 | 286.69 | 1 | 0
348 | 17.4 | 39.56 | 318.47 | 5.58 | 39.06 | 0.85 | 21.07 | 3.2 | 328.75 | 160.88 | 167.86 | 1.45 | 6 | 1.52 | 6 | 0.77 | 0.51 | 294.94 | 0.85 | 0
349 | 17.45 | 38.25 | 280.6 | 5.54 | 37.59 | 0.74 | 20.85 | 2.7 | 329.79 | 161.37 | 168.42 | 1.41 | 6 | 1.49 | 6 | 0.78 | 0.5 | 285.09 | 0.74 | 0
350 | 17.5 | 34.96 | 232.07 | 5.58 | 35.4 | 0.64 | 20.6 | 2.36 | 330.82 | 161.87 | 168.95 | 1.38 | 6 | 1.47 | 6 | 0.78 | 0.49 | 269.17 | 0.65 | 0
351 | 17.55 | 32.99 | 170.01 | 5.57 | 32.98 | 0.56 | 20.34 | 2.12 | 331.84 | 162.36 | 169.48 | 1.36 | 6 | 1.45 | 6 | 0.78 | 0.49 | 251.04 | 0.57 | 0
352 | 17.6 | 30.99 | 154.57 | 5.58 | 31.28 | 0.48 | 20.08 | 1.76 | 332.84 | 162.85 | 169.99 | 1.33 | 7 | 1.42 | 6 | 0.78 | 0.47 | 238.87 | 0.49 | -0.01
353 | 17.65 | 29.85 | 127.06 | 5.55 | 30.23 | 0.46 | 19.97 | 1.76 | 333.84 | 163.34 | 170.5 | 1.33 | 7 | 1.42 | 6 | 0.78 | 0.47 | 230.44 | 0.46 | -0.01
354 | 17.7 | 29.85 | 135.43 | 5.65 | 29.09 | 0.43 | 19.83 | 1.69 | 334.83 | 163.83 | 171 | 1.32 | 7 | 1.41 | 6 | 0.78 | 0.47 | 221.52 | 0.43 | -0.01
355 | 17.75 | 27.56 | 111.17 | 5.59 | 28.12 | 0.4 | 19.71 | 1.67 | 335.82 | 164.32 | 171.5 | 1.32 | 7 | 1.41 | 6 | 0.78 | 0.47 | 213.84 | 0.41 | -0.01
356 | 17.8 | 26.95 | 94.98 | 5.64 | 26.67 | 0.35 | 19.45 | 1.42 | 336.79 | 164.81 | 171.98 | 1.3 | 7 | 1.39 | 6 | 0.78 | 0.47 | 203.2 | 0.35 | -0.01
357 | 17.85 | 25.5 | 71.03 | 5.69 | 26.07 | 0.3 | 19.24 | 1.08 | 337.75 | 165.3 | 172.45 | 1.27 | 7 | 1.36 | 6 | 0.79 | 0.45 | 199.41 | 0.3 | -0.01
358 | 17.9 | 25.75 | 66.13 | 5.71 | 25.24 | 0.26 | 19.02 | 0.85 | 338.7 | 165.79 | 172.91 | 1.24 | 7 | 1.34 | 6 | 0.79 | 0.45 | 193.56 | 0.26 | -0.01
359 | 17.95 | 24.47 | 56.14 | 5.67 | 25.02 | 0.24 | 18.96 | 0.8 | 339.65 | 166.28 | 173.37 | 1.24 | 7 | 1.34 | 6 | 0.79 | 0.45 | 191.76 | 0.25 | -0.01
360 | 18 | 24.83 | 61.46 | 5.71 | 24.25 | 0.27 | 19.02 | 1.19 | 340.6 | 166.77 | 173.83 | 1.27 | 7 | 1.37 | 6 | 0.78 | 0.46 | 184.22 | 0.27 | -0.01
361 | 18.05 | 23.45 | 78.4 | 5.8 | 23.26 | 0.33 | 19.2 | 2.03 | 341.56 | 167.26 | 174.3 | 1.34 | 6 | 1.44 | 6 | 0.77 | 0.49 | 173.88 | 0.34 | -0.01
362 | 18.1 | 21.51 | 93.56 | 5.86 | 20.49 | 0.46 | 19.37 | 3.92 | 342.53 | 167.75 | 174.78 | 1.46 | 6 | 1.57 | 6 | 0.75 | 0.54 | 148.53 | 0.46 | -0.01
363 | 18.15 | 16.52 | 109.09 | 5.77 | 18.29 | 0.55 | 19.41 | 5.53 | 343.5 | 168.24 | 175.26 | 1.55 | 6 | 1.67 | 6 | 0.73 | 0.57 | 129.44 | 0.56 | -0.01
364 | 18.2 | 16.83 | 99.21 | 5.88 | 17.42 | 0.58 | 19.4 | 6.19 | 344.47 | 168.73 | 175.74 | 1.58 | 6 | 1.7 | 6 | 0.72 | 0.59 | 122.02 | 0.6 | -0.01
365 | 18.25 | 18.9 | 96.62 | 5.87 | 18.31 | 0.47 | 19.23 | 4.84 | 345.43 | 169.22 | 176.21 | 1.51 | 6 | 1.63 | 6 | 0.73 | 0.56 | 130.22 | 0.48 | -0.01
366 | 18.3 | 19.19 | 63.66 | 5.94 | 18.81 | 0.4 | 19.07 | 3.93 | 346.38 | 169.71 | 176.67 | 1.45 | 6 | 1.57 | 6 | 0.74 | 0.54 | 135.23 | 0.4 | -0.01
367 | 18.35 | 18.34 | 62.93 | 6.02 | 18.26 | 0.36 | 18.91 | 3.76 | 347.33 | 170.2 | 177.13 | 1.44 | 6 | 1.56 | 6 | 0.74 | 0.53 | 131.28 | 0.37 | -0.01
368 | 18.4 | 17.25 | 70.07 | 5.95 | 17.32 | 0.4 | 18.95 | 4.54 | 348.28 | 170.69 | 177.58 | 1.48 | 6 | 1.61 | 6 | 0.73 | 0.55 | 122.91 | 0.41 | -0.01
369 | 18.45 | 16.36 | 74.21 | 6.01 | 16.7 | 0.45 | 19.05 | 5 | 349.23 | 171.18 | 178.05 | 1.53 | 6 | 1.66 | 6 | 0.73 | 0.57 | 117.05 | 0.46 | -0.01
370 | 18.5 | 16.49 | 83.02 | 6.01 | 16.51 | 0.5 | 19.15 | 5.93 | 350.19 | 171.68 | 178.51 | 1.56 | 6 | 1.69 | 6 | 0.72 | 0.58 | 114.7 | 0.51 | -0.01
371 | 18.55 | 16.68 | 92.02 | 6.06 | 16.69 | 0.54 | 19.24 | 6.21 | 351.15 | 172.17 | 178.98 | 1.57 | 6 | 1.7 | 6 | 0.72 | 0.59 | 115.38 | 0.55 | -0.01
372 | 18.6 | 16.89 | 95.29 | 6.08 | 16.83 | 0.57 | 19.31 | 6.4 | 352.12 | 172.66 | 179.46 | 1.58 | 6 | 1.72 | 6 | 0.71 | 0.59 | 115.93 | 0.58 | -0.01
373 | 18.65 | 16.92 | 98.73 | 6.08 | 17.06 | 0.58 | 19.37 | 6.47 | 353.08 | 173.15 | 179.94 | 1.59 | 6 | 1.72 | 6 | 0.71 | 0.59 | 117.28 | 0.6 | -0.01
374 | 18.7 | 17.38 | 104.97 | 6.07 | 17.53 | 0.61 | 19.46 | 6.49 | 354.06 | 173.64 | 180.42 | 1.59 | 6 | 1.72 | 6 | 0.71 | 0.59 | 120.28 | 0.62 | -0.01
375 | 18.75 | 18.28 | 116.17 | 6.1 | 18.26 | 0.66 | 19.61 | 6.61 | 355.04 | 174.13 | 180.91 | 1.6 | 6 | 1.73 | 6 | 0.71 | 0.6 | 125.03 | 0.67 | -0.01
376 | 18.8 | 19.12 | 138.41 | 6.13 | 19.17 | 0.7 | 19.76 | 6.65 | 356.03 | 174.62 | 181.41 | 1.6 | 6 | 1.73 | 6 | 0.71 | 0.6 | 131.1 | 0.72 | -0.01
377 | 18.85 | 20.12 | 150.06 | 6.17 | 20.48 | 0.75 | 19.93 | 6.53 | 357.02 | 175.11 | 181.91 | 1.6 | 6 | 1.72 | 6 | 0.71 | 0.6 | 140.11 | 0.76 | -0.01
378 | 18.9 | 22.19 | 170.84 | 6.15 | 21.79 | 0.76 | 20.04 | 6.17 | 358.02 | 175.6 | 182.42 | 1.58 | 6 | 1.7 | 6 | 0.71 | 0.59 | 149.64 | 0.77 | -0.01
379 | 18.95 | 23.07 | 173.33 | 6.15 | 23.47 | 0.68 | 20.04 | 5.11 | 359.03 | 176.09 | 182.94 | 1.53 | 6 | 1.64 | 6 | 0.72 | 0.57 | 163.17 | 0.69 | -0.01
380 | 19 | 25.15 | 135.48 | 6.18 | 24.44 | 0.59 | 19.94 | 4.19 | 360.02 | 176.58 | 183.44 | 1.47 | 6 | 1.59 | 6 | 0.72 | 0.55 | 171.82 | 0.6 | -0.01
381 | 19.05 | 25.09 | 127.09 | 6.21 | 24.62 | 0.51 | 19.78 | 3.48 | 361.01 | 177.07 | 183.94 | 1.43 | 6 | 1.54 | 6 | 0.73 | 0.53 | 174.62 | 0.52 | -0.01
382 | 19.1 | 23.61 | 115.56 | 6.24 | 23.53 | 0.48 | 19.64 | 3.48 | 361.99 | 177.56 | 184.43 | 1.43 | 6 | 1.54 | 6 | 0.73 | 0.53 | 166.55 | 0.49 | -0.01
383 | 19.15 | 21.9 | 96.49 | 6.19 | 22.21 | 0.44 | 19.45 | 3.48 | 362.97 | 178.05 | 184.91 | 1.42 | 6 | 1.54 | 6 | 0.73 | 0.53 | 156.8 | 0.45 | -0.01
384 | 19.2 | 21.13 | 81.98 | 6.26 | 21.25 | 0.39 | 19.25 | 3.31 | 363.93 | 178.54 | 185.39 | 1.41 | 6 | 1.53 | 6 | 0.73 | 0.53 | 150.09 | 0.4 | -0.01
385 | 19.25 | 20.73 | 71.85 | 6.28 | 20.92 | 0.34 | 19.05 | 2.87 | 364.88 | 179.03 | 185.85 | 1.38 | 6 | 1.5 | 6 | 0.73 | 0.51 | 148.46 | 0.34 | -0.01
386 | 19.3 | 20.89 | 58.16 | 6.28 | 21.08 | 0.3 | 18.94 | 2.49 | 365.83 | 179.52 | 186.31 | 1.35 | 6 | 1.47 | 6 | 0.74 | 0.5 | 150.39 | 0.31 | -0.01
387 | 19.35 | 21.62 | 62.09 | 6.3 | 21.54 | 0.28 | 18.86 | 2.08 | 366.77 | 180.01 | 186.76 | 1.32 | 6 | 1.44 | 6 | 0.74 | 0.49 | 154.62 | 0.28 | -0.01
388 | 19.4 | 22.11 | 57.58 | 6.3 | 21.66 | 0.3 | 18.98 | 2.35 | 367.72 | 180.5 | 187.22 | 1.34 | 6 | 1.46 | 6 | 0.74 | 0.5 | 154.56 | 0.31 | -0.01
389 | 19.45 | 21.26 | 77.91 | 6.26 | 21.16 | 0.36 | 19.15 | 3.09 | 368.68 | 180.99 | 187.68 | 1.39 | 6 | 1.52 | 6 | 0.73 | 0.52 | 148.8 | 0.37 | -0.01
390 | 19.5 | 20.1 | 95 | 6.4 | 20.71 | 0.43 | 19.32 | 3.9 | 369.64 | 181.49 | 188.16 | 1.44 | 6 | 1.57 | 6 | 0.72 | 0.54 | 143.55 | 0.44 | -0.01
391 | 19.55 | 20.76 | 95.06 | 6.44 | 21.16 | 0.46 | 19.41 | 4 | 370.61 | 181.98 | 188.64 | 1.45 | 6 | 1.58 | 6 | 0.71 | 0.54 | 146.29 | 0.46 | -0.01
392 | 19.6 | 22.62 | 99.38 | 6.51 | 22.37 | 0.45 | 19.49 | 3.62 | 371.59 | 182.47 | 189.12 | 1.43 | 6 | 1.55 | 6 | 0.72 | 0.54 | 155.43 | 0.46 | -0.01
393 | 19.65 | 23.72 | 108.64 | 6.44 | 23.42 | 0.48 | 19.63 | 3.61 | 372.57 | 182.96 | 189.61 | 1.43 | 6 | 1.55 | 6 | 0.71 | 0.54 | 162.66 | 0.49 | -0.01
394 | 19.7 | 23.93 | 130.05 | 6.56 | 23.94 | 0.58 | 19.88 | 4.32 | 373.56 | 183.45 | 190.12 | 1.47 | 6 | 1.6 | 6 | 0.71 | 0.55 | 164.24 | 0.59 | -0.01
395 | 19.75 | 24.16 | 176.76 | 6.41 | 24.4 | 0.69 | 20.12 | 5.14 | 374.57 | 183.94 | 190.63 | 1.52 | 6 | 1.65 | 6 | 0.7 | 0.57 | 165.25 | 0.71 | -0.01
396 | 19.8 | 25.11 | 201.82 | 6.45 | 25.36 | 0.74 | 20.25 | 5.26 | 375.58 | 184.43 | 191.16 | 1.53 | 6 | 1.65 | 6 | 0.69 | 0.57 | 171.25 | 0.75 | -0.01
397 | 19.85 | 26.81 | 186.61 | 6.5 | 25.89 | 0.74 | 20.28 | 5.13 | 376.6 | 184.92 | 191.68 | 1.52 | 6 | 1.65 | 6 | 0.69 | 0.57 | 174.92 | 0.75 | -0.01
398 | 19.9 | 25.76 | 187.31 | 6.55 | 26.72 | 0.66 | 20.2 | 4.37 | 377.61 | 185.41 | 192.2 | 1.48 | 6 | 1.6 | 6 | 0.7 | 0.55 | 182.26 | 0.67 | -0.01
399 | 19.95 | 27.59 | 158.41 | 6.67 | 27.76 | 0.65 | 20.24 | 4.06 | 378.62 | 185.9 | 192.72 | 1.46 | 6 | 1.58 | 6 | 0.7 | 0.55 | 189.99 | 0.66 | -0.01
400 | 20 | 29.92 | 197.26 | 6.61 | 29.75 | 0.64 | 20.33 | 3.59 | 379.64 | 186.39 | 193.25 | 1.43 | 6 | 1.55 | 6 | 0.71 | 0.54 | 205.02 | 0.65 | -0.01
401 | 20.05 | 31.74 | 215.12 | 6.64 | 31.34 | 0.68 | 20.47 | 3.58 | 380.66 | 186.88 | 193.78 | 1.44 | 6 | 1.55 | 6 | 0.71 | 0.54 | 215.8 | 0.68 | -0.01
402 | 20.1 | 32.37 | 223.2 | 6.64 | 32.01 | 0.68 | 20.51 | 3.51 | 381.68 | 187.37 | 194.31 | 1.43 | 6 | 1.55 | 6 | 0.71 | 0.53 | 220.36 | 0.69 | -0.01
403 | 20.15 | 31.93 | 215.07 | 6.66 | 32.04 | 0.71 | 20.55 | 3.7 | 382.71 | 187.86 | 194.85 | 1.44 | 6 | 1.56 | 6 | 0.7 | 0.54 | 219.49 | 0.72 | -0.01
404 | 20.2 | 31.82 | 241 | 6.72 | 31.74 | 0.7 | 20.53 | 3.73 | 383.74 | 188.35 | 195.39 | 1.44 | 6 | 1.56 | 6 | 0.7 | 0.54 | 216.95 | 0.71 | -0.01
405 | 20.25 | 31.48 | 213.37 | 6.78 | 31.6 | 0.74 | 20.58 | 4 | 384.77 | 188.84 | 195.93 | 1.46 | 6 | 1.58 | 6 | 0.7 | 0.55 | 214.66 | 0.75 | -0.01
406 | 20.3 | 31.5 | 243.47 | 6.79 | 31.61 | 0.71 | 20.54 | 3.84 | 385.8 | 189.33 | 196.46 | 1.45 | 6 | 1.57 | 6 | 0.7 | 0.54 | 214.95 | 0.72 | -0.01
407 | 20.35 | 31.86 | 218.48 | 6.82 | 32.02 | 0.67 | 20.49 | 3.46 | 386.82 | 189.82 | 197 | 1.43 | 6 | 1.54 | 6 | 0.7 | 0.54 | 218.71 | 0.68 | -0.01
408 | 20.4 | 32.69 | 179.81 | 6.82 | 32.21 | 0.59 | 20.36 | 2.86 | 387.84 | 190.31 | 197.52 | 1.39 | 6 | 1.5 | 6 | 0.71 | 0.52 | 222 | 0.6 | -0.01
409 | 20.45 | 32.09 | 172.22 | 6.89 | 31.56 | 0.63 | 20.39 | 3.25 | 388.86 | 190.8 | 198.05 | 1.41 | 6 | 1.53 | 6 | 0.7 | 0.53 | 215.6 | 0.63 | -0.01
410 | 20.5 | 29.9 | 241.78 | 6.96 | 30.72 | -35.1 | 13.73 | 100 | 389.54 | 191.3 | 198.25 | 0 | 0 | 4.06 | 0 | 0.51 | 1 | 153 | -35.56 | -0.01
411 | 20.55 | 30.17 | -32768 | 7 | 30.81 | -70.63 | 13.73 | 100 | 390.23 | 191.79 | 198.45 | 0 | 0 | 4.06 | 0 | 0.51 | 1 | 153.31 | -71.54 | -0.01
412 | 20.6 | 32.37 | -32768 | 7.09 | 31.64 | -103.57 | 13.73 | 100 | 390.92 | 192.28 | 198.64 | 0 | 0 | 4.06 | 0 | 0.51 | 1 | 157.3 | -104.87 | -0.01

## MSC044 - Interpretation
| Input Data |  |  |  | Interpretation results
No. | Depth (m) | qc (MPa) | fs (kPa) | u (kPa) | qt (MPa) | Rf (%) | Gamma (kN/m³) | FC (%) | σ,v (kPa) | uo (kPa) | σ',vo (kPa) | Ic SBT | SBT | Ic | SBTn | Cn | n | Qtn | Fr (%) | Bq | U2 | I(B) | Mod. SBTn
1 | 0.05 | 1.63 | 20.34 | 0.48 | 2.16 | 1.44 | 17.23 | 24.63 | 0.86 | 0 | 0.86 | 2.55 | 4 | 2.36 | 5 | 1.7 | 0.75 | 36.23 | 1.44 | 0
2 | 0.1 | 3.22 | 52.34 | 1.66 | 2.61 | 1.89 | 17.84 | 24.97 | 1.75 | 0 | 1.75 | 2.55 | 4 | 2.36 | 5 | 1.7 | 0.75 | 43.71 | 1.89 | 0
3 | 0.15 | 2.97 | 75.28 | 1.06 | 2.56 | 3.01 | 18.35 | 30.8 | 2.67 | 0 | 2.67 | 2.68 | 4 | 2.5 | 4 | 1.7 | 0.8 | 42.91 | 3.01 | 0
4 | 0.2 | 1.49 | 103.63 | 1.38 | 1.84 | 5.04 | 18.43 | 43.78 | 3.59 | 0 | 3.59 | 2.93 | 3 | 2.76 | 3 | 1.7 | 0.9 | 30.81 | 5.05 | 0
5 | 0.25 | 1.06 | 99.15 | 1.32 | 1.26 | 7.65 | 18.33 | 58.97 | 4.51 | 0 | 4.51 | 3.17 | 3 | 3.01 | 3 | 1.7 | 1 | 21.01 | 7.68 | 0
6 | 0.3 | 1.22 | 85.61 | 1.56 | 1.17 | 7.48 | 18.2 | 60.01 | 5.42 | 0 | 5.42 | 3.19 | 3 | 3.02 | 3 | 1.7 | 1 | 19.6 | 7.52 | 0
7 | 0.35 | 1.24 | 78.62 | 1.39 | 1.24 | 6.05 | 18.04 | 54.62 | 6.32 | 0 | 6.32 | 3.11 | 3 | 2.94 | 3 | 1.7 | 0.97 | 20.76 | 6.08 | 0
8 | 0.4 | 1.27 | 61.59 | 1.57 | 1.21 | 5.07 | 17.8 | 51.85 | 7.21 | 0 | 7.21 | 3.07 | 3 | 2.9 | 3 | 1.7 | 0.96 | 20.24 | 5.1 | 0
9 | 0.45 | 1.13 | 44.27 | 1.61 | 1.08 | 4.56 | 17.51 | 52.35 | 8.09 | 0 | 8.09 | 3.08 | 3 | 2.91 | 3 | 1.7 | 0.96 | 18.05 | 4.59 | 0
10 | 0.5 | 0.85 | 42.38 | 1.54 | 0.89 | 5.23 | 17.36 | 59.21 | 8.95 | 0 | 8.95 | 3.18 | 3 | 3.01 | 3 | 1.7 | 1 | 14.79 | 5.28 | 0
11 | 0.55 | 0.69 | 52.98 | 1.58 | 0.76 | 6.83 | 17.43 | 68.32 | 9.83 | 0 | 9.83 | 3.31 | 3 | 3.14 | 3 | 1.7 | 1 | 12.65 | 6.92 | 0
12 | 0.6 | 0.75 | 61.08 | 1.51 | 0.76 | 7.37 | 17.52 | 70.02 | 10.7 | 0 | 10.7 | 3.33 | 3 | 3.16 | 3 | 1.7 | 1 | 12.63 | 7.48 | 0
13 | 0.65 | 0.85 | 54.83 | 1.67 | 0.86 | 6.69 | 17.59 | 65.06 | 11.58 | 0 | 11.58 | 3.26 | 3 | 3.09 | 3 | 1.7 | 1 | 14.24 | 6.78 | 0
14 | 0.7 | 0.98 | 56.78 | 1.58 | 0.99 | 6.21 | 17.73 | 60.22 | 12.47 | 0 | 12.47 | 3.19 | 3 | 3.03 | 3 | 1.7 | 1 | 16.46 | 6.29 | 0
15 | 0.75 | 1.15 | 73.55 | 1.54 | 1.09 | 6.53 | 17.93 | 59.17 | 13.36 | 0 | 13.36 | 3.18 | 3 | 3.01 | 3 | 1.7 | 1 | 18.07 | 6.61 | 0
16 | 0.8 | 1.14 | 83.35 | 1.51 | 1.16 | 6.47 | 18.01 | 57.73 | 14.26 | 0 | 14.26 | 3.15 | 3 | 2.99 | 3 | 1.7 | 1 | 19.17 | 6.56 | 0
17 | 0.85 | 1.18 | 67.84 | 1.53 | 1.29 | 5.02 | 17.88 | 50.75 | 15.16 | 0 | 15.16 | 3.05 | 3 | 2.88 | 3 | 1.7 | 0.95 | 21.34 | 5.08 | 0
18 | 0.9 | 1.54 | 42.78 | 1.57 | 1.78 | 2.66 | 17.65 | 34.9 | 16.04 | 0 | 16.04 | 2.77 | 4 | 2.59 | 4 | 1.7 | 0.84 | 29.66 | 2.69 | 0
19 | 0.95 | 2.63 | 31.87 | 1.52 | 2.34 | 1.7 | 17.55 | 25.4 | 16.92 | 0 | 16.92 | 2.56 | 4 | 2.37 | 5 | 1.7 | 0.76 | 39.04 | 1.71 | 0
20 | 1 | 2.86 | 44.72 | 1.52 | 2.54 | 1.7 | 17.68 | 24.34 | 17.8 | 0 | 17.8 | 2.53 | 4 | 2.35 | 5 | 1.7 | 0.75 | 42.32 | 1.72 | 0
21 | 1.05 | 2.13 | 53.2 | 1.5 | 2.54 | 1.98 | 17.85 | 25.96 | 18.7 | 0.49 | 18.2 | 2.57 | 4 | 2.39 | 5 | 1.7 | 0.77 | 42.31 | 1.99 | 0
22 | 1.1 | 2.63 | 52.8 | 1.51 | 3.03 | 1.64 | 17.91 | 21.7 | 19.59 | 0.98 | 18.61 | 2.46 | 5 | 2.28 | 5 | 1.7 | 0.73 | 50.57 | 1.65 | 0
23 | 1.15 | 4.34 | 43.44 | 1.48 | 3.64 | 1.28 | 17.9 | 17.27 | 20.49 | 1.47 | 19.01 | 2.33 | 5 | 2.15 | 5 | 1.7 | 0.68 | 60.79 | 1.29 | 0
24 | 1.2 | 3.96 | 43.58 | 1.47 | 3.54 | 1.25 | 17.83 | 17.4 | 21.38 | 1.96 | 19.42 | 2.33 | 5 | 2.15 | 5 | 1.7 | 0.68 | 58.98 | 1.26 | 0
25 | 1.25 | 2.31 | 45.59 | 1.49 | 2.55 | 1.58 | 17.6 | 23.6 | 22.26 | 2.45 | 19.8 | 2.51 | 5 | 2.33 | 5 | 1.7 | 0.75 | 42.36 | 1.6 | 0
26 | 1.3 | 1.37 | 31.8 | 1.41 | 1.58 | 2.1 | 17.19 | 33.98 | 23.12 | 2.94 | 20.17 | 2.75 | 4 | 2.57 | 4 | 1.7 | 0.84 | 26.13 | 2.13 | 0
27 | 1.35 | 1.06 | 22.12 | 1.42 | 1.12 | 2.32 | 16.78 | 41.56 | 23.96 | 3.43 | 20.52 | 2.9 | 3 | 2.72 | 4 | 1.7 | 0.9 | 18.45 | 2.37 | 0
28 | 1.4 | 0.94 | 24.33 | 1.44 | 0.99 | 2.65 | 16.74 | 46.04 | 24.79 | 3.92 | 20.87 | 2.97 | 3 | 2.8 | 4 | 1.7 | 0.93 | 16.2 | 2.71 | 0
29 | 1.45 | 0.97 | 32.15 | 1.42 | 0.97 | 3.02 | 16.86 | 48.62 | 25.64 | 4.41 | 21.22 | 3.02 | 3 | 2.84 | 3 | 1.7 | 0.94 | 15.79 | 3.11 | 0
30 | 1.5 | 0.99 | 31.27 | 1.4 | 0.99 | 3.04 | 16.9 | 48.21 | 26.48 | 4.91 | 21.58 | 3.01 | 3 | 2.84 | 3 | 1.7 | 0.94 | 16.17 | 3.12 | 0
31 | 1.55 | 1.01 | 26.91 | 1.41 | 0.99 | 2.93 | 16.86 | 47.59 | 27.32 | 5.4 | 21.93 | 3 | 3 | 2.83 | 4 | 1.7 | 0.94 | 16.21 | 3.01 | 0
32 | 1.6 | 0.98 | 29.09 | 1.36 | 0.99 | 2.78 | 16.8 | 46.84 | 28.16 | 5.89 | 22.28 | 2.99 | 3 | 2.81 | 4 | 1.7 | 0.93 | 16.2 | 2.86 | 0
33 | 1.65 | 0.99 | 26.95 | 1.33 | 1 | 2.85 | 16.84 | 47.15 | 29.01 | 6.38 | 22.63 | 2.99 | 3 | 2.82 | 4 | 1.7 | 0.94 | 16.24 | 2.93 | -0.01
34 | 1.7 | 1.02 | 29.11 | 1.34 | 1.01 | 2.88 | 16.87 | 47.09 | 29.85 | 6.87 | 22.98 | 2.99 | 3 | 2.82 | 4 | 1.7 | 0.94 | 16.45 | 2.97 | -0.01
35 | 1.75 | 1.02 | 31.32 | 1.3 | 1.02 | 3.09 | 16.97 | 47.92 | 30.7 | 7.36 | 23.34 | 3 | 3 | 2.83 | 3 | 1.7 | 0.94 | 16.66 | 3.19 | -0.01
36 | 1.8 | 1.03 | 34.51 | 1.26 | 1.05 | 3.38 | 17.11 | 48.86 | 31.55 | 7.85 | 23.71 | 3.01 | 3 | 2.85 | 3 | 1.7 | 0.95 | 17.04 | 3.48 | -0.01
37 | 1.85 | 1.09 | 40.22 | 1.24 | 1.07 | 3.87 | 17.29 | 50.72 | 32.42 | 8.34 | 24.08 | 3.04 | 3 | 2.88 | 3 | 1.7 | 0.96 | 17.36 | 3.99 | -0.01
38 | 1.9 | 1.08 | 49.04 | 1.25 | 1.08 | 4.62 | 17.51 | 53.63 | 33.29 | 8.83 | 24.46 | 3.09 | 3 | 2.93 | 3 | 1.7 | 0.98 | 17.51 | 4.76 | -0.01
39 | 1.95 | 1.06 | 59.9 | 1.22 | 1.04 | 5.19 | 17.6 | 56.54 | 34.17 | 9.32 | 24.85 | 3.13 | 3 | 2.97 | 3 | 1.7 | 0.99 | 16.94 | 5.37 | -0.01
40 | 2 | 0.99 | 53.67 | 1.23 | 0.98 | 5.56 | 17.58 | 59.33 | 35.05 | 9.81 | 25.24 | 3.17 | 3 | 3.01 | 3 | 1.7 | 1 | 15.86 | 5.76 | -0.01
41 | 2.05 | 0.89 | 49.84 | 1.16 | 0.93 | 5.51 | 17.49 | 60.46 | 35.93 | 10.3 | 25.63 | 3.18 | 3 | 3.03 | 3 | 1.7 | 1 | 15 | 5.73 | -0.01
42 | 2.1 | 0.91 | 50.25 | 1.18 | 0.91 | 5.64 | 17.48 | 61.6 | 36.8 | 10.79 | 26.01 | 3.2 | 3 | 3.05 | 3 | 1.7 | 1 | 14.6 | 5.88 | -0.01
43 | 2.15 | 0.92 | 53.48 | 1.12 | 0.91 | 5.7 | 17.5 | 61.76 | 37.68 | 11.28 | 26.39 | 3.2 | 3 | 3.05 | 3 | 1.7 | 1 | 14.64 | 5.95 | -0.01
44 | 2.2 | 0.9 | 52.04 | 1.1 | 0.91 | 5.66 | 17.49 | 61.65 | 38.55 | 11.77 | 26.78 | 3.2 | 3 | 3.05 | 3 | 1.7 | 1 | 14.62 | 5.91 | -0.01
45 | 2.25 | 0.91 | 49.05 | 1.08 | 0.91 | 5.66 | 17.48 | 61.79 | 39.42 | 12.26 | 27.16 | 3.2 | 3 | 3.05 | 3 | 1.7 | 1 | 14.55 | 5.92 | -0.01
46 | 2.3 | 0.91 | 52.98 | 1.05 | 0.92 | 5.63 | 17.5 | 61.37 | 40.3 | 12.75 | 27.55 | 3.19 | 3 | 3.04 | 3 | 1.7 | 1 | 14.76 | 5.89 | -0.01
47 | 2.35 | 0.94 | 53.5 | 1.07 | 0.93 | 5.9 | 17.57 | 62.05 | 41.18 | 13.24 | 27.93 | 3.2 | 3 | 3.05 | 3 | 1.7 | 1 | 14.92 | 6.17 | -0.01
48 | 2.4 | 0.94 | 58.04 | 1.06 | 0.95 | 6 | 17.61 | 62.01 | 42.06 | 13.73 | 28.32 | 3.2 | 3 | 3.05 | 3 | 1.7 | 1 | 15.18 | 6.28 | -0.01
49 | 2.45 | 0.96 | 58.97 | 1.04 | 0.95 | 6.17 | 17.65 | 62.61 | 42.94 | 14.22 | 28.72 | 3.21 | 3 | 3.06 | 3 | 1.7 | 1 | 15.17 | 6.46 | -0.01
50 | 2.5 | 0.94 | 58.25 | 0.98 | 0.93 | 6.11 | 17.61 | 62.9 | 43.82 | 14.72 | 29.11 | 3.21 | 3 | 3.06 | 3 | 1.7 | 1 | 14.87 | 6.41 | -0.02
51 | 2.55 | 0.89 | 53.28 | 0.96 | 0.9 | 6.04 | 17.55 | 63.43 | 44.7 | 15.21 | 29.49 | 3.22 | 3 | 3.07 | 3 | 1.7 | 1 | 14.41 | 6.35 | -0.02
52 | 2.6 | 0.88 | 52.07 | 1.04 | 0.89 | 5.95 | 17.52 | 63.47 | 45.57 | 15.7 | 29.88 | 3.22 | 3 | 3.07 | 3 | 1.7 | 1 | 14.23 | 6.27 | -0.02
53 | 2.65 | 0.91 | 54.12 | 0.98 | 0.91 | 5.95 | 17.55 | 62.96 | 46.45 | 16.19 | 30.26 | 3.21 | 3 | 3.06 | 3 | 1.7 | 1 | 14.55 | 6.27 | -0.02
54 | 2.7 | 0.95 | 56.94 | 1.1 | 0.94 | 6.01 | 17.61 | 62.36 | 47.33 | 16.68 | 30.65 | 3.2 | 3 | 3.06 | 3 | 1.7 | 1 | 15.04 | 6.32 | -0.02
55 | 2.75 | 0.97 | 58.95 | 0.98 | 0.99 | 6.03 | 17.69 | 61.28 | 48.22 | 17.17 | 31.05 | 3.19 | 3 | 3.04 | 3 | 1.7 | 1 | 15.8 | 6.34 | -0.02
56 | 2.8 | 1.05 | 63.22 | 0.95 | 1.06 | 5.96 | 17.78 | 59.33 | 49.11 | 17.66 | 31.45 | 3.16 | 3 | 3.01 | 3 | 1.7 | 1 | 17.02 | 6.24 | -0.02
57 | 2.85 | 1.17 | 67.83 | 0.95 | 1.17 | 5.89 | 17.91 | 56.96 | 50 | 18.15 | 31.85 | 3.12 | 3 | 2.98 | 3 | 1.7 | 1 | 18.74 | 6.15 | -0.02
58 | 2.9 | 1.28 | 75.01 | 0.94 | 1.26 | 5.77 | 18 | 54.91 | 50.9 | 18.64 | 32.26 | 3.09 | 3 | 2.95 | 3 | 1.7 | 0.99 | 20.23 | 6.01 | -0.01
59 | 2.95 | 1.32 | 74.54 | 0.92 | 1.28 | 5.76 | 18.03 | 54.58 | 51.8 | 19.13 | 32.67 | 3.09 | 3 | 2.94 | 3 | 1.7 | 0.99 | 20.55 | 6.01 | -0.01
60 | 3 | 1.23 | 71.19 | 0.95 | 1.24 | 5.65 | 17.96 | 54.89 | 52.7 | 19.62 | 33.08 | 3.09 | 3 | 2.95 | 3 | 1.7 | 0.99 | 19.92 | 5.9 | -0.02
61 | 3.05 | 1.17 | 64.61 | 0.97 | 1.16 | 5.62 | 17.85 | 56.41 | 53.59 | 20.11 | 33.48 | 3.11 | 3 | 2.97 | 3 | 1.7 | 1 | 18.51 | 5.9 | -0.02
62 | 3.1 | 1.07 | 59.38 | 0.95 | 1.07 | 5.4 | 17.68 | 57.5 | 54.48 | 20.6 | 33.88 | 3.13 | 3 | 2.99 | 3 | 1.7 | 1 | 17.04 | 5.69 | -0.02
63 | 3.15 | 0.97 | 49.38 | 0.96 | 0.99 | 4.97 | 17.47 | 57.74 | 55.35 | 21.09 | 34.26 | 3.13 | 3 | 2.99 | 3 | 1.7 | 1 | 15.74 | 5.26 | -0.02
64 | 3.2 | 0.94 | 39.27 | 1.02 | 0.92 | 4.56 | 17.25 | 58.09 | 56.21 | 21.58 | 34.63 | 3.14 | 3 | 2.99 | 3 | 1.7 | 1 | 14.5 | 4.86 | -0.02
65 | 3.25 | 0.85 | 37.26 | 0.94 | 0.85 | 4.59 | 17.14 | 60.26 | 57.07 | 22.07 | 35 | 3.17 | 3 | 3.03 | 3 | 1.7 | 1 | 13.31 | 4.92 | -0.03
66 | 3.3 | 0.76 | 40.44 | 1 | 0.79 | 5.13 | 17.15 | 64.54 | 57.93 | 22.56 | 35.36 | 3.22 | 3 | 3.09 | 3 | 1.7 | 1 | 12.23 | 5.53 | -0.03
67 | 3.35 | 0.75 | 43.29 | 0.95 | 0.76 | 5.66 | 17.2 | 67.68 | 58.79 | 23.05 | 35.73 | 3.26 | 3 | 3.13 | 3 | 1.7 | 1 | 11.71 | 6.13 | -0.03
68 | 3.4 | 0.76 | 44.7 | 0.94 | 0.78 | 5.96 | 17.31 | 67.95 | 59.65 | 23.54 | 36.11 | 3.26 | 3 | 3.13 | 3 | 1.7 | 1 | 12.09 | 6.45 | -0.03
69 | 3.45 | 0.83 | 51.46 | 0.96 | 0.85 | 5.9 | 17.42 | 65.51 | 60.52 | 24.03 | 36.49 | 3.23 | 3 | 3.1 | 3 | 1.7 | 1 | 13.19 | 6.35 | -0.03
70 | 3.5 | 0.95 | 53.63 | 0.9 | 0.91 | 5.48 | 17.44 | 62.23 | 61.4 | 24.53 | 36.87 | 3.19 | 3 | 3.05 | 3 | 1.7 | 1 | 14.18 | 5.87 | -0.03
71 | 3.55 | 0.94 | 43.9 | 0.92 | 0.91 | 4.87 | 17.31 | 60 | 62.26 | 25.02 | 37.25 | 3.16 | 3 | 3.02 | 3 | 1.7 | 1 | 14.17 | 5.23 | -0.03
72 | 3.6 | 0.83 | 35.01 | 0.91 | 0.88 | 4.18 | 17.08 | 58.07 | 63.12 | 25.51 | 37.61 | 3.13 | 3 | 2.99 | 3 | 1.7 | 1 | 13.65 | 4.51 | -0.03
73 | 3.65 | 0.86 | 31.16 | 0.92 | 0.87 | 3.64 | 16.91 | 55.84 | 63.96 | 26 | 37.96 | 3.1 | 3 | 2.96 | 3 | 1.7 | 1 | 13.53 | 3.93 | -0.03
74 | 3.7 | 0.92 | 28.92 | 0.92 | 0.94 | 3.25 | 16.9 | 52.03 | 64.81 | 26.49 | 38.32 | 3.04 | 3 | 2.9 | 3 | 1.7 | 0.97 | 14.69 | 3.49 | -0.03
75 | 3.75 | 1.04 | 31.64 | 0.96 | 1.04 | 3.11 | 17 | 48.93 | 65.66 | 26.98 | 38.68 | 3 | 3 | 2.85 | 3 | 1.7 | 0.95 | 16.35 | 3.32 | -0.03
76 | 3.8 | 1.16 | 36.41 | 1.02 | 1.13 | 2.96 | 17.08 | 46.24 | 66.51 | 27.47 | 39.04 | 2.95 | 3 | 2.8 | 4 | 1.7 | 0.94 | 17.9 | 3.14 | -0.02
77 | 3.85 | 1.2 | 32.53 | 1.02 | 1.12 | 3.03 | 17.09 | 46.92 | 67.36 | 27.96 | 39.41 | 2.96 | 3 | 2.82 | 4 | 1.7 | 0.94 | 17.66 | 3.23 | -0.03
78 | 3.9 | 1 | 32.94 | 0.98 | 1.03 | 3.35 | 17.08 | 50.38 | 68.22 | 28.45 | 39.77 | 3.02 | 3 | 2.87 | 3 | 1.7 | 0.96 | 16.2 | 3.58 | -0.03
79 | 3.95 | 0.9 | 38.33 | 0.96 | 0.9 | 4.06 | 17.09 | 57.05 | 69.07 | 28.94 | 40.13 | 3.11 | 3 | 2.98 | 3 | 1.7 | 1 | 14 | 4.4 | -0.03
80 | 4 | 0.81 | 38.78 | 1 | 0.9 | 4.3 | 17.15 | 58.32 | 69.93 | 29.43 | 40.5 | 3.13 | 3 | 3 | 3 | 1.7 | 1 | 13.87 | 4.66 | -0.03
81 | 4.05 | 0.98 | 38.52 | 1 | 0.99 | 3.86 | 17.18 | 53.86 | 70.79 | 29.92 | 40.87 | 3.07 | 3 | 2.93 | 3 | 1.7 | 0.99 | 15.48 | 4.16 | -0.03
82 | 4.1 | 1.19 | 37.87 | 0.99 | 1.13 | 3.54 | 17.28 | 49.35 | 71.65 | 30.41 | 41.24 | 3 | 3 | 2.86 | 3 | 1.7 | 0.96 | 17.76 | 3.78 | -0.03
83 | 4.15 | 1.22 | 43.61 | 1.05 | 1.31 | 3.22 | 17.39 | 44.65 | 72.52 | 30.9 | 41.62 | 2.92 | 3 | 2.78 | 4 | 1.7 | 0.93 | 20.71 | 3.4 | -0.02
84 | 4.2 | 1.51 | 44.57 | 1.02 | 1.44 | 2.99 | 17.46 | 41.53 | 73.4 | 31.39 | 42 | 2.87 | 3 | 2.72 | 4 | 1.7 | 0.91 | 22.99 | 3.15 | -0.02
85 | 4.25 | 1.6 | 41.3 | 1.03 | 1.49 | 2.68 | 17.38 | 39.27 | 74.26 | 31.88 | 42.38 | 2.83 | 4 | 2.68 | 4 | 1.7 | 0.89 | 23.81 | 2.82 | -0.02
86 | 4.3 | 1.37 | 34.03 | 1.03 | 1.43 | 2.41 | 17.19 | 38.72 | 75.12 | 32.37 | 42.75 | 2.82 | 4 | 2.67 | 4 | 1.7 | 0.89 | 22.68 | 2.54 | -0.02
87 | 4.35 | 1.31 | 27.83 | 1.01 | 1.23 | 2.39 | 16.96 | 41.56 | 75.97 | 32.86 | 43.11 | 2.87 | 4 | 2.72 | 4 | 1.7 | 0.91 | 19.42 | 2.54 | -0.03
88 | 4.4 | 1.02 | 26.47 | 1.02 | 1.1 | 2.42 | 16.8 | 44.35 | 76.81 | 33.35 | 43.46 | 2.92 | 3 | 2.77 | 4 | 1.7 | 0.93 | 17.11 | 2.61 | -0.03
89 | 4.45 | 0.96 | 25.46 | 0.92 | 0.94 | 2.49 | 16.59 | 48.47 | 77.64 | 33.84 | 43.8 | 2.98 | 3 | 2.84 | 4 | 1.7 | 0.95 | 14.42 | 2.72 | -0.04
90 | 4.5 | 0.83 | 18.13 | 0.9 | 0.86 | 2.48 | 16.46 | 50.48 | 78.46 | 34.34 | 44.13 | 3.01 | 3 | 2.88 | 3 | 1.7 | 0.97 | 13.17 | 2.73 | -0.04
91 | 4.55 | 0.8 | 20.74 | 0.93 | 0.81 | 2.4 | 16.33 | 51.53 | 79.28 | 34.83 | 44.46 | 3.02 | 3 | 2.89 | 3 | 1.7 | 0.97 | 12.32 | 2.66 | -0.05
92 | 4.6 | 0.81 | 19.67 | 0.85 | 0.8 | 2.24 | 16.22 | 50.97 | 80.09 | 35.32 | 44.78 | 3.01 | 3 | 2.88 | 3 | 1.7 | 0.97 | 12.08 | 2.49 | -0.05
93 | 4.65 | 0.79 | 13.38 | 0.86 | 0.79 | 1.77 | 15.94 | 47.98 | 80.89 | 35.81 | 45.08 | 2.97 | 3 | 2.83 | 4 | 1.7 | 0.95 | 11.9 | 1.98 | -0.05
94 | 4.7 | 0.77 | 9.02 | 0.8 | 0.76 | 1.55 | 15.71 | 47.28 | 81.67 | 36.3 | 45.38 | 2.95 | 3 | 2.82 | 4 | 1.7 | 0.95 | 11.33 | 1.73 | -0.05
95 | 4.75 | 0.71 | 12.7 | 0.81 | 0.7 | 1.66 | 15.66 | 50.49 | 82.46 | 36.79 | 45.67 | 3 | 3 | 2.88 | 4 | 1.7 | 0.97 | 10.31 | 1.88 | -0.06
96 | 4.8 | 0.61 | 12.94 | 0.85 | 0.66 | 2.56 | 16.08 | 58.69 | 83.26 | 37.28 | 45.98 | 3.12 | 3 | 3 | 3 | 1.7 | 1 | 9.68 | 2.93 | -0.06
97 | 4.85 | 0.66 | 25.12 | 0.86 | 0.68 | 3.01 | 16.31 | 60.72 | 84.08 | 37.77 | 46.31 | 3.14 | 3 | 3.03 | 3 | 1.7 | 1 | 9.95 | 3.44 | -0.06
98 | 4.9 | 0.76 | 23.09 | 0.83 | 1.22 | 2.35 | 16.93 | 41.86 | 84.92 | 38.26 | 46.66 | 2.87 | 4 | 2.73 | 4 | 1.7 | 0.91 | 19.05 | 2.53 | -0.03
99 | 4.95 | 2.24 | 37.98 | 0.89 | 1.44 | 2.24 | 17.12 | 37.86 | 85.78 | 38.75 | 47.03 | 2.8 | 4 | 2.65 | 4 | 1.7 | 0.88 | 22.67 | 2.38 | -0.03
100 | 5 | 1.31 | 35.56 | 0.88 | 1.48 | 2.05 | 17.07 | 36.09 | 86.63 | 39.24 | 47.39 | 2.77 | 4 | 2.61 | 4 | 1.7 | 0.87 | 23.44 | 2.18 | -0.03
101 | 5.05 | 0.9 | 17.73 | 0.8 | 1.06 | 2.39 | 16.73 | 45.23 | 87.47 | 39.73 | 47.74 | 2.92 | 3 | 2.79 | 4 | 1.7 | 0.94 | 16.38 | 2.61 | -0.04
102 | 5.1 | 0.98 | 23.04 | 0.78 | 1.07 | 1.96 | 16.52 | 42.27 | 88.3 | 40.22 | 48.07 | 2.88 | 4 | 2.73 | 4 | 1.7 | 0.92 | 16.53 | 2.14 | -0.04
103 | 5.15 | 1.34 | 22.42 | 0.8 | 1.09 | 1.96 | 16.54 | 41.93 | 89.12 | 40.71 | 48.41 | 2.87 | 4 | 2.73 | 4 | 1.7 | 0.91 | 16.8 | 2.13 | -0.04
104 | 5.2 | 0.95 | 18.62 | 0.81 | 1.07 | 1.69 | 16.34 | 40.49 | 89.94 | 41.2 | 48.74 | 2.84 | 4 | 2.7 | 4 | 1.7 | 0.9 | 16.39 | 1.84 | -0.04
105 | 5.25 | 0.91 | 12.99 | 0.81 | 0.83 | 1.76 | 16.01 | 47.01 | 90.74 | 41.69 | 49.05 | 2.95 | 3 | 2.82 | 4 | 1.7 | 0.95 | 12.46 | 1.98 | -0.06
106 | 5.3 | 0.64 | 12.5 | 0.82 | 0.68 | 1.86 | 15.76 | 53.2 | 91.53 | 42.18 | 49.35 | 3.03 | 3 | 2.92 | 3 | 1.7 | 0.99 | 9.93 | 2.14 | -0.07
107 | 5.35 | 0.5 | 12.56 | 0.85 | 0.54 | 3.1 | 16 | 69.23 | 92.33 | 42.67 | 49.66 | 3.23 | 3 | 3.15 | 3 | 1.7 | 1 | 7.57 | 3.74 | -0.09
108 | 5.4 | 0.49 | 25.56 | 0.85 | 0.63 | 4.26 | 16.59 | 70.36 | 93.16 | 43.16 | 49.99 | 3.25 | 3 | 3.17 | 3 | 1.7 | 1 | 8.95 | 5 | -0.08
109 | 5.45 | 0.89 | 41.9 | 0.85 | 0.86 | 4.35 | 17.1 | 60.94 | 94.01 | 43.65 | 50.36 | 3.15 | 3 | 3.04 | 3 | 1.7 | 1 | 12.85 | 4.88 | -0.06
110 | 5.5 | 1.2 | 44.77 | 0.82 | 1.28 | 3.13 | 17.32 | 45.38 | 94.88 | 44.15 | 50.73 | 2.93 | 3 | 2.79 | 4 | 1.7 | 0.94 | 19.83 | 3.38 | -0.04
111 | 5.55 | 1.74 | 33.25 | 0.87 | 1.6 | 2.41 | 17.37 | 36.97 | 95.75 | 44.64 | 51.11 | 2.78 | 4 | 2.63 | 4 | 1.7 | 0.88 | 25.24 | 2.57 | -0.03
112 | 5.6 | 1.86 | 37.79 | 0.91 | 1.86 | 1.93 | 17.35 | 31.4 | 96.61 | 45.13 | 51.49 | 2.67 | 4 | 2.52 | 4 | 1.7 | 0.83 | 29.64 | 2.04 | -0.03
113 | 5.65 | 1.99 | 36.95 | 0.92 | 2.08 | 1.73 | 17.39 | 28.27 | 97.48 | 45.62 | 51.87 | 2.6 | 4 | 2.44 | 5 | 1.7 | 0.81 | 33.32 | 1.81 | -0.02
114 | 5.7 | 2.4 | 33.2 | 0.95 | 2.25 | 1.66 | 17.46 | 26.72 | 98.36 | 46.11 | 52.25 | 2.57 | 4 | 2.41 | 5 | 1.69 | 0.79 | 35.85 | 1.73 | -0.02
115 | 5.75 | 2.35 | 41.49 | 0.91 | 2.37 | 1.53 | 17.45 | 25.33 | 99.23 | 46.6 | 52.63 | 2.53 | 4 | 2.37 | 5 | 1.67 | 0.78 | 37.31 | 1.6 | -0.02
116 | 5.8 | 2.35 | 34.25 | 0.9 | 2.39 | 1.56 | 17.49 | 25.48 | 100.1 | 47.09 | 53.02 | 2.53 | 4 | 2.38 | 5 | 1.66 | 0.78 | 37.45 | 1.63 | -0.02
117 | 5.85 | 2.46 | 36.27 | 0.97 | 2.54 | 1.3 | 17.37 | 22.98 | 100.97 | 47.58 | 53.39 | 2.46 | 5 | 2.31 | 5 | 1.63 | 0.76 | 39.17 | 1.35 | -0.02
118 | 5.9 | 2.82 | 28.4 | 0.98 | 2.74 | 1.23 | 17.42 | 21.64 | 101.84 | 48.07 | 53.77 | 2.42 | 5 | 2.28 | 5 | 1.6 | 0.74 | 41.68 | 1.28 | -0.02
119 | 5.95 | 2.93 | 36.13 | 1.02 | 2.91 | 1.22 | 17.5 | 20.91 | 102.72 | 48.56 | 54.16 | 2.4 | 5 | 2.26 | 5 | 1.59 | 0.74 | 43.88 | 1.26 | -0.02
120 | 6 | 2.97 | 41.8 | 1.01 | 3.25 | 1.14 | 17.6 | 19.09 | 103.6 | 49.05 | 54.55 | 2.34 | 5 | 2.2 | 5 | 1.56 | 0.72 | 48.44 | 1.18 | -0.02
121 | 6.05 | 3.86 | 33.33 | 1.18 | 3.79 | 1.04 | 17.72 | 16.73 | 104.48 | 49.54 | 54.94 | 2.26 | 5 | 2.13 | 5 | 1.52 | 0.69 | 55.44 | 1.07 | -0.01
122 | 6.1 | 4.54 | 42.73 | 1.12 | 4.35 | 0.94 | 17.82 | 14.68 | 105.38 | 50.03 | 55.34 | 2.19 | 5 | 2.06 | 5 | 1.49 | 0.66 | 62.55 | 0.96 | -0.01
123 | 6.15 | 4.65 | 46.61 | 1.11 | 4.59 | 0.99 | 17.97 | 14.58 | 106.27 | 50.52 | 55.75 | 2.18 | 5 | 2.06 | 5 | 1.48 | 0.66 | 65.71 | 1.02 | -0.01
124 | 6.2 | 4.58 | 47.48 | 1.04 | 4.42 | 1.07 | 18 | 15.56 | 107.17 | 51.01 | 56.16 | 2.22 | 5 | 2.09 | 5 | 1.49 | 0.67 | 63.38 | 1.1 | -0.01
125 | 6.25 | 4.03 | 48.46 | 1.05 | 3.85 | 1.19 | 17.91 | 17.81 | 108.07 | 51.5 | 56.57 | 2.29 | 5 | 2.16 | 5 | 1.51 | 0.7 | 55.67 | 1.22 | -0.01
126 | 6.3 | 2.95 | 41.57 | 1.1 | 3.05 | 1.43 | 17.76 | 22.17 | 108.96 | 51.99 | 56.96 | 2.42 | 5 | 2.29 | 5 | 1.54 | 0.75 | 44.78 | 1.49 | -0.02
127 | 6.35 | 2.18 | 41.29 | 1.13 | 2.16 | 1.95 | 17.59 | 30.19 | 109.84 | 52.48 | 57.35 | 2.62 | 4 | 2.49 | 5 | 1.6 | 0.83 | 32.35 | 2.06 | -0.03
128 | 6.4 | 1.34 | 43.63 | 1.13 | 1.78 | 2.42 | 17.53 | 35.97 | 110.71 | 52.97 | 57.74 | 2.74 | 4 | 2.61 | 4 | 1.64 | 0.87 | 26.89 | 2.58 | -0.03
129 | 6.45 | 1.81 | 43.97 | 1.13 | 1.98 | 2.11 | 17.54 | 32.6 | 111.59 | 53.46 | 58.13 | 2.67 | 4 | 2.54 | 4 | 1.6 | 0.85 | 29.54 | 2.24 | -0.03
130 | 6.5 | 2.79 | 37.79 | 1.11 | 2.49 | 1.65 | 17.61 | 26.5 | 112.47 | 53.96 | 58.52 | 2.53 | 4 | 2.4 | 5 | 1.55 | 0.79 | 36.29 | 1.72 | -0.02
131 | 6.55 | 2.87 | 41.24 | 1.22 | 2.75 | 1.48 | 17.64 | 24.21 | 113.35 | 54.45 | 58.91 | 2.47 | 5 | 2.34 | 5 | 1.52 | 0.77 | 39.51 | 1.55 | -0.02
132 | 6.6 | 2.58 | 43.29 | 1.25 | 2.73 | 1.56 | 17.68 | 24.82 | 114.24 | 54.94 | 59.3 | 2.48 | 5 | 2.36 | 5 | 1.52 | 0.78 | 39.13 | 1.62 | -0.02
133 | 6.65 | 2.73 | 42.72 | 1.28 | 2.49 | 1.93 | 17.79 | 28.35 | 115.13 | 55.43 | 59.7 | 2.57 | 4 | 2.45 | 5 | 1.54 | 0.81 | 36.06 | 2.02 | -0.02
134 | 6.7 | 2.17 | 58.09 | 1.18 | 2.38 | 1.99 | 17.76 | 29.5 | 116.01 | 55.92 | 60.1 | 2.59 | 4 | 2.47 | 5 | 1.54 | 0.82 | 34.28 | 2.09 | -0.02
135 | 6.75 | 2.23 | 41.02 | 1.29 | 2.57 | 1.84 | 17.79 | 27.56 | 116.9 | 56.41 | 60.5 | 2.54 | 4 | 2.43 | 5 | 1.51 | 0.8 | 36.72 | 1.93 | -0.02
136 | 6.8 | 3.32 | 42.95 | 1.37 | 3.01 | 1.4 | 17.72 | 22.84 | 117.79 | 56.9 | 60.89 | 2.42 | 5 | 2.31 | 5 | 1.47 | 0.76 | 41.98 | 1.46 | -0.02
137 | 6.85 | 3.47 | 42.76 | 1.45 | 3.4 | 1.33 | 17.84 | 20.86 | 118.68 | 57.39 | 61.29 | 2.36 | 5 | 2.25 | 5 | 1.45 | 0.74 | 47 | 1.38 | -0.02
138 | 6.9 | 3.42 | 50.26 | 1.38 | 3.55 | 1.28 | 17.87 | 20.1 | 119.57 | 57.88 | 61.7 | 2.34 | 5 | 2.23 | 5 | 1.44 | 0.73 | 48.61 | 1.33 | -0.02
139 | 6.95 | 3.75 | 43.5 | 1.38 | 3.77 | 1.26 | 17.94 | 19.26 | 120.47 | 58.37 | 62.1 | 2.31 | 5 | 2.21 | 5 | 1.42 | 0.72 | 51.33 | 1.3 | -0.02
140 | 7 | 4.15 | 48.56 | 1.47 | 4.12 | 1.13 | 17.95 | 17.46 | 121.37 | 58.86 | 62.51 | 2.25 | 5 | 2.15 | 5 | 1.4 | 0.7 | 55.37 | 1.17 | -0.01
141 | 7.05 | 4.46 | 47.77 | 1.38 | 4.53 | 1.01 | 17.96 | 15.62 | 122.27 | 59.35 | 62.92 | 2.19 | 5 | 2.09 | 5 | 1.38 | 0.68 | 60.16 | 1.04 | -0.01
142 | 7.1 | 4.99 | 40.73 | 1.36 | 4.93 | 1.06 | 18.15 | 15.19 | 123.17 | 59.84 | 63.33 | 2.17 | 5 | 2.08 | 5 | 1.37 | 0.67 | 65.06 | 1.09 | -0.01
143 | 7.15 | 5.33 | 68.21 | 1.42 | 4.67 | 1.53 | 18.49 | 18.74 | 124.1 | 60.33 | 63.77 | 2.29 | 5 | 2.19 | 5 | 1.39 | 0.72 | 62.53 | 1.57 | -0.01
144 | 7.2 | 3.69 | 105.15 | 1.4 | 3.75 | 2.26 | 18.6 | 25.3 | 125.03 | 60.82 | 64.21 | 2.47 | 5 | 2.37 | 5 | 1.43 | 0.79 | 51.15 | 2.34 | -0.02
145 | 7.25 | 2.22 | 81.02 | 1.32 | 2.69 | 3.29 | 18.52 | 34.74 | 125.96 | 61.31 | 64.64 | 2.68 | 4 | 2.59 | 4 | 1.48 | 0.87 | 37.34 | 3.45 | -0.02
146 | 7.3 | 2.15 | 79.19 | 1.54 | 2.1 | 3.93 | 18.35 | 41.6 | 126.87 | 61.8 | 65.07 | 2.82 | 3 | 2.72 | 4 | 1.5 | 0.92 | 29.26 | 4.18 | -0.03
147 | 7.35 | 1.93 | 87.4 | 1.46 | 2.22 | 3.92 | 18.43 | 40.67 | 127.79 | 62.29 | 65.5 | 2.8 | 3 | 2.7 | 4 | 1.49 | 0.91 | 30.71 | 4.16 | -0.03
148 | 7.4 | 2.57 | 93.92 | 1.39 | 3.32 | 2.61 | 18.58 | 28.86 | 128.72 | 62.78 | 65.94 | 2.55 | 4 | 2.46 | 5 | 1.42 | 0.82 | 44.79 | 2.72 | -0.02
149 | 7.45 | 5.46 | 78.8 | 1.49 | 5.4 | 1.49 | 18.68 | 17.26 | 129.66 | 63.27 | 66.38 | 2.23 | 5 | 2.15 | 5 | 1.34 | 0.7 | 70 | 1.52 | -0.01
150 | 7.5 | 8.18 | 68.4 | 1.41 | 7.39 | 0.97 | 18.68 | 11.21 | 130.59 | 63.77 | 66.83 | 2.01 | 6 | 1.93 | 6 | 1.29 | 0.62 | 92.77 | 0.99 | -0.01
151 | 7.55 | 8.54 | 69.02 | 1.46 | 8.35 | 0.82 | 18.67 | 9.24 | 131.52 | 64.26 | 67.27 | 1.92 | 6 | 1.85 | 6 | 1.27 | 0.59 | 103.26 | 0.84 | -0.01
152 | 7.6 | 8.34 | 69 | 1.4 | 8.31 | 0.84 | 18.69 | 9.44 | 132.46 | 64.75 | 67.71 | 1.93 | 6 | 1.86 | 6 | 1.27 | 0.59 | 102.45 | 0.86 | -0.01
153 | 7.65 | 8.05 | 72.04 | 1.47 | 8.08 | 0.87 | 18.69 | 9.9 | 133.39 | 65.24 | 68.16 | 1.95 | 6 | 1.88 | 6 | 1.27 | 0.6 | 99.52 | 0.89 | -0.01
154 | 7.7 | 7.86 | 70.72 | 1.48 | 7.88 | 0.9 | 18.69 | 10.33 | 134.33 | 65.73 | 68.6 | 1.97 | 6 | 1.9 | 6 | 1.27 | 0.61 | 96.9 | 0.92 | -0.01
155 | 7.75 | 7.74 | 70.76 | 1.64 | 7.76 | 0.86 | 18.61 | 10.22 | 135.26 | 66.22 | 69.04 | 1.96 | 6 | 1.89 | 6 | 1.26 | 0.61 | 94.96 | 0.88 | -0.01
156 | 7.8 | 7.69 | 59.74 | 1.57 | 7.69 | 0.83 | 18.56 | 10.1 | 136.19 | 66.71 | 69.48 | 1.96 | 6 | 1.89 | 6 | 1.26 | 0.6 | 93.66 | 0.85 | -0.01
157 | 7.85 | 7.65 | 61.68 | 1.55 | 7.56 | 0.82 | 18.51 | 10.16 | 137.11 | 67.2 | 69.91 | 1.96 | 6 | 1.89 | 6 | 1.25 | 0.6 | 91.65 | 0.83 | -0.01
158 | 7.9 | 7.33 | 63.79 | 1.49 | 7.44 | 0.86 | 18.54 | 10.65 | 138.04 | 67.69 | 70.35 | 1.98 | 6 | 1.91 | 6 | 1.25 | 0.61 | 90.08 | 0.88 | -0.01
159 | 7.95 | 7.33 | 66.79 | 1.6 | 7.3 | 0.9 | 18.56 | 11.08 | 138.97 | 68.18 | 70.79 | 1.99 | 6 | 1.93 | 6 | 1.25 | 0.62 | 88.26 | 0.91 | -0.01
160 | 8 | 7.24 | 65.79 | 1.59 | 7.26 | 0.93 | 18.59 | 11.4 | 139.9 | 68.67 | 71.23 | 2.01 | 6 | 1.94 | 6 | 1.25 | 0.62 | 87.54 | 0.95 | -0.01
161 | 8.05 | 7.2 | 70 | 1.55 | 7.24 | 0.96 | 18.63 | 11.69 | 140.83 | 69.16 | 71.67 | 2.02 | 6 | 1.95 | 6 | 1.24 | 0.63 | 87.12 | 0.98 | -0.01
162 | 8.1 | 7.28 | 73.58 | 1.52 | 7.26 | 1.01 | 18.69 | 12.03 | 141.76 | 69.65 | 72.11 | 2.03 | 6 | 1.97 | 6 | 1.24 | 0.63 | 87.17 | 1.03 | -0.01
163 | 8.15 | 7.3 | 76.87 | 1.62 | 7.32 | 1.05 | 18.75 | 12.24 | 142.7 | 70.14 | 72.56 | 2.03 | 6 | 1.97 | 6 | 1.24 | 0.64 | 87.69 | 1.07 | -0.01
164 | 8.2 | 7.39 | 80.27 | 1.57 | 7.33 | 1.09 | 18.79 | 12.53 | 143.64 | 70.63 | 73.01 | 2.04 | 6 | 1.98 | 6 | 1.23 | 0.64 | 87.58 | 1.11 | -0.01
165 | 8.25 | 7.31 | 82.87 | 1.54 | 7.28 | 1.14 | 18.83 | 12.93 | 144.58 | 71.12 | 73.46 | 2.06 | 5 | 2 | 6 | 1.23 | 0.65 | 86.78 | 1.16 | -0.01
166 | 8.3 | 7.15 | 85.71 | 1.63 | 7.11 | 1.18 | 18.84 | 13.47 | 145.52 | 71.61 | 73.91 | 2.08 | 5 | 2.02 | 6 | 1.23 | 0.66 | 84.53 | 1.21 | -0.01
167 | 8.35 | 6.87 | 83.79 | 1.7 | 6.95 | 1.18 | 18.8 | 13.69 | 146.46 | 72.1 | 74.36 | 2.08 | 5 | 2.03 | 6 | 1.23 | 0.66 | 82.37 | 1.2 | -0.01
168 | 8.4 | 6.84 | 76.56 | 1.64 | 6.84 | 1.14 | 18.74 | 13.61 | 147.4 | 72.59 | 74.81 | 2.08 | 5 | 2.02 | 6 | 1.22 | 0.66 | 80.69 | 1.16 | -0.01
169 | 8.45 | 6.82 | 73.58 | 1.7 | 6.76 | 1.06 | 18.64 | 13.26 | 148.33 | 73.08 | 75.25 | 2.06 | 5 | 2.01 | 6 | 1.21 | 0.65 | 79.3 | 1.09 | -0.01
170 | 8.5 | 6.63 | 65.62 | 1.59 | 6.69 | 1.01 | 18.56 | 13.02 | 149.26 | 73.58 | 75.68 | 2.05 | 5 | 2 | 6 | 1.21 | 0.65 | 78 | 1.03 | -0.01
171 | 8.55 | 6.61 | 63.09 | 1.67 | 6.61 | 0.96 | 18.49 | 12.84 | 150.18 | 74.07 | 76.12 | 2.05 | 6 | 2 | 6 | 1.2 | 0.65 | 76.7 | 0.98 | -0.01
172 | 8.6 | 6.58 | 61.97 | 1.61 | 6.6 | 0.93 | 18.45 | 12.68 | 151.11 | 74.56 | 76.55 | 2.04 | 6 | 1.99 | 6 | 1.2 | 0.65 | 76.33 | 0.96 | -0.01
173 | 8.65 | 6.62 | 59.95 | 1.61 | 6.58 | 0.94 | 18.46 | 12.81 | 152.03 | 75.05 | 76.98 | 2.04 | 6 | 1.99 | 6 | 1.19 | 0.65 | 75.85 | 0.97 | -0.01
174 | 8.7 | 6.55 | 64.38 | 1.69 | 6.61 | 0.95 | 18.47 | 12.85 | 152.95 | 75.54 | 77.42 | 2.04 | 6 | 2 | 6 | 1.19 | 0.65 | 75.89 | 0.97 | -0.01
175 | 8.75 | 6.66 | 63.98 | 1.7 | 6.66 | 0.96 | 18.5 | 12.89 | 153.88 | 76.03 | 77.85 | 2.04 | 6 | 2 | 6 | 1.19 | 0.65 | 76.2 | 0.98 | -0.01
176 | 8.8 | 6.77 | 63.29 | 1.64 | 6.68 | 0.96 | 18.51 | 12.92 | 154.8 | 76.52 | 78.29 | 2.04 | 6 | 2 | 6 | 1.18 | 0.65 | 76.16 | 0.99 | -0.01
177 | 8.85 | 6.61 | 65.56 | 1.67 | 6.6 | 0.97 | 18.5 | 13.14 | 155.73 | 77.01 | 78.72 | 2.05 | 6 | 2.01 | 6 | 1.18 | 0.65 | 74.97 | 1 | -0.01
178 | 8.9 | 6.41 | 63.49 | 1.64 | 6.49 | 1 | 18.5 | 13.53 | 156.65 | 77.5 | 79.15 | 2.06 | 5 | 2.02 | 6 | 1.18 | 0.66 | 73.52 | 1.02 | -0.01
179 | 8.95 | 6.44 | 65.52 | 1.75 | 6.35 | 1.01 | 18.49 | 13.87 | 157.58 | 77.99 | 79.59 | 2.07 | 5 | 2.03 | 6 | 1.17 | 0.66 | 71.71 | 1.04 | -0.01
180 | 9 | 6.19 | 63.8 | 1.65 | 6.33 | 1.01 | 18.48 | 13.91 | 158.5 | 78.48 | 80.02 | 2.07 | 5 | 2.03 | 6 | 1.17 | 0.66 | 71.3 | 1.04 | -0.01
181 | 9.05 | 6.37 | 62.55 | 1.63 | 6.25 | 0.99 | 18.44 | 13.96 | 159.42 | 78.97 | 80.45 | 2.07 | 5 | 2.04 | 6 | 1.17 | 0.67 | 70.13 | 1.02 | -0.01
182 | 9.1 | 6.2 | 60.11 | 1.69 | 6.26 | 0.98 | 18.43 | 13.88 | 160.35 | 79.46 | 80.88 | 2.07 | 5 | 2.03 | 6 | 1.16 | 0.66 | 69.93 | 1.01 | -0.01
183 | 9.15 | 6.21 | 61.48 | 1.81 | 6.21 | 0.99 | 18.42 | 14.04 | 161.27 | 79.95 | 81.31 | 2.07 | 5 | 2.04 | 6 | 1.16 | 0.67 | 69.1 | 1.01 | -0.01
184 | 9.2 | 6.21 | 61.89 | 1.79 | 6.39 | 0.98 | 18.46 | 13.77 | 162.19 | 80.44 | 81.75 | 2.06 | 5 | 2.03 | 6 | 1.15 | 0.66 | 70.89 | 1.01 | -0.01
185 | 9.25 | 6.75 | 65.11 | 1.74 | 6.57 | 1 | 18.52 | 13.65 | 163.12 | 80.93 | 82.18 | 2.06 | 5 | 2.03 | 6 | 1.15 | 0.66 | 72.61 | 1.02 | -0.01
186 | 9.3 | 6.74 | 69.68 | 1.8 | 6.81 | 1.02 | 18.6 | 13.46 | 164.05 | 81.42 | 82.62 | 2.05 | 6 | 2.02 | 6 | 1.14 | 0.66 | 75.01 | 1.04 | -0.01
187 | 9.35 | 6.93 | 72.69 | 1.76 | 6.95 | 1.05 | 18.67 | 13.57 | 164.98 | 81.91 | 83.07 | 2.05 | 5 | 2.02 | 6 | 1.14 | 0.66 | 76.34 | 1.08 | -0.01
188 | 9.4 | 7.17 | 77.47 | 1.83 | 7.32 | 1.06 | 18.75 | 13.12 | 165.92 | 82.4 | 83.51 | 2.04 | 6 | 2.01 | 6 | 1.14 | 0.66 | 80.12 | 1.08 | -0.01
189 | 9.45 | 7.85 | 81.82 | 1.83 | 7.87 | 1.03 | 18.83 | 12.3 | 166.86 | 82.89 | 83.96 | 2 | 6 | 1.98 | 6 | 1.13 | 0.64 | 85.82 | 1.05 | -0.01
190 | 9.5 | 8.59 | 83.75 | 1.85 | 8.39 | 1.02 | 18.93 | 11.73 | 167.8 | 83.39 | 84.42 | 1.98 | 6 | 1.95 | 6 | 1.12 | 0.64 | 91.18 | 1.05 | -0.01
191 | 9.55 | 8.74 | 92.53 | 1.82 | 8.66 | 1.07 | 19.03 | 11.79 | 168.76 | 83.88 | 84.88 | 1.98 | 6 | 1.96 | 6 | 1.12 | 0.64 | 93.86 | 1.09 | -0.01
192 | 9.6 | 8.66 | 102.12 | 1.69 | 8.53 | 1.19 | 19.12 | 12.69 | 169.71 | 84.37 | 85.35 | 2.02 | 6 | 1.99 | 6 | 1.12 | 0.65 | 92.26 | 1.21 | -0.01
193 | 9.65 | 8.19 | 108.7 | 1.8 | 7.88 | 1.35 | 19.15 | 14.47 | 170.67 | 84.86 | 85.81 | 2.08 | 5 | 2.05 | 5 | 1.12 | 0.68 | 85.16 | 1.38 | -0.01
194 | 9.7 | 6.8 | 108.61 | 1.84 | 6.65 | 1.72 | 19.17 | 18.35 | 171.63 | 85.35 | 86.28 | 2.2 | 5 | 2.18 | 5 | 1.12 | 0.72 | 71.86 | 1.77 | -0.01
195 | 9.75 | 4.97 | 125.96 | 1.93 | 5.47 | 2.12 | 19.11 | 22.77 | 172.58 | 85.84 | 86.75 | 2.33 | 5 | 2.31 | 5 | 1.13 | 0.77 | 58.98 | 2.19 | -0.02
196 | 9.8 | 4.65 | 113.15 | 1.84 | 5.01 | 2.23 | 19.03 | 24.52 | 173.53 | 86.33 | 87.21 | 2.37 | 5 | 2.35 | 5 | 1.13 | 0.79 | 53.74 | 2.31 | -0.02
197 | 9.85 | 5.41 | 95.99 | 1.96 | 4.98 | 1.89 | 18.83 | 22.84 | 174.48 | 86.82 | 87.66 | 2.32 | 5 | 2.31 | 5 | 1.12 | 0.77 | 53.09 | 1.96 | -0.02
198 | 9.9 | 4.89 | 73.08 | 1.88 | 5.2 | 1.47 | 18.61 | 19.89 | 175.41 | 87.31 | 88.1 | 2.24 | 5 | 2.23 | 5 | 1.11 | 0.74 | 55.02 | 1.52 | -0.02
199 | 9.95 | 5.3 | 60.13 | 2.08 | 5.88 | 1.18 | 18.55 | 16.63 | 176.33 | 87.8 | 88.53 | 2.14 | 5 | 2.13 | 5 | 1.1 | 0.7 | 61.91 | 1.22 | -0.02
200 | 10 | 7.45 | 75.45 | 1.94 | 6.79 | 1.03 | 18.61 | 14.04 | 177.26 | 88.29 | 88.97 | 2.05 | 5 | 2.04 | 6 | 1.09 | 0.67 | 71.25 | 1.05 | -0.01
201 | 10.05 | 7.63 | 73.59 | 1.97 | 7.92 | 0.96 | 18.77 | 12.14 | 178.2 | 88.78 | 89.42 | 1.98 | 6 | 1.97 | 6 | 1.08 | 0.64 | 82.85 | 0.98 | -0.01
202 | 10.1 | 8.69 | 79.51 | 2.01 | 8.17 | 1.1 | 18.97 | 12.83 | 179.15 | 89.27 | 89.88 | 2.01 | 6 | 2 | 6 | 1.08 | 0.65 | 85.31 | 1.12 | -0.01
203 | 10.15 | 8.19 | 116.22 | 1.91 | 7.12 | 1.54 | 19.14 | 16.96 | 180.11 | 89.76 | 90.35 | 2.15 | 5 | 2.14 | 5 | 1.08 | 0.71 | 74.3 | 1.58 | -0.01
204 | 10.2 | 4.48 | 132.97 | 1.97 | 4.9 | 2.46 | 19.11 | 26.37 | 181.06 | 90.25 | 90.81 | 2.4 | 5 | 2.4 | 5 | 1.09 | 0.81 | 50.89 | 2.55 | -0.02
205 | 10.25 | 2.03 | 111.94 | 2.07 | 2.64 | 4.35 | 18.82 | 44.93 | 182 | 90.74 | 91.26 | 2.77 | 3 | 2.78 | 3 | 1.11 | 0.95 | 26.85 | 4.67 | -0.04
206 | 10.3 | 1.42 | 100.12 | 1.99 | 3.26 | 3.07 | 18.74 | 35.74 | 182.94 | 91.23 | 91.71 | 2.6 | 4 | 2.61 | 4 | 1.09 | 0.89 | 33.19 | 3.26 | -0.03
207 | 10.35 | 6.33 | 88.55 | 2.07 | 5.92 | 1.48 | 18.81 | 18.81 | 183.88 | 91.72 | 92.16 | 2.2 | 5 | 2.19 | 5 | 1.07 | 0.73 | 60.65 | 1.53 | -0.02
208 | 10.4 | 10 | 73.67 | 2.07 | 8.25 | 1.07 | 18.95 | 12.73 | 184.83 | 92.21 | 92.62 | 2 | 6 | 1.99 | 6 | 1.06 | 0.65 | 84.46 | 1.09 | -0.01
209 | 10.45 | 8.43 | 102.65 | 2.08 | 7.57 | 1.32 | 19.06 | 15.21 | 185.78 | 92.7 | 93.08 | 2.08 | 5 | 2.08 | 5 | 1.06 | 0.69 | 77.27 | 1.35 | -0.01
210 | 10.5 | 4.28 | 122.64 | 2.01 | 4.92 | 2.15 | 18.96 | 25.1 | 186.73 | 93.2 | 93.54 | 2.36 | 5 | 2.37 | 5 | 1.07 | 0.8 | 49.8 | 2.23 | -0.02
211 | 10.55 | 2.05 | 91.96 | 2.1 | 2.67 | 3.46 | 18.57 | 41.69 | 187.66 | 93.69 | 93.97 | 2.7 | 4 | 2.72 | 4 | 1.07 | 0.93 | 26.25 | 3.73 | -0.04
212 | 10.6 | 1.67 | 62.64 | 2.19 | 1.97 | 3.51 | 18.12 | 48.6 | 188.56 | 94.18 | 94.39 | 2.81 | 4 | 2.84 | 3 | 1.07 | 0.98 | 18.82 | 3.88 | -0.05
213 | 10.65 | 2.18 | 52.26 | 2.08 | 1.88 | 3.02 | 17.88 | 47.38 | 189.46 | 94.67 | 94.79 | 2.78 | 4 | 2.82 | 3 | 1.07 | 0.97 | 17.81 | 3.36 | -0.05
214 | 10.7 | 1.79 | 55.39 | 2.15 | 1.93 | 2.7 | 17.79 | 45.1 | 190.35 | 95.16 | 95.19 | 2.74 | 4 | 2.78 | 4 | 1.06 | 0.96 | 18.27 | 2.99 | -0.05
215 | 10.75 | 1.83 | 48.81 | 2.08 | 2.1 | 2.35 | 17.76 | 41.38 | 191.24 | 95.65 | 95.59 | 2.68 | 4 | 2.72 | 4 | 1.06 | 0.93 | 19.86 | 2.59 | -0.05
216 | 10.8 | 2.67 | 43.73 | 2.18 | 2.34 | 2.12 | 17.81 | 37.74 | 192.13 | 96.14 | 95.99 | 2.61 | 4 | 2.65 | 4 | 1.05 | 0.91 | 22.3 | 2.31 | -0.04
217 | 10.85 | 2.53 | 56.75 | 2.25 | 2.4 | 2.74 | 18.14 | 40.81 | 193.03 | 96.63 | 96.4 | 2.67 | 4 | 2.71 | 4 | 1.05 | 0.93 | 22.85 | 2.98 | -0.04
218 | 10.9 | 2.01 | 96.98 | 2.34 | 2 | 3.79 | 18.24 | 50.08 | 193.94 | 97.12 | 96.83 | 2.82 | 3 | 2.87 | 3 | 1.05 | 0.99 | 18.68 | 4.2 | -0.05
219 | 10.95 | 1.47 | 74.2 | 2.26 | 3.52 | 2.19 | 18.47 | 30.88 | 194.87 | 97.61 | 97.26 | 2.48 | 5 | 2.5 | 4 | 1.04 | 0.85 | 33.95 | 2.32 | -0.03
220 | 11 | 7.07 | 59.7 | 2.37 | 5.45 | 1.44 | 18.66 | 20.09 | 195.8 | 98.1 | 97.7 | 2.22 | 5 | 2.23 | 5 | 1.03 | 0.75 | 53.29 | 1.49 | -0.02
221 | 11.05 | 7.81 | 101.42 | 2.3 | 7.13 | 1.51 | 19.12 | 17.41 | 196.76 | 98.59 | 98.17 | 2.14 | 5 | 2.15 | 5 | 1.02 | 0.72 | 69.97 | 1.55 | -0.01
222 | 11.1 | 6.5 | 161.1 | 2.28 | 6.42 | 2.1 | 19.34 | 21.94 | 197.72 | 99.08 | 98.64 | 2.27 | 5 | 2.28 | 5 | 1.02 | 0.77 | 62.66 | 2.16 | -0.02
223 | 11.15 | 4.94 | 140.98 | 2.34 | 6.94 | 2.11 | 19.47 | 21.11 | 198.7 | 99.57 | 99.13 | 2.25 | 5 | 2.26 | 5 | 1.02 | 0.76 | 67.69 | 2.17 | -0.01
224 | 11.2 | 9.39 | 137.73 | 2.41 | 8.51 | 1.63 | 19.49 | 16.39 | 199.67 | 100.06 | 99.61 | 2.11 | 5 | 2.12 | 5 | 1.01 | 0.71 | 82.98 | 1.67 | -0.01
225 | 11.25 | 11.19 | 138.42 | 2.46 | 10.56 | 1.36 | 19.61 | 12.8 | 200.65 | 100.55 | 100.1 | 1.99 | 6 | 1.99 | 6 | 1.01 | 0.66 | 103.03 | 1.39 | -0.01
226 | 11.3 | 11.09 | 154.91 | 2.45 | 10.89 | 1.37 | 19.66 | 12.61 | 201.64 | 101.04 | 100.59 | 1.98 | 6 | 1.99 | 6 | 1 | 0.66 | 106 | 1.4 | -0.01
227 | 11.35 | 10.39 | 154.26 | 2.42 | 10.46 | 1.45 | 19.66 | 13.45 | 202.62 | 101.53 | 101.08 | 2.01 | 6 | 2.02 | 6 | 1 | 0.67 | 101.43 | 1.48 | -0.01
228 | 11.4 | 9.91 | 145.83 | 2.39 | 10 | 1.48 | 19.62 | 14.1 | 203.6 | 102.02 | 101.58 | 2.03 | 5 | 2.04 | 5 | 1 | 0.68 | 96.56 | 1.52 | -0.01
229 | 11.45 | 9.71 | 145.45 | 2.43 | 9.79 | 1.45 | 19.56 | 14.11 | 204.58 | 102.51 | 102.06 | 2.03 | 6 | 2.04 | 5 | 1 | 0.68 | 94.17 | 1.48 | -0.01
230 | 11.5 | 9.76 | 133.77 | 2.42 | 9.75 | 1.4 | 19.52 | 13.92 | 205.55 | 103.01 | 102.55 | 2.02 | 6 | 2.04 | 5 | 0.99 | 0.68 | 93.41 | 1.43 | -0.01
231 | 11.55 | 9.77 | 130.6 | 2.5 | 9.83 | 1.35 | 19.48 | 13.54 | 206.53 | 103.5 | 103.03 | 2 | 6 | 2.02 | 6 | 0.99 | 0.67 | 93.92 | 1.37 | -0.01
232 | 11.6 | 9.96 | 132.54 | 2.49 | 9.89 | 1.35 | 19.5 | 13.53 | 207.5 | 103.99 | 103.52 | 2 | 6 | 2.02 | 6 | 0.99 | 0.67 | 94.2 | 1.38 | -0.01
233 | 11.65 | 9.94 | 137.07 | 2.5 | 10 | 1.39 | 19.55 | 13.7 | 208.48 | 104.48 | 104 | 2.01 | 6 | 2.03 | 6 | 0.98 | 0.67 | 94.92 | 1.42 | -0.01
234 | 11.7 | 10.09 | 146.85 | 2.57 | 10.05 | 1.42 | 19.58 | 13.85 | 209.46 | 104.97 | 104.49 | 2.01 | 6 | 2.03 | 5 | 0.98 | 0.68 | 95.16 | 1.45 | -0.01
235 | 11.75 | 10.13 | 143.69 | 2.56 | 10.13 | 1.42 | 19.59 | 13.81 | 210.44 | 105.46 | 104.98 | 2.01 | 6 | 2.03 | 5 | 0.98 | 0.68 | 95.62 | 1.45 | -0.01
236 | 11.8 | 10.18 | 141.11 | 2.67 | 10.05 | 1.38 | 19.55 | 13.71 | 211.42 | 105.95 | 105.47 | 2.01 | 6 | 2.03 | 6 | 0.97 | 0.67 | 94.48 | 1.41 | -0.01
237 | 11.85 | 9.83 | 132.25 | 2.57 | 9.88 | 1.3 | 19.45 | 13.38 | 212.39 | 106.44 | 105.95 | 1.99 | 6 | 2.02 | 6 | 0.97 | 0.67 | 92.6 | 1.33 | -0.01
238 | 11.9 | 9.63 | 111.75 | 2.66 | 9.56 | 1.27 | 19.37 | 13.54 | 213.36 | 106.93 | 106.43 | 2 | 6 | 2.02 | 6 | 0.97 | 0.67 | 89.22 | 1.3 | -0.01
239 | 11.95 | 9.21 | 120.02 | 2.78 | 8.91 | 1.31 | 19.3 | 14.48 | 214.32 | 107.42 | 106.9 | 2.03 | 6 | 2.06 | 5 | 0.96 | 0.69 | 82.76 | 1.34 | -0.01
240 | 12 | 7.9 | 117.69 | 2.66 | 7.96 | 1.44 | 19.23 | 16.5 | 215.28 | 107.91 | 107.37 | 2.09 | 5 | 2.12 | 5 | 0.96 | 0.71 | 73.32 | 1.48 | -0.01
241 | 12.05 | 6.76 | 105.34 | 2.75 | 7.57 | 1.38 | 19.11 | 16.69 | 216.24 | 108.4 | 107.84 | 2.1 | 5 | 2.13 | 5 | 0.96 | 0.71 | 69.42 | 1.42 | -0.01
242 | 12.1 | 8.05 | 89.43 | 2.72 | 7.56 | 1.25 | 19 | 15.93 | 217.19 | 108.89 | 108.3 | 2.07 | 5 | 2.1 | 5 | 0.95 | 0.71 | 69.12 | 1.29 | -0.01
243 | 12.15 | 7.86 | 88.89 | 2.64 | 8.05 | 1.16 | 19.01 | 14.7 | 218.14 | 109.38 | 108.76 | 2.03 | 6 | 2.06 | 5 | 0.95 | 0.69 | 73.59 | 1.2 | -0.01
244 | 12.2 | 8.23 | 102.39 | 2.73 | 8.07 | 1.26 | 19.1 | 15.34 | 219.09 | 109.87 | 109.22 | 2.05 | 5 | 2.08 | 5 | 0.95 | 0.7 | 73.5 | 1.29 | -0.01
245 | 12.25 | 8.11 | 113.07 | 2.8 | 8.4 | 1.33 | 19.23 | 15.41 | 220.06 | 110.36 | 109.69 | 2.05 | 5 | 2.09 | 5 | 0.95 | 0.7 | 76.35 | 1.36 | -0.01
246 | 12.3 | 8.85 | 119.07 | 2.79 | 8.86 | 1.35 | 19.33 | 15.03 | 221.02 | 110.85 | 110.17 | 2.04 | 5 | 2.07 | 5 | 0.94 | 0.69 | 80.45 | 1.38 | -0.01
247 | 12.35 | 9.62 | 126.72 | 2.77 | 9.35 | 1.27 | 19.34 | 14 | 221.99 | 111.34 | 110.65 | 2 | 6 | 2.04 | 6 | 0.94 | 0.68 | 84.88 | 1.3 | -0.01
248 | 12.4 | 9.59 | 110.17 | 2.72 | 9.92 | 1.22 | 19.38 | 13.14 | 222.96 | 111.83 | 111.12 | 1.97 | 6 | 2.01 | 6 | 0.94 | 0.67 | 89.94 | 1.24 | -0.01
249 | 12.45 | 10.54 | 125.14 | 2.79 | 9.87 | 1.22 | 19.37 | 13.22 | 223.93 | 112.32 | 111.6 | 1.97 | 6 | 2.01 | 6 | 0.94 | 0.67 | 89.2 | 1.25 | -0.01
250 | 12.5 | 9.47 | 124.99 | 2.75 | 9.49 | 1.28 | 19.37 | 14.03 | 224.9 | 112.82 | 112.08 | 2 | 6 | 2.04 | 5 | 0.93 | 0.68 | 85.33 | 1.31 | -0.01
251 | 12.55 | 8.45 | 114.49 | 2.66 | 8.7 | 1.34 | 19.29 | 15.28 | 225.86 | 113.31 | 112.55 | 2.04 | 5 | 2.08 | 5 | 0.93 | 0.7 | 77.74 | 1.37 | -0.01
252 | 12.6 | 8.19 | 109.38 | 2.76 | 8.15 | 1.32 | 19.17 | 15.91 | 226.82 | 113.8 | 113.02 | 2.06 | 5 | 2.1 | 5 | 0.93 | 0.71 | 72.36 | 1.36 | -0.01
253 | 12.65 | 7.8 | 98.75 | 2.71 | 7.86 | 1.28 | 19.08 | 16.06 | 227.77 | 114.29 | 113.49 | 2.06 | 5 | 2.11 | 5 | 0.92 | 0.71 | 69.54 | 1.32 | -0.01
254 | 12.7 | 7.6 | 93.75 | 2.78 | 7.64 | 1.25 | 19.01 | 16.21 | 228.72 | 114.78 | 113.95 | 2.07 | 5 | 2.11 | 5 | 0.92 | 0.71 | 67.26 | 1.29 | -0.02
255 | 12.75 | 7.51 | 93.56 | 2.78 | 7.53 | 1.24 | 18.98 | 16.32 | 229.67 | 115.27 | 114.4 | 2.07 | 5 | 2.12 | 5 | 0.92 | 0.71 | 66.08 | 1.28 | -0.02
256 | 12.8 | 7.48 | 92.16 | 2.8 | 7.53 | 1.21 | 18.95 | 16.17 | 230.62 | 115.76 | 114.86 | 2.06 | 5 | 2.11 | 5 | 0.91 | 0.71 | 65.87 | 1.25 | -0.02
257 | 12.85 | 7.59 | 87.66 | 2.76 | 7.6 | 1.18 | 18.94 | 15.92 | 231.57 | 116.25 | 115.32 | 2.05 | 5 | 2.1 | 5 | 0.91 | 0.71 | 66.33 | 1.22 | -0.02
258 | 12.9 | 7.72 | 90.25 | 2.8 | 7.61 | 1.2 | 18.96 | 16.05 | 232.51 | 116.74 | 115.78 | 2.06 | 5 | 2.11 | 5 | 0.91 | 0.71 | 66.24 | 1.24 | -0.02
259 | 12.95 | 7.52 | 96.4 | 2.64 | 7.57 | 1.26 | 19.01 | 16.54 | 233.47 | 117.23 | 116.24 | 2.07 | 5 | 2.12 | 5 | 0.91 | 0.72 | 65.66 | 1.3 | -0.02
260 | 13 | 7.48 | 99.71 | 2.82 | 7.62 | 1.31 | 19.06 | 16.82 | 234.42 | 117.72 | 116.7 | 2.08 | 5 | 2.13 | 5 | 0.9 | 0.72 | 65.81 | 1.35 | -0.02
261 | 13.05 | 7.85 | 102.21 | 2.91 | 7.83 | 1.31 | 19.1 | 16.58 | 235.37 | 118.21 | 117.16 | 2.07 | 5 | 2.13 | 5 | 0.9 | 0.72 | 67.51 | 1.35 | -0.02
262 | 13.1 | 8.15 | 105.74 | 2.72 | 8.4 | 1.28 | 19.19 | 15.65 | 236.33 | 118.7 | 117.63 | 2.04 | 5 | 2.09 | 5 | 0.9 | 0.71 | 72.55 | 1.32 | -0.01
263 | 13.15 | 9.21 | 115.48 | 2.74 | 9.19 | 1.28 | 19.32 | 14.72 | 237.3 | 119.19 | 118.11 | 2.01 | 6 | 2.06 | 5 | 0.9 | 0.69 | 79.41 | 1.31 | -0.01
264 | 13.2 | 10.2 | 131.41 | 2.87 | 10.05 | 1.28 | 19.46 | 13.89 | 238.27 | 119.68 | 118.59 | 1.98 | 6 | 2.03 | 6 | 0.9 | 0.68 | 86.94 | 1.32 | -0.01
265 | 13.25 | 10.73 | 140.38 | 2.73 | 10.5 | 1.33 | 19.57 | 13.74 | 239.25 | 120.17 | 119.08 | 1.98 | 6 | 2.03 | 6 | 0.9 | 0.68 | 90.74 | 1.36 | -0.01
266 | 13.3 | 10.58 | 146.04 | 2.86 | 10.68 | 1.34 | 19.61 | 13.72 | 240.23 | 120.66 | 119.57 | 1.98 | 6 | 2.03 | 6 | 0.89 | 0.68 | 92.01 | 1.37 | -0.01
267 | 13.35 | 10.72 | 144.07 | 2.83 | 10.76 | 1.32 | 19.6 | 13.55 | 241.21 | 121.15 | 120.06 | 1.97 | 6 | 2.02 | 6 | 0.89 | 0.68 | 92.54 | 1.35 | -0.01
268 | 13.4 | 10.99 | 137.6 | 2.77 | 10.9 | 1.3 | 19.6 | 13.32 | 242.19 | 121.64 | 120.55 | 1.96 | 6 | 2.01 | 6 | 0.89 | 0.68 | 93.49 | 1.33 | -0.01
269 | 13.45 | 10.98 | 143.75 | 2.93 | 10.82 | 1.35 | 19.64 | 13.72 | 243.17 | 122.13 | 121.04 | 1.98 | 6 | 2.03 | 6 | 0.89 | 0.68 | 92.49 | 1.38 | -0.01
270 | 13.5 | 10.5 | 157.25 | 2.94 | 10.67 | 1.43 | 19.68 | 14.4 | 244.16 | 122.63 | 121.53 | 2 | 6 | 2.05 | 5 | 0.88 | 0.69 | 90.71 | 1.47 | -0.01
271 | 13.55 | 10.52 | 158.13 | 2.87 | 10.8 | 1.46 | 19.72 | 14.47 | 245.14 | 123.12 | 122.03 | 2 | 6 | 2.05 | 5 | 0.88 | 0.69 | 91.58 | 1.5 | -0.01
272 | 13.6 | 11.38 | 158.37 | 2.87 | 11.24 | 1.44 | 19.77 | 13.98 | 246.13 | 123.61 | 122.53 | 1.98 | 6 | 2.04 | 5 | 0.88 | 0.69 | 95.2 | 1.47 | -0.01
273 | 13.65 | 11.81 | 169.07 | 2.84 | 11.52 | 1.48 | 19.84 | 14.01 | 247.12 | 124.1 | 123.03 | 1.98 | 6 | 2.04 | 5 | 0.88 | 0.69 | 97.36 | 1.51 | -0.01
274 | 13.7 | 11.37 | 184.25 | 2.77 | 11.35 | 1.58 | 19.89 | 14.75 | 248.12 | 124.59 | 123.53 | 2.01 | 6 | 2.06 | 5 | 0.87 | 0.7 | 95.45 | 1.62 | -0.01
275 | 13.75 | 10.88 | 185.04 | 2.81 | 11.21 | 1.51 | 19.82 | 14.5 | 249.11 | 125.08 | 124.03 | 2 | 6 | 2.06 | 5 | 0.87 | 0.69 | 94.01 | 1.54 | -0.01
276 | 13.8 | 11.38 | 138.41 | 2.91 | 11.12 | 1.3 | 19.63 | 13.34 | 250.09 | 125.57 | 124.52 | 1.96 | 6 | 2.01 | 6 | 0.87 | 0.68 | 93.3 | 1.33 | -0.01
277 | 13.85 | 11.11 | 110.64 | 2.8 | 10.82 | 1.15 | 19.45 | 12.66 | 251.06 | 126.06 | 125 | 1.93 | 6 | 1.99 | 6 | 0.87 | 0.67 | 90.62 | 1.18 | -0.01
278 | 13.9 | 9.97 | 124.98 | 2.86 | 10.06 | 1.17 | 19.36 | 13.54 | 252.03 | 126.55 | 125.48 | 1.96 | 6 | 2.02 | 6 | 0.86 | 0.68 | 83.63 | 1.2 | -0.01
279 | 13.95 | 9.09 | 118.48 | 2.9 | 9.04 | 1.4 | 19.4 | 16.17 | 253 | 127.04 | 125.96 | 2.04 | 5 | 2.11 | 5 | 0.86 | 0.72 | 74.22 | 1.44 | -0.01
280 | 14 | 8.07 | 136.98 | 2.93 | 8.12 | 1.52 | 19.33 | 18.17 | 253.97 | 127.53 | 126.44 | 2.1 | 5 | 2.18 | 5 | 0.85 | 0.74 | 65.89 | 1.57 | -0.02
281 | 14.05 | 7.2 | 115.02 | 2.92 | 7.45 | 1.57 | 19.24 | 19.57 | 254.93 | 128.02 | 126.91 | 2.14 | 5 | 2.22 | 5 | 0.84 | 0.76 | 59.85 | 1.63 | -0.02
282 | 14.1 | 7.07 | 99.34 | 2.85 | 6.57 | 1.55 | 19.03 | 21.09 | 255.88 | 128.51 | 127.37 | 2.18 | 5 | 2.26 | 5 | 0.84 | 0.77 | 52.23 | 1.62 | -0.02
283 | 14.15 | 5.45 | 92.13 | 2.91 | 5.53 | 1.66 | 18.84 | 24.2 | 256.82 | 129 | 127.82 | 2.25 | 5 | 2.34 | 5 | 0.83 | 0.81 | 43.18 | 1.74 | -0.02
284 | 14.2 | 4.08 | 83.34 | 2.89 | 4.02 | 2.09 | 18.62 | 32.23 | 257.75 | 129.49 | 128.26 | 2.42 | 5 | 2.53 | 4 | 0.81 | 0.88 | 30.21 | 2.23 | -0.03
285 | 14.25 | 2.54 | 76.9 | 2.94 | 2.69 | 2.75 | 18.32 | 44.55 | 258.67 | 129.98 | 128.69 | 2.63 | 4 | 2.77 | 4 | 0.79 | 0.97 | 19.03 | 3.04 | -0.05
286 | 14.3 | 1.45 | 61.72 | 2.89 | 1.72 | 3.5 | 17.91 | 60.85 | 259.57 | 130.47 | 129.09 | 2.85 | 3 | 3.03 | 3 | 0.78 | 1 | 11.29 | 4.12 | -0.09
287 | 14.35 | 1.16 | 41.45 | 3.01 | 1.2 | 3.78 | 17.45 | 75.22 | 260.44 | 130.96 | 129.47 | 2.99 | 3 | 3.23 | 3 | 0.78 | 1 | 7.29 | 4.82 | -0.14
288 | 14.4 | 1 | 33.37 | 2.99 | 1.04 | 3.41 | 17.11 | 79.42 | 261.29 | 131.45 | 129.84 | 3.02 | 3 | 3.28 | 3 | 0.78 | 1 | 6.03 | 4.54 | -0.16
289 | 14.45 | 0.97 | 31.85 | 2.91 | 0.98 | 3.24 | 16.96 | 81.32 | 262.14 | 131.94 | 130.2 | 3.03 | 3 | 3.3 | 3 | 0.78 | 1 | 5.54 | 4.41 | -0.18
290 | 14.5 | 0.98 | 30.37 | 2.97 | 0.94 | 3.23 | 16.9 | 83.43 | 262.99 | 132.44 | 130.55 | 3.04 | 3 | 3.33 | 3 | 0.78 | 1 | 5.22 | 4.47 | -0.19
291 | 14.55 | 0.88 | 29.14 | 3.01 | 0.9 | 3.19 | 16.81 | 85.54 | 263.83 | 132.93 | 130.9 | 3.05 | 3 | 3.35 | 3 | 0.77 | 1 | 4.89 | 4.5 | -0.2
292 | 14.6 | 0.85 | 26.88 | 3.01 | 0.86 | 3.05 | 16.69 | 87.41 | 264.66 | 133.42 | 131.25 | 3.06 | 3 | 3.37 | 3 | 0.77 | 1 | 4.54 | 4.4 | -0.22
293 | 14.65 | 0.85 | 22.65 | 3.07 | 0.87 | 2.67 | 16.55 | 84.23 | 265.49 | 133.91 | 131.58 | 3.02 | 3 | 3.34 | 3 | 0.77 | 1 | 4.6 | 3.84 | -0.22
294 | 14.7 | 0.91 | 20.25 | 2.96 | 0.89 | 2.48 | 16.51 | 81.48 | 266.31 | 134.4 | 131.92 | 3 | 3 | 3.31 | 3 | 0.77 | 1 | 4.76 | 3.53 | -0.21
295 | 14.75 | 0.92 | 23.54 | 2.98 | 0.92 | 2.71 | 16.65 | 82.03 | 267.15 | 134.89 | 132.26 | 3.01 | 3 | 3.31 | 3 | 0.77 | 1 | 4.92 | 3.82 | -0.2
296 | 14.8 | 0.92 | 30.67 | 3 | 0.93 | 3 | 16.78 | 83.69 | 267.99 | 135.38 | 132.61 | 3.03 | 3 | 3.33 | 3 | 0.76 | 1 | 4.97 | 4.22 | -0.2
297 | 14.85 | 0.94 | 29.22 | 3.09 | 0.96 | 2.99 | 16.83 | 81.96 | 268.83 | 135.87 | 132.96 | 3.01 | 3 | 3.31 | 3 | 0.76 | 1 | 5.2 | 4.15 | -0.19
298 | 14.9 | 1.02 | 26.18 | 3.11 | 0.97 | 2.93 | 16.82 | 81.34 | 269.67 | 136.36 | 133.31 | 3.01 | 3 | 3.3 | 3 | 0.76 | 1 | 5.23 | 4.06 | -0.19
299 | 14.95 | 0.94 | 29.53 | 3.03 | 0.95 | 3.18 | 16.9 | 83.89 | 270.51 | 136.85 | 133.66 | 3.03 | 3 | 3.33 | 3 | 0.76 | 1 | 5.11 | 4.44 | -0.2
300 | 15 | 0.9 | 35.33 | 3.02 | 1 | 3.36 | 17.03 | 82.79 | 271.37 | 137.34 | 134.03 | 3.03 | 3 | 3.32 | 3 | 0.76 | 1 | 5.44 | 4.61 | -0.18
301 | 15.05 | 1.16 | 36.06 | 3.05 | 1.05 | 3.58 | 17.18 | 81.72 | 272.22 | 137.83 | 134.39 | 3.03 | 3 | 3.31 | 3 | 0.75 | 1 | 5.82 | 4.82 | -0.17
302 | 15.1 | 1.1 | 41.73 | 3.05 | 1.05 | 3.53 | 17.17 | 81.59 | 273.08 | 138.32 | 134.76 | 3.02 | 3 | 3.31 | 3 | 0.75 | 1 | 5.79 | 4.77 | -0.17
303 | 15.15 | 0.9 | 33.89 | 3.08 | 0.97 | 3.73 | 17.11 | 86.83 | 273.94 | 138.81 | 135.13 | 3.07 | 3 | 3.37 | 3 | 0.75 | 1 | 5.18 | 5.2 | -0.19
304 | 15.2 | 0.92 | 33.5 | 2.97 | 0.9 | 3.92 | 17.04 | 92.51 | 274.79 | 139.3 | 135.49 | 3.11 | 3 | 3.43 | 3 | 0.75 | 1 | 4.59 | 5.65 | -0.22
305 | 15.25 | 0.87 | 38.15 | 3.1 | 0.94 | 5.53 | 17.5 | 98.38 | 275.67 | 139.79 | 135.87 | 3.18 | 3 | 3.49 | 3 | 0.75 | 1 | 4.87 | 7.83 | -0.21
306 | 15.3 | 1.02 | 83.71 | 3.16 | 1.48 | 4.44 | 17.96 | 72.41 | 276.56 | 140.28 | 136.28 | 2.97 | 3 | 3.19 | 3 | 0.74 | 1 | 8.86 | 5.45 | -0.11
307 | 15.35 | 2.56 | 75.66 | 3.07 | 4.87 | 1.73 | 18.69 | 27.58 | 277.5 | 140.77 | 136.72 | 2.31 | 5 | 2.43 | 5 | 0.78 | 0.84 | 35.21 | 1.83 | -0.03
308 | 15.4 | 11.03 | 92.72 | 3.09 | 8.52 | 1.05 | 18.98 | 15.11 | 278.45 | 141.26 | 137.18 | 1.98 | 6 | 2.08 | 5 | 0.81 | 0.71 | 65.65 | 1.09 | -0.02
309 | 15.45 | 11.98 | 101.15 | 3.11 | 11.72 | 0.82 | 19.18 | 10.11 | 279.41 | 141.75 | 137.65 | 1.81 | 6 | 1.89 | 6 | 0.82 | 0.64 | 92.88 | 0.84 | -0.01
310 | 15.5 | 12.15 | 94.44 | 3.07 | 11.84 | 0.84 | 19.23 | 10.23 | 280.37 | 142.25 | 138.12 | 1.81 | 6 | 1.89 | 6 | 0.82 | 0.64 | 93.56 | 0.86 | -0.01
311 | 15.55 | 11.38 | 103.77 | 3.13 | 11.46 | 0.91 | 19.26 | 11.03 | 281.33 | 142.74 | 138.6 | 1.84 | 6 | 1.93 | 6 | 0.82 | 0.65 | 89.92 | 0.93 | -0.01
312 | 15.6 | 10.84 | 113.03 | 3.03 | 10.04 | 1.23 | 19.41 | 14.73 | 282.3 | 143.23 | 139.08 | 1.97 | 6 | 2.06 | 5 | 0.8 | 0.7 | 77.01 | 1.27 | -0.01
313 | 15.65 | 7.89 | 154.34 | 3.11 | 7.79 | 1.76 | 19.44 | 21.11 | 283.27 | 143.72 | 139.56 | 2.16 | 5 | 2.26 | 5 | 0.78 | 0.78 | 57.73 | 1.83 | -0.02
314 | 15.7 | 4.65 | 143.84 | 3.11 | 5 | 2.67 | 19.24 | 33.03 | 284.24 | 144.21 | 140.03 | 2.42 | 5 | 2.55 | 4 | 0.75 | 0.89 | 34.91 | 2.83 | -0.03
315 | 15.75 | 2.47 | 102.72 | 3.12 | 2.81 | 3.62 | 18.7 | 50.13 | 285.17 | 144.7 | 140.47 | 2.7 | 4 | 2.87 | 3 | 0.72 | 1 | 18 | 4.03 | -0.06
316 | 15.8 | 1.32 | 58.89 | 3.11 | 1.74 | 3.92 | 18.06 | 65.49 | 286.07 | 145.19 | 140.89 | 2.88 | 3 | 3.1 | 3 | 0.72 | 1 | 10.32 | 4.69 | -0.1
317 | 15.85 | 1.43 | 43.24 | 3.14 | 1.48 | 3.54 | 17.69 | 69.41 | 286.96 | 145.68 | 141.28 | 2.91 | 3 | 3.15 | 3 | 0.72 | 1 | 8.43 | 4.39 | -0.12
318 | 15.9 | 1.68 | 54.61 | 3.08 | 1.42 | 4.7 | 17.95 | 76.93 | 287.86 | 146.17 | 141.69 | 3 | 3 | 3.25 | 3 | 0.72 | 1 | 7.97 | 5.9 | -0.13
319 | 15.95 | 1.14 | 101.97 | 3.1 | 1.34 | 5.95 | 18.13 | 84.76 | 288.76 | 146.66 | 142.1 | 3.08 | 3 | 3.34 | 3 | 0.71 | 1 | 7.38 | 7.58 | -0.14
320 | 16 | 1.19 | 81.97 | 3.14 | 4.01 | 2.22 | 18.68 | 34.92 | 289.7 | 147.15 | 142.55 | 2.44 | 5 | 2.59 | 4 | 0.73 | 0.91 | 26.94 | 2.39 | -0.04
321 | 16.05 | 9.7 | 82.61 | 3.11 | 7.85 | 1.17 | 18.98 | 17.32 | 290.65 | 147.64 | 143 | 2.04 | 6 | 2.15 | 5 | 0.78 | 0.74 | 57.84 | 1.21 | -0.02
322 | 16.1 | 12.66 | 110.47 | 3.17 | 11.46 | 0.95 | 19.31 | 11.57 | 291.61 | 148.13 | 143.48 | 1.85 | 6 | 1.95 | 6 | 0.79 | 0.66 | 87.5 | 0.97 | -0.01
323 | 16.15 | 12.01 | 132.42 | 3.18 | 12.35 | 1.02 | 19.52 | 11.44 | 292.59 | 148.62 | 143.97 | 1.85 | 6 | 1.94 | 6 | 0.79 | 0.66 | 94.37 | 1.05 | -0.01
324 | 16.2 | 12.39 | 135.75 | 3.23 | 12.66 | 1.05 | 19.59 | 11.44 | 293.57 | 149.11 | 144.45 | 1.85 | 6 | 1.94 | 6 | 0.79 | 0.66 | 96.51 | 1.07 | -0.01
325 | 16.25 | 13.57 | 130.51 | 3.24 | 13.12 | 1.01 | 19.59 | 10.83 | 294.55 | 149.6 | 144.94 | 1.83 | 6 | 1.92 | 6 | 0.79 | 0.65 | 100.22 | 1.03 | -0.01
326 | 16.3 | 13.4 | 130.49 | 3.26 | 13.08 | 0.98 | 19.56 | 10.68 | 295.52 | 150.09 | 145.43 | 1.82 | 6 | 1.91 | 6 | 0.79 | 0.65 | 99.76 | 1 | -0.01
327 | 16.35 | 12.27 | 123.75 | 3.26 | 12.34 | 0.98 | 19.47 | 11.25 | 296.5 | 150.58 | 145.91 | 1.84 | 6 | 1.93 | 6 | 0.79 | 0.66 | 93.49 | 1.01 | -0.01
328 | 16.4 | 11.36 | 109.61 | 3.38 | 11.42 | 0.98 | 19.35 | 11.99 | 297.46 | 151.07 | 146.39 | 1.87 | 6 | 1.96 | 6 | 0.78 | 0.67 | 85.8 | 1.01 | -0.01
329 | 16.45 | 10.64 | 102.87 | 3.34 | 10.68 | 0.98 | 19.25 | 12.69 | 298.43 | 151.56 | 146.86 | 1.89 | 6 | 1.99 | 6 | 0.78 | 0.68 | 79.61 | 1.01 | -0.01
330 | 16.5 | 10.05 | 102.61 | 3.28 | 9.93 | 1.04 | 19.2 | 13.93 | 299.39 | 152.06 | 147.33 | 1.93 | 6 | 2.04 | 6 | 0.77 | 0.7 | 73.16 | 1.07 | -0.02
331 | 16.55 | 9.09 | 104.65 | 3.26 | 9.8 | 1.05 | 19.19 | 14.13 | 300.35 | 152.55 | 147.8 | 1.93 | 6 | 2.04 | 6 | 0.77 | 0.7 | 71.95 | 1.08 | -0.02
332 | 16.6 | 10.26 | 100.62 | 3.41 | 10.1 | 0.99 | 19.18 | 13.43 | 301.31 | 153.04 | 148.27 | 1.91 | 6 | 2.02 | 6 | 0.77 | 0.69 | 74.32 | 1.02 | -0.02
333 | 16.65 | 10.95 | 96.04 | 3.45 | 10.82 | 0.91 | 19.18 | 12.09 | 302.26 | 153.53 | 148.74 | 1.86 | 6 | 1.97 | 6 | 0.77 | 0.67 | 80.15 | 0.94 | -0.01
334 | 16.7 | 11.24 | 98.42 | 3.45 | 11.22 | 0.91 | 19.24 | 11.77 | 303.23 | 154.02 | 149.21 | 1.85 | 6 | 1.96 | 6 | 0.77 | 0.67 | 83.15 | 0.94 | -0.01
335 | 16.75 | 11.46 | 112.4 | 3.46 | 11.21 | 0.96 | 19.3 | 12.19 | 304.19 | 154.51 | 149.68 | 1.87 | 6 | 1.97 | 6 | 0.77 | 0.68 | 82.74 | 0.99 | -0.01
336 | 16.8 | 10.94 | 112.98 | 3.48 | 10.97 | 1 | 19.31 | 12.68 | 305.16 | 155 | 150.16 | 1.88 | 6 | 1.99 | 6 | 0.76 | 0.68 | 80.51 | 1.02 | -0.01
337 | 16.85 | 10.52 | 102.46 | 3.54 | 10.59 | 0.97 | 19.22 | 12.89 | 306.12 | 155.49 | 150.63 | 1.89 | 6 | 2 | 6 | 0.76 | 0.69 | 77.34 | 1 | -0.01
338 | 16.9 | 10.31 | 93.71 | 3.68 | 10.27 | 0.92 | 19.11 | 12.8 | 307.07 | 155.98 | 151.09 | 1.88 | 6 | 1.99 | 6 | 0.76 | 0.68 | 74.78 | 0.95 | -0.02
339 | 16.95 | 9.97 | 86.59 | 3.59 | 9.86 | 0.89 | 19.01 | 13 | 308.02 | 156.47 | 151.55 | 1.89 | 6 | 2 | 6 | 0.76 | 0.69 | 71.51 | 0.92 | -0.02
340 | 17 | 9.31 | 82.3 | 3.6 | 9.26 | 0.93 | 18.97 | 14.06 | 308.97 | 156.96 | 152.01 | 1.92 | 6 | 2.04 | 6 | 0.75 | 0.7 | 66.42 | 0.96 | -0.02
341 | 17.05 | 8.49 | 89.32 | 3.65 | 8.17 | 1.15 | 19.02 | 17.3 | 309.92 | 157.45 | 152.47 | 2.02 | 6 | 2.15 | 5 | 0.74 | 0.74 | 57.23 | 1.19 | -0.02
342 | 17.1 | 6.7 | 109.63 | 3.69 | 6.57 | 1.61 | 19.07 | 23.62 | 310.88 | 157.94 | 152.94 | 2.19 | 5 | 2.33 | 5 | 0.72 | 0.81 | 44.2 | 1.69 | -0.02
343 | 17.15 | 4.52 | 118.34 | 3.67 | 4.57 | 2.4 | 18.97 | 34.79 | 311.83 | 158.43 | 153.39 | 2.42 | 5 | 2.59 | 4 | 0.69 | 0.91 | 28.82 | 2.57 | -0.04
344 | 17.2 | 2.5 | 101 | 3.82 | 2.89 | 3.22 | 18.61 | 49.81 | 312.76 | 158.92 | 153.83 | 2.65 | 4 | 2.86 | 3 | 0.66 | 1 | 16.76 | 3.62 | -0.06
345 | 17.25 | 1.65 | 60.26 | 3.76 | 1.86 | 3.62 | 18.07 | 64.83 | 313.66 | 159.41 | 154.25 | 2.83 | 3 | 3.09 | 3 | 0.66 | 1 | 10.01 | 4.35 | -0.1
346 | 17.3 | 1.42 | 40.35 | 3.76 | 1.44 | 3.14 | 17.51 | 71.64 | 314.54 | 159.9 | 154.63 | 2.88 | 3 | 3.18 | 3 | 0.66 | 1 | 7.28 | 4.02 | -0.14
347 | 17.35 | 1.25 | 35.24 | 3.83 | 1.25 | 2.98 | 17.23 | 76.85 | 315.4 | 160.39 | 155 | 2.92 | 3 | 3.25 | 3 | 0.65 | 1 | 6.01 | 3.98 | -0.17
348 | 17.4 | 1.07 | 35.75 | 3.98 | 1.12 | 4.37 | 17.51 | 90.41 | 316.27 | 160.88 | 155.39 | 3.06 | 3 | 3.41 | 3 | 0.65 | 1 | 5.18 | 6.09 | -0.2
349 | 17.45 | 1.04 | 76.02 | 3.97 | 1.55 | 3.81 | 17.85 | 72.81 | 317.16 | 161.37 | 155.79 | 2.91 | 3 | 3.2 | 3 | 0.65 | 1 | 7.92 | 4.79 | -0.13
350 | 17.5 | 2.54 | 65.64 | 3.82 | 4.53 | 1.65 | 18.53 | 30.46 | 318.09 | 161.87 | 156.23 | 2.32 | 5 | 2.49 | 5 | 0.68 | 0.88 | 28.43 | 1.78 | -0.04
351 | 17.55 | 10.01 | 82.86 | 3.97 | 8.67 | 0.94 | 18.87 | 15.14 | 319.03 | 162.36 | 156.68 | 1.95 | 6 | 2.08 | 5 | 0.73 | 0.72 | 60.23 | 0.97 | -0.02
352 | 17.6 | 13.45 | 95.24 | 4.07 | 12.82 | 0.74 | 19.2 | 9.46 | 319.99 | 162.85 | 157.15 | 1.75 | 6 | 1.86 | 6 | 0.76 | 0.64 | 93.33 | 0.76 | -0.01
353 | 17.65 | 15.01 | 106.82 | 3.99 | 14.77 | 0.7 | 19.36 | 7.96 | 320.96 | 163.34 | 157.63 | 1.69 | 6 | 1.79 | 6 | 0.76 | 0.61 | 108.91 | 0.72 | -0.01
354 | 17.7 | 15.86 | 109.43 | 4 | 15.71 | 0.69 | 19.43 | 7.38 | 321.93 | 163.83 | 158.11 | 1.66 | 6 | 1.76 | 6 | 0.77 | 0.6 | 116.25 | 0.7 | -0.01
355 | 17.75 | 16.25 | 108.96 | 3.98 | 16.2 | 0.67 | 19.45 | 7.01 | 322.91 | 164.32 | 158.59 | 1.64 | 6 | 1.75 | 6 | 0.77 | 0.59 | 120.14 | 0.69 | -0.01
356 | 17.8 | 16.5 | 108.25 | 4.03 | 16.42 | 0.66 | 19.45 | 6.81 | 323.88 | 164.81 | 159.07 | 1.63 | 6 | 1.74 | 6 | 0.77 | 0.59 | 121.75 | 0.67 | -0.01
357 | 17.85 | 16.51 | 107.12 | 4.1 | 16.47 | 0.66 | 19.46 | 6.82 | 324.85 | 165.3 | 159.55 | 1.63 | 6 | 1.74 | 6 | 0.76 | 0.59 | 121.91 | 0.67 | -0.01
358 | 17.9 | 16.41 | 111.11 | 4.09 | 16.49 | 0.64 | 19.42 | 6.65 | 325.82 | 165.79 | 160.03 | 1.62 | 6 | 1.73 | 6 | 0.76 | 0.59 | 121.98 | 0.65 | -0.01
359 | 17.95 | 16.55 | 98.21 | 4.15 | 16.58 | 0.65 | 19.44 | 6.67 | 326.8 | 166.28 | 160.52 | 1.62 | 6 | 1.73 | 6 | 0.76 | 0.59 | 122.42 | 0.66 | -0.01
360 | 18 | 16.79 | 111.71 | 4.11 | 16.98 | 0.62 | 19.43 | 6.29 | 327.77 | 166.77 | 161 | 1.6 | 6 | 1.71 | 6 | 0.76 | 0.58 | 125.58 | 0.63 | -0.01
361 | 18.05 | 17.59 | 105.4 | 4.17 | 17.49 | 0.57 | 19.38 | 5.68 | 328.74 | 167.26 | 161.48 | 1.57 | 6 | 1.68 | 6 | 0.77 | 0.57 | 129.96 | 0.58 | -0.01
362 | 18.1 | 18.09 | 82.76 | 4.19 | 17.86 | 0.49 | 19.24 | 4.84 | 329.7 | 167.75 | 161.95 | 1.53 | 6 | 1.63 | 6 | 0.77 | 0.55 | 133.68 | 0.5 | -0.01
363 | 18.15 | 17.91 | 75.15 | 4.14 | 17.66 | 0.41 | 19.02 | 4.19 | 330.65 | 168.24 | 162.41 | 1.49 | 6 | 1.59 | 6 | 0.78 | 0.54 | 132.83 | 0.42 | -0.01
364 | 18.2 | 16.98 | 60.99 | 4.28 | 16.93 | 0.39 | 18.88 | 4.23 | 331.59 | 168.73 | 162.86 | 1.49 | 6 | 1.59 | 6 | 0.78 | 0.54 | 126.97 | 0.39 | -0.01
365 | 18.25 | 15.9 | 60.55 | 4.28 | 15.87 | 0.36 | 18.69 | 4.37 | 332.53 | 169.22 | 163.31 | 1.49 | 6 | 1.6 | 6 | 0.77 | 0.54 | 118.48 | 0.37 | -0.01
366 | 18.3 | 14.73 | 48.71 | 4.25 | 14.96 | 0.35 | 18.57 | 4.69 | 333.46 | 169.71 | 163.74 | 1.51 | 6 | 1.62 | 6 | 0.77 | 0.55 | 111 | 0.36 | -0.01
367 | 18.35 | 14.26 | 46.59 | 4.32 | 14.27 | 0.33 | 18.44 | 4.86 | 334.38 | 170.2 | 164.18 | 1.51 | 6 | 1.63 | 6 | 0.77 | 0.55 | 105.39 | 0.34 | -0.01
368 | 18.4 | 13.83 | 46.3 | 4.45 | 14.02 | 0.36 | 18.52 | 5 | 335.3 | 170.69 | 164.61 | 1.54 | 6 | 1.66 | 6 | 0.76 | 0.56 | 102.74 | 0.37 | -0.01
369 | 18.45 | 13.96 | 59.53 | 4.29 | 14 | 0.42 | 18.68 | 5 | 336.24 | 171.18 | 165.05 | 1.57 | 6 | 1.69 | 6 | 0.75 | 0.58 | 101.82 | 0.43 | -0.01
370 | 18.5 | 14.22 | 69.96 | 4.37 | 14.58 | 0.47 | 18.88 | 5 | 337.18 | 171.68 | 165.51 | 1.59 | 6 | 1.71 | 6 | 0.75 | 0.58 | 105.66 | 0.48 | -0.01
371 | 18.55 | 15.55 | 76.67 | 4.55 | 15.47 | 0.52 | 19.08 | 6.21 | 338.14 | 172.17 | 165.97 | 1.59 | 6 | 1.7 | 6 | 0.75 | 0.58 | 112.11 | 0.53 | -0.01
372 | 18.6 | 16.65 | 93.33 | 4.56 | 16.17 | 0.52 | 19.15 | 5.9 | 339.09 | 172.66 | 166.44 | 1.57 | 6 | 1.69 | 6 | 0.75 | 0.58 | 117.43 | 0.53 | -0.01
373 | 18.65 | 16.31 | 81.09 | 4.59 | 16.64 | 0.51 | 19.17 | 5.63 | 340.05 | 173.15 | 166.91 | 1.56 | 6 | 1.67 | 6 | 0.75 | 0.57 | 121.06 | 0.52 | -0.01
374 | 18.7 | 16.97 | 80.12 | 4.47 | 16.44 | 0.47 | 19.07 | 5 | 341.01 | 173.64 | 167.37 | 1.54 | 6 | 1.66 | 6 | 0.75 | 0.56 | 119.64 | 0.48 | -0.01
375 | 18.75 | 16.03 | 71.62 | 4.54 | 16.21 | 0.44 | 18.97 | 5 | 341.95 | 174.13 | 167.83 | 1.53 | 6 | 1.65 | 6 | 0.75 | 0.56 | 118.01 | 0.45 | -0.01
376 | 18.8 | 15.64 | 63.35 | 4.65 | 15.58 | 0.42 | 18.85 | 5 | 342.9 | 174.62 | 168.28 | 1.54 | 6 | 1.65 | 6 | 0.75 | 0.56 | 113.01 | 0.43 | -0.01
377 | 18.85 | 15.07 | 61.44 | 4.64 | 15.23 | 0.41 | 18.78 | 5 | 343.84 | 175.11 | 168.73 | 1.54 | 6 | 1.66 | 6 | 0.75 | 0.56 | 110.15 | 0.42 | -0.01
378 | 18.9 | 14.97 | 60.91 | 4.69 | 14.93 | 0.41 | 18.75 | 5 | 344.77 | 175.6 | 169.17 | 1.54 | 6 | 1.67 | 6 | 0.75 | 0.57 | 107.54 | 0.42 | -0.01
379 | 18.95 | 14.74 | 60.44 | 4.64 | 14.69 | 0.47 | 18.89 | 5 | 345.72 | 176.09 | 169.63 | 1.58 | 6 | 1.71 | 6 | 0.74 | 0.58 | 104.71 | 0.48 | -0.01
380 | 19 | 14.35 | 86.59 | 4.6 | 14.52 | 0.5 | 18.95 | 6.69 | 346.67 | 176.58 | 170.09 | 1.6 | 6 | 1.73 | 6 | 0.74 | 0.59 | 102.86 | 0.52 | -0.01
381 | 19.05 | 14.46 | 71.92 | 4.7 | 14.47 | 0.52 | 18.99 | 6.93 | 347.62 | 177.07 | 170.54 | 1.62 | 6 | 1.74 | 6 | 0.73 | 0.6 | 102.09 | 0.54 | -0.01
382 | 19.1 | 14.6 | 68.67 | 4.72 | 14.79 | 0.5 | 18.97 | 6.53 | 348.56 | 177.56 | 171 | 1.6 | 6 | 1.72 | 6 | 0.73 | 0.59 | 104.64 | 0.51 | -0.01
383 | 19.15 | 15.31 | 80.61 | 4.75 | 15.24 | 0.5 | 19.02 | 6.33 | 349.51 | 178.05 | 171.46 | 1.59 | 6 | 1.71 | 6 | 0.73 | 0.59 | 107.91 | 0.51 | -0.01
384 | 19.2 | 15.8 | 79.64 | 4.76 | 15.9 | 0.57 | 19.23 | 6.66 | 350.48 | 178.54 | 171.93 | 1.6 | 6 | 1.73 | 6 | 0.73 | 0.59 | 112.11 | 0.58 | -0.01
385 | 19.25 | 16.58 | 111.01 | 4.73 | 16.43 | 0.66 | 19.45 | 7.23 | 351.45 | 179.03 | 172.42 | 1.63 | 6 | 1.76 | 6 | 0.73 | 0.6 | 115.05 | 0.68 | -0.01
386 | 19.3 | 16.9 | 135.06 | 4.76 | 17.38 | 0.73 | 19.65 | 7.37 | 352.43 | 179.52 | 172.91 | 1.64 | 6 | 1.76 | 6 | 0.72 | 0.61 | 121.46 | 0.74 | -0.01
387 | 19.35 | 18.66 | 134.35 | 4.83 | 18.53 | 0.72 | 19.74 | 6.84 | 353.42 | 180.01 | 173.41 | 1.62 | 6 | 1.74 | 6 | 0.73 | 0.6 | 130.12 | 0.74 | -0.01
388 | 19.4 | 20.03 | 131.87 | 4.75 | 19.37 | 0.7 | 19.77 | 6.35 | 354.41 | 180.5 | 173.9 | 1.6 | 6 | 1.71 | 6 | 0.73 | 0.59 | 136.58 | 0.71 | -0.01
389 | 19.45 | 19.42 | 140.28 | 4.85 | 19.78 | 0.68 | 19.78 | 6.08 | 355.4 | 180.99 | 174.4 | 1.58 | 6 | 1.7 | 6 | 0.73 | 0.58 | 139.67 | 0.7 | -0.01
390 | 19.5 | 19.89 | 133.27 | 4.9 | 20.04 | 0.7 | 19.82 | 6.12 | 356.39 | 181.49 | 174.9 | 1.58 | 6 | 1.7 | 6 | 0.73 | 0.58 | 141.23 | 0.71 | -0.01
391 | 19.55 | 20.81 | 145.81 | 4.83 | 20.38 | 0.65 | 19.77 | 5.66 | 357.38 | 181.98 | 175.4 | 1.56 | 6 | 1.68 | 6 | 0.73 | 0.57 | 144.15 | 0.66 | -0.01
392 | 19.6 | 20.44 | 120.14 | 4.83 | 20.39 | 0.61 | 19.69 | 5.29 | 358.36 | 182.47 | 175.89 | 1.54 | 6 | 1.65 | 6 | 0.73 | 0.57 | 144.58 | 0.62 | -0.01
393 | 19.65 | 19.92 | 105.47 | 4.91 | 20.08 | 0.55 | 19.54 | 4.89 | 359.34 | 182.96 | 176.38 | 1.51 | 6 | 1.63 | 6 | 0.73 | 0.56 | 142.76 | 0.56 | -0.01
394 | 19.7 | 19.87 | 103.53 | 4.84 | 19.66 | 0.54 | 19.49 | 4.98 | 360.31 | 183.45 | 176.86 | 1.52 | 6 | 1.64 | 6 | 0.73 | 0.56 | 139.38 | 0.55 | -0.01
395 | 19.75 | 19.2 | 109 | 5 | 19.43 | 0.58 | 19.57 | 5.46 | 361.29 | 183.94 | 177.35 | 1.54 | 6 | 1.66 | 6 | 0.73 | 0.57 | 136.63 | 0.6 | -0.01
396 | 19.8 | 19.21 | 127.95 | 5.15 | 19.47 | 0.67 | 19.74 | 6.22 | 362.28 | 184.43 | 177.85 | 1.58 | 6 | 1.71 | 6 | 0.72 | 0.59 | 135.49 | 0.69 | -0.01
397 | 19.85 | 20 | 157.31 | 5.16 | 20.3 | 0.77 | 19.95 | 6.64 | 363.27 | 184.92 | 178.36 | 1.61 | 6 | 1.73 | 6 | 0.71 | 0.6 | 140.47 | 0.78 | -0.01
398 | 19.9 | 21.7 | 180.85 | 5.19 | 21.53 | 0.79 | 20.08 | 6.44 | 364.28 | 185.41 | 178.87 | 1.6 | 6 | 1.72 | 6 | 0.71 | 0.59 | 149.16 | 0.81 | -0.01
399 | 19.95 | 22.89 | 173.33 | 5.1 | 22.59 | 0.75 | 20.09 | 5.83 | 365.28 | 185.9 | 179.38 | 1.57 | 6 | 1.68 | 6 | 0.72 | 0.58 | 157.43 | 0.76 | -0.01
400 | 20 | 23.17 | 155.52 | 5.17 | 23.36 | 0.69 | 20.05 | 5.17 | 366.28 | 186.39 | 179.89 | 1.53 | 6 | 1.65 | 6 | 0.72 | 0.57 | 163.95 | 0.7 | -0.01
401 | 20.05 | 24.03 | 156.4 | 5.29 | 23.75 | 0.67 | 20.04 | 4.91 | 367.29 | 186.88 | 180.41 | 1.52 | 6 | 1.63 | 6 | 0.72 | 0.56 | 166.95 | 0.68 | -0.01
402 | 20.1 | 24.05 | 165.98 | 5.16 | 24.04 | 0.69 | 20.08 | 4.96 | 368.29 | 187.37 | 180.92 | 1.52 | 6 | 1.64 | 6 | 0.72 | 0.56 | 168.58 | 0.7 | -0.01
403 | 20.15 | 24.03 | 172.39 | 5.42 | 24.13 | 0.7 | 20.1 | 5.02 | 369.3 | 187.86 | 181.43 | 1.52 | 6 | 1.64 | 6 | 0.72 | 0.56 | 168.79 | 0.71 | -0.01
404 | 20.2 | 24.3 | 165.06 | 5.47 | 23.95 | 0.68 | 20.07 | 4.98 | 370.3 | 188.35 | 181.95 | 1.52 | 6 | 1.64 | 6 | 0.72 | 0.56 | 167.36 | 0.69 | -0.01
405 | 20.25 | 23.53 | 152.91 | 5.46 | 23.65 | 0.66 | 20.01 | 4.91 | 371.3 | 188.84 | 182.46 | 1.52 | 6 | 1.63 | 6 | 0.72 | 0.56 | 165.07 | 0.67 | -0.01
406 | 20.3 | 23.13 | 152.04 | 5.56 | 23.26 | -46.51 | 13.73 | 100 | 371.99 | 189.33 | 182.65 | 0 | 0 | 4.06 | 0 | 0.55 | 1 | 125.33 | -47.27 | -0.01
407 | 20.35 | 23.13 | -32768 | 5.47 | 23.39 | -93.16 | 13.73 | 100 | 372.67 | 189.82 | 182.85 | 0 | 0 | 4.06 | 0 | 0.55 | 1 | 125.91 | -94.67 | -0.01
408 | 20.4 | 23.92 | -32768 | 5.59 | 23.66 | -138.51 | 13.73 | 100 | 373.36 | 190.31 | 183.05 | 0 | 0 | 4.06 | 0 | 0.55 | 1 | 127.21 | -140.73 | -0.01

## MSC045 - Interpretation
| Input Data |  |  |  | Interpretation results
No. | Depth (m) | qc (MPa) | fs (kPa) | u (kPa) | qt (MPa) | Rf (%) | Gamma (kN/m³) | FC (%) | σ,v (kPa) | uo (kPa) | σ',vo (kPa) | Ic SBT | SBT | Ic | SBTn | Cn | n | Qtn | Fr (%) | Bq | U2 | I(B) | Mod. SBTn
1 | 0.05 | 0.73 | 53.68 | 7.39 | 1.53 | 4.49 | 18.02 | 45.05 | 0.9 | 0 | 0.9 | 2.96 | 3 | 2.78 | 3 | 1.7 | 0.91 | 25.73 | 4.49 | 0
2 | 0.1 | 3.14 | 99.31 | 1.35 | 2.16 | 4.49 | 18.55 | 39.13 | 1.83 | 0 | 1.83 | 2.84 | 3 | 2.67 | 4 | 1.7 | 0.87 | 36.28 | 4.49 | 0
3 | 0.15 | 2.62 | 138.23 | 2.41 | 2.95 | 4.18 | 18.94 | 33.34 | 2.78 | 0 | 2.78 | 2.72 | 4 | 2.56 | 4 | 1.7 | 0.83 | 49.45 | 4.18 | 0
4 | 0.2 | 3.09 | 132.07 | 1.76 | 2.93 | 4.58 | 19.04 | 34.8 | 3.73 | 0 | 3.73 | 2.75 | 3 | 2.59 | 4 | 1.7 | 0.84 | 49.16 | 4.58 | 0
5 | 0.25 | 3.09 | 132.39 | 1.61 | 3.25 | 4.05 | 19.05 | 31.57 | 4.68 | 0 | 4.68 | 2.68 | 4 | 2.52 | 4 | 1.7 | 0.81 | 54.45 | 4.06 | 0
6 | 0.3 | 3.57 | 130.52 | 1.59 | 3.62 | 3.59 | 19.08 | 28.49 | 5.63 | 0 | 5.63 | 2.61 | 4 | 2.45 | 4 | 1.7 | 0.79 | 60.65 | 3.6 | 0
7 | 0.35 | 4.2 | 127.36 | 1.7 | 3.8 | 3.27 | 19.05 | 26.66 | 6.59 | 0 | 6.59 | 2.57 | 4 | 2.41 | 5 | 1.7 | 0.77 | 63.59 | 3.28 | 0
8 | 0.4 | 3.62 | 114.77 | 1.74 | 3.76 | 2.96 | 18.92 | 25.51 | 7.53 | 0 | 7.53 | 2.54 | 4 | 2.38 | 5 | 1.7 | 0.76 | 63.02 | 2.96 | 0
9 | 0.45 | 3.47 | 91.96 | 1.7 | 3.49 | 2.57 | 18.64 | 24.73 | 8.46 | 0 | 8.46 | 2.53 | 4 | 2.36 | 5 | 1.7 | 0.75 | 58.42 | 2.57 | 0
10 | 0.5 | 3.38 | 62.09 | 1.74 | 3.27 | 2.25 | 18.38 | 24.03 | 9.38 | 0 | 9.38 | 2.51 | 4 | 2.34 | 5 | 1.7 | 0.75 | 54.66 | 2.25 | 0
11 | 0.55 | 2.95 | 66.16 | 1.71 | 2.81 | 2.28 | 18.17 | 26.17 | 10.29 | 0 | 10.29 | 2.57 | 4 | 2.39 | 5 | 1.7 | 0.77 | 46.92 | 2.29 | 0
12 | 0.6 | 2.09 | 63.93 | 1.7 | 2.27 | 2.73 | 18.05 | 31.4 | 11.19 | 0 | 11.19 | 2.69 | 4 | 2.52 | 4 | 1.7 | 0.81 | 37.85 | 2.74 | 0
13 | 0.65 | 1.76 | 55.61 | 1.77 | 1.86 | 2.97 | 17.84 | 35.68 | 12.09 | 0 | 12.09 | 2.78 | 4 | 2.61 | 4 | 1.7 | 0.85 | 30.95 | 2.99 | 0
14 | 0.7 | 1.72 | 46.16 | 1.74 | 1.65 | 2.88 | 17.62 | 37.26 | 12.97 | 0 | 12.97 | 2.81 | 4 | 2.64 | 4 | 1.7 | 0.86 | 27.42 | 2.9 | 0
15 | 0.75 | 1.46 | 40.56 | 1.73 | 1.48 | 2.74 | 17.4 | 38.42 | 13.84 | 0 | 13.84 | 2.84 | 4 | 2.66 | 4 | 1.7 | 0.87 | 24.6 | 2.76 | 0
16 | 0.8 | 1.26 | 34.77 | 1.76 | 1.25 | 2.84 | 17.18 | 42.08 | 14.7 | 0 | 14.7 | 2.91 | 3 | 2.73 | 4 | 1.7 | 0.9 | 20.73 | 2.87 | 0
17 | 0.85 | 1.03 | 31.16 | 1.78 | 1.07 | 2.88 | 16.95 | 45.44 | 15.54 | 0 | 15.54 | 2.97 | 3 | 2.79 | 4 | 1.7 | 0.92 | 17.64 | 2.92 | 0
18 | 0.9 | 0.91 | 26.3 | 1.77 | 0.93 | 2.78 | 16.69 | 47.84 | 16.38 | 0 | 16.38 | 3.01 | 3 | 2.83 | 4 | 1.7 | 0.94 | 15.28 | 2.83 | 0
19 | 0.95 | 0.84 | 19.75 | 1.82 | 0.82 | 2.54 | 16.41 | 49.1 | 17.2 | 0 | 17.2 | 3.03 | 3 | 2.85 | 4 | 1.7 | 0.95 | 13.53 | 2.59 | 0
20 | 1 | 0.72 | 16.66 | 1.79 | 0.75 | 2.25 | 16.13 | 49.49 | 18.01 | 0 | 18.01 | 3.04 | 3 | 2.86 | 4 | 1.7 | 0.95 | 12.29 | 2.31 | 0
21 | 1.05 | 0.69 | 14.34 | 1.79 | 0.7 | 2.14 | 15.97 | 50.36 | 18.8 | 0.49 | 18.31 | 3.05 | 3 | 2.87 | 4 | 1.7 | 0.95 | 11.43 | 2.2 | 0
22 | 1.1 | 0.69 | 13.96 | 1.85 | 0.68 | 2.07 | 15.88 | 50.74 | 19.6 | 0.98 | 18.62 | 3.06 | 3 | 2.88 | 4 | 1.7 | 0.96 | 11.03 | 2.13 | 0
23 | 1.15 | 0.65 | 13.8 | 1.87 | 0.64 | 2.17 | 15.85 | 52.69 | 20.39 | 1.47 | 18.92 | 3.09 | 3 | 2.91 | 3 | 1.7 | 0.97 | 10.46 | 2.25 | 0
24 | 1.2 | 0.59 | 14.22 | 1.92 | 0.61 | 2.38 | 15.87 | 55.57 | 21.18 | 1.96 | 19.22 | 3.13 | 3 | 2.96 | 3 | 1.7 | 0.99 | 9.83 | 2.47 | 0
25 | 1.25 | 0.58 | 15.38 | 1.86 | 0.57 | 2.8 | 15.96 | 59.79 | 21.98 | 2.45 | 19.53 | 3.19 | 3 | 3.02 | 3 | 1.7 | 1 | 9.2 | 2.91 | 0
26 | 1.3 | 0.54 | 18.24 | 1.87 | 0.54 | 3.68 | 16.18 | 66.26 | 22.79 | 2.94 | 19.85 | 3.28 | 3 | 3.11 | 3 | 1.7 | 1 | 8.63 | 3.84 | 0
27 | 1.35 | 0.49 | 25.59 | 1.85 | 0.55 | 3.97 | 16.31 | 67.06 | 23.61 | 3.43 | 20.17 | 3.28 | 3 | 3.12 | 3 | 1.7 | 1 | 8.84 | 4.14 | 0
28 | 1.4 | 0.62 | 21.65 | 1.94 | 0.61 | 3.68 | 16.38 | 62.91 | 24.42 | 3.92 | 20.5 | 3.23 | 3 | 3.06 | 3 | 1.7 | 1 | 9.83 | 3.83 | 0
29 | 1.45 | 0.72 | 20.07 | 1.92 | 0.66 | 2.79 | 16.19 | 56.1 | 25.23 | 4.41 | 20.82 | 3.13 | 3 | 2.96 | 3 | 1.7 | 0.99 | 10.71 | 2.9 | 0
30 | 1.5 | 0.65 | 13.87 | 1.95 | 0.63 | 2.32 | 15.89 | 54.5 | 26.03 | 4.91 | 21.12 | 3.11 | 3 | 2.94 | 3 | 1.7 | 0.98 | 10.14 | 2.42 | 0
31 | 1.55 | 0.52 | 9.86 | 1.94 | 0.55 | 2.28 | 15.66 | 58.01 | 26.81 | 5.4 | 21.42 | 3.16 | 3 | 2.99 | 3 | 1.7 | 1 | 8.73 | 2.4 | -0.01
32 | 1.6 | 0.47 | 13.74 | 1.94 | 0.51 | 2.92 | 15.85 | 63.83 | 27.6 | 5.89 | 21.72 | 3.24 | 3 | 3.08 | 3 | 1.7 | 1 | 8.16 | 3.09 | -0.01
33 | 1.65 | 0.55 | 21.41 | 1.94 | 0.58 | 3.42 | 16.22 | 63.29 | 28.42 | 6.38 | 22.04 | 3.23 | 3 | 3.07 | 3 | 1.7 | 1 | 9.26 | 3.6 | -0.01
34 | 1.7 | 0.72 | 24.45 | 1.97 | 0.67 | 3.62 | 16.51 | 60.39 | 29.24 | 6.87 | 22.37 | 3.19 | 3 | 3.03 | 3 | 1.7 | 1 | 10.81 | 3.79 | -0.01
35 | 1.75 | 0.75 | 27.39 | 1.96 | 0.7 | 3.87 | 16.65 | 60.62 | 30.07 | 7.36 | 22.72 | 3.19 | 3 | 3.03 | 3 | 1.7 | 1 | 11.25 | 4.04 | -0.01
36 | 1.8 | 0.63 | 29.5 | 2.02 | 0.67 | 4.61 | 16.79 | 64.98 | 30.91 | 7.85 | 23.06 | 3.25 | 3 | 3.09 | 3 | 1.7 | 1 | 10.79 | 4.84 | -0.01
37 | 1.85 | 0.64 | 36.38 | 2.04 | 0.69 | 5.33 | 17 | 67.1 | 31.76 | 8.34 | 23.42 | 3.28 | 3 | 3.12 | 3 | 1.7 | 1 | 11.11 | 5.59 | -0.01
38 | 1.9 | 0.81 | 45.09 | 2.09 | 0.73 | 5.67 | 17.16 | 66.91 | 32.62 | 8.83 | 23.79 | 3.27 | 3 | 3.12 | 3 | 1.7 | 1 | 11.76 | 5.94 | -0.01
39 | 1.95 | 0.75 | 43.41 | 2.08 | 0.78 | 5.51 | 17.21 | 64.85 | 33.48 | 9.32 | 24.16 | 3.24 | 3 | 3.09 | 3 | 1.7 | 1 | 12.48 | 5.76 | -0.01
40 | 2 | 0.77 | 39.91 | 2.06 | 0.71 | 5.44 | 17.05 | 67.17 | 34.33 | 9.81 | 24.52 | 3.27 | 3 | 3.12 | 3 | 1.7 | 1 | 11.29 | 5.72 | -0.01
41 | 2.05 | 0.6 | 32.14 | 2.2 | 0.64 | 4.93 | 16.79 | 67.97 | 35.17 | 10.3 | 24.87 | 3.28 | 3 | 3.13 | 3 | 1.7 | 1 | 10.15 | 5.22 | -0.01
42 | 2.1 | 0.55 | 22.67 | 2.18 | 0.55 | 4.63 | 16.49 | 70.98 | 36 | 10.79 | 25.21 | 3.32 | 3 | 3.17 | 3 | 1.7 | 1 | 8.69 | 4.95 | -0.02
43 | 2.15 | 0.51 | 22.13 | 2.19 | 0.53 | 4.3 | 16.33 | 71.07 | 36.81 | 11.28 | 25.53 | 3.32 | 3 | 3.18 | 3 | 1.7 | 1 | 8.23 | 4.63 | -0.02
44 | 2.2 | 0.52 | 23.25 | 2.16 | 0.56 | 4.59 | 16.49 | 70.76 | 37.64 | 11.77 | 25.87 | 3.32 | 3 | 3.17 | 3 | 1.7 | 1 | 8.72 | 4.92 | -0.02
45 | 2.25 | 0.64 | 31.32 | 2.18 | 0.63 | 4.85 | 16.74 | 68.48 | 38.48 | 12.26 | 26.21 | 3.29 | 3 | 3.14 | 3 | 1.7 | 1 | 9.88 | 5.16 | -0.02
46 | 2.3 | 0.72 | 36.64 | 2.23 | 0.73 | 5.02 | 17.02 | 64.9 | 39.33 | 12.75 | 26.57 | 3.24 | 3 | 3.09 | 3 | 1.7 | 1 | 11.65 | 5.31 | -0.02
47 | 2.35 | 0.84 | 42.63 | 2.17 | 0.81 | 5.35 | 17.24 | 63.66 | 40.19 | 13.24 | 26.95 | 3.22 | 3 | 3.07 | 3 | 1.7 | 1 | 12.87 | 5.63 | -0.01
48 | 2.4 | 0.86 | 50.21 | 2.25 | 0.79 | 5.81 | 17.31 | 65.81 | 41.05 | 13.73 | 27.32 | 3.25 | 3 | 3.1 | 3 | 1.7 | 1 | 12.63 | 6.12 | -0.02
49 | 2.45 | 0.68 | 45.45 | 2.2 | 0.7 | 6.23 | 17.19 | 70.92 | 41.91 | 14.22 | 27.69 | 3.31 | 3 | 3.17 | 3 | 1.7 | 1 | 10.99 | 6.63 | -0.02
50 | 2.5 | 0.55 | 34.73 | 2.23 | 0.62 | 6 | 16.97 | 73.38 | 42.76 | 14.72 | 28.05 | 3.34 | 3 | 3.2 | 3 | 1.7 | 1 | 9.75 | 6.44 | -0.02
51 | 2.55 | 0.64 | 32.02 | 2.25 | 0.65 | 5.21 | 16.87 | 69.41 | 43.61 | 15.21 | 28.4 | 3.29 | 3 | 3.15 | 3 | 1.7 | 1 | 10.13 | 5.58 | -0.02
52 | 2.6 | 0.75 | 34.32 | 2.26 | 0.73 | 4.91 | 16.98 | 65.01 | 44.45 | 15.7 | 28.76 | 3.24 | 3 | 3.09 | 3 | 1.7 | 1 | 11.45 | 5.23 | -0.02
53 | 2.65 | 0.79 | 40.71 | 2.26 | 0.72 | 4.98 | 16.98 | 65.6 | 45.3 | 16.19 | 29.12 | 3.24 | 3 | 3.1 | 3 | 1.7 | 1 | 11.33 | 5.31 | -0.02
54 | 2.7 | 0.62 | 32.54 | 2.28 | 0.63 | 5.39 | 16.86 | 71.23 | 46.15 | 16.68 | 29.47 | 3.31 | 3 | 3.18 | 3 | 1.7 | 1 | 9.75 | 5.81 | -0.02
55 | 2.75 | 0.47 | 28.09 | 2.3 | 0.53 | 5.18 | 16.57 | 75.47 | 46.97 | 17.17 | 29.81 | 3.36 | 3 | 3.23 | 3 | 1.7 | 1 | 8.17 | 5.68 | -0.03
56 | 2.8 | 0.51 | 22.36 | 2.31 | 0.5 | 4.7 | 16.34 | 75.82 | 47.79 | 17.66 | 30.13 | 3.36 | 3 | 3.24 | 3 | 1.7 | 1 | 7.54 | 5.2 | -0.03
57 | 2.85 | 0.51 | 19.65 | 2.36 | 0.5 | 3.78 | 16.11 | 71.09 | 48.6 | 18.15 | 30.45 | 3.3 | 3 | 3.18 | 3 | 1.7 | 1 | 7.64 | 4.18 | -0.03
58 | 2.9 | 0.49 | 15.06 | 2.4 | 0.49 | 3.81 | 16.09 | 72.01 | 49.4 | 18.64 | 30.76 | 3.31 | 3 | 3.19 | 3 | 1.7 | 1 | 7.46 | 4.24 | -0.04
59 | 2.95 | 0.48 | 21.78 | 2.44 | 0.54 | 4 | 16.28 | 70.32 | 50.22 | 19.13 | 31.09 | 3.3 | 3 | 3.17 | 3 | 1.7 | 1 | 8.17 | 4.41 | -0.03
60 | 3 | 0.64 | 27.6 | 2.48 | 0.56 | 4.78 | 16.56 | 72.46 | 51.04 | 19.62 | 31.42 | 3.32 | 3 | 3.19 | 3 | 1.7 | 1 | 8.6 | 5.26 | -0.03
61 | 3.05 | 0.57 | 31.56 | 2.52 | 0.6 | 4.93 | 16.7 | 71.01 | 51.88 | 20.11 | 31.77 | 3.3 | 3 | 3.17 | 3 | 1.7 | 1 | 9.26 | 5.39 | -0.03
62 | 3.1 | 0.6 | 30.12 | 2.46 | 0.61 | 5.07 | 16.75 | 71.32 | 52.72 | 20.6 | 32.12 | 3.31 | 3 | 3.18 | 3 | 1.7 | 1 | 9.36 | 5.55 | -0.03
63 | 3.15 | 0.66 | 31.17 | 2.49 | 0.62 | 4.9 | 16.73 | 70.2 | 53.55 | 21.09 | 32.46 | 3.29 | 3 | 3.16 | 3 | 1.7 | 1 | 9.51 | 5.36 | -0.03
64 | 3.2 | 0.6 | 29.91 | 2.51 | 0.6 | 4.7 | 16.64 | 70.28 | 54.39 | 21.58 | 32.8 | 3.29 | 3 | 3.16 | 3 | 1.7 | 1 | 9.22 | 5.17 | -0.03
65 | 3.25 | 0.55 | 24.13 | 2.58 | 0.6 | 4.3 | 16.53 | 68.73 | 55.21 | 22.07 | 33.14 | 3.27 | 3 | 3.14 | 3 | 1.7 | 1 | 9.15 | 4.74 | -0.04
66 | 3.3 | 0.65 | 23.42 | 2.58 | 0.63 | 4.1 | 16.56 | 66.23 | 56.04 | 22.56 | 33.48 | 3.24 | 3 | 3.11 | 3 | 1.7 | 1 | 9.69 | 4.49 | -0.03
67 | 3.35 | 0.7 | 30.35 | 2.61 | 0.65 | 4.22 | 16.64 | 65.95 | 56.87 | 23.05 | 33.82 | 3.24 | 3 | 3.11 | 3 | 1.7 | 1 | 10.02 | 4.62 | -0.03
68 | 3.4 | 0.61 | 29.01 | 2.64 | 0.62 | 4.6 | 16.65 | 69.44 | 57.7 | 23.54 | 34.16 | 3.28 | 3 | 3.15 | 3 | 1.7 | 1 | 9.39 | 5.08 | -0.04
69 | 3.45 | 0.54 | 25.85 | 2.64 | 0.58 | 4.83 | 16.61 | 72.39 | 58.54 | 24.03 | 34.5 | 3.31 | 3 | 3.19 | 3 | 1.7 | 1 | 8.76 | 5.37 | -0.04
70 | 3.5 | 0.59 | 29.17 | 2.6 | 0.61 | 5.07 | 16.75 | 71.88 | 59.37 | 24.53 | 34.85 | 3.31 | 3 | 3.19 | 3 | 1.7 | 1 | 9.25 | 5.61 | -0.04
71 | 3.55 | 0.7 | 37.78 | 2.59 | 0.64 | 5.59 | 16.94 | 72.33 | 60.22 | 25.02 | 35.2 | 3.31 | 3 | 3.19 | 3 | 1.7 | 1 | 9.79 | 6.16 | -0.04
72 | 3.6 | 0.64 | 40.94 | 2.57 | 0.63 | 6.08 | 17.01 | 74.7 | 61.07 | 25.51 | 35.56 | 3.34 | 3 | 3.22 | 3 | 1.7 | 1 | 9.61 | 6.72 | -0.04
73 | 3.65 | 0.56 | 36.81 | 2.56 | 0.57 | 6.24 | 16.87 | 79.02 | 61.91 | 26 | 35.92 | 3.39 | 3 | 3.28 | 3 | 1.7 | 1 | 8.48 | 7.01 | -0.05
74 | 3.7 | 0.5 | 28.51 | 2.57 | 0.52 | 5.66 | 16.64 | 79.66 | 62.75 | 26.49 | 36.26 | 3.39 | 3 | 3.28 | 3 | 1.7 | 1 | 7.74 | 6.43 | -0.05
75 | 3.75 | 0.51 | 23.67 | 2.58 | 0.5 | 5.06 | 16.45 | 78.67 | 63.57 | 26.98 | 36.59 | 3.38 | 3 | 3.27 | 3 | 1.7 | 1 | 7.39 | 5.79 | -0.06
76 | 3.8 | 0.5 | 24.33 | 2.53 | 0.49 | 4.88 | 16.38 | 78.68 | 64.39 | 27.47 | 36.92 | 3.37 | 3 | 3.27 | 3 | 1.7 | 1 | 7.21 | 5.61 | -0.06
77 | 3.85 | 0.47 | 24.25 | 2.53 | 0.48 | 5.43 | 16.46 | 82.1 | 65.21 | 27.96 | 37.25 | 3.41 | 3 | 3.31 | 3 | 1.7 | 1 | 6.97 | 6.28 | -0.06
78 | 3.9 | 0.47 | 29.63 | 2.57 | 0.48 | 6.17 | 16.62 | 84.87 | 66.04 | 28.45 | 37.59 | 3.44 | 3 | 3.34 | 3 | 1.7 | 1 | 7.01 | 7.14 | -0.06
79 | 3.95 | 0.51 | 35.66 | 2.61 | 0.53 | 6.47 | 16.81 | 82.67 | 66.88 | 28.94 | 37.94 | 3.42 | 3 | 3.32 | 3 | 1.7 | 1 | 7.78 | 7.4 | -0.06
80 | 4 | 0.61 | 37.64 | 2.62 | 0.55 | 6.93 | 16.94 | 83.26 | 67.73 | 29.43 | 38.3 | 3.43 | 3 | 3.33 | 3 | 1.7 | 1 | 8.04 | 7.91 | -0.06
81 | 4.05 | 0.52 | 40.43 | 2.64 | 0.55 | 7.14 | 16.97 | 84.05 | 68.58 | 29.92 | 38.66 | 3.43 | 3 | 3.34 | 3 | 1.7 | 1 | 8.03 | 8.16 | -0.06
82 | 4.1 | 0.51 | 39.07 | 2.68 | 0.52 | 7.71 | 16.98 | 88.1 | 69.43 | 30.41 | 39.01 | 3.47 | 3 | 3.38 | 3 | 1.7 | 1 | 7.51 | 8.91 | -0.06
83 | 4.15 | 0.52 | 40.15 | 2.72 | 0.52 | 7.73 | 16.98 | 88.26 | 70.27 | 30.9 | 39.37 | 3.47 | 3 | 3.38 | 3 | 1.7 | 1 | 7.5 | 8.94 | -0.06
84 | 4.2 | 0.52 | 40.71 | 2.71 | 0.53 | 7.66 | 17 | 87.43 | 71.12 | 31.39 | 39.73 | 3.47 | 3 | 3.37 | 3 | 1.7 | 1 | 7.65 | 8.86 | -0.06
85 | 4.25 | 0.54 | 40.37 | 2.76 | 0.53 | 7.71 | 17 | 87.69 | 71.97 | 31.88 | 40.09 | 3.47 | 3 | 3.38 | 3 | 1.7 | 1 | 7.64 | 8.93 | -0.06
86 | 4.3 | 0.52 | 40.95 | 2.7 | 0.53 | 7.59 | 17.01 | 86.93 | 72.82 | 32.37 | 40.45 | 3.46 | 3 | 3.37 | 3 | 1.7 | 1 | 7.74 | 8.79 | -0.06
87 | 4.35 | 0.54 | 40.32 | 2.76 | 0.55 | 7.5 | 17.03 | 85.79 | 73.68 | 32.86 | 40.81 | 3.45 | 3 | 3.36 | 3 | 1.7 | 1 | 7.94 | 8.66 | -0.06
88 | 4.4 | 0.58 | 41.79 | 2.71 | 0.56 | 7.39 | 17.06 | 84.44 | 74.53 | 33.35 | 41.18 | 3.43 | 3 | 3.34 | 3 | 1.7 | 1 | 8.21 | 8.52 | -0.06
89 | 4.45 | 0.57 | 42.9 | 2.8 | 0.57 | 7.48 | 17.1 | 84.17 | 75.38 | 33.84 | 41.54 | 3.43 | 3 | 3.34 | 3 | 1.7 | 1 | 8.36 | 8.61 | -0.06
90 | 4.5 | 0.57 | 44.05 | 2.74 | 0.57 | 7.38 | 17.08 | 83.96 | 76.24 | 34.34 | 41.9 | 3.43 | 3 | 3.33 | 3 | 1.7 | 1 | 8.35 | 8.51 | -0.06
91 | 4.55 | 0.58 | 40.17 | 2.7 | 0.57 | 7.26 | 17.06 | 83.85 | 77.09 | 34.83 | 42.27 | 3.42 | 3 | 3.33 | 3 | 1.7 | 1 | 8.28 | 8.39 | -0.07
92 | 4.6 | 0.56 | 40.04 | 2.76 | 0.55 | 7.22 | 16.99 | 85.12 | 77.94 | 35.32 | 42.63 | 3.43 | 3 | 3.35 | 3 | 1.7 | 1 | 7.93 | 8.41 | -0.07
93 | 4.65 | 0.51 | 38.98 | 2.74 | 0.51 | 7.55 | 16.94 | 88.99 | 78.79 | 35.81 | 42.98 | 3.47 | 3 | 3.39 | 3 | 1.7 | 1 | 7.3 | 8.92 | -0.08
94 | 4.7 | 0.47 | 37.45 | 2.74 | 0.5 | 7.57 | 16.9 | 90.2 | 79.63 | 36.3 | 43.34 | 3.48 | 3 | 3.41 | 3 | 1.7 | 1 | 7.06 | 9 | -0.08
95 | 4.75 | 0.52 | 37.28 | 2.7 | 0.52 | 7.46 | 16.95 | 88.37 | 80.48 | 36.79 | 43.69 | 3.46 | 3 | 3.38 | 3 | 1.7 | 1 | 7.38 | 8.82 | -0.08
96 | 4.8 | 0.57 | 41.7 | 2.7 | 0.59 | 7.19 | 17.09 | 83.01 | 81.34 | 37.28 | 44.06 | 3.41 | 3 | 3.32 | 3 | 1.7 | 1 | 8.49 | 8.34 | -0.07
97 | 4.85 | 0.67 | 47.65 | 2.7 | 0.63 | 7.37 | 17.22 | 81.33 | 82.2 | 37.77 | 44.43 | 3.4 | 3 | 3.3 | 3 | 1.7 | 1 | 9.14 | 8.49 | -0.06
98 | 4.9 | 0.64 | 49.39 | 2.66 | 0.64 | 7.25 | 17.23 | 80.29 | 83.06 | 38.26 | 44.8 | 3.38 | 3 | 3.29 | 3 | 1.7 | 1 | 9.35 | 8.33 | -0.06
99 | 4.95 | 0.61 | 42.34 | 2.64 | 0.61 | 7.22 | 17.16 | 81.76 | 83.92 | 38.75 | 45.17 | 3.4 | 3 | 3.31 | 3 | 1.7 | 1 | 8.89 | 8.36 | -0.07
100 | 5 | 0.59 | 41.22 | 2.65 | 0.6 | 7.16 | 17.11 | 82.66 | 84.77 | 39.24 | 45.53 | 3.4 | 3 | 3.32 | 3 | 1.7 | 1 | 8.6 | 8.35 | -0.07
101 | 5.05 | 0.59 | 44.77 | 2.67 | 0.59 | 7.47 | 17.14 | 84.16 | 85.63 | 39.73 | 45.9 | 3.42 | 3 | 3.34 | 3 | 1.7 | 1 | 8.47 | 8.73 | -0.07
102 | 5.1 | 0.59 | 46.3 | 2.67 | 0.59 | 7.61 | 17.17 | 84.49 | 86.49 | 40.22 | 46.27 | 3.42 | 3 | 3.34 | 3 | 1.7 | 1 | 8.51 | 8.9 | -0.07
103 | 5.15 | 0.6 | 44.47 | 2.67 | 0.6 | 7.57 | 17.19 | 83.84 | 87.35 | 40.71 | 46.64 | 3.42 | 3 | 3.33 | 3 | 1.7 | 1 | 8.67 | 8.85 | -0.07
104 | 5.2 | 0.62 | 46.42 | 2.68 | 0.6 | 7.34 | 17.16 | 83.17 | 88.2 | 41.2 | 47 | 3.41 | 3 | 3.33 | 3 | 1.7 | 1 | 8.65 | 8.59 | -0.07
105 | 5.25 | 0.59 | 42.04 | 2.68 | 0.6 | 7.24 | 17.13 | 83.16 | 89.06 | 41.69 | 47.37 | 3.41 | 3 | 3.32 | 3 | 1.7 | 1 | 8.58 | 8.5 | -0.08
106 | 5.3 | 0.59 | 42.04 | 2.69 | 0.61 | 7.05 | 17.14 | 81.79 | 89.92 | 42.18 | 47.73 | 3.39 | 3 | 3.31 | 3 | 1.7 | 1 | 8.79 | 8.26 | -0.08
107 | 5.35 | 0.66 | 45.78 | 2.66 | 0.65 | 7.28 | 17.25 | 80.72 | 90.78 | 42.67 | 48.11 | 3.38 | 3 | 3.3 | 3 | 1.7 | 1 | 9.34 | 8.47 | -0.07
108 | 5.4 | 0.69 | 53.58 | 2.63 | 0.69 | 7.48 | 17.38 | 79.16 | 91.65 | 43.16 | 48.49 | 3.37 | 3 | 3.28 | 3 | 1.7 | 1 | 10.05 | 8.63 | -0.07
109 | 5.45 | 0.72 | 55.63 | 2.59 | 0.73 | 7.49 | 17.46 | 77.49 | 92.52 | 43.65 | 48.87 | 3.35 | 3 | 3.26 | 3 | 1.7 | 1 | 10.65 | 8.58 | -0.06
110 | 5.5 | 0.77 | 54.2 | 2.64 | 0.75 | 7.34 | 17.48 | 76.19 | 93.4 | 44.15 | 49.25 | 3.34 | 3 | 3.24 | 3 | 1.7 | 1 | 10.97 | 8.39 | -0.06
111 | 5.55 | 0.75 | 54.77 | 2.63 | 0.75 | 7.23 | 17.48 | 75.61 | 94.27 | 44.64 | 49.64 | 3.33 | 3 | 3.23 | 3 | 1.7 | 1 | 11.07 | 8.27 | -0.06
112 | 5.6 | 0.74 | 54.6 | 2.6 | 0.74 | 7.31 | 17.46 | 76.68 | 95.14 | 45.13 | 50.02 | 3.34 | 3 | 3.25 | 3 | 1.7 | 1 | 10.77 | 8.4 | -0.07
113 | 5.65 | 0.72 | 52.38 | 2.61 | 0.71 | 7.25 | 17.4 | 77.63 | 96.01 | 45.62 | 50.4 | 3.35 | 3 | 3.26 | 3 | 1.7 | 1 | 10.37 | 8.37 | -0.07
114 | 5.7 | 0.68 | 48.23 | 2.6 | 0.69 | 7.08 | 17.33 | 78.13 | 96.88 | 46.11 | 50.77 | 3.35 | 3 | 3.26 | 3 | 1.7 | 1 | 10.02 | 8.23 | -0.07
115 | 5.75 | 0.68 | 46.71 | 2.66 | 0.67 | 6.94 | 17.24 | 79.14 | 97.74 | 46.6 | 51.14 | 3.36 | 3 | 3.28 | 3 | 1.7 | 1 | 9.55 | 8.13 | -0.08
116 | 5.8 | 0.64 | 44.01 | 2.59 | 0.65 | 6.9 | 17.21 | 79.8 | 98.6 | 47.09 | 51.51 | 3.36 | 3 | 3.28 | 3 | 1.7 | 1 | 9.32 | 8.12 | -0.08
117 | 5.85 | 0.64 | 44.61 | 2.57 | 0.63 | 6.93 | 17.16 | 81.14 | 99.46 | 47.58 | 51.88 | 3.38 | 3 | 3.3 | 3 | 1.7 | 1 | 8.97 | 8.22 | -0.08
118 | 5.9 | 0.62 | 43.22 | 2.66 | 0.62 | 7.09 | 17.15 | 82.75 | 100.32 | 48.07 | 52.25 | 3.39 | 3 | 3.32 | 3 | 1.7 | 1 | 8.67 | 8.47 | -0.09
119 | 5.95 | 0.59 | 43.44 | 2.59 | 0.6 | 7.04 | 17.1 | 83.73 | 101.17 | 48.56 | 52.61 | 3.4 | 3 | 3.33 | 3 | 1.7 | 1 | 8.38 | 8.47 | -0.09
120 | 6 | 0.59 | 40.18 | 2.57 | 0.59 | 7.05 | 17.08 | 84.28 | 102.03 | 49.05 | 52.98 | 3.4 | 3 | 3.34 | 3 | 1.7 | 1 | 8.25 | 8.51 | -0.09
121 | 6.05 | 0.6 | 41.95 | 2.61 | 0.6 | 6.95 | 17.08 | 83.8 | 102.88 | 49.54 | 53.34 | 3.4 | 3 | 3.33 | 3 | 1.7 | 1 | 8.29 | 8.39 | -0.09
122 | 6.1 | 0.6 | 42.33 | 2.61 | 0.6 | 6.98 | 17.1 | 83.59 | 103.74 | 50.03 | 53.71 | 3.39 | 3 | 3.33 | 3 | 1.7 | 1 | 8.39 | 8.43 | -0.09
123 | 6.15 | 0.61 | 42.26 | 2.6 | 0.62 | 6.94 | 17.12 | 82.67 | 104.59 | 50.52 | 54.07 | 3.39 | 3 | 3.32 | 3 | 1.7 | 1 | 8.6 | 8.36 | -0.09
124 | 6.2 | 0.64 | 43.9 | 2.64 | 0.63 | 7.13 | 17.19 | 82.56 | 105.45 | 51.01 | 54.44 | 3.38 | 3 | 3.32 | 3 | 1.7 | 1 | 8.81 | 8.56 | -0.09
125 | 6.25 | 0.64 | 48.63 | 2.64 | 0.64 | 7.3 | 17.25 | 82.43 | 106.31 | 51.5 | 54.81 | 3.38 | 3 | 3.32 | 3 | 1.7 | 1 | 9.02 | 8.75 | -0.09
126 | 6.3 | 0.65 | 48.5 | 2.65 | 0.64 | 7.51 | 17.26 | 83.58 | 107.18 | 51.99 | 55.18 | 3.4 | 3 | 3.33 | 3 | 1.7 | 1 | 8.89 | 9.03 | -0.09
127 | 6.35 | 0.62 | 46.39 | 2.59 | 0.62 | 7.41 | 17.22 | 84.18 | 108.04 | 52.48 | 55.55 | 3.4 | 3 | 3.34 | 3 | 1.7 | 1 | 8.65 | 8.96 | -0.1
128 | 6.4 | 0.6 | 43.8 | 2.59 | 0.61 | 7.45 | 17.19 | 85.26 | 108.9 | 52.97 | 55.92 | 3.41 | 3 | 3.35 | 3 | 1.7 | 1 | 8.42 | 9.07 | -0.1
129 | 6.45 | 0.61 | 46.34 | 2.64 | 0.62 | 7.63 | 17.24 | 85.27 | 109.76 | 53.46 | 56.3 | 3.41 | 3 | 3.35 | 3 | 1.7 | 1 | 8.57 | 9.27 | -0.1
130 | 6.5 | 0.65 | 51.87 | 2.61 | 0.64 | 7.67 | 17.3 | 84.26 | 110.62 | 53.96 | 56.67 | 3.4 | 3 | 3.34 | 3 | 1.7 | 1 | 8.89 | 9.28 | -0.1
131 | 6.55 | 0.66 | 49.26 | 2.62 | 0.64 | 7.55 | 17.27 | 84.16 | 111.49 | 54.45 | 57.04 | 3.4 | 3 | 3.34 | 3 | 1.7 | 1 | 8.82 | 9.16 | -0.1
132 | 6.6 | 0.6 | 43.28 | 2.64 | 0.61 | 7.2 | 17.15 | 84.78 | 112.35 | 54.94 | 57.41 | 3.4 | 3 | 3.34 | 3 | 1.7 | 1 | 8.36 | 8.82 | -0.1
133 | 6.65 | 0.57 | 39.33 | 2.65 | 0.57 | 7.14 | 17.04 | 87.47 | 113.2 | 55.43 | 57.77 | 3.42 | 3 | 3.37 | 3 | 1.7 | 1 | 7.67 | 8.9 | -0.12
134 | 6.7 | 0.54 | 39.53 | 2.63 | 0.56 | 7.04 | 16.98 | 88.24 | 114.05 | 55.92 | 58.13 | 3.42 | 3 | 3.38 | 3 | 1.7 | 1 | 7.44 | 8.85 | -0.12
135 | 6.75 | 0.56 | 38.79 | 2.69 | 0.56 | 7.01 | 17 | 87.75 | 114.9 | 56.41 | 58.49 | 3.42 | 3 | 3.38 | 3 | 1.7 | 1 | 7.53 | 8.81 | -0.12
136 | 6.8 | 0.59 | 40.33 | 2.71 | 0.58 | 6.93 | 17.02 | 86.55 | 115.75 | 56.9 | 58.85 | 3.41 | 3 | 3.36 | 3 | 1.7 | 1 | 7.74 | 8.67 | -0.12
137 | 6.85 | 0.58 | 40.85 | 2.69 | 0.6 | 6.8 | 17.06 | 84.52 | 116.6 | 57.39 | 59.21 | 3.39 | 3 | 3.34 | 3 | 1.7 | 1 | 8.12 | 8.43 | -0.11
138 | 6.9 | 0.63 | 41.27 | 2.73 | 0.62 | 6.62 | 17.09 | 82.42 | 117.46 | 57.88 | 59.58 | 3.37 | 3 | 3.32 | 3 | 1.7 | 1 | 8.5 | 8.15 | -0.11
139 | 6.95 | 0.66 | 41.69 | 2.78 | 0.66 | 6.29 | 17.11 | 79.46 | 118.31 | 58.37 | 59.94 | 3.34 | 3 | 3.28 | 3 | 1.69 | 1 | 8.99 | 7.67 | -0.1
140 | 7 | 0.68 | 41.11 | 2.74 | 0.65 | 6.26 | 17.09 | 79.78 | 119.17 | 58.86 | 60.31 | 3.34 | 3 | 3.28 | 3 | 1.68 | 1 | 8.87 | 7.65 | -0.1
141 | 7.05 | 0.62 | 39.98 | 2.72 | 0.63 | 6.46 | 17.08 | 82 | 120.02 | 59.35 | 60.67 | 3.36 | 3 | 3.31 | 3 | 1.67 | 1 | 8.47 | 7.97 | -0.11
142 | 7.1 | 0.6 | 41.81 | 2.71 | 0.58 | 7.06 | 17.04 | 88.31 | 120.87 | 59.84 | 61.03 | 3.41 | 3 | 3.38 | 3 | 1.66 | 1 | 7.48 | 8.93 | -0.13
143 | 7.15 | 0.51 | 40.5 | 2.7 | 0.53 | 7.31 | 16.94 | 93.6 | 121.72 | 60.33 | 61.39 | 3.45 | 3 | 3.44 | 2 | 1.65 | 1 | 6.61 | 9.51 | -0.14
144 | 7.2 | 0.47 | 33.37 | 2.7 | 0.47 | 7.22 | 16.75 | 100 | 122.56 | 60.82 | 61.73 | 3.49 | 3 | 3.5 | 2 | 1.64 | 1 | 5.64 | 9.77 | -0.17
145 | 7.25 | 0.43 | 28.1 | 2.69 | 0.45 | 6.52 | 16.56 | 100 | 123.38 | 61.31 | 62.07 | 3.48 | 3 | 3.51 | 2 | 1.63 | 1 | 5.22 | 9 | -0.18
146 | 7.3 | 0.44 | 25.94 | 2.65 | 0.49 | 5.78 | 16.55 | 92.49 | 124.21 | 61.8 | 62.41 | 3.42 | 3 | 3.43 | 3 | 1.62 | 1 | 5.82 | 7.76 | -0.16
147 | 7.35 | 0.59 | 30.49 | 2.74 | 0.56 | 5.64 | 16.75 | 85.26 | 125.05 | 62.29 | 62.76 | 3.36 | 3 | 3.35 | 3 | 1.61 | 1 | 6.99 | 7.24 | -0.14
148 | 7.4 | 0.66 | 38.92 | 2.65 | 0.65 | 5.79 | 16.99 | 80.32 | 125.9 | 62.78 | 63.11 | 3.32 | 3 | 3.29 | 3 | 1.61 | 1 | 8.26 | 7.19 | -0.12
149 | 7.45 | 0.69 | 43.05 | 2.68 | 0.67 | 6.04 | 17.09 | 80.09 | 126.75 | 63.27 | 63.48 | 3.32 | 3 | 3.29 | 3 | 1.6 | 1 | 8.57 | 7.44 | -0.11
150 | 7.5 | 0.66 | 39.44 | 2.67 | 0.66 | 6 | 17.05 | 80.99 | 127.61 | 63.77 | 63.84 | 3.33 | 3 | 3.3 | 3 | 1.59 | 1 | 8.3 | 7.44 | -0.12
151 | 7.55 | 0.62 | 35.76 | 2.68 | 0.63 | 5.9 | 16.97 | 82.56 | 128.45 | 64.26 | 64.2 | 3.34 | 3 | 3.32 | 3 | 1.58 | 1 | 7.82 | 7.41 | -0.12
152 | 7.6 | 0.61 | 36.45 | 2.69 | 0.61 | 5.96 | 16.94 | 84.14 | 129.3 | 64.75 | 64.56 | 3.35 | 3 | 3.34 | 3 | 1.57 | 1 | 7.51 | 7.54 | -0.13
153 | 7.65 | 0.61 | 37.47 | 2.64 | 0.62 | 6 | 16.97 | 84.12 | 130.15 | 65.24 | 64.91 | 3.35 | 3 | 3.34 | 3 | 1.56 | 1 | 7.55 | 7.59 | -0.13
154 | 7.7 | 0.64 | 37.82 | 2.69 | 0.62 | 5.99 | 16.96 | 84.33 | 131 | 65.73 | 65.27 | 3.34 | 3 | 3.34 | 3 | 1.55 | 1 | 7.5 | 7.6 | -0.13
155 | 7.75 | 0.61 | 36.27 | 2.67 | 0.61 | 6 | 16.93 | 85.55 | 131.84 | 66.22 | 65.63 | 3.35 | 3 | 3.35 | 3 | 1.54 | 1 | 7.24 | 7.66 | -0.13
156 | 7.8 | 0.57 | 35.21 | 2.66 | 0.58 | 5.97 | 16.87 | 87.44 | 132.69 | 66.71 | 65.98 | 3.37 | 3 | 3.37 | 3 | 1.54 | 1 | 6.84 | 7.73 | -0.14
157 | 7.85 | 0.57 | 33.11 | 2.68 | 0.58 | 5.87 | 16.84 | 87.55 | 133.53 | 67.2 | 66.33 | 3.36 | 3 | 3.38 | 3 | 1.53 | 1 | 6.74 | 7.62 | -0.14
158 | 7.9 | 0.6 | 33.88 | 2.65 | 0.58 | 5.85 | 16.83 | 87.73 | 134.37 | 67.69 | 66.68 | 3.36 | 3 | 3.38 | 3 | 1.52 | 1 | 6.69 | 7.61 | -0.15
159 | 7.95 | 0.57 | 34.85 | 2.62 | 0.58 | 5.78 | 16.83 | 87.45 | 135.21 | 68.18 | 67.03 | 3.36 | 3 | 3.37 | 3 | 1.51 | 1 | 6.69 | 7.52 | -0.15
160 | 8 | 0.58 | 32.52 | 2.63 | 0.57 | 5.67 | 16.78 | 88.06 | 136.05 | 68.67 | 67.38 | 3.36 | 3 | 3.38 | 3 | 1.5 | 1 | 6.5 | 7.44 | -0.15
161 | 8.05 | 0.57 | 30.3 | 2.63 | 0.56 | 5.37 | 16.69 | 87.87 | 136.89 | 69.16 | 67.73 | 3.35 | 3 | 3.38 | 3 | 1.5 | 1 | 6.3 | 7.1 | -0.16
162 | 8.1 | 0.54 | 28.07 | 2.65 | 0.54 | 5.1 | 16.58 | 88.66 | 137.72 | 69.65 | 68.06 | 3.35 | 3 | 3.39 | 3 | 1.49 | 1 | 5.97 | 6.83 | -0.16
163 | 8.15 | 0.52 | 24.9 | 2.66 | 0.53 | 4.78 | 16.46 | 88.96 | 138.54 | 70.14 | 68.4 | 3.35 | 3 | 3.39 | 3 | 1.48 | 1 | 5.68 | 6.49 | -0.17
164 | 8.2 | 0.52 | 22.69 | 2.68 | 0.51 | 4.52 | 16.34 | 89.54 | 139.36 | 70.63 | 68.72 | 3.34 | 3 | 3.4 | 3 | 1.47 | 1 | 5.4 | 6.21 | -0.18
165 | 8.25 | 0.49 | 21.62 | 2.69 | 0.5 | 4.36 | 16.26 | 90.39 | 140.17 | 71.12 | 69.05 | 3.34 | 3 | 3.41 | 3 | 1.47 | 1 | 5.17 | 6.08 | -0.19
166 | 8.3 | 0.48 | 20.8 | 2.65 | 0.48 | 4.37 | 16.22 | 92.16 | 140.98 | 71.61 | 69.37 | 3.35 | 3 | 3.43 | 3 | 1.46 | 1 | 4.94 | 6.17 | -0.2
167 | 8.35 | 0.48 | 21.01 | 2.66 | 0.48 | 4.35 | 16.2 | 92.69 | 141.79 | 72.1 | 69.69 | 3.36 | 3 | 3.43 | 3 | 1.45 | 1 | 4.86 | 6.17 | -0.21
168 | 8.4 | 0.48 | 20.84 | 2.62 | 0.48 | 4.36 | 16.2 | 93.46 | 142.6 | 72.59 | 70.01 | 3.36 | 3 | 3.44 | 3 | 1.45 | 1 | 4.78 | 6.22 | -0.21
169 | 8.45 | 0.47 | 20.63 | 2.7 | 0.47 | 4.41 | 16.19 | 94.76 | 143.41 | 73.08 | 70.32 | 3.37 | 3 | 3.46 | 3 | 1.44 | 1 | 4.65 | 6.34 | -0.22
170 | 8.5 | 0.46 | 20.71 | 2.71 | 0.46 | 4.4 | 16.16 | 95.84 | 144.22 | 73.58 | 70.64 | 3.37 | 3 | 3.47 | 3 | 1.43 | 1 | 4.53 | 6.39 | -0.22
171 | 8.55 | 0.46 | 19.89 | 2.69 | 0.46 | 4.32 | 16.13 | 96.14 | 145.02 | 74.07 | 70.96 | 3.37 | 3 | 3.47 | 3 | 1.43 | 1 | 4.45 | 6.31 | -0.23
172 | 8.6 | 0.46 | 19.14 | 2.68 | 0.46 | 4.2 | 16.09 | 96.17 | 145.83 | 74.56 | 71.27 | 3.37 | 3 | 3.47 | 3 | 1.42 | 1 | 4.37 | 6.16 | -0.23
173 | 8.65 | 0.45 | 18.56 | 2.65 | 0.45 | 4.15 | 16.06 | 96.63 | 146.63 | 75.05 | 71.58 | 3.37 | 3 | 3.48 | 3 | 1.42 | 1 | 4.29 | 6.13 | -0.24
174 | 8.7 | 0.45 | 18.8 | 2.74 | 0.45 | 4.18 | 16.06 | 97.55 | 147.43 | 75.54 | 71.9 | 3.37 | 3 | 3.49 | 3 | 1.41 | 1 | 4.22 | 6.21 | -0.24
175 | 8.75 | 0.45 | 19.15 | 2.66 | 0.45 | 4.14 | 16.06 | 97.14 | 148.24 | 76.03 | 72.21 | 3.36 | 3 | 3.48 | 3 | 1.4 | 1 | 4.23 | 6.14 | -0.24
176 | 8.8 | 0.46 | 18.38 | 2.78 | 0.45 | 4.13 | 16.06 | 97.4 | 149.04 | 76.52 | 72.52 | 3.36 | 3 | 3.48 | 3 | 1.4 | 1 | 4.2 | 6.15 | -0.24
177 | 8.85 | 0.45 | 18.72 | 2.69 | 0.45 | 4.1 | 16.05 | 97.52 | 149.84 | 77.01 | 72.83 | 3.36 | 3 | 3.49 | 3 | 1.39 | 1 | 4.17 | 6.12 | -0.24
178 | 8.9 | 0.45 | 18.72 | 2.74 | 0.45 | 4.11 | 16.05 | 97.9 | 150.64 | 77.5 | 73.15 | 3.36 | 3 | 3.49 | 3 | 1.39 | 1 | 4.15 | 6.16 | -0.25
179 | 8.95 | 0.46 | 18.58 | 2.72 | 0.45 | 4.09 | 16.04 | 98.04 | 151.45 | 77.99 | 73.46 | 3.36 | 3 | 3.49 | 3 | 1.38 | 1 | 4.12 | 6.14 | -0.25
180 | 9 | 0.45 | 18.36 | 2.72 | 0.45 | 3.99 | 16.01 | 98.21 | 152.25 | 78.48 | 73.77 | 3.36 | 3 | 3.49 | 3 | 1.37 | 1 | 4.04 | 6.02 | -0.25
181 | 9.05 | 0.44 | 16.97 | 2.76 | 0.44 | 3.93 | 15.95 | 100 | 153.04 | 78.97 | 74.07 | 3.36 | 3 | 3.51 | 3 | 1.37 | 1 | 3.88 | 6.02 | -0.27
182 | 9.1 | 0.43 | 16.57 | 2.74 | 0.44 | 3.83 | 15.91 | 100 | 153.84 | 79.46 | 74.38 | 3.36 | 3 | 3.51 | 3 | 1.36 | 1 | 3.81 | 5.92 | -0.27
183 | 9.15 | 0.44 | 16.76 | 2.78 | 0.44 | 3.86 | 15.93 | 100 | 154.64 | 79.95 | 74.69 | 3.36 | 3 | 3.51 | 3 | 1.36 | 1 | 3.83 | 5.95 | -0.27
184 | 9.2 | 0.45 | 17.72 | 2.71 | 0.45 | 3.94 | 15.98 | 100 | 155.44 | 80.44 | 74.99 | 3.36 | 3 | 3.51 | 3 | 1.35 | 1 | 3.89 | 6.04 | -0.27
185 | 9.25 | 0.45 | 18.36 | 2.78 | 0.45 | 4.07 | 16.03 | 100 | 156.24 | 80.93 | 75.31 | 3.36 | 3 | 3.51 | 3 | 1.35 | 1 | 3.91 | 6.23 | -0.27
186 | 9.3 | 0.45 | 18.93 | 2.76 | 0.45 | 4.19 | 16.07 | 100 | 157.04 | 81.42 | 75.62 | 3.37 | 3 | 3.52 | 3 | 1.34 | 1 | 3.93 | 6.41 | -0.26
187 | 9.35 | 0.46 | 19.77 | 2.8 | 0.46 | 4.31 | 16.12 | 100 | 157.85 | 81.91 | 75.93 | 3.37 | 3 | 3.52 | 3 | 1.33 | 1 | 3.94 | 6.58 | -0.26
188 | 9.4 | 0.46 | 20.42 | 2.72 | 0.46 | 4.48 | 16.16 | 100 | 158.66 | 82.4 | 76.25 | 3.38 | 3 | 3.54 | 3 | 1.33 | 1 | 3.92 | 6.85 | -0.27
189 | 9.45 | 0.45 | 21.19 | 2.76 | 0.45 | 4.61 | 16.17 | 100 | 159.46 | 82.89 | 76.57 | 3.39 | 3 | 3.56 | 2 | 1.32 | 1 | 3.8 | 7.14 | -0.28
190 | 9.5 | 0.44 | 20.73 | 2.79 | 0.44 | 4.71 | 16.16 | 100 | 160.27 | 83.39 | 76.89 | 3.41 | 3 | 3.58 | 2 | 1.32 | 1 | 3.65 | 7.4 | -0.29
191 | 9.55 | 0.43 | 20.26 | 2.76 | 0.44 | 4.61 | 16.15 | 100 | 161.08 | 83.88 | 77.2 | 3.4 | 3 | 3.57 | 2 | 1.31 | 1 | 3.66 | 7.23 | -0.29
192 | 9.6 | 0.46 | 20.34 | 2.81 | 0.45 | 4.51 | 16.15 | 100 | 161.89 | 84.37 | 77.52 | 3.39 | 3 | 3.56 | 2 | 1.31 | 1 | 3.72 | 7.04 | -0.28
193 | 9.65 | 0.46 | 20.37 | 2.9 | 0.46 | 4.41 | 16.15 | 100 | 162.69 | 84.86 | 77.84 | 3.37 | 3 | 3.54 | 3 | 1.3 | 1 | 3.83 | 6.82 | -0.28
194 | 9.7 | 0.46 | 20.2 | 2.84 | 0.47 | 4.49 | 16.2 | 100 | 163.5 | 85.35 | 78.16 | 3.37 | 3 | 3.54 | 3 | 1.3 | 1 | 3.89 | 6.91 | -0.27
195 | 9.75 | 0.48 | 22.38 | 2.87 | 0.48 | 4.69 | 16.29 | 100 | 164.32 | 85.84 | 78.48 | 3.37 | 3 | 3.54 | 2 | 1.29 | 1 | 4.03 | 7.13 | -0.26
196 | 9.8 | 0.5 | 25.08 | 2.84 | 0.5 | 4.9 | 16.4 | 100 | 165.14 | 86.33 | 78.81 | 3.37 | 3 | 3.52 | 3 | 1.29 | 1 | 4.26 | 7.31 | -0.25
197 | 9.85 | 0.52 | 26.07 | 2.86 | 0.51 | 4.97 | 16.46 | 100 | 165.96 | 86.82 | 79.14 | 3.36 | 3 | 3.51 | 3 | 1.28 | 1 | 4.4 | 7.34 | -0.24
198 | 9.9 | 0.52 | 25.49 | 2.9 | 0.53 | 5.04 | 16.52 | 100 | 166.79 | 87.31 | 79.48 | 3.36 | 3 | 3.5 | 3 | 1.27 | 1 | 4.54 | 7.37 | -0.23
199 | 9.95 | 0.54 | 28.18 | 2.85 | 0.53 | 5.2 | 16.56 | 100 | 167.62 | 87.8 | 79.82 | 3.36 | 3 | 3.51 | 3 | 1.27 | 1 | 4.55 | 7.6 | -0.23
200 | 10 | 0.53 | 29.12 | 2.85 | 0.53 | 5.37 | 16.6 | 100 | 168.45 | 88.29 | 80.16 | 3.37 | 3 | 3.52 | 2 | 1.26 | 1 | 4.52 | 7.86 | -0.24
201 | 10.05 | 0.52 | 28.13 | 2.99 | 0.51 | 5.44 | 16.55 | 100 | 169.27 | 88.78 | 80.49 | 3.39 | 3 | 3.55 | 2 | 1.26 | 1 | 4.24 | 8.13 | -0.25
202 | 10.1 | 0.48 | 26.05 | 2.88 | 0.5 | 5.38 | 16.5 | 100 | 170.1 | 89.27 | 80.83 | 3.4 | 3 | 3.57 | 2 | 1.25 | 1 | 4.05 | 8.18 | -0.26
203 | 10.15 | 0.49 | 26.07 | 3 | 0.49 | 5.15 | 16.42 | 100 | 170.92 | 89.76 | 81.16 | 3.39 | 3 | 3.58 | 2 | 1.25 | 1 | 3.9 | 7.94 | -0.27
204 | 10.2 | 0.49 | 23.23 | 2.94 | 0.49 | 4.73 | 16.33 | 100 | 171.74 | 90.25 | 81.48 | 3.37 | 3 | 3.55 | 2 | 1.24 | 1 | 3.91 | 7.27 | -0.27
205 | 10.25 | 0.49 | 20.26 | 2.99 | 0.49 | 4.2 | 16.21 | 100 | 172.55 | 90.74 | 81.8 | 3.34 | 3 | 3.52 | 3 | 1.24 | 1 | 3.93 | 6.46 | -0.27
206 | 10.3 | 0.5 | 18.82 | 2.95 | 0.5 | 4.05 | 16.18 | 100 | 173.36 | 91.23 | 82.12 | 3.32 | 3 | 3.5 | 3 | 1.23 | 1 | 3.98 | 6.2 | -0.27
207 | 10.35 | 0.51 | 21.75 | 3.06 | 0.51 | 4.76 | 16.41 | 100 | 174.18 | 91.72 | 82.45 | 3.35 | 3 | 3.53 | 2 | 1.23 | 1 | 4.12 | 7.21 | -0.26
208 | 10.4 | 0.53 | 32.88 | 2.93 | 0.64 | 5.14 | 16.84 | 91.02 | 175.02 | 92.21 | 82.8 | 3.29 | 3 | 3.41 | 3 | 1.22 | 1 | 5.66 | 7.05 | -0.19
209 | 10.45 | 0.89 | 44.6 | 2.94 | 1.05 | 4.09 | 17.33 | 65.9 | 175.88 | 92.7 | 83.18 | 3.06 | 3 | 3.11 | 3 | 1.22 | 1 | 10.52 | 4.91 | -0.1
210 | 10.5 | 1.73 | 51.41 | 3.06 | 1.25 | 3.79 | 17.51 | 59.07 | 176.76 | 93.2 | 83.57 | 2.98 | 3 | 3.01 | 3 | 1.21 | 1 | 12.85 | 4.41 | -0.08
211 | 10.55 | 1.13 | 46.13 | 3 | 1.3 | 3.45 | 17.46 | 56.45 | 177.63 | 93.69 | 83.95 | 2.94 | 3 | 2.97 | 3 | 1.21 | 1 | 13.34 | 4 | -0.08
212 | 10.6 | 1.03 | 36.7 | 3.03 | 1.07 | 3.56 | 17.21 | 62.99 | 178.49 | 94.18 | 84.32 | 3.02 | 3 | 3.07 | 3 | 1.2 | 1 | 10.62 | 4.27 | -0.1
213 | 10.65 | 1.06 | 31.84 | 3.04 | 0.99 | 3.32 | 17 | 64.7 | 179.34 | 94.67 | 84.68 | 3.03 | 3 | 3.09 | 3 | 1.2 | 1 | 9.54 | 4.05 | -0.11
214 | 10.7 | 0.87 | 29.71 | 3 | 0.86 | 3.4 | 16.81 | 70.54 | 180.18 | 95.16 | 85.03 | 3.09 | 3 | 3.17 | 3 | 1.19 | 1 | 7.96 | 4.31 | -0.14
215 | 10.75 | 0.64 | 25.91 | 3.11 | 0.71 | 3.7 | 16.62 | 80.17 | 181.02 | 95.65 | 85.37 | 3.17 | 3 | 3.29 | 3 | 1.19 | 1 | 6.24 | 4.95 | -0.17
216 | 10.8 | 0.63 | 23.53 | 3 | 0.63 | 3.87 | 16.48 | 87.78 | 181.84 | 96.14 | 85.7 | 3.23 | 3 | 3.38 | 3 | 1.18 | 1 | 5.2 | 5.45 | -0.21
217 | 10.85 | 0.61 | 23.39 | 3.16 | 0.62 | 3.63 | 16.39 | 87.17 | 182.66 | 96.63 | 86.03 | 3.22 | 3 | 3.37 | 3 | 1.18 | 1 | 5.09 | 5.15 | -0.21
218 | 10.9 | 0.62 | 20.7 | 3.08 | 0.61 | 3.43 | 16.3 | 87.04 | 183.47 | 97.12 | 86.35 | 3.21 | 3 | 3.37 | 3 | 1.17 | 1 | 4.95 | 4.91 | -0.22
219 | 10.95 | 0.6 | 18.82 | 3.11 | 0.6 | 3.16 | 16.17 | 86.68 | 184.28 | 97.61 | 86.67 | 3.2 | 3 | 3.37 | 3 | 1.17 | 1 | 4.77 | 4.57 | -0.23
220 | 11 | 0.57 | 17.11 | 3.14 | 0.58 | 3.38 | 16.19 | 90.28 | 185.09 | 98.1 | 86.99 | 3.23 | 3 | 3.41 | 3 | 1.16 | 1 | 4.51 | 4.98 | -0.24
221 | 11.05 | 0.56 | 22.61 | 3.11 | 0.58 | 4.66 | 16.56 | 97.93 | 185.92 | 98.59 | 87.33 | 3.31 | 3 | 3.49 | 3 | 1.16 | 1 | 4.48 | 6.87 | -0.24
222 | 11.1 | 0.6 | 40.99 | 3.11 | 0.82 | 4.07 | 16.96 | 77.11 | 186.77 | 99.08 | 87.69 | 3.15 | 3 | 3.25 | 3 | 1.16 | 1 | 7.27 | 5.27 | -0.15
223 | 11.15 | 1.31 | 37.09 | 3.2 | 1.99 | 1.98 | 17.48 | 38.77 | 187.64 | 99.57 | 88.07 | 2.65 | 4 | 2.67 | 4 | 1.14 | 0.91 | 20.22 | 2.19 | -0.05
224 | 11.2 | 4.06 | 40.27 | 3.13 | 3.27 | 1.19 | 17.65 | 24.32 | 188.52 | 100.06 | 88.46 | 2.35 | 5 | 2.35 | 5 | 1.11 | 0.79 | 33.82 | 1.26 | -0.03
225 | 11.25 | 4.43 | 38.97 | 3.17 | 4.29 | 0.95 | 17.81 | 18.71 | 189.41 | 100.55 | 88.86 | 2.2 | 5 | 2.19 | 5 | 1.1 | 0.73 | 44.5 | 1 | -0.02
226 | 11.3 | 4.37 | 43.23 | 3.13 | 4.14 | 1.13 | 17.96 | 20.6 | 190.31 | 101.04 | 89.27 | 2.25 | 5 | 2.25 | 5 | 1.1 | 0.75 | 42.91 | 1.18 | -0.02
227 | 11.35 | 3.63 | 58.14 | 3.24 | 3.33 | 1.61 | 18.03 | 27.23 | 191.21 | 101.53 | 89.68 | 2.42 | 5 | 2.42 | 5 | 1.1 | 0.82 | 34.19 | 1.71 | -0.03
228 | 11.4 | 1.98 | 59.07 | 3.13 | 2.21 | 2.25 | 17.78 | 38.72 | 192.1 | 102.02 | 90.08 | 2.65 | 4 | 2.67 | 4 | 1.11 | 0.91 | 22.14 | 2.46 | -0.05
229 | 11.45 | 1.01 | 31.81 | 3.06 | 1.2 | 3.16 | 17.24 | 59.56 | 192.96 | 102.51 | 90.45 | 2.95 | 3 | 3.02 | 3 | 1.12 | 1 | 11.14 | 3.76 | -0.1
230 | 11.5 | 0.61 | 22.91 | 3.15 | 0.74 | 3.15 | 16.49 | 78.39 | 193.79 | 103.01 | 90.78 | 3.12 | 3 | 3.27 | 3 | 1.12 | 1 | 5.99 | 4.27 | -0.18
231 | 11.55 | 0.59 | 14.98 | 3.2 | 0.61 | 3.41 | 16.3 | 89.67 | 194.6 | 103.5 | 91.11 | 3.21 | 3 | 3.4 | 3 | 1.11 | 1 | 4.6 | 4.99 | -0.24
232 | 11.6 | 0.64 | 24.86 | 3.13 | 0.71 | 3.02 | 16.39 | 79.4 | 195.42 | 103.99 | 91.44 | 3.12 | 3 | 3.28 | 3 | 1.11 | 1 | 5.67 | 4.15 | -0.19
233 | 11.65 | 0.91 | 24.77 | 3.12 | 0.75 | 3.52 | 16.65 | 80.14 | 196.26 | 104.48 | 91.78 | 3.14 | 3 | 3.29 | 3 | 1.1 | 1 | 6.08 | 4.76 | -0.18
234 | 11.7 | 0.71 | 30 | 3.18 | 0.84 | 2.79 | 16.54 | 71.06 | 197.08 | 104.97 | 92.12 | 3.05 | 3 | 3.17 | 3 | 1.1 | 1 | 6.95 | 3.64 | -0.16
235 | 11.75 | 0.89 | 15.2 | 3.19 | 0.8 | 2.72 | 16.44 | 72.89 | 197.91 | 105.46 | 92.45 | 3.06 | 3 | 3.2 | 3 | 1.1 | 1 | 6.48 | 3.62 | -0.17
236 | 11.8 | 0.79 | 19.94 | 3.2 | 0.77 | 2.4 | 16.25 | 72.23 | 198.72 | 105.95 | 92.77 | 3.04 | 3 | 3.19 | 3 | 1.09 | 1 | 6.16 | 3.24 | -0.18
237 | 11.85 | 0.63 | 20.42 | 3.2 | 0.68 | 2.84 | 16.25 | 81.24 | 199.53 | 106.44 | 93.09 | 3.13 | 3 | 3.3 | 3 | 1.09 | 1 | 5.2 | 4 | -0.21
238 | 11.9 | 0.63 | 17.82 | 3.24 | 0.63 | 3.09 | 16.23 | 87.54 | 200.34 | 106.93 | 93.41 | 3.18 | 3 | 3.38 | 3 | 1.08 | 1 | 4.61 | 4.52 | -0.24
239 | 11.95 | 0.63 | 20.15 | 3.16 | 0.63 | 3.11 | 16.23 | 88.23 | 201.15 | 107.42 | 93.73 | 3.18 | 3 | 3.38 | 3 | 1.08 | 1 | 4.55 | 4.58 | -0.24
240 | 12 | 0.62 | 20.63 | 3.25 | 0.62 | 3.34 | 16.29 | 90.59 | 201.97 | 107.91 | 94.06 | 3.2 | 3 | 3.41 | 3 | 1.08 | 1 | 4.45 | 4.95 | -0.25
241 | 12.05 | 0.61 | 21.45 | 3.22 | 0.62 | 3.46 | 16.33 | 91.92 | 202.78 | 108.4 | 94.38 | 3.21 | 3 | 3.42 | 3 | 1.07 | 1 | 4.39 | 5.16 | -0.25
242 | 12.1 | 0.62 | 22.09 | 3.28 | 0.62 | 3.56 | 16.36 | 92.76 | 203.6 | 108.89 | 94.71 | 3.22 | 3 | 3.43 | 3 | 1.07 | 1 | 4.37 | 5.31 | -0.26
243 | 12.15 | 0.62 | 22.42 | 3.27 | 0.63 | 3.56 | 16.38 | 92.04 | 204.42 | 109.38 | 95.04 | 3.21 | 3 | 3.43 | 3 | 1.07 | 1 | 4.45 | 5.29 | -0.25
244 | 12.2 | 0.64 | 22.56 | 3.33 | 0.63 | 3.57 | 16.4 | 91.69 | 205.24 | 109.87 | 95.37 | 3.21 | 3 | 3.42 | 3 | 1.06 | 1 | 4.5 | 5.28 | -0.25
245 | 12.25 | 0.64 | 22.97 | 3.31 | 0.65 | 3.46 | 16.4 | 90.01 | 206.06 | 110.36 | 95.7 | 3.19 | 3 | 3.4 | 3 | 1.06 | 1 | 4.61 | 5.08 | -0.24
246 | 12.3 | 0.66 | 21.73 | 3.28 | 0.65 | 3.3 | 16.35 | 88.85 | 206.88 | 110.85 | 96.03 | 3.18 | 3 | 3.39 | 3 | 1.06 | 1 | 4.62 | 4.83 | -0.24
247 | 12.35 | 0.65 | 19.66 | 3.34 | 0.65 | 3.06 | 16.26 | 87.43 | 207.69 | 111.34 | 96.35 | 3.16 | 3 | 3.37 | 3 | 1.05 | 1 | 4.6 | 4.49 | -0.24
248 | 12.4 | 0.64 | 18.26 | 3.28 | 0.65 | 2.96 | 16.22 | 87.27 | 208.5 | 111.83 | 96.67 | 3.16 | 3 | 3.37 | 3 | 1.05 | 1 | 4.54 | 4.37 | -0.25
249 | 12.45 | 0.65 | 19.59 | 3.34 | 0.65 | 3.43 | 16.39 | 90.31 | 209.32 | 112.32 | 97 | 3.19 | 3 | 3.41 | 3 | 1.04 | 1 | 4.55 | 5.05 | -0.25
250 | 12.5 | 0.66 | 29.01 | 3.3 | 0.67 | 5.2 | 16.91 | 98.82 | 210.17 | 112.82 | 97.35 | 3.28 | 3 | 3.5 | 3 | 1.04 | 1 | 4.7 | 7.59 | -0.24
251 | 12.55 | 0.69 | 55.54 | 3.3 | 1.5 | 3.37 | 17.65 | 56.41 | 211.05 | 113.31 | 97.75 | 2.89 | 3 | 2.97 | 3 | 1.04 | 1 | 13.16 | 3.92 | -0.09
252 | 12.6 | 3.14 | 66.73 | 3.33 | 3.59 | 1.91 | 18.34 | 29.14 | 211.97 | 113.8 | 98.17 | 2.44 | 5 | 2.46 | 5 | 1.03 | 0.84 | 34.27 | 2.03 | -0.03
253 | 12.65 | 6.95 | 83.38 | 3.37 | 6.48 | 1.32 | 18.82 | 17.36 | 212.91 | 114.29 | 98.62 | 2.14 | 5 | 2.15 | 5 | 1.02 | 0.72 | 63.1 | 1.36 | -0.02
254 | 12.7 | 9.36 | 106.16 | 3.33 | 8.63 | 1.19 | 19.15 | 13.59 | 213.87 | 114.78 | 99.09 | 2.01 | 6 | 2.02 | 6 | 1.02 | 0.67 | 84.32 | 1.22 | -0.01
255 | 12.75 | 9.58 | 119.58 | 3.43 | 9.74 | 1.19 | 19.33 | 12.45 | 214.83 | 115.27 | 99.56 | 1.97 | 6 | 1.98 | 6 | 1.01 | 0.65 | 95.13 | 1.21 | -0.01
256 | 12.8 | 10.29 | 121.19 | 3.37 | 10.19 | 1.15 | 19.36 | 11.84 | 215.8 | 115.76 | 100.04 | 1.95 | 6 | 1.96 | 6 | 1.01 | 0.65 | 99.26 | 1.17 | -0.01
257 | 12.85 | 10.7 | 110.43 | 3.39 | 10.49 | 1.11 | 19.36 | 11.34 | 216.77 | 116.25 | 100.52 | 1.93 | 6 | 1.94 | 6 | 1.01 | 0.64 | 101.88 | 1.13 | -0.01
258 | 12.9 | 10.47 | 116.32 | 3.33 | 10.24 | 1.14 | 19.36 | 11.82 | 217.74 | 116.74 | 101 | 1.94 | 6 | 1.96 | 6 | 1 | 0.65 | 99.13 | 1.17 | -0.01
259 | 12.95 | 9.55 | 125 | 3.4 | 9.39 | 1.24 | 19.32 | 13.24 | 218.7 | 117.23 | 101.47 | 2 | 6 | 2.01 | 6 | 1 | 0.67 | 90.4 | 1.27 | -0.01
260 | 13 | 8.14 | 107.74 | 3.31 | 8.4 | 1.2 | 19.11 | 14.09 | 219.66 | 117.72 | 101.94 | 2.02 | 6 | 2.04 | 6 | 1 | 0.68 | 80.41 | 1.23 | -0.01
261 | 13.05 | 7.51 | 69.65 | 3.4 | 7.54 | 0.96 | 18.69 | 13.53 | 220.59 | 118.21 | 102.38 | 2 | 6 | 2.02 | 6 | 0.99 | 0.67 | 71.78 | 0.99 | -0.02
262 | 13.1 | 6.98 | 40.51 | 3.27 | 6.85 | 0.76 | 18.28 | 12.93 | 221.51 | 118.7 | 102.8 | 1.98 | 6 | 2 | 6 | 0.99 | 0.66 | 64.8 | 0.79 | -0.02
263 | 13.15 | 6.06 | 46.55 | 3.37 | 5.6 | 0.86 | 18.11 | 16.05 | 222.41 | 119.19 | 103.22 | 2.08 | 5 | 2.11 | 5 | 0.99 | 0.7 | 52.39 | 0.9 | -0.02
264 | 13.2 | 3.76 | 58.11 | 3.33 | 3.89 | 1.3 | 18.02 | 24.49 | 223.31 | 119.68 | 103.63 | 2.31 | 5 | 2.35 | 5 | 0.98 | 0.8 | 35.55 | 1.38 | -0.03
265 | 13.25 | 1.85 | 46.95 | 3.3 | 2.23 | 2 | 17.66 | 39.87 | 224.2 | 120.17 | 104.02 | 2.62 | 4 | 2.69 | 4 | 0.98 | 0.93 | 19.29 | 2.23 | -0.06
266 | 13.3 | 1.07 | 28.82 | 3.33 | 1.25 | 2.23 | 16.9 | 57.1 | 225.04 | 120.66 | 104.38 | 2.85 | 4 | 2.98 | 3 | 0.97 | 1 | 9.83 | 2.72 | -0.11
267 | 13.35 | 0.83 | 7.93 | 3.36 | 0.9 | 1.62 | 16.03 | 64.18 | 225.84 | 121.15 | 104.69 | 2.9 | 4 | 3.08 | 3 | 0.97 | 1 | 6.45 | 2.16 | -0.17
268 | 13.4 | 0.8 | 7.08 | 3.34 | 0.81 | 0.97 | 15.28 | 61.44 | 226.61 | 121.64 | 104.96 | 2.84 | 4 | 3.04 | 3 | 0.97 | 1 | 5.53 | 1.35 | -0.2
269 | 13.45 | 0.79 | 8.53 | 3.25 | 0.8 | 1.13 | 15.44 | 64.05 | 227.38 | 122.13 | 105.24 | 2.87 | 4 | 3.08 | 3 | 0.96 | 1 | 5.45 | 1.58 | -0.21
270 | 13.5 | 0.81 | 11.59 | 3.34 | 0.8 | 1.39 | 15.68 | 67.03 | 228.16 | 122.63 | 105.54 | 2.91 | 4 | 3.12 | 3 | 0.96 | 1 | 5.46 | 1.94 | -0.21
271 | 13.55 | 0.81 | 13.35 | 3.33 | 0.8 | 1.63 | 15.86 | 69.7 | 228.96 | 123.12 | 105.84 | 2.94 | 3 | 3.16 | 3 | 0.96 | 1 | 5.43 | 2.27 | -0.21
272 | 13.6 | 0.79 | 14.3 | 3.29 | 0.79 | 1.75 | 15.92 | 71.8 | 229.75 | 123.61 | 106.15 | 2.96 | 3 | 3.18 | 3 | 0.95 | 1 | 5.28 | 2.46 | -0.21
273 | 13.65 | 0.77 | 13.74 | 3.29 | 0.77 | 1.87 | 15.96 | 74.15 | 230.55 | 124.1 | 106.45 | 2.99 | 3 | 3.21 | 3 | 0.95 | 1 | 5.1 | 2.66 | -0.22
274 | 13.7 | 0.76 | 15.34 | 3.26 | 0.76 | 2.01 | 16.03 | 76.3 | 231.35 | 124.59 | 106.76 | 3.01 | 3 | 3.24 | 3 | 0.95 | 1 | 4.99 | 2.89 | -0.23
275 | 13.75 | 0.76 | 17.09 | 3.27 | 0.76 | 2.24 | 16.15 | 78.45 | 232.16 | 125.08 | 107.08 | 3.03 | 3 | 3.27 | 3 | 0.95 | 1 | 4.97 | 3.22 | -0.23
276 | 13.8 | 0.77 | 19.02 | 3.28 | 0.79 | 2.91 | 16.5 | 81.9 | 232.98 | 125.57 | 107.42 | 3.08 | 3 | 3.31 | 3 | 0.94 | 1 | 5.19 | 4.12 | -0.22
277 | 13.85 | 0.84 | 32.84 | 3.32 | 0.97 | 3.07 | 16.87 | 73.62 | 233.83 | 126.06 | 107.77 | 3.02 | 3 | 3.21 | 3 | 0.94 | 1 | 6.81 | 4.04 | -0.17
278 | 13.9 | 1.29 | 37.13 | 3.34 | 2.02 | 1.75 | 17.36 | 41.25 | 234.7 | 126.55 | 108.15 | 2.62 | 4 | 2.71 | 4 | 0.94 | 0.94 | 16.55 | 1.98 | -0.07
279 | 13.95 | 3.92 | 36.13 | 3.32 | 3.25 | 1.22 | 17.67 | 27.39 | 235.58 | 127.04 | 108.54 | 2.36 | 5 | 2.42 | 5 | 0.94 | 0.83 | 28.14 | 1.31 | -0.04
280 | 14 | 4.55 | 45.71 | 3.29 | 4.16 | 1.33 | 18.15 | 24.35 | 236.49 | 127.53 | 108.96 | 2.29 | 5 | 2.35 | 5 | 0.94 | 0.8 | 36.55 | 1.41 | -0.03
281 | 14.05 | 4.01 | 84.4 | 3.39 | 3.47 | 2.03 | 18.36 | 32.11 | 237.4 | 128.02 | 109.38 | 2.47 | 5 | 2.53 | 4 | 0.94 | 0.87 | 29.83 | 2.18 | -0.04
282 | 14.1 | 1.84 | 80.9 | 3.29 | 2.31 | 3.18 | 18.25 | 47.07 | 238.32 | 128.51 | 109.81 | 2.73 | 4 | 2.82 | 3 | 0.92 | 0.98 | 18.91 | 3.55 | -0.06
283 | 14.15 | 1.08 | 55.34 | 3.38 | 1.26 | 4.4 | 17.69 | 71.22 | 239.2 | 129 | 110.2 | 3.02 | 3 | 3.18 | 3 | 0.92 | 1 | 9.24 | 5.43 | -0.12
284 | 14.2 | 0.85 | 29.64 | 3.36 | 0.96 | 3.93 | 17.15 | 79.94 | 240.06 | 129.49 | 110.57 | 3.08 | 3 | 3.29 | 3 | 0.92 | 1 | 6.55 | 5.23 | -0.17
285 | 14.25 | 0.96 | 28.61 | 3.43 | 1.16 | 2.93 | 17.11 | 66.51 | 240.91 | 129.98 | 110.93 | 2.94 | 3 | 3.11 | 3 | 0.91 | 1 | 8.32 | 3.7 | -0.14
286 | 14.3 | 1.68 | 44.12 | 3.36 | 1.37 | 2.92 | 17.35 | 60.87 | 241.78 | 130.47 | 111.31 | 2.88 | 3 | 3.03 | 3 | 0.91 | 1 | 10.11 | 3.55 | -0.11
287 | 14.35 | 1.46 | 47.16 | 3.4 | 1.39 | 3.06 | 17.43 | 61.24 | 242.65 | 130.96 | 111.69 | 2.89 | 3 | 3.04 | 3 | 0.91 | 1 | 10.28 | 3.71 | -0.11
288 | 14.4 | 1.03 | 36.43 | 3.45 | 2.23 | 2.23 | 17.79 | 43.01 | 243.54 | 131.45 | 112.09 | 2.64 | 4 | 2.75 | 4 | 0.91 | 0.95 | 17.78 | 2.5 | -0.06
289 | 14.45 | 4.19 | 65.3 | 3.52 | 2.65 | 2.4 | 18.13 | 40.18 | 244.45 | 131.94 | 112.51 | 2.6 | 4 | 2.69 | 4 | 0.91 | 0.93 | 21.51 | 2.64 | -0.05
290 | 14.5 | 2.72 | 88.5 | 3.51 | 2.78 | 2.75 | 18.37 | 41.23 | 245.37 | 132.44 | 112.93 | 2.62 | 4 | 2.71 | 4 | 0.9 | 0.94 | 22.57 | 3.02 | -0.05
291 | 14.55 | 1.42 | 75.43 | 3.48 | 1.72 | 3.82 | 18.01 | 59.01 | 246.27 | 132.93 | 113.34 | 2.88 | 3 | 3.01 | 3 | 0.89 | 1 | 12.98 | 4.45 | -0.09
292 | 14.6 | 1.01 | 32.64 | 3.53 | 1.14 | 3.74 | 17.36 | 72.82 | 247.14 | 133.42 | 113.72 | 3.01 | 3 | 3.2 | 3 | 0.89 | 1 | 7.89 | 4.77 | -0.14
293 | 14.65 | 1 | 20.29 | 3.58 | 0.99 | 2.52 | 16.68 | 71.51 | 247.97 | 133.91 | 114.06 | 2.96 | 3 | 3.18 | 3 | 0.89 | 1 | 6.48 | 3.36 | -0.18
294 | 14.7 | 0.95 | 21.65 | 3.49 | 0.94 | 2.68 | 16.68 | 74.99 | 248.8 | 134.4 | 114.41 | 3 | 3 | 3.23 | 3 | 0.89 | 1 | 6.05 | 3.65 | -0.19
295 | 14.75 | 0.87 | 33.76 | 3.5 | 0.91 | 4.16 | 17.13 | 85.71 | 249.66 | 134.89 | 114.77 | 3.12 | 3 | 3.35 | 3 | 0.88 | 1 | 5.76 | 5.72 | -0.2
296 | 14.8 | 0.91 | 58.12 | 3.52 | 1.78 | 3.14 | 17.84 | 55.05 | 250.55 | 135.38 | 115.17 | 2.81 | 4 | 2.95 | 3 | 0.88 | 1 | 13.26 | 3.66 | -0.09
297 | 14.85 | 3.55 | 75.67 | 3.47 | 5.31 | 1.63 | 18.76 | 23.5 | 251.49 | 135.87 | 115.62 | 2.26 | 5 | 2.33 | 5 | 0.9 | 0.79 | 45 | 1.71 | -0.03
298 | 14.9 | 11.48 | 125.75 | 3.55 | 9.22 | 1.32 | 19.37 | 14.89 | 252.46 | 136.36 | 116.1 | 2.02 | 6 | 2.07 | 5 | 0.91 | 0.7 | 80.48 | 1.36 | -0.01
299 | 14.95 | 12.62 | 164.86 | 3.45 | 11.7 | 1.35 | 19.75 | 12.76 | 253.45 | 136.85 | 116.6 | 1.95 | 6 | 1.99 | 6 | 0.91 | 0.67 | 102.85 | 1.38 | -0.01
300 | 15 | 10.99 | 182.14 | 3.51 | 11.56 | 1.56 | 19.91 | 14.15 | 254.44 | 137.34 | 117.1 | 2 | 6 | 2.04 | 5 | 0.91 | 0.69 | 101.06 | 1.6 | -0.01
301 | 15.05 | 11.08 | 195.67 | 3.47 | 12.16 | 1.66 | 20.05 | 14.23 | 255.44 | 137.83 | 117.61 | 2 | 6 | 2.05 | 5 | 0.9 | 0.69 | 106.05 | 1.69 | -0.01
302 | 15.1 | 14.41 | 227.5 | 3.5 | 14.64 | 1.61 | 20.3 | 12.37 | 256.46 | 138.32 | 118.14 | 1.94 | 6 | 1.98 | 6 | 0.9 | 0.66 | 128.27 | 1.64 | -0.01
303 | 15.15 | 18.44 | 285.22 | 3.39 | 18.82 | 1.44 | 20.56 | 9.57 | 257.49 | 138.81 | 118.68 | 1.83 | 6 | 1.87 | 6 | 0.91 | 0.62 | 166.12 | 1.46 | -0.01
304 | 15.2 | 23.61 | 301 | 3.38 | 24.2 | 1.22 | 20.75 | 6.79 | 258.52 | 139.3 | 119.22 | 1.7 | 6 | 1.73 | 6 | 0.91 | 0.57 | 215.34 | 1.23 | -0.01
305 | 15.25 | 30.54 | 298.16 | 3.33 | 29.56 | 1.01 | 20.84 | 4.58 | 259.57 | 139.79 | 119.77 | 1.58 | 6 | 1.61 | 6 | 0.92 | 0.52 | 264.89 | 1.02 | 0
306 | 15.3 | 34.52 | 294.23 | 3.39 | 33.03 | 0.94 | 20.92 | 3.67 | 260.61 | 140.28 | 120.33 | 1.53 | 6 | 1.56 | 6 | 0.92 | 0.5 | 296.65 | 0.94 | 0
307 | 15.35 | 34.03 | 334.97 | 3.46 | 34.44 | 0.91 | 20.96 | 3.38 | 261.66 | 140.77 | 120.89 | 1.51 | 6 | 1.54 | 6 | 0.92 | 0.5 | 309.1 | 0.92 | 0
308 | 15.4 | 34.78 | 316.05 | 3.15 | 34.66 | 0.91 | 20.96 | 3.32 | 262.71 | 141.26 | 121.45 | 1.5 | 6 | 1.53 | 6 | 0.91 | 0.49 | 310.37 | 0.91 | 0
309 | 15.45 | 35.16 | 292.67 | 3.16 | 35.14 | 0.87 | 20.93 | 3.04 | 263.76 | 141.75 | 122 | 1.48 | 6 | 1.51 | 6 | 0.91 | 0.49 | 314.47 | 0.87 | 0
310 | 15.5 | 35.49 | 304.4 | 3.07 | 35.54 | 0.86 | 20.95 | 2.99 | 264.8 | 142.25 | 122.56 | 1.48 | 6 | 1.51 | 6 | 0.91 | 0.49 | 317.39 | 0.87 | 0
311 | 15.55 | 35.97 | 324.39 | 3.05 | 35.79 | 0.88 | 20.98 | 3.08 | 265.85 | 142.74 | 123.12 | 1.49 | 6 | 1.52 | 6 | 0.91 | 0.49 | 318.74 | 0.89 | 0
312 | 15.6 | 35.9 | 318.33 | 3.14 | 36.2 | 0.87 | 20.99 | 2.99 | 266.9 | 143.23 | 123.68 | 1.48 | 6 | 1.51 | 6 | 0.91 | 0.49 | 321.85 | 0.88 | 0
313 | 15.65 | 36.73 | 306.24 | 3.01 | 36.33 | 0.86 | 20.97 | 2.89 | 267.95 | 143.72 | 124.23 | 1.47 | 6 | 1.5 | 6 | 0.91 | 0.48 | 322.49 | 0.86 | 0
314 | 15.7 | 36.37 | 309.85 | 3.09 | 36.25 | 0.85 | 20.96 | 2.88 | 269 | 144.21 | 124.79 | 1.47 | 6 | 1.5 | 6 | 0.9 | 0.48 | 321.04 | 0.86 | 0
315 | 15.75 | 35.65 | 309.83 | 2.95 | 35.87 | 0.86 | 20.95 | 2.96 | 270.05 | 144.7 | 125.35 | 1.48 | 6 | 1.51 | 6 | 0.9 | 0.49 | 316.77 | 0.86 | 0
316 | 15.8 | 35.58 | 301.29 | 2.99 | 35.59 | 0.85 | 20.93 | 2.96 | 271.09 | 145.19 | 125.9 | 1.48 | 6 | 1.51 | 6 | 0.9 | 0.49 | 313.56 | 0.86 | 0
317 | 15.85 | 35.53 | 296.3 | 2.99 | 35.36 | 0.85 | 20.92 | 3 | 272.14 | 145.68 | 126.46 | 1.48 | 6 | 1.51 | 6 | 0.9 | 0.49 | 310.82 | 0.86 | 0
318 | 15.9 | 34.98 | 303.7 | 2.95 | 35.31 | 0.78 | 20.82 | 2.62 | 273.18 | 146.17 | 127.01 | 1.45 | 6 | 1.48 | 6 | 0.9 | 0.48 | 310.37 | 0.79 | 0
319 | 15.95 | 35.42 | 229.03 | 2.93 | 35.7 | 0.73 | 20.75 | 2.25 | 274.22 | 146.66 | 127.56 | 1.42 | 6 | 1.46 | 6 | 0.9 | 0.47 | 313.93 | 0.73 | 0
320 | 16 | 36.71 | 246.41 | 2.89 | 36.63 | 0.68 | 20.72 | 1.89 | 275.25 | 147.15 | 128.1 | 1.39 | 6 | 1.43 | 6 | 0.9 | 0.46 | 322.26 | 0.69 | 0
321 | 16.05 | 37.76 | 275.6 | 2.86 | 37.25 | 0.73 | 20.82 | 2.12 | 276.29 | 147.64 | 128.65 | 1.41 | 6 | 1.45 | 6 | 0.89 | 0.46 | 326.59 | 0.74 | 0
322 | 16.1 | 37.29 | 294.09 | 2.85 | 37.54 | 0.75 | 20.87 | 2.22 | 277.34 | 148.13 | 129.21 | 1.42 | 6 | 1.45 | 6 | 0.89 | 0.47 | 328.21 | 0.76 | 0
323 | 16.15 | 37.57 | 275.5 | 2.83 | 37.82 | 0.73 | 20.84 | 2.06 | 278.38 | 148.62 | 129.76 | 1.41 | 6 | 1.44 | 6 | 0.89 | 0.46 | 330.36 | 0.73 | 0
324 | 16.2 | 38.6 | 255.68 | 2.86 | 37.97 | 0.7 | 20.8 | 1.86 | 279.42 | 149.11 | 130.31 | 1.39 | 6 | 1.43 | 6 | 0.89 | 0.46 | 331.5 | 0.7 | 0
325 | 16.25 | 37.74 | 260.67 | 2.81 | 37.81 | 0.67 | 20.75 | 1.75 | 280.46 | 149.6 | 130.85 | 1.38 | 6 | 1.42 | 6 | 0.89 | 0.46 | 329.66 | 0.68 | 0
326 | 16.3 | 37.08 | 248.4 | 2.81 | 37.24 | 0.64 | 20.67 | 1.6 | 281.49 | 150.09 | 131.4 | 1.37 | 6 | 1.41 | 6 | 0.89 | 0.45 | 324.46 | 0.64 | 0
327 | 16.35 | 36.91 | 205.47 | 2.84 | 36.69 | 0.6 | 20.58 | 1.42 | 282.52 | 150.58 | 131.94 | 1.35 | 6 | 1.39 | 6 | 0.89 | 0.45 | 319.5 | 0.61 | 0
328 | 16.4 | 36.09 | 207.42 | 2.81 | 35.35 | 0.61 | 20.54 | 1.64 | 283.55 | 151.07 | 132.47 | 1.37 | 6 | 1.41 | 6 | 0.89 | 0.45 | 306.57 | 0.62 | 0
329 | 16.45 | 33.05 | 234.98 | 2.77 | 32.6 | 0.69 | 20.55 | 2.48 | 284.57 | 151.56 | 133.01 | 1.43 | 6 | 1.47 | 6 | 0.88 | 0.48 | 280.06 | 0.69 | 0
330 | 16.5 | 28.65 | 230.87 | 2.84 | 31.37 | 0.75 | 20.59 | 3.06 | 285.6 | 152.06 | 133.55 | 1.47 | 6 | 1.52 | 6 | 0.87 | 0.49 | 267.71 | 0.76 | 0
331 | 16.55 | 32.41 | 242.46 | 2.89 | 32.77 | 0.73 | 20.63 | 2.75 | 286.63 | 152.55 | 134.09 | 1.45 | 6 | 1.49 | 6 | 0.87 | 0.49 | 279.83 | 0.74 | 0
332 | 16.6 | 37.25 | 246.45 | 2.76 | 35.67 | 0.63 | 20.58 | 1.73 | 287.66 | 153.04 | 134.63 | 1.37 | 6 | 1.42 | 6 | 0.88 | 0.46 | 306.75 | 0.63 | 0
333 | 16.65 | 37.35 | 180.43 | 2.8 | 37.4 | 0.51 | 20.42 | 0.81 | 288.68 | 153.53 | 135.16 | 1.3 | 7 | 1.34 | 6 | 0.88 | 0.43 | 323.91 | 0.52 | 0
334 | 16.7 | 37.6 | 147.71 | 2.79 | 36.8 | 0.45 | 20.26 | 0.48 | 289.7 | 154.02 | 135.68 | 1.26 | 7 | 1.31 | 7 | 0.89 | 0.41 | 319.22 | 0.46 | 0
335 | 16.75 | 35.45 | 173.2 | 2.75 | 34.67 | 0.47 | 20.21 | 0.83 | 290.71 | 154.51 | 136.2 | 1.29 | 7 | 1.34 | 6 | 0.88 | 0.43 | 298.97 | 0.48 | 0
336 | 16.8 | 30.96 | 171.11 | 2.66 | 32.55 | 0.53 | 20.24 | 1.47 | 291.72 | 155 | 136.72 | 1.35 | 6 | 1.4 | 6 | 0.87 | 0.45 | 278.31 | 0.53 | 0
337 | 16.85 | 31.25 | 171.43 | 2.6 | 31.25 | 0.55 | 20.23 | 1.81 | 292.73 | 155.49 | 137.24 | 1.37 | 6 | 1.42 | 6 | 0.87 | 0.46 | 265.76 | 0.56 | 0
338 | 16.9 | 31.55 | 174.23 | 2.69 | 31.19 | 0.53 | 20.17 | 1.64 | 293.74 | 155.98 | 137.76 | 1.36 | 6 | 1.41 | 6 | 0.87 | 0.46 | 265.16 | 0.53 | 0
339 | 16.95 | 30.78 | 146.34 | 2.58 | 31.06 | 0.49 | 20.08 | 1.39 | 294.74 | 156.47 | 138.28 | 1.34 | 6 | 1.39 | 6 | 0.87 | 0.45 | 264.19 | 0.49 | -0.01
340 | 17 | 30.85 | 133.34 | 2.48 | 30.48 | 0.46 | 19.98 | 1.25 | 295.74 | 156.96 | 138.78 | 1.33 | 7 | 1.38 | 6 | 0.87 | 0.44 | 259.15 | 0.46 | -0.01
341 | 17.05 | 29.82 | 137.82 | 2.57 | 29.58 | 0.47 | 19.96 | 1.48 | 296.74 | 157.45 | 139.29 | 1.34 | 6 | 1.4 | 6 | 0.87 | 0.45 | 250.37 | 0.47 | -0.01
342 | 17.1 | 28.07 | 145.61 | 2.52 | 27.9 | 0.51 | 19.96 | 2.04 | 297.74 | 157.94 | 139.8 | 1.39 | 6 | 1.44 | 6 | 0.86 | 0.47 | 234.28 | 0.51 | -0.01
343 | 17.15 | 25.8 | 142.48 | 2.52 | 25.84 | 0.53 | 19.9 | 2.58 | 298.73 | 158.43 | 140.3 | 1.42 | 6 | 1.48 | 6 | 0.85 | 0.48 | 215.38 | 0.54 | -0.01
344 | 17.2 | 23.66 | 123.63 | 2.49 | 24.38 | 0.53 | 19.81 | 2.89 | 299.73 | 158.92 | 140.8 | 1.44 | 6 | 1.5 | 6 | 0.85 | 0.49 | 202.14 | 0.54 | -0.01
345 | 17.25 | 23.69 | 123.15 | 2.44 | 23.84 | 0.54 | 19.79 | 3.05 | 300.71 | 159.41 | 141.3 | 1.45 | 6 | 1.51 | 6 | 0.85 | 0.5 | 196.96 | 0.54 | -0.01
346 | 17.3 | 24.18 | 137.23 | 2.5 | 24.13 | 0.57 | 19.88 | 3.27 | 301.71 | 159.9 | 141.81 | 1.47 | 6 | 1.53 | 6 | 0.84 | 0.5 | 198.63 | 0.58 | -0.01
347 | 17.35 | 24.53 | 154 | 2.38 | 24.59 | 0.6 | 19.97 | 3.41 | 302.71 | 160.39 | 142.31 | 1.48 | 6 | 1.54 | 6 | 0.84 | 0.51 | 201.76 | 0.61 | -0.01
348 | 17.4 | 25.05 | 154.1 | 2.34 | 25.02 | 0.62 | 20.02 | 3.43 | 303.71 | 160.88 | 142.82 | 1.48 | 6 | 1.54 | 6 | 0.84 | 0.51 | 204.91 | 0.62 | -0.01
349 | 17.45 | 25.47 | 155.17 | 2.34 | 25.17 | 0.59 | 19.98 | 3.23 | 304.71 | 161.37 | 143.33 | 1.46 | 6 | 1.53 | 6 | 0.84 | 0.5 | 206.17 | 0.6 | -0.01
350 | 17.5 | 25 | 138.44 | 2.4 | 25.17 | 0.56 | 19.92 | 3 | 305.7 | 161.87 | 143.84 | 1.45 | 6 | 1.51 | 6 | 0.84 | 0.5 | 206.17 | 0.57 | -0.01
351 | 17.55 | 25.03 | 129.32 | 2.24 | 25.05 | 0.52 | 19.82 | 2.69 | 306.69 | 162.36 | 144.34 | 1.42 | 6 | 1.49 | 6 | 0.84 | 0.49 | 205.44 | 0.52 | -0.01
352 | 17.6 | 25.13 | 119.95 | 2.21 | 25.64 | 0.47 | 19.73 | 2.19 | 307.68 | 162.85 | 144.83 | 1.39 | 6 | 1.45 | 6 | 0.84 | 0.47 | 210.97 | 0.47 | -0.01
353 | 17.65 | 26.75 | 108.37 | 2.29 | 26.62 | 0.42 | 19.67 | 1.66 | 308.66 | 163.34 | 145.33 | 1.35 | 6 | 1.41 | 6 | 0.85 | 0.46 | 220.04 | 0.43 | -0.01
354 | 17.7 | 27.99 | 107.8 | 2.19 | 27.64 | 0.39 | 19.65 | 1.28 | 309.65 | 163.83 | 145.82 | 1.32 | 7 | 1.38 | 6 | 0.85 | 0.45 | 229.2 | 0.4 | -0.01
355 | 17.75 | 28.19 | 109.84 | 2.21 | 27.97 | 0.4 | 19.68 | 1.25 | 310.63 | 164.32 | 146.31 | 1.31 | 7 | 1.38 | 6 | 0.85 | 0.45 | 231.6 | 0.4 | -0.01
356 | 17.8 | 27.72 | 114.2 | 2.26 | 27.8 | 0.39 | 19.64 | 1.22 | 311.61 | 164.81 | 146.8 | 1.31 | 7 | 1.37 | 6 | 0.85 | 0.45 | 229.94 | 0.39 | -0.01
357 | 17.85 | 27.49 | 98.41 | 2.17 | 27.88 | 0.37 | 19.6 | 1.07 | 312.59 | 165.3 | 147.29 | 1.3 | 7 | 1.36 | 6 | 0.85 | 0.44 | 230.65 | 0.37 | -0.01
358 | 17.9 | 28.43 | 96.62 | 2.22 | 28.22 | 0.32 | 19.46 | 0.63 | 313.57 | 165.79 | 147.78 | 1.26 | 7 | 1.32 | 7 | 0.85 | 0.43 | 234.49 | 0.33 | -0.01
359 | 17.95 | 28.75 | 78.02 | 2.17 | 28.36 | 0.31 | 19.41 | 0.48 | 314.54 | 166.28 | 148.26 | 1.24 | 7 | 1.31 | 7 | 0.85 | 0.42 | 235.74 | 0.31 | -0.01
360 | 18 | 27.89 | 85.84 | 2.22 | 27.72 | 0.3 | 19.34 | 0.52 | 315.5 | 166.77 | 148.73 | 1.25 | 7 | 1.31 | 7 | 0.85 | 0.42 | 229.92 | 0.3 | -0.01
361 | 18.05 | 26.52 | 84.87 | 2.17 | 26.84 | 0.34 | 19.44 | 1.02 | 316.47 | 167.26 | 149.21 | 1.29 | 7 | 1.36 | 6 | 0.84 | 0.44 | 220.75 | 0.34 | -0.01
362 | 18.1 | 26.12 | 103.46 | 2.14 | 26.54 | 0.38 | 19.56 | 1.43 | 317.45 | 167.75 | 149.7 | 1.32 | 7 | 1.39 | 6 | 0.84 | 0.45 | 216.77 | 0.39 | -0.01
363 | 18.15 | 26.99 | 116.02 | 2.14 | 27.13 | 0.47 | 19.82 | 2.02 | 318.44 | 168.24 | 150.2 | 1.37 | 6 | 1.44 | 6 | 0.83 | 0.47 | 219.66 | 0.47 | -0.01
364 | 18.2 | 28.27 | 160.37 | 2.18 | 28.36 | 0.54 | 20.07 | 2.41 | 319.45 | 168.73 | 150.72 | 1.4 | 6 | 1.47 | 6 | 0.83 | 0.48 | 228.33 | 0.55 | -0.01
365 | 18.25 | 29.82 | 187.1 | 2.14 | 30.65 | 0.65 | 20.39 | 2.82 | 320.47 | 169.22 | 151.24 | 1.43 | 6 | 1.5 | 6 | 0.82 | 0.5 | 245.45 | 0.66 | -0.01
366 | 18.3 | 33.87 | 252.45 | 2.16 | 33.76 | 0.73 | 20.68 | 2.91 | 321.5 | 169.71 | 151.79 | 1.44 | 6 | 1.51 | 6 | 0.82 | 0.5 | 269.78 | 0.74 | -0.01
367 | 18.35 | 37.58 | 302.4 | 2.15 | 37.36 | 0.87 | 21.03 | 3.31 | 322.55 | 170.2 | 152.35 | 1.47 | 6 | 1.53 | 6 | 0.81 | 0.51 | 297.03 | 0.88 | 0
368 | 18.4 | 40.64 | 420.91 | 2.2 | 39.97 | 0.9 | 21.17 | 3.2 | 323.61 | 170.69 | 152.92 | 1.46 | 6 | 1.52 | 6 | 0.81 | 0.51 | 317.63 | 0.91 | 0
369 | 18.45 | 41.68 | 356.87 | 2.2 | 42.08 | 0.78 | 21.09 | 2.3 | 324.67 | 171.18 | 153.48 | 1.4 | 6 | 1.46 | 6 | 0.82 | 0.48 | 337.25 | 0.79 | 0
370 | 18.5 | 43.91 | 210.3 | 2.17 | 42.71 | 0.63 | 20.87 | 1.35 | 325.71 | 171.68 | 154.03 | 1.33 | 7 | 1.39 | 6 | 0.83 | 0.45 | 345.85 | 0.64 | 0
371 | 18.55 | 42.53 | 246.13 | 2.16 | 42.11 | 0.55 | 20.69 | 0.87 | 326.74 | 172.17 | 154.58 | 1.28 | 7 | 1.34 | 6 | 0.83 | 0.44 | 342.72 | 0.56 | 0
372 | 18.6 | 39.9 | 240.22 | 2.14 | 40.92 | 0.61 | 20.76 | 1.35 | 327.78 | 172.66 | 155.13 | 1.32 | 7 | 1.39 | 6 | 0.82 | 0.45 | 330.12 | 0.61 | 0
373 | 18.65 | 40.33 | 259.47 | 2.11 | 39.55 | 0.62 | 20.72 | 1.55 | 328.82 | 173.15 | 155.67 | 1.34 | 6 | 1.4 | 6 | 0.82 | 0.46 | 317.55 | 0.62 | 0
374 | 18.7 | 38.41 | 231.98 | 2.1 | 39.21 | 0.61 | 20.7 | 1.57 | 329.85 | 173.64 | 156.22 | 1.34 | 6 | 1.4 | 6 | 0.82 | 0.46 | 314.14 | 0.62 | 0
375 | 18.75 | 38.88 | 231 | 2.1 | 38.73 | 0.59 | 20.64 | 1.49 | 330.88 | 174.13 | 156.76 | 1.33 | 7 | 1.4 | 6 | 0.82 | 0.46 | 310.07 | 0.6 | 0
376 | 18.8 | 38.89 | 226.5 | 2.06 | 39.14 | 0.58 | 20.63 | 1.34 | 331.92 | 174.62 | 157.3 | 1.32 | 7 | 1.38 | 6 | 0.82 | 0.46 | 313.53 | 0.58 | 0
377 | 18.85 | 39.66 | 219.91 | 2.03 | 39.33 | 0.57 | 20.62 | 1.27 | 332.95 | 175.11 | 157.84 | 1.31 | 7 | 1.38 | 6 | 0.82 | 0.45 | 314.84 | 0.57 | 0
378 | 18.9 | 39.44 | 222.82 | 2.04 | 39.19 | 0.55 | 20.57 | 1.15 | 333.98 | 175.6 | 158.38 | 1.3 | 7 | 1.37 | 6 | 0.82 | 0.45 | 313.69 | 0.55 | 0
379 | 18.95 | 38.46 | 200.37 | 2.07 | 38.74 | 0.55 | 20.55 | 1.19 | 335 | 176.09 | 158.91 | 1.3 | 7 | 1.37 | 6 | 0.82 | 0.45 | 309.39 | 0.55 | 0
380 | 19 | 38.32 | 210.52 | 2.09 | 37.17 | 0.51 | 20.4 | 1.1 | 336.02 | 176.58 | 159.44 | 1.29 | 7 | 1.36 | 6 | 0.82 | 0.45 | 296.64 | 0.51 | 0
381 | 19.05 | 34.72 | 155.24 | 2.04 | 36.31 | 0.46 | 20.25 | 0.86 | 337.04 | 177.07 | 159.97 | 1.27 | 7 | 1.34 | 6 | 0.82 | 0.44 | 290.34 | 0.47 | 0
382 | 19.1 | 35.89 | 136.26 | 2.01 | 35.2 | 0.4 | 20.04 | 0.52 | 338.04 | 177.56 | 160.48 | 1.24 | 7 | 1.31 | 7 | 0.82 | 0.43 | 282.47 | 0.4 | -0.01
383 | 19.15 | 34.98 | 129.31 | 2.05 | 35.04 | 0.4 | 20.04 | 0.56 | 339.04 | 178.05 | 160.99 | 1.24 | 7 | 1.31 | 7 | 0.82 | 0.43 | 280.62 | 0.4 | -0.01
384 | 19.2 | 34.26 | 155.7 | 2.05 | 34.06 | 0.43 | 20.09 | 0.93 | 340.04 | 178.54 | 161.5 | 1.28 | 7 | 1.35 | 6 | 0.81 | 0.44 | 270.56 | 0.44 | -0.01
385 | 19.25 | 32.93 | 159.07 | 2.09 | 32.59 | 0.46 | 20.08 | 1.29 | 341.05 | 179.03 | 162.02 | 1.3 | 7 | 1.38 | 6 | 0.81 | 0.46 | 256.93 | 0.46 | -0.01
386 | 19.3 | 30.58 | 132.3 | 1.98 | 31.61 | 0.42 | 19.92 | 1.11 | 342.04 | 179.52 | 162.52 | 1.29 | 7 | 1.36 | 6 | 0.81 | 0.45 | 249.46 | 0.42 | -0.01
387 | 19.35 | 31.32 | 102.39 | 2.07 | 30.95 | 0.38 | 19.78 | 0.9 | 343.03 | 180.01 | 163.02 | 1.27 | 7 | 1.35 | 6 | 0.81 | 0.44 | 244.64 | 0.38 | -0.01
388 | 19.4 | 30.95 | 115.73 | 2.14 | 30.78 | 0.34 | 19.65 | 0.61 | 344.02 | 180.5 | 163.51 | 1.24 | 7 | 1.32 | 7 | 0.81 | 0.43 | 244.08 | 0.34 | -0.01
389 | 19.45 | 30.06 | 94.42 | 1.97 | 29.83 | 0.31 | 19.51 | 0.53 | 344.99 | 180.99 | 164 | 1.23 | 7 | 1.31 | 7 | 0.81 | 0.43 | 236.5 | 0.32 | -0.01
390 | 19.5 | 28.49 | 69.91 | 2.08 | 27.32 | 0.3 | 19.31 | 0.77 | 345.96 | 181.49 | 164.47 | 1.25 | 7 | 1.33 | 6 | 0.81 | 0.44 | 215.16 | 0.3 | -0.01
391 | 19.55 | 23.42 | 79.23 | 2.05 | 24.57 | 0.28 | 19.08 | 1.1 | 346.91 | 181.98 | 164.93 | 1.27 | 7 | 1.36 | 6 | 0.8 | 0.45 | 191.86 | 0.28 | -0.01
392 | 19.6 | 21.79 | 56.36 | 2.04 | 22.82 | 0.31 | 19.1 | 1.81 | 347.87 | 182.47 | 165.4 | 1.33 | 6 | 1.42 | 6 | 0.79 | 0.47 | 175.78 | 0.32 | -0.01
393 | 19.65 | 23.24 | 80 | 1.98 | 22.81 | 0.32 | 19.12 | 1.85 | 348.82 | 182.96 | 165.86 | 1.33 | 6 | 1.43 | 6 | 0.79 | 0.48 | 175.36 | 0.32 | -0.01
394 | 19.7 | 23.4 | 81.33 | 2.04 | 23.47 | 0.37 | 19.33 | 2.2 | 349.79 | 183.45 | 166.34 | 1.36 | 6 | 1.45 | 6 | 0.79 | 0.49 | 179.32 | 0.38 | -0.01
395 | 19.75 | 23.76 | 99.27 | 1.9 | 25.03 | 0.42 | 19.58 | 2.33 | 350.77 | 183.94 | 166.83 | 1.37 | 6 | 1.46 | 6 | 0.78 | 0.49 | 190.75 | 0.43 | -0.01
396 | 19.8 | 27.92 | 136.65 | 1.93 | 27.34 | 0.49 | 19.9 | 2.48 | 351.76 | 184.43 | 167.33 | 1.38 | 6 | 1.47 | 6 | 0.78 | 0.49 | 207.87 | 0.5 | -0.01
397 | 19.85 | 30.35 | 170.01 | 1.74 | 30.21 | 0.58 | 20.23 | 2.63 | 352.77 | 184.92 | 167.86 | 1.4 | 6 | 1.49 | 6 | 0.78 | 0.5 | 229.08 | 0.58 | -0.01
398 | 19.9 | 32.36 | 216.72 | 1.77 | 32.07 | 0.63 | 20.43 | 2.74 | 353.8 | 185.41 | 168.39 | 1.41 | 6 | 1.49 | 6 | 0.77 | 0.5 | 242.57 | 0.64 | -0.01
399 | 19.95 | 33.51 | 221.92 | 1.76 | 33.35 | 0.66 | 20.53 | 2.72 | 354.82 | 185.9 | 168.92 | 1.41 | 6 | 1.49 | 6 | 0.77 | 0.5 | 251.98 | 0.66 | -0.01
400 | 20 | 34.19 | 217.35 | 1.67 | 34.57 | 0.63 | 20.54 | 2.4 | 355.85 | 186.39 | 169.46 | 1.39 | 6 | 1.47 | 6 | 0.78 | 0.49 | 262.03 | 0.64 | -0.01
401 | 20.05 | 36.02 | 216.47 | 1.62 | 35.39 | 0.63 | 20.57 | 2.28 | 356.88 | 186.88 | 170 | 1.38 | 6 | 1.46 | 6 | 0.78 | 0.49 | 268.31 | 0.63 | -0.01
402 | 20.1 | 35.96 | 233.23 | 1.5 | 35.92 | 0.64 | 20.62 | 2.31 | 357.91 | 187.37 | 170.54 | 1.38 | 6 | 1.46 | 6 | 0.77 | 0.49 | 271.8 | 0.65 | -0.01
403 | 20.15 | 35.79 | 241.61 | 1.61 | 35.8 | 0.68 | 20.68 | 2.59 | 358.94 | 187.86 | 171.08 | 1.4 | 6 | 1.48 | 6 | 0.77 | 0.5 | 269.27 | 0.69 | -0.01
404 | 20.2 | 35.64 | 254.03 | 1.56 | 35.54 | 0.71 | 20.72 | 2.82 | 359.98 | 188.35 | 171.63 | 1.41 | 6 | 1.5 | 6 | 0.77 | 0.51 | 265.93 | 0.71 | -0.01
405 | 20.25 | 35.18 | 258.73 | 1.5 | 35.32 | 0.72 | 20.72 | 2.93 | 361.01 | 188.84 | 172.17 | 1.42 | 6 | 1.51 | 6 | 0.76 | 0.51 | 263.45 | 0.73 | -0.01
406 | 20.3 | 35.15 | 248.53 | 1.5 | 35.18 | -30.57 | 13.73 | 100 | 361.7 | 189.33 | 172.37 | 0 | 0 | 4.06 | 0 | 0.59 | 1 | 202 | -30.88 | -0.01
407 | 20.35 | 35.21 | -32768 | 1.4 | 34.92 | -62.31 | 13.73 | 100 | 362.39 | 189.82 | 172.56 | 0 | 0 | 4.06 | 0 | 0.59 | 1 | 200.28 | -62.97 | -0.01
408 | 20.4 | 34.41 | -32768 | 1.37 | 34.68 | -94.5 | 13.73 | 100 | 363.07 | 190.31 | 172.76 | 0 | 0 | 4.06 | 0 | 0.59 | 1 | 198.62 | -95.49 | -0.01

## MSC046 - Interpretation
| Input Data |  |  |  | Interpretation results
No. | Depth (m) | qc (MPa) | fs (kPa) | u (kPa) | qt (MPa) | Rf (%) | Gamma (kN/m³) | FC (%) | σ,v (kPa) | uo (kPa) | σ',vo (kPa) | Ic SBT | SBT | Ic | SBTn | Cn | n | Qtn | Fr (%) | Bq | U2 | I(B) | Mod. SBTn
1 | 0.05 | 0.98 | 75.49 | 2.76 | 1.07 | 7.66 | 18.08 | 62.36 | 0.9 | 0 | 0.9 | 3.23 | 3 | 3.06 | 3 | 1.7 | 1 | 17.94 | 7.67 | 0
2 | 0.1 | 1.25 | 95.13 | 1.64 | 1.18 | 6.85 | 18.1 | 57.97 | 1.81 | 0 | 1.81 | 3.16 | 3 | 2.99 | 3 | 1.7 | 0.99 | 19.77 | 6.86 | 0
3 | 0.15 | 1.31 | 71.95 | 1.89 | 1.28 | 6.04 | 18.08 | 53.92 | 2.71 | 0 | 2.71 | 3.1 | 3 | 2.93 | 3 | 1.7 | 0.97 | 21.38 | 6.05 | 0
4 | 0.2 | 1.27 | 64.3 | 1.79 | 1.3 | 5.48 | 18 | 51.78 | 3.61 | 0 | 3.61 | 3.07 | 3 | 2.9 | 3 | 1.7 | 0.96 | 21.76 | 5.5 | 0
5 | 0.25 | 1.32 | 77.7 | 1.73 | 1.36 | 5.55 | 18.08 | 51.12 | 4.52 | 0 | 4.52 | 3.06 | 3 | 2.89 | 3 | 1.7 | 0.95 | 22.75 | 5.57 | 0
6 | 0.3 | 1.49 | 84.44 | 1.69 | 1.39 | 5.86 | 18.18 | 51.68 | 5.43 | 0 | 5.43 | 3.06 | 3 | 2.89 | 3 | 1.7 | 0.96 | 23.29 | 5.88 | 0
7 | 0.35 | 1.37 | 82.85 | 1.63 | 1.41 | 6.37 | 18.29 | 53.05 | 6.34 | 0 | 6.34 | 3.08 | 3 | 2.92 | 3 | 1.7 | 0.96 | 23.56 | 6.4 | 0
8 | 0.4 | 1.37 | 102.38 | 1.61 | 1.54 | 6.38 | 18.43 | 51.41 | 7.26 | 0 | 7.26 | 3.06 | 3 | 2.89 | 3 | 1.7 | 0.95 | 25.67 | 6.41 | 0
9 | 0.45 | 1.87 | 109.04 | 1.64 | 1.5 | 7.02 | 18.5 | 53.72 | 8.19 | 0 | 8.19 | 3.09 | 3 | 2.93 | 3 | 1.7 | 0.97 | 25.03 | 7.05 | 0
10 | 0.5 | 1.26 | 104.33 | 1.65 | 1.37 | 7.22 | 18.39 | 56.2 | 9.11 | 0 | 9.11 | 3.13 | 3 | 2.97 | 3 | 1.7 | 0.98 | 22.78 | 7.27 | 0
11 | 0.55 | 0.97 | 82.8 | 1.67 | 1.04 | 8.93 | 18.22 | 66.62 | 10.02 | 0 | 10.02 | 3.28 | 3 | 3.12 | 3 | 1.7 | 1 | 17.34 | 9.02 | 0
12 | 0.6 | 0.9 | 92.47 | 1.62 | 1.13 | 7.85 | 18.19 | 62.05 | 10.93 | 0 | 10.93 | 3.22 | 3 | 3.05 | 3 | 1.7 | 1 | 18.78 | 7.93 | 0
13 | 0.65 | 1.52 | 90.91 | 1.63 | 1.2 | 7.87 | 18.29 | 60.88 | 11.84 | 0 | 11.84 | 3.2 | 3 | 3.04 | 3 | 1.7 | 1 | 19.88 | 7.95 | 0
14 | 0.7 | 1.17 | 99.3 | 1.68 | 1.3 | 7.53 | 18.37 | 58.14 | 12.76 | 0 | 12.76 | 3.16 | 3 | 2.99 | 3 | 1.7 | 1 | 21.66 | 7.6 | 0
15 | 0.75 | 1.22 | 104.23 | 1.71 | 1.19 | 8.61 | 18.38 | 62.9 | 13.68 | 0 | 13.68 | 3.22 | 3 | 3.06 | 3 | 1.7 | 1 | 19.8 | 8.7 | 0
16 | 0.8 | 1.19 | 104.62 | 1.77 | 1.19 | 8.45 | 18.36 | 62.55 | 14.6 | 0 | 14.6 | 3.22 | 3 | 3.06 | 3 | 1.7 | 1 | 19.78 | 8.56 | 0
17 | 0.85 | 1.17 | 93.92 | 1.78 | 1.15 | 8.28 | 18.28 | 62.97 | 15.51 | 0 | 15.51 | 3.23 | 3 | 3.06 | 3 | 1.7 | 1 | 19.04 | 8.39 | 0
18 | 0.9 | 1.09 | 87.19 | 1.83 | 1.09 | 8.2 | 18.18 | 64.08 | 16.42 | 0 | 16.42 | 3.24 | 3 | 3.08 | 3 | 1.7 | 1 | 17.96 | 8.33 | 0
19 | 0.95 | 1 | 86.28 | 1.86 | 1.03 | 8.44 | 18.13 | 66.08 | 17.33 | 0 | 17.33 | 3.27 | 3 | 3.11 | 3 | 1.7 | 1 | 16.94 | 8.59 | 0
20 | 1 | 0.99 | 86.65 | 2.01 | 0.97 | 8.87 | 18.11 | 68.5 | 18.23 | 0 | 18.23 | 3.3 | 3 | 3.14 | 3 | 1.7 | 1 | 16.03 | 9.04 | 0
21 | 1.05 | 0.93 | 86.2 | 1.98 | 0.92 | 9.11 | 18.05 | 70.53 | 19.14 | 0.49 | 18.64 | 3.33 | 3 | 3.17 | 3 | 1.7 | 1 | 15.12 | 9.3 | 0
22 | 1.1 | 0.84 | 78.75 | 2.07 | 0.83 | 9.34 | 17.93 | 73.66 | 20.03 | 0.98 | 19.05 | 3.37 | 3 | 3.21 | 3 | 1.7 | 1 | 13.65 | 9.57 | 0
23 | 1.15 | 0.73 | 68.61 | 2.08 | 0.73 | 9.38 | 17.73 | 77.36 | 20.92 | 1.47 | 19.45 | 3.41 | 3 | 3.25 | 3 | 1.7 | 1 | 11.9 | 9.66 | 0
24 | 1.2 | 0.62 | 58.28 | 2.16 | 0.68 | 8.65 | 17.53 | 77.31 | 21.8 | 1.96 | 19.83 | 3.41 | 3 | 3.25 | 3 | 1.7 | 1 | 11.11 | 8.93 | 0
25 | 1.25 | 0.7 | 50.46 | 2.19 | 0.69 | 7.54 | 17.39 | 73.96 | 22.66 | 2.45 | 20.21 | 3.37 | 3 | 3.21 | 3 | 1.7 | 1 | 11.2 | 7.79 | 0
26 | 1.3 | 0.75 | 47.38 | 2.2 | 0.72 | 6.63 | 17.32 | 69.93 | 23.53 | 2.94 | 20.59 | 3.32 | 3 | 3.16 | 3 | 1.7 | 1 | 11.75 | 6.85 | 0
27 | 1.35 | 0.72 | 46.06 | 2.2 | 0.74 | 6.44 | 17.31 | 68.91 | 24.4 | 3.43 | 20.96 | 3.3 | 3 | 3.15 | 3 | 1.7 | 1 | 11.96 | 6.66 | 0
28 | 1.4 | 0.74 | 49.06 | 2.23 | 0.79 | 6.36 | 17.41 | 66.75 | 25.27 | 3.92 | 21.34 | 3.28 | 3 | 3.12 | 3 | 1.7 | 1 | 12.89 | 6.56 | 0
29 | 1.45 | 0.92 | 56.23 | 2.25 | 0.88 | 6.47 | 17.59 | 64.54 | 26.15 | 4.41 | 21.73 | 3.24 | 3 | 3.09 | 3 | 1.7 | 1 | 14.33 | 6.66 | 0
30 | 1.5 | 0.98 | 65.48 | 2.26 | 0.97 | 6.55 | 17.75 | 62.56 | 27.03 | 4.91 | 22.13 | 3.22 | 3 | 3.06 | 3 | 1.7 | 1 | 15.77 | 6.74 | 0
31 | 1.55 | 1 | 68.29 | 2.4 | 1.02 | 6.85 | 17.88 | 62.31 | 27.93 | 5.4 | 22.53 | 3.21 | 3 | 3.06 | 3 | 1.7 | 1 | 16.6 | 7.04 | 0
32 | 1.6 | 1.07 | 75.13 | 2.34 | 1.03 | 7.09 | 17.94 | 62.68 | 28.82 | 5.89 | 22.94 | 3.22 | 3 | 3.06 | 3 | 1.7 | 1 | 16.86 | 7.29 | 0
33 | 1.65 | 1.03 | 76.32 | 2.37 | 1.03 | 7.26 | 17.97 | 63.21 | 29.72 | 6.38 | 23.35 | 3.22 | 3 | 3.07 | 3 | 1.7 | 1 | 16.85 | 7.47 | 0
34 | 1.7 | 1 | 73.56 | 2.32 | 1 | 7.28 | 17.92 | 64.19 | 30.62 | 6.87 | 23.75 | 3.24 | 3 | 3.08 | 3 | 1.7 | 1 | 16.22 | 7.51 | 0
35 | 1.75 | 0.96 | 67.88 | 2.41 | 0.97 | 6.84 | 17.81 | 63.49 | 31.51 | 7.36 | 24.15 | 3.23 | 3 | 3.07 | 3 | 1.7 | 1 | 15.81 | 7.07 | -0.01
36 | 1.8 | 0.96 | 58.32 | 2.45 | 0.92 | 6.37 | 17.64 | 63.46 | 32.39 | 7.85 | 24.54 | 3.23 | 3 | 3.07 | 3 | 1.7 | 1 | 14.9 | 6.6 | -0.01
37 | 1.85 | 0.84 | 49.75 | 2.41 | 0.87 | 6.15 | 17.51 | 64.25 | 33.27 | 8.34 | 24.93 | 3.24 | 3 | 3.08 | 3 | 1.7 | 1 | 13.99 | 6.39 | -0.01
38 | 1.9 | 0.8 | 51.85 | 2.48 | 0.89 | 6.19 | 17.56 | 63.79 | 34.14 | 8.83 | 25.31 | 3.23 | 3 | 3.08 | 3 | 1.7 | 1 | 14.37 | 6.44 | -0.01
39 | 1.95 | 1.03 | 63.86 | 2.43 | 0.94 | 6.62 | 17.72 | 63.85 | 35.03 | 9.32 | 25.71 | 3.23 | 3 | 3.08 | 3 | 1.7 | 1 | 15.19 | 6.88 | -0.01
40 | 2 | 0.99 | 71.12 | 2.4 | 0.96 | 6.91 | 17.8 | 64.18 | 35.92 | 9.81 | 26.11 | 3.23 | 3 | 3.08 | 3 | 1.7 | 1 | 15.57 | 7.18 | -0.01
41 | 2.05 | 0.87 | 64.92 | 2.37 | 0.9 | 7.14 | 17.74 | 66.53 | 36.81 | 10.3 | 26.51 | 3.26 | 3 | 3.11 | 3 | 1.7 | 1 | 14.55 | 7.45 | -0.01
42 | 2.1 | 0.85 | 57.67 | 2.43 | 0.88 | 6.72 | 17.63 | 66.06 | 37.69 | 10.79 | 26.9 | 3.26 | 3 | 3.11 | 3 | 1.7 | 1 | 14.08 | 7.03 | -0.01
43 | 2.15 | 0.91 | 54.34 | 2.39 | 0.89 | 6.26 | 17.57 | 64.22 | 38.57 | 11.28 | 27.29 | 3.23 | 3 | 3.08 | 3 | 1.7 | 1 | 14.29 | 6.54 | -0.01
44 | 2.2 | 0.91 | 55.13 | 2.45 | 0.89 | 6.24 | 17.57 | 64.12 | 39.45 | 11.77 | 27.67 | 3.23 | 3 | 3.08 | 3 | 1.7 | 1 | 14.33 | 6.53 | -0.01
45 | 2.25 | 0.86 | 57.85 | 2.44 | 0.87 | 6.4 | 17.57 | 65.27 | 40.32 | 12.26 | 28.06 | 3.24 | 3 | 3.1 | 3 | 1.7 | 1 | 13.98 | 6.71 | -0.01
46 | 2.3 | 0.85 | 54.86 | 2.45 | 0.82 | 6.51 | 17.5 | 67.22 | 41.2 | 12.75 | 28.45 | 3.27 | 3 | 3.12 | 3 | 1.7 | 1 | 13.13 | 6.86 | -0.01
47 | 2.35 | 0.76 | 48.3 | 2.48 | 0.76 | 6.39 | 17.36 | 68.9 | 42.07 | 13.24 | 28.82 | 3.29 | 3 | 3.15 | 3 | 1.7 | 1 | 12.11 | 6.76 | -0.01
48 | 2.4 | 0.68 | 43.27 | 2.48 | 0.69 | 6.45 | 17.22 | 71.86 | 42.93 | 13.73 | 29.19 | 3.33 | 3 | 3.19 | 3 | 1.7 | 1 | 10.92 | 6.88 | -0.02
49 | 2.45 | 0.64 | 42.73 | 2.45 | 0.65 | 6.91 | 17.21 | 75.17 | 43.79 | 14.22 | 29.56 | 3.36 | 3 | 3.23 | 3 | 1.7 | 1 | 10.24 | 7.41 | -0.02
50 | 2.5 | 0.64 | 49.56 | 2.56 | 0.63 | 7.61 | 17.27 | 78.37 | 44.65 | 14.72 | 29.94 | 3.4 | 3 | 3.27 | 3 | 1.7 | 1 | 9.89 | 8.19 | -0.02
51 | 2.55 | 0.62 | 52.38 | 2.54 | 0.63 | 8.08 | 17.32 | 80.18 | 45.52 | 15.21 | 30.31 | 3.42 | 3 | 3.29 | 3 | 1.7 | 1 | 9.76 | 8.72 | -0.02
52 | 2.6 | 0.62 | 50.14 | 2.61 | 0.63 | 8.02 | 17.32 | 80.07 | 46.38 | 15.7 | 30.69 | 3.42 | 3 | 3.29 | 3 | 1.7 | 1 | 9.74 | 8.66 | -0.02
53 | 2.65 | 0.64 | 48.36 | 2.53 | 0.63 | 7.65 | 17.28 | 78.71 | 47.25 | 16.19 | 31.06 | 3.4 | 3 | 3.27 | 3 | 1.7 | 1 | 9.84 | 8.26 | -0.02
54 | 2.7 | 0.64 | 46.92 | 2.6 | 0.64 | 7.3 | 17.24 | 77.39 | 48.11 | 16.68 | 31.43 | 3.39 | 3 | 3.26 | 3 | 1.7 | 1 | 9.94 | 7.89 | -0.02
55 | 2.75 | 0.64 | 45.01 | 2.52 | 0.65 | 6.98 | 17.2 | 76.12 | 48.97 | 17.17 | 31.8 | 3.37 | 3 | 3.24 | 3 | 1.7 | 1 | 10.04 | 7.55 | -0.02
56 | 2.8 | 0.66 | 43.56 | 2.51 | 0.66 | 6.63 | 17.17 | 74.59 | 49.83 | 17.66 | 32.17 | 3.35 | 3 | 3.22 | 3 | 1.7 | 1 | 10.19 | 7.18 | -0.02
57 | 2.85 | 0.67 | 42.23 | 2.52 | 0.67 | 6.45 | 17.18 | 73.28 | 50.69 | 18.15 | 32.54 | 3.34 | 3 | 3.2 | 3 | 1.7 | 1 | 10.45 | 6.97 | -0.03
58 | 2.9 | 0.69 | 44.57 | 2.48 | 0.68 | 6.48 | 17.2 | 73.17 | 51.55 | 18.64 | 32.91 | 3.33 | 3 | 3.2 | 3 | 1.7 | 1 | 10.55 | 7.02 | -0.03
59 | 2.95 | 0.68 | 45.56 | 2.41 | 0.67 | 6.74 | 17.23 | 74.4 | 52.41 | 19.13 | 33.28 | 3.35 | 3 | 3.22 | 3 | 1.7 | 1 | 10.43 | 7.31 | -0.03
60 | 3 | 0.65 | 46.19 | 2.46 | 0.67 | 6.89 | 17.24 | 75.25 | 53.27 | 19.62 | 33.65 | 3.36 | 3 | 3.23 | 3 | 1.7 | 1 | 10.3 | 7.49 | -0.03
61 | 3.05 | 0.67 | 46.15 | 2.47 | 0.69 | 6.83 | 17.29 | 73.93 | 54.13 | 20.11 | 34.02 | 3.34 | 3 | 3.21 | 3 | 1.7 | 1 | 10.73 | 7.41 | -0.03
62 | 3.1 | 0.76 | 49.8 | 2.39 | 0.75 | 6.59 | 17.37 | 70.76 | 55 | 20.6 | 34.4 | 3.3 | 3 | 3.17 | 3 | 1.7 | 1 | 11.72 | 7.1 | -0.03
63 | 3.15 | 0.83 | 52.98 | 2.31 | 0.82 | 6.36 | 17.46 | 67.81 | 55.88 | 21.09 | 34.78 | 3.27 | 3 | 3.13 | 3 | 1.7 | 1 | 12.77 | 6.83 | -0.02
64 | 3.2 | 0.86 | 53.19 | 2.32 | 0.87 | 6.2 | 17.52 | 65.61 | 56.75 | 21.58 | 35.17 | 3.24 | 3 | 3.1 | 3 | 1.7 | 1 | 13.65 | 6.64 | -0.02
65 | 3.25 | 0.92 | 55.85 | 2.25 | 0.98 | 5.84 | 17.63 | 61.42 | 57.63 | 22.07 | 35.56 | 3.18 | 3 | 3.04 | 3 | 1.7 | 1 | 15.43 | 6.21 | -0.02
66 | 3.3 | 1.15 | 62.28 | 2.25 | 1.23 | 4.42 | 17.66 | 50.76 | 58.52 | 22.56 | 35.95 | 3.03 | 3 | 2.88 | 3 | 1.7 | 0.97 | 19.66 | 4.64 | -0.02
67 | 3.35 | 1.62 | 44.87 | 2.28 | 1.58 | 3.08 | 17.64 | 39.87 | 59.4 | 23.05 | 36.34 | 2.85 | 3 | 2.69 | 4 | 1.7 | 0.89 | 25.58 | 3.2 | -0.01
68 | 3.4 | 1.98 | 39.42 | 2.27 | 1.65 | 2.72 | 17.55 | 37.37 | 60.28 | 23.54 | 36.73 | 2.8 | 4 | 2.64 | 4 | 1.7 | 0.87 | 26.62 | 2.82 | -0.01
69 | 3.45 | 1.34 | 50.12 | 2.26 | 1.57 | 3.14 | 17.64 | 40.37 | 61.16 | 24.03 | 37.12 | 2.85 | 3 | 2.7 | 4 | 1.7 | 0.9 | 25.27 | 3.27 | -0.01
70 | 3.5 | 1.38 | 58 | 2.25 | 1.6 | 3.11 | 17.67 | 39.83 | 62.04 | 24.53 | 37.52 | 2.84 | 3 | 2.69 | 4 | 1.7 | 0.89 | 25.87 | 3.24 | -0.01
71 | 3.55 | 2.09 | 41.64 | 2.22 | 1.84 | 2.59 | 17.66 | 34.8 | 62.92 | 25.02 | 37.91 | 2.75 | 4 | 2.59 | 4 | 1.7 | 0.85 | 29.77 | 2.68 | -0.01
72 | 3.6 | 2.04 | 42.95 | 2.27 | 1.78 | 2.59 | 17.62 | 35.4 | 63.8 | 25.51 | 38.3 | 2.76 | 4 | 2.6 | 4 | 1.7 | 0.86 | 28.8 | 2.69 | -0.01
73 | 3.65 | 1.21 | 53.96 | 2.26 | 1.47 | 3.53 | 17.68 | 43.52 | 64.69 | 26 | 38.69 | 2.91 | 3 | 2.76 | 4 | 1.7 | 0.92 | 23.53 | 3.69 | -0.02
74 | 3.7 | 1.15 | 58.45 | 2.28 | 1.16 | 4.86 | 17.69 | 53.97 | 65.57 | 26.49 | 39.09 | 3.07 | 3 | 2.93 | 3 | 1.7 | 0.99 | 18.43 | 5.15 | -0.02
75 | 3.75 | 1.13 | 57.29 | 2.22 | 1.13 | 5.18 | 17.71 | 55.93 | 66.46 | 26.98 | 39.48 | 3.1 | 3 | 2.96 | 3 | 1.7 | 1 | 17.8 | 5.5 | -0.02
76 | 3.8 | 1.1 | 59.37 | 2.3 | 1.11 | 5.29 | 17.71 | 56.74 | 67.34 | 27.47 | 39.88 | 3.11 | 3 | 2.97 | 3 | 1.7 | 1 | 17.5 | 5.64 | -0.02
77 | 3.85 | 1.1 | 59.72 | 2.3 | 1.11 | 5.39 | 17.74 | 57.12 | 68.23 | 27.96 | 40.27 | 3.12 | 3 | 2.98 | 3 | 1.7 | 1 | 17.49 | 5.74 | -0.02
78 | 3.9 | 1.13 | 60.48 | 2.26 | 1.13 | 5.45 | 17.77 | 56.99 | 69.12 | 28.45 | 40.67 | 3.11 | 3 | 2.98 | 3 | 1.7 | 1 | 17.75 | 5.8 | -0.02
79 | 3.95 | 1.15 | 63.93 | 2.33 | 1.15 | 5.51 | 17.82 | 56.77 | 70.01 | 28.94 | 41.07 | 3.11 | 3 | 2.97 | 3 | 1.7 | 1 | 18.13 | 5.87 | -0.02
80 | 4 | 1.17 | 65.86 | 2.33 | 1.16 | 5.63 | 17.85 | 56.99 | 70.9 | 29.43 | 41.47 | 3.11 | 3 | 2.98 | 3 | 1.7 | 1 | 18.28 | 5.99 | -0.02
81 | 4.05 | 1.16 | 66.15 | 2.35 | 1.18 | 5.55 | 17.86 | 56.41 | 71.8 | 29.92 | 41.88 | 3.11 | 3 | 2.97 | 3 | 1.7 | 1 | 18.55 | 5.91 | -0.02
82 | 4.1 | 1.2 | 63.98 | 2.33 | 1.18 | 5.44 | 17.84 | 55.91 | 72.69 | 30.41 | 42.28 | 3.1 | 3 | 2.96 | 3 | 1.7 | 1 | 18.64 | 5.79 | -0.03
83 | 4.15 | 1.19 | 62.91 | 2.38 | 1.19 | 5.37 | 17.84 | 55.5 | 73.58 | 30.9 | 42.68 | 3.09 | 3 | 2.95 | 3 | 1.7 | 1 | 18.79 | 5.72 | -0.03
84 | 4.2 | 1.19 | 65.26 | 2.37 | 1.19 | 5.43 | 17.85 | 55.84 | 74.47 | 31.39 | 43.08 | 3.1 | 3 | 2.96 | 3 | 1.7 | 1 | 18.72 | 5.8 | -0.03
85 | 4.25 | 1.19 | 65.92 | 2.34 | 1.19 | 5.47 | 17.86 | 56 | 75.37 | 31.88 | 43.48 | 3.1 | 3 | 2.96 | 3 | 1.7 | 1 | 18.71 | 5.84 | -0.03
86 | 4.3 | 1.19 | 64.18 | 2.38 | 1.2 | 5.36 | 17.85 | 55.45 | 76.26 | 32.37 | 43.89 | 3.09 | 3 | 2.95 | 3 | 1.7 | 1 | 18.86 | 5.73 | -0.03
87 | 4.35 | 1.22 | 63.03 | 2.31 | 1.24 | 5.18 | 17.86 | 54.02 | 77.15 | 32.86 | 44.29 | 3.07 | 3 | 2.93 | 3 | 1.7 | 0.99 | 19.57 | 5.53 | -0.03
88 | 4.4 | 1.32 | 66.24 | 2.36 | 1.27 | 5.14 | 17.88 | 53.47 | 78.05 | 33.35 | 44.69 | 3.06 | 3 | 2.92 | 3 | 1.7 | 0.99 | 19.95 | 5.48 | -0.03
89 | 4.45 | 1.26 | 66.2 | 2.36 | 1.25 | 5.15 | 17.86 | 53.83 | 78.94 | 33.84 | 45.09 | 3.06 | 3 | 2.93 | 3 | 1.7 | 0.99 | 19.66 | 5.5 | -0.03
90 | 4.5 | 1.17 | 60.7 | 2.39 | 1.18 | 5.16 | 17.78 | 55.25 | 79.83 | 34.34 | 45.49 | 3.08 | 3 | 2.95 | 3 | 1.7 | 1 | 18.47 | 5.53 | -0.03
91 | 4.55 | 1.11 | 55.81 | 2.42 | 1.1 | 4.91 | 17.61 | 56.16 | 80.71 | 34.83 | 45.88 | 3.1 | 3 | 2.96 | 3 | 1.7 | 1 | 17.05 | 5.3 | -0.03
92 | 4.6 | 1.01 | 45.24 | 2.39 | 1.02 | 4.63 | 17.43 | 56.99 | 81.58 | 35.32 | 46.26 | 3.11 | 3 | 2.98 | 3 | 1.7 | 1 | 15.7 | 5.03 | -0.04
93 | 4.65 | 0.93 | 40.26 | 2.41 | 0.94 | 4.22 | 17.2 | 57.33 | 82.44 | 35.81 | 46.63 | 3.11 | 3 | 2.98 | 3 | 1.7 | 1 | 14.4 | 4.62 | -0.04
94 | 4.7 | 0.88 | 33.49 | 2.4 | 0.89 | 4.07 | 17.07 | 58.28 | 83.29 | 36.3 | 47 | 3.12 | 3 | 3 | 3 | 1.7 | 1 | 13.49 | 4.49 | -0.04
95 | 4.75 | 0.85 | 34.58 | 2.45 | 0.88 | 3.82 | 16.98 | 57.39 | 84.14 | 36.79 | 47.35 | 3.11 | 3 | 2.98 | 3 | 1.7 | 1 | 13.36 | 4.22 | -0.04
96 | 4.8 | 0.91 | 32.85 | 2.44 | 0.88 | 3.63 | 16.92 | 56.52 | 84.99 | 37.28 | 47.71 | 3.09 | 3 | 2.97 | 3 | 1.7 | 1 | 13.35 | 4.02 | -0.04
97 | 4.85 | 0.88 | 28.44 | 2.43 | 0.87 | 3.26 | 16.78 | 55.13 | 85.83 | 37.77 | 48.06 | 3.07 | 3 | 2.95 | 3 | 1.7 | 1 | 13.11 | 3.62 | -0.05
98 | 4.9 | 0.81 | 23.58 | 2.46 | 0.85 | 3.1 | 16.68 | 54.96 | 86.66 | 38.26 | 48.4 | 3.07 | 3 | 2.95 | 3 | 1.7 | 1 | 12.76 | 3.46 | -0.05
99 | 4.95 | 0.85 | 26.85 | 2.51 | 0.88 | 3.24 | 16.8 | 54.61 | 87.5 | 38.75 | 48.75 | 3.07 | 3 | 2.94 | 3 | 1.7 | 0.99 | 13.36 | 3.6 | -0.05
100 | 5 | 0.99 | 35.59 | 2.45 | 0.96 | 3.61 | 17.06 | 54.22 | 88.35 | 39.24 | 49.11 | 3.06 | 3 | 2.94 | 3 | 1.7 | 0.99 | 14.69 | 3.98 | -0.04
101 | 5.05 | 1.05 | 42.06 | 2.44 | 1.01 | 3.75 | 17.17 | 53.67 | 89.21 | 39.73 | 49.48 | 3.05 | 3 | 2.93 | 3 | 1.7 | 0.99 | 15.46 | 4.11 | -0.04
102 | 5.1 | 0.99 | 35.89 | 2.45 | 0.99 | 3.57 | 17.08 | 53.37 | 90.07 | 40.22 | 49.85 | 3.05 | 3 | 2.92 | 3 | 1.7 | 0.99 | 15.11 | 3.92 | -0.04
103 | 5.15 | 0.93 | 27.99 | 2.51 | 0.97 | 2.98 | 16.84 | 51.01 | 90.91 | 40.71 | 50.2 | 3.01 | 3 | 2.88 | 3 | 1.7 | 0.97 | 14.7 | 3.29 | -0.04
104 | 5.2 | 0.98 | 22.51 | 2.55 | 0.95 | 2.59 | 16.65 | 49.38 | 91.74 | 41.2 | 50.54 | 2.99 | 3 | 2.86 | 3 | 1.7 | 0.96 | 14.35 | 2.87 | -0.05
105 | 5.25 | 0.93 | 23.12 | 2.52 | 0.93 | 2.5 | 16.58 | 49.21 | 92.57 | 41.69 | 50.88 | 2.98 | 3 | 2.85 | 4 | 1.7 | 0.96 | 14.11 | 2.77 | -0.05
106 | 5.3 | 0.89 | 24.3 | 2.57 | 0.9 | 2.69 | 16.61 | 51.32 | 93.4 | 42.18 | 51.22 | 3.01 | 3 | 2.89 | 3 | 1.7 | 0.98 | 13.54 | 3 | -0.05
107 | 5.35 | 0.88 | 25.14 | 2.61 | 0.91 | 2.87 | 16.71 | 52.05 | 94.24 | 42.67 | 51.56 | 3.02 | 3 | 2.9 | 3 | 1.7 | 0.98 | 13.75 | 3.2 | -0.05
108 | 5.4 | 0.97 | 29.34 | 2.64 | 0.89 | 3.16 | 16.78 | 54.46 | 95.08 | 43.16 | 51.91 | 3.06 | 3 | 2.94 | 3 | 1.7 | 1 | 13.29 | 3.54 | -0.05
109 | 5.45 | 0.81 | 29.71 | 2.68 | 0.86 | 3.27 | 16.77 | 55.79 | 95.91 | 43.65 | 52.26 | 3.08 | 3 | 2.96 | 3 | 1.7 | 1 | 12.88 | 3.68 | -0.05
110 | 5.5 | 0.81 | 25.69 | 2.66 | 0.79 | 3.63 | 16.76 | 60.21 | 96.75 | 44.15 | 52.61 | 3.13 | 3 | 3.03 | 3 | 1.7 | 1 | 11.64 | 4.14 | -0.06
111 | 5.55 | 0.75 | 30.73 | 2.76 | 0.8 | 3.77 | 16.82 | 60.57 | 97.59 | 44.64 | 52.96 | 3.14 | 3 | 3.03 | 3 | 1.7 | 1 | 11.79 | 4.29 | -0.06
112 | 5.6 | 0.84 | 34.1 | 2.69 | 0.84 | 4.39 | 17.07 | 62.03 | 98.45 | 45.13 | 53.32 | 3.16 | 3 | 3.05 | 3 | 1.7 | 1 | 12.45 | 4.97 | -0.06
113 | 5.65 | 0.93 | 45.83 | 2.71 | 0.92 | 4.65 | 17.27 | 60.66 | 99.31 | 45.62 | 53.69 | 3.14 | 3 | 3.03 | 3 | 1.7 | 1 | 13.72 | 5.21 | -0.05
114 | 5.7 | 0.98 | 47.9 | 2.76 | 0.94 | 4.85 | 17.36 | 60.72 | 100.18 | 46.11 | 54.07 | 3.14 | 3 | 3.03 | 3 | 1.7 | 1 | 14.16 | 5.43 | -0.05
115 | 5.75 | 0.92 | 43.59 | 2.85 | 0.93 | 4.67 | 17.3 | 60.34 | 101.04 | 46.6 | 54.45 | 3.14 | 3 | 3.03 | 3 | 1.7 | 1 | 13.97 | 5.24 | -0.05
116 | 5.8 | 0.9 | 39.4 | 2.76 | 0.89 | 4.37 | 17.15 | 60.58 | 101.9 | 47.09 | 54.81 | 3.14 | 3 | 3.03 | 3 | 1.7 | 1 | 13.18 | 4.94 | -0.06
117 | 5.85 | 0.84 | 33.36 | 2.78 | 0.82 | 4.04 | 16.94 | 61.45 | 102.75 | 47.58 | 55.17 | 3.15 | 3 | 3.04 | 3 | 1.7 | 1 | 12.04 | 4.62 | -0.06
118 | 5.9 | 0.72 | 26.8 | 2.67 | 0.76 | 3.76 | 16.75 | 62.29 | 103.59 | 48.07 | 55.52 | 3.15 | 3 | 3.06 | 3 | 1.7 | 1 | 11.08 | 4.34 | -0.07
119 | 5.95 | 0.73 | 25.9 | 2.75 | 0.82 | 3.51 | 16.77 | 59.06 | 104.42 | 48.56 | 55.86 | 3.11 | 3 | 3.01 | 3 | 1.7 | 1 | 11.96 | 4.02 | -0.06
120 | 6 | 1 | 33.28 | 2.78 | 1.49 | 2.57 | 17.33 | 39.53 | 105.29 | 49.05 | 56.24 | 2.82 | 4 | 2.68 | 4 | 1.7 | 0.9 | 23.16 | 2.77 | -0.03
121 | 6.05 | 2.73 | 55.64 | 2.83 | 2.55 | 2.01 | 17.88 | 27.82 | 106.19 | 49.54 | 56.64 | 2.57 | 4 | 2.43 | 5 | 1.6 | 0.81 | 38.6 | 2.1 | -0.02
122 | 6.1 | 3.93 | 65.1 | 2.85 | 4.87 | 1.39 | 18.45 | 16.68 | 107.11 | 50.03 | 57.08 | 2.25 | 5 | 2.13 | 5 | 1.49 | 0.69 | 69.86 | 1.43 | -0.01
123 | 6.15 | 7.96 | 83.05 | 2.87 | 7.25 | 1.12 | 18.81 | 11.53 | 108.05 | 50.52 | 57.53 | 2.05 | 5 | 1.95 | 6 | 1.42 | 0.62 | 100.16 | 1.14 | -0.01
124 | 6.2 | 9.87 | 95.59 | 2.89 | 9.29 | 1.03 | 19.09 | 9.17 | 109 | 51.01 | 57.99 | 1.95 | 6 | 1.85 | 6 | 1.38 | 0.58 | 125.42 | 1.04 | -0.01
125 | 6.25 | 10.04 | 108.29 | 2.92 | 9.74 | 1.06 | 19.19 | 9.03 | 109.96 | 51.5 | 58.46 | 1.94 | 6 | 1.84 | 6 | 1.38 | 0.58 | 130.74 | 1.07 | -0.01
126 | 6.3 | 9.3 | 104.65 | 2.89 | 9.35 | 1.13 | 19.21 | 9.77 | 110.92 | 51.99 | 58.93 | 1.97 | 6 | 1.87 | 6 | 1.38 | 0.59 | 125.79 | 1.14 | -0.01
127 | 6.35 | 8.72 | 103.81 | 2.95 | 8.68 | 1.17 | 19.13 | 10.58 | 111.88 | 52.48 | 59.39 | 2.01 | 6 | 1.91 | 6 | 1.38 | 0.61 | 116.89 | 1.18 | -0.01
128 | 6.4 | 8.02 | 95.85 | 2.94 | 8.05 | 1.2 | 19.05 | 11.36 | 112.83 | 52.97 | 59.86 | 2.04 | 6 | 1.94 | 6 | 1.38 | 0.62 | 108.52 | 1.22 | -0.01
129 | 6.45 | 7.42 | 90.19 | 3 | 7.44 | 1.2 | 18.93 | 12.03 | 113.78 | 53.46 | 60.31 | 2.06 | 5 | 1.97 | 6 | 1.39 | 0.63 | 100.23 | 1.22 | -0.01
130 | 6.5 | 6.89 | 81.96 | 2.98 | 6.95 | 1.18 | 18.8 | 12.55 | 114.72 | 53.96 | 60.76 | 2.08 | 5 | 1.98 | 6 | 1.38 | 0.64 | 93.36 | 1.2 | -0.01
131 | 6.55 | 6.53 | 74.42 | 3.05 | 6.53 | 1.14 | 18.67 | 12.88 | 115.65 | 54.45 | 61.21 | 2.1 | 5 | 2 | 6 | 1.38 | 0.64 | 87.51 | 1.16 | -0.01
132 | 6.6 | 6.18 | 67.92 | 3.07 | 6.25 | 1.11 | 18.57 | 13.11 | 116.58 | 54.94 | 61.64 | 2.1 | 5 | 2.01 | 6 | 1.38 | 0.64 | 83.35 | 1.13 | -0.01
133 | 6.65 | 6.03 | 66.11 | 3.13 | 6.15 | 1.06 | 18.49 | 12.95 | 117.5 | 55.43 | 62.08 | 2.1 | 5 | 2 | 6 | 1.37 | 0.64 | 81.62 | 1.08 | -0.01
134 | 6.7 | 6.25 | 61.64 | 3.15 | 6.32 | 0.98 | 18.45 | 12.25 | 118.43 | 55.92 | 62.51 | 2.07 | 5 | 1.97 | 6 | 1.36 | 0.63 | 83.05 | 1 | -0.01
135 | 6.75 | 6.67 | 58.83 | 3.18 | 6.88 | 0.91 | 18.49 | 11.09 | 119.35 | 56.41 | 62.94 | 2.02 | 6 | 1.93 | 6 | 1.34 | 0.62 | 89.46 | 0.93 | -0.01
136 | 6.8 | 7.72 | 68.24 | 3.21 | 7.41 | 0.95 | 18.64 | 10.74 | 120.28 | 56.9 | 63.38 | 2 | 6 | 1.91 | 6 | 1.33 | 0.61 | 95.77 | 0.96 | -0.01
137 | 6.85 | 7.83 | 83.22 | 3.31 | 7.87 | 1.02 | 18.82 | 10.75 | 121.22 | 57.39 | 63.84 | 2 | 6 | 1.91 | 6 | 1.33 | 0.61 | 101.38 | 1.03 | -0.01
138 | 6.9 | 8.05 | 88.42 | 3.34 | 8.11 | 1.06 | 18.91 | 10.8 | 122.17 | 57.88 | 64.29 | 2 | 6 | 1.92 | 6 | 1.32 | 0.61 | 104.15 | 1.07 | -0.01
139 | 6.95 | 8.45 | 85.82 | 3.37 | 7.97 | 1.12 | 18.95 | 11.37 | 123.12 | 58.37 | 64.75 | 2.02 | 6 | 1.94 | 6 | 1.32 | 0.62 | 102.28 | 1.14 | -0.01
140 | 7 | 7.41 | 94.15 | 3.44 | 7.4 | 1.23 | 18.95 | 12.7 | 124.06 | 58.86 | 65.2 | 2.07 | 5 | 1.99 | 6 | 1.33 | 0.64 | 95.29 | 1.26 | -0.01
141 | 7.05 | 6.35 | 94.31 | 3.43 | 7.47 | 1.25 | 18.98 | 12.75 | 125.01 | 59.35 | 65.66 | 2.07 | 5 | 1.99 | 6 | 1.32 | 0.64 | 95.8 | 1.27 | -0.01
142 | 7.1 | 8.66 | 91.92 | 3.54 | 8.27 | 1.14 | 19.03 | 11.32 | 125.96 | 59.84 | 66.12 | 2.02 | 6 | 1.94 | 6 | 1.3 | 0.62 | 104.72 | 1.16 | -0.01
143 | 7.15 | 9.79 | 97.58 | 3.57 | 9.17 | 1.04 | 19.09 | 9.94 | 126.92 | 60.33 | 66.59 | 1.96 | 6 | 1.88 | 6 | 1.29 | 0.6 | 114.76 | 1.06 | -0.01
144 | 7.2 | 9.05 | 97.83 | 3.55 | 8.97 | 1.08 | 19.09 | 10.35 | 127.87 | 60.82 | 67.05 | 1.97 | 6 | 1.9 | 6 | 1.28 | 0.61 | 112.09 | 1.09 | -0.01
145 | 7.25 | 8.07 | 94.84 | 3.68 | 8.01 | 1.17 | 19.01 | 11.84 | 128.82 | 61.31 | 67.51 | 2.03 | 6 | 1.96 | 6 | 1.29 | 0.63 | 100.39 | 1.19 | -0.01
146 | 7.3 | 6.9 | 88.61 | 3.62 | 7.14 | 1.25 | 18.91 | 13.35 | 129.77 | 61.8 | 67.97 | 2.09 | 5 | 2.01 | 6 | 1.3 | 0.65 | 89.78 | 1.28 | -0.01
147 | 7.35 | 6.46 | 85.11 | 3.68 | 6.78 | 1.22 | 18.8 | 13.67 | 130.71 | 62.29 | 68.42 | 2.1 | 5 | 2.03 | 6 | 1.29 | 0.66 | 84.87 | 1.25 | -0.01
148 | 7.4 | 6.97 | 74.8 | 3.66 | 6.86 | 1.13 | 18.73 | 13 | 131.65 | 62.78 | 68.86 | 2.07 | 5 | 2 | 6 | 1.28 | 0.65 | 85.3 | 1.15 | -0.01
149 | 7.45 | 7.16 | 72.12 | 3.71 | 6.93 | 1.05 | 18.66 | 12.43 | 132.58 | 63.27 | 69.3 | 2.05 | 6 | 1.98 | 6 | 1.27 | 0.64 | 85.56 | 1.07 | -0.01
150 | 7.5 | 6.67 | 70.82 | 3.71 | 6.64 | 1.09 | 18.64 | 13.11 | 133.51 | 63.77 | 69.75 | 2.08 | 5 | 2.01 | 6 | 1.27 | 0.65 | 81.87 | 1.11 | -0.01
151 | 7.55 | 6.1 | 73.76 | 3.77 | 6.45 | 1.05 | 18.55 | 13.15 | 134.44 | 64.26 | 70.18 | 2.08 | 5 | 2.01 | 6 | 1.27 | 0.65 | 79.12 | 1.07 | -0.01
152 | 7.6 | 6.58 | 57.82 | 3.77 | 6.44 | 0.97 | 18.46 | 12.71 | 135.36 | 64.75 | 70.62 | 2.06 | 5 | 1.99 | 6 | 1.26 | 0.64 | 78.46 | 1 | -0.01
153 | 7.65 | 6.63 | 56.62 | 3.76 | 6.35 | 0.93 | 18.39 | 12.58 | 136.28 | 65.24 | 71.04 | 2.05 | 6 | 1.99 | 6 | 1.26 | 0.64 | 76.99 | 0.95 | -0.01
154 | 7.7 | 5.83 | 63.1 | 3.8 | 5.97 | 1.03 | 18.41 | 13.88 | 137.2 | 65.73 | 71.47 | 2.1 | 5 | 2.03 | 6 | 1.26 | 0.66 | 72.49 | 1.05 | -0.01
155 | 7.75 | 5.45 | 64.74 | 3.77 | 5.62 | 1.08 | 18.38 | 14.87 | 138.12 | 66.22 | 71.9 | 2.13 | 5 | 2.07 | 5 | 1.26 | 0.67 | 68.21 | 1.11 | -0.01
156 | 7.8 | 5.59 | 54.83 | 3.83 | 5.58 | 1 | 18.27 | 14.38 | 139.03 | 66.71 | 72.33 | 2.12 | 5 | 2.05 | 6 | 1.25 | 0.67 | 67.25 | 1.02 | -0.01
157 | 7.85 | 5.7 | 47.26 | 3.84 | 5.59 | 0.93 | 18.19 | 13.91 | 139.94 | 67.2 | 72.74 | 2.1 | 5 | 2.03 | 6 | 1.24 | 0.66 | 67.01 | 0.95 | -0.01
158 | 7.9 | 5.49 | 53.85 | 3.89 | 5.48 | 1.03 | 18.28 | 14.88 | 140.86 | 67.69 | 73.17 | 2.13 | 5 | 2.07 | 5 | 1.25 | 0.67 | 65.6 | 1.06 | -0.01
159 | 7.95 | 5.24 | 67.89 | 3.89 | 5.13 | 1.35 | 18.49 | 17.79 | 141.78 | 68.18 | 73.6 | 2.22 | 5 | 2.16 | 5 | 1.25 | 0.71 | 61.79 | 1.39 | -0.01
160 | 8 | 4.66 | 86.82 | 3.93 | 4.34 | 1.94 | 18.65 | 23.18 | 142.71 | 68.67 | 74.04 | 2.38 | 5 | 2.32 | 5 | 1.27 | 0.77 | 52.71 | 2 | -0.02
161 | 8.05 | 3.11 | 97.3 | 3.92 | 3.05 | 2.78 | 18.53 | 32.4 | 143.64 | 69.16 | 74.48 | 2.59 | 4 | 2.54 | 4 | 1.3 | 0.85 | 37.36 | 2.92 | -0.02
162 | 8.1 | 1.39 | 70.62 | 3.97 | 1.83 | 3.84 | 18.12 | 46.52 | 144.55 | 69.65 | 74.9 | 2.86 | 3 | 2.81 | 3 | 1.34 | 0.96 | 22.27 | 4.17 | -0.04
163 | 8.15 | 1 | 43.6 | 4.08 | 1.05 | 5.12 | 17.59 | 66.37 | 145.43 | 70.14 | 75.28 | 3.12 | 3 | 3.11 | 3 | 1.35 | 1 | 12.03 | 5.94 | -0.07
164 | 8.2 | 0.76 | 47.08 | 3.98 | 1.36 | 3.31 | 17.49 | 51.16 | 146.3 | 70.63 | 75.67 | 2.92 | 3 | 2.89 | 3 | 1.33 | 0.99 | 16.03 | 3.71 | -0.05
165 | 8.25 | 2.33 | 44.84 | 4.09 | 3.78 | 1.32 | 18 | 21.51 | 147.2 | 71.12 | 76.08 | 2.32 | 5 | 2.27 | 5 | 1.24 | 0.75 | 44.55 | 1.38 | -0.02
166 | 8.3 | 8.26 | 58.28 | 4.06 | 6.32 | 0.93 | 18.38 | 13.03 | 148.12 | 71.61 | 76.51 | 2.05 | 6 | 2 | 6 | 1.2 | 0.65 | 73.18 | 0.95 | -0.01
167 | 8.35 | 8.38 | 72.82 | 4.04 | 8.11 | 0.92 | 18.75 | 10.8 | 149.06 | 72.1 | 76.95 | 1.96 | 6 | 1.92 | 6 | 1.19 | 0.62 | 93.11 | 0.94 | -0.01
168 | 8.4 | 7.68 | 92.84 | 4.04 | 7.59 | 1.13 | 18.89 | 12.82 | 150 | 72.59 | 77.41 | 2.04 | 6 | 2 | 6 | 1.19 | 0.65 | 87.4 | 1.16 | -0.01
169 | 8.45 | 6.7 | 92.13 | 4.11 | 6.84 | 1.31 | 18.89 | 14.92 | 150.95 | 73.08 | 77.86 | 2.12 | 5 | 2.07 | 5 | 1.2 | 0.68 | 78.95 | 1.34 | -0.01
170 | 8.5 | 6.15 | 83.47 | 4.19 | 6.29 | 1.32 | 18.78 | 15.87 | 151.88 | 73.58 | 78.31 | 2.15 | 5 | 2.1 | 5 | 1.19 | 0.69 | 72.37 | 1.35 | -0.01
171 | 8.55 | 6.02 | 73.3 | 4.12 | 5.95 | 1.25 | 18.63 | 16.07 | 152.82 | 74.07 | 78.75 | 2.15 | 5 | 2.11 | 5 | 1.19 | 0.69 | 68.17 | 1.29 | -0.01
172 | 8.6 | 5.69 | 67.34 | 4.18 | 5.58 | 1.25 | 18.53 | 16.75 | 153.74 | 74.56 | 79.19 | 2.17 | 5 | 2.13 | 5 | 1.19 | 0.7 | 63.71 | 1.28 | -0.01
173 | 8.65 | 5.04 | 68.52 | 4.11 | 4.74 | 1.49 | 18.48 | 20.18 | 154.67 | 75.05 | 79.62 | 2.28 | 5 | 2.23 | 5 | 1.2 | 0.74 | 54.15 | 1.54 | -0.02
174 | 8.7 | 3.5 | 75.78 | 4.1 | 3.58 | 1.88 | 18.32 | 26.3 | 155.58 | 75.54 | 80.05 | 2.43 | 5 | 2.4 | 5 | 1.21 | 0.8 | 40.89 | 1.97 | -0.02
175 | 8.75 | 2.21 | 58.36 | 4.2 | 2.44 | 2.2 | 17.91 | 34.31 | 156.48 | 76.03 | 80.45 | 2.61 | 4 | 2.58 | 4 | 1.22 | 0.87 | 27.57 | 2.35 | -0.03
176 | 8.8 | 1.61 | 26.63 | 4.23 | 1.55 | 2.27 | 17.25 | 44.03 | 157.34 | 76.52 | 80.82 | 2.78 | 4 | 2.77 | 4 | 1.24 | 0.94 | 16.98 | 2.52 | -0.05
177 | 8.85 | 0.82 | 20.19 | 4.24 | 1.05 | 2.46 | 16.74 | 55.52 | 158.18 | 77.01 | 81.17 | 2.94 | 3 | 2.96 | 3 | 1.25 | 1 | 10.96 | 2.89 | -0.08
178 | 8.9 | 0.71 | 30.38 | 4.22 | 1 | 3.18 | 16.97 | 61.36 | 159.03 | 77.5 | 81.53 | 3.01 | 3 | 3.04 | 3 | 1.24 | 1 | 10.37 | 3.78 | -0.09
179 | 8.95 | 1.48 | 45.21 | 4.29 | 1.54 | 2.87 | 17.51 | 47.92 | 159.9 | 77.99 | 81.91 | 2.84 | 4 | 2.83 | 3 | 1.23 | 0.97 | 16.71 | 3.2 | -0.05
180 | 9 | 2.42 | 56.73 | 4.24 | 3.82 | 1.56 | 18.2 | 23.76 | 160.81 | 78.48 | 82.33 | 2.36 | 5 | 2.33 | 5 | 1.18 | 0.78 | 42.43 | 1.63 | -0.02
181 | 9.05 | 7.55 | 76.54 | 4.29 | 6.07 | 1.26 | 18.67 | 16.26 | 161.75 | 78.97 | 82.78 | 2.15 | 5 | 2.11 | 5 | 1.15 | 0.7 | 67.14 | 1.29 | -0.01
182 | 9.1 | 8.24 | 95.97 | 4.23 | 8.14 | 1.14 | 19 | 12.64 | 162.7 | 79.46 | 83.23 | 2.02 | 6 | 1.99 | 6 | 1.14 | 0.65 | 89.49 | 1.16 | -0.01
183 | 9.15 | 8.64 | 104.98 | 4.4 | 8.5 | 1.2 | 19.12 | 12.67 | 163.65 | 79.95 | 83.7 | 2.02 | 6 | 1.99 | 6 | 1.13 | 0.65 | 93.12 | 1.22 | -0.01
184 | 9.2 | 8.61 | 103.7 | 4.32 | 8.49 | 1.24 | 19.16 | 12.97 | 164.61 | 80.44 | 84.17 | 2.03 | 6 | 2 | 6 | 1.13 | 0.65 | 92.74 | 1.26 | -0.01
185 | 9.25 | 8.21 | 106.35 | 4.32 | 7.91 | 1.33 | 19.14 | 14.2 | 165.57 | 80.93 | 84.63 | 2.07 | 5 | 2.05 | 5 | 1.13 | 0.67 | 86.29 | 1.36 | -0.01
186 | 9.3 | 6.92 | 105.41 | 4.35 | 6.69 | 1.55 | 19.05 | 17.19 | 166.52 | 81.42 | 85.1 | 2.17 | 5 | 2.14 | 5 | 1.13 | 0.71 | 72.91 | 1.58 | -0.01
187 | 9.35 | 4.95 | 98.62 | 4.4 | 5.9 | 1.55 | 18.87 | 18.65 | 167.46 | 81.91 | 85.55 | 2.21 | 5 | 2.19 | 5 | 1.13 | 0.73 | 63.99 | 1.6 | -0.01
188 | 9.4 | 5.83 | 70.82 | 4.31 | 5.79 | 1.41 | 18.72 | 18.02 | 168.4 | 82.4 | 86 | 2.19 | 5 | 2.17 | 5 | 1.13 | 0.72 | 62.48 | 1.45 | -0.01
189 | 9.45 | 6.6 | 75.28 | 4.32 | 6.08 | 1.26 | 18.67 | 16.6 | 169.33 | 82.89 | 86.44 | 2.15 | 5 | 2.13 | 5 | 1.12 | 0.7 | 65.27 | 1.3 | -0.01
190 | 9.5 | 5.82 | 84.48 | 4.41 | 5.45 | 1.49 | 18.69 | 19.31 | 170.27 | 83.39 | 86.88 | 2.23 | 5 | 2.21 | 5 | 1.12 | 0.73 | 58.31 | 1.53 | -0.01
191 | 9.55 | 3.92 | 83.23 | 4.44 | 4.1 | 1.98 | 18.59 | 25.94 | 171.2 | 83.88 | 87.32 | 2.4 | 5 | 2.39 | 5 | 1.13 | 0.8 | 43.74 | 2.07 | -0.02
192 | 9.6 | 2.57 | 76.49 | 4.43 | 2.67 | 2.61 | 18.24 | 36.33 | 172.11 | 84.37 | 87.74 | 2.62 | 4 | 2.62 | 4 | 1.14 | 0.89 | 28 | 2.78 | -0.03
193 | 9.65 | 1.51 | 48.77 | 4.38 | 1.67 | 3.07 | 17.71 | 48.71 | 172.99 | 84.86 | 88.14 | 2.83 | 4 | 2.85 | 3 | 1.15 | 0.98 | 16.94 | 3.42 | -0.05
194 | 9.7 | 0.93 | 28.61 | 4.49 | 1.03 | 2.93 | 16.93 | 61.71 | 173.84 | 85.35 | 88.49 | 2.98 | 3 | 3.05 | 3 | 1.14 | 1 | 9.72 | 3.53 | -0.09
195 | 9.75 | 0.66 | 13.61 | 4.48 | 0.74 | 2.49 | 16.23 | 71.43 | 174.65 | 85.84 | 88.81 | 3.07 | 3 | 3.18 | 3 | 1.14 | 1 | 6.38 | 3.26 | -0.14
196 | 9.8 | 0.63 | 13.22 | 4.41 | 0.64 | 2.14 | 15.82 | 75.51 | 175.44 | 86.33 | 89.12 | 3.09 | 3 | 3.23 | 3 | 1.14 | 1 | 5.19 | 2.95 | -0.18
197 | 9.85 | 0.62 | 14.02 | 4.5 | 0.63 | 2.2 | 15.83 | 76.96 | 176.23 | 86.82 | 89.42 | 3.1 | 3 | 3.25 | 3 | 1.13 | 1 | 5.05 | 3.05 | -0.18
198 | 9.9 | 0.63 | 14.11 | 4.59 | 0.63 | 2.34 | 15.91 | 78.09 | 177.03 | 87.31 | 89.72 | 3.11 | 3 | 3.26 | 3 | 1.13 | 1 | 5.06 | 3.26 | -0.18
199 | 9.95 | 0.64 | 16.21 | 4.48 | 0.63 | 2.46 | 15.97 | 78.91 | 177.83 | 87.8 | 90.03 | 3.12 | 3 | 3.27 | 3 | 1.13 | 1 | 5.07 | 3.41 | -0.18
200 | 10 | 0.63 | 16.41 | 4.55 | 0.62 | 2.63 | 16.02 | 81.47 | 178.63 | 88.29 | 90.34 | 3.14 | 3 | 3.3 | 3 | 1.12 | 1 | 4.9 | 3.69 | -0.19
201 | 10.05 | 0.59 | 16.32 | 4.55 | 0.61 | 2.7 | 16.02 | 83.35 | 179.43 | 88.78 | 90.65 | 3.16 | 3 | 3.33 | 3 | 1.12 | 1 | 4.72 | 3.84 | -0.2
202 | 10.1 | 0.6 | 16.53 | 4.65 | 0.6 | 2.78 | 16.02 | 85.02 | 180.23 | 89.27 | 90.96 | 3.17 | 3 | 3.35 | 3 | 1.11 | 1 | 4.59 | 3.98 | -0.2
203 | 10.15 | 0.6 | 17.02 | 4.52 | 0.6 | 2.71 | 16.01 | 84.07 | 181.03 | 89.76 | 91.27 | 3.16 | 3 | 3.34 | 3 | 1.11 | 1 | 4.64 | 3.86 | -0.2
204 | 10.2 | 0.61 | 15.51 | 4.58 | 0.61 | 2.6 | 15.97 | 83.19 | 181.83 | 90.25 | 91.58 | 3.15 | 3 | 3.33 | 3 | 1.11 | 1 | 4.65 | 3.71 | -0.2
205 | 10.25 | 0.61 | 14.88 | 4.58 | 0.61 | 2.51 | 15.93 | 82.68 | 182.63 | 90.74 | 91.88 | 3.14 | 3 | 3.32 | 3 | 1.1 | 1 | 4.62 | 3.59 | -0.2
206 | 10.3 | 0.6 | 15.34 | 4.68 | 0.6 | 2.53 | 15.93 | 83.33 | 183.42 | 91.23 | 92.19 | 3.15 | 3 | 3.33 | 3 | 1.1 | 1 | 4.56 | 3.63 | -0.21
207 | 10.35 | 0.6 | 15.62 | 4.59 | 0.6 | 2.58 | 15.95 | 83.92 | 184.22 | 91.72 | 92.5 | 3.15 | 3 | 3.33 | 3 | 1.1 | 1 | 4.54 | 3.71 | -0.21
208 | 10.4 | 0.61 | 15.8 | 4.61 | 0.6 | 2.58 | 15.95 | 84.11 | 185.02 | 92.21 | 92.81 | 3.15 | 3 | 3.34 | 3 | 1.09 | 1 | 4.52 | 3.72 | -0.21
209 | 10.45 | 0.6 | 15.32 | 4.64 | 0.6 | 2.44 | 15.88 | 83.53 | 185.81 | 92.7 | 93.11 | 3.14 | 3 | 3.33 | 3 | 1.09 | 1 | 4.46 | 3.53 | -0.21
210 | 10.5 | 0.59 | 12.89 | 4.65 | 0.59 | 2.31 | 15.8 | 83.28 | 186.6 | 93.2 | 93.41 | 3.13 | 3 | 3.33 | 3 | 1.08 | 1 | 4.36 | 3.37 | -0.22
211 | 10.55 | 0.59 | 13.02 | 4.66 | 0.59 | 2.17 | 15.72 | 82.6 | 187.39 | 93.69 | 93.7 | 3.12 | 3 | 3.32 | 3 | 1.08 | 1 | 4.31 | 3.18 | -0.22
212 | 10.6 | 0.59 | 12.64 | 4.67 | 0.59 | 2.28 | 15.77 | 84.02 | 188.18 | 94.18 | 94 | 3.13 | 3 | 3.34 | 3 | 1.08 | 1 | 4.25 | 3.35 | -0.22
213 | 10.65 | 0.58 | 14.53 | 4.67 | 0.59 | 2.26 | 15.76 | 84.05 | 188.97 | 94.67 | 94.3 | 3.13 | 3 | 3.34 | 3 | 1.07 | 1 | 4.23 | 3.33 | -0.23
214 | 10.7 | 0.59 | 12.67 | 4.76 | 0.59 | 2.25 | 15.75 | 84.13 | 189.75 | 95.16 | 94.6 | 3.13 | 3 | 3.34 | 3 | 1.07 | 1 | 4.21 | 3.32 | -0.23
215 | 10.75 | 0.59 | 12.39 | 4.73 | 0.59 | 1.91 | 15.58 | 80.99 | 190.53 | 95.65 | 94.88 | 3.09 | 3 | 3.3 | 3 | 1.07 | 1 | 4.22 | 2.82 | -0.23
216 | 10.8 | 0.59 | 8.87 | 4.82 | 0.63 | 1.97 | 15.71 | 78.25 | 191.32 | 96.14 | 95.18 | 3.07 | 3 | 3.27 | 3 | 1.06 | 1 | 4.62 | 2.83 | -0.21
217 | 10.85 | 0.71 | 16.07 | 4.82 | 0.62 | 3.09 | 16.21 | 87.79 | 192.13 | 96.63 | 95.5 | 3.18 | 3 | 3.38 | 3 | 1.06 | 1 | 4.53 | 4.46 | -0.21
218 | 10.9 | 0.57 | 32.84 | 4.8 | 1.7 | 1.94 | 17.22 | 43.6 | 192.99 | 97.12 | 95.87 | 2.7 | 4 | 2.76 | 4 | 1.05 | 0.95 | 15.72 | 2.19 | -0.06
219 | 10.95 | 3.83 | 50.44 | 4.81 | 3.28 | 1.55 | 17.96 | 27.96 | 193.89 | 97.61 | 96.28 | 2.42 | 5 | 2.44 | 5 | 1.04 | 0.83 | 31.75 | 1.65 | -0.03
220 | 11 | 5.43 | 69.33 | 4.73 | 5.29 | 1.16 | 18.37 | 18.46 | 194.81 | 98.1 | 96.71 | 2.17 | 5 | 2.18 | 5 | 1.03 | 0.73 | 52.07 | 1.21 | -0.02
221 | 11.05 | 6.62 | 64.92 | 4.69 | 7.38 | 1.01 | 18.71 | 13.66 | 195.74 | 98.59 | 97.15 | 2.02 | 6 | 2.03 | 6 | 1.03 | 0.67 | 72.97 | 1.03 | -0.01
222 | 11.1 | 10.1 | 88.48 | 4.72 | 7.6 | 1.26 | 19.01 | 15.14 | 196.69 | 99.08 | 97.61 | 2.07 | 5 | 2.08 | 5 | 1.03 | 0.69 | 74.95 | 1.29 | -0.01
223 | 11.15 | 6.07 | 133.08 | 4.7 | 6.11 | 1.7 | 19.02 | 20.32 | 197.64 | 99.57 | 98.07 | 2.23 | 5 | 2.24 | 5 | 1.02 | 0.75 | 59.77 | 1.76 | -0.02
224 | 11.2 | 2.15 | 89.77 | 4.8 | 4 | 2.45 | 18.79 | 30.38 | 198.58 | 100.06 | 98.52 | 2.47 | 5 | 2.49 | 4 | 1.02 | 0.85 | 38.43 | 2.58 | -0.03
225 | 11.25 | 3.78 | 71.38 | 4.76 | 3.78 | 2.29 | 18.63 | 30.52 | 199.51 | 100.55 | 98.96 | 2.47 | 5 | 2.5 | 4 | 1.02 | 0.85 | 36.06 | 2.42 | -0.03
226 | 11.3 | 5.41 | 98.92 | 4.77 | 4.39 | 2.27 | 18.85 | 28.08 | 200.46 | 101.04 | 99.41 | 2.42 | 5 | 2.44 | 5 | 1.02 | 0.83 | 42.05 | 2.37 | -0.02
227 | 11.35 | 3.99 | 128.44 | 4.81 | 4.83 | 2.53 | 19.12 | 28.06 | 201.41 | 101.53 | 99.88 | 2.42 | 5 | 2.44 | 5 | 1.01 | 0.83 | 46.24 | 2.64 | -0.02
228 | 11.4 | 5.09 | 139.06 | 4.78 | 5.95 | 2.47 | 19.41 | 24.91 | 202.38 | 102.02 | 100.36 | 2.34 | 5 | 2.36 | 5 | 1.01 | 0.8 | 57.2 | 2.56 | -0.02
229 | 11.45 | 8.78 | 173.5 | 4.77 | 9.63 | 1.67 | 19.7 | 15.45 | 203.37 | 102.51 | 100.85 | 2.08 | 5 | 2.09 | 5 | 1 | 0.7 | 93.35 | 1.71 | -0.01
230 | 11.5 | 15.02 | 170.6 | 4.8 | 15.34 | 1.05 | 19.88 | 8.1 | 204.36 | 103.01 | 101.36 | 1.79 | 6 | 1.8 | 6 | 1 | 0.59 | 149.36 | 1.07 | -0.01
231 | 11.55 | 22.22 | 140.21 | 4.79 | 20.38 | 0.73 | 19.9 | 4.34 | 205.36 | 103.5 | 101.86 | 1.59 | 6 | 1.6 | 6 | 1 | 0.51 | 198.58 | 0.74 | 0
232 | 11.6 | 23.9 | 135.37 | 4.92 | 22.79 | 0.56 | 19.77 | 2.66 | 206.35 | 103.99 | 102.36 | 1.48 | 6 | 1.49 | 6 | 1 | 0.47 | 221.87 | 0.57 | 0
233 | 11.65 | 22.26 | 109.69 | 4.88 | 22.07 | 0.54 | 19.67 | 2.63 | 207.33 | 104.48 | 102.85 | 1.48 | 6 | 1.49 | 6 | 0.99 | 0.47 | 214.31 | 0.54 | 0
234 | 11.7 | 20.06 | 110.1 | 4.83 | 19.68 | 0.57 | 19.56 | 3.45 | 208.31 | 104.97 | 103.34 | 1.53 | 6 | 1.54 | 6 | 0.99 | 0.49 | 190.34 | 0.58 | -0.01
235 | 11.75 | 16.72 | 116.46 | 4.86 | 17.68 | 0.64 | 19.53 | 4.56 | 209.28 | 105.46 | 103.83 | 1.6 | 6 | 1.61 | 6 | 0.99 | 0.52 | 170.28 | 0.65 | -0.01
236 | 11.8 | 16.26 | 112.84 | 4.96 | 16.69 | 0.7 | 19.54 | 5.32 | 210.26 | 105.95 | 104.31 | 1.64 | 6 | 1.66 | 6 | 0.98 | 0.53 | 160.19 | 0.71 | -0.01
237 | 11.85 | 17.1 | 119.87 | 4.98 | 16.48 | 0.68 | 19.49 | 5.31 | 211.24 | 106.44 | 104.8 | 1.64 | 6 | 1.66 | 6 | 0.98 | 0.53 | 157.68 | 0.69 | -0.01
238 | 11.9 | 16.07 | 104.7 | 4.95 | 15.83 | 0.66 | 19.39 | 5.38 | 212.2 | 106.93 | 105.28 | 1.64 | 6 | 1.66 | 6 | 0.98 | 0.53 | 151.06 | 0.67 | -0.01
239 | 11.95 | 14.33 | 87.55 | 5.08 | 14.85 | 0.62 | 19.23 | 5.52 | 213.17 | 107.42 | 105.75 | 1.65 | 6 | 1.67 | 6 | 0.98 | 0.54 | 141.19 | 0.63 | -0.01
240 | 12 | 14.15 | 84.03 | 5.05 | 14.25 | 0.65 | 19.22 | 6.05 | 214.13 | 107.91 | 106.22 | 1.68 | 6 | 1.7 | 6 | 0.97 | 0.55 | 134.99 | 0.66 | -0.01
241 | 12.05 | 14.27 | 107.3 | 5.02 | 14.84 | 0.74 | 19.43 | 6.47 | 215.1 | 108.4 | 106.7 | 1.7 | 6 | 1.72 | 6 | 0.97 | 0.56 | 140.28 | 0.75 | -0.01
242 | 12.1 | 16.11 | 138.92 | 5.03 | 16.82 | 0.83 | 19.75 | 6.26 | 216.09 | 108.89 | 107.19 | 1.69 | 6 | 1.71 | 6 | 0.97 | 0.55 | 158.85 | 0.84 | -0.01
243 | 12.15 | 20.08 | 170.81 | 5.1 | 19.73 | 0.9 | 20.08 | 5.76 | 217.09 | 109.38 | 107.71 | 1.66 | 6 | 1.68 | 6 | 0.97 | 0.54 | 186.3 | 0.91 | -0.01
244 | 12.2 | 23 | 220.69 | 5.09 | 22.16 | 0.95 | 20.33 | 5.44 | 218.11 | 109.87 | 108.23 | 1.65 | 6 | 1.66 | 6 | 0.97 | 0.54 | 209.05 | 0.96 | 0
245 | 12.25 | 23.41 | 239.85 | 5.14 | 23.73 | 0.98 | 20.47 | 5.25 | 219.13 | 110.36 | 108.77 | 1.64 | 6 | 1.65 | 6 | 0.96 | 0.53 | 223.47 | 0.99 | 0
246 | 12.3 | 24.79 | 234.75 | 5.16 | 24.56 | 0.95 | 20.48 | 4.91 | 220.15 | 110.85 | 109.3 | 1.62 | 6 | 1.63 | 6 | 0.96 | 0.53 | 230.84 | 0.96 | 0
247 | 12.35 | 25.48 | 223.13 | 5.1 | 25.01 | 0.9 | 20.45 | 4.53 | 221.18 | 111.34 | 109.83 | 1.59 | 6 | 1.61 | 6 | 0.96 | 0.52 | 234.69 | 0.9 | 0
248 | 12.4 | 24.77 | 214.18 | 5.14 | 24.45 | 0.88 | 20.39 | 4.53 | 222.2 | 111.83 | 110.36 | 1.59 | 6 | 1.61 | 6 | 0.96 | 0.52 | 228.8 | 0.88 | 0
249 | 12.45 | 23.11 | 204.96 | 5.14 | 23.35 | 0.91 | 20.36 | 4.98 | 223.21 | 112.32 | 110.89 | 1.62 | 6 | 1.64 | 6 | 0.95 | 0.53 | 217.66 | 0.92 | 0
250 | 12.5 | 22.18 | 217.1 | 5.24 | 22.74 | 0.92 | 20.34 | 5.24 | 224.23 | 112.82 | 111.42 | 1.63 | 6 | 1.65 | 6 | 0.95 | 0.53 | 211.23 | 0.93 | 0
251 | 12.55 | 22.93 | 208.15 | 5.16 | 23.55 | 0.86 | 20.31 | 4.68 | 225.25 | 113.31 | 111.94 | 1.6 | 6 | 1.62 | 6 | 0.95 | 0.52 | 218.51 | 0.87 | 0
252 | 12.6 | 25.53 | 182.66 | 5.16 | 24.85 | 0.79 | 20.3 | 4.01 | 226.26 | 113.8 | 112.47 | 1.56 | 6 | 1.58 | 6 | 0.95 | 0.51 | 230.51 | 0.8 | 0
253 | 12.65 | 26.09 | 201.89 | 5.2 | 25.32 | 0.79 | 20.33 | 3.92 | 227.28 | 114.29 | 112.99 | 1.55 | 6 | 1.57 | 6 | 0.95 | 0.5 | 234.4 | 0.8 | 0
254 | 12.7 | 24.34 | 217.92 | 5.19 | 25.19 | 0.83 | 20.37 | 4.19 | 228.3 | 114.78 | 113.52 | 1.57 | 6 | 1.59 | 6 | 0.94 | 0.51 | 232.48 | 0.84 | 0
255 | 12.75 | 25.15 | 208.82 | 5.23 | 25.55 | 0.83 | 20.4 | 4.14 | 229.32 | 115.27 | 114.05 | 1.56 | 6 | 1.59 | 6 | 0.94 | 0.51 | 235.29 | 0.84 | 0
256 | 12.8 | 27.17 | 211.52 | 5.21 | 26.56 | 0.75 | 20.34 | 3.45 | 230.33 | 115.76 | 114.57 | 1.52 | 6 | 1.54 | 6 | 0.94 | 0.49 | 244.59 | 0.76 | 0
257 | 12.85 | 27.37 | 177.26 | 5.34 | 27.6 | 0.7 | 20.31 | 2.94 | 231.35 | 116.25 | 115.1 | 1.48 | 6 | 1.51 | 6 | 0.94 | 0.48 | 254.08 | 0.7 | 0
258 | 12.9 | 28.27 | 187.95 | 5.3 | 27.77 | 0.58 | 20.11 | 2.17 | 232.35 | 116.74 | 115.61 | 1.43 | 6 | 1.45 | 6 | 0.94 | 0.46 | 255.81 | 0.59 | 0
259 | 12.95 | 27.68 | 120.63 | 5.32 | 27.64 | 0.51 | 19.95 | 1.7 | 233.35 | 117.23 | 116.12 | 1.39 | 6 | 1.41 | 6 | 0.94 | 0.45 | 254.56 | 0.51 | 0
260 | 13 | 26.98 | 114.44 | 5.31 | 26.19 | 0.42 | 19.65 | 1.29 | 234.33 | 117.72 | 116.61 | 1.35 | 6 | 1.38 | 6 | 0.94 | 0.43 | 241.03 | 0.43 | 0
261 | 13.05 | 23.91 | 96.93 | 5.35 | 23.8 | 0.43 | 19.52 | 1.74 | 235.31 | 118.21 | 117.1 | 1.39 | 6 | 1.42 | 6 | 0.94 | 0.45 | 217.98 | 0.43 | 0
262 | 13.1 | 20.51 | 92.65 | 5.31 | 20.95 | 0.43 | 19.34 | 2.42 | 236.28 | 118.7 | 117.58 | 1.44 | 6 | 1.47 | 6 | 0.93 | 0.47 | 190.66 | 0.44 | -0.01
263 | 13.15 | 18.42 | 83.38 | 5.27 | 18.53 | 0.41 | 19.1 | 2.89 | 237.23 | 119.19 | 118.04 | 1.47 | 6 | 1.5 | 6 | 0.93 | 0.48 | 167.76 | 0.42 | -0.01
264 | 13.2 | 16.66 | 54.11 | 5.23 | 16.74 | 0.36 | 18.79 | 2.98 | 238.17 | 119.68 | 118.49 | 1.47 | 6 | 1.51 | 6 | 0.93 | 0.48 | 151.02 | 0.37 | -0.01
265 | 13.25 | 15.15 | 43.87 | 5.35 | 14.91 | 0.3 | 18.4 | 3.09 | 239.09 | 120.17 | 118.92 | 1.48 | 6 | 1.52 | 6 | 0.92 | 0.49 | 133.91 | 0.31 | -0.01
266 | 13.3 | 12.91 | 37.08 | 5.36 | 13.01 | 0.28 | 18.1 | 3.69 | 240 | 120.66 | 119.33 | 1.51 | 6 | 1.56 | 6 | 0.92 | 0.5 | 116.13 | 0.28 | -0.01
267 | 13.35 | 10.98 | 27.65 | 5.26 | 11.14 | 0.25 | 17.73 | 4.39 | 240.88 | 121.15 | 119.73 | 1.55 | 6 | 1.6 | 6 | 0.92 | 0.52 | 98.61 | 0.25 | -0.01
268 | 13.4 | 9.52 | 17.89 | 5.36 | 9.85 | 0.21 | 17.36 | 4.87 | 241.75 | 121.64 | 120.11 | 1.58 | 6 | 1.63 | 6 | 0.91 | 0.53 | 86.66 | 0.22 | -0.01
269 | 13.45 | 9.05 | 17.04 | 5.34 | 10.24 | 0.26 | 17.65 | 5 | 242.63 | 122.13 | 120.5 | 1.6 | 6 | 1.65 | 6 | 0.91 | 0.54 | 89.94 | 0.27 | -0.01
270 | 13.5 | 12.16 | 44.78 | 5.3 | 13.64 | 0.31 | 18.3 | 3.79 | 243.55 | 122.63 | 120.92 | 1.52 | 6 | 1.56 | 6 | 0.91 | 0.51 | 120.88 | 0.32 | -0.01
271 | 13.55 | 19.7 | 65.75 | 5.34 | 17.77 | 0.4 | 19 | 3.09 | 244.5 | 123.12 | 121.38 | 1.48 | 6 | 1.52 | 6 | 0.92 | 0.49 | 158.35 | 0.41 | -0.01
272 | 13.6 | 21.44 | 103.64 | 5.29 | 20.83 | 0.46 | 19.41 | 2.77 | 245.47 | 123.61 | 121.86 | 1.46 | 6 | 1.5 | 6 | 0.92 | 0.48 | 185.95 | 0.47 | -0.01
273 | 13.65 | 21.35 | 120.09 | 5.27 | 21.65 | 0.54 | 19.64 | 3.16 | 246.45 | 124.1 | 122.35 | 1.48 | 6 | 1.52 | 6 | 0.91 | 0.49 | 192.62 | 0.54 | -0.01
274 | 13.7 | 22.17 | 125.24 | 5.3 | 21.87 | 0.57 | 19.73 | 3.39 | 247.44 | 124.59 | 122.85 | 1.5 | 6 | 1.54 | 6 | 0.91 | 0.5 | 193.97 | 0.58 | -0.01
275 | 13.75 | 22.1 | 131.03 | 5.25 | 21.82 | 0.59 | 19.75 | 3.51 | 248.43 | 125.08 | 123.35 | 1.51 | 6 | 1.55 | 6 | 0.91 | 0.5 | 193 | 0.59 | -0.01
276 | 13.8 | 21.2 | 127.85 | 5.1 | 21.15 | 0.6 | 19.73 | 3.78 | 249.41 | 125.57 | 123.84 | 1.52 | 6 | 1.56 | 6 | 0.9 | 0.51 | 186.31 | 0.61 | -0.01
277 | 13.85 | 20.14 | 120.87 | 5.24 | 20.24 | 0.6 | 19.67 | 4.05 | 250.39 | 126.06 | 124.34 | 1.54 | 6 | 1.58 | 6 | 0.9 | 0.51 | 177.64 | 0.61 | -0.01
278 | 13.9 | 19.39 | 116.56 | 5.28 | 19.18 | 0.6 | 19.59 | 4.39 | 251.37 | 126.55 | 124.83 | 1.56 | 6 | 1.6 | 6 | 0.9 | 0.52 | 167.58 | 0.61 | -0.01
279 | 13.95 | 18.02 | 110.36 | 5.28 | 17.83 | 0.59 | 19.46 | 4.77 | 252.35 | 127.04 | 125.31 | 1.58 | 6 | 1.62 | 6 | 0.89 | 0.53 | 155.02 | 0.6 | -0.01
280 | 14 | 16.09 | 91.26 | 5.21 | 16 | 0.59 | 19.28 | 5.4 | 253.31 | 127.53 | 125.78 | 1.61 | 6 | 1.66 | 6 | 0.89 | 0.54 | 138.18 | 0.6 | -0.01
281 | 14.05 | 13.9 | 80 | 5.19 | 13.62 | 0.61 | 19.07 | 6.71 | 254.26 | 128.02 | 126.24 | 1.68 | 6 | 1.73 | 6 | 0.88 | 0.57 | 116.31 | 0.62 | -0.01
282 | 14.1 | 10.86 | 76.76 | 5.08 | 10.55 | 0.78 | 18.96 | 10.2 | 255.21 | 128.51 | 126.7 | 1.83 | 6 | 1.89 | 6 | 0.87 | 0.63 | 88.23 | 0.8 | -0.01
283 | 14.15 | 6.9 | 88.91 | 5.12 | 6.79 | 1.11 | 18.7 | 17.54 | 256.15 | 129 | 127.15 | 2.07 | 5 | 2.16 | 5 | 0.85 | 0.73 | 54.62 | 1.16 | -0.02
284 | 14.2 | 2.62 | 60.89 | 5.14 | 3.7 | 1.77 | 18.3 | 31.59 | 257.06 | 129.49 | 127.57 | 2.41 | 5 | 2.52 | 4 | 0.82 | 0.87 | 27.8 | 1.9 | -0.04
285 | 14.25 | 1.58 | 46.48 | 5.11 | 1.95 | 2.87 | 17.87 | 53.46 | 257.96 | 129.98 | 127.97 | 2.76 | 4 | 2.92 | 3 | 0.79 | 1 | 13.2 | 3.31 | -0.07
286 | 14.3 | 1.64 | 60.36 | 5.14 | 3.63 | 1.5 | 18.08 | 30.07 | 258.86 | 130.47 | 128.39 | 2.37 | 5 | 2.49 | 5 | 0.82 | 0.86 | 27.17 | 1.61 | -0.04
287 | 14.35 | 7.68 | 56.32 | 5.16 | 7.22 | 0.88 | 18.52 | 15.04 | 259.79 | 130.96 | 128.82 | 1.99 | 6 | 2.07 | 5 | 0.84 | 0.7 | 58.04 | 0.91 | -0.02
288 | 14.4 | 12.35 | 73.59 | 5.22 | 10.75 | 0.69 | 18.85 | 9.43 | 260.73 | 131.45 | 129.27 | 1.79 | 6 | 1.86 | 6 | 0.86 | 0.62 | 89 | 0.71 | -0.01
289 | 14.45 | 12.23 | 92.86 | 5.15 | 11.73 | 0.8 | 19.16 | 9.61 | 261.69 | 131.94 | 129.74 | 1.8 | 6 | 1.87 | 6 | 0.86 | 0.63 | 97.01 | 0.82 | -0.01
290 | 14.5 | 10.62 | 115.64 | 5.22 | 10.39 | 1.09 | 19.33 | 12.9 | 262.65 | 132.44 | 130.22 | 1.93 | 6 | 2 | 6 | 0.84 | 0.68 | 84.37 | 1.12 | -0.01
291 | 14.55 | 8.32 | 131.5 | 5.21 | 9.03 | 1.33 | 19.34 | 16.03 | 263.62 | 132.93 | 130.69 | 2.03 | 6 | 2.11 | 5 | 0.83 | 0.72 | 72.05 | 1.37 | -0.01
292 | 14.6 | 8.14 | 113.28 | 5.26 | 8.04 | 1.59 | 19.37 | 19.05 | 264.59 | 133.42 | 131.17 | 2.12 | 5 | 2.2 | 5 | 0.82 | 0.75 | 63.2 | 1.64 | -0.02
293 | 14.65 | 7.67 | 138.8 | 5.25 | 8.16 | 1.5 | 19.33 | 18.38 | 265.55 | 133.91 | 131.65 | 2.1 | 5 | 2.18 | 5 | 0.82 | 0.75 | 64.12 | 1.56 | -0.02
294 | 14.7 | 8.68 | 116.43 | 5.33 | 10.35 | 1.18 | 19.42 | 13.69 | 266.53 | 134.4 | 132.13 | 1.95 | 6 | 2.03 | 6 | 0.83 | 0.69 | 82.95 | 1.21 | -0.01
295 | 14.75 | 14.71 | 112.46 | 5.34 | 14.21 | 0.8 | 19.46 | 8.18 | 267.5 | 134.89 | 132.61 | 1.74 | 6 | 1.8 | 6 | 0.85 | 0.6 | 117.05 | 0.82 | -0.01
296 | 14.8 | 19.25 | 114 | 5.39 | 17.48 | 0.64 | 19.5 | 5.43 | 268.47 | 135.38 | 133.1 | 1.6 | 6 | 1.66 | 6 | 0.86 | 0.55 | 146.28 | 0.65 | -0.01
297 | 14.85 | 18.49 | 106.97 | 5.33 | 18.68 | 0.55 | 19.44 | 4.33 | 269.44 | 135.87 | 133.58 | 1.54 | 6 | 1.6 | 6 | 0.87 | 0.52 | 157.21 | 0.56 | -0.01
298 | 14.9 | 18.31 | 86.31 | 5.48 | 18.26 | 0.51 | 19.32 | 4.16 | 270.41 | 136.36 | 134.05 | 1.53 | 6 | 1.59 | 6 | 0.86 | 0.52 | 153.46 | 0.52 | -0.01
299 | 14.95 | 17.98 | 85.89 | 5.47 | 17.77 | 0.47 | 19.18 | 3.98 | 271.37 | 136.85 | 134.52 | 1.52 | 6 | 1.58 | 6 | 0.86 | 0.52 | 149.17 | 0.48 | -0.01
300 | 15 | 17.02 | 77.52 | 5.48 | 17.34 | 0.45 | 19.09 | 3.98 | 272.32 | 137.34 | 134.98 | 1.51 | 6 | 1.58 | 6 | 0.86 | 0.52 | 145.24 | 0.46 | -0.01
301 | 15.05 | 17.02 | 70.26 | 5.47 | 17.23 | 0.44 | 19.05 | 3.91 | 273.28 | 137.83 | 135.45 | 1.51 | 6 | 1.57 | 6 | 0.86 | 0.52 | 144.12 | 0.44 | -0.01
302 | 15.1 | 17.66 | 77.67 | 5.55 | 17.47 | 0.5 | 19.23 | 4.39 | 274.24 | 138.32 | 135.92 | 1.54 | 6 | 1.6 | 6 | 0.86 | 0.53 | 145.39 | 0.51 | -0.01
303 | 15.15 | 17.74 | 113.83 | 5.5 | 18.22 | 0.57 | 19.45 | 4.77 | 275.21 | 138.81 | 136.4 | 1.56 | 6 | 1.62 | 6 | 0.85 | 0.54 | 151.05 | 0.58 | -0.01
304 | 15.2 | 19.27 | 122.49 | 5.68 | 19.34 | 0.62 | 19.63 | 4.78 | 276.19 | 139.3 | 136.89 | 1.56 | 6 | 1.63 | 6 | 0.85 | 0.54 | 160.1 | 0.63 | -0.01
305 | 15.25 | 21.01 | 123.96 | 5.62 | 20.62 | 0.6 | 19.69 | 4.24 | 277.18 | 139.79 | 137.38 | 1.53 | 6 | 1.59 | 6 | 0.85 | 0.52 | 171.12 | 0.61 | -0.01
306 | 15.3 | 21.57 | 124.04 | 5.62 | 21.45 | 0.56 | 19.68 | 3.74 | 278.16 | 140.28 | 137.88 | 1.5 | 6 | 1.56 | 6 | 0.85 | 0.51 | 178.4 | 0.57 | -0.01
307 | 15.35 | 21.76 | 113.84 | 5.63 | 21.97 | 0.54 | 19.67 | 3.46 | 279.14 | 140.77 | 138.37 | 1.48 | 6 | 1.54 | 6 | 0.85 | 0.51 | 182.82 | 0.55 | -0.01
308 | 15.4 | 22.57 | 119.36 | 5.63 | 22.23 | 0.54 | 19.68 | 3.37 | 280.13 | 141.26 | 138.86 | 1.48 | 6 | 1.54 | 6 | 0.85 | 0.5 | 184.83 | 0.54 | -0.01
309 | 15.45 | 22.36 | 124.85 | 5.67 | 22.93 | 0.55 | 19.76 | 3.32 | 281.12 | 141.75 | 139.36 | 1.47 | 6 | 1.53 | 6 | 0.85 | 0.5 | 190.42 | 0.56 | -0.01
310 | 15.5 | 23.86 | 135.35 | 5.65 | 23.37 | 0.58 | 19.85 | 3.48 | 282.11 | 142.25 | 139.86 | 1.48 | 6 | 1.54 | 6 | 0.85 | 0.51 | 193.48 | 0.59 | -0.01
311 | 15.55 | 23.88 | 148.82 | 5.65 | 23.91 | 0.65 | 20 | 3.83 | 283.11 | 142.74 | 140.37 | 1.51 | 6 | 1.57 | 6 | 0.85 | 0.52 | 197.1 | 0.65 | -0.01
312 | 15.6 | 24 | 179.79 | 5.74 | 24.19 | 0.73 | 20.16 | 4.34 | 284.12 | 143.23 | 140.89 | 1.54 | 6 | 1.6 | 6 | 0.84 | 0.53 | 198.23 | 0.74 | -0.01
313 | 15.65 | 24.7 | 199.06 | 5.71 | 25.04 | 0.79 | 20.3 | 4.56 | 285.13 | 143.72 | 141.41 | 1.55 | 6 | 1.61 | 6 | 0.84 | 0.53 | 204.45 | 0.79 | -0.01
314 | 15.7 | 26.41 | 211.42 | 5.72 | 26.08 | 0.81 | 20.39 | 4.49 | 286.15 | 144.21 | 141.94 | 1.55 | 6 | 1.61 | 6 | 0.84 | 0.53 | 212.72 | 0.81 | -0.01
315 | 15.75 | 27.12 | 220.1 | 5.72 | 27.2 | 0.91 | 20.59 | 4.92 | 287.18 | 144.7 | 142.48 | 1.57 | 6 | 1.63 | 6 | 0.83 | 0.54 | 220.79 | 0.92 | -0.01
316 | 15.8 | 28.08 | 310.67 | 5.7 | 28.11 | 0.96 | 20.71 | 5.07 | 288.22 | 145.19 | 143.03 | 1.58 | 6 | 1.64 | 6 | 0.83 | 0.55 | 227.46 | 0.97 | -0.01
317 | 15.85 | 29.13 | 279.98 | 5.77 | 29.12 | 1 | 20.81 | 5.12 | 289.26 | 145.68 | 143.58 | 1.58 | 6 | 1.65 | 6 | 0.83 | 0.55 | 235.08 | 1.01 | 0
318 | 15.9 | 30.14 | 282.88 | 5.74 | 29.97 | 0.86 | 20.68 | 4.16 | 290.29 | 146.17 | 144.12 | 1.53 | 6 | 1.59 | 6 | 0.83 | 0.53 | 243.4 | 0.87 | 0
319 | 15.95 | 30.65 | 213.37 | 5.66 | 30.75 | 0.8 | 20.63 | 3.64 | 291.32 | 146.66 | 144.66 | 1.49 | 6 | 1.55 | 6 | 0.83 | 0.51 | 250.35 | 0.81 | 0
320 | 16 | 31.45 | 239.52 | 5.71 | 31.27 | 0.75 | 20.58 | 3.26 | 292.35 | 147.15 | 145.2 | 1.47 | 6 | 1.53 | 6 | 0.83 | 0.5 | 255.04 | 0.76 | 0
321 | 16.05 | 31.72 | 249.93 | 5.68 | 31.72 | 0.78 | 20.66 | 3.41 | 293.38 | 147.64 | 145.74 | 1.48 | 6 | 1.54 | 6 | 0.83 | 0.51 | 257.83 | 0.79 | 0
322 | 16.1 | 31.99 | 254.91 | 5.77 | 31.73 | 0.82 | 20.71 | 3.63 | 294.42 | 148.13 | 146.29 | 1.49 | 6 | 1.55 | 6 | 0.83 | 0.51 | 256.9 | 0.82 | 0
323 | 16.15 | 31.49 | 271.93 | 5.72 | 31.71 | 0.83 | 20.72 | 3.72 | 295.45 | 148.62 | 146.83 | 1.5 | 6 | 1.56 | 6 | 0.83 | 0.52 | 255.99 | 0.84 | 0
324 | 16.2 | 31.66 | 261.71 | 5.72 | 31.72 | 0.85 | 20.75 | 3.86 | 296.49 | 149.11 | 147.38 | 1.51 | 6 | 1.57 | 6 | 0.82 | 0.52 | 255.22 | 0.86 | 0
325 | 16.25 | 32.02 | 275.29 | 5.74 | 31.76 | 0.88 | 20.79 | 4.04 | 297.53 | 149.6 | 147.93 | 1.52 | 6 | 1.58 | 6 | 0.82 | 0.53 | 254.56 | 0.89 | 0
326 | 16.3 | 31.6 | 300.93 | 5.78 | 31.76 | 0.94 | 20.87 | 4.43 | 298.58 | 150.09 | 148.48 | 1.54 | 6 | 1.6 | 6 | 0.82 | 0.53 | 253.15 | 0.95 | 0
327 | 16.35 | 31.66 | 320.91 | 5.81 | 31.87 | 0.97 | 20.91 | 4.58 | 299.62 | 150.58 | 149.04 | 1.55 | 6 | 1.61 | 6 | 0.81 | 0.54 | 253.12 | 0.98 | 0
328 | 16.4 | 32.34 | 304.84 | 5.79 | 32.51 | 0.99 | 20.97 | 4.62 | 300.67 | 151.07 | 149.6 | 1.55 | 6 | 1.62 | 6 | 0.81 | 0.54 | 257.62 | 1 | 0
329 | 16.45 | 33.52 | 340.21 | 5.81 | 32.93 | 0.98 | 20.97 | 4.51 | 301.72 | 151.56 | 150.15 | 1.54 | 6 | 1.61 | 6 | 0.81 | 0.54 | 260.67 | 0.99 | 0
330 | 16.5 | 32.92 | 324.2 | 5.93 | 33.39 | 0.97 | 20.98 | 4.36 | 302.77 | 152.06 | 150.71 | 1.54 | 6 | 1.6 | 6 | 0.81 | 0.53 | 264.2 | 0.97 | 0
331 | 16.55 | 33.74 | 302.72 | 5.89 | 33.33 | 0.89 | 20.88 | 3.92 | 303.81 | 152.55 | 151.27 | 1.51 | 6 | 1.57 | 6 | 0.81 | 0.52 | 264.24 | 0.9 | 0
332 | 16.6 | 33.33 | 261.22 | 5.89 | 33.25 | 0.8 | 20.76 | 3.41 | 304.85 | 153.04 | 151.81 | 1.47 | 6 | 1.54 | 6 | 0.81 | 0.51 | 264.43 | 0.81 | 0
333 | 16.65 | 32.69 | 236.19 | 5.98 | 32.32 | 0.75 | 20.64 | 3.24 | 305.88 | 153.53 | 152.35 | 1.46 | 6 | 1.53 | 6 | 0.81 | 0.51 | 256.88 | 0.76 | 0
334 | 16.7 | 30.93 | 231.07 | 5.94 | 31.34 | 0.73 | 20.57 | 3.28 | 306.91 | 154.02 | 152.89 | 1.46 | 6 | 1.53 | 6 | 0.81 | 0.51 | 248.47 | 0.74 | 0
335 | 16.75 | 30.41 | 223.31 | 6.01 | 30.67 | 0.73 | 20.52 | 3.34 | 307.93 | 154.51 | 153.43 | 1.46 | 6 | 1.53 | 6 | 0.81 | 0.51 | 242.44 | 0.73 | 0
336 | 16.8 | 30.66 | 213.01 | 6.03 | 30.45 | 0.69 | 20.46 | 3.18 | 308.96 | 155 | 153.96 | 1.45 | 6 | 1.52 | 6 | 0.81 | 0.51 | 240.64 | 0.7 | 0
337 | 16.85 | 30.27 | 198 | 6.08 | 30.11 | 0.68 | 20.42 | 3.15 | 309.98 | 155.49 | 154.49 | 1.45 | 6 | 1.52 | 6 | 0.81 | 0.51 | 237.57 | 0.69 | -0.01
338 | 16.9 | 29.4 | 204.79 | 6.14 | 29.63 | 0.66 | 20.36 | 3.11 | 311 | 155.98 | 155.02 | 1.45 | 6 | 1.52 | 6 | 0.81 | 0.51 | 233.45 | 0.67 | -0.01
339 | 16.95 | 29.23 | 186.01 | 6.14 | 29.16 | 0.66 | 20.33 | 3.19 | 312.01 | 156.47 | 155.54 | 1.45 | 6 | 1.52 | 6 | 0.8 | 0.51 | 229.08 | 0.67 | -0.01
340 | 17 | 28.86 | 187.54 | 6.18 | 29.27 | 0.64 | 20.31 | 3.05 | 313.03 | 156.96 | 156.07 | 1.44 | 6 | 1.51 | 6 | 0.8 | 0.5 | 229.88 | 0.65 | -0.01
341 | 17.05 | 29.73 | 190.77 | 6.18 | 29.48 | 0.69 | 20.39 | 3.33 | 314.05 | 157.45 | 156.6 | 1.46 | 6 | 1.53 | 6 | 0.8 | 0.51 | 230.4 | 0.69 | -0.01
342 | 17.1 | 29.86 | 228.54 | 6.17 | 29.92 | 0.73 | 20.48 | 3.53 | 315.07 | 157.94 | 157.13 | 1.47 | 6 | 1.55 | 6 | 0.8 | 0.52 | 232.91 | 0.73 | -0.01
343 | 17.15 | 30.18 | 231.92 | 6.16 | 30.5 | 0.77 | 20.59 | 3.77 | 316.1 | 158.43 | 157.67 | 1.49 | 6 | 1.56 | 6 | 0.79 | 0.52 | 236.4 | 0.78 | -0.01
344 | 17.2 | 31.47 | 248.46 | 6.27 | 31.17 | 0.8 | 20.65 | 3.81 | 317.13 | 158.92 | 158.21 | 1.49 | 6 | 1.57 | 6 | 0.79 | 0.52 | 241.07 | 0.8 | 0
345 | 17.25 | 31.87 | 264.34 | 6.27 | 31.92 | 0.84 | 20.75 | 3.99 | 318.17 | 159.41 | 158.76 | 1.5 | 6 | 1.58 | 6 | 0.79 | 0.53 | 245.92 | 0.85 | 0
346 | 17.3 | 32.42 | 294.26 | 6.22 | 32.34 | 0.9 | 20.85 | 4.31 | 319.21 | 159.9 | 159.31 | 1.52 | 6 | 1.6 | 6 | 0.78 | 0.54 | 247.81 | 0.91 | 0
347 | 17.35 | 32.72 | 318.14 | 6.25 | 32.92 | 0.96 | 20.94 | 4.55 | 320.26 | 160.39 | 159.87 | 1.54 | 6 | 1.61 | 6 | 0.78 | 0.54 | 251.19 | 0.97 | 0
348 | 17.4 | 33.62 | 331.66 | 6.32 | 33.64 | 1 | 21.03 | 4.72 | 321.31 | 160.88 | 160.43 | 1.55 | 6 | 1.62 | 6 | 0.78 | 0.55 | 255.75 | 1.01 | 0
349 | 17.45 | 34.58 | 361.94 | 6.42 | 34.67 | 1.05 | 21.13 | 4.87 | 322.37 | 161.37 | 161 | 1.56 | 6 | 1.63 | 6 | 0.77 | 0.55 | 262.71 | 1.06 | 0
350 | 17.5 | 35.81 | 401.92 | 6.41 | 35.65 | 1.07 | 21.2 | 4.84 | 323.43 | 161.87 | 161.56 | 1.55 | 6 | 1.63 | 6 | 0.77 | 0.55 | 269.7 | 1.08 | 0
351 | 17.55 | 36.55 | 381.45 | 6.47 | 36.74 | 1.05 | 21.21 | 4.55 | 324.49 | 162.36 | 162.13 | 1.54 | 6 | 1.61 | 6 | 0.77 | 0.54 | 278.28 | 1.05 | 0
352 | 17.6 | 37.85 | 368.5 | 6.45 | 36.76 | 1 | 21.17 | 4.31 | 325.55 | 162.85 | 162.7 | 1.52 | 6 | 1.6 | 6 | 0.77 | 0.54 | 278.6 | 1.01 | 0
353 | 17.65 | 35.87 | 353.39 | 6.51 | 36.09 | 0.98 | 21.11 | 4.26 | 326.6 | 163.34 | 163.27 | 1.52 | 6 | 1.59 | 6 | 0.77 | 0.54 | 273.05 | 0.98 | 0
354 | 17.7 | 34.54 | 334.73 | 6.49 | 34.91 | 0.96 | 21.04 | 4.35 | 327.66 | 163.83 | 163.83 | 1.52 | 6 | 1.6 | 6 | 0.77 | 0.54 | 263.25 | 0.97 | 0
355 | 17.75 | 34.31 | 318.11 | 6.5 | 34.43 | 0.92 | 20.96 | 4.16 | 328.7 | 164.32 | 164.39 | 1.51 | 6 | 1.59 | 6 | 0.77 | 0.54 | 259.7 | 0.92 | 0
356 | 17.8 | 34.45 | 292.74 | 6.58 | 34.24 | 0.84 | 20.86 | 3.76 | 329.75 | 164.81 | 164.94 | 1.48 | 6 | 1.56 | 6 | 0.77 | 0.53 | 258.95 | 0.85 | 0
357 | 17.85 | 33.97 | 256.63 | 6.51 | 33.76 | 0.77 | 20.74 | 3.4 | 330.78 | 165.3 | 165.49 | 1.46 | 6 | 1.54 | 6 | 0.78 | 0.52 | 255.94 | 0.78 | 0
358 | 17.9 | 32.87 | 234.77 | 6.56 | 32.31 | 0.71 | 20.58 | 3.23 | 331.81 | 165.79 | 166.02 | 1.44 | 6 | 1.53 | 6 | 0.78 | 0.51 | 244.86 | 0.72 | 0
359 | 17.95 | 30.08 | 201.32 | 6.63 | 30.26 | 0.66 | 20.39 | 3.2 | 332.83 | 166.28 | 166.55 | 1.44 | 6 | 1.53 | 6 | 0.77 | 0.51 | 228.83 | 0.67 | -0.01
360 | 18 | 27.82 | 164.63 | 6.65 | 28.26 | 0.62 | 20.21 | 3.24 | 333.84 | 166.77 | 167.07 | 1.44 | 6 | 1.53 | 6 | 0.77 | 0.51 | 213.06 | 0.63 | -0.01
361 | 18.05 | 26.88 | 157.83 | 6.67 | 27.09 | 0.58 | 20.08 | 3.23 | 334.85 | 167.26 | 167.59 | 1.44 | 6 | 1.53 | 6 | 0.77 | 0.51 | 203.82 | 0.59 | -0.01
362 | 18.1 | 26.57 | 152.67 | 6.68 | 26.63 | 0.59 | 20.05 | 3.34 | 335.85 | 167.75 | 168.1 | 1.44 | 6 | 1.53 | 6 | 0.77 | 0.52 | 199.66 | 0.59 | -0.01
363 | 18.15 | 26.43 | 157.37 | 6.71 | 26.58 | 0.61 | 20.1 | 3.56 | 336.86 | 168.24 | 168.61 | 1.46 | 6 | 1.55 | 6 | 0.77 | 0.52 | 198.39 | 0.62 | -0.01
364 | 18.2 | 26.74 | 178.14 | 6.76 | 26.83 | 0.67 | 20.22 | 3.95 | 337.87 | 168.73 | 169.13 | 1.48 | 6 | 1.57 | 6 | 0.76 | 0.53 | 198.94 | 0.68 | -0.01
365 | 18.25 | 27.32 | 204.42 | 6.79 | 27.22 | 0.75 | 20.37 | 4.45 | 338.88 | 169.22 | 169.66 | 1.51 | 6 | 1.61 | 6 | 0.75 | 0.55 | 200.31 | 0.76 | -0.01
366 | 18.3 | 27.61 | 230.28 | 6.82 | 28.3 | 0.82 | 20.53 | 4.7 | 339.91 | 169.71 | 170.2 | 1.53 | 6 | 1.62 | 6 | 0.75 | 0.55 | 207.35 | 0.83 | -0.01
367 | 18.35 | 29.98 | 259.65 | 6.91 | 30.3 | 0.9 | 20.75 | 4.86 | 340.95 | 170.2 | 170.75 | 1.54 | 6 | 1.63 | 6 | 0.75 | 0.56 | 221.32 | 0.91 | -0.01
368 | 18.4 | 33.32 | 329 | 6.81 | 33.04 | 0.98 | 20.98 | 4.91 | 342 | 170.69 | 171.3 | 1.54 | 6 | 1.63 | 6 | 0.75 | 0.56 | 240.89 | 0.99 | -0.01
369 | 18.45 | 35.81 | 386.27 | 6.81 | 36.27 | 1.02 | 21.16 | 4.62 | 343.06 | 171.18 | 171.87 | 1.53 | 6 | 1.62 | 6 | 0.75 | 0.55 | 265.09 | 1.03 | 0
370 | 18.5 | 39.68 | 389.68 | 6.9 | 39.6 | 0.98 | 21.25 | 3.97 | 344.12 | 171.68 | 172.44 | 1.49 | 6 | 1.58 | 6 | 0.75 | 0.54 | 291.45 | 0.98 | 0
371 | 18.55 | 43.32 | 383.74 | 6.81 | 42.42 | 0.92 | 21.29 | 3.35 | 345.18 | 172.17 | 173.02 | 1.46 | 6 | 1.54 | 6 | 0.76 | 0.52 | 314.32 | 0.93 | 0
372 | 18.6 | 44.26 | 399.46 | 6.99 | 43.92 | 0.96 | 21.39 | 3.44 | 346.25 | 172.66 | 173.6 | 1.46 | 6 | 1.54 | 6 | 0.75 | 0.52 | 324.51 | 0.97 | 0
373 | 18.65 | 44.17 | 483.84 | 6.95 | 44.37 | 1.01 | 21.46 | 3.65 | 347.33 | 173.15 | 174.18 | 1.48 | 6 | 1.55 | 6 | 0.75 | 0.53 | 326.29 | 1.01 | 0
374 | 18.7 | 44.67 | 455.98 | 7.05 | 44.15 | 1.03 | 21.48 | 3.79 | 348.4 | 173.64 | 174.76 | 1.49 | 6 | 1.56 | 6 | 0.75 | 0.53 | 323.39 | 1.04 | 0
375 | 18.75 | 43.6 | 420.64 | 7.08 | 44.01 | 0.94 | 21.37 | 3.32 | 349.47 | 174.13 | 175.34 | 1.45 | 6 | 1.53 | 6 | 0.75 | 0.52 | 323.82 | 0.95 | 0
376 | 18.8 | 43.75 | 362.85 | 7.07 | 43.38 | 0.86 | 21.24 | 2.93 | 350.53 | 174.62 | 175.91 | 1.43 | 6 | 1.51 | 6 | 0.75 | 0.51 | 320.36 | 0.87 | 0
377 | 18.85 | 42.79 | 335.36 | 7.16 | 42.6 | 0.8 | 21.14 | 2.67 | 351.59 | 175.11 | 176.48 | 1.41 | 6 | 1.49 | 6 | 0.76 | 0.5 | 315.27 | 0.81 | 0
378 | 18.9 | 41.27 | 324.97 | 7.08 | 41.42 | 0.82 | 21.11 | 2.89 | 352.64 | 175.6 | 177.04 | 1.42 | 6 | 1.5 | 6 | 0.75 | 0.51 | 304.83 | 0.82 | 0
379 | 18.95 | 40.19 | 353.66 | 7.15 | 40.14 | 0.88 | 21.15 | 3.44 | 353.7 | 176.09 | 177.61 | 1.46 | 6 | 1.54 | 6 | 0.74 | 0.52 | 292.45 | 0.89 | 0
380 | 19 | 38.95 | 383.11 | 7.08 | 39.31 | 0.89 | 21.13 | 3.56 | 354.76 | 176.58 | 178.18 | 1.46 | 6 | 1.55 | 6 | 0.74 | 0.53 | 285.35 | 0.89 | 0
381 | 19.05 | 38.8 | 307.68 | 7.16 | 38.69 | 0.79 | 20.97 | 3.06 | 355.81 | 177.07 | 178.74 | 1.43 | 6 | 1.52 | 6 | 0.75 | 0.52 | 282.28 | 0.8 | 0
382 | 19.1 | 38.31 | 227.08 | 7.13 | 38.03 | 0.63 | 20.68 | 2.07 | 356.84 | 177.56 | 179.28 | 1.35 | 6 | 1.44 | 6 | 0.76 | 0.49 | 281.36 | 0.63 | 0
383 | 19.15 | 36.98 | 179.4 | 7.14 | 36.65 | 0.54 | 20.45 | 1.63 | 357.86 | 178.05 | 179.81 | 1.32 | 7 | 1.41 | 6 | 0.76 | 0.48 | 272.63 | 0.55 | 0
384 | 19.2 | 34.65 | 187.03 | 7.15 | 35.26 | 0.52 | 20.34 | 1.63 | 358.88 | 178.54 | 180.34 | 1.32 | 7 | 1.41 | 6 | 0.76 | 0.48 | 261.77 | 0.52 | 0
385 | 19.25 | 34.14 | 179.65 | 7.14 | 34.47 | 0.52 | 20.32 | 1.8 | 359.9 | 179.03 | 180.86 | 1.33 | 7 | 1.42 | 6 | 0.76 | 0.48 | 254.71 | 0.53 | -0.01
386 | 19.3 | 34.61 | 174.83 | 7.17 | 34.63 | 0.52 | 20.32 | 1.75 | 360.91 | 179.52 | 181.39 | 1.32 | 7 | 1.42 | 6 | 0.76 | 0.48 | 255.75 | 0.52 | -0.01
387 | 19.35 | 35.14 | 184.55 | 7.18 | 34.8 | 0.53 | 20.34 | 1.78 | 361.93 | 180.01 | 181.91 | 1.33 | 7 | 1.42 | 6 | 0.75 | 0.48 | 256.47 | 0.53 | -0.01
388 | 19.4 | 34.65 | 188.89 | 7.17 | 34.87 | 0.53 | 20.36 | 1.82 | 362.95 | 180.5 | 182.44 | 1.33 | 7 | 1.42 | 6 | 0.75 | 0.48 | 256.4 | 0.54 | -0.01
389 | 19.45 | 34.82 | 182.04 | 7.14 | 35.02 | 0.53 | 20.36 | 1.8 | 363.96 | 180.99 | 182.97 | 1.33 | 7 | 1.42 | 6 | 0.75 | 0.48 | 257.16 | 0.54 | -0.01
390 | 19.5 | 35.58 | 185.95 | 7.25 | 35.48 | 0.52 | 20.36 | 1.67 | 364.98 | 181.49 | 183.5 | 1.32 | 7 | 1.41 | 6 | 0.75 | 0.48 | 260.85 | 0.52 | 0
391 | 19.55 | 36.05 | 184.54 | 7.25 | 35.87 | 0.52 | 20.38 | 1.67 | 366 | 181.98 | 184.03 | 1.32 | 7 | 1.41 | 6 | 0.75 | 0.48 | 263.32 | 0.53 | 0
392 | 19.6 | 35.98 | 193.74 | 7.21 | 35.99 | 0.52 | 20.39 | 1.65 | 367.02 | 182.47 | 184.55 | 1.31 | 7 | 1.41 | 6 | 0.75 | 0.48 | 263.88 | 0.53 | 0
393 | 19.65 | 35.95 | 187.46 | 7.26 | 35.97 | 0.54 | 20.42 | 1.78 | 368.04 | 182.96 | 185.09 | 1.32 | 7 | 1.42 | 6 | 0.75 | 0.48 | 262.66 | 0.55 | 0
394 | 19.7 | 35.97 | 200.89 | 7.23 | 35.69 | 0.55 | 20.42 | 1.87 | 369.06 | 183.45 | 185.62 | 1.33 | 7 | 1.43 | 6 | 0.75 | 0.49 | 259.78 | 0.55 | 0
395 | 19.75 | 35.15 | 196.44 | 7.34 | 35.21 | 0.57 | 20.45 | 2.11 | 370.09 | 183.94 | 186.15 | 1.35 | 6 | 1.45 | 6 | 0.74 | 0.49 | 254.74 | 0.58 | -0.01
396 | 19.8 | 34.51 | 204.66 | 7.4 | 35.04 | 0.6 | 20.5 | 2.36 | 371.11 | 184.43 | 186.68 | 1.37 | 6 | 1.47 | 6 | 0.74 | 0.5 | 251.94 | 0.61 | -0.01
397 | 19.85 | 35.45 | 230.27 | 7.39 | 35.65 | 0.64 | 20.6 | 2.55 | 372.14 | 184.92 | 187.22 | 1.38 | 6 | 1.48 | 6 | 0.73 | 0.51 | 255.2 | 0.64 | -0.01
398 | 19.9 | 37 | 246.11 | 7.44 | 36.88 | 0.63 | 20.64 | 2.35 | 373.17 | 185.41 | 187.76 | 1.37 | 6 | 1.46 | 6 | 0.73 | 0.5 | 264.51 | 0.64 | 0
399 | 19.95 | 38.18 | 220.63 | 7.38 | 38.06 | 0.62 | 20.66 | 2.12 | 374.21 | 185.9 | 188.31 | 1.35 | 6 | 1.45 | 6 | 0.74 | 0.49 | 273.78 | 0.62 | 0
400 | 20 | 39.01 | 237.41 | 7.46 | 39.06 | 0.62 | 20.7 | 2.02 | 375.24 | 186.39 | 188.85 | 1.34 | 6 | 1.44 | 6 | 0.74 | 0.49 | 281.06 | 0.62 | 0
401 | 20.05 | 39.99 | 266.26 | 7.43 | 39.7 | 0.66 | 20.81 | 2.26 | 376.28 | 186.88 | 189.4 | 1.36 | 6 | 1.46 | 6 | 0.73 | 0.5 | 283.98 | 0.67 | 0
402 | 20.1 | 40.09 | 285.41 | 7.43 | 40.18 | 0.71 | 20.9 | 2.51 | 377.33 | 187.37 | 189.96 | 1.38 | 6 | 1.48 | 6 | 0.73 | 0.51 | 285.74 | 0.71 | 0
403 | 20.15 | 40.47 | 301.17 | 7.52 | 40.38 | 0.69 | 20.88 | 2.39 | 378.37 | 187.86 | 190.51 | 1.37 | 6 | 1.47 | 6 | 0.73 | 0.5 | 287.34 | 0.7 | 0
404 | 20.2 | 40.59 | 250.04 | 7.45 | 40.73 | 0.65 | 20.83 | 2.11 | 379.41 | 188.35 | 191.06 | 1.35 | 6 | 1.45 | 6 | 0.73 | 0.5 | 290.84 | 0.66 | 0
405 | 20.25 | 41.14 | 247.58 | 7.55 | 40.56 | 0.57 | 20.67 | 1.58 | 380.45 | 188.84 | 191.6 | 1.31 | 7 | 1.4 | 6 | 0.74 | 0.48 | 292.14 | 0.58 | 0
406 | 20.3 | 39.96 | 198.44 | 7.5 | 40.25 | 0.53 | 20.58 | 1.32 | 381.47 | 189.33 | 192.14 | 1.29 | 7 | 1.38 | 6 | 0.74 | 0.47 | 290.93 | 0.54 | 0
407 | 20.35 | 39.66 | 195.04 | 7.51 | 38.94 | 0.5 | 20.45 | 1.24 | 382.5 | 189.82 | 192.67 | 1.28 | 7 | 1.38 | 6 | 0.74 | 0.47 | 281.39 | 0.5 | 0
408 | 20.4 | 37.19 | 189.97 | 7.51 | 36.54 | 0.51 | 20.39 | 1.63 | 383.52 | 190.31 | 193.2 | 1.3 | 7 | 1.41 | 6 | 0.73 | 0.48 | 261.44 | 0.52 | -0.01
409 | 20.45 | 32.78 | 178.7 | 7.52 | 33.73 | 0.52 | 20.28 | 2.04 | 384.53 | 190.8 | 193.73 | 1.33 | 7 | 1.44 | 6 | 0.73 | 0.49 | 238.78 | 0.53 | -0.01
410 | 20.5 | 31.21 | 156.51 | 7.54 | 31.41 | -34.41 | 13.73 | 100 | 385.22 | 191.3 | 193.92 | 0 | 0 | 4.06 | 0 | 0.52 | 1 | 160.01 | -34.84 | -0.01
411 | 20.55 | 30.25 | -32768 | 7.59 | 30.43 | -71.61 | 13.73 | 100 | 385.9 | 191.79 | 194.12 | 0 | 0 | 4.06 | 0 | 0.52 | 1 | 154.8 | -72.53 | -0.01
412 | 20.6 | 29.84 | -32768 | 7.57 | 29.98 | -109.31 | 13.73 | 100 | 386.59 | 192.28 | 194.32 | 0 | 0 | 4.06 | 0 | 0.52 | 1 | 152.29 | -110.73 | -0.01

## MSC047 - Interpretation
| Input Data |  |  |  | Interpretation results
No. | Depth (m) | qc (MPa) | fs (kPa) | u (kPa) | qt (MPa) | Rf (%) | Gamma (kN/m³) | FC (%) | σ,v (kPa) | uo (kPa) | σ',vo (kPa) | Ic SBT | SBT | Ic | SBTn | Cn | n | Qtn | Fr (%) | Bq | U2 | I(B) | Mod. SBTn
1 | 0.05 | 0.58 | 33.05 | 5.53 | 1.96 | 2.4 | 17.68 | 31.79 | 0.88 | 0 | 0.88 | 2.71 | 4 | 2.52 | 4 | 1.7 | 0.81 | 32.94 | 2.4 | 0
2 | 0.1 | 4.73 | 75.33 | 0.73 | 4.28 | 1.81 | 18.55 | 18.59 | 1.81 | 0 | 1.81 | 2.36 | 5 | 2.19 | 5 | 1.7 | 0.68 | 71.79 | 1.81 | 0
3 | 0.15 | 7.53 | 123.57 | 0.79 | 5.85 | 2.2 | 19.25 | 17.39 | 2.77 | 0 | 2.77 | 2.31 | 5 | 2.15 | 5 | 1.7 | 0.67 | 98.16 | 2.2 | 0
4 | 0.2 | 5.3 | 187.29 | 0.36 | 6.02 | 2.87 | 19.6 | 19.96 | 3.75 | 0 | 3.75 | 2.39 | 5 | 2.23 | 5 | 1.7 | 0.7 | 100.94 | 2.87 | 0
5 | 0.25 | 5.23 | 207.8 | 0.45 | 4.57 | 4.25 | 19.63 | 27.9 | 4.74 | 0 | 4.74 | 2.59 | 4 | 2.44 | 4 | 1.7 | 0.78 | 76.6 | 4.26 | 0
6 | 0.3 | 3.18 | 187.68 | 0.21 | 3.69 | 5.23 | 19.54 | 33.68 | 5.71 | 0 | 5.71 | 2.72 | 3 | 2.57 | 4 | 1.7 | 0.83 | 61.81 | 5.24 | 0
7 | 0.35 | 2.66 | 183.61 | 0.29 | 2.81 | 6.67 | 19.4 | 41.67 | 6.68 | 0 | 6.68 | 2.88 | 3 | 2.72 | 3 | 1.7 | 0.89 | 47.03 | 6.68 | 0
8 | 0.4 | 2.59 | 190.77 | 0.21 | 2.86 | 6.18 | 19.34 | 40.07 | 7.65 | 0 | 7.65 | 2.85 | 3 | 2.69 | 3 | 1.7 | 0.88 | 47.91 | 6.19 | 0
9 | 0.45 | 3.34 | 156.31 | 0.24 | 3.41 | 4.36 | 19.21 | 32 | 8.61 | 0 | 8.61 | 2.69 | 4 | 2.53 | 4 | 1.7 | 0.82 | 57.12 | 4.37 | 0
10 | 0.5 | 4.31 | 99.21 | 0.24 | 3.61 | 2.93 | 18.84 | 25.93 | 9.55 | 0 | 9.55 | 2.55 | 4 | 2.39 | 5 | 1.7 | 0.76 | 60.41 | 2.94 | 0
11 | 0.55 | 3.18 | 62.01 | 0.25 | 3.1 | 2.48 | 18.42 | 25.83 | 10.47 | 0 | 10.47 | 2.56 | 4 | 2.39 | 5 | 1.7 | 0.76 | 51.89 | 2.49 | 0
12 | 0.6 | 1.82 | 69.7 | 0.28 | 2.12 | 3.24 | 18.14 | 34.7 | 11.38 | 0 | 11.38 | 2.76 | 4 | 2.59 | 4 | 1.7 | 0.84 | 35.43 | 3.25 | 0
13 | 0.65 | 1.37 | 74.49 | 0.23 | 1.47 | 5.16 | 18.11 | 48.55 | 12.29 | 0 | 12.29 | 3.01 | 3 | 2.84 | 3 | 1.7 | 0.94 | 24.4 | 5.2 | 0
14 | 0.7 | 1.21 | 82.77 | 0.29 | 1.25 | 6.64 | 18.16 | 56.47 | 13.19 | 0 | 13.19 | 3.13 | 3 | 2.97 | 3 | 1.7 | 0.99 | 20.81 | 6.71 | 0
15 | 0.75 | 1.18 | 92.48 | 0.31 | 1.2 | 7.6 | 18.24 | 60.22 | 14.11 | 0 | 14.11 | 3.19 | 3 | 3.03 | 3 | 1.7 | 1 | 19.84 | 7.69 | 0
16 | 0.8 | 1.2 | 97.53 | 0.27 | 1.18 | 7.99 | 18.29 | 61.55 | 15.02 | 0 | 15.02 | 3.21 | 3 | 3.04 | 3 | 1.7 | 1 | 19.6 | 8.09 | 0
17 | 0.85 | 1.17 | 93.62 | 0.29 | 1.15 | 8.08 | 18.25 | 62.46 | 15.93 | 0 | 15.93 | 3.22 | 3 | 3.06 | 3 | 1.7 | 1 | 19.03 | 8.19 | 0
18 | 0.9 | 1.08 | 87.58 | 0.27 | 1.08 | 7.94 | 18.14 | 63.48 | 16.84 | 0 | 16.84 | 3.23 | 3 | 3.07 | 3 | 1.7 | 1 | 17.89 | 8.06 | 0
19 | 0.95 | 1 | 76.76 | 0.26 | 1.02 | 7.69 | 18.01 | 64.25 | 17.74 | 0 | 17.74 | 3.24 | 3 | 3.08 | 3 | 1.7 | 1 | 16.82 | 7.83 | 0
20 | 1 | 0.98 | 71.05 | 0.28 | 0.98 | 7.07 | 17.85 | 63.43 | 18.63 | 0 | 18.63 | 3.23 | 3 | 3.07 | 3 | 1.7 | 1 | 16.13 | 7.2 | 0
21 | 1.05 | 0.96 | 59.93 | 0.29 | 0.92 | 6.63 | 17.69 | 63.58 | 19.52 | 0.49 | 19.03 | 3.24 | 3 | 3.07 | 3 | 1.7 | 1 | 15.16 | 6.78 | 0
22 | 1.1 | 0.83 | 52.8 | 0.26 | 0.9 | 6.31 | 17.6 | 63.14 | 20.4 | 0.98 | 19.42 | 3.23 | 3 | 3.07 | 3 | 1.7 | 1 | 14.81 | 6.46 | 0
23 | 1.15 | 0.92 | 58.39 | 0.19 | 0.9 | 6.63 | 17.64 | 64.35 | 21.28 | 1.47 | 19.81 | 3.25 | 3 | 3.08 | 3 | 1.7 | 1 | 14.69 | 6.79 | 0
24 | 1.2 | 0.94 | 67.09 | 0.14 | 0.93 | 7.09 | 17.78 | 64.83 | 22.17 | 1.96 | 20.21 | 3.25 | 3 | 3.09 | 3 | 1.7 | 1 | 15.29 | 7.26 | 0
25 | 1.25 | 0.94 | 72.99 | 0.08 | 0.92 | 7.77 | 17.87 | 67.12 | 23.06 | 2.45 | 20.61 | 3.28 | 3 | 3.12 | 3 | 1.7 | 1 | 15.1 | 7.97 | 0
26 | 1.3 | 0.89 | 75.25 | 0.03 | 0.9 | 8.1 | 17.88 | 68.79 | 23.96 | 2.94 | 21.01 | 3.3 | 3 | 3.14 | 3 | 1.7 | 1 | 14.64 | 8.32 | 0
27 | 1.35 | 0.86 | 69.6 | 0.04 | 0.85 | 8.09 | 17.79 | 70.28 | 24.85 | 3.43 | 21.41 | 3.32 | 3 | 3.16 | 3 | 1.7 | 1 | 13.79 | 8.34 | 0
28 | 1.4 | 0.79 | 60.71 | 0.13 | 0.81 | 7.82 | 17.69 | 70.61 | 25.73 | 3.92 | 21.81 | 3.32 | 3 | 3.17 | 3 | 1.7 | 1 | 13.21 | 8.08 | 0
29 | 1.45 | 0.79 | 60.57 | 0.1 | 0.81 | 7.66 | 17.65 | 70.41 | 26.61 | 4.41 | 22.2 | 3.32 | 3 | 3.17 | 3 | 1.7 | 1 | 13.09 | 7.92 | -0.01
30 | 1.5 | 0.84 | 64.01 | 0.23 | 0.81 | 7.87 | 17.68 | 71.07 | 27.5 | 4.91 | 22.59 | 3.33 | 3 | 3.18 | 3 | 1.7 | 1 | 13.07 | 8.15 | -0.01
31 | 1.55 | 0.79 | 65.9 | 0.28 | 0.79 | 8.12 | 17.68 | 72.49 | 28.38 | 5.4 | 22.99 | 3.35 | 3 | 3.19 | 3 | 1.7 | 1 | 12.72 | 8.43 | -0.01
32 | 1.6 | 0.73 | 61.76 | 0.33 | 0.73 | 8.44 | 17.61 | 75.34 | 29.26 | 5.89 | 23.38 | 3.38 | 3 | 3.23 | 3 | 1.7 | 1 | 11.81 | 8.79 | -0.01
33 | 1.65 | 0.68 | 58.02 | 0.38 | 0.69 | 8.21 | 17.49 | 76.47 | 30.14 | 6.38 | 23.76 | 3.39 | 3 | 3.24 | 3 | 1.7 | 1 | 11.07 | 8.58 | -0.01
34 | 1.7 | 0.66 | 50.16 | 0.44 | 0.67 | 7.68 | 17.36 | 75.98 | 31.01 | 6.87 | 24.14 | 3.39 | 3 | 3.24 | 3 | 1.7 | 1 | 10.67 | 8.05 | -0.01
35 | 1.75 | 0.66 | 45.44 | 0.5 | 0.64 | 7.03 | 17.2 | 75.24 | 31.86 | 7.36 | 24.51 | 3.38 | 3 | 3.23 | 3 | 1.7 | 1 | 10.2 | 7.4 | -0.01
36 | 1.8 | 0.6 | 39.48 | 0.53 | 0.61 | 6.68 | 17.07 | 75.41 | 32.72 | 7.85 | 24.87 | 3.38 | 3 | 3.23 | 3 | 1.7 | 1 | 9.74 | 7.06 | -0.01
37 | 1.85 | 0.58 | 38.09 | 0.57 | 0.64 | 5.9 | 17 | 71.42 | 33.57 | 8.34 | 25.23 | 3.33 | 3 | 3.18 | 3 | 1.7 | 1 | 10.23 | 6.23 | -0.01
38 | 1.9 | 0.75 | 36.4 | 0.64 | 0.67 | 6.18 | 17.13 | 71.16 | 34.42 | 8.83 | 25.6 | 3.32 | 3 | 3.18 | 3 | 1.7 | 1 | 10.72 | 6.51 | -0.01
39 | 1.95 | 0.69 | 50.35 | 0.69 | 0.7 | 6.47 | 17.23 | 71.24 | 35.29 | 9.32 | 25.97 | 3.32 | 3 | 3.18 | 3 | 1.7 | 1 | 11.1 | 6.81 | -0.01
40 | 2 | 0.65 | 48.42 | 0.79 | 0.64 | 7.57 | 17.27 | 77.41 | 36.15 | 9.81 | 26.34 | 3.4 | 3 | 3.26 | 3 | 1.7 | 1 | 10.08 | 8.03 | -0.02
41 | 2.05 | 0.57 | 45.91 | 0.76 | 0.61 | 7.63 | 17.23 | 78.78 | 37.01 | 10.3 | 26.71 | 3.41 | 3 | 3.27 | 3 | 1.7 | 1 | 9.67 | 8.12 | -0.02
42 | 2.1 | 0.62 | 46.14 | 0.81 | 0.66 | 7.19 | 17.28 | 75.17 | 37.88 | 10.79 | 27.08 | 3.37 | 3 | 3.23 | 3 | 1.7 | 1 | 10.5 | 7.63 | -0.02
43 | 2.15 | 0.8 | 51.14 | 0.82 | 0.79 | 6.78 | 17.47 | 69.16 | 38.75 | 11.28 | 27.47 | 3.3 | 3 | 3.15 | 3 | 1.7 | 1 | 12.55 | 7.13 | -0.01
44 | 2.2 | 0.94 | 62.82 | 0.86 | 0.86 | 7.24 | 17.69 | 68.15 | 39.63 | 11.77 | 27.86 | 3.28 | 3 | 3.14 | 3 | 1.7 | 1 | 13.82 | 7.59 | -0.01
45 | 2.25 | 0.85 | 73.61 | 0.85 | 0.93 | 7.5 | 17.85 | 66.95 | 40.53 | 12.26 | 28.26 | 3.27 | 3 | 3.12 | 3 | 1.7 | 1 | 14.98 | 7.84 | -0.01
46 | 2.3 | 1.01 | 73.71 | 0.9 | 0.97 | 7.91 | 17.97 | 67.16 | 41.42 | 12.75 | 28.67 | 3.27 | 3 | 3.12 | 3 | 1.7 | 1 | 15.58 | 8.26 | -0.01
47 | 2.35 | 1.05 | 82.82 | 0.9 | 1.06 | 7.59 | 18.05 | 64.19 | 42.33 | 13.24 | 29.08 | 3.23 | 3 | 3.08 | 3 | 1.7 | 1 | 17.02 | 7.91 | -0.01
48 | 2.4 | 1.11 | 84.22 | 0.92 | 1.11 | 7.3 | 18.09 | 62.15 | 43.23 | 13.73 | 29.5 | 3.2 | 3 | 3.05 | 3 | 1.7 | 1 | 17.96 | 7.6 | -0.01
49 | 2.45 | 1.18 | 76.93 | 0.99 | 1.11 | 6.81 | 18 | 60.8 | 44.13 | 14.22 | 29.91 | 3.18 | 3 | 3.03 | 3 | 1.7 | 1 | 17.89 | 7.09 | -0.01
50 | 2.5 | 1.04 | 65.63 | 1 | 1.12 | 6.51 | 17.96 | 59.77 | 45.03 | 14.72 | 30.31 | 3.17 | 3 | 3.02 | 3 | 1.7 | 1 | 17.98 | 6.78 | -0.01
51 | 2.55 | 1.13 | 75.43 | 1.01 | 1.08 | 6.69 | 17.94 | 61.18 | 45.93 | 15.21 | 30.72 | 3.19 | 3 | 3.04 | 3 | 1.7 | 1 | 17.35 | 6.99 | -0.01
52 | 2.6 | 1.07 | 75.9 | 1.04 | 1.05 | 7.16 | 17.98 | 63.21 | 46.83 | 15.7 | 31.13 | 3.21 | 3 | 3.07 | 3 | 1.7 | 1 | 16.89 | 7.49 | -0.01
53 | 2.65 | 0.96 | 74.87 | 0.98 | 1.16 | 6 | 17.93 | 57.37 | 47.72 | 16.19 | 31.54 | 3.13 | 3 | 2.98 | 3 | 1.7 | 1 | 18.66 | 6.26 | -0.01
54 | 2.7 | 1.45 | 58 | 0.99 | 1.5 | 4.13 | 17.89 | 45.21 | 48.62 | 16.68 | 31.94 | 2.94 | 3 | 2.79 | 3 | 1.7 | 0.93 | 24.35 | 4.27 | -0.01
55 | 2.75 | 2.09 | 52.97 | 0.99 | 1.77 | 2.8 | 17.69 | 36.32 | 49.5 | 17.17 | 32.33 | 2.78 | 4 | 2.62 | 4 | 1.7 | 0.86 | 28.81 | 2.88 | -0.01
56 | 2.8 | 1.76 | 37.36 | 0.94 | 1.6 | 2.36 | 17.35 | 35.73 | 50.37 | 17.66 | 32.71 | 2.77 | 4 | 2.61 | 4 | 1.7 | 0.86 | 26.06 | 2.44 | -0.01
57 | 2.85 | 0.96 | 23.14 | 0.94 | 1.15 | 2.38 | 16.84 | 42.31 | 51.21 | 18.15 | 33.06 | 2.9 | 3 | 2.73 | 4 | 1.7 | 0.91 | 18.38 | 2.49 | -0.02
58 | 2.9 | 0.72 | 21.37 | 0.9 | 0.91 | 2.66 | 16.61 | 49.15 | 52.04 | 18.64 | 33.4 | 3.01 | 3 | 2.85 | 4 | 1.7 | 0.95 | 14.34 | 2.82 | -0.02
59 | 2.95 | 1.04 | 27.89 | 0.91 | 0.91 | 3.17 | 16.82 | 51.86 | 52.88 | 19.13 | 33.75 | 3.05 | 3 | 2.9 | 3 | 1.7 | 0.97 | 14.38 | 3.36 | -0.02
60 | 3 | 0.97 | 37.23 | 0.87 | 1.33 | 2.57 | 17.16 | 40.5 | 53.74 | 19.62 | 34.12 | 2.86 | 4 | 2.7 | 4 | 1.7 | 0.9 | 21.42 | 2.68 | -0.01
61 | 3.05 | 1.98 | 37.62 | 0.82 | 2.51 | 1.54 | 17.54 | 23.83 | 54.62 | 20.11 | 34.51 | 2.51 | 5 | 2.33 | 5 | 1.7 | 0.76 | 41.14 | 1.57 | -0.01
62 | 3.1 | 4.57 | 40.94 | 0.84 | 4.14 | 1.04 | 17.86 | 14.46 | 55.51 | 20.6 | 34.91 | 2.23 | 5 | 2.05 | 5 | 1.7 | 0.65 | 68.48 | 1.06 | 0
63 | 3.15 | 5.86 | 50.89 | 0.79 | 5.64 | 0.89 | 18.16 | 10.48 | 56.42 | 21.09 | 35.33 | 2.08 | 5 | 1.9 | 6 | 1.7 | 0.59 | 93.68 | 0.9 | 0
64 | 3.2 | 6.49 | 58.95 | 0.79 | 6.33 | 0.92 | 18.37 | 9.75 | 57.34 | 21.58 | 35.75 | 2.05 | 6 | 1.87 | 6 | 1.7 | 0.58 | 105.3 | 0.93 | 0
65 | 3.25 | 6.65 | 65.16 | 0.73 | 6.73 | 0.95 | 18.5 | 9.47 | 58.26 | 22.07 | 36.19 | 2.04 | 6 | 1.86 | 6 | 1.7 | 0.58 | 111.94 | 0.96 | 0
66 | 3.3 | 7.05 | 67.81 | 0.82 | 7.06 | 0.97 | 18.6 | 9.22 | 59.19 | 22.56 | 36.63 | 2.02 | 6 | 1.85 | 6 | 1.7 | 0.57 | 117.46 | 0.98 | 0
67 | 3.35 | 7.48 | 71.85 | 0.8 | 7.48 | 0.97 | 18.69 | 8.81 | 60.13 | 23.05 | 37.07 | 2.01 | 6 | 1.83 | 6 | 1.7 | 0.57 | 124.55 | 0.98 | 0
68 | 3.4 | 7.92 | 78.11 | 0.81 | 7.91 | 0.96 | 18.76 | 8.32 | 61.06 | 23.54 | 37.52 | 1.98 | 6 | 1.81 | 6 | 1.7 | 0.56 | 131.69 | 0.96 | 0
69 | 3.45 | 8.33 | 77.1 | 0.81 | 8.31 | 0.95 | 18.82 | 7.92 | 62.01 | 24.03 | 37.97 | 1.96 | 6 | 1.79 | 6 | 1.7 | 0.55 | 138.39 | 0.96 | 0
70 | 3.5 | 8.68 | 81.2 | 0.81 | 8.68 | 0.93 | 18.87 | 7.53 | 62.95 | 24.53 | 38.42 | 1.94 | 6 | 1.77 | 6 | 1.69 | 0.54 | 144.13 | 0.94 | 0
71 | 3.55 | 9.03 | 83.77 | 0.8 | 8.99 | 0.93 | 18.93 | 7.38 | 63.9 | 25.02 | 38.88 | 1.93 | 6 | 1.76 | 6 | 1.68 | 0.54 | 148.06 | 0.94 | 0
72 | 3.6 | 9.27 | 87.13 | 0.85 | 9.22 | 0.93 | 18.95 | 7.22 | 64.84 | 25.51 | 39.34 | 1.92 | 6 | 1.76 | 6 | 1.67 | 0.54 | 150.47 | 0.93 | 0
73 | 3.65 | 9.36 | 85.15 | 0.84 | 9.33 | 0.91 | 18.96 | 7.11 | 65.79 | 26 | 39.79 | 1.91 | 6 | 1.75 | 6 | 1.65 | 0.54 | 151.08 | 0.92 | 0
74 | 3.7 | 9.36 | 83.34 | 0.86 | 9.29 | 0.89 | 18.93 | 7.06 | 66.74 | 26.49 | 40.25 | 1.91 | 6 | 1.75 | 6 | 1.64 | 0.54 | 149.44 | 0.9 | 0
75 | 3.75 | 9.16 | 80.54 | 0.85 | 9.13 | 0.89 | 18.89 | 7.16 | 67.68 | 26.98 | 40.7 | 1.91 | 6 | 1.75 | 6 | 1.63 | 0.54 | 146.14 | 0.89 | 0
76 | 3.8 | 8.86 | 78.91 | 0.86 | 8.87 | 0.88 | 18.84 | 7.31 | 68.62 | 27.47 | 41.16 | 1.92 | 6 | 1.76 | 6 | 1.63 | 0.54 | 141.6 | 0.88 | 0
77 | 3.85 | 8.6 | 74.3 | 0.88 | 8.57 | 0.87 | 18.77 | 7.48 | 69.56 | 27.96 | 41.6 | 1.93 | 6 | 1.77 | 6 | 1.62 | 0.55 | 136.37 | 0.87 | 0
78 | 3.9 | 8.26 | 69.38 | 0.89 | 8.33 | 0.81 | 18.65 | 7.38 | 70.49 | 28.45 | 42.05 | 1.92 | 6 | 1.76 | 6 | 1.61 | 0.54 | 131.51 | 0.82 | 0
79 | 3.95 | 8.13 | 59.94 | 0.9 | 8.08 | 0.78 | 18.55 | 7.37 | 71.42 | 28.94 | 42.48 | 1.92 | 6 | 1.76 | 6 | 1.6 | 0.54 | 126.83 | 0.79 | 0
80 | 4 | 7.85 | 59.53 | 0.88 | 7.81 | 0.76 | 18.47 | 7.48 | 72.35 | 29.43 | 42.92 | 1.93 | 6 | 1.77 | 6 | 1.6 | 0.55 | 122.16 | 0.77 | 0
81 | 4.05 | 7.46 | 58.28 | 0.93 | 7.52 | 0.78 | 18.44 | 7.89 | 73.27 | 29.92 | 43.35 | 1.95 | 6 | 1.79 | 6 | 1.6 | 0.55 | 117.64 | 0.78 | 0
82 | 4.1 | 7.25 | 57.54 | 0.88 | 7.36 | 0.8 | 18.44 | 8.2 | 74.19 | 30.41 | 43.78 | 1.96 | 6 | 1.8 | 6 | 1.6 | 0.56 | 115.08 | 0.81 | 0
83 | 4.15 | 7.38 | 60.45 | 0.9 | 7.34 | 0.82 | 18.47 | 8.43 | 75.11 | 30.9 | 44.21 | 1.97 | 6 | 1.81 | 6 | 1.6 | 0.56 | 114.51 | 0.83 | 0
84 | 4.2 | 7.4 | 63.46 | 0.97 | 7.49 | 0.84 | 18.52 | 8.41 | 76.04 | 31.39 | 44.65 | 1.97 | 6 | 1.81 | 6 | 1.59 | 0.56 | 116.17 | 0.85 | 0
85 | 4.25 | 7.69 | 64.07 | 0.92 | 7.68 | 0.85 | 18.58 | 8.38 | 76.97 | 31.88 | 45.09 | 1.96 | 6 | 1.81 | 6 | 1.58 | 0.56 | 118.29 | 0.86 | 0
86 | 4.3 | 7.94 | 68.44 | 0.94 | 7.85 | 0.86 | 18.63 | 8.34 | 77.9 | 32.37 | 45.53 | 1.96 | 6 | 1.81 | 6 | 1.57 | 0.56 | 120.32 | 0.87 | 0
87 | 4.35 | 7.93 | 70.77 | 0.92 | 7.98 | 0.9 | 18.7 | 8.52 | 78.83 | 32.86 | 45.97 | 1.96 | 6 | 1.82 | 6 | 1.56 | 0.57 | 121.86 | 0.91 | 0
88 | 4.4 | 8.06 | 76.61 | 0.96 | 8.18 | 0.9 | 18.74 | 8.37 | 79.77 | 33.35 | 46.42 | 1.95 | 6 | 1.81 | 6 | 1.55 | 0.56 | 124.13 | 0.91 | 0
89 | 4.45 | 8.56 | 73.51 | 0.93 | 8.5 | 0.8 | 18.67 | 7.54 | 80.7 | 33.84 | 46.86 | 1.91 | 6 | 1.77 | 6 | 1.53 | 0.55 | 126.86 | 0.81 | 0
90 | 4.5 | 8.89 | 54.42 | 0.97 | 8.57 | 0.69 | 18.5 | 6.74 | 81.63 | 34.34 | 47.29 | 1.87 | 6 | 1.73 | 6 | 1.5 | 0.53 | 125.78 | 0.69 | 0
91 | 4.55 | 8.26 | 48.37 | 0.95 | 7.17 | 0.69 | 18.23 | 7.98 | 82.54 | 34.83 | 47.72 | 1.94 | 6 | 1.79 | 6 | 1.52 | 0.56 | 106.38 | 0.7 | 0
92 | 4.6 | 4.36 | 45.96 | 1.01 | 6.17 | 0.84 | 18.23 | 10.15 | 83.45 | 35.32 | 48.14 | 2.04 | 6 | 1.89 | 6 | 1.56 | 0.59 | 93.5 | 0.85 | -0.01
93 | 4.65 | 5.9 | 61.45 | 0.99 | 6.16 | 1.01 | 18.43 | 11.29 | 84.37 | 35.81 | 48.57 | 2.08 | 5 | 1.94 | 6 | 1.57 | 0.61 | 93.97 | 1.02 | -0.01
94 | 4.7 | 8.21 | 78.31 | 1.01 | 8.05 | 0.99 | 18.83 | 9.27 | 85.32 | 36.3 | 49.02 | 1.99 | 6 | 1.85 | 6 | 1.52 | 0.58 | 119.8 | 1 | 0
95 | 4.75 | 10.05 | 100.45 | 1 | 10.18 | 0.95 | 19.14 | 7.52 | 86.27 | 36.79 | 49.49 | 1.9 | 6 | 1.77 | 6 | 1.48 | 0.55 | 147.72 | 0.96 | 0
96 | 4.8 | 12.29 | 112.42 | 1.03 | 11.99 | 0.91 | 19.34 | 6.37 | 87.24 | 37.28 | 49.96 | 1.83 | 6 | 1.71 | 6 | 1.45 | 0.53 | 170.55 | 0.92 | 0
97 | 4.85 | 13.63 | 115.85 | 1.03 | 13.23 | 0.85 | 19.41 | 5.49 | 88.21 | 37.77 | 50.44 | 1.78 | 6 | 1.67 | 6 | 1.43 | 0.51 | 185.08 | 0.86 | 0
98 | 4.9 | 13.78 | 109.38 | 1.05 | 13.6 | 0.8 | 19.38 | 5.07 | 89.18 | 38.26 | 50.92 | 1.75 | 6 | 1.64 | 6 | 1.41 | 0.5 | 188.22 | 0.81 | 0
99 | 4.95 | 13.4 | 101.17 | 1 | 13.2 | 0.8 | 19.34 | 5.24 | 90.15 | 38.75 | 51.4 | 1.76 | 6 | 1.65 | 6 | 1.41 | 0.5 | 182.28 | 0.8 | 0
100 | 5 | 12.43 | 105.95 | 1.06 | 12.4 | 0.84 | 19.3 | 5.85 | 91.11 | 39.24 | 51.87 | 1.79 | 6 | 1.69 | 6 | 1.41 | 0.52 | 171.76 | 0.85 | 0
101 | 5.05 | 11.36 | 105 | 1.07 | 11.8 | 0.88 | 19.27 | 6.39 | 92.07 | 39.73 | 52.34 | 1.82 | 6 | 1.71 | 6 | 1.42 | 0.53 | 163.85 | 0.89 | 0
102 | 5.1 | 11.61 | 99.97 | 1.05 | 11.75 | 0.86 | 19.24 | 6.33 | 93.04 | 40.22 | 52.82 | 1.82 | 6 | 1.71 | 6 | 1.41 | 0.53 | 162.28 | 0.87 | 0
103 | 5.15 | 12.28 | 98.61 | 1.12 | 12.05 | 0.8 | 19.19 | 5.83 | 94 | 40.71 | 53.29 | 1.79 | 6 | 1.68 | 6 | 1.39 | 0.52 | 164.65 | 0.8 | 0
104 | 5.2 | 12.27 | 89.87 | 1.11 | 12.24 | 0.7 | 19.07 | 5.17 | 94.95 | 41.2 | 53.75 | 1.75 | 6 | 1.65 | 6 | 1.38 | 0.5 | 164.96 | 0.71 | 0
105 | 5.25 | 12.16 | 69.71 | 1.13 | 12.1 | 0.62 | 18.91 | 4.68 | 95.9 | 41.69 | 54.2 | 1.72 | 6 | 1.62 | 6 | 1.36 | 0.49 | 161.36 | 0.62 | 0
106 | 5.3 | 11.88 | 64.59 | 1.11 | 11.73 | 0.55 | 18.73 | 4.41 | 96.83 | 42.18 | 54.65 | 1.7 | 6 | 1.6 | 6 | 1.35 | 0.49 | 155.18 | 0.56 | 0
107 | 5.35 | 11.16 | 60.25 | 1.19 | 11.15 | 0.55 | 18.64 | 4.68 | 97.76 | 42.67 | 55.09 | 1.72 | 6 | 1.62 | 6 | 1.35 | 0.49 | 147.38 | 0.55 | 0
108 | 5.4 | 10.41 | 58.68 | 1.14 | 10.22 | 0.57 | 18.56 | 5.37 | 98.69 | 43.16 | 55.53 | 1.76 | 6 | 1.66 | 6 | 1.36 | 0.51 | 135.75 | 0.58 | 0
109 | 5.45 | 9.1 | 56.8 | 1.14 | 9.08 | 0.62 | 18.47 | 6.46 | 99.62 | 43.65 | 55.96 | 1.82 | 6 | 1.72 | 6 | 1.37 | 0.53 | 121.51 | 0.63 | 0
110 | 5.5 | 7.72 | 52.95 | 1.19 | 7.82 | 0.7 | 18.37 | 8.05 | 100.53 | 44.15 | 56.39 | 1.91 | 6 | 1.8 | 6 | 1.39 | 0.56 | 105.88 | 0.7 | -0.01
111 | 5.55 | 6.63 | 53.29 | 1.17 | 6.67 | 0.79 | 18.28 | 9.96 | 101.45 | 44.64 | 56.81 | 1.99 | 6 | 1.88 | 6 | 1.41 | 0.59 | 91.41 | 0.8 | -0.01
112 | 5.6 | 5.65 | 51.78 | 1.17 | 5.82 | 0.88 | 18.19 | 11.73 | 102.36 | 45.13 | 57.23 | 2.07 | 5 | 1.95 | 6 | 1.43 | 0.62 | 80.48 | 0.89 | -0.01
113 | 5.65 | 5.17 | 47.85 | 1.19 | 5.42 | 0.93 | 18.15 | 12.77 | 103.26 | 45.62 | 57.65 | 2.11 | 5 | 1.99 | 6 | 1.43 | 0.64 | 75.24 | 0.95 | -0.01
114 | 5.7 | 5.45 | 51.88 | 1.2 | 5.64 | 0.98 | 18.26 | 12.76 | 104.18 | 46.11 | 58.07 | 2.11 | 5 | 1.99 | 6 | 1.43 | 0.64 | 77.93 | 0.99 | -0.01
115 | 5.75 | 6.3 | 65.25 | 1.21 | 6.25 | 0.93 | 18.37 | 11.61 | 105.1 | 46.6 | 58.5 | 2.06 | 6 | 1.95 | 6 | 1.41 | 0.62 | 85.32 | 0.95 | -0.01
116 | 5.8 | 7 | 57.43 | 1.22 | 6.7 | 0.92 | 18.46 | 11.02 | 106.02 | 47.09 | 58.93 | 2.03 | 6 | 1.93 | 6 | 1.39 | 0.61 | 90.75 | 0.94 | -0.01
117 | 5.85 | 6.81 | 63.06 | 1.16 | 6.99 | 1.04 | 18.67 | 11.5 | 106.95 | 47.58 | 59.37 | 2.05 | 6 | 1.94 | 6 | 1.39 | 0.62 | 94.67 | 1.06 | -0.01
118 | 5.9 | 7.17 | 98.51 | 1.18 | 8.41 | 1.03 | 18.94 | 10.01 | 107.9 | 48.07 | 59.83 | 1.98 | 6 | 1.88 | 6 | 1.37 | 0.6 | 112.28 | 1.04 | -0.01
119 | 5.95 | 11.26 | 98.62 | 1.19 | 10.6 | 0.94 | 19.19 | 7.88 | 108.86 | 48.56 | 60.3 | 1.88 | 6 | 1.79 | 6 | 1.34 | 0.56 | 138.55 | 0.95 | 0
120 | 6 | 13.37 | 101.93 | 1.18 | 12.87 | 0.78 | 19.27 | 5.74 | 109.82 | 49.05 | 60.77 | 1.76 | 6 | 1.68 | 6 | 1.3 | 0.52 | 164.23 | 0.79 | 0
121 | 6.05 | 13.97 | 101.43 | 1.21 | 13.75 | 0.74 | 19.31 | 5.12 | 110.79 | 49.54 | 61.25 | 1.72 | 6 | 1.64 | 6 | 1.29 | 0.51 | 173.77 | 0.74 | 0
122 | 6.1 | 13.92 | 101.26 | 1.23 | 14.11 | 0.73 | 19.33 | 4.93 | 111.75 | 50.03 | 61.72 | 1.71 | 6 | 1.63 | 6 | 1.28 | 0.5 | 177.26 | 0.73 | 0
123 | 6.15 | 14.44 | 105.12 | 1.24 | 14.37 | 0.73 | 19.36 | 4.86 | 112.72 | 50.52 | 62.2 | 1.71 | 6 | 1.63 | 6 | 1.28 | 0.5 | 179.76 | 0.73 | 0
124 | 6.2 | 14.76 | 107.56 | 1.25 | 14.88 | 0.71 | 19.38 | 4.55 | 113.69 | 51.01 | 62.68 | 1.69 | 6 | 1.61 | 6 | 1.27 | 0.49 | 184.8 | 0.71 | 0
125 | 6.25 | 15.43 | 102.47 | 1.26 | 15.26 | 0.69 | 19.38 | 4.31 | 114.66 | 51.5 | 63.16 | 1.67 | 6 | 1.6 | 6 | 1.26 | 0.49 | 188.43 | 0.69 | 0
126 | 6.3 | 15.6 | 103.9 | 1.23 | 15.29 | 0.68 | 19.38 | 4.31 | 115.63 | 51.99 | 63.64 | 1.67 | 6 | 1.6 | 6 | 1.26 | 0.49 | 188.1 | 0.69 | 0
127 | 6.35 | 14.85 | 107.27 | 1.25 | 14.86 | 0.73 | 19.41 | 4.77 | 116.6 | 52.48 | 64.12 | 1.69 | 6 | 1.62 | 6 | 1.26 | 0.5 | 182.96 | 0.74 | 0
128 | 6.4 | 14.13 | 114.13 | 1.24 | 14.79 | 0.82 | 19.53 | 5.35 | 117.58 | 52.97 | 64.6 | 1.73 | 6 | 1.66 | 6 | 1.26 | 0.51 | 182.5 | 0.82 | 0
129 | 6.45 | 15.4 | 140.49 | 1.21 | 15.88 | 0.89 | 19.75 | 5.45 | 118.56 | 53.46 | 65.1 | 1.73 | 6 | 1.66 | 6 | 1.26 | 0.52 | 195.43 | 0.9 | 0
130 | 6.5 | 18.11 | 170.18 | 1.22 | 18.24 | 0.92 | 20 | 4.94 | 119.56 | 53.96 | 65.61 | 1.7 | 6 | 1.63 | 6 | 1.25 | 0.51 | 222.74 | 0.93 | 0
131 | 6.55 | 21.21 | 195.18 | 1.22 | 20.74 | 0.91 | 20.18 | 4.28 | 120.57 | 54.45 | 66.13 | 1.65 | 6 | 1.59 | 6 | 1.23 | 0.49 | 250.9 | 0.92 | 0
132 | 6.6 | 22.91 | 201.9 | 1.19 | 22.99 | 0.89 | 20.31 | 3.7 | 121.59 | 54.94 | 66.65 | 1.61 | 6 | 1.56 | 6 | 1.22 | 0.48 | 275.56 | 0.89 | 0
133 | 6.65 | 24.85 | 213.85 | 1.15 | 24.19 | 0.88 | 20.37 | 3.46 | 122.61 | 55.43 | 67.18 | 1.6 | 6 | 1.54 | 6 | 1.21 | 0.47 | 288.19 | 0.88 | 0
134 | 6.7 | 24.8 | 221.17 | 1.19 | 24.66 | 0.87 | 20.39 | 3.33 | 123.63 | 55.92 | 67.71 | 1.59 | 6 | 1.53 | 6 | 1.21 | 0.47 | 292.46 | 0.87 | 0
135 | 6.75 | 24.34 | 206.17 | 1.16 | 24.37 | 0.83 | 20.32 | 3.19 | 124.64 | 56.41 | 68.24 | 1.58 | 6 | 1.52 | 6 | 1.2 | 0.46 | 287.57 | 0.83 | 0
136 | 6.8 | 23.98 | 179.41 | 1.17 | 23.96 | 0.77 | 20.2 | 2.92 | 125.65 | 56.9 | 68.75 | 1.56 | 6 | 1.51 | 6 | 1.19 | 0.46 | 280.88 | 0.77 | 0
137 | 6.85 | 23.55 | 165.44 | 1.16 | 23.12 | 0.72 | 20.07 | 2.79 | 126.66 | 57.39 | 69.27 | 1.55 | 6 | 1.5 | 6 | 1.19 | 0.45 | 269.75 | 0.72 | 0
138 | 6.9 | 21.83 | 152.17 | 1.15 | 21.7 | 0.68 | 19.91 | 2.85 | 127.65 | 57.88 | 69.77 | 1.55 | 6 | 1.5 | 6 | 1.19 | 0.46 | 252.45 | 0.68 | 0
139 | 6.95 | 19.73 | 124.68 | 1.19 | 20.39 | 0.65 | 19.76 | 2.94 | 128.64 | 58.37 | 70.27 | 1.56 | 6 | 1.51 | 6 | 1.18 | 0.46 | 236.57 | 0.65 | 0
140 | 7 | 19.62 | 119.63 | 1.21 | 19.82 | 0.62 | 19.66 | 2.88 | 129.62 | 58.86 | 70.76 | 1.55 | 6 | 1.5 | 6 | 1.18 | 0.46 | 229.01 | 0.62 | 0
141 | 7.05 | 20.11 | 122.38 | 1.17 | 20.03 | 0.6 | 19.65 | 2.74 | 130.61 | 59.35 | 71.25 | 1.54 | 6 | 1.49 | 6 | 1.17 | 0.45 | 230.44 | 0.6 | 0
142 | 7.1 | 20.36 | 119.16 | 1.17 | 20.56 | 0.6 | 19.69 | 2.66 | 131.59 | 59.84 | 71.75 | 1.53 | 6 | 1.49 | 6 | 1.17 | 0.45 | 235.63 | 0.61 | 0
143 | 7.15 | 21.2 | 131.28 | 1.18 | 20.78 | 0.61 | 19.72 | 2.67 | 132.58 | 60.33 | 72.24 | 1.53 | 6 | 1.49 | 6 | 1.17 | 0.45 | 237.44 | 0.61 | 0
144 | 7.2 | 20.77 | 129.69 | 1.18 | 21.08 | 0.64 | 19.8 | 2.8 | 133.57 | 60.82 | 72.74 | 1.54 | 6 | 1.5 | 6 | 1.16 | 0.46 | 240.48 | 0.64 | 0
145 | 7.25 | 21.27 | 142.53 | 1.16 | 21.3 | 0.67 | 19.87 | 2.98 | 134.56 | 61.31 | 73.25 | 1.55 | 6 | 1.51 | 6 | 1.16 | 0.46 | 242.62 | 0.68 | 0
146 | 7.3 | 21.86 | 156.79 | 1.2 | 21.89 | 0.7 | 19.96 | 3.06 | 135.56 | 61.8 | 73.75 | 1.56 | 6 | 1.52 | 6 | 1.16 | 0.46 | 248.77 | 0.71 | 0
147 | 7.35 | 22.54 | 161.79 | 1.2 | 22.61 | 0.71 | 20.03 | 3.01 | 136.56 | 62.29 | 74.27 | 1.55 | 6 | 1.51 | 6 | 1.15 | 0.46 | 256.05 | 0.72 | 0
148 | 7.4 | 23.42 | 166.09 | 1.21 | 23.24 | 0.72 | 20.08 | 2.94 | 137.56 | 62.78 | 74.78 | 1.55 | 6 | 1.51 | 6 | 1.15 | 0.46 | 262.26 | 0.73 | 0
149 | 7.45 | 23.75 | 174.58 | 1.21 | 23.61 | 0.74 | 20.14 | 3.02 | 138.57 | 63.27 | 75.3 | 1.55 | 6 | 1.51 | 6 | 1.15 | 0.46 | 265.82 | 0.75 | 0
150 | 7.5 | 23.66 | 185.26 | 1.21 | 23.71 | 0.79 | 20.22 | 3.28 | 139.58 | 63.77 | 75.82 | 1.57 | 6 | 1.53 | 6 | 1.15 | 0.47 | 266.65 | 0.79 | 0
151 | 7.55 | 23.72 | 201.42 | 1.2 | 23.91 | 0.82 | 20.27 | 3.43 | 140.6 | 64.26 | 76.34 | 1.58 | 6 | 1.54 | 6 | 1.14 | 0.47 | 268.29 | 0.82 | 0
152 | 7.6 | 24.34 | 200.02 | 1.21 | 24.69 | 0.82 | 20.33 | 3.33 | 141.61 | 64.75 | 76.87 | 1.57 | 6 | 1.53 | 6 | 1.14 | 0.47 | 276.01 | 0.83 | 0
153 | 7.65 | 26 | 207.82 | 1.22 | 25.59 | 0.81 | 20.36 | 3.1 | 142.63 | 65.24 | 77.39 | 1.55 | 6 | 1.52 | 6 | 1.13 | 0.47 | 284.77 | 0.81 | 0
154 | 7.7 | 26.42 | 211.29 | 1.22 | 26.2 | 0.8 | 20.39 | 3 | 143.65 | 65.73 | 77.92 | 1.54 | 6 | 1.51 | 6 | 1.13 | 0.46 | 290.46 | 0.81 | 0
155 | 7.75 | 26.17 | 211.61 | 1.18 | 26.13 | 0.79 | 20.37 | 2.96 | 144.67 | 66.22 | 78.45 | 1.54 | 6 | 1.51 | 6 | 1.13 | 0.46 | 288.71 | 0.8 | 0
156 | 7.8 | 25.79 | 197.97 | 1.21 | 25.74 | 0.76 | 20.31 | 2.86 | 145.68 | 66.71 | 78.98 | 1.53 | 6 | 1.5 | 6 | 1.12 | 0.46 | 283.4 | 0.77 | 0
157 | 7.85 | 25.27 | 179.08 | 1.2 | 25.25 | 0.72 | 20.22 | 2.73 | 146.69 | 67.2 | 79.5 | 1.52 | 6 | 1.49 | 6 | 1.12 | 0.46 | 276.83 | 0.73 | 0
158 | 7.9 | 24.68 | 171.23 | 1.19 | 24.5 | 0.67 | 20.08 | 2.54 | 147.7 | 67.69 | 80.01 | 1.51 | 6 | 1.48 | 6 | 1.11 | 0.45 | 267.43 | 0.67 | 0
159 | 7.95 | 23.54 | 141.26 | 1.21 | 23.68 | 0.64 | 19.98 | 2.52 | 148.7 | 68.18 | 80.52 | 1.51 | 6 | 1.48 | 6 | 1.11 | 0.45 | 257.74 | 0.65 | 0
160 | 8 | 22.83 | 144.06 | 1.23 | 23.48 | 0.63 | 19.94 | 2.48 | 149.69 | 68.67 | 81.02 | 1.5 | 6 | 1.47 | 6 | 1.11 | 0.45 | 254.73 | 0.63 | 0
161 | 8.05 | 24.07 | 157.3 | 1.23 | 24.07 | 0.67 | 20.06 | 2.67 | 150.7 | 69.16 | 81.54 | 1.52 | 6 | 1.49 | 6 | 1.1 | 0.46 | 260.72 | 0.68 | 0
162 | 8.1 | 25.31 | 184.67 | 1.29 | 25.24 | 0.72 | 20.22 | 2.8 | 151.71 | 69.65 | 82.06 | 1.52 | 6 | 1.5 | 6 | 1.1 | 0.46 | 272.92 | 0.73 | 0
163 | 8.15 | 26.35 | 206.97 | 1.25 | 26.4 | 0.78 | 20.38 | 2.97 | 152.73 | 70.14 | 82.59 | 1.53 | 6 | 1.51 | 6 | 1.1 | 0.47 | 284.9 | 0.79 | 0
164 | 8.2 | 27.53 | 229.84 | 1.26 | 27.49 | 0.85 | 20.53 | 3.16 | 153.75 | 70.63 | 83.12 | 1.55 | 6 | 1.52 | 6 | 1.1 | 0.47 | 296.17 | 0.85 | 0
165 | 8.25 | 28.59 | 260.55 | 1.27 | 28.52 | 0.9 | 20.66 | 3.33 | 154.79 | 71.12 | 83.66 | 1.56 | 6 | 1.53 | 6 | 1.1 | 0.48 | 306.65 | 0.91 | 0
166 | 8.3 | 29.44 | 280.64 | 1.26 | 29.5 | 0.93 | 20.74 | 3.36 | 155.82 | 71.61 | 84.21 | 1.56 | 6 | 1.54 | 6 | 1.09 | 0.48 | 316.28 | 0.94 | 0
167 | 8.35 | 30.46 | 282.37 | 1.24 | 30.3 | 0.92 | 20.78 | 3.23 | 156.86 | 72.1 | 84.76 | 1.55 | 6 | 1.53 | 6 | 1.09 | 0.47 | 323.72 | 0.93 | 0
168 | 8.4 | 30.99 | 277.1 | 1.29 | 30.65 | 0.88 | 20.74 | 2.96 | 157.9 | 72.59 | 85.31 | 1.53 | 6 | 1.51 | 6 | 1.08 | 0.47 | 326.16 | 0.88 | 0
169 | 8.45 | 30.51 | 249.15 | 1.3 | 30.42 | 0.83 | 20.66 | 2.74 | 158.93 | 73.08 | 85.85 | 1.51 | 6 | 1.49 | 6 | 1.08 | 0.46 | 322.36 | 0.84 | 0
170 | 8.5 | 29.75 | 232.87 | 1.29 | 29.31 | 0.79 | 20.55 | 2.68 | 159.96 | 73.58 | 86.39 | 1.51 | 6 | 1.49 | 6 | 1.08 | 0.46 | 309.56 | 0.8 | 0
171 | 8.55 | 27.66 | 214.84 | 1.32 | 27.4 | 0.78 | 20.43 | 2.9 | 160.98 | 74.07 | 86.92 | 1.52 | 6 | 1.5 | 6 | 1.07 | 0.47 | 288.76 | 0.79 | 0
172 | 8.6 | 24.79 | 194.09 | 1.37 | 24.5 | 0.77 | 20.24 | 3.3 | 161.99 | 74.56 | 87.44 | 1.55 | 6 | 1.53 | 6 | 1.07 | 0.48 | 257.7 | 0.77 | 0
173 | 8.65 | 21.05 | 154.56 | 1.33 | 21.95 | 0.71 | 19.99 | 3.49 | 162.99 | 75.05 | 87.95 | 1.56 | 6 | 1.54 | 6 | 1.07 | 0.48 | 230.25 | 0.72 | 0
174 | 8.7 | 20.02 | 121.42 | 1.32 | 20.75 | 0.63 | 19.76 | 3.25 | 163.98 | 75.54 | 88.44 | 1.54 | 6 | 1.53 | 6 | 1.07 | 0.48 | 216.73 | 0.64 | 0
175 | 8.75 | 21.17 | 118.13 | 1.33 | 20.46 | 0.57 | 19.61 | 2.88 | 164.96 | 76.03 | 88.93 | 1.52 | 6 | 1.5 | 6 | 1.06 | 0.47 | 212.87 | 0.57 | 0
176 | 8.8 | 20.19 | 108.36 | 1.36 | 19.92 | 0.54 | 19.52 | 2.85 | 165.94 | 76.52 | 89.42 | 1.52 | 6 | 1.5 | 6 | 1.06 | 0.47 | 206.65 | 0.55 | 0
177 | 8.85 | 18.4 | 98.07 | 1.39 | 18.41 | 0.53 | 19.37 | 3.12 | 166.91 | 77.01 | 89.9 | 1.53 | 6 | 1.52 | 6 | 1.06 | 0.47 | 190.51 | 0.53 | 0
178 | 8.9 | 16.63 | 84.33 | 1.34 | 16.84 | 0.49 | 19.14 | 3.29 | 167.86 | 77.5 | 90.36 | 1.54 | 6 | 1.53 | 6 | 1.06 | 0.48 | 173.8 | 0.49 | 0
179 | 8.95 | 15.49 | 63.57 | 1.4 | 15.67 | 0.44 | 18.92 | 3.34 | 168.81 | 77.99 | 90.82 | 1.55 | 6 | 1.53 | 6 | 1.05 | 0.48 | 161.2 | 0.45 | 0
180 | 9 | 14.88 | 60.74 | 1.38 | 14.68 | 0.42 | 18.77 | 3.53 | 169.75 | 78.48 | 91.27 | 1.56 | 6 | 1.55 | 6 | 1.05 | 0.48 | 150.62 | 0.43 | -0.01
181 | 9.05 | 13.66 | 62.02 | 1.42 | 13.76 | 0.44 | 18.72 | 4.09 | 170.68 | 78.97 | 91.71 | 1.59 | 6 | 1.58 | 6 | 1.05 | 0.5 | 140.99 | 0.45 | -0.01
182 | 9.1 | 12.75 | 60.56 | 1.4 | 12.54 | 0.47 | 18.64 | 4.86 | 171.62 | 79.46 | 92.15 | 1.64 | 6 | 1.63 | 6 | 1.05 | 0.52 | 128.17 | 0.47 | -0.01
183 | 9.15 | 11.2 | 53.04 | 1.42 | 11.22 | 0.48 | 18.5 | 5 | 172.54 | 79.95 | 92.59 | 1.69 | 6 | 1.68 | 6 | 1.05 | 0.54 | 114.46 | 0.49 | -0.01
184 | 9.2 | 9.72 | 48.36 | 1.36 | 10.05 | 0.48 | 18.32 | 5 | 173.46 | 80.44 | 93.01 | 1.73 | 6 | 1.72 | 6 | 1.05 | 0.55 | 102.15 | 0.49 | -0.01
185 | 9.25 | 9.22 | 42.42 | 1.39 | 9.55 | 0.47 | 18.23 | 5 | 174.37 | 80.93 | 93.44 | 1.74 | 6 | 1.74 | 6 | 1.05 | 0.56 | 96.81 | 0.48 | -0.01
186 | 9.3 | 9.71 | 43.59 | 1.39 | 10.04 | 0.46 | 18.27 | 5 | 175.28 | 81.42 | 93.86 | 1.72 | 6 | 1.71 | 6 | 1.04 | 0.55 | 101.5 | 0.47 | -0.01
187 | 9.35 | 11.18 | 51.78 | 1.4 | 11.35 | 0.47 | 18.49 | 5 | 176.21 | 81.91 | 94.29 | 1.68 | 6 | 1.67 | 6 | 1.04 | 0.53 | 114.63 | 0.48 | -0.01
188 | 9.4 | 13.17 | 64.5 | 1.36 | 13.26 | 0.49 | 18.78 | 4.81 | 177.15 | 82.4 | 94.74 | 1.63 | 6 | 1.63 | 6 | 1.04 | 0.52 | 133.68 | 0.5 | -0.01
189 | 9.45 | 15.43 | 79.23 | 1.34 | 15.1 | 0.51 | 19.04 | 4.24 | 178.1 | 82.89 | 95.2 | 1.6 | 6 | 1.59 | 6 | 1.03 | 0.5 | 152 | 0.52 | -0.01
190 | 9.5 | 16.71 | 89.43 | 1.34 | 16.38 | 0.53 | 19.2 | 3.94 | 179.06 | 83.39 | 95.67 | 1.58 | 6 | 1.57 | 6 | 1.03 | 0.5 | 164.48 | 0.54 | -0.01
191 | 9.55 | 16.99 | 92.78 | 1.35 | 16.64 | 0.55 | 19.26 | 3.98 | 180.02 | 83.88 | 96.14 | 1.58 | 6 | 1.58 | 6 | 1.03 | 0.5 | 166.78 | 0.55 | -0.01
192 | 9.6 | 16.23 | 90.86 | 1.38 | 16.37 | 0.56 | 19.25 | 4.15 | 180.98 | 84.37 | 96.62 | 1.59 | 6 | 1.59 | 6 | 1.02 | 0.5 | 163.61 | 0.56 | -0.01
193 | 9.65 | 15.88 | 89.24 | 1.36 | 16.05 | 0.56 | 19.22 | 4.29 | 181.94 | 84.86 | 97.09 | 1.6 | 6 | 1.6 | 6 | 1.02 | 0.51 | 160.03 | 0.56 | -0.01
194 | 9.7 | 16.04 | 88.47 | 1.36 | 16.07 | 0.56 | 19.22 | 4.28 | 182.9 | 85.35 | 97.56 | 1.59 | 6 | 1.6 | 6 | 1.02 | 0.51 | 159.8 | 0.56 | -0.01
195 | 9.75 | 16.28 | 90.24 | 1.38 | 16.41 | 0.55 | 19.23 | 4.11 | 183.87 | 85.84 | 98.03 | 1.58 | 6 | 1.58 | 6 | 1.02 | 0.5 | 162.82 | 0.55 | -0.01
196 | 9.8 | 16.91 | 90.44 | 1.34 | 17.03 | 0.54 | 19.28 | 3.87 | 184.83 | 86.33 | 98.5 | 1.57 | 6 | 1.57 | 6 | 1.01 | 0.5 | 168.6 | 0.55 | -0.01
197 | 9.85 | 17.9 | 95.35 | 1.34 | 17.43 | 0.53 | 19.3 | 3.71 | 185.8 | 86.82 | 98.98 | 1.56 | 6 | 1.56 | 6 | 1.01 | 0.49 | 172.13 | 0.54 | 0
198 | 9.9 | 17.47 | 93.87 | 1.37 | 17.31 | 0.47 | 19.15 | 3.28 | 186.75 | 87.31 | 99.44 | 1.53 | 6 | 1.53 | 6 | 1.01 | 0.48 | 170.5 | 0.48 | -0.01
199 | 9.95 | 16.55 | 56.33 | 1.36 | 16.79 | 0.43 | 18.98 | 3.08 | 187.7 | 87.8 | 99.9 | 1.51 | 6 | 1.52 | 6 | 1.01 | 0.48 | 164.93 | 0.43 | -0.01
200 | 10 | 16.34 | 64.85 | 1.37 | 16.28 | 0.41 | 18.9 | 3.14 | 188.65 | 88.29 | 100.36 | 1.52 | 6 | 1.52 | 6 | 1 | 0.48 | 159.54 | 0.42 | -0.01
201 | 10.05 | 15.95 | 80.82 | 1.35 | 16.21 | 0.49 | 19.09 | 3.8 | 189.6 | 88.78 | 100.82 | 1.56 | 6 | 1.56 | 6 | 1 | 0.5 | 158.5 | 0.49 | -0.01
202 | 10.1 | 16.34 | 92.09 | 1.3 | 16.09 | 0.55 | 19.2 | 4.32 | 190.56 | 89.27 | 101.29 | 1.59 | 6 | 1.6 | 6 | 1 | 0.51 | 156.91 | 0.55 | -0.01
203 | 10.15 | 15.97 | 91.03 | 1.3 | 16 | 0.56 | 19.23 | 4.48 | 191.52 | 89.76 | 101.76 | 1.6 | 6 | 1.61 | 6 | 1 | 0.51 | 155.71 | 0.57 | -0.01
204 | 10.2 | 15.7 | 86.61 | 1.26 | 16.22 | 0.56 | 19.24 | 4.4 | 192.48 | 90.25 | 102.23 | 1.59 | 6 | 1.6 | 6 | 1 | 0.51 | 157.5 | 0.57 | -0.01
205 | 10.25 | 17 | 94.88 | 1.28 | 17.53 | 0.57 | 19.38 | 4.04 | 193.45 | 90.74 | 102.71 | 1.57 | 6 | 1.58 | 6 | 0.99 | 0.5 | 169.97 | 0.57 | -0.01
206 | 10.3 | 19.9 | 117.49 | 1.26 | 19.86 | 0.58 | 19.58 | 3.44 | 194.43 | 91.23 | 103.2 | 1.53 | 6 | 1.54 | 6 | 0.99 | 0.49 | 192.36 | 0.58 | 0
207 | 10.35 | 22.68 | 130.34 | 1.29 | 22.83 | 0.57 | 19.8 | 2.76 | 195.42 | 91.72 | 103.7 | 1.49 | 6 | 1.49 | 6 | 0.99 | 0.47 | 220.97 | 0.58 | 0
208 | 10.4 | 25.91 | 145.47 | 1.3 | 26.71 | 0.57 | 20.04 | 2.07 | 196.42 | 92.21 | 104.21 | 1.44 | 6 | 1.44 | 6 | 0.99 | 0.45 | 258.37 | 0.58 | 0
209 | 10.45 | 31.54 | 184.47 | 1.29 | 29.88 | 0.63 | 20.31 | 1.98 | 197.44 | 92.7 | 104.74 | 1.43 | 6 | 1.44 | 6 | 0.99 | 0.45 | 288.62 | 0.63 | 0
210 | 10.5 | 32.19 | 234.34 | 1.29 | 30.74 | 0.7 | 20.48 | 2.33 | 198.46 | 93.2 | 105.27 | 1.45 | 6 | 1.46 | 6 | 0.98 | 0.46 | 296.21 | 0.71 | 0
211 | 10.55 | 28.5 | 228.94 | 1.3 | 28.18 | 0.77 | 20.45 | 3.1 | 199.49 | 93.69 | 105.8 | 1.51 | 6 | 1.52 | 6 | 0.98 | 0.48 | 270.44 | 0.77 | 0
212 | 10.6 | 23.84 | 184.89 | 1.27 | 24.77 | 0.77 | 20.26 | 3.72 | 200.5 | 94.18 | 106.32 | 1.55 | 6 | 1.56 | 6 | 0.98 | 0.5 | 236.75 | 0.78 | 0
213 | 10.65 | 21.97 | 158.69 | 1.34 | 21.93 | 0.77 | 20.07 | 4.32 | 201.5 | 94.67 | 106.84 | 1.58 | 6 | 1.6 | 6 | 0.97 | 0.51 | 208.72 | 0.77 | 0
214 | 10.7 | 19.98 | 160.45 | 1.3 | 19.46 | 0.78 | 19.9 | 5.08 | 202.5 | 95.16 | 107.34 | 1.63 | 6 | 1.64 | 6 | 0.97 | 0.53 | 184.32 | 0.79 | 0
215 | 10.75 | 16.42 | 136.13 | 1.26 | 16.25 | 0.81 | 19.66 | 6.35 | 203.48 | 95.65 | 107.83 | 1.69 | 6 | 1.71 | 6 | 0.97 | 0.56 | 153.02 | 0.82 | -0.01
216 | 10.8 | 12.36 | 95.98 | 1.27 | 12.57 | 0.79 | 19.25 | 8.06 | 204.44 | 96.14 | 108.31 | 1.77 | 6 | 1.8 | 6 | 0.96 | 0.59 | 117.38 | 0.81 | -0.01
217 | 10.85 | 8.94 | 67.14 | 1.24 | 9.57 | 0.77 | 18.8 | 10.09 | 205.38 | 96.63 | 108.76 | 1.86 | 6 | 1.89 | 6 | 0.96 | 0.62 | 88.44 | 0.78 | -0.01
218 | 10.9 | 7.41 | 57.1 | 1.24 | 8.21 | 0.7 | 18.46 | 10.94 | 206.31 | 97.12 | 109.19 | 1.89 | 6 | 1.92 | 6 | 0.95 | 0.64 | 75.36 | 0.72 | -0.01
219 | 10.95 | 8.29 | 48.23 | 1.22 | 9.12 | 0.51 | 18.25 | 8.28 | 207.22 | 97.61 | 109.61 | 1.78 | 6 | 1.81 | 6 | 0.95 | 0.59 | 83.96 | 0.52 | -0.01
220 | 11 | 11.66 | 33.71 | 1.23 | 11.17 | 0.38 | 18.21 | 5 | 208.13 | 98.1 | 110.03 | 1.63 | 6 | 1.66 | 6 | 0.96 | 0.54 | 103.5 | 0.38 | -0.01
221 | 11.05 | 13.56 | 43.76 | 1.2 | 12.82 | 0.35 | 18.34 | 4.23 | 209.05 | 98.59 | 110.46 | 1.57 | 6 | 1.59 | 6 | 0.96 | 0.51 | 119.09 | 0.35 | -0.01
222 | 11.1 | 13.24 | 56.49 | 1.26 | 13.45 | 0.39 | 18.53 | 4.3 | 209.97 | 99.08 | 110.89 | 1.57 | 6 | 1.6 | 6 | 0.95 | 0.51 | 124.79 | 0.39 | -0.01
223 | 11.15 | 13.56 | 55.37 | 1.22 | 13.68 | 0.4 | 18.61 | 4.39 | 210.9 | 99.57 | 111.33 | 1.57 | 6 | 1.6 | 6 | 0.95 | 0.52 | 126.67 | 0.41 | -0.01
224 | 11.2 | 14.25 | 54.31 | 1.22 | 14.04 | 0.42 | 18.69 | 4.37 | 211.84 | 100.06 | 111.78 | 1.57 | 6 | 1.6 | 6 | 0.95 | 0.52 | 129.72 | 0.43 | -0.01
225 | 11.25 | 14.3 | 66.8 | 1.26 | 14.35 | 0.44 | 18.77 | 4.43 | 212.78 | 100.55 | 112.22 | 1.58 | 6 | 1.6 | 6 | 0.95 | 0.52 | 132.35 | 0.45 | -0.01
226 | 11.3 | 14.5 | 67.77 | 1.28 | 15.07 | 0.45 | 18.87 | 4.22 | 213.72 | 101.04 | 112.68 | 1.56 | 6 | 1.59 | 6 | 0.95 | 0.51 | 138.83 | 0.45 | -0.01
227 | 11.35 | 16.4 | 67.96 | 1.23 | 16.26 | 0.43 | 18.94 | 3.63 | 214.67 | 101.53 | 113.13 | 1.53 | 6 | 1.55 | 6 | 0.95 | 0.5 | 149.9 | 0.44 | -0.01
228 | 11.4 | 17.88 | 74.4 | 1.26 | 17.3 | 0.47 | 19.14 | 3.6 | 215.62 | 102.02 | 113.6 | 1.52 | 6 | 1.55 | 6 | 0.94 | 0.5 | 159.32 | 0.47 | -0.01
229 | 11.45 | 17.63 | 100.46 | 1.26 | 16.03 | 0.64 | 19.38 | 5.47 | 216.59 | 102.51 | 114.08 | 1.63 | 6 | 1.66 | 6 | 0.94 | 0.54 | 146.41 | 0.65 | -0.01
230 | 11.5 | 12.59 | 134.41 | 1.27 | 12.69 | 0.89 | 19.4 | 8.96 | 217.56 | 103.01 | 114.56 | 1.8 | 6 | 1.84 | 6 | 0.93 | 0.61 | 114.23 | 0.91 | -0.01
231 | 11.55 | 7.84 | 103.69 | 1.28 | 11.5 | 0.91 | 19.28 | 9.95 | 218.53 | 103.5 | 115.03 | 1.84 | 6 | 1.88 | 6 | 0.92 | 0.62 | 102.87 | 0.93 | -0.01
232 | 11.6 | 14.07 | 77.49 | 1.3 | 12.86 | 0.63 | 19.02 | 6.9 | 219.48 | 103.99 | 115.49 | 1.7 | 6 | 1.74 | 6 | 0.93 | 0.57 | 115.81 | 0.64 | -0.01
233 | 11.65 | 16.68 | 61.51 | 1.32 | 15.24 | 0.43 | 18.83 | 4.04 | 220.42 | 104.48 | 115.94 | 1.55 | 6 | 1.58 | 6 | 0.93 | 0.51 | 138.43 | 0.43 | -0.01
234 | 11.7 | 14.98 | 55.71 | 1.28 | 14.93 | 0.38 | 18.67 | 3.76 | 221.35 | 104.97 | 116.39 | 1.53 | 6 | 1.56 | 6 | 0.93 | 0.5 | 135.42 | 0.39 | -0.01
235 | 11.75 | 13.14 | 52.91 | 1.31 | 13.65 | 0.44 | 18.69 | 4.87 | 222.29 | 105.46 | 116.83 | 1.59 | 6 | 1.63 | 6 | 0.93 | 0.53 | 122.91 | 0.44 | -0.01
236 | 11.8 | 12.83 | 70.41 | 1.31 | 14.05 | 0.52 | 18.94 | 5.45 | 223.24 | 105.95 | 117.29 | 1.63 | 6 | 1.66 | 6 | 0.92 | 0.54 | 126.06 | 0.53 | -0.01
237 | 11.85 | 16.18 | 96.7 | 1.31 | 15.74 | 0.55 | 19.18 | 4.98 | 224.19 | 106.44 | 117.76 | 1.6 | 6 | 1.64 | 6 | 0.92 | 0.53 | 141.34 | 0.56 | -0.01
238 | 11.9 | 18.2 | 93.7 | 1.35 | 18.13 | 0.48 | 19.23 | 3.55 | 225.16 | 106.93 | 118.23 | 1.51 | 6 | 1.55 | 6 | 0.93 | 0.5 | 163.66 | 0.48 | -0.01
239 | 11.95 | 20.02 | 70.09 | 1.35 | 19.55 | 0.44 | 19.24 | 2.8 | 226.12 | 107.42 | 118.7 | 1.46 | 6 | 1.5 | 6 | 0.93 | 0.48 | 176.79 | 0.44 | -0.01
240 | 12 | 20.43 | 91.69 | 1.36 | 19.77 | 0.45 | 19.29 | 2.85 | 227.08 | 107.91 | 119.17 | 1.47 | 6 | 1.5 | 6 | 0.92 | 0.48 | 178.43 | 0.45 | -0.01
241 | 12.05 | 18.87 | 104.22 | 1.42 | 20.83 | 0.54 | 19.59 | 3.33 | 228.06 | 108.4 | 119.66 | 1.5 | 6 | 1.53 | 6 | 0.92 | 0.49 | 187.33 | 0.55 | -0.01
242 | 12.1 | 23.2 | 143.18 | 1.41 | 21.87 | 0.58 | 19.73 | 3.34 | 229.05 | 108.89 | 120.16 | 1.5 | 6 | 1.53 | 6 | 0.92 | 0.49 | 196.33 | 0.58 | 0
243 | 12.15 | 23.54 | 130.77 | 1.45 | 24.04 | 0.6 | 19.93 | 3.08 | 230.05 | 109.38 | 120.66 | 1.48 | 6 | 1.52 | 6 | 0.92 | 0.49 | 215.84 | 0.61 | 0
244 | 12.2 | 25.39 | 161.9 | 1.41 | 24.64 | 0.61 | 19.98 | 3 | 231.04 | 109.87 | 121.17 | 1.48 | 6 | 1.51 | 6 | 0.92 | 0.49 | 220.88 | 0.61 | 0
245 | 12.25 | 25 | 157.39 | 1.45 | 25.94 | 0.59 | 20.02 | 2.63 | 232.05 | 110.36 | 121.68 | 1.45 | 6 | 1.49 | 6 | 0.92 | 0.48 | 232.55 | 0.59 | 0
246 | 12.3 | 27.43 | 138.94 | 1.47 | 27 | 0.56 | 20.02 | 2.23 | 233.05 | 110.85 | 122.19 | 1.42 | 6 | 1.46 | 6 | 0.92 | 0.47 | 242.14 | 0.56 | 0
247 | 12.35 | 28.57 | 155.15 | 1.53 | 27.38 | 0.53 | 19.98 | 1.97 | 234.05 | 111.34 | 122.7 | 1.4 | 6 | 1.44 | 6 | 0.92 | 0.46 | 245.41 | 0.53 | 0
248 | 12.4 | 26.13 | 139.65 | 1.57 | 26.75 | 0.53 | 19.94 | 2.09 | 235.04 | 111.83 | 123.21 | 1.41 | 6 | 1.45 | 6 | 0.91 | 0.46 | 239.11 | 0.53 | 0
249 | 12.45 | 25.55 | 129.55 | 1.57 | 25.52 | 0.51 | 19.83 | 2.18 | 236.03 | 112.32 | 123.71 | 1.42 | 6 | 1.45 | 6 | 0.91 | 0.46 | 227.49 | 0.52 | 0
250 | 12.5 | 24.89 | 121.54 | 1.58 | 24.84 | 0.49 | 19.74 | 2.16 | 237.02 | 112.82 | 124.21 | 1.41 | 6 | 1.45 | 6 | 0.91 | 0.46 | 220.9 | 0.5 | 0
251 | 12.55 | 24.07 | 114.31 | 1.63 | 24.02 | 0.49 | 19.7 | 2.34 | 238.01 | 113.31 | 124.7 | 1.43 | 6 | 1.46 | 6 | 0.91 | 0.47 | 212.92 | 0.5 | 0
252 | 12.6 | 23.1 | 118.69 | 1.68 | 22.76 | 0.5 | 19.63 | 2.66 | 238.99 | 113.8 | 125.19 | 1.45 | 6 | 1.49 | 6 | 0.9 | 0.48 | 200.85 | 0.5 | 0
253 | 12.65 | 21.1 | 106.77 | 1.64 | 21.41 | 0.55 | 19.64 | 3.36 | 239.97 | 114.29 | 125.68 | 1.49 | 6 | 1.54 | 6 | 0.9 | 0.5 | 187.68 | 0.55 | -0.01
254 | 12.7 | 20.02 | 126.25 | 1.62 | 20.28 | 0.59 | 19.64 | 3.96 | 240.95 | 114.78 | 126.17 | 1.53 | 6 | 1.58 | 6 | 0.89 | 0.51 | 176.72 | 0.59 | -0.01
255 | 12.75 | 19.71 | 123.26 | 1.69 | 17.36 | 0.72 | 19.64 | 5.93 | 241.93 | 115.27 | 126.67 | 1.64 | 6 | 1.69 | 6 | 0.88 | 0.56 | 149.25 | 0.73 | -0.01
256 | 12.8 | 12.36 | 126.08 | 1.72 | 13.15 | 0.91 | 19.48 | 9.38 | 242.91 | 115.76 | 127.15 | 1.8 | 6 | 1.86 | 6 | 0.87 | 0.62 | 110.63 | 0.93 | -0.01
257 | 12.85 | 7.37 | 111.06 | 1.74 | 9.24 | 1.07 | 19.13 | 13.78 | 243.86 | 116.25 | 127.62 | 1.96 | 6 | 2.03 | 6 | 0.85 | 0.69 | 75.81 | 1.1 | -0.01
258 | 12.9 | 8 | 60.39 | 1.77 | 8.03 | 0.91 | 18.72 | 14.04 | 244.8 | 116.74 | 128.06 | 1.96 | 6 | 2.04 | 6 | 0.85 | 0.69 | 65.36 | 0.94 | -0.01
259 | 12.95 | 8.72 | 47.72 | 1.79 | 10.61 | 0.57 | 18.61 | 8.4 | 245.73 | 117.23 | 128.5 | 1.75 | 6 | 1.81 | 6 | 0.87 | 0.6 | 88.64 | 0.58 | -0.01
260 | 13 | 15.12 | 72.66 | 1.79 | 13.61 | 0.46 | 18.75 | 5 | 246.67 | 117.72 | 128.95 | 1.61 | 6 | 1.67 | 6 | 0.88 | 0.55 | 115.53 | 0.47 | -0.01
261 | 13.05 | 16.98 | 67.88 | 1.8 | 16.89 | 0.45 | 19.07 | 4.04 | 247.62 | 118.21 | 129.41 | 1.53 | 6 | 1.58 | 6 | 0.88 | 0.52 | 144.78 | 0.46 | -0.01
262 | 13.1 | 18.57 | 89.84 | 1.8 | 18.12 | 0.49 | 19.27 | 3.97 | 248.59 | 118.7 | 129.88 | 1.52 | 6 | 1.58 | 6 | 0.88 | 0.51 | 155.26 | 0.5 | -0.01
263 | 13.15 | 18.82 | 111.27 | 1.83 | 19.21 | 0.52 | 19.41 | 3.82 | 249.56 | 119.19 | 130.36 | 1.51 | 6 | 1.57 | 6 | 0.88 | 0.51 | 164.55 | 0.52 | -0.01
264 | 13.2 | 20.25 | 96.42 | 1.81 | 20.11 | 0.51 | 19.46 | 3.52 | 250.53 | 119.68 | 130.85 | 1.49 | 6 | 1.55 | 6 | 0.88 | 0.5 | 172.31 | 0.52 | -0.01
265 | 13.25 | 21.26 | 99.65 | 1.82 | 20.29 | 0.5 | 19.44 | 3.36 | 251.5 | 120.17 | 131.33 | 1.48 | 6 | 1.54 | 6 | 0.88 | 0.5 | 173.74 | 0.5 | -0.01
266 | 13.3 | 19.37 | 105.35 | 1.84 | 19.56 | 0.55 | 19.51 | 4.02 | 252.48 | 120.66 | 131.81 | 1.52 | 6 | 1.58 | 6 | 0.87 | 0.52 | 166.32 | 0.56 | -0.01
267 | 13.35 | 18.04 | 117.15 | 1.87 | 18.44 | 0.64 | 19.6 | 5.12 | 253.46 | 121.15 | 132.3 | 1.59 | 6 | 1.64 | 6 | 0.87 | 0.54 | 155.3 | 0.65 | -0.01
268 | 13.4 | 17.9 | 133.22 | 1.91 | 18.12 | 0.74 | 19.74 | 5.98 | 254.44 | 121.64 | 132.8 | 1.63 | 6 | 1.69 | 6 | 0.86 | 0.56 | 151.55 | 0.75 | -0.01
269 | 13.45 | 18.43 | 152.93 | 1.94 | 18.53 | 0.83 | 19.9 | 6.47 | 255.44 | 122.13 | 133.3 | 1.66 | 6 | 1.72 | 6 | 0.86 | 0.57 | 154.2 | 0.84 | -0.01
270 | 13.5 | 19.25 | 175.01 | 1.94 | 19.31 | 0.92 | 20.08 | 6.83 | 256.44 | 122.63 | 133.82 | 1.68 | 6 | 1.74 | 6 | 0.85 | 0.58 | 160.13 | 0.93 | -0.01
271 | 13.55 | 20.25 | 204.99 | 2.01 | 20.31 | 0.96 | 20.21 | 6.78 | 257.45 | 123.12 | 134.34 | 1.68 | 6 | 1.73 | 6 | 0.85 | 0.58 | 168.18 | 0.97 | -0.01
272 | 13.6 | 21.43 | 206 | 1.98 | 21.68 | 0.97 | 20.31 | 6.4 | 258.47 | 123.61 | 134.86 | 1.66 | 6 | 1.72 | 6 | 0.85 | 0.57 | 179.62 | 0.98 | -0.01
273 | 13.65 | 23.36 | 216.72 | 2.04 | 22.66 | 0.99 | 20.41 | 6.31 | 259.49 | 124.1 | 135.39 | 1.65 | 6 | 1.71 | 6 | 0.85 | 0.57 | 187.53 | 1 | -0.01
274 | 13.7 | 23.2 | 251.29 | 2.03 | 23.04 | 1.06 | 20.51 | 6.63 | 260.51 | 124.59 | 135.93 | 1.67 | 6 | 1.73 | 6 | 0.84 | 0.58 | 189.9 | 1.07 | -0.01
275 | 13.75 | 22.57 | 264.38 | 2.04 | 22.98 | 1.13 | 20.59 | 7.1 | 261.54 | 125.08 | 136.47 | 1.69 | 6 | 1.75 | 6 | 0.84 | 0.58 | 188.41 | 1.15 | -0.01
276 | 13.8 | 23.17 | 265.57 | 2.05 | 23.23 | 1.08 | 20.55 | 6.75 | 262.57 | 125.57 | 137 | 1.67 | 6 | 1.73 | 6 | 0.84 | 0.58 | 190.38 | 1.09 | -0.01
277 | 13.85 | 23.94 | 224.35 | 2.08 | 23.63 | 0.97 | 20.45 | 5.97 | 263.59 | 126.06 | 137.54 | 1.63 | 6 | 1.69 | 6 | 0.84 | 0.56 | 194.19 | 0.98 | -0.01
278 | 13.9 | 23.78 | 197.27 | 2.04 | 23.16 | 0.83 | 20.25 | 5.25 | 264.61 | 126.55 | 138.06 | 1.59 | 6 | 1.65 | 6 | 0.84 | 0.55 | 190.75 | 0.84 | -0.01
279 | 13.95 | 21.76 | 158.31 | 2.11 | 21.99 | 0.74 | 20.03 | 4.91 | 265.61 | 127.04 | 138.57 | 1.57 | 6 | 1.63 | 6 | 0.84 | 0.54 | 181.07 | 0.75 | -0.01
280 | 14 | 20.44 | 131.72 | 2.1 | 21.66 | 0.57 | 19.7 | 3.75 | 266.59 | 127.53 | 139.06 | 1.5 | 6 | 1.56 | 6 | 0.85 | 0.51 | 179.48 | 0.57 | -0.01
281 | 14.05 | 22.79 | 78.96 | 2.1 | 22.19 | 0.44 | 19.44 | 2.58 | 267.57 | 128.02 | 139.55 | 1.42 | 6 | 1.48 | 6 | 0.86 | 0.48 | 185.37 | 0.44 | -0.01
282 | 14.1 | 23.35 | 80.85 | 2.14 | 22.5 | 0.4 | 19.36 | 2.2 | 268.53 | 128.51 | 140.02 | 1.39 | 6 | 1.45 | 6 | 0.86 | 0.47 | 188.29 | 0.4 | -0.01
283 | 14.15 | 21.36 | 110.09 | 2.17 | 21.17 | 0.48 | 19.47 | 3.19 | 269.51 | 129 | 140.51 | 1.46 | 6 | 1.52 | 6 | 0.85 | 0.5 | 175.16 | 0.48 | -0.01
284 | 14.2 | 18.8 | 112.94 | 2.18 | 19.89 | 0.57 | 19.58 | 4.34 | 270.49 | 129.49 | 140.99 | 1.53 | 6 | 1.6 | 6 | 0.84 | 0.53 | 162.57 | 0.58 | -0.01
285 | 14.25 | 19.5 | 119.67 | 2.19 | 19.74 | 0.61 | 19.65 | 4.7 | 271.47 | 129.98 | 141.49 | 1.55 | 6 | 1.62 | 6 | 0.84 | 0.54 | 160.57 | 0.62 | -0.01
286 | 14.3 | 20.91 | 129.99 | 2.22 | 20.87 | 0.63 | 19.77 | 4.51 | 272.46 | 130.47 | 141.98 | 1.54 | 6 | 1.61 | 6 | 0.84 | 0.53 | 169.84 | 0.64 | -0.01
287 | 14.35 | 22.21 | 145.55 | 2.22 | 21.8 | 0.64 | 19.85 | 4.35 | 273.45 | 130.96 | 142.49 | 1.53 | 6 | 1.6 | 6 | 0.83 | 0.53 | 177.33 | 0.65 | -0.01
288 | 14.4 | 22.27 | 143.75 | 2.27 | 22.15 | 0.64 | 19.88 | 4.27 | 274.44 | 131.45 | 142.99 | 1.53 | 6 | 1.59 | 6 | 0.83 | 0.53 | 179.96 | 0.65 | -0.01
289 | 14.45 | 21.96 | 137.26 | 2.27 | 21.61 | 0.61 | 19.79 | 4.21 | 275.43 | 131.94 | 143.49 | 1.52 | 6 | 1.59 | 6 | 0.83 | 0.53 | 175.31 | 0.62 | -0.01
290 | 14.5 | 20.61 | 117.01 | 2.27 | 20.34 | 0.58 | 19.63 | 4.31 | 276.41 | 132.44 | 143.98 | 1.53 | 6 | 1.6 | 6 | 0.83 | 0.53 | 164.43 | 0.59 | -0.01
291 | 14.55 | 18.46 | 98.89 | 2.34 | 19 | 0.56 | 19.49 | 4.62 | 277.39 | 132.93 | 144.46 | 1.54 | 6 | 1.62 | 6 | 0.83 | 0.54 | 152.75 | 0.57 | -0.01
292 | 14.6 | 17.93 | 105.56 | 2.29 | 18.4 | 0.68 | 19.65 | 5.73 | 278.37 | 133.42 | 144.96 | 1.6 | 6 | 1.68 | 6 | 0.82 | 0.56 | 146.25 | 0.69 | -0.01
293 | 14.65 | 18.8 | 168.97 | 2.31 | 19.27 | 0.84 | 19.97 | 6.63 | 279.37 | 133.91 | 145.46 | 1.65 | 6 | 1.73 | 6 | 0.81 | 0.58 | 151.96 | 0.85 | -0.01
294 | 14.7 | 21.07 | 210.04 | 2.32 | 22.05 | 0.84 | 20.18 | 5.78 | 280.38 | 134.4 | 145.98 | 1.61 | 6 | 1.68 | 6 | 0.81 | 0.56 | 174.92 | 0.85 | -0.01
295 | 14.75 | 26.27 | 176.55 | 2.35 | 25.66 | 0.74 | 20.27 | 4.22 | 281.39 | 134.89 | 146.51 | 1.52 | 6 | 1.59 | 6 | 0.82 | 0.53 | 206.09 | 0.75 | -0.01
296 | 14.8 | 29.63 | 182.15 | 2.37 | 27.65 | 0.66 | 20.25 | 3.31 | 282.41 | 135.38 | 147.03 | 1.47 | 6 | 1.53 | 6 | 0.83 | 0.51 | 223.69 | 0.67 | 0
297 | 14.85 | 27.05 | 190.51 | 2.39 | 27.02 | 0.71 | 20.3 | 3.79 | 283.42 | 135.87 | 147.55 | 1.5 | 6 | 1.56 | 6 | 0.82 | 0.52 | 217.13 | 0.72 | 0
298 | 14.9 | 24.38 | 205.62 | 2.39 | 25.11 | 0.89 | 20.45 | 5.37 | 284.44 | 136.36 | 148.08 | 1.59 | 6 | 1.66 | 6 | 0.81 | 0.56 | 198.5 | 0.9 | -0.01
299 | 14.95 | 23.91 | 273.8 | 2.44 | 24.85 | 1.03 | 20.59 | 6.3 | 285.47 | 136.85 | 148.62 | 1.64 | 6 | 1.71 | 6 | 0.8 | 0.57 | 194.5 | 1.04 | -0.01
300 | 15 | 26.25 | 285.26 | 2.45 | 27.1 | 1.06 | 20.76 | 6 | 286.51 | 137.34 | 149.17 | 1.62 | 6 | 1.69 | 6 | 0.8 | 0.57 | 212.34 | 1.07 | -0.01
301 | 15.05 | 31.13 | 302.32 | 2.46 | 29.82 | 0.95 | 20.78 | 4.81 | 287.55 | 137.83 | 149.72 | 1.56 | 6 | 1.63 | 6 | 0.81 | 0.54 | 235.74 | 0.96 | 0
302 | 15.1 | 32.09 | 260.51 | 2.48 | 31.27 | 0.94 | 20.85 | 4.53 | 288.59 | 138.32 | 150.27 | 1.54 | 6 | 1.61 | 6 | 0.81 | 0.54 | 247.38 | 0.95 | 0
303 | 15.15 | 30.59 | 319.24 | 2.51 | 30.99 | 1.07 | 20.98 | 5.34 | 289.64 | 138.81 | 150.83 | 1.59 | 6 | 1.66 | 6 | 0.8 | 0.56 | 242.86 | 1.08 | 0
304 | 15.2 | 30.28 | 413.76 | 2.51 | 31.05 | 1.16 | 21.08 | 5.87 | 290.69 | 139.3 | 151.39 | 1.62 | 6 | 1.69 | 6 | 0.8 | 0.57 | 241.72 | 1.18 | 0
305 | 15.25 | 32.28 | 351.74 | 2.5 | 31.47 | 1.11 | 21.05 | 5.52 | 291.75 | 139.79 | 151.95 | 1.6 | 6 | 1.67 | 6 | 0.8 | 0.56 | 245.18 | 1.12 | 0
306 | 15.3 | 31.84 | 283.76 | 2.51 | 31.4 | 0.9 | 20.8 | 4.31 | 292.79 | 140.28 | 152.5 | 1.53 | 6 | 1.6 | 6 | 0.8 | 0.53 | 246.81 | 0.91 | 0
307 | 15.35 | 30.07 | 211.77 | 2.57 | 30.29 | 0.74 | 20.52 | 3.49 | 293.81 | 140.77 | 153.04 | 1.48 | 6 | 1.54 | 6 | 0.81 | 0.51 | 239.51 | 0.75 | 0
308 | 15.4 | 28.97 | 178.09 | 2.53 | 29.19 | 0.65 | 20.32 | 3.08 | 294.83 | 141.26 | 153.57 | 1.45 | 6 | 1.52 | 6 | 0.81 | 0.5 | 231.27 | 0.66 | 0
309 | 15.45 | 28.53 | 181.19 | 2.54 | 27.16 | 0.61 | 20.14 | 3.17 | 295.84 | 141.75 | 154.08 | 1.45 | 6 | 1.52 | 6 | 0.81 | 0.51 | 214.46 | 0.62 | -0.01
310 | 15.5 | 23.99 | 139.44 | 2.57 | 23.89 | 0.59 | 19.9 | 3.71 | 296.83 | 142.25 | 154.59 | 1.48 | 6 | 1.56 | 6 | 0.8 | 0.52 | 186.93 | 0.6 | -0.01
311 | 15.55 | 19.16 | 103.2 | 2.56 | 20.25 | 0.52 | 19.49 | 4.08 | 297.81 | 142.74 | 155.07 | 1.5 | 6 | 1.58 | 6 | 0.8 | 0.53 | 157.19 | 0.52 | -0.01
312 | 15.6 | 17.6 | 71.08 | 2.53 | 17.83 | 0.44 | 19.11 | 4.2 | 298.76 | 143.23 | 155.54 | 1.5 | 6 | 1.59 | 6 | 0.8 | 0.53 | 137.72 | 0.45 | -0.01
313 | 15.65 | 16.73 | 60.31 | 2.56 | 16.75 | 0.4 | 18.89 | 4.2 | 299.71 | 143.72 | 155.99 | 1.49 | 6 | 1.59 | 6 | 0.79 | 0.53 | 129.04 | 0.4 | -0.01
314 | 15.7 | 15.93 | 67.2 | 2.58 | 16.08 | 0.4 | 18.83 | 4.5 | 300.65 | 144.21 | 156.44 | 1.51 | 6 | 1.61 | 6 | 0.79 | 0.54 | 123.2 | 0.4 | -0.01
315 | 15.75 | 15.59 | 64.09 | 2.58 | 15.78 | 0.45 | 18.94 | 5 | 301.59 | 144.7 | 156.9 | 1.55 | 6 | 1.65 | 6 | 0.78 | 0.55 | 119.87 | 0.46 | -0.01
316 | 15.8 | 15.82 | 80.63 | 2.6 | 16.32 | 0.48 | 19.08 | 5 | 302.55 | 145.19 | 157.36 | 1.55 | 6 | 1.65 | 6 | 0.78 | 0.56 | 123.69 | 0.49 | -0.01
317 | 15.85 | 17.54 | 90.75 | 2.61 | 18.34 | 0.48 | 19.26 | 4.48 | 303.51 | 145.68 | 157.83 | 1.51 | 6 | 1.61 | 6 | 0.79 | 0.54 | 140.08 | 0.49 | -0.01
318 | 15.9 | 21.65 | 94.5 | 2.67 | 20.55 | 0.48 | 19.42 | 3.71 | 304.48 | 146.17 | 158.31 | 1.47 | 6 | 1.56 | 6 | 0.79 | 0.52 | 158.24 | 0.48 | -0.01
319 | 15.95 | 22.45 | 107.92 | 2.68 | 21.37 | 0.45 | 19.41 | 3.27 | 305.45 | 146.66 | 158.79 | 1.44 | 6 | 1.53 | 6 | 0.79 | 0.51 | 165.22 | 0.46 | -0.01
320 | 16 | 20.01 | 85.96 | 2.68 | 20.18 | 0.47 | 19.37 | 3.78 | 306.42 | 147.15 | 159.27 | 1.47 | 6 | 1.56 | 6 | 0.79 | 0.52 | 154.76 | 0.48 | -0.01
321 | 16.05 | 18.09 | 89.58 | 2.74 | 18.58 | 0.45 | 19.21 | 4.16 | 307.38 | 147.64 | 159.74 | 1.49 | 6 | 1.59 | 6 | 0.78 | 0.53 | 141.46 | 0.46 | -0.01
322 | 16.1 | 17.65 | 76.81 | 2.74 | 17.64 | 0.45 | 19.13 | 4.52 | 308.34 | 148.13 | 160.21 | 1.51 | 6 | 1.61 | 6 | 0.78 | 0.54 | 133.44 | 0.46 | -0.01
323 | 16.15 | 17.19 | 74.04 | 2.8 | 17.04 | 0.44 | 19.03 | 4.6 | 309.29 | 148.62 | 160.67 | 1.51 | 6 | 1.61 | 6 | 0.78 | 0.54 | 128.47 | 0.44 | -0.01
324 | 16.2 | 16.28 | 72.31 | 2.78 | 16.77 | 0.43 | 18.99 | 4.67 | 310.24 | 149.11 | 161.13 | 1.52 | 6 | 1.62 | 6 | 0.78 | 0.55 | 126.06 | 0.44 | -0.01
325 | 16.25 | 16.83 | 70.58 | 2.84 | 17.1 | 0.43 | 19.02 | 4.52 | 311.19 | 149.6 | 161.59 | 1.51 | 6 | 1.61 | 6 | 0.78 | 0.54 | 128.57 | 0.44 | -0.01
326 | 16.3 | 18.18 | 76.73 | 2.83 | 17.59 | 0.44 | 19.09 | 4.45 | 312.15 | 150.09 | 162.05 | 1.5 | 6 | 1.61 | 6 | 0.78 | 0.54 | 132.24 | 0.45 | -0.01
327 | 16.35 | 17.77 | 84.99 | 2.85 | 17.75 | 0.51 | 19.28 | 5.08 | 313.11 | 150.58 | 162.53 | 1.54 | 6 | 1.64 | 6 | 0.77 | 0.56 | 132.33 | 0.52 | -0.01
328 | 16.4 | 17.3 | 111.42 | 2.88 | 17.82 | 0.59 | 19.44 | 5.7 | 314.08 | 151.07 | 163.01 | 1.57 | 6 | 1.68 | 6 | 0.76 | 0.57 | 131.78 | 0.6 | -0.01
329 | 16.45 | 18.39 | 116.87 | 2.87 | 18.19 | 0.64 | 19.58 | 6.04 | 315.06 | 151.56 | 163.5 | 1.59 | 6 | 1.7 | 6 | 0.76 | 0.58 | 133.84 | 0.65 | -0.01
330 | 16.5 | 18.87 | 122.12 | 2.88 | 18.94 | 0.66 | 19.66 | 5.89 | 316.04 | 152.06 | 163.99 | 1.58 | 6 | 1.69 | 6 | 0.76 | 0.57 | 139.4 | 0.67 | -0.01
331 | 16.55 | 19.55 | 133.76 | 2.87 | 19.63 | 0.7 | 19.8 | 6.03 | 317.03 | 152.55 | 164.49 | 1.59 | 6 | 1.7 | 6 | 0.76 | 0.58 | 144.11 | 0.72 | -0.01
332 | 16.6 | 20.47 | 158.59 | 2.92 | 20.85 | 0.72 | 19.91 | 5.72 | 318.03 | 153.04 | 164.99 | 1.58 | 6 | 1.68 | 6 | 0.76 | 0.57 | 153.41 | 0.73 | -0.01
333 | 16.65 | 22.54 | 155.35 | 2.92 | 22.61 | 0.72 | 20.03 | 5.21 | 319.03 | 153.53 | 165.5 | 1.55 | 6 | 1.65 | 6 | 0.76 | 0.56 | 167.14 | 0.73 | -0.01
334 | 16.7 | 24.83 | 171.25 | 2.94 | 23.99 | 0.68 | 20.07 | 4.61 | 320.03 | 154.02 | 166.02 | 1.52 | 6 | 1.61 | 6 | 0.76 | 0.55 | 178.32 | 0.69 | -0.01
335 | 16.75 | 24.61 | 163.89 | 2.95 | 24.67 | 0.62 | 20 | 3.98 | 321.03 | 154.51 | 166.53 | 1.48 | 6 | 1.58 | 6 | 0.77 | 0.53 | 184.42 | 0.63 | -0.01
336 | 16.8 | 24.57 | 122.79 | 2.98 | 24.75 | 0.52 | 19.8 | 3.17 | 322.02 | 155 | 167.03 | 1.43 | 6 | 1.52 | 6 | 0.77 | 0.51 | 186.55 | 0.52 | -0.01
337 | 16.85 | 25.06 | 97.19 | 2.94 | 24.1 | 0.44 | 19.57 | 2.68 | 323 | 155.49 | 167.51 | 1.39 | 6 | 1.49 | 6 | 0.78 | 0.5 | 182.47 | 0.45 | -0.01
338 | 16.9 | 22.66 | 98.37 | 3 | 22.63 | 0.44 | 19.47 | 3.02 | 323.98 | 155.98 | 168 | 1.41 | 6 | 1.51 | 6 | 0.77 | 0.51 | 170.18 | 0.44 | -0.01
339 | 16.95 | 20.18 | 101.97 | 2.93 | 20.34 | 0.47 | 19.38 | 3.91 | 324.95 | 156.47 | 168.48 | 1.47 | 6 | 1.57 | 6 | 0.76 | 0.53 | 150.72 | 0.47 | -0.01
340 | 17 | 18.18 | 83.76 | 2.99 | 18.68 | 0.45 | 19.22 | 4.36 | 325.91 | 156.96 | 168.95 | 1.49 | 6 | 1.6 | 6 | 0.76 | 0.54 | 137.26 | 0.46 | -0.01
341 | 17.05 | 17.69 | 68.94 | 2.99 | 17.77 | 0.41 | 19.04 | 4.32 | 326.86 | 157.45 | 169.41 | 1.48 | 6 | 1.6 | 6 | 0.76 | 0.54 | 130.25 | 0.42 | -0.01
342 | 17.1 | 17.43 | 68.27 | 3.01 | 17.37 | 0.39 | 18.94 | 4.28 | 327.81 | 157.94 | 169.86 | 1.48 | 6 | 1.6 | 6 | 0.76 | 0.54 | 127.11 | 0.4 | -0.01
343 | 17.15 | 16.98 | 68.26 | 3.05 | 17.16 | 0.39 | 18.92 | 4.34 | 328.75 | 158.43 | 170.32 | 1.48 | 6 | 1.6 | 6 | 0.75 | 0.54 | 125.25 | 0.4 | -0.01
344 | 17.2 | 17.06 | 64.62 | 3.06 | 16.99 | 0.4 | 18.92 | 4.49 | 329.7 | 158.92 | 170.77 | 1.49 | 6 | 1.61 | 6 | 0.75 | 0.55 | 123.61 | 0.41 | -0.01
345 | 17.25 | 16.94 | 69.98 | 3.06 | 16.84 | 0.42 | 18.97 | 4.79 | 330.65 | 159.41 | 171.23 | 1.51 | 6 | 1.63 | 6 | 0.75 | 0.55 | 121.84 | 0.43 | -0.01
346 | 17.3 | 16.52 | 77.84 | 3.11 | 16.52 | 0.44 | 19 | 5 | 331.6 | 159.9 | 171.69 | 1.53 | 6 | 1.65 | 6 | 0.74 | 0.56 | 118.72 | 0.45 | -0.01
347 | 17.35 | 16.09 | 72.28 | 3.08 | 16.45 | 0.44 | 18.99 | 5 | 332.55 | 160.39 | 172.15 | 1.53 | 6 | 1.65 | 6 | 0.74 | 0.56 | 118.04 | 0.45 | -0.01
348 | 17.4 | 16.74 | 67.02 | 3.09 | 16.47 | 0.42 | 18.94 | 5.01 | 333.49 | 160.88 | 172.61 | 1.52 | 6 | 1.64 | 6 | 0.74 | 0.56 | 118.24 | 0.43 | -0.01
349 | 17.45 | 16.59 | 69.86 | 3.12 | 16.7 | 0.42 | 18.97 | 4.94 | 334.44 | 161.37 | 173.07 | 1.51 | 6 | 1.63 | 6 | 0.74 | 0.56 | 119.8 | 0.43 | -0.01
350 | 17.5 | 16.77 | 75.93 | 3.15 | 16.55 | 0.44 | 18.99 | 5 | 335.39 | 161.87 | 173.53 | 1.52 | 6 | 1.65 | 6 | 0.74 | 0.56 | 118.22 | 0.45 | -0.01
351 | 17.55 | 16.29 | 71.22 | 3.13 | 16.37 | 0.44 | 18.99 | 5 | 336.34 | 162.36 | 173.98 | 1.53 | 6 | 1.65 | 6 | 0.74 | 0.57 | 116.53 | 0.45 | -0.01
352 | 17.6 | 16.06 | 70.64 | 3.13 | 16.17 | 0.44 | 18.97 | 5 | 337.29 | 162.85 | 174.44 | 1.54 | 6 | 1.66 | 6 | 0.73 | 0.57 | 114.7 | 0.45 | -0.01
353 | 17.65 | 16.15 | 73.2 | 3.16 | 16.09 | 0.45 | 18.98 | 5 | 338.24 | 163.34 | 174.9 | 1.54 | 6 | 1.67 | 6 | 0.73 | 0.57 | 113.81 | 0.46 | -0.01
354 | 17.7 | 16.06 | 73.12 | 3.15 | 16.33 | 0.45 | 19 | 5 | 339.19 | 163.83 | 175.36 | 1.53 | 6 | 1.66 | 6 | 0.73 | 0.57 | 115.52 | 0.46 | -0.01
355 | 17.75 | 16.79 | 73.24 | 3.17 | 16.61 | 0.46 | 19.04 | 5 | 340.14 | 164.32 | 175.82 | 1.53 | 6 | 1.66 | 6 | 0.73 | 0.57 | 117.4 | 0.47 | -0.01
356 | 17.8 | 16.99 | 80.89 | 3.17 | 16.96 | 0.47 | 19.1 | 5 | 341.09 | 164.81 | 176.29 | 1.53 | 6 | 1.66 | 6 | 0.73 | 0.57 | 119.73 | 0.48 | -0.01
357 | 17.85 | 17.09 | 82.96 | 3.18 | 16.96 | 0.48 | 19.13 | 5 | 342.05 | 165.3 | 176.75 | 1.54 | 6 | 1.66 | 6 | 0.73 | 0.57 | 119.33 | 0.49 | -0.01
358 | 17.9 | 16.79 | 79.62 | 3.19 | 17.06 | 0.47 | 19.11 | 5 | 343.01 | 165.79 | 177.22 | 1.53 | 6 | 1.66 | 6 | 0.73 | 0.57 | 120.1 | 0.48 | -0.01
359 | 17.95 | 17.31 | 76.82 | 3.24 | 17.14 | 0.46 | 19.1 | 5 | 343.96 | 166.28 | 177.68 | 1.52 | 6 | 1.65 | 6 | 0.73 | 0.57 | 120.61 | 0.47 | -0.01
360 | 18 | 17.33 | 80.08 | 3.25 | 17.39 | 0.53 | 19.28 | 5.77 | 344.93 | 166.77 | 178.16 | 1.55 | 6 | 1.68 | 6 | 0.72 | 0.58 | 121.39 | 0.54 | -0.01
361 | 18.05 | 17.54 | 118.85 | 3.16 | 17.84 | 0.76 | 19.74 | 7.58 | 345.91 | 167.26 | 178.65 | 1.65 | 6 | 1.77 | 6 | 0.71 | 0.61 | 121.87 | 0.78 | -0.01
362 | 18.1 | 18.65 | 208.47 | 3.28 | 20.03 | 1.04 | 20.28 | 8.71 | 346.93 | 167.75 | 179.18 | 1.7 | 6 | 1.83 | 6 | 0.7 | 0.63 | 135.32 | 1.06 | -0.01
363 | 18.15 | 23.91 | 295.88 | 3.29 | 24.78 | 1.05 | 20.61 | 7.22 | 347.96 | 168.24 | 179.72 | 1.64 | 6 | 1.76 | 6 | 0.71 | 0.61 | 170.2 | 1.06 | -0.01
364 | 18.2 | 31.79 | 273.07 | 3.28 | 30.53 | 0.86 | 20.7 | 4.71 | 348.99 | 168.73 | 180.26 | 1.52 | 6 | 1.62 | 6 | 0.73 | 0.56 | 216.12 | 0.87 | -0.01
365 | 18.25 | 35.88 | 214.46 | 3.35 | 33.64 | 0.66 | 20.55 | 2.89 | 350.02 | 169.22 | 180.8 | 1.41 | 6 | 1.5 | 6 | 0.74 | 0.51 | 244.2 | 0.67 | 0
366 | 18.3 | 33.24 | 178.07 | 3.29 | 32.48 | 0.56 | 20.31 | 2.34 | 351.03 | 169.71 | 181.32 | 1.37 | 6 | 1.46 | 6 | 0.75 | 0.5 | 237.37 | 0.57 | -0.01
367 | 18.35 | 28.31 | 152.05 | 3.33 | 29 | 0.54 | 20.09 | 2.74 | 352.04 | 170.2 | 181.84 | 1.39 | 6 | 1.49 | 6 | 0.74 | 0.51 | 209.98 | 0.54 | -0.01
368 | 18.4 | 25.45 | 136.75 | 3.36 | 26.04 | 0.54 | 19.93 | 3.38 | 353.04 | 170.69 | 182.34 | 1.43 | 6 | 1.54 | 6 | 0.73 | 0.53 | 186.14 | 0.55 | -0.01
369 | 18.45 | 24.37 | 135.82 | 3.35 | 24.58 | 0.55 | 19.85 | 3.75 | 354.03 | 171.18 | 182.84 | 1.45 | 6 | 1.56 | 6 | 0.73 | 0.54 | 174.29 | 0.55 | -0.01
370 | 18.5 | 23.91 | 130.12 | 3.37 | 24.52 | 0.51 | 19.77 | 3.47 | 355.02 | 171.68 | 183.34 | 1.43 | 6 | 1.54 | 6 | 0.73 | 0.53 | 174.32 | 0.52 | -0.01
371 | 18.55 | 25.29 | 109.64 | 3.38 | 25.27 | 0.46 | 19.71 | 2.92 | 356 | 172.17 | 183.84 | 1.39 | 6 | 1.51 | 6 | 0.74 | 0.51 | 180.95 | 0.47 | -0.01
372 | 18.6 | 26.6 | 111.88 | 3.42 | 25.59 | 0.43 | 19.64 | 2.56 | 356.98 | 172.66 | 184.33 | 1.37 | 6 | 1.48 | 6 | 0.74 | 0.51 | 184.1 | 0.44 | -0.01
373 | 18.65 | 24.89 | 108.7 | 3.38 | 24.72 | 0.44 | 19.62 | 2.88 | 357.97 | 173.15 | 184.82 | 1.39 | 6 | 1.5 | 6 | 0.73 | 0.51 | 176.54 | 0.45 | -0.01
374 | 18.7 | 22.67 | 108.25 | 3.42 | 23.47 | 0.46 | 19.59 | 3.36 | 358.94 | 173.64 | 185.31 | 1.42 | 6 | 1.54 | 6 | 0.73 | 0.53 | 165.96 | 0.47 | -0.01
375 | 18.75 | 22.85 | 108.98 | 3.42 | 23.46 | 0.5 | 19.68 | 3.68 | 359.93 | 174.13 | 185.8 | 1.44 | 6 | 1.56 | 6 | 0.72 | 0.54 | 164.78 | 0.51 | -0.01
376 | 18.8 | 24.85 | 133.82 | 3.43 | 24.68 | 0.55 | 19.87 | 3.84 | 360.92 | 174.62 | 186.3 | 1.45 | 6 | 1.57 | 6 | 0.72 | 0.54 | 172.78 | 0.56 | -0.01
377 | 18.85 | 26.33 | 166.27 | 3.47 | 26.39 | 0.58 | 20.02 | 3.64 | 361.92 | 175.11 | 186.81 | 1.44 | 6 | 1.55 | 6 | 0.72 | 0.53 | 185.23 | 0.58 | -0.01
378 | 18.9 | 28 | 155.26 | 3.48 | 27.7 | 0.73 | 20.36 | 4.53 | 362.94 | 175.6 | 187.34 | 1.5 | 6 | 1.61 | 6 | 0.71 | 0.56 | 191.73 | 0.74 | -0.01
379 | 18.95 | 28.78 | 282.79 | 3.47 | 28.74 | 0.74 | 20.44 | 4.41 | 363.96 | 176.09 | 187.87 | 1.49 | 6 | 1.6 | 6 | 0.71 | 0.55 | 198.94 | 0.75 | -0.01
380 | 19 | 29.43 | 199.65 | 3.45 | 26.93 | 0.83 | 20.47 | 5.42 | 364.99 | 176.58 | 188.41 | 1.54 | 6 | 1.66 | 6 | 0.7 | 0.58 | 183.4 | 0.84 | -0.01
381 | 19.05 | 22.59 | 185.27 | 3.48 | 25.62 | 0.68 | 20.16 | 4.64 | 365.99 | 177.07 | 188.92 | 1.5 | 6 | 1.62 | 6 | 0.71 | 0.56 | 175.92 | 0.69 | -0.01
382 | 19.1 | 24.85 | 134.16 | 3.41 | 24.12 | 0.59 | 19.92 | 4.38 | 366.99 | 177.56 | 189.43 | 1.48 | 6 | 1.6 | 6 | 0.71 | 0.55 | 165.81 | 0.6 | -0.01
383 | 19.15 | 24.93 | 110.22 | 3.39 | 24.36 | 0.49 | 19.72 | 3.5 | 367.98 | 178.05 | 189.93 | 1.42 | 6 | 1.55 | 6 | 0.72 | 0.53 | 169.46 | 0.5 | -0.01
384 | 19.2 | 23.31 | 117.03 | 3.36 | 23.71 | 0.54 | 19.79 | 4.09 | 368.97 | 178.54 | 190.42 | 1.46 | 6 | 1.58 | 6 | 0.71 | 0.55 | 163.12 | 0.55 | -0.01
385 | 19.25 | 22.9 | 158.91 | 3.34 | 22.96 | 0.67 | 19.98 | 5.34 | 369.97 | 179.03 | 190.93 | 1.53 | 6 | 1.66 | 6 | 0.69 | 0.58 | 154.81 | 0.68 | -0.01
386 | 19.3 | 22.68 | 185.44 | 3.31 | 24.05 | 0.74 | 20.16 | 5.56 | 370.97 | 179.52 | 191.45 | 1.54 | 6 | 1.67 | 6 | 0.69 | 0.58 | 161.48 | 0.75 | -0.01
387 | 19.35 | 26.56 | 185.9 | 3.31 | 26.2 | 0.78 | 20.36 | 5.37 | 371.99 | 180.01 | 191.98 | 1.54 | 6 | 1.66 | 6 | 0.69 | 0.58 | 176.3 | 0.79 | -0.01
388 | 19.4 | 29.36 | 244.37 | 3.33 | 28.08 | 0.89 | 20.62 | 5.69 | 373.02 | 180.5 | 192.52 | 1.56 | 6 | 1.68 | 6 | 0.69 | 0.58 | 187.97 | 0.9 | -0.01
389 | 19.45 | 28.32 | 319.34 | 3.34 | 28.9 | 1.05 | 20.85 | 6.57 | 374.07 | 180.99 | 193.07 | 1.6 | 6 | 1.72 | 6 | 0.68 | 0.6 | 190.96 | 1.07 | -0.01
390 | 19.5 | 29.02 | 348.4 | 3.36 | 30.13 | 1.18 | 21.05 | 7.1 | 375.12 | 181.49 | 193.63 | 1.63 | 6 | 1.75 | 6 | 0.67 | 0.61 | 197.5 | 1.2 | -0.01
391 | 19.55 | 33.06 | 401.28 | 3.37 | 32.48 | 1.19 | 21.18 | 6.7 | 376.18 | 181.98 | 194.2 | 1.62 | 6 | 1.73 | 6 | 0.67 | 0.61 | 213.72 | 1.21 | -0.01
392 | 19.6 | 35.36 | 413.01 | 3.34 | 34.97 | 1.15 | 21.25 | 6 | 377.24 | 182.47 | 194.77 | 1.58 | 6 | 1.69 | 6 | 0.68 | 0.59 | 231.92 | 1.16 | -0.01
393 | 19.65 | 36.48 | 388.12 | 3.34 | 35.82 | 1.16 | 21.3 | 5.95 | 378.3 | 182.96 | 195.35 | 1.58 | 6 | 1.69 | 6 | 0.68 | 0.59 | 237.37 | 1.17 | -0.01
394 | 19.7 | 35.63 | 444.73 | 3.36 | 35.17 | 1.19 | 21.3 | 6.26 | 379.37 | 183.45 | 195.92 | 1.6 | 6 | 1.71 | 6 | 0.67 | 0.6 | 231.54 | 1.21 | -0.01
395 | 19.75 | 33.39 | 426.58 | 3.36 | 34.64 | 1.2 | 21.29 | 6.42 | 380.43 | 183.94 | 196.5 | 1.6 | 6 | 1.72 | 6 | 0.67 | 0.6 | 227.11 | 1.22 | -0.01
396 | 19.8 | 34.9 | 379.74 | 3.35 | 34.38 | 1.1 | 21.17 | 5.87 | 381.49 | 184.43 | 197.06 | 1.57 | 6 | 1.69 | 6 | 0.68 | 0.59 | 226.59 | 1.11 | -0.01
397 | 19.85 | 34.84 | 327.26 | 3.38 | 34.48 | 0.95 | 21.01 | 4.97 | 382.54 | 184.92 | 197.62 | 1.52 | 6 | 1.64 | 6 | 0.68 | 0.57 | 229.8 | 0.96 | -0.01
398 | 19.9 | 33.71 | 278.31 | 3.4 | 33.39 | 0.86 | 20.84 | 4.57 | 383.58 | 185.41 | 198.18 | 1.5 | 6 | 1.61 | 6 | 0.69 | 0.56 | 223.37 | 0.87 | -0.01
399 | 19.95 | 31.62 | 256.1 | 3.44 | 31.73 | 0.82 | 20.72 | 4.63 | 384.62 | 185.9 | 198.72 | 1.5 | 6 | 1.62 | 6 | 0.68 | 0.56 | 211.55 | 0.83 | -0.01
400 | 20 | 29.85 | 249.91 | 3.44 | 29.47 | 0.86 | 20.66 | 5.34 | 385.65 | 186.39 | 199.26 | 1.53 | 6 | 1.66 | 6 | 0.68 | 0.58 | 193.88 | 0.87 | -0.01
401 | 20.05 | 26.93 | 256.62 | 3.42 | 28.22 | 0.89 | 20.63 | 5.83 | 386.68 | 186.88 | 199.8 | 1.56 | 6 | 1.68 | 6 | 0.67 | 0.59 | 183.94 | 0.9 | -0.01
402 | 20.1 | 27.87 | 248.72 | 3.45 | 29.26 | -36.75 | 13.73 | 100 | 387.37 | 187.37 | 200 | 0 | 0 | 4.06 | 0 | 0.51 | 1 | 144.38 | -37.24 | -0.01
403 | 20.15 | 32.99 | -32768 | 3.47 | 31.29 | -69.56 | 13.73 | 100 | 388.06 | 187.86 | 200.2 | 0 | 0 | 4.06 | 0 | 0.51 | 1 | 154.34 | -70.43 | -0.01
404 | 20.2 | 33 | -32768 | 3.52 | 33 | -99.3 | 13.73 | 100 | 388.74 | 188.35 | 200.39 | 0 | 0 | 4.06 | 0 | 0.51 | 1 | 162.72 | -100.49 | -0.01

## MSC048 - Interpretation
| Input Data |  |  |  | Interpretation results
No. | Depth (m) | qc (MPa) | fs (kPa) | u (kPa) | qt (MPa) | Rf (%) | Gamma (kN/m³) | FC (%) | σ,v (kPa) | uo (kPa) | σ',vo (kPa) | Ic SBT | SBT | Ic | SBTn | Cn | n | Qtn | Fr (%) | Bq | U2 | I(B) | Mod. SBTn
1 | 0.05 | 2.22 | 36.2 | 0.37 | 2.79 | 1.66 | 17.79 | 22.7 | 0.89 | 0 | 0.89 | 2.49 | 5 | 2.3 | 5 | 1.7 | 0.73 | 46.74 | 1.66 | 0
2 | 0.1 | 3.92 | 66.09 | 0.59 | 3.07 | 2.11 | 18.22 | 24.04 | 1.8 | 0 | 1.8 | 2.52 | 4 | 2.34 | 5 | 1.7 | 0.74 | 51.54 | 2.11 | 0
3 | 0.15 | 3.08 | 92.32 | 0.71 | 4.29 | 2.31 | 18.83 | 21.1 | 2.74 | 0 | 2.74 | 2.43 | 5 | 2.26 | 5 | 1.7 | 0.71 | 71.93 | 2.31 | 0
4 | 0.2 | 5.87 | 139.07 | 0.63 | 6.53 | 1.89 | 19.24 | 14.92 | 3.7 | 0 | 3.7 | 2.24 | 5 | 2.07 | 5 | 1.7 | 0.64 | 109.44 | 1.89 | 0
5 | 0.25 | 10.63 | 138.04 | 0.35 | 8.67 | 1.56 | 19.46 | 11.02 | 4.68 | 0 | 4.68 | 2.09 | 5 | 1.93 | 6 | 1.7 | 0.59 | 145.33 | 1.56 | 0
6 | 0.3 | 9.5 | 128.57 | 0.59 | 8.75 | 1.45 | 19.39 | 10.37 | 5.65 | 0 | 5.65 | 2.06 | 5 | 1.9 | 6 | 1.7 | 0.58 | 146.66 | 1.45 | 0
7 | 0.35 | 6.11 | 113.43 | 0.49 | 6.34 | 1.84 | 19.17 | 14.93 | 6.61 | 0 | 6.61 | 2.24 | 5 | 2.07 | 5 | 1.7 | 0.64 | 106.32 | 1.84 | 0
8 | 0.4 | 3.42 | 107.44 | 0.52 | 3.81 | 2.76 | 18.85 | 24.53 | 7.55 | 0 | 7.55 | 2.52 | 4 | 2.35 | 5 | 1.7 | 0.75 | 63.74 | 2.77 | 0
9 | 0.45 | 1.89 | 94.29 | 0.51 | 2.23 | 3.94 | 18.44 | 36.78 | 8.47 | 0 | 8.47 | 2.8 | 3 | 2.63 | 4 | 1.7 | 0.86 | 37.22 | 3.96 | 0
10 | 0.5 | 1.37 | 61.73 | 0.58 | 1.46 | 4.68 | 18 | 46.84 | 9.37 | 0 | 9.37 | 2.99 | 3 | 2.81 | 3 | 1.7 | 0.93 | 24.4 | 4.71 | 0
11 | 0.55 | 1.13 | 49.52 | 0.59 | 1.18 | 4.52 | 17.62 | 50.56 | 10.25 | 0 | 10.25 | 3.05 | 3 | 2.88 | 3 | 1.7 | 0.95 | 19.57 | 4.56 | 0
12 | 0.6 | 1.03 | 48.29 | 0.58 | 1.1 | 4.35 | 17.48 | 51.33 | 11.12 | 0 | 11.12 | 3.06 | 3 | 2.89 | 3 | 1.7 | 0.96 | 18.27 | 4.4 | 0
13 | 0.65 | 1.14 | 45.89 | 0.57 | 1.12 | 4.18 | 17.46 | 50.24 | 12 | 0 | 12 | 3.05 | 3 | 2.87 | 3 | 1.7 | 0.95 | 18.65 | 4.23 | 0
14 | 0.7 | 1.2 | 46.8 | 0.61 | 1.19 | 4.02 | 17.5 | 48.49 | 12.87 | 0 | 12.87 | 3.02 | 3 | 2.84 | 3 | 1.7 | 0.94 | 19.7 | 4.07 | 0
15 | 0.75 | 1.22 | 50.55 | 0.63 | 1.23 | 4.03 | 17.56 | 47.81 | 13.75 | 0 | 13.75 | 3 | 3 | 2.83 | 3 | 1.7 | 0.94 | 20.41 | 4.07 | 0
16 | 0.8 | 1.27 | 51.25 | 0.65 | 1.26 | 4.08 | 17.61 | 47.58 | 14.63 | 0 | 14.63 | 3 | 3 | 2.83 | 3 | 1.7 | 0.93 | 20.9 | 4.13 | 0
17 | 0.85 | 1.29 | 52.58 | 0.67 | 1.27 | 4.19 | 17.65 | 47.89 | 15.51 | 0 | 15.51 | 3 | 3 | 2.83 | 3 | 1.7 | 0.94 | 21.05 | 4.24 | 0
18 | 0.9 | 1.25 | 55.94 | 0.72 | 1.25 | 4.51 | 17.71 | 49.52 | 16.4 | 0 | 16.4 | 3.03 | 3 | 2.86 | 3 | 1.7 | 0.95 | 20.64 | 4.57 | 0
19 | 0.95 | 1.2 | 60.04 | 0.77 | 1.22 | 4.85 | 17.76 | 51.29 | 17.29 | 0 | 17.29 | 3.06 | 3 | 2.89 | 3 | 1.7 | 0.96 | 20.18 | 4.92 | 0
20 | 1 | 1.21 | 61.67 | 0.78 | 1.2 | 5.04 | 17.78 | 52.33 | 18.18 | 0 | 18.18 | 3.07 | 3 | 2.91 | 3 | 1.7 | 0.97 | 19.83 | 5.11 | 0
21 | 1.05 | 1.19 | 59.65 | 0.76 | 1.21 | 4.93 | 17.76 | 51.79 | 19.06 | 0.49 | 18.57 | 3.06 | 3 | 2.9 | 3 | 1.7 | 0.96 | 19.98 | 5.01 | 0
22 | 1.1 | 1.23 | 57.56 | 0.77 | 1.23 | 4.63 | 17.71 | 50.42 | 19.95 | 0.98 | 18.97 | 3.04 | 3 | 2.87 | 3 | 1.7 | 0.95 | 20.25 | 4.71 | 0
23 | 1.15 | 1.26 | 53.15 | 0.75 | 1.23 | 4.29 | 17.63 | 49.02 | 20.83 | 1.47 | 19.36 | 3.02 | 3 | 2.85 | 3 | 1.7 | 0.95 | 20.35 | 4.36 | 0
24 | 1.2 | 1.21 | 47.97 | 0.78 | 1.19 | 4.09 | 17.52 | 48.98 | 21.71 | 1.96 | 19.75 | 3.02 | 3 | 2.85 | 3 | 1.7 | 0.95 | 19.6 | 4.17 | 0
25 | 1.25 | 1.1 | 44.93 | 0.8 | 1.16 | 4.04 | 17.47 | 49.39 | 22.58 | 2.45 | 20.13 | 3.03 | 3 | 2.86 | 3 | 1.7 | 0.95 | 19.03 | 4.12 | 0
26 | 1.3 | 1.16 | 47.33 | 0.81 | 1.15 | 4.08 | 17.46 | 49.77 | 23.45 | 2.94 | 20.51 | 3.03 | 3 | 2.86 | 3 | 1.7 | 0.95 | 18.85 | 4.17 | 0
27 | 1.35 | 1.18 | 48.12 | 0.84 | 1.17 | 3.91 | 17.45 | 48.61 | 24.33 | 3.43 | 20.89 | 3.01 | 3 | 2.84 | 3 | 1.7 | 0.94 | 19.28 | 4 | 0
28 | 1.4 | 1.18 | 42.29 | 0.85 | 1.18 | 3.68 | 17.38 | 47.57 | 25.2 | 3.92 | 21.27 | 3 | 3 | 2.83 | 3 | 1.7 | 0.94 | 19.32 | 3.76 | 0
29 | 1.45 | 1.17 | 39.48 | 0.87 | 1.17 | 3.55 | 17.34 | 47.08 | 26.06 | 4.41 | 21.65 | 2.99 | 3 | 2.82 | 3 | 1.7 | 0.93 | 19.25 | 3.63 | 0
30 | 1.5 | 1.17 | 43.26 | 0.88 | 1.17 | 3.63 | 17.36 | 47.58 | 26.93 | 4.91 | 22.03 | 2.99 | 3 | 2.83 | 3 | 1.7 | 0.94 | 19.13 | 3.71 | 0
31 | 1.55 | 1.16 | 44.28 | 0.9 | 1.16 | 3.82 | 17.41 | 48.58 | 27.8 | 5.4 | 22.41 | 3.01 | 3 | 2.84 | 3 | 1.7 | 0.94 | 19 | 3.92 | 0
32 | 1.6 | 1.15 | 45.53 | 0.89 | 1.16 | 3.88 | 17.42 | 48.89 | 28.67 | 5.89 | 22.79 | 3.01 | 3 | 2.85 | 3 | 1.7 | 0.95 | 18.93 | 3.97 | 0
33 | 1.65 | 1.16 | 44.68 | 0.91 | 1.16 | 3.82 | 17.4 | 48.68 | 29.54 | 6.38 | 23.17 | 3.01 | 3 | 2.85 | 3 | 1.7 | 0.95 | 18.91 | 3.92 | 0
34 | 1.7 | 1.16 | 42.33 | 0.91 | 1.14 | 3.74 | 17.36 | 48.69 | 30.41 | 6.87 | 23.54 | 3.01 | 3 | 2.85 | 3 | 1.7 | 0.95 | 18.62 | 3.85 | -0.01
35 | 1.75 | 1.1 | 41.08 | 0.92 | 1.09 | 3.71 | 17.28 | 49.51 | 31.27 | 7.36 | 23.92 | 3.02 | 3 | 2.86 | 3 | 1.7 | 0.95 | 17.77 | 3.82 | -0.01
36 | 1.8 | 1.01 | 37.87 | 0.93 | 1 | 3.61 | 17.12 | 50.92 | 32.13 | 7.85 | 24.28 | 3.05 | 3 | 2.88 | 3 | 1.7 | 0.96 | 16.3 | 3.73 | -0.01
37 | 1.85 | 0.9 | 29.87 | 0.93 | 0.91 | 3.36 | 16.89 | 51.95 | 32.97 | 8.34 | 24.64 | 3.06 | 3 | 2.9 | 3 | 1.7 | 0.97 | 14.72 | 3.48 | -0.01
38 | 1.9 | 0.82 | 23.96 | 0.89 | 0.86 | 2.79 | 16.59 | 50.25 | 33.8 | 8.83 | 24.97 | 3.04 | 3 | 2.87 | 3 | 1.7 | 0.96 | 13.92 | 2.91 | -0.01
39 | 1.95 | 0.87 | 18.55 | 0.97 | 0.85 | 2.46 | 16.42 | 48.81 | 34.62 | 9.32 | 25.3 | 3.01 | 3 | 2.85 | 4 | 1.7 | 0.95 | 13.63 | 2.57 | -0.01
40 | 2 | 0.85 | 20.05 | 0.96 | 0.83 | 2.35 | 16.34 | 48.53 | 35.44 | 9.81 | 25.63 | 3.01 | 3 | 2.84 | 4 | 1.7 | 0.95 | 13.39 | 2.46 | -0.01
41 | 2.05 | 0.78 | 20.23 | 0.99 | 0.78 | 2.37 | 16.25 | 50.22 | 36.25 | 10.3 | 25.95 | 3.04 | 3 | 2.87 | 4 | 1.7 | 0.96 | 12.48 | 2.48 | -0.01
42 | 2.1 | 0.71 | 15.16 | 0.97 | 0.73 | 2.21 | 16.07 | 50.8 | 37.06 | 10.79 | 26.27 | 3.04 | 3 | 2.88 | 4 | 1.7 | 0.96 | 11.63 | 2.33 | -0.01
43 | 2.15 | 0.7 | 12.97 | 0.96 | 0.74 | 2.23 | 16.09 | 50.8 | 37.86 | 11.28 | 26.58 | 3.04 | 3 | 2.88 | 4 | 1.7 | 0.96 | 11.73 | 2.36 | -0.01
44 | 2.2 | 0.8 | 21.26 | 1.03 | 0.79 | 2.49 | 16.32 | 50.86 | 38.68 | 11.77 | 26.91 | 3.04 | 3 | 2.88 | 3 | 1.7 | 0.96 | 12.55 | 2.61 | -0.01
45 | 2.25 | 0.86 | 24.46 | 1.04 | 1.64 | 1.45 | 16.83 | 29.37 | 39.52 | 12.26 | 27.26 | 2.65 | 4 | 2.47 | 5 | 1.7 | 0.8 | 26.91 | 1.49 | -0.01
46 | 2.3 | 3.27 | 25.96 | 1.03 | 3.09 | 0.81 | 17.12 | 15.62 | 40.37 | 12.75 | 27.62 | 2.28 | 5 | 2.09 | 5 | 1.7 | 0.66 | 51.11 | 0.82 | 0
47 | 2.35 | 5.13 | 24.21 | 1.02 | 4.54 | 0.54 | 17.25 | 9.4 | 41.24 | 13.24 | 27.99 | 2.05 | 6 | 1.86 | 6 | 1.7 | 0.57 | 75.48 | 0.55 | 0
48 | 2.4 | 5.22 | 23.53 | 1.01 | 5.34 | 0.45 | 17.29 | 5 | 42.1 | 13.73 | 28.37 | 1.95 | 6 | 1.76 | 6 | 1.7 | 0.53 | 88.95 | 0.45 | 0
49 | 2.45 | 5.68 | 24.44 | 1.02 | 5.82 | 0.43 | 17.38 | 5 | 42.97 | 14.22 | 28.75 | 1.91 | 6 | 1.72 | 6 | 1.7 | 0.52 | 96.87 | 0.44 | 0
50 | 2.5 | 6.55 | 27.72 | 1.05 | 6.72 | 0.41 | 17.53 | 5 | 43.85 | 14.72 | 29.13 | 1.85 | 6 | 1.65 | 6 | 1.7 | 0.49 | 112.07 | 0.41 | 0
51 | 2.55 | 7.94 | 30.48 | 0.99 | 8.08 | 0.42 | 17.84 | 4.1 | 44.74 | 15.21 | 29.53 | 1.78 | 6 | 1.58 | 6 | 1.7 | 0.47 | 134.76 | 0.42 | 0
52 | 2.6 | 9.74 | 42.97 | 0.99 | 9.95 | 0.42 | 18.16 | 2.96 | 45.65 | 15.7 | 29.95 | 1.7 | 6 | 1.51 | 6 | 1.7 | 0.44 | 166.18 | 0.42 | 0
53 | 2.65 | 12.17 | 52.18 | 0.96 | 12.03 | 0.44 | 18.5 | 2.28 | 46.57 | 16.19 | 30.39 | 1.64 | 6 | 1.46 | 6 | 1.66 | 0.42 | 196.54 | 0.44 | 0
54 | 2.7 | 14.18 | 63.26 | 0.99 | 13.41 | 0.46 | 18.72 | 2 | 47.51 | 16.68 | 30.83 | 1.61 | 6 | 1.44 | 6 | 1.64 | 0.41 | 215.8 | 0.46 | 0
55 | 2.75 | 13.88 | 68.35 | 0.98 | 13.71 | 0.47 | 18.79 | 2.04 | 48.45 | 17.17 | 31.28 | 1.61 | 6 | 1.44 | 6 | 1.63 | 0.42 | 219.75 | 0.47 | 0
56 | 2.8 | 13.08 | 62.97 | 0.95 | 13.47 | 0.46 | 18.72 | 2.02 | 49.38 | 17.66 | 31.73 | 1.61 | 6 | 1.44 | 6 | 1.62 | 0.42 | 214.58 | 0.46 | 0
57 | 2.85 | 13.46 | 53.28 | 0.95 | 13.86 | 0.41 | 18.63 | 1.61 | 50.32 | 18.15 | 32.17 | 1.57 | 6 | 1.41 | 6 | 1.59 | 0.4 | 216.08 | 0.41 | 0
58 | 2.9 | 15.04 | 52.86 | 0.96 | 14.17 | 0.37 | 18.56 | 1.31 | 51.24 | 18.64 | 32.61 | 1.54 | 6 | 1.38 | 6 | 1.56 | 0.39 | 217.39 | 0.37 | 0
59 | 2.95 | 14.01 | 51.72 | 0.94 | 13.92 | 0.37 | 18.54 | 1.39 | 52.17 | 19.13 | 33.04 | 1.55 | 6 | 1.39 | 6 | 1.56 | 0.4 | 213.14 | 0.37 | 0
60 | 3 | 12.72 | 50.42 | 0.94 | 13.06 | 0.38 | 18.47 | 1.73 | 53.09 | 19.62 | 33.47 | 1.58 | 6 | 1.42 | 6 | 1.57 | 0.41 | 201.3 | 0.38 | 0
61 | 3.05 | 12.46 | 47.73 | 0.92 | 12.52 | 0.38 | 18.4 | 1.91 | 54.01 | 20.11 | 33.9 | 1.59 | 6 | 1.43 | 6 | 1.57 | 0.41 | 193.05 | 0.38 | 0
62 | 3.1 | 12.37 | 45.16 | 0.92 | 12.53 | 0.37 | 18.38 | 1.86 | 54.93 | 20.6 | 34.33 | 1.59 | 6 | 1.43 | 6 | 1.56 | 0.41 | 191.98 | 0.37 | 0
63 | 3.15 | 12.76 | 47.2 | 0.91 | 12.51 | 0.37 | 18.37 | 1.87 | 55.85 | 21.09 | 34.76 | 1.59 | 6 | 1.43 | 6 | 1.55 | 0.41 | 190.74 | 0.37 | 0
64 | 3.2 | 12.39 | 46.56 | 0.94 | 12.4 | 0.37 | 18.34 | 1.9 | 56.77 | 21.58 | 35.19 | 1.59 | 6 | 1.43 | 6 | 1.55 | 0.41 | 188.3 | 0.37 | 0
65 | 3.25 | 12.04 | 42.48 | 0.92 | 11.29 | 0.43 | 18.39 | 2.78 | 57.69 | 22.07 | 35.62 | 1.66 | 6 | 1.5 | 6 | 1.58 | 0.44 | 175.18 | 0.43 | 0
66 | 3.3 | 9.45 | 56.96 | 0.88 | 9.53 | 0.73 | 18.74 | 5.64 | 58.63 | 22.56 | 36.06 | 1.85 | 6 | 1.67 | 6 | 1.69 | 0.51 | 157.62 | 0.74 | 0
67 | 3.35 | 7.1 | 110.12 | 0.89 | 6.82 | 1.18 | 18.78 | 10.88 | 59.56 | 23.05 | 36.51 | 2.09 | 5 | 1.92 | 6 | 1.7 | 0.6 | 113.37 | 1.19 | 0
68 | 3.4 | 3.9 | 75.12 | 0.88 | 5.66 | 1.45 | 18.72 | 14.04 | 60.5 | 23.54 | 36.96 | 2.21 | 5 | 2.04 | 5 | 1.7 | 0.65 | 93.89 | 1.46 | 0
69 | 3.45 | 5.97 | 60.03 | 0.85 | 6.51 | 0.98 | 18.48 | 9.91 | 61.42 | 24.03 | 37.39 | 2.06 | 6 | 1.88 | 6 | 1.7 | 0.58 | 108.25 | 0.98 | 0
70 | 3.5 | 9.67 | 55.41 | 0.86 | 8.64 | 0.7 | 18.53 | 6.08 | 62.35 | 24.53 | 37.83 | 1.87 | 6 | 1.7 | 6 | 1.66 | 0.52 | 140.82 | 0.7 | 0
71 | 3.55 | 10.29 | 65.41 | 0.89 | 10.19 | 0.64 | 18.68 | 4.84 | 63.28 | 25.02 | 38.27 | 1.79 | 6 | 1.63 | 6 | 1.61 | 0.49 | 161.11 | 0.64 | 0
72 | 3.6 | 10.61 | 74.61 | 0.86 | 10.41 | 0.68 | 18.79 | 5.05 | 64.22 | 25.51 | 38.72 | 1.8 | 6 | 1.64 | 6 | 1.61 | 0.5 | 164.41 | 0.69 | 0
73 | 3.65 | 10.33 | 73.73 | 0.89 | 10.21 | 0.71 | 18.81 | 5.35 | 65.16 | 26 | 39.17 | 1.82 | 6 | 1.66 | 6 | 1.61 | 0.5 | 161.39 | 0.72 | 0
74 | 3.7 | 9.7 | 69.77 | 0.87 | 9.61 | 0.76 | 18.78 | 5.98 | 66.1 | 26.49 | 39.62 | 1.85 | 6 | 1.69 | 6 | 1.62 | 0.52 | 152.82 | 0.76 | 0
75 | 3.75 | 8.8 | 74.23 | 0.84 | 8.58 | 0.97 | 18.9 | 7.97 | 67.05 | 26.98 | 40.07 | 1.96 | 6 | 1.79 | 6 | 1.67 | 0.55 | 140.31 | 0.98 | 0
76 | 3.8 | 7.23 | 105.7 | 0.9 | 7.21 | 1.32 | 18.99 | 11.26 | 68 | 27.47 | 40.53 | 2.1 | 5 | 1.94 | 6 | 1.7 | 0.61 | 119.89 | 1.33 | 0
77 | 3.85 | 5.61 | 106.04 | 0.87 | 6.77 | 1.47 | 19.01 | 12.59 | 68.95 | 27.96 | 40.99 | 2.15 | 5 | 1.99 | 6 | 1.7 | 0.63 | 112.43 | 1.48 | 0
78 | 3.9 | 7.47 | 85.89 | 0.86 | 8.11 | 1.09 | 18.95 | 9.14 | 69.9 | 28.45 | 41.45 | 2.01 | 6 | 1.85 | 6 | 1.67 | 0.57 | 132.63 | 1.1 | 0
79 | 3.95 | 11.26 | 74.14 | 0.87 | 10.32 | 0.85 | 19.03 | 6.34 | 70.85 | 28.94 | 41.91 | 1.86 | 6 | 1.71 | 6 | 1.59 | 0.52 | 160.63 | 0.86 | 0
80 | 4 | 12.23 | 104.14 | 0.88 | 12.01 | 0.85 | 19.26 | 5.55 | 71.81 | 29.43 | 42.38 | 1.81 | 6 | 1.67 | 6 | 1.56 | 0.51 | 183.25 | 0.86 | 0
81 | 4.05 | 12.54 | 128.64 | 0.89 | 13.17 | 0.98 | 19.57 | 5.82 | 72.79 | 29.92 | 42.87 | 1.82 | 6 | 1.68 | 6 | 1.55 | 0.51 | 200.97 | 0.99 | 0
82 | 4.1 | 14.75 | 155.3 | 0.88 | 14.66 | 1.03 | 19.79 | 5.6 | 73.78 | 30.41 | 43.37 | 1.8 | 6 | 1.67 | 6 | 1.54 | 0.51 | 221.54 | 1.04 | 0
83 | 4.15 | 16.68 | 171.09 | 0.89 | 16.62 | 1.03 | 19.98 | 5.02 | 74.78 | 30.9 | 43.88 | 1.76 | 6 | 1.64 | 6 | 1.51 | 0.5 | 247.26 | 1.04 | 0
84 | 4.2 | 18.42 | 188.04 | 0.9 | 18 | 1.01 | 20.08 | 4.58 | 75.78 | 31.39 | 44.39 | 1.73 | 6 | 1.61 | 6 | 1.49 | 0.49 | 264.33 | 1.01 | 0
85 | 4.25 | 18.91 | 186.76 | 0.92 | 18.82 | 0.98 | 20.12 | 4.26 | 76.79 | 31.88 | 44.91 | 1.71 | 6 | 1.59 | 6 | 1.48 | 0.48 | 273.28 | 0.99 | 0
86 | 4.3 | 19.14 | 179.28 | 0.93 | 18.97 | 0.96 | 20.1 | 4.13 | 77.79 | 32.37 | 45.42 | 1.7 | 6 | 1.59 | 6 | 1.47 | 0.48 | 273.3 | 0.96 | 0
87 | 4.35 | 18.87 | 178.31 | 0.88 | 18.88 | 0.95 | 20.08 | 4.12 | 78.8 | 32.86 | 45.93 | 1.69 | 6 | 1.59 | 6 | 1.46 | 0.48 | 270.46 | 0.95 | 0
88 | 4.4 | 18.62 | 178.63 | 0.93 | 18.57 | 0.94 | 20.05 | 4.19 | 79.8 | 33.35 | 46.45 | 1.7 | 6 | 1.59 | 6 | 1.45 | 0.48 | 265.08 | 0.95 | 0
89 | 4.45 | 18.23 | 168.57 | 0.9 | 18.4 | 0.83 | 19.89 | 3.66 | 80.79 | 33.84 | 46.95 | 1.66 | 6 | 1.56 | 6 | 1.43 | 0.47 | 258.66 | 0.83 | 0
90 | 4.5 | 18.34 | 111.45 | 0.89 | 18.3 | 0.73 | 19.73 | 3.15 | 81.78 | 34.34 | 47.45 | 1.63 | 6 | 1.52 | 6 | 1.41 | 0.45 | 253.5 | 0.73 | 0
91 | 4.55 | 18.32 | 121.11 | 0.89 | 18.23 | 0.69 | 19.66 | 2.95 | 82.76 | 34.83 | 47.94 | 1.61 | 6 | 1.51 | 6 | 1.4 | 0.45 | 250.42 | 0.69 | 0
92 | 4.6 | 18.03 | 144.78 | 0.91 | 18.24 | 0.81 | 19.85 | 3.66 | 83.76 | 35.32 | 48.44 | 1.66 | 6 | 1.56 | 6 | 1.41 | 0.47 | 252.85 | 0.82 | 0
93 | 4.65 | 18.38 | 178.66 | 0.89 | 18.78 | 1 | 20.13 | 4.54 | 84.76 | 35.81 | 48.96 | 1.71 | 6 | 1.61 | 6 | 1.43 | 0.49 | 263.11 | 1 | 0
94 | 4.7 | 19.93 | 240.06 | 0.86 | 19.61 | 1.19 | 20.4 | 5.29 | 85.78 | 36.3 | 49.49 | 1.75 | 6 | 1.65 | 6 | 1.44 | 0.5 | 276.66 | 1.19 | 0
95 | 4.75 | 20.52 | 279.68 | 0.88 | 21.28 | 1.27 | 20.6 | 5.34 | 86.81 | 36.79 | 50.03 | 1.75 | 6 | 1.66 | 6 | 1.43 | 0.51 | 299 | 1.28 | 0
96 | 4.8 | 23.4 | 292.08 | 0.86 | 23.42 | 1.23 | 20.71 | 4.75 | 87.85 | 37.28 | 50.57 | 1.71 | 6 | 1.62 | 6 | 1.41 | 0.49 | 324.4 | 1.23 | 0
97 | 4.85 | 26.33 | 288.82 | 0.86 | 25.73 | 1.11 | 20.73 | 3.86 | 88.89 | 37.77 | 51.12 | 1.65 | 6 | 1.57 | 6 | 1.38 | 0.47 | 349.69 | 1.11 | 0
98 | 4.9 | 27.46 | 273.5 | 0.87 | 26.98 | 0.99 | 20.68 | 3.13 | 89.92 | 38.26 | 51.66 | 1.6 | 6 | 1.52 | 6 | 1.36 | 0.45 | 360.56 | 0.99 | 0
99 | 4.95 | 27.16 | 237.37 | 0.82 | 26.83 | 0.93 | 20.6 | 2.89 | 90.95 | 38.75 | 52.2 | 1.58 | 6 | 1.5 | 6 | 1.35 | 0.45 | 355.37 | 0.93 | 0
100 | 5 | 25.88 | 237.67 | 0.81 | 25.98 | 0.89 | 20.5 | 2.82 | 91.97 | 39.24 | 52.73 | 1.58 | 6 | 1.5 | 6 | 1.34 | 0.45 | 342.05 | 0.89 | 0
101 | 5.05 | 24.89 | 218.12 | 0.83 | 25.13 | 0.86 | 20.4 | 2.78 | 92.99 | 39.73 | 53.26 | 1.58 | 6 | 1.5 | 6 | 1.33 | 0.45 | 329.22 | 0.86 | 0
102 | 5.1 | 24.62 | 189.23 | 0.8 | 24.48 | 0.81 | 20.29 | 2.64 | 94.01 | 40.22 | 53.79 | 1.57 | 6 | 1.49 | 6 | 1.32 | 0.44 | 318.49 | 0.81 | 0
103 | 5.15 | 23.92 | 185.13 | 0.81 | 23.48 | 0.77 | 20.18 | 2.62 | 95.02 | 40.71 | 54.31 | 1.56 | 6 | 1.48 | 6 | 1.32 | 0.44 | 304.04 | 0.77 | 0
104 | 5.2 | 21.89 | 168.2 | 0.82 | 22.26 | 0.75 | 20.07 | 2.75 | 96.02 | 41.2 | 54.82 | 1.57 | 6 | 1.49 | 6 | 1.32 | 0.45 | 287.65 | 0.76 | 0
105 | 5.25 | 20.96 | 150.52 | 0.78 | 20.77 | 0.74 | 19.94 | 2.93 | 97.02 | 41.69 | 55.33 | 1.59 | 6 | 1.51 | 6 | 1.31 | 0.45 | 268.07 | 0.74 | 0
106 | 5.3 | 19.46 | 139.28 | 0.78 | 18.9 | 0.82 | 19.91 | 3.81 | 98.01 | 42.18 | 55.83 | 1.65 | 6 | 1.57 | 6 | 1.33 | 0.47 | 246.13 | 0.82 | 0
107 | 5.35 | 16.28 | 173.74 | 0.77 | 17.08 | 1.01 | 20 | 5.33 | 99.01 | 42.67 | 56.34 | 1.74 | 6 | 1.66 | 6 | 1.35 | 0.51 | 225.98 | 1.01 | 0
108 | 5.4 | 15.51 | 202.11 | 0.78 | 17.9 | 1.08 | 20.15 | 5.5 | 100.02 | 43.16 | 56.86 | 1.75 | 6 | 1.67 | 6 | 1.34 | 0.51 | 236.31 | 1.08 | 0
109 | 5.45 | 21.92 | 202.93 | 0.76 | 20.62 | 0.89 | 20.14 | 3.88 | 101.03 | 43.65 | 57.37 | 1.65 | 6 | 1.57 | 6 | 1.31 | 0.48 | 265.48 | 0.89 | 0
110 | 5.5 | 24.42 | 144.59 | 0.73 | 23.82 | 0.71 | 20.11 | 2.34 | 102.03 | 44.15 | 57.89 | 1.54 | 6 | 1.46 | 6 | 1.28 | 0.44 | 298.88 | 0.72 | 0
111 | 5.55 | 25.13 | 161.61 | 0.72 | 24.74 | 0.66 | 20.08 | 1.93 | 103.04 | 44.64 | 58.4 | 1.5 | 6 | 1.43 | 6 | 1.26 | 0.42 | 307.21 | 0.66 | 0
112 | 5.6 | 24.67 | 184.77 | 0.73 | 24.35 | 0.74 | 20.19 | 2.44 | 104.05 | 45.13 | 58.92 | 1.54 | 6 | 1.47 | 6 | 1.27 | 0.44 | 303.74 | 0.74 | 0
113 | 5.65 | 23.26 | 194.43 | 0.72 | 22.87 | 0.81 | 20.2 | 3.12 | 105.06 | 45.62 | 59.44 | 1.59 | 6 | 1.52 | 6 | 1.28 | 0.46 | 286.86 | 0.82 | 0
114 | 5.7 | 20.68 | 179.85 | 0.72 | 21.37 | 0.81 | 20.09 | 3.37 | 106.06 | 46.11 | 59.95 | 1.61 | 6 | 1.54 | 6 | 1.28 | 0.47 | 267.82 | 0.81 | 0
115 | 5.75 | 20.16 | 143.79 | 0.68 | 19.5 | 0.73 | 19.84 | 3.35 | 107.05 | 46.6 | 60.46 | 1.61 | 6 | 1.54 | 6 | 1.27 | 0.46 | 243.34 | 0.74 | 0
116 | 5.8 | 17.67 | 105.12 | 0.67 | 17.47 | 0.62 | 19.47 | 3.15 | 108.03 | 47.09 | 60.94 | 1.6 | 6 | 1.52 | 6 | 1.26 | 0.46 | 216.44 | 0.62 | 0
117 | 5.85 | 14.57 | 75.58 | 0.68 | 13.56 | 0.64 | 19.12 | 4.53 | 108.98 | 47.58 | 61.4 | 1.69 | 6 | 1.61 | 6 | 1.28 | 0.49 | 170.03 | 0.64 | 0
118 | 5.9 | 8.45 | 78.6 | 0.67 | 9.04 | 0.84 | 18.81 | 8.39 | 109.92 | 48.07 | 61.85 | 1.9 | 6 | 1.81 | 6 | 1.33 | 0.57 | 116.83 | 0.85 | -0.01
119 | 5.95 | 4.1 | 73.05 | 0.65 | 4.8 | 1.43 | 18.45 | 17.66 | 110.85 | 48.56 | 62.29 | 2.26 | 5 | 2.16 | 5 | 1.41 | 0.7 | 65.17 | 1.46 | -0.01
120 | 6 | 1.85 | 54.39 | 0.66 | 2.36 | 2.16 | 17.84 | 30.97 | 111.74 | 49.05 | 62.69 | 2.61 | 4 | 2.51 | 4 | 1.49 | 0.84 | 33.2 | 2.27 | -0.02
121 | 6.05 | 1.14 | 25.84 | 0.66 | 1.35 | 2.46 | 17.14 | 42.76 | 112.6 | 49.54 | 63.05 | 2.84 | 4 | 2.74 | 4 | 1.55 | 0.93 | 19 | 2.69 | -0.04
122 | 6.1 | 1.07 | 19.86 | 0.65 | 1.44 | 2.2 | 17.1 | 40.14 | 113.45 | 50.03 | 63.42 | 2.8 | 4 | 2.69 | 4 | 1.53 | 0.91 | 19.99 | 2.39 | -0.04
123 | 6.15 | 2.1 | 49.05 | 0.65 | 5.2 | 1.01 | 18.17 | 14.31 | 114.36 | 50.52 | 63.84 | 2.14 | 5 | 2.05 | 6 | 1.36 | 0.66 | 68.15 | 1.03 | -0.01
124 | 6.2 | 12.43 | 88.35 | 0.6 | 10.68 | 0.78 | 18.98 | 7.01 | 115.31 | 51.01 | 64.3 | 1.82 | 6 | 1.75 | 6 | 1.28 | 0.55 | 133.72 | 0.79 | 0
125 | 6.25 | 17.51 | 111.6 | 0.61 | 16.26 | 0.68 | 19.47 | 4.02 | 116.28 | 51.5 | 64.78 | 1.65 | 6 | 1.58 | 6 | 1.24 | 0.48 | 197.83 | 0.69 | 0
126 | 6.3 | 18.85 | 131.96 | 0.58 | 18.65 | 0.66 | 19.65 | 3.29 | 117.26 | 51.99 | 65.27 | 1.59 | 6 | 1.53 | 6 | 1.23 | 0.47 | 224.5 | 0.67 | 0
127 | 6.35 | 19.6 | 128.31 | 0.59 | 19.53 | 0.71 | 19.8 | 3.36 | 118.25 | 52.48 | 65.77 | 1.6 | 6 | 1.54 | 6 | 1.22 | 0.47 | 234.45 | 0.71 | 0
128 | 6.4 | 20.13 | 154.31 | 0.6 | 19.7 | 0.74 | 19.87 | 3.55 | 119.25 | 52.97 | 66.27 | 1.61 | 6 | 1.55 | 6 | 1.22 | 0.47 | 236.24 | 0.75 | 0
129 | 6.45 | 19.38 | 156.7 | 0.59 | 19.97 | 0.72 | 19.85 | 3.38 | 120.24 | 53.46 | 66.78 | 1.59 | 6 | 1.54 | 6 | 1.22 | 0.47 | 238.13 | 0.73 | 0
130 | 6.5 | 20.39 | 121 | 0.61 | 20.18 | 0.67 | 19.79 | 3.04 | 121.23 | 53.96 | 67.27 | 1.57 | 6 | 1.51 | 6 | 1.21 | 0.46 | 238.98 | 0.68 | 0
131 | 6.55 | 20.76 | 128.92 | 0.59 | 20.25 | 0.65 | 19.75 | 2.9 | 122.22 | 54.45 | 67.77 | 1.56 | 6 | 1.5 | 6 | 1.2 | 0.46 | 238.68 | 0.65 | 0
132 | 6.6 | 19.6 | 143.76 | 0.59 | 19.3 | 0.69 | 19.75 | 3.37 | 123.2 | 54.94 | 68.27 | 1.59 | 6 | 1.54 | 6 | 1.2 | 0.47 | 227.82 | 0.69 | 0
133 | 6.65 | 17.55 | 125.68 | 0.58 | 17.82 | 0.69 | 19.62 | 3.75 | 124.19 | 55.43 | 68.76 | 1.62 | 6 | 1.56 | 6 | 1.2 | 0.48 | 210.24 | 0.69 | 0
134 | 6.7 | 16.3 | 97.36 | 0.55 | 16.82 | 0.62 | 19.42 | 3.62 | 125.16 | 55.92 | 69.24 | 1.61 | 6 | 1.55 | 6 | 1.2 | 0.48 | 197.54 | 0.63 | 0
135 | 6.75 | 16.62 | 90.66 | 0.55 | 16.26 | 0.57 | 19.27 | 3.45 | 126.12 | 56.41 | 69.71 | 1.6 | 6 | 1.54 | 6 | 1.19 | 0.47 | 189.92 | 0.57 | 0
136 | 6.8 | 15.85 | 90 | 0.56 | 15.32 | 0.57 | 19.18 | 3.8 | 127.08 | 56.9 | 70.18 | 1.62 | 6 | 1.56 | 6 | 1.19 | 0.48 | 178.85 | 0.58 | 0
137 | 6.85 | 13.48 | 83.15 | 0.58 | 13.5 | 0.6 | 19.04 | 4.68 | 128.03 | 57.39 | 70.64 | 1.68 | 6 | 1.62 | 6 | 1.2 | 0.5 | 158.19 | 0.61 | 0
138 | 6.9 | 11.18 | 70.42 | 0.59 | 10.49 | 0.74 | 18.9 | 7.27 | 128.98 | 57.88 | 71.1 | 1.82 | 6 | 1.76 | 6 | 1.22 | 0.56 | 124.44 | 0.75 | -0.01
139 | 6.95 | 6.8 | 80.37 | 0.56 | 7.01 | 1.06 | 18.69 | 12.56 | 129.91 | 58.37 | 71.54 | 2.05 | 6 | 1.99 | 6 | 1.25 | 0.64 | 84.94 | 1.08 | -0.01
140 | 7 | 3.06 | 71.54 | 0.58 | 3.82 | 1.66 | 18.28 | 22.96 | 130.82 | 58.86 | 71.96 | 2.38 | 5 | 2.31 | 5 | 1.3 | 0.77 | 47.28 | 1.72 | -0.02
141 | 7.05 | 1.59 | 38.6 | 0.59 | 2.06 | 2.36 | 17.73 | 36.51 | 131.71 | 59.35 | 72.36 | 2.69 | 4 | 2.62 | 4 | 1.35 | 0.89 | 25.6 | 2.52 | -0.03
142 | 7.1 | 1.52 | 35.59 | 0.56 | 1.82 | 2.25 | 17.49 | 38.26 | 132.59 | 59.84 | 72.74 | 2.72 | 4 | 2.66 | 4 | 1.35 | 0.9 | 22.48 | 2.43 | -0.04
143 | 7.15 | 2.36 | 49.03 | 0.5 | 2.74 | 1.87 | 17.91 | 29.07 | 133.48 | 60.33 | 73.15 | 2.53 | 4 | 2.46 | 5 | 1.31 | 0.82 | 33.66 | 1.97 | -0.02
144 | 7.2 | 4.34 | 69.43 | 0.6 | 3.22 | 2.24 | 18.35 | 28.72 | 134.4 | 60.82 | 73.58 | 2.52 | 4 | 2.46 | 5 | 1.3 | 0.82 | 39.57 | 2.33 | -0.02
145 | 7.25 | 2.95 | 97.28 | 0.56 | 3.86 | 2.29 | 18.66 | 26.49 | 135.33 | 61.31 | 74.02 | 2.46 | 5 | 2.4 | 5 | 1.29 | 0.8 | 47.33 | 2.38 | -0.02
146 | 7.3 | 4.3 | 99.17 | 0.61 | 6.61 | 1.68 | 19.13 | 17.07 | 136.29 | 61.8 | 74.49 | 2.2 | 5 | 2.14 | 5 | 1.24 | 0.7 | 79.35 | 1.72 | -0.01
147 | 7.35 | 12.59 | 137.32 | 0.64 | 11.65 | 1.19 | 19.6 | 9.54 | 137.27 | 62.29 | 74.97 | 1.91 | 6 | 1.86 | 6 | 1.2 | 0.6 | 136.05 | 1.2 | -0.01
148 | 7.4 | 18.07 | 178.06 | 0.58 | 17.21 | 1.08 | 20.09 | 6.48 | 138.27 | 62.78 | 75.49 | 1.76 | 6 | 1.72 | 6 | 1.17 | 0.54 | 197.6 | 1.09 | 0
149 | 7.45 | 20.96 | 240.43 | 0.63 | 20.19 | 1.04 | 20.29 | 5.46 | 139.29 | 63.27 | 76.01 | 1.7 | 6 | 1.66 | 6 | 1.16 | 0.52 | 229.93 | 1.05 | 0
150 | 7.5 | 21.55 | 213.45 | 0.63 | 22.24 | 1.05 | 20.45 | 5.04 | 140.31 | 63.77 | 76.54 | 1.68 | 6 | 1.64 | 6 | 1.15 | 0.51 | 251.84 | 1.06 | 0
151 | 7.55 | 24.21 | 247.32 | 0.63 | 23.68 | 1.02 | 20.52 | 4.62 | 141.34 | 64.26 | 77.08 | 1.65 | 6 | 1.62 | 6 | 1.15 | 0.5 | 266.61 | 1.03 | 0
152 | 7.6 | 25.28 | 266.5 | 0.64 | 25 | 1.03 | 20.61 | 4.43 | 142.37 | 64.75 | 77.62 | 1.64 | 6 | 1.6 | 6 | 1.14 | 0.5 | 280.29 | 1.04 | 0
153 | 7.65 | 25.52 | 260.17 | 0.62 | 25.21 | 1.05 | 20.65 | 4.52 | 143.4 | 65.24 | 78.16 | 1.64 | 6 | 1.61 | 6 | 1.14 | 0.5 | 281.81 | 1.06 | 0
154 | 7.7 | 24.83 | 270.23 | 0.62 | 24.64 | 1.09 | 20.65 | 4.82 | 144.43 | 65.73 | 78.7 | 1.66 | 6 | 1.63 | 6 | 1.14 | 0.51 | 274.96 | 1.1 | 0
155 | 7.75 | 23.58 | 274.82 | 0.63 | 24.06 | 1.16 | 20.69 | 5.31 | 145.47 | 66.22 | 79.25 | 1.69 | 6 | 1.66 | 6 | 1.14 | 0.52 | 268.15 | 1.17 | 0
156 | 7.8 | 23.76 | 292.27 | 0.58 | 23.91 | 1.21 | 20.72 | 5.6 | 146.5 | 66.71 | 79.79 | 1.7 | 6 | 1.67 | 6 | 1.13 | 0.53 | 266 | 1.22 | 0
157 | 7.85 | 24.4 | 300.69 | 0.6 | 24.57 | 1.18 | 20.74 | 5.36 | 147.54 | 67.2 | 80.34 | 1.69 | 6 | 1.66 | 6 | 1.13 | 0.52 | 272.04 | 1.19 | 0
158 | 7.9 | 25.55 | 279.23 | 0.58 | 25.2 | 1.06 | 20.65 | 4.61 | 148.57 | 67.69 | 80.88 | 1.64 | 6 | 1.61 | 6 | 1.12 | 0.51 | 277.05 | 1.06 | 0
159 | 7.95 | 25.65 | 217.73 | 0.57 | 25.59 | 0.92 | 20.52 | 3.86 | 149.6 | 68.18 | 81.42 | 1.6 | 6 | 1.57 | 6 | 1.11 | 0.49 | 279.39 | 0.93 | 0
160 | 8 | 25.58 | 212.71 | 0.57 | 25.04 | 0.87 | 20.41 | 3.64 | 150.62 | 68.67 | 81.95 | 1.58 | 6 | 1.55 | 6 | 1.11 | 0.48 | 272.18 | 0.87 | 0
161 | 8.05 | 23.9 | 220.06 | 0.6 | 23.4 | 0.9 | 20.35 | 4.14 | 151.63 | 69.16 | 82.47 | 1.61 | 6 | 1.59 | 6 | 1.11 | 0.5 | 254.06 | 0.9 | 0
162 | 8.1 | 20.72 | 196.55 | 0.58 | 21.22 | 0.92 | 20.23 | 4.75 | 152.65 | 69.65 | 82.99 | 1.65 | 6 | 1.62 | 6 | 1.11 | 0.51 | 230.17 | 0.93 | 0
163 | 8.15 | 19.04 | 168.66 | 0.53 | 19.58 | 0.96 | 20.15 | 5.43 | 153.65 | 70.14 | 83.51 | 1.69 | 6 | 1.66 | 6 | 1.11 | 0.52 | 212.15 | 0.97 | 0
164 | 8.2 | 18.97 | 199.63 | 0.59 | 19.69 | 1.1 | 20.32 | 6.2 | 154.67 | 70.63 | 84.04 | 1.73 | 6 | 1.7 | 6 | 1.11 | 0.54 | 213.34 | 1.11 | 0
165 | 8.25 | 21.06 | 283.5 | 0.56 | 21.48 | 1.36 | 20.69 | 7.05 | 155.7 | 71.12 | 84.58 | 1.77 | 6 | 1.75 | 6 | 1.11 | 0.56 | 232.73 | 1.37 | 0
166 | 8.3 | 24.4 | 391.59 | 0.57 | 25.04 | 1.56 | 21.09 | 7.21 | 156.76 | 71.61 | 85.15 | 1.78 | 6 | 1.76 | 6 | 1.1 | 0.56 | 270.81 | 1.57 | 0
167 | 8.35 | 29.67 | 500.47 | 0.57 | 29.11 | 1.67 | 21.4 | 6.96 | 157.83 | 72.1 | 85.73 | 1.76 | 6 | 1.74 | 6 | 1.1 | 0.56 | 313.57 | 1.68 | 0
168 | 8.4 | 33.25 | 570.25 | 0.55 | 32.72 | 1.7 | 21.58 | 6.53 | 158.91 | 72.59 | 86.31 | 1.74 | 6 | 1.72 | 6 | 1.09 | 0.55 | 350.9 | 1.71 | 0
169 | 8.45 | 35.24 | 595.99 | 0.57 | 34.66 | 1.64 | 21.58 | 6.07 | 159.99 | 73.08 | 86.9 | 1.71 | 6 | 1.7 | 6 | 1.09 | 0.54 | 369.94 | 1.65 | 0
170 | 8.5 | 35.5 | 544.16 | 0.54 | 35.32 | 1.62 | 21.58 | 5.89 | 161.07 | 73.58 | 87.49 | 1.7 | 6 | 1.69 | 6 | 1.08 | 0.54 | 375.41 | 1.62 | 0
171 | 8.55 | 35.22 | 572.14 | 0.57 | 35.28 | 1.6 | 21.58 | 5.82 | 162.15 | 74.07 | 88.08 | 1.7 | 6 | 1.68 | 6 | 1.08 | 0.54 | 373.54 | 1.6 | 0
172 | 8.6 | 35.11 | 572.75 | 0.59 | 35.05 | 1.65 | 21.58 | 6.08 | 163.22 | 74.56 | 88.67 | 1.71 | 6 | 1.7 | 6 | 1.07 | 0.54 | 370.03 | 1.65 | 0
173 | 8.65 | 34.81 | 586.73 | 0.56 | 34.71 | 1.69 | 21.58 | 6.32 | 164.3 | 75.05 | 89.26 | 1.72 | 6 | 1.71 | 6 | 1.07 | 0.55 | 365.34 | 1.7 | 0
174 | 8.7 | 34.2 | 600.79 | 0.57 | 34.42 | 1.74 | 21.58 | 6.55 | 165.38 | 75.54 | 89.85 | 1.74 | 6 | 1.72 | 6 | 1.07 | 0.55 | 361.25 | 1.74 | 0
175 | 8.75 | 34.26 | 604.55 | 0.6 | 34.71 | 1.7 | 21.58 | 6.38 | 166.46 | 76.03 | 90.43 | 1.73 | 6 | 1.71 | 6 | 1.06 | 0.55 | 362.79 | 1.71 | 0
176 | 8.8 | 35.66 | 562.06 | 0.59 | 35.38 | 1.61 | 21.58 | 5.96 | 167.54 | 76.52 | 91.02 | 1.7 | 6 | 1.69 | 6 | 1.06 | 0.54 | 368.22 | 1.62 | 0
177 | 8.85 | 36.22 | 546.51 | 0.56 | 35.42 | 1.52 | 21.58 | 5.57 | 168.62 | 77.01 | 91.61 | 1.68 | 6 | 1.67 | 6 | 1.06 | 0.53 | 367.05 | 1.53 | 0
178 | 8.9 | 34.38 | 504.52 | 0.6 | 34.47 | 1.44 | 21.49 | 5.38 | 169.69 | 77.5 | 92.2 | 1.67 | 6 | 1.66 | 6 | 1.05 | 0.53 | 355.85 | 1.45 | 0
179 | 8.95 | 32.82 | 443.12 | 0.6 | 32.99 | 1.38 | 21.37 | 5.31 | 170.76 | 77.99 | 92.77 | 1.66 | 6 | 1.66 | 6 | 1.05 | 0.53 | 339.33 | 1.39 | 0
180 | 9 | 31.78 | 421.75 | 0.59 | 31.74 | 1.34 | 21.27 | 5.28 | 171.83 | 78.48 | 93.35 | 1.66 | 6 | 1.65 | 6 | 1.04 | 0.53 | 325.3 | 1.35 | 0
181 | 9.05 | 30.62 | 409.11 | 0.64 | 31.23 | 1.22 | 21.14 | 4.79 | 172.88 | 78.97 | 93.91 | 1.63 | 6 | 1.63 | 6 | 1.04 | 0.52 | 318.79 | 1.22 | 0
182 | 9.1 | 31.3 | 308.35 | 0.58 | 31.24 | 1.11 | 21.04 | 4.28 | 173.94 | 79.46 | 94.47 | 1.6 | 6 | 1.6 | 6 | 1.04 | 0.5 | 317.59 | 1.12 | 0
183 | 9.15 | 31.79 | 322.76 | 0.57 | 31.07 | 0.99 | 20.9 | 3.71 | 174.98 | 79.95 | 95.03 | 1.56 | 6 | 1.56 | 6 | 1.03 | 0.49 | 314.67 | 1 | 0
184 | 9.2 | 30.12 | 292.9 | 0.59 | 30.48 | 0.97 | 20.84 | 3.66 | 176.02 | 80.44 | 95.58 | 1.56 | 6 | 1.56 | 6 | 1.03 | 0.49 | 307.79 | 0.97 | 0
185 | 9.25 | 29.54 | 267.26 | 0.57 | 29.62 | 0.87 | 20.68 | 3.3 | 177.06 | 80.93 | 96.12 | 1.54 | 6 | 1.53 | 6 | 1.03 | 0.48 | 298.08 | 0.88 | 0
186 | 9.3 | 29.21 | 217.44 | 0.57 | 29.18 | 0.8 | 20.55 | 2.93 | 178.08 | 81.42 | 96.66 | 1.51 | 6 | 1.51 | 6 | 1.02 | 0.47 | 292.66 | 0.8 | 0
187 | 9.35 | 28.79 | 211.54 | 0.54 | 28.22 | 0.73 | 20.4 | 2.71 | 179.1 | 81.91 | 97.19 | 1.49 | 6 | 1.49 | 6 | 1.02 | 0.47 | 282.17 | 0.74 | 0
188 | 9.4 | 26.66 | 192.47 | 0.58 | 25.75 | 0.73 | 20.26 | 3.12 | 180.12 | 82.4 | 97.71 | 1.52 | 6 | 1.52 | 6 | 1.02 | 0.48 | 256.73 | 0.74 | 0
189 | 9.45 | 21.79 | 162.3 | 0.57 | 22.78 | 0.68 | 19.99 | 3.37 | 181.12 | 82.89 | 98.22 | 1.54 | 6 | 1.54 | 6 | 1.02 | 0.48 | 226.42 | 0.69 | 0
190 | 9.5 | 19.89 | 111.44 | 0.57 | 20.27 | 0.63 | 19.72 | 3.61 | 182.1 | 83.39 | 98.72 | 1.55 | 6 | 1.55 | 6 | 1.01 | 0.49 | 200.8 | 0.64 | 0
191 | 9.55 | 19.13 | 109.92 | 0.57 | 19.18 | 0.57 | 19.53 | 3.49 | 183.08 | 83.88 | 99.2 | 1.54 | 6 | 1.54 | 6 | 1.01 | 0.49 | 189.43 | 0.58 | 0
192 | 9.6 | 18.52 | 108.03 | 0.59 | 19.07 | 0.59 | 19.55 | 3.67 | 184.06 | 84.37 | 99.69 | 1.55 | 6 | 1.56 | 6 | 1.01 | 0.49 | 187.86 | 0.6 | 0
193 | 9.65 | 19.55 | 120.37 | 0.54 | 20.43 | 0.62 | 19.71 | 3.53 | 185.04 | 84.86 | 100.19 | 1.54 | 6 | 1.55 | 6 | 1.01 | 0.49 | 200.88 | 0.63 | 0
194 | 9.7 | 23.21 | 151.28 | 0.53 | 22.62 | 0.66 | 19.93 | 3.29 | 186.04 | 85.35 | 100.69 | 1.53 | 6 | 1.53 | 6 | 1 | 0.48 | 222.08 | 0.66 | 0
195 | 9.75 | 25.1 | 173.41 | 0.55 | 24.06 | 0.68 | 20.07 | 3.16 | 187.04 | 85.84 | 101.2 | 1.52 | 6 | 1.52 | 6 | 1 | 0.48 | 235.71 | 0.68 | 0
196 | 9.8 | 23.86 | 165.31 | 0.51 | 23.87 | 0.68 | 20.07 | 3.24 | 188.05 | 86.33 | 101.72 | 1.52 | 6 | 1.53 | 6 | 1 | 0.48 | 233.32 | 0.69 | 0
197 | 9.85 | 22.66 | 151.39 | 0.47 | 22.99 | 0.66 | 19.97 | 3.27 | 189.04 | 86.82 | 102.23 | 1.52 | 6 | 1.53 | 6 | 1 | 0.48 | 224.04 | 0.67 | 0
198 | 9.9 | 22.44 | 138.28 | 0.52 | 22.48 | 0.65 | 19.92 | 3.35 | 190.04 | 87.31 | 102.73 | 1.53 | 6 | 1.54 | 6 | 0.99 | 0.49 | 218.52 | 0.66 | 0
199 | 9.95 | 22.34 | 150.51 | 0.51 | 22.59 | 0.66 | 19.93 | 3.36 | 191.04 | 87.8 | 103.24 | 1.53 | 6 | 1.54 | 6 | 0.99 | 0.49 | 219.03 | 0.66 | 0
200 | 10 | 22.98 | 155.91 | 0.46 | 22.71 | 0.68 | 19.98 | 3.51 | 192.04 | 88.29 | 103.75 | 1.54 | 6 | 1.55 | 6 | 0.99 | 0.49 | 219.68 | 0.69 | 0
201 | 10.05 | 22.81 | 157.5 | 0.51 | 22.8 | 0.68 | 19.99 | 3.51 | 193.04 | 88.78 | 104.25 | 1.54 | 6 | 1.55 | 6 | 0.99 | 0.49 | 220.05 | 0.69 | 0
202 | 10.1 | 22.62 | 153.5 | 0.45 | 21.97 | 0.69 | 19.95 | 3.75 | 194.03 | 89.27 | 104.76 | 1.55 | 6 | 1.56 | 6 | 0.98 | 0.5 | 211.35 | 0.69 | 0
203 | 10.15 | 20.47 | 142.87 | 0.44 | 20.61 | 0.69 | 19.85 | 4.1 | 195.02 | 89.76 | 105.26 | 1.57 | 6 | 1.58 | 6 | 0.98 | 0.51 | 197.6 | 0.7 | 0
204 | 10.2 | 18.73 | 129.78 | 0.44 | 19.11 | 0.68 | 19.72 | 4.48 | 196.01 | 90.25 | 105.76 | 1.59 | 6 | 1.61 | 6 | 0.98 | 0.51 | 182.57 | 0.69 | 0
205 | 10.25 | 18.12 | 119.01 | 0.48 | 18.3 | 0.66 | 19.62 | 4.59 | 196.99 | 90.74 | 106.25 | 1.6 | 6 | 1.61 | 6 | 0.98 | 0.52 | 174.36 | 0.67 | 0
206 | 10.3 | 18.06 | 115.13 | 0.49 | 17.97 | 0.65 | 19.57 | 4.59 | 197.97 | 91.23 | 106.74 | 1.6 | 6 | 1.61 | 6 | 0.97 | 0.52 | 170.77 | 0.65 | -0.01
207 | 10.35 | 17.74 | 114.51 | 0.48 | 17.62 | 0.64 | 19.52 | 4.67 | 198.95 | 91.72 | 107.22 | 1.6 | 6 | 1.62 | 6 | 0.97 | 0.52 | 166.95 | 0.65 | -0.01
208 | 10.4 | 17.06 | 108.63 | 0.46 | 17.14 | 0.64 | 19.49 | 4.86 | 199.92 | 92.21 | 107.71 | 1.61 | 6 | 1.63 | 6 | 0.97 | 0.52 | 161.95 | 0.65 | -0.01
209 | 10.45 | 16.63 | 107.32 | 0.45 | 16.65 | 0.62 | 19.41 | 4.91 | 200.89 | 92.7 | 108.19 | 1.61 | 6 | 1.63 | 6 | 0.97 | 0.53 | 156.85 | 0.63 | -0.01
210 | 10.5 | 16.26 | 95.73 | 0.48 | 16.35 | 0.61 | 19.36 | 4.94 | 201.86 | 93.2 | 108.66 | 1.61 | 6 | 1.63 | 6 | 0.96 | 0.53 | 153.58 | 0.62 | -0.01
211 | 10.55 | 16.15 | 96.77 | 0.47 | 16.19 | 0.61 | 19.33 | 4.97 | 202.83 | 93.69 | 109.14 | 1.61 | 6 | 1.64 | 6 | 0.96 | 0.53 | 151.72 | 0.61 | -0.01
212 | 10.6 | 16.16 | 101.59 | 0.48 | 16.25 | 0.62 | 19.36 | 5.04 | 203.79 | 94.18 | 109.62 | 1.62 | 6 | 1.64 | 6 | 0.96 | 0.53 | 151.88 | 0.62 | -0.01
213 | 10.65 | 16.43 | 101.96 | 0.45 | 16.4 | 0.62 | 19.37 | 5.01 | 204.76 | 94.67 | 110.1 | 1.62 | 6 | 1.64 | 6 | 0.96 | 0.53 | 153 | 0.63 | -0.01
214 | 10.7 | 16.62 | 100.77 | 0.45 | 16.72 | 0.63 | 19.42 | 5 | 205.73 | 95.16 | 110.58 | 1.61 | 6 | 1.64 | 6 | 0.95 | 0.53 | 155.59 | 0.64 | -0.01
215 | 10.75 | 17.1 | 113.23 | 0.46 | 17.66 | 0.69 | 19.61 | 5.12 | 206.71 | 95.65 | 111.07 | 1.62 | 6 | 1.65 | 6 | 0.95 | 0.53 | 164.02 | 0.7 | -0.01
216 | 10.8 | 19.25 | 151.17 | 0.45 | 19.41 | 0.83 | 19.97 | 5.55 | 207.71 | 96.14 | 111.57 | 1.65 | 6 | 1.67 | 6 | 0.95 | 0.54 | 179.85 | 0.84 | 0
217 | 10.85 | 21.87 | 219.37 | 0.44 | 21.88 | 0.98 | 20.35 | 5.82 | 208.73 | 96.63 | 112.1 | 1.66 | 6 | 1.68 | 6 | 0.95 | 0.55 | 202.35 | 0.99 | 0
218 | 10.9 | 24.51 | 275.07 | 0.46 | 24.97 | 1.07 | 20.65 | 5.62 | 209.76 | 97.12 | 112.64 | 1.65 | 6 | 1.67 | 6 | 0.94 | 0.54 | 230.68 | 1.08 | 0
219 | 10.95 | 28.52 | 309.54 | 0.47 | 27.84 | 1.11 | 20.86 | 5.28 | 210.81 | 97.61 | 113.2 | 1.63 | 6 | 1.65 | 6 | 0.94 | 0.54 | 256.99 | 1.12 | 0
220 | 11 | 30.5 | 345 | 0.47 | 29.82 | 1.13 | 20.98 | 5.03 | 211.85 | 98.1 | 113.75 | 1.62 | 6 | 1.64 | 6 | 0.94 | 0.53 | 274.8 | 1.14 | 0
221 | 11.05 | 30.44 | 353.86 | 0.46 | 30.32 | 1.17 | 21.05 | 5.2 | 212.91 | 98.59 | 114.32 | 1.63 | 6 | 1.65 | 6 | 0.94 | 0.53 | 278.56 | 1.18 | 0
222 | 11.1 | 30.02 | 368.11 | 0.48 | 29.89 | 1.2 | 21.06 | 5.42 | 213.96 | 99.08 | 114.88 | 1.64 | 6 | 1.66 | 6 | 0.93 | 0.54 | 273.71 | 1.21 | 0
223 | 11.15 | 29.22 | 353.88 | 0.48 | 29.52 | 1.22 | 21.05 | 5.58 | 215.01 | 99.57 | 115.44 | 1.65 | 6 | 1.67 | 6 | 0.93 | 0.54 | 269.39 | 1.22 | 0
224 | 11.2 | 29.31 | 354.04 | 0.49 | 29.27 | 1.22 | 21.05 | 5.68 | 216.07 | 100.06 | 116 | 1.65 | 6 | 1.68 | 6 | 0.93 | 0.55 | 266.29 | 1.23 | 0
225 | 11.25 | 29.27 | 367.4 | 0.47 | 29.38 | 1.24 | 21.07 | 5.77 | 217.12 | 100.55 | 116.57 | 1.66 | 6 | 1.68 | 6 | 0.93 | 0.55 | 266.51 | 1.25 | 0
226 | 11.3 | 29.55 | 373.2 | 0.51 | 29.58 | 1.29 | 21.12 | 5.98 | 218.18 | 101.04 | 117.13 | 1.67 | 6 | 1.69 | 6 | 0.92 | 0.55 | 267.49 | 1.3 | 0
227 | 11.35 | 29.93 | 403.23 | 0.49 | 30 | 1.32 | 21.17 | 6.09 | 219.23 | 101.53 | 117.7 | 1.67 | 6 | 1.7 | 6 | 0.92 | 0.56 | 270.43 | 1.33 | 0
228 | 11.4 | 30.51 | 412.65 | 0.51 | 30.56 | 1.36 | 21.24 | 6.21 | 220.3 | 102.02 | 118.27 | 1.68 | 6 | 1.7 | 6 | 0.92 | 0.56 | 274.7 | 1.37 | 0
229 | 11.45 | 31.25 | 434.14 | 0.51 | 31.15 | 1.31 | 21.22 | 5.87 | 221.36 | 102.51 | 118.84 | 1.66 | 6 | 1.69 | 6 | 0.92 | 0.55 | 279.55 | 1.32 | 0
230 | 11.5 | 31.69 | 378.66 | 0.49 | 31.58 | 1.28 | 21.22 | 5.67 | 222.42 | 103.01 | 119.41 | 1.65 | 6 | 1.68 | 6 | 0.91 | 0.55 | 282.86 | 1.29 | 0
231 | 11.55 | 31.8 | 400.91 | 0.5 | 31.75 | 1.23 | 21.18 | 5.4 | 223.48 | 103.5 | 119.98 | 1.63 | 6 | 1.66 | 6 | 0.91 | 0.54 | 283.9 | 1.24 | 0
232 | 11.6 | 31.76 | 392.96 | 0.5 | 31.57 | 1.25 | 21.19 | 5.56 | 224.54 | 103.99 | 120.55 | 1.64 | 6 | 1.67 | 6 | 0.91 | 0.55 | 281.4 | 1.26 | 0
233 | 11.65 | 31.16 | 394.47 | 0.5 | 31.15 | 1.24 | 21.16 | 5.57 | 225.59 | 104.48 | 121.12 | 1.64 | 6 | 1.67 | 6 | 0.91 | 0.55 | 276.85 | 1.25 | 0
234 | 11.7 | 30.53 | 371.69 | 0.5 | 30.58 | 1.21 | 21.1 | 5.54 | 226.65 | 104.97 | 121.68 | 1.64 | 6 | 1.67 | 6 | 0.9 | 0.55 | 271.08 | 1.22 | 0
235 | 11.75 | 30.05 | 346.31 | 0.54 | 29.93 | 1.16 | 21.02 | 5.38 | 227.7 | 105.46 | 122.24 | 1.63 | 6 | 1.66 | 6 | 0.9 | 0.54 | 264.72 | 1.17 | 0
236 | 11.8 | 29.2 | 322.17 | 0.51 | 29.18 | 1.11 | 20.93 | 5.26 | 228.75 | 105.95 | 122.8 | 1.62 | 6 | 1.65 | 6 | 0.9 | 0.54 | 257.53 | 1.12 | 0
237 | 11.85 | 28.29 | 303.24 | 0.49 | 28.36 | 1.07 | 20.84 | 5.19 | 229.79 | 106.44 | 123.35 | 1.61 | 6 | 1.65 | 6 | 0.9 | 0.54 | 249.69 | 1.08 | 0
238 | 11.9 | 27.59 | 283.11 | 0.5 | 27.59 | 1.03 | 20.76 | 5.14 | 230.83 | 106.93 | 123.9 | 1.61 | 6 | 1.65 | 6 | 0.9 | 0.54 | 242.31 | 1.04 | 0
239 | 11.95 | 26.89 | 268.22 | 0.53 | 27.14 | 0.97 | 20.66 | 4.87 | 231.86 | 107.42 | 124.44 | 1.59 | 6 | 1.63 | 6 | 0.9 | 0.53 | 238.03 | 0.98 | 0
240 | 12 | 26.94 | 236.55 | 0.54 | 26.93 | 0.93 | 20.6 | 4.7 | 232.89 | 107.91 | 124.98 | 1.58 | 6 | 1.62 | 6 | 0.89 | 0.53 | 235.77 | 0.94 | 0
241 | 12.05 | 26.95 | 245.51 | 0.44 | 26.17 | 0.92 | 20.55 | 4.82 | 233.92 | 108.4 | 125.52 | 1.59 | 6 | 1.63 | 6 | 0.89 | 0.53 | 228.44 | 0.93 | 0
242 | 12.1 | 24.63 | 242.84 | 0.46 | 24.26 | 0.97 | 20.5 | 5.55 | 234.94 | 108.89 | 126.05 | 1.63 | 6 | 1.67 | 6 | 0.89 | 0.55 | 210.36 | 0.98 | 0
243 | 12.15 | 21.2 | 220.31 | 0.49 | 21.43 | 1.01 | 20.34 | 6.49 | 235.96 | 109.38 | 126.58 | 1.67 | 6 | 1.72 | 6 | 0.88 | 0.57 | 184.38 | 1.02 | -0.01
244 | 12.2 | 18.47 | 183.64 | 0.47 | 18.75 | 0.99 | 20.13 | 7.29 | 236.97 | 109.87 | 127.09 | 1.71 | 6 | 1.76 | 6 | 0.88 | 0.58 | 160.06 | 1.01 | -0.01
245 | 12.25 | 16.57 | 155.56 | 0.46 | 16.66 | 0.92 | 19.85 | 7.61 | 237.96 | 110.36 | 127.6 | 1.72 | 6 | 1.78 | 6 | 0.87 | 0.59 | 141.51 | 0.93 | -0.01
246 | 12.3 | 14.95 | 119.08 | 0.44 | 15.46 | 0.87 | 19.68 | 7.86 | 238.94 | 110.85 | 128.09 | 1.73 | 6 | 1.79 | 6 | 0.87 | 0.59 | 130.71 | 0.89 | -0.01
247 | 12.35 | 14.87 | 130.18 | 0.4 | 16.73 | 0.78 | 19.68 | 6.68 | 239.93 | 111.34 | 128.58 | 1.68 | 6 | 1.73 | 6 | 0.87 | 0.57 | 142.03 | 0.79 | -0.01
248 | 12.4 | 20.38 | 143.91 | 0.39 | 19.77 | 0.73 | 19.86 | 5.26 | 240.92 | 111.83 | 129.09 | 1.6 | 6 | 1.65 | 6 | 0.88 | 0.54 | 169 | 0.74 | -0.01
249 | 12.45 | 24.07 | 160.74 | 0.41 | 23.49 | 0.65 | 19.98 | 3.7 | 241.92 | 112.32 | 129.59 | 1.51 | 6 | 1.56 | 6 | 0.88 | 0.51 | 202.46 | 0.66 | 0
250 | 12.5 | 26.01 | 152.84 | 0.41 | 25.17 | 0.66 | 20.11 | 3.46 | 242.92 | 112.82 | 130.11 | 1.5 | 6 | 1.54 | 6 | 0.88 | 0.5 | 216.96 | 0.67 | 0
251 | 12.55 | 25.42 | 188.15 | 0.4 | 25.23 | 0.72 | 20.22 | 3.87 | 243.94 | 113.31 | 130.63 | 1.52 | 6 | 1.57 | 6 | 0.88 | 0.51 | 216.53 | 0.73 | 0
252 | 12.6 | 24.27 | 207.19 | 0.39 | 24.46 | 0.82 | 20.31 | 4.69 | 244.95 | 113.8 | 131.15 | 1.57 | 6 | 1.62 | 6 | 0.87 | 0.53 | 208.31 | 0.83 | 0
253 | 12.65 | 23.68 | 207.52 | 0.44 | 23.49 | 0.86 | 20.3 | 5.17 | 245.97 | 114.29 | 131.68 | 1.6 | 6 | 1.65 | 6 | 0.87 | 0.54 | 198.99 | 0.87 | 0
254 | 12.7 | 22.52 | 191.32 | 0.4 | 22.48 | 0.86 | 20.23 | 5.41 | 246.98 | 114.78 | 132.2 | 1.61 | 6 | 1.66 | 6 | 0.86 | 0.55 | 189.62 | 0.87 | -0.01
255 | 12.75 | 21.23 | 178.01 | 0.37 | 20.94 | 0.84 | 20.1 | 5.76 | 247.98 | 115.27 | 132.72 | 1.63 | 6 | 1.68 | 6 | 0.86 | 0.56 | 175.8 | 0.85 | -0.01
256 | 12.8 | 19.08 | 159.57 | 0.4 | 19.18 | 0.83 | 19.95 | 6.23 | 248.98 | 115.76 | 133.22 | 1.65 | 6 | 1.71 | 6 | 0.86 | 0.57 | 160.01 | 0.84 | -0.01
257 | 12.85 | 17.22 | 138.33 | 0.41 | 17.5 | 0.8 | 19.77 | 6.63 | 249.97 | 116.25 | 133.72 | 1.67 | 6 | 1.73 | 6 | 0.85 | 0.57 | 145.21 | 0.81 | -0.01
258 | 12.9 | 16.21 | 120.7 | 0.35 | 16.29 | 0.75 | 19.58 | 6.78 | 250.95 | 116.74 | 134.21 | 1.67 | 6 | 1.73 | 6 | 0.85 | 0.58 | 134.56 | 0.76 | -0.01
259 | 12.95 | 15.43 | 105.95 | 0.33 | 15.54 | 0.69 | 19.41 | 6.66 | 251.92 | 117.23 | 134.69 | 1.66 | 6 | 1.73 | 6 | 0.85 | 0.58 | 128.13 | 0.7 | -0.01
260 | 13 | 14.99 | 93.6 | 0.33 | 15.08 | 0.64 | 19.28 | 6.49 | 252.88 | 117.72 | 135.16 | 1.65 | 6 | 1.72 | 6 | 0.85 | 0.57 | 124.08 | 0.65 | -0.01
261 | 13.05 | 14.81 | 87.94 | 0.31 | 14.88 | 0.6 | 19.19 | 6.3 | 253.84 | 118.21 | 135.63 | 1.64 | 6 | 1.71 | 6 | 0.85 | 0.57 | 122.33 | 0.61 | -0.01
262 | 13.1 | 14.85 | 86.52 | 0.34 | 14.87 | 0.58 | 19.15 | 6.13 | 254.8 | 118.7 | 136.1 | 1.63 | 6 | 1.7 | 6 | 0.85 | 0.57 | 122.12 | 0.59 | -0.01
263 | 13.15 | 14.96 | 83.51 | 0.31 | 15.02 | 0.56 | 19.13 | 5.95 | 255.76 | 119.19 | 136.56 | 1.62 | 6 | 1.69 | 6 | 0.85 | 0.56 | 123.22 | 0.57 | -0.01
264 | 13.2 | 15.25 | 83.79 | 0.31 | 15.46 | 0.57 | 19.19 | 5.82 | 256.72 | 119.68 | 137.03 | 1.61 | 6 | 1.68 | 6 | 0.84 | 0.56 | 126.77 | 0.58 | -0.01
265 | 13.25 | 16.18 | 97.17 | 0.33 | 16.54 | 0.59 | 19.34 | 5.57 | 257.68 | 120.17 | 137.51 | 1.6 | 6 | 1.67 | 6 | 0.84 | 0.55 | 135.68 | 0.6 | -0.01
266 | 13.3 | 18.19 | 113.49 | 0.3 | 19.03 | 0.58 | 19.54 | 4.6 | 258.66 | 120.66 | 138 | 1.55 | 6 | 1.61 | 6 | 0.85 | 0.53 | 157.09 | 0.59 | -0.01
267 | 13.35 | 22.71 | 122.52 | 0.31 | 22.12 | 0.6 | 19.79 | 3.85 | 259.65 | 121.15 | 138.5 | 1.51 | 6 | 1.57 | 6 | 0.85 | 0.52 | 183.66 | 0.61 | -0.01
268 | 13.4 | 25.47 | 160.96 | 0.29 | 23.68 | 0.62 | 19.94 | 3.66 | 260.65 | 121.64 | 139 | 1.5 | 6 | 1.56 | 6 | 0.85 | 0.51 | 196.66 | 0.63 | -0.01
269 | 13.45 | 22.87 | 157.73 | 0.32 | 23.02 | 0.68 | 20.01 | 4.28 | 261.65 | 122.13 | 139.51 | 1.53 | 6 | 1.6 | 6 | 0.84 | 0.53 | 189.76 | 0.69 | -0.01
270 | 13.5 | 20.71 | 153.93 | 0.27 | 22 | 0.71 | 19.98 | 4.71 | 262.65 | 122.63 | 140.02 | 1.56 | 6 | 1.62 | 6 | 0.84 | 0.54 | 180.37 | 0.72 | -0.01
271 | 13.55 | 22.43 | 154.97 | 0.31 | 22.89 | 0.73 | 20.08 | 4.68 | 263.65 | 123.12 | 140.53 | 1.56 | 6 | 1.62 | 6 | 0.84 | 0.54 | 187.35 | 0.74 | -0.01
272 | 13.6 | 25.52 | 193.83 | 0.31 | 24.61 | 0.78 | 20.27 | 4.63 | 264.66 | 123.61 | 141.06 | 1.55 | 6 | 1.62 | 6 | 0.84 | 0.54 | 201.25 | 0.79 | -0.01
273 | 13.65 | 25.87 | 229.4 | 0.33 | 25.83 | 0.89 | 20.49 | 5.07 | 265.69 | 124.1 | 141.59 | 1.58 | 6 | 1.64 | 6 | 0.83 | 0.55 | 210.21 | 0.9 | 0
274 | 13.7 | 26.1 | 267.75 | 0.33 | 26.18 | 1.01 | 20.66 | 5.76 | 266.72 | 124.59 | 142.13 | 1.62 | 6 | 1.68 | 6 | 0.83 | 0.56 | 211.58 | 1.03 | 0
275 | 13.75 | 26.58 | 299.88 | 0.31 | 27.1 | 1.05 | 20.75 | 5.79 | 267.76 | 125.08 | 142.68 | 1.62 | 6 | 1.68 | 6 | 0.83 | 0.56 | 218.55 | 1.06 | 0
276 | 13.8 | 28.63 | 287.05 | 0.34 | 28.54 | 1 | 20.78 | 5.21 | 268.8 | 125.57 | 143.23 | 1.59 | 6 | 1.65 | 6 | 0.83 | 0.55 | 230.73 | 1.01 | 0
277 | 13.85 | 30.42 | 268.27 | 0.33 | 29.49 | 0.94 | 20.76 | 4.73 | 269.83 | 126.06 | 143.78 | 1.56 | 6 | 1.62 | 6 | 0.83 | 0.54 | 238.82 | 0.95 | 0
278 | 13.9 | 29.42 | 280.59 | 0.33 | 28.39 | 0.95 | 20.71 | 4.96 | 270.87 | 126.55 | 144.32 | 1.57 | 6 | 1.64 | 6 | 0.82 | 0.54 | 228.88 | 0.96 | 0
279 | 13.95 | 25.32 | 258.41 | 0.31 | 26.48 | 0.95 | 20.6 | 5.35 | 271.9 | 127.04 | 144.86 | 1.59 | 6 | 1.66 | 6 | 0.82 | 0.55 | 212.22 | 0.96 | 0
280 | 14 | 24.69 | 213.11 | 0.34 | 24.75 | 0.94 | 20.49 | 5.7 | 272.92 | 127.53 | 145.39 | 1.61 | 6 | 1.68 | 6 | 0.82 | 0.56 | 197.25 | 0.95 | -0.01
281 | 14.05 | 24.23 | 225.48 | 0.34 | 24.78 | 0.9 | 20.44 | 5.48 | 273.95 | 128.02 | 145.93 | 1.6 | 6 | 1.67 | 6 | 0.82 | 0.56 | 197.44 | 0.91 | -0.01
282 | 14.1 | 25.43 | 233.22 | 0.34 | 25.58 | 0.89 | 20.47 | 5.23 | 274.97 | 128.51 | 146.46 | 1.58 | 6 | 1.65 | 6 | 0.82 | 0.55 | 203.84 | 0.9 | -0.01
283 | 14.15 | 27.08 | 224.14 | 0.33 | 26.89 | 0.87 | 20.53 | 4.85 | 276 | 129 | 147 | 1.56 | 6 | 1.63 | 6 | 0.82 | 0.54 | 214.62 | 0.88 | 0
284 | 14.2 | 28.17 | 246.95 | 0.34 | 27.38 | 0.88 | 20.56 | 4.79 | 277.02 | 129.49 | 147.53 | 1.56 | 6 | 1.63 | 6 | 0.82 | 0.54 | 218.22 | 0.89 | 0
285 | 14.25 | 26.9 | 249.34 | 0.31 | 26.84 | 0.9 | 20.56 | 5.04 | 278.05 | 129.98 | 148.07 | 1.57 | 6 | 1.64 | 6 | 0.81 | 0.55 | 212.91 | 0.91 | 0
286 | 14.3 | 25.44 | 226.66 | 0.32 | 25.89 | 0.87 | 20.47 | 5.09 | 279.08 | 130.47 | 148.6 | 1.57 | 6 | 1.64 | 6 | 0.81 | 0.55 | 204.8 | 0.88 | -0.01
287 | 14.35 | 25.33 | 201.26 | 0.38 | 25.32 | 0.83 | 20.38 | 4.98 | 280.1 | 130.96 | 149.13 | 1.57 | 6 | 1.64 | 6 | 0.81 | 0.55 | 200.05 | 0.84 | -0.01
288 | 14.4 | 25.2 | 205.01 | 0.38 | 24.61 | 0.83 | 20.34 | 5.15 | 281.11 | 131.45 | 149.66 | 1.57 | 6 | 1.65 | 6 | 0.81 | 0.55 | 193.66 | 0.84 | -0.01
289 | 14.45 | 23.3 | 208.34 | 0.41 | 24.09 | 0.83 | 20.3 | 5.25 | 282.13 | 131.94 | 150.18 | 1.58 | 6 | 1.65 | 6 | 0.8 | 0.55 | 188.96 | 0.84 | -0.01
290 | 14.5 | 23.77 | 184.55 | 0.41 | 23.64 | 0.82 | 20.26 | 5.31 | 283.14 | 132.44 | 150.7 | 1.58 | 6 | 1.66 | 6 | 0.8 | 0.56 | 184.88 | 0.83 | -0.01
291 | 14.55 | 23.84 | 186.84 | 0.44 | 23.79 | 0.8 | 20.24 | 5.14 | 284.15 | 132.93 | 151.23 | 1.57 | 6 | 1.65 | 6 | 0.8 | 0.55 | 186.02 | 0.81 | -0.01
292 | 14.6 | 23.77 | 196.79 | 0.43 | 23.97 | 0.81 | 20.26 | 5.17 | 285.16 | 133.42 | 151.75 | 1.57 | 6 | 1.65 | 6 | 0.8 | 0.55 | 186.98 | 0.81 | -0.01
293 | 14.65 | 24.3 | 195.38 | 0.47 | 24.4 | 0.87 | 20.38 | 5.52 | 286.18 | 133.91 | 152.28 | 1.59 | 6 | 1.67 | 6 | 0.8 | 0.56 | 189.38 | 0.88 | -0.01
294 | 14.7 | 25.12 | 245.67 | 0.47 | 24.81 | 1.02 | 20.58 | 6.37 | 287.21 | 134.4 | 152.82 | 1.64 | 6 | 1.71 | 6 | 0.79 | 0.58 | 190.85 | 1.03 | -0.01
295 | 14.75 | 25.01 | 317.07 | 0.48 | 25.65 | 1.16 | 20.78 | 7.02 | 288.25 | 134.89 | 153.36 | 1.67 | 6 | 1.75 | 6 | 0.78 | 0.59 | 195.94 | 1.17 | -0.01
296 | 14.8 | 26.83 | 330.23 | 0.5 | 27.71 | 1.17 | 20.92 | 6.63 | 289.3 | 135.38 | 153.92 | 1.65 | 6 | 1.73 | 6 | 0.78 | 0.58 | 211.97 | 1.19 | 0
297 | 14.85 | 31.28 | 327.97 | 0.51 | 30.07 | 1.08 | 20.94 | 5.62 | 290.34 | 135.87 | 154.48 | 1.6 | 6 | 1.67 | 6 | 0.79 | 0.56 | 231.75 | 1.09 | 0
298 | 14.9 | 32.11 | 312.54 | 0.51 | 31.64 | 0.96 | 20.89 | 4.71 | 291.39 | 136.36 | 155.03 | 1.55 | 6 | 1.62 | 6 | 0.79 | 0.54 | 245.45 | 0.97 | 0
299 | 14.95 | 31.52 | 275.32 | 0.53 | 31.22 | 0.89 | 20.79 | 4.36 | 292.43 | 136.85 | 155.58 | 1.53 | 6 | 1.6 | 6 | 0.79 | 0.54 | 242.48 | 0.9 | 0
300 | 15 | 30.02 | 249.89 | 0.53 | 29.96 | 0.84 | 20.66 | 4.27 | 293.46 | 137.34 | 156.12 | 1.52 | 6 | 1.59 | 6 | 0.79 | 0.53 | 232.38 | 0.85 | 0
301 | 15.05 | 28.34 | 233.11 | 0.59 | 28.49 | 0.82 | 20.55 | 4.41 | 294.49 | 137.83 | 156.66 | 1.53 | 6 | 1.6 | 6 | 0.79 | 0.54 | 220.12 | 0.83 | 0
302 | 15.1 | 27.11 | 219.33 | 0.59 | 27.49 | 0.79 | 20.44 | 4.39 | 295.51 | 138.32 | 157.19 | 1.52 | 6 | 1.6 | 6 | 0.79 | 0.54 | 211.93 | 0.8 | -0.01
303 | 15.15 | 27.02 | 197.16 | 0.6 | 27.11 | 0.75 | 20.37 | 4.24 | 296.53 | 138.81 | 157.72 | 1.51 | 6 | 1.59 | 6 | 0.79 | 0.53 | 208.85 | 0.76 | -0.01
304 | 15.2 | 27.19 | 196.16 | 0.62 | 26.71 | 0.72 | 20.3 | 4.12 | 297.54 | 139.3 | 158.24 | 1.5 | 6 | 1.58 | 6 | 0.79 | 0.53 | 205.6 | 0.73 | -0.01
305 | 15.25 | 25.91 | 185.06 | 0.64 | 26.12 | 0.71 | 20.24 | 4.15 | 298.56 | 139.79 | 158.76 | 1.51 | 6 | 1.59 | 6 | 0.79 | 0.53 | 200.58 | 0.72 | -0.01
306 | 15.3 | 25.26 | 173.37 | 0.65 | 25.28 | 0.7 | 20.17 | 4.26 | 299.57 | 140.28 | 159.28 | 1.51 | 6 | 1.59 | 6 | 0.78 | 0.54 | 193.43 | 0.7 | -0.01
307 | 15.35 | 24.66 | 169.5 | 0.65 | 25.11 | 0.66 | 20.11 | 4.08 | 300.57 | 140.77 | 159.8 | 1.5 | 6 | 1.58 | 6 | 0.78 | 0.53 | 192.17 | 0.67 | -0.01
308 | 15.4 | 25.41 | 157.12 | 0.68 | 25.69 | 0.63 | 20.09 | 3.75 | 301.58 | 141.26 | 160.31 | 1.48 | 6 | 1.56 | 6 | 0.79 | 0.52 | 196.99 | 0.64 | -0.01
309 | 15.45 | 26.99 | 162.46 | 0.73 | 26.27 | 0.61 | 20.08 | 3.44 | 302.58 | 141.75 | 160.83 | 1.46 | 6 | 1.54 | 6 | 0.79 | 0.52 | 201.88 | 0.62 | -0.01
310 | 15.5 | 26.42 | 160.17 | 0.74 | 26.33 | 0.61 | 20.08 | 3.44 | 303.58 | 142.25 | 161.34 | 1.46 | 6 | 1.54 | 6 | 0.79 | 0.52 | 201.95 | 0.62 | -0.01
311 | 15.55 | 25.58 | 158.48 | 0.75 | 25.37 | 0.63 | 20.06 | 3.78 | 304.59 | 142.74 | 161.85 | 1.48 | 6 | 1.56 | 6 | 0.78 | 0.53 | 193.36 | 0.63 | -0.01
312 | 15.6 | 24.1 | 157.87 | 0.75 | 24.17 | 0.64 | 20.01 | 4.18 | 305.59 | 143.23 | 162.36 | 1.5 | 6 | 1.59 | 6 | 0.78 | 0.54 | 182.93 | 0.65 | -0.01
313 | 15.65 | 22.82 | 148.79 | 0.79 | 22.99 | 0.64 | 19.94 | 4.5 | 306.58 | 143.72 | 162.87 | 1.52 | 6 | 1.61 | 6 | 0.77 | 0.54 | 172.97 | 0.65 | -0.01
314 | 15.7 | 22.04 | 136.43 | 0.8 | 22.07 | 0.62 | 19.83 | 4.55 | 307.58 | 144.21 | 163.37 | 1.52 | 6 | 1.61 | 6 | 0.77 | 0.54 | 165.61 | 0.62 | -0.01
315 | 15.75 | 21.36 | 122.67 | 0.81 | 21.9 | 0.58 | 19.75 | 4.34 | 308.56 | 144.7 | 163.87 | 1.5 | 6 | 1.6 | 6 | 0.77 | 0.54 | 164.36 | 0.59 | -0.01
316 | 15.8 | 22.3 | 123.82 | 0.85 | 21.88 | 0.57 | 19.72 | 4.23 | 309.55 | 145.19 | 164.36 | 1.5 | 6 | 1.59 | 6 | 0.77 | 0.54 | 164.15 | 0.58 | -0.01
317 | 15.85 | 21.99 | 125.88 | 0.88 | 21.78 | 0.59 | 19.75 | 4.43 | 310.54 | 145.68 | 164.86 | 1.51 | 6 | 1.6 | 6 | 0.77 | 0.54 | 162.73 | 0.6 | -0.01
318 | 15.9 | 21.06 | 133.68 | 0.87 | 20.99 | 0.62 | 19.76 | 4.96 | 311.52 | 146.17 | 165.35 | 1.54 | 6 | 1.64 | 6 | 0.76 | 0.55 | 155.49 | 0.63 | -0.01
319 | 15.95 | 19.91 | 132.16 | 0.95 | 19.97 | 0.63 | 19.7 | 5.36 | 312.51 | 146.66 | 165.85 | 1.56 | 6 | 1.66 | 6 | 0.76 | 0.56 | 146.94 | 0.64 | -0.01
320 | 16 | 18.94 | 111.74 | 0.9 | 18.89 | 0.61 | 19.57 | 5.54 | 313.49 | 147.15 | 166.34 | 1.56 | 6 | 1.67 | 6 | 0.75 | 0.57 | 138.37 | 0.62 | -0.01
321 | 16.05 | 17.83 | 99.36 | 0.94 | 18 | 0.58 | 19.44 | 5.67 | 314.46 | 147.64 | 166.82 | 1.57 | 6 | 1.68 | 6 | 0.75 | 0.57 | 131.29 | 0.59 | -0.01
322 | 16.1 | 17.22 | 101.35 | 0.95 | 17.37 | 0.58 | 19.38 | 5.9 | 315.43 | 148.13 | 167.3 | 1.58 | 6 | 1.69 | 6 | 0.75 | 0.58 | 126.09 | 0.59 | -0.01
323 | 16.15 | 17.06 | 99.09 | 0.97 | 16.97 | 0.63 | 19.45 | 6.59 | 316.4 | 148.62 | 167.78 | 1.61 | 6 | 1.72 | 6 | 0.74 | 0.59 | 122.06 | 0.65 | -0.01
324 | 16.2 | 16.63 | 121.89 | 1 | 16.2 | 0.73 | 19.54 | 7.75 | 317.38 | 149.11 | 168.27 | 1.67 | 6 | 1.78 | 6 | 0.73 | 0.61 | 114.93 | 0.74 | -0.01
325 | 16.25 | 14.92 | 133.27 | 0.99 | 15.7 | 0.81 | 19.62 | 8.71 | 318.36 | 149.6 | 168.76 | 1.71 | 6 | 1.83 | 6 | 0.73 | 0.63 | 110.11 | 0.83 | -0.01
326 | 16.3 | 15.55 | 128.15 | 1.04 | 16.22 | 0.79 | 19.64 | 8.26 | 319.34 | 150.09 | 169.25 | 1.69 | 6 | 1.81 | 6 | 0.73 | 0.62 | 114.08 | 0.81 | -0.01
327 | 16.35 | 18.2 | 122.84 | 1.06 | 18.42 | 0.74 | 19.76 | 6.9 | 320.33 | 150.58 | 169.75 | 1.63 | 6 | 1.74 | 6 | 0.73 | 0.6 | 131.28 | 0.75 | -0.01
328 | 16.4 | 21.51 | 157.35 | 1.1 | 20.45 | 0.74 | 19.92 | 6.17 | 321.32 | 151.07 | 170.25 | 1.59 | 6 | 1.7 | 6 | 0.74 | 0.58 | 146.8 | 0.75 | -0.01
329 | 16.45 | 21.64 | 173.96 | 1.12 | 22.2 | 0.72 | 20.01 | 5.45 | 322.33 | 151.56 | 170.76 | 1.56 | 6 | 1.66 | 6 | 0.74 | 0.57 | 160.5 | 0.73 | -0.01
330 | 16.5 | 23.45 | 145.43 | 1.17 | 22.99 | 0.75 | 20.12 | 5.52 | 323.33 | 152.06 | 171.28 | 1.56 | 6 | 1.67 | 6 | 0.74 | 0.57 | 165.84 | 0.76 | -0.01
331 | 16.55 | 23.87 | 199.93 | 1.19 | 24.3 | 0.76 | 20.22 | 5.25 | 324.34 | 152.55 | 171.8 | 1.55 | 6 | 1.65 | 6 | 0.74 | 0.56 | 175.68 | 0.77 | -0.01
332 | 16.6 | 25.59 | 210.72 | 1.19 | 25.72 | 0.84 | 20.41 | 5.43 | 325.36 | 153.04 | 172.33 | 1.56 | 6 | 1.66 | 6 | 0.74 | 0.57 | 185.32 | 0.85 | -0.01
333 | 16.65 | 27.7 | 234.89 | 1.25 | 26.91 | 0.86 | 20.52 | 5.35 | 326.39 | 153.53 | 172.86 | 1.56 | 6 | 1.66 | 6 | 0.74 | 0.57 | 193.82 | 0.88 | -0.01
334 | 16.7 | 27.45 | 252.34 | 1.28 | 27.56 | 0.96 | 20.68 | 5.85 | 327.42 | 154.02 | 173.41 | 1.59 | 6 | 1.69 | 6 | 0.73 | 0.58 | 197.05 | 0.97 | -0.01
335 | 16.75 | 27.54 | 308.35 | 1.29 | 27.62 | 1.14 | 20.88 | 6.93 | 328.47 | 154.51 | 173.96 | 1.64 | 6 | 1.74 | 6 | 0.72 | 0.6 | 194.81 | 1.15 | -0.01
336 | 16.8 | 27.88 | 382.3 | 1.35 | 28.62 | 1.31 | 21.09 | 7.69 | 329.52 | 155 | 174.52 | 1.68 | 6 | 1.78 | 6 | 0.72 | 0.61 | 199.92 | 1.32 | -0.01
337 | 16.85 | 30.43 | 431.77 | 1.34 | 30.49 | 1.41 | 21.27 | 7.86 | 330.58 | 155.49 | 175.1 | 1.69 | 6 | 1.79 | 6 | 0.71 | 0.62 | 212.33 | 1.43 | -0.01
338 | 16.9 | 33.16 | 477.25 | 1.38 | 32.55 | 1.43 | 21.39 | 7.56 | 331.65 | 155.98 | 175.68 | 1.68 | 6 | 1.77 | 6 | 0.71 | 0.61 | 227 | 1.44 | 0
339 | 16.95 | 34.06 | 487.38 | 1.41 | 33.82 | 1.35 | 21.38 | 6.94 | 332.72 | 156.47 | 176.25 | 1.65 | 6 | 1.74 | 6 | 0.72 | 0.6 | 236.96 | 1.37 | 0
340 | 17 | 34.24 | 407.78 | 1.42 | 34.13 | 1.23 | 21.29 | 6.24 | 333.79 | 156.96 | 176.83 | 1.61 | 6 | 1.71 | 6 | 0.72 | 0.59 | 240.45 | 1.24 | 0
341 | 17.05 | 34.08 | 363.82 | 1.41 | 33.34 | 1.16 | 21.18 | 5.99 | 334.85 | 157.45 | 177.4 | 1.6 | 6 | 1.69 | 6 | 0.72 | 0.58 | 235.03 | 1.17 | 0
342 | 17.1 | 31.7 | 387.39 | 1.45 | 31.88 | 1.23 | 21.19 | 6.68 | 335.91 | 157.94 | 177.97 | 1.63 | 6 | 1.73 | 6 | 0.71 | 0.6 | 222.42 | 1.24 | 0
343 | 17.15 | 29.85 | 426.8 | 1.42 | 30.69 | 1.24 | 21.14 | 6.98 | 336.96 | 158.43 | 178.53 | 1.64 | 6 | 1.74 | 6 | 0.71 | 0.6 | 212.89 | 1.26 | -0.01
344 | 17.2 | 30.51 | 329.04 | 1.48 | 31.07 | 1.16 | 21.08 | 6.46 | 338.02 | 158.92 | 179.1 | 1.62 | 6 | 1.72 | 6 | 0.71 | 0.59 | 216.39 | 1.17 | -0.01
345 | 17.25 | 32.86 | 327.09 | 1.47 | 31.27 | 1.1 | 21.03 | 6.1 | 339.07 | 159.41 | 179.66 | 1.6 | 6 | 1.7 | 6 | 0.71 | 0.59 | 218.2 | 1.12 | -0.01
346 | 17.3 | 30.43 | 379.48 | 1.5 | 31.24 | 1.15 | 21.08 | 6.39 | 340.12 | 159.9 | 180.22 | 1.61 | 6 | 1.71 | 6 | 0.71 | 0.59 | 216.82 | 1.16 | -0.01
347 | 17.35 | 30.42 | 371.79 | 1.48 | 31.06 | 1.21 | 21.13 | 6.79 | 341.18 | 160.39 | 180.79 | 1.63 | 6 | 1.74 | 6 | 0.71 | 0.6 | 214.16 | 1.23 | -0.01
348 | 17.4 | 32.33 | 378.77 | 1.55 | 31.7 | 1.2 | 21.14 | 6.58 | 342.24 | 160.88 | 181.35 | 1.62 | 6 | 1.72 | 6 | 0.71 | 0.6 | 218.68 | 1.21 | -0.01
349 | 17.45 | 32.35 | 387.07 | 1.55 | 32.36 | 1.08 | 21.05 | 5.78 | 343.29 | 161.37 | 181.91 | 1.58 | 6 | 1.68 | 6 | 0.71 | 0.58 | 224.97 | 1.09 | 0
350 | 17.5 | 32.41 | 279.35 | 1.53 | 32.42 | 0.98 | 20.95 | 5.19 | 344.34 | 161.87 | 182.47 | 1.55 | 6 | 1.65 | 6 | 0.72 | 0.57 | 226.57 | 0.99 | 0
351 | 17.55 | 32.49 | 284.5 | 1.6 | 31.63 | 0.84 | 20.74 | 4.48 | 345.37 | 162.36 | 183.02 | 1.5 | 6 | 1.61 | 6 | 0.72 | 0.55 | 222.68 | 0.85 | -0.01
352 | 17.6 | 29.99 | 235.75 | 1.63 | 30.69 | 0.81 | 20.64 | 4.43 | 346.41 | 162.85 | 183.56 | 1.5 | 6 | 1.6 | 6 | 0.72 | 0.55 | 215.75 | 0.82 | -0.01
353 | 17.65 | 29.59 | 223.5 | 1.64 | 29.11 | 0.75 | 20.47 | 4.32 | 347.43 | 163.34 | 184.09 | 1.49 | 6 | 1.6 | 6 | 0.72 | 0.55 | 204.48 | 0.76 | -0.01
354 | 17.7 | 27.76 | 193.43 | 1.67 | 28.6 | 0.71 | 20.39 | 4.19 | 348.45 | 163.83 | 184.62 | 1.48 | 6 | 1.59 | 6 | 0.72 | 0.55 | 200.82 | 0.72 | -0.01
355 | 17.75 | 28.44 | 195.04 | 1.65 | 27.72 | 0.72 | 20.35 | 4.42 | 349.47 | 164.32 | 185.15 | 1.49 | 6 | 1.6 | 6 | 0.72 | 0.55 | 193.61 | 0.73 | -0.01
356 | 17.8 | 26.96 | 209.79 | 1.73 | 27.26 | 0.75 | 20.38 | 4.79 | 350.49 | 164.81 | 185.68 | 1.51 | 6 | 1.63 | 6 | 0.71 | 0.56 | 189.06 | 0.76 | -0.01
357 | 17.85 | 26.38 | 212.6 | 1.75 | 27.07 | 0.76 | 20.38 | 4.86 | 351.5 | 165.3 | 186.21 | 1.52 | 6 | 1.63 | 6 | 0.71 | 0.56 | 187.21 | 0.77 | -0.01
358 | 17.9 | 27.87 | 192.89 | 1.77 | 27.88 | 0.73 | 20.38 | 4.49 | 352.52 | 165.79 | 186.73 | 1.49 | 6 | 1.61 | 6 | 0.71 | 0.55 | 193.53 | 0.74 | -0.01
359 | 17.95 | 29.39 | 204.42 | 1.78 | 28.5 | 0.72 | 20.4 | 4.31 | 353.54 | 166.28 | 187.26 | 1.48 | 6 | 1.6 | 6 | 0.71 | 0.55 | 198.01 | 0.73 | -0.01
360 | 18 | 28.23 | 219.03 | 1.85 | 28.14 | 0.76 | 20.43 | 4.64 | 354.56 | 166.77 | 187.79 | 1.5 | 6 | 1.62 | 6 | 0.71 | 0.56 | 194.24 | 0.77 | -0.01
361 | 18.05 | 26.8 | 214.47 | 1.89 | 26.9 | 0.8 | 20.42 | 5.21 | 355.59 | 167.26 | 188.32 | 1.53 | 6 | 1.65 | 6 | 0.7 | 0.57 | 183.82 | 0.81 | -0.01
362 | 18.1 | 25.68 | 208.87 | 1.85 | 25.86 | 0.87 | 20.46 | 5.99 | 356.61 | 167.75 | 188.86 | 1.57 | 6 | 1.69 | 6 | 0.69 | 0.59 | 174.46 | 0.88 | -0.01
363 | 18.15 | 25.09 | 251.5 | 1.89 | 25.58 | 0.91 | 20.51 | 6.38 | 357.63 | 168.24 | 189.39 | 1.59 | 6 | 1.71 | 6 | 0.69 | 0.6 | 171.38 | 0.93 | -0.01
364 | 18.2 | 25.96 | 240.93 | 1.93 | 27.19 | 0.89 | 20.57 | 5.84 | 358.66 | 168.73 | 189.93 | 1.57 | 6 | 1.68 | 6 | 0.69 | 0.59 | 183.24 | 0.9 | -0.01
365 | 18.25 | 30.51 | 234.11 | 1.94 | 29.1 | 0.82 | 20.58 | 4.97 | 359.69 | 169.22 | 190.47 | 1.52 | 6 | 1.64 | 6 | 0.7 | 0.57 | 198.26 | 0.83 | -0.01
366 | 18.3 | 30.83 | 243.2 | 1.97 | 30.3 | 0.73 | 20.51 | 4.11 | 360.72 | 169.71 | 191 | 1.47 | 6 | 1.58 | 6 | 0.71 | 0.55 | 208.78 | 0.74 | -0.01
367 | 18.35 | 29.57 | 187.42 | 1.99 | 29.97 | 0.68 | 20.4 | 3.79 | 361.74 | 170.2 | 191.53 | 1.45 | 6 | 1.56 | 6 | 0.71 | 0.54 | 207.09 | 0.69 | -0.01
368 | 18.4 | 29.5 | 178.06 | 2.01 | 29.01 | 0.64 | 20.29 | 3.72 | 362.75 | 170.69 | 192.06 | 1.44 | 6 | 1.56 | 6 | 0.71 | 0.54 | 200.25 | 0.65 | -0.01
369 | 18.45 | 27.95 | 193.17 | 2.04 | 28.22 | 0.64 | 20.24 | 3.84 | 363.76 | 171.18 | 192.58 | 1.45 | 6 | 1.57 | 6 | 0.71 | 0.54 | 194.07 | 0.64 | -0.01
370 | 18.5 | 27.21 | 167.2 | 2.01 | 27.79 | 0.65 | 20.24 | 4.06 | 364.78 | 171.68 | 193.1 | 1.46 | 6 | 1.58 | 6 | 0.7 | 0.55 | 190.12 | 0.66 | -0.01
371 | 18.55 | 28.22 | 183.52 | 2.08 | 27.56 | 0.65 | 20.23 | 4.11 | 365.79 | 172.17 | 193.62 | 1.46 | 6 | 1.58 | 6 | 0.7 | 0.55 | 188.01 | 0.66 | -0.01
372 | 18.6 | 27.24 | 187.72 | 2.15 | 27.59 | 0.67 | 20.26 | 4.24 | 366.8 | 172.66 | 194.14 | 1.47 | 6 | 1.59 | 6 | 0.7 | 0.55 | 187.57 | 0.68 | -0.01
373 | 18.65 | 27.32 | 181.77 | 2.17 | 27.55 | 0.73 | 20.35 | 4.69 | 367.82 | 173.15 | 194.67 | 1.5 | 6 | 1.62 | 6 | 0.69 | 0.56 | 185.72 | 0.74 | -0.01
374 | 18.7 | 28.1 | 230.59 | 2.18 | 27.74 | 0.87 | 20.57 | 5.68 | 368.85 | 173.64 | 195.21 | 1.55 | 6 | 1.68 | 6 | 0.68 | 0.59 | 184.08 | 0.88 | -0.01
375 | 18.75 | 27.81 | 311.43 | 2.2 | 28.51 | 1.02 | 20.8 | 6.51 | 369.89 | 174.13 | 195.76 | 1.6 | 6 | 1.72 | 6 | 0.67 | 0.6 | 186.78 | 1.03 | -0.01
376 | 18.8 | 29.62 | 331.13 | 2.25 | 30.51 | 1.1 | 20.99 | 6.61 | 370.94 | 174.62 | 196.32 | 1.61 | 6 | 1.73 | 6 | 0.67 | 0.6 | 199.41 | 1.12 | -0.01
377 | 18.85 | 34.09 | 367.43 | 2.25 | 32.71 | 1.05 | 21.05 | 5.89 | 371.99 | 175.11 | 196.88 | 1.57 | 6 | 1.69 | 6 | 0.68 | 0.59 | 215.6 | 1.07 | -0.01
378 | 18.9 | 34.41 | 335.75 | 2.28 | 34.25 | 0.91 | 20.95 | 4.75 | 373.04 | 175.6 | 197.44 | 1.51 | 6 | 1.62 | 6 | 0.69 | 0.57 | 229.17 | 0.92 | -0.01
379 | 18.95 | 34.24 | 233.21 | 2.35 | 33.71 | 0.77 | 20.73 | 3.9 | 374.07 | 176.09 | 197.98 | 1.46 | 6 | 1.57 | 6 | 0.69 | 0.55 | 228.13 | 0.78 | -0.01
380 | 19 | 32.48 | 208.25 | 2.36 | 31.55 | 0.66 | 20.46 | 3.53 | 375.1 | 176.58 | 198.52 | 1.43 | 6 | 1.55 | 6 | 0.7 | 0.54 | 214.31 | 0.67 | -0.01
381 | 19.05 | 27.93 | 186.93 | 2.37 | 28.3 | 0.65 | 20.28 | 4.08 | 376.11 | 177.07 | 199.04 | 1.46 | 6 | 1.58 | 6 | 0.69 | 0.55 | 189.93 | 0.66 | -0.01
382 | 19.1 | 24.49 | 160.23 | 2.43 | 25.72 | 0.66 | 20.14 | 4.71 | 377.12 | 177.56 | 199.56 | 1.49 | 6 | 1.62 | 6 | 0.68 | 0.57 | 170.42 | 0.67 | -0.01
383 | 19.15 | 24.75 | 161.97 | 2.43 | 25.36 | 0.75 | 20.26 | 5.49 | 378.13 | 178.05 | 200.08 | 1.53 | 6 | 1.67 | 6 | 0.67 | 0.58 | 165.72 | 0.76 | -0.01
384 | 19.2 | 26.83 | 247.09 | 2.44 | 26.64 | 0.81 | 20.43 | 5.64 | 379.15 | 178.54 | 200.61 | 1.54 | 6 | 1.67 | 6 | 0.67 | 0.59 | 173.58 | 0.82 | -0.01
385 | 19.25 | 28.35 | 239.23 | 2.54 | 29.3 | 0.82 | 20.58 | 5.09 | 380.18 | 179.03 | 201.15 | 1.52 | 6 | 1.64 | 6 | 0.67 | 0.58 | 192.32 | 0.83 | -0.01
386 | 19.3 | 32.71 | 231.04 | 2.51 | 31.06 | 0.69 | 20.49 | 3.89 | 381.2 | 179.52 | 201.68 | 1.45 | 6 | 1.57 | 6 | 0.69 | 0.55 | 207.62 | 0.7 | -0.01
387 | 19.35 | 32.12 | 176.19 | 2.54 | 31.99 | 0.61 | 20.38 | 3.11 | 382.22 | 180.01 | 202.21 | 1.4 | 6 | 1.52 | 6 | 0.69 | 0.53 | 216.46 | 0.62 | -0.01
388 | 19.4 | 31.13 | 176.81 | 2.58 | 30.08 | 0.57 | 20.22 | 3.18 | 383.23 | 180.5 | 202.73 | 1.4 | 6 | 1.52 | 6 | 0.69 | 0.53 | 202.82 | 0.58 | -0.01
389 | 19.45 | 27 | 165.9 | 2.55 | 27.89 | 0.59 | 20.13 | 3.72 | 384.24 | 180.99 | 203.25 | 1.43 | 6 | 1.56 | 6 | 0.68 | 0.54 | 185.77 | 0.6 | -0.01
390 | 19.5 | 25.54 | 149.33 | 2.65 | 26.93 | 0.57 | 20.05 | 3.82 | 385.24 | 181.49 | 203.76 | 1.43 | 6 | 1.57 | 6 | 0.68 | 0.55 | 178.71 | 0.58 | -0.01
391 | 19.55 | 28.25 | 148.04 | 2.64 | 27.44 | 0.55 | 20.03 | 3.54 | 386.24 | 181.98 | 204.27 | 1.41 | 6 | 1.55 | 6 | 0.68 | 0.54 | 182.73 | 0.56 | -0.01
392 | 19.6 | 28.52 | 156.01 | 2.7 | 28.02 | 0.52 | 20 | 3.18 | 387.24 | 182.47 | 204.78 | 1.39 | 6 | 1.52 | 6 | 0.69 | 0.53 | 187.58 | 0.53 | -0.01
393 | 19.65 | 27.3 | 134.7 | 2.77 | 26.52 | 0.49 | 19.85 | 3.25 | 388.24 | 182.96 | 205.28 | 1.39 | 6 | 1.53 | 6 | 0.69 | 0.53 | 176.86 | 0.5 | -0.01
394 | 19.7 | 23.73 | 100.47 | 2.77 | 24.22 | 0.44 | 19.58 | 3.35 | 389.22 | 183.45 | 205.77 | 1.39 | 6 | 1.54 | 6 | 0.68 | 0.54 | 160.77 | 0.45 | -0.01
395 | 19.75 | 21.62 | 85.36 | 2.81 | 21.91 | 0.48 | 19.52 | 4.34 | 390.19 | 183.94 | 206.26 | 1.45 | 6 | 1.6 | 6 | 0.67 | 0.56 | 142.51 | 0.49 | -0.01
396 | 19.8 | 20.38 | 128.91 | 2.84 | 21.28 | 0.53 | 19.6 | 5.04 | 391.17 | 184.43 | 206.74 | 1.49 | 6 | 1.64 | 6 | 0.66 | 0.58 | 136.61 | 0.54 | -0.01
397 | 19.85 | 21.85 | 125.23 | 2.87 | 23.51 | 0.51 | 19.7 | 4.18 | 392.16 | 184.92 | 207.24 | 1.44 | 6 | 1.59 | 6 | 0.67 | 0.56 | 153.07 | 0.52 | -0.01
398 | 19.9 | 28.3 | 104.76 | 2.89 | 26.52 | 0.46 | 19.77 | 3 | 393.15 | 185.41 | 207.74 | 1.37 | 6 | 1.51 | 6 | 0.68 | 0.53 | 176.38 | 0.46 | -0.01
399 | 19.95 | 29.4 | 134.39 | 2.91 | 28.24 | 0.45 | 19.84 | 2.59 | 394.14 | 185.9 | 208.24 | 1.35 | 6 | 1.48 | 6 | 0.69 | 0.52 | 189.23 | 0.46 | -0.01
400 | 20 | 27.01 | 142.38 | 2.97 | 28.36 | 0.5 | 19.97 | 2.99 | 395.14 | 186.39 | 208.75 | 1.37 | 6 | 1.51 | 6 | 0.68 | 0.53 | 188.32 | 0.51 | -0.01
401 | 20.05 | 28.68 | 147.87 | 3 | 28.23 | 0.56 | 20.09 | 3.52 | 396.14 | 186.88 | 209.26 | 1.41 | 6 | 1.55 | 6 | 0.67 | 0.54 | 185.28 | 0.57 | -0.01
402 | 20.1 | 28.99 | 182.64 | 3.03 | 28.51 | 0.62 | 20.22 | 3.94 | 397.15 | 187.37 | 209.78 | 1.44 | 6 | 1.57 | 6 | 0.67 | 0.55 | 185.46 | 0.63 | -0.01
403 | 20.15 | 27.86 | 197.47 | 3.08 | 28.47 | 0.64 | 20.26 | 4.16 | 398.17 | 187.86 | 210.3 | 1.45 | 6 | 1.59 | 6 | 0.66 | 0.56 | 184.23 | 0.65 | -0.01
404 | 20.2 | 28.57 | 168.7 | 3.07 | 28.68 | 0.62 | 20.24 | 3.97 | 399.18 | 188.35 | 210.83 | 1.44 | 6 | 1.58 | 6 | 0.67 | 0.55 | 185.94 | 0.63 | -0.01
405 | 20.25 | 29.62 | 169.23 | 3.14 | 28.17 | 0.6 | 20.17 | 3.91 | 400.19 | 188.84 | 211.34 | 1.43 | 6 | 1.57 | 6 | 0.67 | 0.55 | 182.46 | 0.61 | -0.01
406 | 20.3 | 26.33 | 170.18 | 3.17 | 27.16 | 0.61 | 20.13 | 4.23 | 401.19 | 189.33 | 211.86 | 1.45 | 6 | 1.59 | 6 | 0.66 | 0.56 | 174.53 | 0.62 | -0.01
407 | 20.35 | 25.52 | 158.65 | 3.17 | 26.72 | 0.58 | 20.05 | 4.1 | 402.2 | 189.82 | 212.37 | 1.44 | 6 | 1.58 | 6 | 0.66 | 0.56 | 171.79 | 0.59 | -0.01
408 | 20.4 | 28.31 | 138.15 | 3.19 | 27.77 | -38.97 | 13.73 | 100 | 402.88 | 190.31 | 212.57 | 0 | 0 | 4.06 | 0 | 0.48 | 1 | 128.76 | -39.54 | -0.01
409 | 20.45 | 29.49 | -32768 | 3.26 | 29.11 | -74.89 | 13.73 | 100 | 403.57 | 190.8 | 212.76 | 0 | 0 | 4.06 | 0 | 0.48 | 1 | 134.91 | -75.95 | -0.01
410 | 20.5 | 29.52 | -32768 | 3.28 | 29.51 | -111.04 | 13.73 | 100 | 404.26 | 191.3 | 212.96 | 0 | 0 | 4.06 | 0 | 0.48 | 1 | 136.68 | -112.58 | -0.01

## MSC049 - Interpretation
| Input Data |  |  |  | Interpretation results
No. | Depth (m) | qc (MPa) | fs (kPa) | u (kPa) | qt (MPa) | Rf (%) | Gamma (kN/m³) | FC (%) | σ,v (kPa) | uo (kPa) | σ',vo (kPa) | Ic SBT | SBT | Ic | SBTn | Cn | n | Qtn | Fr (%) | Bq | U2 | I(B) | Mod. SBTn
1 | 0.05 | 0.92 | 37.98 | 1.72 | 1.26 | 3.69 | 17.49 | 45.55 | 0.87 | 0 | 0.87 | 2.97 | 3 | 2.79 | 4 | 1.7 | 0.91 | 21.13 | 3.69 | 0
2 | 0.1 | 1.94 | 63.64 | 2.58 | 1.57 | 3.53 | 17.78 | 40.85 | 1.76 | 0 | 1.76 | 2.89 | 3 | 2.71 | 4 | 1.7 | 0.88 | 26.26 | 3.53 | 0
3 | 0.15 | 1.84 | 64.2 | 3.12 | 3.99 | 1.54 | 18.25 | 17.8 | 2.68 | 0 | 2.68 | 2.34 | 5 | 2.16 | 5 | 1.7 | 0.68 | 66.96 | 1.54 | 0
4 | 0.2 | 8.2 | 56.24 | 2.56 | 6.35 | 1.09 | 18.57 | 10.71 | 3.6 | 0 | 3.6 | 2.09 | 5 | 1.91 | 6 | 1.7 | 0.58 | 106.44 | 1.09 | 0
5 | 0.25 | 9 | 86.39 | 13.59 | 8.41 | 1.08 | 18.99 | 8.58 | 4.55 | 0 | 4.55 | 1.99 | 6 | 1.82 | 6 | 1.7 | 0.55 | 140.99 | 1.08 | 0
6 | 0.3 | 8.02 | 129.82 | 6.87 | 6.87 | 1.57 | 19.11 | 12.85 | 5.51 | 0 | 5.51 | 2.16 | 5 | 2 | 6 | 1.7 | 0.61 | 115.2 | 1.57 | 0
7 | 0.35 | 3.59 | 106.41 | 2.81 | 4.4 | 2.57 | 19 | 22 | 6.46 | 0 | 6.46 | 2.45 | 5 | 2.29 | 5 | 1.7 | 0.72 | 73.78 | 2.57 | 0
8 | 0.4 | 1.6 | 103.3 | 2.73 | 2.2 | 4.79 | 18.65 | 40.02 | 7.39 | 0 | 7.39 | 2.86 | 3 | 2.69 | 4 | 1.7 | 0.88 | 36.74 | 4.81 | 0
9 | 0.45 | 1.4 | 106.13 | 2.9 | 1.37 | 7.79 | 18.48 | 57.59 | 8.32 | 0 | 8.32 | 3.15 | 3 | 2.99 | 3 | 1.7 | 0.99 | 22.91 | 7.83 | 0
10 | 0.5 | 1.12 | 111.47 | 2.88 | 1.19 | 8.85 | 18.41 | 63.46 | 9.24 | 0 | 9.24 | 3.23 | 3 | 3.07 | 3 | 1.7 | 1 | 19.76 | 8.92 | 0
11 | 0.55 | 1.04 | 97.51 | 2.88 | 1.05 | 9.42 | 18.29 | 67.68 | 10.15 | 0 | 10.15 | 3.29 | 3 | 3.13 | 3 | 1.7 | 1 | 17.46 | 9.52 | 0
12 | 0.6 | 0.99 | 88.02 | 3 | 0.99 | 8.73 | 18.11 | 67.38 | 11.06 | 0 | 11.06 | 3.29 | 3 | 3.13 | 3 | 1.7 | 1 | 16.43 | 8.83 | 0
13 | 0.65 | 0.94 | 73.81 | 2.93 | 0.94 | 8.05 | 17.94 | 66.87 | 11.95 | 0 | 11.95 | 3.28 | 3 | 3.12 | 3 | 1.7 | 1 | 15.58 | 8.15 | 0
14 | 0.7 | 0.89 | 65.24 | 3.01 | 0.93 | 7.04 | 17.77 | 64.4 | 12.84 | 0 | 12.84 | 3.25 | 3 | 3.09 | 3 | 1.7 | 1 | 15.34 | 7.14 | 0
15 | 0.75 | 0.95 | 56.87 | 2.98 | 0.91 | 6.28 | 17.61 | 62.44 | 13.72 | 0 | 13.72 | 3.22 | 3 | 3.06 | 3 | 1.7 | 1 | 15.1 | 6.38 | 0
16 | 0.8 | 0.9 | 50.21 | 2.98 | 0.88 | 5.59 | 17.42 | 61.02 | 14.59 | 0 | 14.59 | 3.21 | 3 | 3.04 | 3 | 1.7 | 1 | 14.53 | 5.68 | 0
17 | 0.85 | 0.79 | 40.52 | 3.06 | 0.8 | 5.22 | 17.19 | 62.13 | 15.45 | 0 | 15.45 | 3.22 | 3 | 3.05 | 3 | 1.7 | 1 | 13.12 | 5.33 | 0
18 | 0.9 | 0.7 | 34.18 | 2.92 | 0.74 | 4.72 | 16.97 | 61.92 | 16.3 | 0 | 16.3 | 3.22 | 3 | 3.05 | 3 | 1.7 | 1 | 12.21 | 4.82 | 0
19 | 0.95 | 0.74 | 30.56 | 2.91 | 0.72 | 4.23 | 16.79 | 60.85 | 17.14 | 0 | 17.14 | 3.21 | 3 | 3.03 | 3 | 1.7 | 1 | 11.75 | 4.34 | 0
20 | 1 | 0.71 | 26.34 | 2.87 | 0.71 | 3.71 | 16.62 | 58.74 | 17.97 | 0 | 17.97 | 3.18 | 3 | 3 | 3 | 1.7 | 1 | 11.62 | 3.8 | 0
21 | 1.05 | 0.68 | 22.08 | 2.85 | 0.69 | 3.21 | 16.41 | 57.02 | 18.79 | 0.49 | 18.3 | 3.15 | 3 | 2.98 | 3 | 1.7 | 0.99 | 11.27 | 3.3 | 0
22 | 1.1 | 0.68 | 18.08 | 2.91 | 0.68 | 2.66 | 16.18 | 54.26 | 19.6 | 0.98 | 18.62 | 3.11 | 3 | 2.94 | 3 | 1.7 | 0.98 | 11.15 | 2.74 | 0
23 | 1.15 | 0.69 | 14.46 | 2.88 | 0.67 | 2.17 | 15.92 | 51.7 | 20.4 | 1.47 | 18.93 | 3.07 | 3 | 2.9 | 3 | 1.7 | 0.96 | 10.91 | 2.24 | 0
24 | 1.2 | 0.64 | 11.17 | 2.96 | 0.64 | 1.76 | 15.61 | 49.74 | 21.18 | 1.96 | 19.22 | 3.04 | 3 | 2.86 | 4 | 1.7 | 0.95 | 10.45 | 1.82 | 0
25 | 1.25 | 0.6 | 8.4 | 2.9 | 0.62 | 1.51 | 15.38 | 48.47 | 21.95 | 2.45 | 19.49 | 3.02 | 3 | 2.84 | 4 | 1.7 | 0.94 | 10.1 | 1.56 | 0
26 | 1.3 | 0.63 | 8.63 | 2.93 | 0.63 | 1.5 | 15.4 | 48.06 | 22.72 | 2.94 | 19.77 | 3.02 | 3 | 2.84 | 4 | 1.7 | 0.94 | 10.25 | 1.55 | 0
27 | 1.35 | 0.67 | 11.45 | 2.94 | 0.67 | 1.58 | 15.54 | 47.61 | 23.49 | 3.43 | 20.06 | 3.01 | 3 | 2.83 | 4 | 1.7 | 0.94 | 10.8 | 1.64 | 0
28 | 1.4 | 0.7 | 11.61 | 2.97 | 0.72 | 1.54 | 15.63 | 45.67 | 24.28 | 3.92 | 20.35 | 2.97 | 3 | 2.79 | 4 | 1.7 | 0.92 | 11.63 | 1.6 | 0
29 | 1.45 | 0.78 | 10.18 | 3.04 | 0.83 | 1.21 | 15.56 | 39.69 | 25.05 | 4.41 | 20.64 | 2.87 | 4 | 2.69 | 4 | 1.7 | 0.88 | 13.46 | 1.25 | 0
30 | 1.5 | 1 | 8.24 | 3.05 | 1 | 0.75 | 15.31 | 31.38 | 25.82 | 4.91 | 20.91 | 2.71 | 4 | 2.52 | 5 | 1.7 | 0.82 | 16.3 | 0.77 | 0
31 | 1.55 | 1.21 | 4.16 | 3.09 | 1.01 | 0.6 | 15.08 | 29.26 | 26.57 | 5.4 | 21.18 | 2.66 | 4 | 2.47 | 5 | 1.7 | 0.8 | 16.57 | 0.62 | 0
32 | 1.6 | 0.83 | 5.93 | 3.14 | 0.93 | 0.59 | 14.92 | 30.79 | 27.32 | 5.89 | 21.43 | 2.7 | 4 | 2.5 | 5 | 1.7 | 0.81 | 15.1 | 0.61 | 0
33 | 1.65 | 0.74 | 6.41 | 2.95 | 1.14 | 0.69 | 15.41 | 28.3 | 28.09 | 6.38 | 21.71 | 2.64 | 4 | 2.45 | 5 | 1.7 | 0.79 | 18.67 | 0.71 | 0
34 | 1.7 | 1.85 | 11.27 | 3.09 | 2.02 | 0.55 | 16.03 | 18.08 | 28.89 | 6.87 | 22.02 | 2.37 | 5 | 2.17 | 5 | 1.7 | 0.69 | 33.47 | 0.56 | 0
35 | 1.75 | 3.48 | 15.73 | 2.99 | 2.9 | 0.48 | 16.42 | 5 | 29.71 | 7.36 | 22.35 | 2.2 | 5 | 2 | 6 | 1.7 | 0.62 | 48.22 | 0.48 | 0
36 | 1.8 | 3.38 | 14.49 | 2.97 | 3.26 | 0.48 | 16.61 | 5 | 30.54 | 7.85 | 22.69 | 2.16 | 5 | 1.96 | 6 | 1.7 | 0.61 | 54.14 | 0.49 | 0
37 | 1.85 | 2.91 | 16.86 | 3.09 | 3.1 | 0.46 | 16.49 | 5 | 31.37 | 8.34 | 23.03 | 2.17 | 5 | 1.97 | 6 | 1.7 | 0.61 | 51.44 | 0.47 | 0
38 | 1.9 | 3 | 11.85 | 3.15 | 2.93 | 0.48 | 16.45 | 5 | 32.19 | 8.83 | 23.36 | 2.2 | 5 | 2 | 6 | 1.7 | 0.62 | 48.63 | 0.49 | 0
39 | 1.95 | 2.88 | 13.73 | 3.06 | 2.8 | 0.6 | 16.62 | 14.73 | 33.02 | 9.32 | 23.7 | 2.26 | 5 | 2.06 | 6 | 1.7 | 0.65 | 46.38 | 0.61 | 0
40 | 2 | 2.51 | 24.65 | 3.09 | 2.59 | 0.77 | 16.79 | 17.31 | 33.86 | 9.81 | 24.05 | 2.34 | 5 | 2.15 | 5 | 1.7 | 0.68 | 42.84 | 0.78 | 0
41 | 2.05 | 2.37 | 21.39 | 3.04 | 2.44 | 0.89 | 16.88 | 19.15 | 34.7 | 10.3 | 24.4 | 2.39 | 5 | 2.2 | 5 | 1.7 | 0.7 | 40.37 | 0.91 | 0
42 | 2.1 | 2.44 | 19.4 | 3.07 | 3.41 | 0.6 | 16.93 | 12.67 | 35.55 | 10.79 | 24.76 | 2.19 | 5 | 1.99 | 6 | 1.7 | 0.62 | 56.57 | 0.61 | 0
43 | 2.15 | 5.41 | 20.78 | 3.03 | 4.72 | 0.52 | 17.25 | 8.81 | 36.41 | 11.28 | 25.13 | 2.03 | 6 | 1.83 | 6 | 1.7 | 0.56 | 78.53 | 0.52 | 0
44 | 2.2 | 6.3 | 32.74 | 3.06 | 5.9 | 0.52 | 17.62 | 7.14 | 37.29 | 11.77 | 25.52 | 1.95 | 6 | 1.75 | 6 | 1.7 | 0.53 | 98.32 | 0.53 | 0
45 | 2.25 | 5.98 | 39.35 | 3.01 | 6.07 | 0.62 | 17.85 | 7.76 | 38.19 | 12.26 | 25.92 | 1.97 | 6 | 1.78 | 6 | 1.7 | 0.54 | 101.15 | 0.63 | 0
46 | 2.3 | 5.92 | 41 | 2.99 | 5.9 | 0.7 | 17.94 | 8.58 | 39.08 | 12.75 | 26.33 | 2.01 | 6 | 1.82 | 6 | 1.7 | 0.56 | 98.4 | 0.7 | 0
47 | 2.35 | 5.81 | 43.01 | 2.98 | 5.82 | 0.68 | 17.9 | 8.58 | 39.98 | 13.24 | 26.74 | 2.01 | 6 | 1.82 | 6 | 1.7 | 0.56 | 97.04 | 0.69 | 0
48 | 2.4 | 5.74 | 35.24 | 2.97 | 6.12 | 0.63 | 17.89 | 7.79 | 40.87 | 13.73 | 27.14 | 1.97 | 6 | 1.78 | 6 | 1.7 | 0.54 | 102.06 | 0.64 | 0
49 | 2.45 | 6.82 | 37.93 | 3.02 | 6.93 | 0.57 | 17.95 | 6.34 | 41.77 | 14.22 | 27.55 | 1.9 | 6 | 1.71 | 6 | 1.7 | 0.52 | 115.52 | 0.57 | 0
50 | 2.5 | 8.22 | 44.28 | 2.98 | 7.97 | 0.56 | 18.15 | 5.35 | 42.68 | 14.72 | 27.96 | 1.85 | 6 | 1.66 | 6 | 1.7 | 0.5 | 133.01 | 0.56 | 0
51 | 2.55 | 8.87 | 50.94 | 2.99 | 9.35 | 0.56 | 18.41 | 4.45 | 43.6 | 15.21 | 28.39 | 1.79 | 6 | 1.61 | 6 | 1.7 | 0.48 | 156.09 | 0.57 | 0
52 | 2.6 | 10.95 | 62.83 | 2.98 | 10.82 | 0.51 | 18.51 | 3.23 | 44.52 | 15.7 | 28.83 | 1.71 | 6 | 1.53 | 6 | 1.7 | 0.45 | 180.85 | 0.51 | 0
53 | 2.65 | 12.65 | 51.47 | 2.99 | 12.28 | 0.47 | 18.61 | 2.34 | 45.45 | 16.19 | 29.27 | 1.65 | 6 | 1.46 | 6 | 1.69 | 0.42 | 204.01 | 0.47 | 0
54 | 2.7 | 13.24 | 58.34 | 2.95 | 12.6 | 0.45 | 18.6 | 2.13 | 46.38 | 16.68 | 29.71 | 1.63 | 6 | 1.45 | 6 | 1.67 | 0.42 | 206.72 | 0.45 | 0
55 | 2.75 | 11.92 | 60.24 | 2.96 | 12 | 0.49 | 18.63 | 2.62 | 47.32 | 17.17 | 30.15 | 1.67 | 6 | 1.48 | 6 | 1.69 | 0.43 | 198.87 | 0.49 | 0
56 | 2.8 | 10.84 | 58.01 | 3 | 11.17 | 0.53 | 18.6 | 3.21 | 48.25 | 17.66 | 30.59 | 1.71 | 6 | 1.53 | 6 | 1.7 | 0.45 | 186.66 | 0.53 | 0
57 | 2.85 | 10.76 | 58.29 | 2.93 | 10.61 | 0.57 | 18.61 | 3.8 | 49.18 | 18.15 | 31.03 | 1.75 | 6 | 1.56 | 6 | 1.7 | 0.46 | 177.2 | 0.57 | 0
58 | 2.9 | 10.23 | 65.03 | 2.97 | 10.1 | 0.61 | 18.61 | 4.36 | 50.11 | 18.64 | 31.47 | 1.78 | 6 | 1.6 | 6 | 1.7 | 0.48 | 168.57 | 0.61 | 0
59 | 2.95 | 9.3 | 61.22 | 2.91 | 10.19 | 0.61 | 18.63 | 4.31 | 51.04 | 19.13 | 31.91 | 1.78 | 6 | 1.6 | 6 | 1.7 | 0.47 | 170.12 | 0.61 | 0
60 | 3 | 11.04 | 59.87 | 2.89 | 11.21 | 0.56 | 18.68 | 3.51 | 51.97 | 19.62 | 32.35 | 1.72 | 6 | 1.55 | 6 | 1.68 | 0.46 | 185.25 | 0.57 | 0
61 | 3.05 | 13.3 | 68.22 | 2.93 | 13.05 | 0.52 | 18.82 | 2.6 | 52.91 | 20.11 | 32.8 | 1.65 | 6 | 1.48 | 6 | 1.63 | 0.43 | 208.91 | 0.52 | 0
62 | 3.1 | 14.82 | 75.07 | 2.96 | 14.66 | 0.53 | 19.02 | 2.23 | 53.87 | 20.6 | 33.26 | 1.61 | 6 | 1.46 | 6 | 1.6 | 0.42 | 230.75 | 0.53 | 0
63 | 3.15 | 15.87 | 89.41 | 2.82 | 15.15 | 0.57 | 19.15 | 2.35 | 54.82 | 21.09 | 33.73 | 1.62 | 6 | 1.46 | 6 | 1.6 | 0.43 | 237.92 | 0.57 | 0
64 | 3.2 | 14.75 | 92.44 | 2.86 | 14.91 | 0.59 | 19.17 | 2.57 | 55.78 | 21.58 | 34.2 | 1.64 | 6 | 1.48 | 6 | 1.6 | 0.43 | 234.5 | 0.59 | 0
65 | 3.25 | 14.12 | 81.61 | 2.92 | 14.66 | 0.58 | 19.13 | 2.6 | 56.74 | 22.07 | 34.67 | 1.64 | 6 | 1.48 | 6 | 1.59 | 0.43 | 229.45 | 0.58 | 0
66 | 3.3 | 15.12 | 80.38 | 2.83 | 14.46 | 0.56 | 19.07 | 2.57 | 57.69 | 22.56 | 35.13 | 1.63 | 6 | 1.48 | 6 | 1.58 | 0.43 | 224.42 | 0.56 | 0
67 | 3.35 | 14.13 | 80.78 | 2.81 | 14.08 | 0.56 | 19.02 | 2.67 | 58.64 | 23.05 | 35.59 | 1.64 | 6 | 1.49 | 6 | 1.58 | 0.43 | 218.05 | 0.56 | 0
68 | 3.4 | 13 | 73.52 | 2.79 | 12.96 | 0.57 | 18.92 | 3.12 | 59.59 | 23.54 | 36.04 | 1.68 | 6 | 1.52 | 6 | 1.59 | 0.45 | 202.27 | 0.57 | 0
69 | 3.45 | 11.74 | 66.78 | 2.83 | 12 | 0.58 | 18.83 | 3.58 | 60.53 | 24.03 | 36.49 | 1.71 | 6 | 1.55 | 6 | 1.6 | 0.46 | 188.51 | 0.59 | 0
70 | 3.5 | 11.27 | 69.74 | 2.86 | 11.6 | 0.6 | 18.8 | 3.84 | 61.47 | 24.53 | 36.94 | 1.73 | 6 | 1.57 | 6 | 1.6 | 0.47 | 182.37 | 0.6 | 0
71 | 3.55 | 11.8 | 70.72 | 2.81 | 12.78 | 0.57 | 18.9 | 3.26 | 62.41 | 25.02 | 37.4 | 1.68 | 6 | 1.53 | 6 | 1.57 | 0.45 | 196.79 | 0.57 | 0
72 | 3.6 | 15.28 | 77.9 | 2.83 | 14.05 | 0.49 | 18.88 | 2.39 | 63.36 | 25.51 | 37.85 | 1.61 | 6 | 1.47 | 6 | 1.52 | 0.43 | 210.28 | 0.5 | 0
73 | 3.65 | 15.06 | 59.54 | 2.82 | 14.67 | 0.43 | 18.78 | 1.79 | 64.3 | 26 | 38.3 | 1.56 | 6 | 1.42 | 6 | 1.49 | 0.41 | 214.9 | 0.43 | 0
74 | 3.7 | 13.68 | 50.51 | 2.87 | 13.79 | 0.4 | 18.6 | 1.84 | 65.23 | 26.49 | 38.74 | 1.57 | 6 | 1.43 | 6 | 1.49 | 0.41 | 201.3 | 0.4 | 0
75 | 3.75 | 12.63 | 54.04 | 2.85 | 12.99 | 0.43 | 18.59 | 2.33 | 66.16 | 26.98 | 39.18 | 1.61 | 6 | 1.46 | 6 | 1.5 | 0.43 | 191.32 | 0.43 | 0
76 | 3.8 | 12.67 | 62.18 | 2.81 | 12.58 | 0.48 | 18.67 | 2.83 | 67.09 | 27.47 | 39.62 | 1.64 | 6 | 1.5 | 6 | 1.51 | 0.44 | 186.78 | 0.48 | 0
77 | 3.85 | 12.44 | 63.9 | 2.72 | 12.56 | 0.51 | 18.74 | 3.08 | 68.03 | 27.96 | 40.07 | 1.66 | 6 | 1.52 | 6 | 1.51 | 0.45 | 186.77 | 0.51 | 0
78 | 3.9 | 12.58 | 65.86 | 2.74 | 12.34 | 0.52 | 18.75 | 3.27 | 68.96 | 28.45 | 40.51 | 1.67 | 6 | 1.53 | 6 | 1.51 | 0.45 | 183.46 | 0.53 | 0
79 | 3.95 | 12.01 | 63.99 | 2.8 | 12.03 | 0.52 | 18.71 | 3.41 | 69.9 | 28.94 | 40.96 | 1.68 | 6 | 1.54 | 6 | 1.51 | 0.46 | 178.48 | 0.53 | 0
80 | 4 | 11.5 | 58.77 | 2.7 | 11.79 | 0.52 | 18.67 | 3.51 | 70.83 | 29.43 | 41.4 | 1.69 | 6 | 1.55 | 6 | 1.51 | 0.46 | 174.47 | 0.52 | 0
81 | 4.05 | 11.86 | 61.47 | 2.74 | 12.37 | 0.51 | 18.73 | 3.26 | 71.77 | 29.92 | 41.85 | 1.67 | 6 | 1.53 | 6 | 1.49 | 0.45 | 181.17 | 0.52 | 0
82 | 4.1 | 13.75 | 69.99 | 2.73 | 12.74 | 0.53 | 18.8 | 3.25 | 72.71 | 30.41 | 42.3 | 1.66 | 6 | 1.53 | 6 | 1.49 | 0.45 | 185.7 | 0.53 | 0
83 | 4.15 | 12.61 | 70.3 | 2.76 | 12.67 | 0.54 | 18.82 | 3.38 | 73.65 | 30.9 | 42.75 | 1.67 | 6 | 1.54 | 6 | 1.48 | 0.46 | 184.37 | 0.54 | 0
84 | 4.2 | 11.65 | 65.39 | 2.69 | 11.77 | 0.57 | 18.76 | 3.92 | 74.59 | 31.39 | 43.2 | 1.71 | 6 | 1.57 | 6 | 1.49 | 0.47 | 172.32 | 0.57 | 0
85 | 4.25 | 11.04 | 64.04 | 2.7 | 11.2 | 0.55 | 18.64 | 4.05 | 75.52 | 31.88 | 43.64 | 1.72 | 6 | 1.58 | 6 | 1.49 | 0.47 | 163.62 | 0.55 | 0
86 | 4.3 | 10.91 | 53.75 | 2.74 | 11.48 | 0.5 | 18.58 | 3.61 | 76.45 | 32.37 | 44.08 | 1.69 | 6 | 1.55 | 6 | 1.47 | 0.46 | 165.53 | 0.5 | 0
87 | 4.35 | 12.5 | 53.58 | 2.62 | 12.63 | 0.45 | 18.62 | 2.88 | 77.38 | 32.86 | 44.52 | 1.63 | 6 | 1.5 | 6 | 1.44 | 0.44 | 178.54 | 0.46 | 0
88 | 4.4 | 14.48 | 64.87 | 2.72 | 13.62 | 0.45 | 18.72 | 2.52 | 78.32 | 33.35 | 44.96 | 1.6 | 6 | 1.48 | 6 | 1.42 | 0.43 | 190.26 | 0.45 | 0
89 | 4.45 | 13.88 | 64.71 | 2.75 | 13.82 | 0.45 | 18.74 | 2.48 | 79.25 | 33.84 | 45.41 | 1.6 | 6 | 1.47 | 6 | 1.42 | 0.43 | 192.05 | 0.45 | 0
90 | 4.5 | 13.09 | 56.65 | 2.68 | 13.33 | 0.43 | 18.64 | 2.52 | 80.19 | 34.34 | 45.85 | 1.6 | 6 | 1.48 | 6 | 1.41 | 0.44 | 184.7 | 0.43 | 0
91 | 4.55 | 13.03 | 50.76 | 2.72 | 13.09 | 0.41 | 18.56 | 2.47 | 81.11 | 34.83 | 46.29 | 1.59 | 6 | 1.47 | 6 | 1.4 | 0.43 | 180.42 | 0.41 | 0
92 | 4.6 | 13.16 | 53.63 | 2.74 | 13.17 | 0.37 | 18.46 | 2.2 | 82.04 | 35.32 | 46.72 | 1.57 | 6 | 1.45 | 6 | 1.39 | 0.43 | 179.65 | 0.38 | 0
93 | 4.65 | 13.31 | 43.73 | 2.79 | 13.3 | 0.38 | 18.48 | 2.17 | 82.96 | 35.81 | 47.15 | 1.57 | 6 | 1.45 | 6 | 1.39 | 0.43 | 180.69 | 0.38 | 0
94 | 4.7 | 13.43 | 52.39 | 2.73 | 14.02 | 0.38 | 18.57 | 1.98 | 83.89 | 36.3 | 47.59 | 1.55 | 6 | 1.44 | 6 | 1.37 | 0.42 | 188.94 | 0.38 | 0
95 | 4.75 | 15.31 | 62.55 | 2.69 | 14.66 | 0.43 | 18.8 | 2.22 | 84.83 | 36.79 | 48.04 | 1.57 | 6 | 1.45 | 6 | 1.38 | 0.43 | 197.99 | 0.44 | 0
96 | 4.8 | 15.25 | 76.09 | 2.71 | 15.19 | 0.48 | 18.96 | 2.39 | 85.78 | 37.28 | 48.5 | 1.58 | 6 | 1.47 | 6 | 1.38 | 0.43 | 205.12 | 0.48 | 0
97 | 4.85 | 15.02 | 79.22 | 2.74 | 15.13 | 0.51 | 19.04 | 2.67 | 86.73 | 37.77 | 48.96 | 1.6 | 6 | 1.49 | 6 | 1.38 | 0.44 | 204.57 | 0.52 | 0
98 | 4.9 | 15.11 | 78.09 | 2.76 | 15.39 | 0.52 | 19.08 | 2.66 | 87.68 | 38.26 | 49.42 | 1.59 | 6 | 1.49 | 6 | 1.37 | 0.44 | 207.24 | 0.52 | 0
99 | 4.95 | 16.04 | 82.83 | 2.78 | 15.76 | 0.52 | 19.11 | 2.57 | 88.64 | 38.75 | 49.89 | 1.58 | 6 | 1.48 | 6 | 1.36 | 0.44 | 211.08 | 0.52 | 0
100 | 5 | 16.14 | 84.96 | 2.81 | 15.99 | 0.52 | 19.13 | 2.52 | 89.59 | 39.24 | 50.35 | 1.58 | 6 | 1.48 | 6 | 1.36 | 0.44 | 213.02 | 0.52 | 0
101 | 5.05 | 15.78 | 80.9 | 2.82 | 15.94 | 0.52 | 19.13 | 2.55 | 90.55 | 39.73 | 50.82 | 1.58 | 6 | 1.48 | 6 | 1.35 | 0.44 | 211.71 | 0.52 | 0
102 | 5.1 | 15.9 | 82.53 | 2.81 | 15.89 | 0.52 | 19.14 | 2.61 | 91.51 | 40.22 | 51.29 | 1.58 | 6 | 1.48 | 6 | 1.35 | 0.44 | 210.5 | 0.53 | 0
103 | 5.15 | 16 | 86.38 | 2.82 | 15.67 | 0.54 | 19.14 | 2.77 | 92.46 | 40.71 | 51.75 | 1.59 | 6 | 1.5 | 6 | 1.35 | 0.45 | 207.32 | 0.54 | 0
104 | 5.2 | 15.11 | 83.02 | 2.92 | 15.07 | 0.52 | 19.05 | 2.86 | 93.42 | 41.2 | 52.22 | 1.6 | 6 | 1.5 | 6 | 1.35 | 0.45 | 198.92 | 0.52 | 0
105 | 5.25 | 14.11 | 66.06 | 2.86 | 14.24 | 0.48 | 18.87 | 2.87 | 94.36 | 41.69 | 52.67 | 1.6 | 6 | 1.5 | 6 | 1.34 | 0.45 | 187.22 | 0.49 | 0
106 | 5.3 | 13.51 | 57.27 | 2.97 | 13.79 | 0.44 | 18.71 | 2.71 | 95.3 | 42.18 | 53.11 | 1.59 | 6 | 1.49 | 6 | 1.33 | 0.44 | 180 | 0.44 | 0
107 | 5.35 | 13.74 | 57.68 | 2.89 | 13.83 | 0.41 | 18.65 | 2.53 | 96.23 | 42.67 | 53.56 | 1.58 | 6 | 1.48 | 6 | 1.32 | 0.44 | 179.41 | 0.42 | 0
108 | 5.4 | 14.25 | 56.87 | 3.01 | 14.77 | 0.42 | 18.77 | 2.31 | 97.17 | 43.16 | 54 | 1.56 | 6 | 1.46 | 6 | 1.31 | 0.43 | 190.16 | 0.42 | 0
109 | 5.45 | 16.31 | 72.01 | 2.96 | 16.22 | 0.45 | 18.98 | 2.1 | 98.12 | 43.65 | 54.46 | 1.54 | 6 | 1.45 | 6 | 1.3 | 0.43 | 207.52 | 0.45 | 0
110 | 5.5 | 18.11 | 88.39 | 3.02 | 16.91 | 0.5 | 19.18 | 2.32 | 99.08 | 44.15 | 54.93 | 1.55 | 6 | 1.46 | 6 | 1.3 | 0.43 | 216.38 | 0.5 | 0
111 | 5.55 | 16.3 | 93.8 | 3.02 | 17.54 | 0.51 | 19.26 | 2.25 | 100.04 | 44.64 | 55.4 | 1.54 | 6 | 1.46 | 6 | 1.3 | 0.43 | 223.51 | 0.51 | 0
112 | 5.6 | 18.22 | 87.3 | 3.01 | 17.62 | 0.5 | 19.23 | 2.14 | 101 | 45.13 | 55.87 | 1.53 | 6 | 1.45 | 6 | 1.29 | 0.43 | 223.2 | 0.5 | 0
113 | 5.65 | 18.33 | 80.58 | 3.11 | 17.83 | 0.48 | 19.22 | 2.01 | 101.96 | 45.62 | 56.34 | 1.52 | 6 | 1.44 | 6 | 1.28 | 0.43 | 224.65 | 0.48 | 0
114 | 5.7 | 16.94 | 90.03 | 3.08 | 17.32 | 0.49 | 19.18 | 2.17 | 102.92 | 46.11 | 56.81 | 1.53 | 6 | 1.45 | 6 | 1.28 | 0.43 | 218.07 | 0.49 | 0
115 | 5.75 | 16.7 | 81.92 | 3.18 | 16.65 | 0.52 | 19.19 | 2.58 | 103.88 | 46.6 | 57.28 | 1.56 | 6 | 1.48 | 6 | 1.29 | 0.44 | 210.15 | 0.52 | 0
116 | 5.8 | 16.3 | 86.91 | 3.17 | 17.27 | 0.52 | 19.26 | 2.48 | 104.84 | 47.09 | 57.75 | 1.55 | 6 | 1.47 | 6 | 1.28 | 0.44 | 216.91 | 0.53 | 0
117 | 5.85 | 18.8 | 102.91 | 3.24 | 18.51 | 0.54 | 19.41 | 2.34 | 105.81 | 47.58 | 58.24 | 1.54 | 6 | 1.46 | 6 | 1.27 | 0.44 | 231.28 | 0.55 | 0
118 | 5.9 | 20.43 | 112.81 | 3.18 | 19.88 | 0.56 | 19.55 | 2.14 | 106.79 | 48.07 | 58.72 | 1.52 | 6 | 1.45 | 6 | 1.27 | 0.43 | 246.87 | 0.56 | 0
119 | 5.95 | 20.41 | 117.06 | 3.19 | 20.01 | 0.56 | 19.57 | 2.16 | 107.77 | 48.56 | 59.21 | 1.52 | 6 | 1.45 | 6 | 1.26 | 0.43 | 247.66 | 0.57 | 0
120 | 6 | 19.18 | 107.95 | 3.31 | 19.01 | 0.57 | 19.51 | 2.44 | 108.75 | 49.05 | 59.7 | 1.54 | 6 | 1.47 | 6 | 1.26 | 0.44 | 235.48 | 0.57 | 0
121 | 6.05 | 17.45 | 101.01 | 3.27 | 17.66 | 0.56 | 19.38 | 2.72 | 109.71 | 49.54 | 60.17 | 1.57 | 6 | 1.49 | 6 | 1.26 | 0.45 | 218.78 | 0.57 | 0
122 | 6.1 | 16.36 | 89.64 | 3.25 | 17 | 0.54 | 19.28 | 2.76 | 110.68 | 50.03 | 60.65 | 1.57 | 6 | 1.49 | 6 | 1.26 | 0.45 | 209.92 | 0.55 | 0
123 | 6.15 | 17.19 | 86.01 | 3.38 | 17.66 | 0.49 | 19.23 | 2.27 | 111.64 | 50.52 | 61.12 | 1.53 | 6 | 1.46 | 6 | 1.25 | 0.44 | 215.91 | 0.5 | 0
124 | 6.2 | 19.44 | 85.22 | 3.34 | 19.03 | 0.48 | 19.3 | 1.86 | 112.6 | 51.01 | 61.59 | 1.5 | 6 | 1.43 | 6 | 1.23 | 0.42 | 230.62 | 0.48 | 0
125 | 6.25 | 20.47 | 100.73 | 3.38 | 20.21 | 0.5 | 19.45 | 1.79 | 113.58 | 51.5 | 62.07 | 1.49 | 6 | 1.42 | 6 | 1.23 | 0.42 | 243.89 | 0.5 | 0
126 | 6.3 | 20.71 | 117.32 | 3.37 | 20.98 | 0.55 | 19.61 | 1.96 | 114.56 | 51.99 | 62.56 | 1.5 | 6 | 1.43 | 6 | 1.23 | 0.43 | 253.06 | 0.55 | 0
127 | 6.35 | 21.76 | 125.64 | 3.43 | 22.29 | 0.58 | 19.76 | 1.93 | 115.55 | 52.48 | 63.06 | 1.49 | 6 | 1.43 | 6 | 1.22 | 0.43 | 267.95 | 0.58 | 0
128 | 6.4 | 24.4 | 142.74 | 3.51 | 23.44 | 0.58 | 19.85 | 1.78 | 116.54 | 52.97 | 63.56 | 1.48 | 6 | 1.42 | 6 | 1.22 | 0.42 | 280.32 | 0.58 | 0
129 | 6.45 | 24.16 | 140.36 | 3.52 | 24.2 | 0.56 | 19.86 | 1.56 | 117.53 | 53.46 | 64.07 | 1.46 | 6 | 1.4 | 6 | 1.21 | 0.42 | 287.68 | 0.57 | 0
130 | 6.5 | 24.05 | 126.26 | 3.53 | 23.71 | 0.54 | 19.79 | 1.52 | 118.52 | 53.96 | 64.57 | 1.46 | 6 | 1.4 | 6 | 1.21 | 0.42 | 280.74 | 0.55 | 0
131 | 6.55 | 22.92 | 119.64 | 3.61 | 23.04 | 0.54 | 19.74 | 1.63 | 119.51 | 54.45 | 65.06 | 1.47 | 6 | 1.41 | 6 | 1.2 | 0.42 | 272.28 | 0.54 | 0
132 | 6.6 | 22.14 | 128.32 | 3.63 | 21.36 | 0.55 | 19.64 | 1.98 | 120.49 | 54.94 | 65.55 | 1.49 | 6 | 1.44 | 6 | 1.21 | 0.43 | 252.73 | 0.55 | 0
133 | 6.65 | 19.02 | 103.05 | 3.66 | 18.97 | 0.55 | 19.46 | 2.49 | 121.46 | 55.43 | 66.04 | 1.53 | 6 | 1.48 | 6 | 1.21 | 0.44 | 225.06 | 0.55 | 0
134 | 6.7 | 15.76 | 81.32 | 3.71 | 16.17 | 0.51 | 19.14 | 2.98 | 122.42 | 55.92 | 66.5 | 1.57 | 6 | 1.51 | 6 | 1.21 | 0.46 | 192.07 | 0.52 | 0
135 | 6.75 | 13.73 | 64.68 | 3.77 | 14.32 | 0.49 | 18.9 | 3.41 | 123.36 | 56.41 | 66.96 | 1.6 | 6 | 1.54 | 6 | 1.21 | 0.47 | 170.23 | 0.49 | 0
136 | 6.8 | 13.48 | 64.21 | 3.79 | 13.81 | 0.48 | 18.81 | 3.52 | 124.31 | 56.9 | 67.41 | 1.61 | 6 | 1.55 | 6 | 1.21 | 0.47 | 163.72 | 0.48 | 0
137 | 6.85 | 14.21 | 68.74 | 3.74 | 14.26 | 0.47 | 18.85 | 3.32 | 125.25 | 57.39 | 67.86 | 1.59 | 6 | 1.53 | 6 | 1.21 | 0.47 | 168.27 | 0.47 | 0
138 | 6.9 | 15.09 | 68.4 | 3.82 | 14.41 | 0.47 | 18.87 | 3.3 | 126.19 | 57.88 | 68.31 | 1.59 | 6 | 1.53 | 6 | 1.2 | 0.47 | 169.46 | 0.48 | 0
139 | 6.95 | 13.92 | 67.15 | 3.85 | 14.07 | 0.45 | 18.77 | 3.24 | 127.13 | 58.37 | 68.76 | 1.59 | 6 | 1.53 | 6 | 1.2 | 0.47 | 164.91 | 0.45 | 0
140 | 7 | 13.21 | 53.5 | 3.83 | 13.86 | 0.41 | 18.64 | 3.02 | 128.06 | 58.86 | 69.2 | 1.57 | 6 | 1.51 | 6 | 1.19 | 0.46 | 161.5 | 0.41 | 0
141 | 7.05 | 14.44 | 48.79 | 3.99 | 14.37 | 0.42 | 18.72 | 2.94 | 129 | 59.35 | 69.65 | 1.56 | 6 | 1.51 | 6 | 1.19 | 0.46 | 166.88 | 0.42 | 0
142 | 7.1 | 15.45 | 77.99 | 3.93 | 14.63 | 0.68 | 19.31 | 4.77 | 129.96 | 59.84 | 70.12 | 1.68 | 6 | 1.62 | 6 | 1.2 | 0.5 | 172.29 | 0.69 | 0
143 | 7.15 | 14.01 | 172.16 | 4.02 | 12.8 | 1.07 | 19.63 | 8.01 | 130.94 | 60.33 | 70.61 | 1.85 | 6 | 1.79 | 6 | 1.23 | 0.57 | 153.58 | 1.08 | 0
144 | 7.2 | 8.95 | 161.16 | 4.06 | 8.78 | 1.61 | 19.52 | 13.77 | 131.92 | 60.82 | 71.1 | 2.09 | 5 | 2.03 | 5 | 1.26 | 0.66 | 107.74 | 1.63 | -0.01
145 | 7.25 | 3.37 | 90.5 | 4.03 | 6.67 | 1.56 | 19.06 | 16.06 | 132.87 | 61.31 | 71.56 | 2.17 | 5 | 2.11 | 5 | 1.27 | 0.69 | 81.94 | 1.59 | -0.01
146 | 7.3 | 7.68 | 60.62 | 4.08 | 8.06 | 0.9 | 18.72 | 10.39 | 133.81 | 61.8 | 72.01 | 1.96 | 6 | 1.9 | 6 | 1.23 | 0.61 | 96.38 | 0.92 | -0.01
147 | 7.35 | 13.14 | 67.72 | 4.11 | 11.13 | 0.59 | 18.73 | 5.83 | 134.75 | 62.29 | 72.45 | 1.74 | 6 | 1.68 | 6 | 1.19 | 0.53 | 129.49 | 0.6 | -0.01
148 | 7.4 | 12.56 | 69.01 | 4.17 | 12.64 | 0.53 | 18.8 | 4.62 | 135.69 | 62.78 | 72.9 | 1.67 | 6 | 1.62 | 6 | 1.18 | 0.5 | 145.57 | 0.54 | 0
149 | 7.45 | 12.22 | 64.63 | 4.19 | 12.51 | 0.56 | 18.84 | 4.89 | 136.63 | 63.27 | 73.35 | 1.68 | 6 | 1.63 | 6 | 1.18 | 0.51 | 143.9 | 0.56 | 0
150 | 7.5 | 12.75 | 75.3 | 4.24 | 12.9 | 0.58 | 18.94 | 4.94 | 137.57 | 63.77 | 73.81 | 1.68 | 6 | 1.63 | 6 | 1.18 | 0.51 | 147.97 | 0.59 | 0
151 | 7.55 | 13.72 | 85.78 | 4.23 | 13.88 | 0.64 | 19.15 | 4.93 | 138.53 | 64.26 | 74.28 | 1.68 | 6 | 1.63 | 6 | 1.17 | 0.51 | 158.82 | 0.64 | 0
152 | 7.6 | 15.16 | 104.3 | 4.33 | 16.81 | 0.56 | 19.31 | 3.41 | 139.5 | 64.75 | 74.75 | 1.58 | 6 | 1.54 | 6 | 1.15 | 0.47 | 190.01 | 0.57 | 0
153 | 7.65 | 21.55 | 94.37 | 4.34 | 20.24 | 0.52 | 19.5 | 2.27 | 140.47 | 65.24 | 75.24 | 1.5 | 6 | 1.46 | 6 | 1.14 | 0.44 | 226.33 | 0.52 | 0
154 | 7.7 | 24.01 | 117.65 | 4.37 | 22.53 | 0.48 | 19.57 | 1.55 | 141.45 | 65.73 | 75.72 | 1.44 | 6 | 1.4 | 6 | 1.13 | 0.42 | 249.82 | 0.48 | 0
155 | 7.75 | 22.03 | 111.68 | 4.42 | 22.05 | 0.5 | 19.59 | 1.8 | 142.43 | 66.22 | 76.21 | 1.46 | 6 | 1.42 | 6 | 1.13 | 0.43 | 244.32 | 0.5 | 0
156 | 7.8 | 20.1 | 102.5 | 4.39 | 20.66 | 0.5 | 19.48 | 2.05 | 143.4 | 66.71 | 76.7 | 1.48 | 6 | 1.44 | 6 | 1.13 | 0.44 | 228.76 | 0.5 | 0
157 | 7.85 | 19.86 | 94.5 | 4.44 | 20.09 | 0.48 | 19.39 | 2.06 | 144.37 | 67.2 | 77.17 | 1.48 | 6 | 1.44 | 6 | 1.13 | 0.44 | 221.81 | 0.48 | 0
158 | 7.9 | 20.32 | 92.33 | 4.45 | 20.02 | 0.46 | 19.35 | 1.97 | 145.34 | 67.69 | 77.65 | 1.47 | 6 | 1.44 | 6 | 1.12 | 0.44 | 220.22 | 0.47 | 0
159 | 7.95 | 19.87 | 92.03 | 4.42 | 19.97 | 0.46 | 19.33 | 1.95 | 146.31 | 68.18 | 78.13 | 1.47 | 6 | 1.43 | 6 | 1.12 | 0.43 | 219.04 | 0.46 | 0
160 | 8 | 19.71 | 89.69 | 4.46 | 19.5 | 0.46 | 19.31 | 2.1 | 147.27 | 68.67 | 78.6 | 1.48 | 6 | 1.45 | 6 | 1.12 | 0.44 | 213.53 | 0.47 | 0
161 | 8.05 | 18.91 | 88.87 | 4.52 | 18.9 | 0.47 | 19.27 | 2.29 | 148.24 | 69.16 | 79.08 | 1.49 | 6 | 1.46 | 6 | 1.12 | 0.45 | 206.72 | 0.47 | 0
162 | 8.1 | 18.09 | 87.23 | 4.59 | 18.44 | 0.49 | 19.28 | 2.54 | 149.2 | 69.65 | 79.55 | 1.51 | 6 | 1.48 | 6 | 1.12 | 0.45 | 201.42 | 0.49 | 0
163 | 8.15 | 18.32 | 92.67 | 4.59 | 18.47 | 0.51 | 19.33 | 2.72 | 150.17 | 70.14 | 80.03 | 1.52 | 6 | 1.49 | 6 | 1.11 | 0.46 | 201.45 | 0.51 | 0
164 | 8.2 | 19 | 102.74 | 4.64 | 19.05 | 0.53 | 19.42 | 2.72 | 151.14 | 70.63 | 80.51 | 1.52 | 6 | 1.49 | 6 | 1.11 | 0.46 | 207.25 | 0.53 | 0
165 | 8.25 | 19.83 | 106.1 | 4.69 | 19.59 | 0.54 | 19.49 | 2.68 | 152.11 | 71.12 | 80.99 | 1.52 | 6 | 1.49 | 6 | 1.11 | 0.46 | 212.57 | 0.54 | 0
166 | 8.3 | 19.95 | 107.76 | 4.65 | 20.06 | 0.54 | 19.53 | 2.62 | 153.09 | 71.61 | 81.48 | 1.51 | 6 | 1.48 | 6 | 1.1 | 0.46 | 216.97 | 0.55 | 0
167 | 8.35 | 20.39 | 113.2 | 4.69 | 20.61 | 0.54 | 19.56 | 2.46 | 154.07 | 72.1 | 81.96 | 1.5 | 6 | 1.47 | 6 | 1.1 | 0.45 | 222.22 | 0.54 | 0
168 | 8.4 | 21.5 | 110.49 | 4.75 | 21.55 | 0.54 | 19.64 | 2.31 | 155.05 | 72.59 | 82.46 | 1.49 | 6 | 1.46 | 6 | 1.1 | 0.45 | 231.6 | 0.54 | 0
169 | 8.45 | 22.77 | 125.96 | 4.75 | 22.61 | 0.55 | 19.73 | 2.17 | 156.04 | 73.08 | 82.95 | 1.48 | 6 | 1.45 | 6 | 1.09 | 0.44 | 242.19 | 0.55 | 0
170 | 8.5 | 23.56 | 135.63 | 4.79 | 23.31 | 0.57 | 19.82 | 2.2 | 157.03 | 73.58 | 83.45 | 1.48 | 6 | 1.45 | 6 | 1.09 | 0.45 | 249.09 | 0.58 | 0
171 | 8.55 | 23.59 | 138.3 | 4.85 | 24.04 | 0.56 | 19.85 | 2.02 | 158.02 | 74.07 | 83.95 | 1.46 | 6 | 1.44 | 6 | 1.09 | 0.44 | 256.04 | 0.57 | 0
172 | 8.6 | 24.97 | 131.36 | 4.84 | 24.7 | 0.51 | 19.78 | 1.59 | 159.01 | 74.56 | 84.45 | 1.43 | 6 | 1.41 | 6 | 1.08 | 0.43 | 261.84 | 0.51 | 0
173 | 8.65 | 25.55 | 109.46 | 4.86 | 25.07 | 0.47 | 19.72 | 1.29 | 159.99 | 75.05 | 84.95 | 1.4 | 6 | 1.38 | 6 | 1.08 | 0.42 | 264.68 | 0.48 | 0
174 | 8.7 | 24.7 | 116.06 | 4.91 | 24.46 | 0.47 | 19.66 | 1.34 | 160.98 | 75.54 | 85.44 | 1.4 | 6 | 1.38 | 6 | 1.07 | 0.42 | 257.65 | 0.47 | 0
175 | 8.75 | 23.14 | 117.19 | 4.92 | 23.93 | 0.5 | 19.71 | 1.66 | 161.96 | 76.03 | 85.94 | 1.43 | 6 | 1.41 | 6 | 1.07 | 0.43 | 251.77 | 0.5 | 0
176 | 8.8 | 23.94 | 125.22 | 4.96 | 24.81 | 0.51 | 19.8 | 1.63 | 162.95 | 76.52 | 86.43 | 1.43 | 6 | 1.41 | 6 | 1.07 | 0.43 | 260.41 | 0.52 | 0
177 | 8.85 | 27.34 | 140.76 | 4.96 | 26.29 | 0.54 | 19.94 | 1.57 | 163.95 | 77.01 | 86.94 | 1.42 | 6 | 1.4 | 6 | 1.07 | 0.43 | 275.3 | 0.54 | 0
178 | 8.9 | 27.59 | 158.27 | 4.98 | 26.85 | 0.55 | 20 | 1.59 | 164.95 | 77.5 | 87.45 | 1.42 | 6 | 1.41 | 6 | 1.07 | 0.43 | 280.57 | 0.56 | 0
179 | 8.95 | 25.63 | 146.14 | 5 | 25.88 | 0.56 | 19.96 | 1.81 | 165.95 | 77.99 | 87.96 | 1.44 | 6 | 1.42 | 6 | 1.06 | 0.44 | 269.93 | 0.57 | 0
180 | 9 | 24.42 | 132.28 | 5.09 | 24.95 | 0.54 | 19.86 | 1.81 | 166.94 | 78.48 | 88.46 | 1.44 | 6 | 1.42 | 6 | 1.06 | 0.44 | 259.48 | 0.54 | 0
181 | 9.05 | 24.79 | 124.26 | 5.12 | 23.81 | 0.52 | 19.75 | 1.9 | 167.93 | 78.97 | 88.96 | 1.44 | 6 | 1.43 | 6 | 1.06 | 0.44 | 247.1 | 0.53 | 0
182 | 9.1 | 22.23 | 116.88 | 5.06 | 22.74 | 0.51 | 19.66 | 2.02 | 168.91 | 79.46 | 89.45 | 1.45 | 6 | 1.44 | 6 | 1.06 | 0.44 | 235.45 | 0.51 | 0
183 | 9.15 | 21.21 | 107.19 | 5.05 | 21.18 | 0.5 | 19.51 | 2.24 | 169.89 | 79.95 | 89.94 | 1.47 | 6 | 1.46 | 6 | 1.06 | 0.45 | 218.78 | 0.5 | 0
184 | 9.2 | 20.1 | 90.77 | 5.17 | 20.11 | 0.47 | 19.37 | 2.28 | 170.86 | 80.44 | 90.41 | 1.47 | 6 | 1.46 | 6 | 1.05 | 0.45 | 207.2 | 0.47 | 0
185 | 9.25 | 19.03 | 84.38 | 5.17 | 19.45 | 0.45 | 19.28 | 2.34 | 171.82 | 80.93 | 90.89 | 1.48 | 6 | 1.46 | 6 | 1.05 | 0.45 | 199.83 | 0.46 | 0
186 | 9.3 | 19.21 | 89.39 | 5.23 | 18.95 | 0.45 | 19.23 | 2.45 | 172.78 | 81.42 | 91.36 | 1.48 | 6 | 1.47 | 6 | 1.05 | 0.46 | 194.26 | 0.46 | 0
187 | 9.35 | 18.6 | 82.79 | 5.13 | 18.36 | 0.45 | 19.19 | 2.63 | 173.74 | 81.91 | 91.83 | 1.5 | 6 | 1.49 | 6 | 1.05 | 0.46 | 187.83 | 0.46 | 0
188 | 9.4 | 17.27 | 77.53 | 5.2 | 17.8 | 0.44 | 19.12 | 2.72 | 174.7 | 82.4 | 92.29 | 1.5 | 6 | 1.49 | 6 | 1.04 | 0.46 | 181.66 | 0.45 | 0
189 | 9.45 | 17.53 | 76.68 | 5.28 | 16.81 | 0.45 | 19.05 | 3.08 | 175.65 | 82.89 | 92.75 | 1.53 | 6 | 1.52 | 6 | 1.04 | 0.47 | 171.23 | 0.46 | 0
190 | 9.5 | 15.64 | 73.17 | 5.32 | 15.74 | 0.46 | 18.96 | 3.47 | 176.6 | 83.39 | 93.21 | 1.55 | 6 | 1.54 | 6 | 1.04 | 0.48 | 159.91 | 0.46 | -0.01
191 | 9.55 | 14.04 | 65.02 | 5.29 | 14.46 | 0.45 | 18.81 | 3.9 | 177.54 | 83.88 | 93.66 | 1.58 | 6 | 1.57 | 6 | 1.04 | 0.49 | 146.53 | 0.45 | -0.01
192 | 9.6 | 13.69 | 56.08 | 5.31 | 13.79 | 0.42 | 18.65 | 3.91 | 178.47 | 84.37 | 94.1 | 1.58 | 6 | 1.57 | 6 | 1.04 | 0.5 | 139.36 | 0.42 | -0.01
193 | 9.65 | 13.64 | 50.61 | 5.37 | 13.7 | 0.39 | 18.56 | 3.72 | 179.4 | 84.86 | 94.54 | 1.56 | 6 | 1.56 | 6 | 1.03 | 0.49 | 138.07 | 0.39 | -0.01
194 | 9.7 | 13.77 | 52.87 | 5.35 | 13.32 | 0.39 | 18.52 | 3.9 | 180.32 | 85.35 | 94.98 | 1.58 | 6 | 1.57 | 6 | 1.03 | 0.5 | 133.95 | 0.39 | -0.01
195 | 9.75 | 12.56 | 51.99 | 5.38 | 13.17 | 0.4 | 18.53 | 4.07 | 181.25 | 85.84 | 95.41 | 1.59 | 6 | 1.58 | 6 | 1.03 | 0.5 | 132.08 | 0.4 | -0.01
196 | 9.8 | 13.17 | 52.59 | 5.3 | 13.65 | 0.42 | 18.64 | 4.02 | 182.18 | 86.33 | 95.85 | 1.58 | 6 | 1.58 | 6 | 1.03 | 0.5 | 136.66 | 0.42 | -0.01
197 | 9.85 | 15.22 | 65.54 | 5.39 | 15.04 | 0.43 | 18.82 | 3.59 | 183.12 | 86.82 | 96.3 | 1.55 | 6 | 1.55 | 6 | 1.03 | 0.49 | 150.29 | 0.43 | -0.01
198 | 9.9 | 16.72 | 75.09 | 5.44 | 15.94 | 0.47 | 19.01 | 3.62 | 184.07 | 87.31 | 96.76 | 1.55 | 6 | 1.55 | 6 | 1.02 | 0.49 | 159.09 | 0.47 | -0.01
199 | 9.95 | 15.89 | 83.91 | 5.44 | 16.37 | 0.5 | 19.13 | 3.75 | 185.03 | 87.8 | 97.23 | 1.56 | 6 | 1.56 | 6 | 1.02 | 0.49 | 163.03 | 0.51 | -0.01
200 | 10 | 16.5 | 87.75 | 5.49 | 15.85 | 0.54 | 19.17 | 4.25 | 185.99 | 88.29 | 97.7 | 1.59 | 6 | 1.59 | 6 | 1.02 | 0.51 | 157.51 | 0.55 | -0.01
201 | 10.05 | 15.17 | 85.74 | 5.5 | 15.48 | 0.53 | 19.11 | 4.31 | 186.94 | 88.78 | 98.16 | 1.59 | 6 | 1.6 | 6 | 1.02 | 0.51 | 153.39 | 0.54 | -0.01
202 | 10.1 | 14.77 | 72.27 | 5.56 | 15.27 | 0.49 | 19.01 | 4.11 | 187.89 | 89.27 | 98.62 | 1.58 | 6 | 1.58 | 6 | 1.01 | 0.5 | 150.93 | 0.5 | -0.01
203 | 10.15 | 15.88 | 68.16 | 5.55 | 16.45 | 0.46 | 19.04 | 3.44 | 188.85 | 89.76 | 99.08 | 1.54 | 6 | 1.54 | 6 | 1.01 | 0.49 | 162.25 | 0.47 | -0.01
204 | 10.2 | 18.7 | 86.66 | 5.62 | 18.17 | 0.48 | 19.24 | 3.07 | 189.81 | 90.25 | 99.56 | 1.51 | 6 | 1.52 | 6 | 1.01 | 0.48 | 178.93 | 0.48 | 0
205 | 10.25 | 19.92 | 106.07 | 5.6 | 19.56 | 0.53 | 19.47 | 3.11 | 190.78 | 90.74 | 100.04 | 1.51 | 6 | 1.52 | 6 | 1.01 | 0.48 | 192.34 | 0.54 | 0
206 | 10.3 | 20.06 | 118.63 | 5.63 | 19.6 | 0.57 | 19.55 | 3.37 | 191.76 | 91.23 | 100.53 | 1.53 | 6 | 1.54 | 6 | 1 | 0.49 | 192.26 | 0.57 | 0
207 | 10.35 | 18.81 | 108.22 | 5.69 | 18.88 | 0.56 | 19.48 | 3.56 | 192.73 | 91.72 | 101.01 | 1.54 | 6 | 1.55 | 6 | 1 | 0.49 | 184.76 | 0.57 | 0
208 | 10.4 | 17.78 | 92.68 | 5.71 | 18.21 | 0.51 | 19.32 | 3.38 | 193.7 | 92.21 | 101.49 | 1.53 | 6 | 1.54 | 6 | 1 | 0.49 | 177.65 | 0.52 | 0
209 | 10.45 | 18.03 | 79.3 | 5.72 | 18.23 | 0.47 | 19.23 | 3.08 | 194.66 | 92.7 | 101.96 | 1.51 | 6 | 1.52 | 6 | 1 | 0.48 | 177.48 | 0.48 | 0
210 | 10.5 | 18.88 | 87.6 | 5.75 | 19.03 | 0.45 | 19.25 | 2.72 | 195.62 | 93.2 | 102.43 | 1.48 | 6 | 1.49 | 6 | 0.99 | 0.47 | 184.95 | 0.46 | 0
211 | 10.55 | 20.18 | 92.77 | 5.82 | 18.97 | 0.43 | 19.18 | 2.56 | 196.58 | 93.69 | 102.9 | 1.47 | 6 | 1.48 | 6 | 0.99 | 0.46 | 183.94 | 0.44 | 0
212 | 10.6 | 17.84 | 65.31 | 5.82 | 18.27 | 0.4 | 19.02 | 2.46 | 197.53 | 94.18 | 103.36 | 1.46 | 6 | 1.47 | 6 | 0.99 | 0.46 | 176.71 | 0.4 | 0
213 | 10.65 | 16.78 | 58.46 | 5.88 | 17.55 | 0.35 | 18.81 | 2.26 | 198.47 | 94.67 | 103.81 | 1.45 | 6 | 1.46 | 6 | 0.99 | 0.46 | 169.41 | 0.35 | -0.01
214 | 10.7 | 18.04 | 59.17 | 5.9 | 17.45 | 0.34 | 18.8 | 2.28 | 199.41 | 95.16 | 104.26 | 1.45 | 6 | 1.46 | 6 | 0.99 | 0.46 | 168.05 | 0.35 | -0.01
215 | 10.75 | 17.53 | 62.8 | 5.92 | 17.88 | 0.36 | 18.88 | 2.29 | 200.36 | 95.65 | 104.71 | 1.45 | 6 | 1.46 | 6 | 0.99 | 0.46 | 171.89 | 0.36 | -0.01
216 | 10.8 | 18.07 | 70.59 | 5.95 | 18.73 | 0.38 | 19.02 | 2.26 | 201.31 | 96.14 | 105.17 | 1.45 | 6 | 1.46 | 6 | 0.98 | 0.46 | 179.75 | 0.39 | 0
217 | 10.85 | 20.58 | 80.63 | 6 | 20.3 | 0.4 | 19.2 | 2.02 | 202.27 | 96.63 | 105.64 | 1.43 | 6 | 1.44 | 6 | 0.98 | 0.45 | 194.7 | 0.4 | 0
218 | 10.9 | 22.26 | 91.38 | 6.05 | 21.61 | 0.43 | 19.38 | 2 | 203.24 | 97.12 | 106.12 | 1.43 | 6 | 1.44 | 6 | 0.98 | 0.45 | 206.9 | 0.43 | 0
219 | 10.95 | 21.98 | 106.99 | 6.12 | 21.85 | 0.47 | 19.5 | 2.26 | 204.21 | 97.61 | 106.6 | 1.44 | 6 | 1.46 | 6 | 0.98 | 0.46 | 208.76 | 0.47 | 0
220 | 11 | 21.32 | 109.14 | 6.12 | 20.71 | 0.49 | 19.46 | 2.67 | 205.19 | 98.1 | 107.09 | 1.47 | 6 | 1.49 | 6 | 0.97 | 0.47 | 197.19 | 0.49 | 0
221 | 11.05 | 18.83 | 86.98 | 6.17 | 19.03 | 0.46 | 19.27 | 2.92 | 206.15 | 98.59 | 107.56 | 1.49 | 6 | 1.51 | 6 | 0.97 | 0.48 | 180.54 | 0.47 | 0
222 | 11.1 | 16.93 | 68.73 | 6.21 | 17.47 | 0.41 | 18.99 | 2.89 | 207.1 | 99.08 | 108.02 | 1.49 | 6 | 1.5 | 6 | 0.97 | 0.48 | 165.27 | 0.41 | -0.01
223 | 11.15 | 16.65 | 56.78 | 6.33 | 17.01 | 0.37 | 18.84 | 2.73 | 208.04 | 99.57 | 108.47 | 1.47 | 6 | 1.49 | 6 | 0.97 | 0.47 | 160.62 | 0.37 | -0.01
224 | 11.2 | 17.46 | 62.94 | 6.26 | 18.04 | 0.37 | 18.94 | 2.48 | 208.99 | 100.06 | 108.93 | 1.46 | 6 | 1.47 | 6 | 0.97 | 0.47 | 170.13 | 0.38 | -0.01
225 | 11.25 | 20 | 83.16 | 6.33 | 19.38 | 0.41 | 19.17 | 2.45 | 209.95 | 100.55 | 109.39 | 1.45 | 6 | 1.47 | 6 | 0.97 | 0.46 | 182.58 | 0.42 | 0
226 | 11.3 | 20.68 | 94.1 | 6.42 | 20.3 | 0.46 | 19.36 | 2.62 | 210.91 | 101.04 | 109.87 | 1.46 | 6 | 1.48 | 6 | 0.96 | 0.47 | 190.91 | 0.47 | 0
227 | 11.35 | 20.23 | 103.54 | 6.42 | 19.8 | 0.49 | 19.39 | 2.98 | 211.88 | 101.53 | 110.35 | 1.49 | 6 | 1.51 | 6 | 0.96 | 0.48 | 185.58 | 0.49 | 0
228 | 11.4 | 18.49 | 93.06 | 6.53 | 18.56 | 0.47 | 19.25 | 3.17 | 212.85 | 102.02 | 110.82 | 1.5 | 6 | 1.52 | 6 | 0.96 | 0.49 | 173.35 | 0.48 | -0.01
229 | 11.45 | 16.95 | 65.23 | 6.44 | 17.18 | 0.41 | 18.97 | 3.1 | 213.79 | 102.51 | 111.28 | 1.49 | 6 | 1.52 | 6 | 0.96 | 0.48 | 160.01 | 0.41 | -0.01
230 | 11.5 | 16.09 | 52.84 | 6.52 | 16.18 | 0.34 | 18.67 | 2.81 | 214.73 | 103.01 | 111.72 | 1.47 | 6 | 1.5 | 6 | 0.95 | 0.48 | 150.45 | 0.34 | -0.01
231 | 11.55 | 15.51 | 47.14 | 6.59 | 15.53 | 0.3 | 18.45 | 2.65 | 215.65 | 103.5 | 112.16 | 1.46 | 6 | 1.49 | 6 | 0.95 | 0.47 | 144.05 | 0.3 | -0.01
232 | 11.6 | 14.98 | 38.63 | 6.61 | 15.17 | 0.28 | 18.34 | 2.6 | 216.57 | 103.99 | 112.58 | 1.46 | 6 | 1.48 | 6 | 0.95 | 0.47 | 140.42 | 0.28 | -0.01
233 | 11.65 | 15.01 | 41.09 | 6.62 | 14.78 | 0.3 | 18.37 | 2.94 | 217.49 | 104.48 | 113.01 | 1.48 | 6 | 1.51 | 6 | 0.95 | 0.48 | 136.39 | 0.3 | -0.01
234 | 11.7 | 14.35 | 52.19 | 6.67 | 14.2 | 0.34 | 18.47 | 3.62 | 218.41 | 104.97 | 113.44 | 1.52 | 6 | 1.55 | 6 | 0.95 | 0.5 | 130.42 | 0.35 | -0.01
235 | 11.75 | 13.23 | 52.2 | 6.72 | 13.16 | 0.38 | 18.49 | 4.53 | 219.33 | 105.46 | 113.88 | 1.58 | 6 | 1.61 | 6 | 0.94 | 0.52 | 120.24 | 0.39 | -0.01
236 | 11.8 | 11.91 | 47.53 | 6.73 | 12.24 | 0.39 | 18.4 | 5 | 220.25 | 105.95 | 114.31 | 1.61 | 6 | 1.64 | 6 | 0.94 | 0.53 | 111.23 | 0.4 | -0.01
237 | 11.85 | 11.57 | 43.71 | 6.81 | 11.71 | 0.4 | 18.36 | 5 | 221.17 | 106.44 | 114.73 | 1.63 | 6 | 1.67 | 6 | 0.93 | 0.54 | 106.04 | 0.41 | -0.01
238 | 11.9 | 11.66 | 50.2 | 6.86 | 11.7 | 0.43 | 18.45 | 5 | 222.09 | 106.93 | 115.17 | 1.65 | 6 | 1.69 | 6 | 0.93 | 0.55 | 105.57 | 0.44 | -0.01
239 | 11.95 | 11.86 | 58.23 | 6.91 | 12.06 | 0.47 | 18.6 | 5 | 223.02 | 107.42 | 115.6 | 1.66 | 6 | 1.7 | 6 | 0.93 | 0.55 | 108.62 | 0.48 | -0.01
240 | 12 | 12.66 | 63.04 | 6.88 | 12.48 | 0.49 | 18.69 | 5 | 223.96 | 107.91 | 116.05 | 1.65 | 6 | 1.69 | 6 | 0.93 | 0.55 | 112.28 | 0.5 | -0.01
241 | 12.05 | 12.93 | 62.04 | 6.97 | 12.85 | 0.51 | 18.77 | 5.91 | 224.9 | 108.4 | 116.5 | 1.65 | 6 | 1.69 | 6 | 0.93 | 0.55 | 115.36 | 0.52 | -0.01
242 | 12.1 | 12.95 | 70.53 | 6.99 | 13.44 | 0.55 | 18.93 | 5.97 | 225.84 | 108.89 | 116.95 | 1.65 | 6 | 1.69 | 6 | 0.92 | 0.55 | 120.52 | 0.56 | -0.01
243 | 12.15 | 14.45 | 88.86 | 7.03 | 14.97 | 0.59 | 19.18 | 5.59 | 226.8 | 109.38 | 117.42 | 1.63 | 6 | 1.67 | 6 | 0.92 | 0.54 | 134.25 | 0.6 | -0.01
244 | 12.2 | 17.5 | 104.68 | 7.03 | 17.32 | 0.62 | 19.45 | 4.9 | 227.78 | 109.87 | 117.9 | 1.6 | 6 | 1.63 | 6 | 0.92 | 0.53 | 155.65 | 0.62 | -0.01
245 | 12.25 | 20 | 126.57 | 7.02 | 19.67 | 0.58 | 19.59 | 3.93 | 228.75 | 110.36 | 118.39 | 1.54 | 6 | 1.57 | 6 | 0.92 | 0.51 | 177.32 | 0.59 | -0.01
246 | 12.3 | 21.52 | 113.93 | 7.1 | 20.88 | 0.58 | 19.67 | 3.58 | 229.74 | 110.85 | 118.89 | 1.52 | 6 | 1.55 | 6 | 0.92 | 0.5 | 188.15 | 0.59 | -0.01
247 | 12.35 | 21.11 | 122.43 | 7.1 | 21.15 | 0.55 | 19.62 | 3.28 | 230.72 | 111.34 | 119.38 | 1.5 | 6 | 1.53 | 6 | 0.92 | 0.49 | 190.5 | 0.55 | 0
248 | 12.4 | 20.83 | 110.76 | 7.14 | 20.77 | 0.55 | 19.6 | 3.41 | 231.7 | 111.83 | 119.87 | 1.5 | 6 | 1.54 | 6 | 0.92 | 0.5 | 186.52 | 0.56 | -0.01
249 | 12.45 | 20.37 | 108.97 | 7.11 | 20.18 | 0.53 | 19.52 | 3.45 | 232.68 | 112.32 | 120.35 | 1.51 | 6 | 1.54 | 6 | 0.92 | 0.5 | 180.71 | 0.54 | -0.01
250 | 12.5 | 19.33 | 103.47 | 7.2 | 19.54 | 0.54 | 19.48 | 3.66 | 233.65 | 112.82 | 120.83 | 1.52 | 6 | 1.56 | 6 | 0.92 | 0.5 | 174.45 | 0.54 | -0.01
251 | 12.55 | 18.93 | 102.04 | 7.17 | 19.28 | 0.53 | 19.44 | 3.67 | 234.62 | 113.31 | 121.32 | 1.52 | 6 | 1.56 | 6 | 0.91 | 0.5 | 171.73 | 0.53 | -0.01
252 | 12.6 | 19.59 | 99.25 | 7.26 | 19.72 | 0.53 | 19.49 | 3.61 | 235.6 | 113.8 | 121.8 | 1.51 | 6 | 1.55 | 6 | 0.91 | 0.5 | 175.38 | 0.54 | -0.01
253 | 12.65 | 20.65 | 114.33 | 7.24 | 21.13 | 0.54 | 19.61 | 3.3 | 236.58 | 114.29 | 122.29 | 1.49 | 6 | 1.53 | 6 | 0.91 | 0.49 | 187.92 | 0.55 | -0.01
254 | 12.7 | 23.15 | 128.51 | 7.3 | 22.19 | 0.59 | 19.78 | 3.4 | 237.56 | 114.78 | 122.79 | 1.5 | 6 | 1.54 | 6 | 0.91 | 0.5 | 196.95 | 0.59 | 0
255 | 12.75 | 22.77 | 147.1 | 7.31 | 23.24 | 0.58 | 19.84 | 3.15 | 238.56 | 115.27 | 123.29 | 1.48 | 6 | 1.52 | 6 | 0.91 | 0.49 | 206.16 | 0.59 | 0
256 | 12.8 | 23.79 | 130.6 | 7.37 | 24.14 | 0.58 | 19.89 | 2.96 | 239.55 | 115.76 | 123.79 | 1.47 | 6 | 1.51 | 6 | 0.91 | 0.49 | 213.99 | 0.59 | 0
257 | 12.85 | 25.85 | 142.8 | 7.43 | 24.67 | 0.57 | 19.91 | 2.78 | 240.55 | 116.25 | 124.3 | 1.46 | 6 | 1.5 | 6 | 0.91 | 0.48 | 218.56 | 0.58 | 0
258 | 12.9 | 24.38 | 148.16 | 7.48 | 24.89 | 0.57 | 19.93 | 2.78 | 241.54 | 116.74 | 124.8 | 1.46 | 6 | 1.5 | 6 | 0.9 | 0.48 | 220.01 | 0.58 | 0
259 | 12.95 | 24.43 | 138.14 | 7.54 | 24.8 | 0.58 | 19.93 | 2.84 | 242.54 | 117.23 | 125.31 | 1.46 | 6 | 1.5 | 6 | 0.9 | 0.48 | 218.75 | 0.58 | 0
260 | 13 | 25.6 | 144.35 | 7.6 | 24.89 | 0.58 | 19.93 | 2.81 | 243.54 | 117.72 | 125.82 | 1.46 | 6 | 1.5 | 6 | 0.9 | 0.48 | 219.11 | 0.58 | 0
261 | 13.05 | 24.64 | 147.06 | 7.63 | 24.7 | 0.58 | 19.93 | 2.9 | 244.53 | 118.21 | 126.32 | 1.46 | 6 | 1.5 | 6 | 0.9 | 0.49 | 216.89 | 0.59 | 0
262 | 13.1 | 23.87 | 139.8 | 7.72 | 24.25 | 0.58 | 19.91 | 3.01 | 245.53 | 118.7 | 126.83 | 1.47 | 6 | 1.51 | 6 | 0.9 | 0.49 | 212.33 | 0.59 | 0
263 | 13.15 | 24.25 | 137.51 | 7.71 | 24.25 | 0.57 | 19.89 | 2.95 | 246.52 | 119.19 | 127.33 | 1.47 | 6 | 1.51 | 6 | 0.89 | 0.49 | 211.98 | 0.58 | 0
264 | 13.2 | 24.64 | 139.49 | 7.81 | 23.94 | 0.57 | 19.86 | 2.99 | 247.52 | 119.68 | 127.83 | 1.47 | 6 | 1.51 | 6 | 0.89 | 0.49 | 208.77 | 0.57 | 0
265 | 13.25 | 22.94 | 131.01 | 7.77 | 22.94 | 0.56 | 19.77 | 3.12 | 248.5 | 120.17 | 128.33 | 1.47 | 6 | 1.52 | 6 | 0.89 | 0.49 | 199.37 | 0.56 | 0
266 | 13.3 | 21.24 | 111.86 | 7.88 | 21.52 | 0.53 | 19.61 | 3.24 | 249.48 | 120.66 | 128.82 | 1.48 | 6 | 1.53 | 6 | 0.89 | 0.5 | 186.38 | 0.53 | -0.01
267 | 13.35 | 20.38 | 97.25 | 7.88 | 20.42 | 0.49 | 19.44 | 3.24 | 250.46 | 121.15 | 129.3 | 1.48 | 6 | 1.53 | 6 | 0.89 | 0.5 | 176.43 | 0.5 | -0.01
268 | 13.4 | 19.65 | 91.02 | 7.96 | 19.58 | 0.47 | 19.33 | 3.33 | 251.42 | 121.64 | 129.78 | 1.48 | 6 | 1.53 | 6 | 0.88 | 0.5 | 168.6 | 0.48 | -0.01
269 | 13.45 | 18.7 | 88.38 | 8.03 | 18.69 | 0.47 | 19.25 | 3.56 | 252.39 | 122.13 | 130.25 | 1.5 | 6 | 1.55 | 6 | 0.88 | 0.5 | 160.33 | 0.47 | -0.01
270 | 13.5 | 17.72 | 81.84 | 8.09 | 17.84 | 0.46 | 19.17 | 3.8 | 253.34 | 122.63 | 130.72 | 1.51 | 6 | 1.56 | 6 | 0.88 | 0.51 | 152.38 | 0.47 | -0.01
271 | 13.55 | 17.09 | 76.53 | 8.11 | 17.6 | 0.46 | 19.15 | 3.9 | 254.3 | 123.12 | 131.19 | 1.52 | 6 | 1.57 | 6 | 0.88 | 0.51 | 149.92 | 0.47 | -0.01
272 | 13.6 | 17.98 | 85.46 | 8.16 | 19.12 | 0.49 | 19.33 | 3.63 | 255.27 | 123.61 | 131.66 | 1.5 | 6 | 1.55 | 6 | 0.88 | 0.51 | 163.05 | 0.49 | -0.01
273 | 13.65 | 22.29 | 116.53 | 8.26 | 21.98 | 0.52 | 19.63 | 3.15 | 256.25 | 124.1 | 132.15 | 1.47 | 6 | 1.52 | 6 | 0.88 | 0.5 | 188.02 | 0.53 | -0.01
274 | 13.7 | 25.68 | 141.41 | 8.3 | 24.83 | 0.56 | 19.9 | 2.85 | 257.24 | 124.59 | 132.66 | 1.45 | 6 | 1.5 | 6 | 0.88 | 0.49 | 212.68 | 0.57 | 0
275 | 13.75 | 26.52 | 160.58 | 8.32 | 25.93 | 0.59 | 20.03 | 2.88 | 258.25 | 125.08 | 133.17 | 1.45 | 6 | 1.5 | 6 | 0.88 | 0.49 | 221.74 | 0.6 | 0
276 | 13.8 | 25.6 | 160.11 | 8.37 | 25.79 | 0.63 | 20.09 | 3.17 | 259.25 | 125.57 | 133.68 | 1.47 | 6 | 1.52 | 6 | 0.87 | 0.5 | 219.58 | 0.63 | 0
277 | 13.85 | 25.24 | 165.52 | 8.36 | 25 | 0.67 | 20.11 | 3.62 | 260.26 | 126.06 | 134.2 | 1.5 | 6 | 1.55 | 6 | 0.87 | 0.51 | 211.68 | 0.68 | 0
278 | 13.9 | 24.15 | 175.99 | 8.53 | 24.88 | 0.64 | 20.04 | 3.42 | 261.26 | 126.55 | 134.71 | 1.49 | 6 | 1.54 | 6 | 0.87 | 0.5 | 210.49 | 0.64 | 0
279 | 13.95 | 25.23 | 132.53 | 8.58 | 25.94 | 0.6 | 20.04 | 2.94 | 262.26 | 127.04 | 135.22 | 1.46 | 6 | 1.51 | 6 | 0.87 | 0.49 | 219.93 | 0.6 | 0
280 | 14 | 28.43 | 155.58 | 8.62 | 27.42 | 0.57 | 20.07 | 2.49 | 263.26 | 127.53 | 135.73 | 1.42 | 6 | 1.48 | 6 | 0.87 | 0.48 | 233 | 0.58 | 0
281 | 14.05 | 28.6 | 180.7 | 8.64 | 27.26 | 0.63 | 20.17 | 2.95 | 264.27 | 128.02 | 136.25 | 1.46 | 6 | 1.51 | 6 | 0.86 | 0.49 | 230.33 | 0.64 | 0
282 | 14.1 | 24.75 | 178.49 | 8.74 | 25.35 | 0.66 | 20.12 | 3.55 | 265.28 | 128.51 | 136.77 | 1.49 | 6 | 1.55 | 6 | 0.86 | 0.51 | 212.63 | 0.67 | 0
283 | 14.15 | 22.7 | 144.18 | 8.75 | 23.7 | 0.63 | 19.95 | 3.66 | 266.28 | 129 | 137.27 | 1.5 | 6 | 1.56 | 6 | 0.86 | 0.51 | 198.03 | 0.63 | -0.01
284 | 14.2 | 23.63 | 122.14 | 8.75 | 24.04 | 0.55 | 19.83 | 3.04 | 267.27 | 129.49 | 137.77 | 1.46 | 6 | 1.51 | 6 | 0.86 | 0.49 | 201.53 | 0.56 | -0.01
285 | 14.25 | 25.79 | 131.72 | 8.87 | 24.65 | 0.54 | 19.84 | 2.84 | 268.26 | 129.98 | 138.28 | 1.44 | 6 | 1.5 | 6 | 0.86 | 0.49 | 206.65 | 0.55 | 0
286 | 14.3 | 24.53 | 145.94 | 8.9 | 25.1 | 0.56 | 19.91 | 2.89 | 269.25 | 130.47 | 138.78 | 1.45 | 6 | 1.5 | 6 | 0.86 | 0.49 | 209.95 | 0.56 | 0
287 | 14.35 | 24.97 | 142.16 | 8.97 | 25.37 | 0.58 | 19.97 | 3 | 270.25 | 130.96 | 139.29 | 1.45 | 6 | 1.51 | 6 | 0.85 | 0.49 | 211.6 | 0.58 | 0
288 | 14.4 | 26.59 | 152.12 | 9 | 25.62 | 0.58 | 19.99 | 3 | 271.25 | 131.45 | 139.8 | 1.45 | 6 | 1.51 | 6 | 0.85 | 0.49 | 213.33 | 0.59 | 0
289 | 14.45 | 25.29 | 154.52 | 9.07 | 25.21 | 0.6 | 20 | 3.19 | 272.25 | 131.94 | 140.31 | 1.47 | 6 | 1.52 | 6 | 0.85 | 0.5 | 209.15 | 0.61 | 0
290 | 14.5 | 23.75 | 146.1 | 9.13 | 24.03 | 0.59 | 19.9 | 3.36 | 273.25 | 132.44 | 140.81 | 1.47 | 6 | 1.54 | 6 | 0.85 | 0.5 | 198.57 | 0.59 | -0.01
291 | 14.55 | 23.04 | 121.29 | 9.15 | 23.47 | 0.54 | 19.77 | 3.14 | 274.24 | 132.93 | 141.31 | 1.46 | 6 | 1.52 | 6 | 0.85 | 0.5 | 193.88 | 0.55 | -0.01
292 | 14.6 | 23.61 | 112.3 | 9.16 | 23.92 | 0.49 | 19.7 | 2.7 | 275.22 | 133.42 | 141.8 | 1.43 | 6 | 1.49 | 6 | 0.85 | 0.49 | 198.05 | 0.5 | -0.01
293 | 14.65 | 25.1 | 121.04 | 9.25 | 24.58 | 0.49 | 19.73 | 2.55 | 276.21 | 133.91 | 142.3 | 1.42 | 6 | 1.48 | 6 | 0.85 | 0.48 | 203.53 | 0.5 | -0.01
294 | 14.7 | 25.03 | 129.13 | 9.33 | 25.02 | 0.52 | 19.81 | 2.67 | 277.2 | 134.4 | 142.8 | 1.43 | 6 | 1.49 | 6 | 0.85 | 0.49 | 206.58 | 0.52 | -0.01
295 | 14.75 | 24.92 | 137.53 | 9.38 | 24.58 | 0.54 | 19.83 | 2.92 | 278.19 | 134.89 | 143.3 | 1.44 | 6 | 1.51 | 6 | 0.84 | 0.49 | 202.07 | 0.54 | -0.01
296 | 14.8 | 23.79 | 129.37 | 9.42 | 23.65 | 0.55 | 19.8 | 3.24 | 279.18 | 135.38 | 143.8 | 1.46 | 6 | 1.53 | 6 | 0.84 | 0.5 | 193.42 | 0.56 | -0.01
297 | 14.85 | 22.24 | 123.78 | 9.51 | 22.37 | 0.55 | 19.71 | 3.52 | 280.16 | 135.87 | 144.3 | 1.48 | 6 | 1.55 | 6 | 0.83 | 0.51 | 181.96 | 0.55 | -0.01
298 | 14.9 | 21.06 | 114.09 | 9.61 | 20.71 | 0.53 | 19.56 | 3.87 | 281.14 | 136.36 | 144.78 | 1.5 | 6 | 1.57 | 6 | 0.83 | 0.52 | 167.47 | 0.54 | -0.01
299 | 14.95 | 18.81 | 93.82 | 9.65 | 18.96 | 0.5 | 19.34 | 4.09 | 282.11 | 136.85 | 145.26 | 1.51 | 6 | 1.58 | 6 | 0.83 | 0.52 | 152.54 | 0.5 | -0.01
300 | 15 | 16.99 | 74.34 | 9.65 | 17.71 | 0.46 | 19.14 | 4.16 | 283.07 | 137.34 | 145.73 | 1.51 | 6 | 1.59 | 6 | 0.83 | 0.53 | 142.04 | 0.46 | -0.01
301 | 15.05 | 17.33 | 73.67 | 9.73 | 17.55 | 0.43 | 19.07 | 4.03 | 284.02 | 137.83 | 146.19 | 1.5 | 6 | 1.58 | 6 | 0.83 | 0.52 | 140.64 | 0.44 | -0.01
302 | 15.1 | 18.33 | 80.64 | 9.77 | 18.52 | 0.44 | 19.17 | 3.77 | 284.98 | 138.32 | 146.66 | 1.49 | 6 | 1.56 | 6 | 0.83 | 0.52 | 148.59 | 0.45 | -0.01
303 | 15.15 | 19.89 | 90.39 | 9.9 | 20.41 | 0.45 | 19.34 | 3.28 | 285.95 | 138.81 | 147.13 | 1.46 | 6 | 1.53 | 6 | 0.83 | 0.51 | 164.44 | 0.45 | -0.01
304 | 15.2 | 23 | 103.55 | 9.8 | 22.71 | 0.46 | 19.53 | 2.81 | 286.92 | 139.3 | 147.62 | 1.43 | 6 | 1.5 | 6 | 0.83 | 0.49 | 183.77 | 0.47 | -0.01
305 | 15.25 | 25.23 | 119.9 | 9.86 | 24.5 | 0.48 | 19.7 | 2.6 | 287.91 | 139.79 | 148.12 | 1.41 | 6 | 1.48 | 6 | 0.83 | 0.49 | 198.51 | 0.49 | -0.01
306 | 15.3 | 25.26 | 131.17 | 9.96 | 25.17 | 0.49 | 19.77 | 2.56 | 288.9 | 140.28 | 148.61 | 1.41 | 6 | 1.48 | 6 | 0.83 | 0.49 | 203.76 | 0.5 | -0.01
307 | 15.35 | 25.02 | 121.78 | 10.06 | 25.07 | 0.49 | 19.76 | 2.57 | 289.88 | 140.77 | 149.11 | 1.41 | 6 | 1.48 | 6 | 0.83 | 0.49 | 202.52 | 0.5 | -0.01
308 | 15.4 | 24.91 | 115.84 | 10.01 | 24.33 | 0.47 | 19.67 | 2.57 | 290.87 | 141.26 | 149.6 | 1.41 | 6 | 1.48 | 6 | 0.83 | 0.49 | 196.17 | 0.48 | -0.01
309 | 15.45 | 23.06 | 106.18 | 10.01 | 23.5 | 0.46 | 19.58 | 2.66 | 291.85 | 141.75 | 150.09 | 1.41 | 6 | 1.49 | 6 | 0.82 | 0.49 | 188.88 | 0.47 | -0.01
310 | 15.5 | 22.53 | 102.06 | 10.04 | 22.56 | 0.41 | 19.39 | 2.48 | 292.82 | 142.25 | 150.57 | 1.4 | 6 | 1.47 | 6 | 0.82 | 0.49 | 181.29 | 0.42 | -0.01
311 | 15.55 | 22.09 | 70.11 | 10.12 | 22.18 | 0.37 | 19.25 | 2.23 | 293.78 | 142.74 | 151.04 | 1.38 | 6 | 1.46 | 6 | 0.83 | 0.48 | 178.35 | 0.38 | -0.01
312 | 15.6 | 21.9 | 74.95 | 10.11 | 21.77 | 0.33 | 19.08 | 1.94 | 294.73 | 143.23 | 151.51 | 1.36 | 6 | 1.43 | 6 | 0.83 | 0.47 | 175.33 | 0.33 | -0.01
313 | 15.65 | 21.3 | 69.23 | 10.13 | 21.4 | 0.32 | 19.03 | 1.99 | 295.68 | 143.72 | 151.97 | 1.36 | 6 | 1.44 | 6 | 0.83 | 0.47 | 171.94 | 0.33 | -0.01
314 | 15.7 | 20.98 | 63.16 | 10.18 | 21.18 | 0.33 | 19.05 | 2.13 | 296.64 | 144.21 | 152.43 | 1.37 | 6 | 1.45 | 6 | 0.82 | 0.48 | 169.61 | 0.34 | -0.01
315 | 15.75 | 21.25 | 78.28 | 10.18 | 21.27 | 0.33 | 19.04 | 2.07 | 297.59 | 144.7 | 152.89 | 1.36 | 6 | 1.44 | 6 | 0.82 | 0.48 | 170.19 | 0.33 | -0.01
316 | 15.8 | 21.57 | 67.31 | 10.22 | 21.06 | 0.33 | 19.04 | 2.18 | 298.54 | 145.19 | 153.35 | 1.37 | 6 | 1.45 | 6 | 0.82 | 0.48 | 168.04 | 0.34 | -0.01
317 | 15.85 | 20.36 | 64.1 | 10.21 | 20.05 | 0.31 | 18.9 | 2.29 | 299.49 | 145.68 | 153.81 | 1.38 | 6 | 1.46 | 6 | 0.82 | 0.48 | 159.35 | 0.32 | -0.01
318 | 15.9 | 18.2 | 57.71 | 10.29 | 18.63 | 0.3 | 18.75 | 2.59 | 300.42 | 146.17 | 154.25 | 1.39 | 6 | 1.48 | 6 | 0.81 | 0.49 | 147.14 | 0.31 | -0.01
319 | 15.95 | 17.31 | 47.13 | 10.32 | 17.98 | 0.29 | 18.66 | 2.71 | 301.36 | 146.66 | 154.7 | 1.4 | 6 | 1.49 | 6 | 0.81 | 0.49 | 141.52 | 0.3 | -0.01
320 | 16 | 18.42 | 53.58 | 10.31 | 18.34 | 0.3 | 18.71 | 2.66 | 302.29 | 147.15 | 155.14 | 1.4 | 6 | 1.49 | 6 | 0.81 | 0.49 | 144.26 | 0.3 | -0.01
321 | 16.05 | 19.28 | 63.87 | 10.32 | 19.31 | 0.33 | 18.9 | 2.69 | 303.24 | 147.64 | 155.6 | 1.4 | 6 | 1.49 | 6 | 0.81 | 0.49 | 151.73 | 0.34 | -0.01
322 | 16.1 | 20.22 | 74.05 | 10.39 | 20.15 | 0.35 | 19.05 | 2.68 | 304.19 | 148.13 | 156.06 | 1.4 | 6 | 1.49 | 6 | 0.81 | 0.49 | 158.16 | 0.36 | -0.01
323 | 16.15 | 20.93 | 76.26 | 10.42 | 21.14 | 0.35 | 19.09 | 2.34 | 305.14 | 148.62 | 156.52 | 1.38 | 6 | 1.46 | 6 | 0.81 | 0.49 | 166.5 | 0.35 | -0.01
324 | 16.2 | 22.26 | 68.78 | 10.51 | 22.14 | 0.31 | 19.05 | 1.8 | 306.1 | 149.11 | 156.98 | 1.34 | 6 | 1.42 | 6 | 0.81 | 0.47 | 175.46 | 0.32 | -0.01
325 | 16.25 | 23.23 | 62.72 | 10.44 | 22.78 | 0.29 | 19.01 | 1.46 | 307.05 | 149.6 | 157.44 | 1.31 | 7 | 1.39 | 6 | 0.82 | 0.46 | 181.11 | 0.3 | -0.01
326 | 16.3 | 22.83 | 67.49 | 10.42 | 22.64 | 0.29 | 19 | 1.5 | 308 | 150.09 | 157.9 | 1.31 | 7 | 1.4 | 6 | 0.82 | 0.46 | 179.67 | 0.3 | -0.01
327 | 16.35 | 21.86 | 67.86 | 10.55 | 21.97 | 0.3 | 19 | 1.77 | 308.95 | 150.58 | 158.36 | 1.33 | 6 | 1.42 | 6 | 0.81 | 0.47 | 173.36 | 0.31 | -0.01
328 | 16.4 | 21.21 | 64.24 | 10.49 | 21.46 | 0.28 | 18.87 | 1.66 | 309.89 | 151.07 | 158.82 | 1.32 | 6 | 1.41 | 6 | 0.81 | 0.47 | 169.28 | 0.28 | -0.01
329 | 16.45 | 21.3 | 46.93 | 10.63 | 21.34 | 0.26 | 18.77 | 1.5 | 310.83 | 151.56 | 159.27 | 1.31 | 7 | 1.4 | 6 | 0.81 | 0.46 | 168.42 | 0.26 | -0.01
330 | 16.5 | 21.49 | 54.22 | 10.61 | 21.35 | 0.26 | 18.78 | 1.51 | 311.77 | 152.06 | 159.71 | 1.31 | 7 | 1.4 | 6 | 0.81 | 0.46 | 168.28 | 0.26 | -0.01
331 | 16.55 | 21.26 | 65.06 | 10.64 | 20.85 | 0.31 | 18.95 | 2.16 | 312.72 | 152.55 | 160.17 | 1.36 | 6 | 1.45 | 6 | 0.8 | 0.48 | 162.55 | 0.32 | -0.01
332 | 16.6 | 19.79 | 75.72 | 10.74 | 20.57 | 0.36 | 19.1 | 2.7 | 313.67 | 153.04 | 160.64 | 1.4 | 6 | 1.49 | 6 | 0.8 | 0.5 | 158.94 | 0.36 | -0.01
333 | 16.65 | 20.64 | 80.83 | 10.77 | 21.14 | 0.44 | 19.38 | 3.32 | 314.64 | 153.53 | 161.11 | 1.44 | 6 | 1.53 | 6 | 0.79 | 0.51 | 161.91 | 0.45 | -0.01
334 | 16.7 | 22.97 | 124.47 | 10.77 | 23.4 | 0.52 | 19.72 | 3.39 | 315.63 | 154.02 | 161.61 | 1.45 | 6 | 1.54 | 6 | 0.79 | 0.52 | 179.03 | 0.53 | -0.01
335 | 16.75 | 26.57 | 158.27 | 10.86 | 26.89 | 0.57 | 20.04 | 3.06 | 316.63 | 154.51 | 162.12 | 1.43 | 6 | 1.52 | 6 | 0.79 | 0.51 | 206.59 | 0.58 | -0.01
336 | 16.8 | 31.12 | 177.74 | 10.91 | 30.06 | 0.58 | 20.22 | 2.55 | 317.64 | 155 | 162.64 | 1.4 | 6 | 1.48 | 6 | 0.79 | 0.49 | 232.32 | 0.58 | 0
337 | 16.85 | 32.48 | 183.83 | 10.99 | 32.12 | 0.6 | 20.36 | 2.39 | 318.66 | 155.49 | 163.17 | 1.39 | 6 | 1.47 | 6 | 0.79 | 0.49 | 248.51 | 0.6 | 0
338 | 16.9 | 32.75 | 213.05 | 10.97 | 31.91 | 0.64 | 20.43 | 2.74 | 319.68 | 155.98 | 163.7 | 1.41 | 6 | 1.49 | 6 | 0.79 | 0.5 | 245.31 | 0.65 | 0
339 | 16.95 | 30.49 | 215.89 | 11.05 | 31.08 | 0.66 | 20.43 | 3.02 | 320.7 | 156.47 | 164.23 | 1.43 | 6 | 1.51 | 6 | 0.78 | 0.51 | 237.55 | 0.67 | 0
340 | 17 | 29.98 | 186.93 | 11.13 | 30.49 | 0.63 | 20.34 | 2.89 | 321.72 | 156.96 | 164.76 | 1.42 | 6 | 1.5 | 6 | 0.78 | 0.5 | 233 | 0.63 | 0
341 | 17.05 | 30.99 | 170.92 | 11.29 | 30.38 | 0.58 | 20.24 | 2.55 | 322.73 | 157.45 | 165.28 | 1.4 | 6 | 1.48 | 6 | 0.78 | 0.5 | 232.82 | 0.58 | 0
342 | 17.1 | 30.17 | 167.92 | 11.27 | 30.42 | 0.54 | 20.18 | 2.31 | 323.74 | 157.94 | 165.8 | 1.38 | 6 | 1.46 | 6 | 0.79 | 0.49 | 233.49 | 0.55 | 0
343 | 17.15 | 30.1 | 158.32 | 11.23 | 30.06 | 0.52 | 20.11 | 2.22 | 324.74 | 158.43 | 166.31 | 1.37 | 6 | 1.45 | 6 | 0.79 | 0.49 | 230.57 | 0.53 | 0
344 | 17.2 | 29.89 | 145.69 | 11.32 | 29.76 | 0.49 | 20.02 | 2.01 | 325.74 | 158.92 | 166.82 | 1.35 | 6 | 1.44 | 6 | 0.79 | 0.48 | 228.6 | 0.5 | -0.01
345 | 17.25 | 29.29 | 133.32 | 11.36 | 28.55 | 0.46 | 19.87 | 1.95 | 326.74 | 159.41 | 167.33 | 1.35 | 6 | 1.43 | 6 | 0.79 | 0.48 | 219.01 | 0.46 | -0.01
346 | 17.3 | 26.45 | 110.9 | 11.47 | 26.75 | 0.4 | 19.62 | 1.8 | 327.72 | 159.9 | 167.82 | 1.33 | 6 | 1.42 | 6 | 0.79 | 0.47 | 205.2 | 0.4 | -0.01
347 | 17.35 | 24.5 | 75.85 | 11.47 | 24.8 | 0.33 | 19.29 | 1.58 | 328.68 | 160.39 | 168.29 | 1.31 | 7 | 1.4 | 6 | 0.79 | 0.47 | 190.45 | 0.34 | -0.01
348 | 17.4 | 23.45 | 59.55 | 11.57 | 23.62 | 0.27 | 18.96 | 1.21 | 329.63 | 160.88 | 168.75 | 1.28 | 7 | 1.37 | 6 | 0.79 | 0.46 | 182.06 | 0.27 | -0.01
349 | 17.45 | 22.9 | 53.25 | 11.61 | 22.42 | 0.25 | 18.8 | 1.3 | 330.57 | 161.37 | 169.2 | 1.28 | 7 | 1.38 | 6 | 0.79 | 0.46 | 172.19 | 0.25 | -0.01
350 | 17.5 | 20.9 | 53.99 | 11.64 | 21.26 | 0.23 | 18.65 | 1.44 | 331.51 | 161.87 | 169.64 | 1.29 | 7 | 1.39 | 6 | 0.79 | 0.46 | 162.59 | 0.24 | -0.01
351 | 17.55 | 19.98 | 41.88 | 11.68 | 20.21 | 0.22 | 18.5 | 1.57 | 332.43 | 162.36 | 170.07 | 1.3 | 7 | 1.4 | 6 | 0.78 | 0.47 | 153.84 | 0.22 | -0.01
352 | 17.6 | 19.73 | 37.39 | 11.74 | 19.8 | 0.2 | 18.35 | 1.45 | 333.35 | 162.85 | 170.5 | 1.29 | 7 | 1.39 | 6 | 0.78 | 0.47 | 150.76 | 0.2 | -0.01
353 | 17.65 | 19.67 | 38.17 | 11.76 | 19.42 | 0.2 | 18.32 | 1.57 | 334.26 | 163.34 | 170.93 | 1.3 | 7 | 1.4 | 6 | 0.78 | 0.47 | 147.36 | 0.2 | -0.01
354 | 17.7 | 18.85 | 39.96 | 11.82 | 18.72 | 0.21 | 18.35 | 1.93 | 335.18 | 163.83 | 171.35 | 1.32 | 6 | 1.43 | 6 | 0.78 | 0.48 | 140.95 | 0.22 | -0.01
355 | 17.75 | 17.63 | 40.92 | 11.83 | 17.78 | 0.22 | 18.33 | 2.38 | 336.1 | 164.32 | 171.78 | 1.35 | 6 | 1.47 | 6 | 0.77 | 0.49 | 132.64 | 0.23 | -0.01
356 | 17.8 | 16.85 | 38.99 | 11.94 | 18.04 | 0.31 | 18.73 | 3.24 | 337.03 | 164.81 | 172.23 | 1.41 | 6 | 1.53 | 6 | 0.76 | 0.52 | 132.81 | 0.32 | -0.01
357 | 17.85 | 19.64 | 88.44 | 11.99 | 20.43 | 0.53 | 19.54 | 4.56 | 338.01 | 165.3 | 172.71 | 1.5 | 6 | 1.61 | 6 | 0.75 | 0.55 | 147.89 | 0.54 | -0.01
358 | 17.9 | 24.78 | 198.35 | 12.04 | 24.46 | 0.76 | 20.23 | 5.24 | 339.02 | 165.79 | 173.23 | 1.55 | 6 | 1.65 | 6 | 0.74 | 0.57 | 175.79 | 0.77 | -0.01
359 | 17.95 | 28.94 | 272.71 | 12.08 | 29.81 | 0.97 | 20.81 | 5.45 | 340.06 | 166.28 | 173.78 | 1.57 | 6 | 1.66 | 6 | 0.74 | 0.57 | 213.86 | 0.98 | -0.01
360 | 18 | 35.69 | 396.26 | 12.2 | 35.13 | 1.1 | 21.2 | 5.31 | 341.12 | 166.77 | 174.35 | 1.57 | 6 | 1.66 | 6 | 0.74 | 0.57 | 252.4 | 1.11 | 0
361 | 18.05 | 40.76 | 490.3 | 12.3 | 40.47 | 1.23 | 21.55 | 5.3 | 342.2 | 167.26 | 174.94 | 1.57 | 6 | 1.66 | 6 | 0.73 | 0.57 | 290.56 | 1.24 | 0
362 | 18.1 | 44.95 | 607.51 | 12.33 | 44.1 | 1.33 | 21.58 | 5.42 | 343.28 | 167.75 | 175.53 | 1.58 | 6 | 1.66 | 6 | 0.73 | 0.57 | 315.73 | 1.34 | 0
363 | 18.15 | 46.57 | 667.42 | 12.44 | 46.35 | 1.41 | 21.58 | 5.58 | 344.36 | 168.24 | 176.12 | 1.59 | 6 | 1.67 | 6 | 0.73 | 0.57 | 330.67 | 1.43 | 0
364 | 18.2 | 47.52 | 692.11 | 12.42 | 47.2 | 1.43 | 21.58 | 5.59 | 345.44 | 168.73 | 176.71 | 1.59 | 6 | 1.67 | 6 | 0.73 | 0.57 | 336 | 1.44 | 0
365 | 18.25 | 47.49 | 670.25 | 12.5 | 47.49 | 1.41 | 21.58 | 5.44 | 346.52 | 169.22 | 177.29 | 1.58 | 6 | 1.66 | 6 | 0.73 | 0.57 | 337.98 | 1.42 | 0
366 | 18.3 | 47.44 | 640.18 | 12.62 | 47.29 | 1.35 | 21.58 | 5.19 | 347.6 | 169.71 | 177.88 | 1.57 | 6 | 1.65 | 6 | 0.73 | 0.57 | 336.91 | 1.36 | 0
367 | 18.35 | 46.94 | 602.62 | 12.66 | 46.78 | 1.28 | 21.58 | 4.89 | 348.68 | 170.2 | 178.47 | 1.55 | 6 | 1.63 | 6 | 0.73 | 0.56 | 333.81 | 1.29 | 0
368 | 18.4 | 45.96 | 547.27 | 12.75 | 45.89 | 1.18 | 21.58 | 4.51 | 349.75 | 170.69 | 179.06 | 1.53 | 6 | 1.61 | 6 | 0.73 | 0.55 | 328.35 | 1.19 | 0
369 | 18.45 | 44.77 | 477.28 | 12.77 | 44.72 | 1.07 | 21.54 | 4.03 | 350.83 | 171.18 | 179.65 | 1.5 | 6 | 1.58 | 6 | 0.73 | 0.54 | 321.28 | 1.08 | 0
370 | 18.5 | 43.41 | 408.31 | 12.82 | 43.19 | 0.93 | 21.33 | 3.43 | 351.9 | 171.68 | 180.22 | 1.46 | 6 | 1.54 | 6 | 0.74 | 0.53 | 312.33 | 0.94 | 0
371 | 18.55 | 41.39 | 320 | 12.87 | 41.37 | 0.75 | 21.02 | 2.55 | 352.95 | 172.17 | 180.78 | 1.39 | 6 | 1.48 | 6 | 0.75 | 0.5 | 302.54 | 0.76 | 0
372 | 18.6 | 39.3 | 204.86 | 12.94 | 38.84 | 0.63 | 20.72 | 2.05 | 353.99 | 172.66 | 181.33 | 1.35 | 6 | 1.44 | 6 | 0.75 | 0.49 | 285.78 | 0.64 | 0
373 | 18.65 | 35.83 | 212 | 12.9 | 35.17 | 0.57 | 20.45 | 2.06 | 355.01 | 173.15 | 181.86 | 1.35 | 6 | 1.44 | 6 | 0.75 | 0.49 | 258.04 | 0.58 | 0
374 | 18.7 | 30.38 | 185.53 | 13.01 | 31.42 | 0.6 | 20.34 | 2.84 | 356.02 | 173.64 | 182.39 | 1.4 | 6 | 1.5 | 6 | 0.74 | 0.51 | 226.92 | 0.61 | -0.01
375 | 18.75 | 28.04 | 170.48 | 13 | 28.36 | 0.58 | 20.14 | 3.22 | 357.03 | 174.13 | 182.9 | 1.42 | 6 | 1.53 | 6 | 0.73 | 0.52 | 203.07 | 0.59 | -0.01
376 | 18.8 | 26.66 | 137.7 | 13.01 | 27.53 | 0.56 | 20.06 | 3.27 | 358.04 | 174.62 | 183.42 | 1.42 | 6 | 1.53 | 6 | 0.73 | 0.52 | 196.58 | 0.57 | -0.01
377 | 18.85 | 27.89 | 158.33 | 13.13 | 27.28 | 0.52 | 19.95 | 2.95 | 359.03 | 175.11 | 183.92 | 1.4 | 6 | 1.51 | 6 | 0.74 | 0.52 | 195.4 | 0.53 | -0.01
378 | 18.9 | 27.29 | 128.21 | 13.13 | 26.34 | 0.51 | 19.87 | 3.07 | 360.03 | 175.6 | 184.43 | 1.4 | 6 | 1.52 | 6 | 0.73 | 0.52 | 187.92 | 0.51 | -0.01
379 | 18.95 | 23.83 | 114.54 | 13.27 | 23.82 | 0.46 | 19.6 | 3.2 | 361.01 | 176.09 | 184.92 | 1.41 | 6 | 1.53 | 6 | 0.73 | 0.52 | 169.03 | 0.46 | -0.01
380 | 19 | 20.32 | 83.1 | 13.27 | 20.73 | 0.41 | 19.26 | 3.64 | 361.97 | 176.58 | 185.39 | 1.43 | 6 | 1.55 | 6 | 0.72 | 0.53 | 145.56 | 0.42 | -0.01
381 | 19.05 | 18.02 | 58.09 | 13.33 | 18.24 | 0.34 | 18.84 | 3.72 | 362.91 | 177.07 | 185.84 | 1.43 | 6 | 1.56 | 6 | 0.72 | 0.54 | 127.43 | 0.34 | -0.01
382 | 19.1 | 16.37 | 42.85 | 13.39 | 16.76 | 0.27 | 18.46 | 3.57 | 363.83 | 177.56 | 186.27 | 1.41 | 6 | 1.55 | 6 | 0.72 | 0.53 | 117 | 0.28 | -0.01
383 | 19.15 | 15.89 | 35.09 | 13.47 | 16.07 | 0.23 | 18.21 | 3.4 | 364.74 | 178.05 | 186.69 | 1.4 | 6 | 1.54 | 6 | 0.72 | 0.53 | 112.18 | 0.24 | -0.01
384 | 19.2 | 15.93 | 33.04 | 13.51 | 15.95 | 0.22 | 18.15 | 3.35 | 365.65 | 178.54 | 187.11 | 1.39 | 6 | 1.54 | 6 | 0.72 | 0.53 | 111.26 | 0.23 | -0.01
385 | 19.25 | 16.01 | 37.58 | 13.59 | 16.36 | 0.23 | 18.21 | 3.24 | 366.56 | 179.03 | 187.53 | 1.39 | 6 | 1.53 | 6 | 0.72 | 0.52 | 114.27 | 0.23 | -0.01
386 | 19.3 | 17.14 | 40.12 | 13.64 | 17.15 | 0.24 | 18.36 | 3.11 | 367.48 | 179.52 | 187.96 | 1.38 | 6 | 1.52 | 6 | 0.72 | 0.52 | 119.98 | 0.25 | -0.01
387 | 19.35 | 18.29 | 46 | 13.59 | 18.6 | 0.3 | 18.75 | 3.3 | 368.42 | 180.01 | 188.4 | 1.4 | 6 | 1.53 | 6 | 0.72 | 0.53 | 129.74 | 0.31 | -0.01
388 | 19.4 | 20.35 | 83.2 | 13.64 | 20.25 | 0.39 | 19.18 | 3.7 | 369.38 | 180.5 | 188.87 | 1.43 | 6 | 1.56 | 6 | 0.72 | 0.54 | 140.43 | 0.4 | -0.01
389 | 19.45 | 22.11 | 110.74 | 13.71 | 22.51 | 0.41 | 19.39 | 3.21 | 370.35 | 180.99 | 189.35 | 1.4 | 6 | 1.53 | 6 | 0.72 | 0.53 | 157.37 | 0.42 | -0.01
390 | 19.5 | 25.07 | 83.6 | 13.77 | 25.78 | 0.4 | 19.56 | 2.32 | 371.32 | 181.49 | 189.84 | 1.34 | 6 | 1.46 | 6 | 0.73 | 0.5 | 183.09 | 0.4 | -0.01
391 | 19.55 | 30.16 | 112.87 | 13.83 | 28.1 | 0.38 | 19.65 | 1.75 | 372.31 | 181.98 | 190.33 | 1.3 | 7 | 1.42 | 6 | 0.74 | 0.48 | 201.6 | 0.39 | -0.01
392 | 19.6 | 29.06 | 125.94 | 13.93 | 28.02 | 0.43 | 19.77 | 2.15 | 373.29 | 182.47 | 190.83 | 1.33 | 6 | 1.45 | 6 | 0.73 | 0.5 | 199.23 | 0.43 | -0.01
393 | 19.65 | 24.83 | 119.01 | 13.9 | 25.37 | 0.48 | 19.76 | 3.18 | 374.28 | 182.96 | 191.33 | 1.4 | 6 | 1.52 | 6 | 0.72 | 0.53 | 176.67 | 0.49 | -0.01
394 | 19.7 | 22.22 | 122.19 | 13.96 | 23.26 | 0.51 | 19.68 | 3.93 | 375.27 | 183.45 | 191.82 | 1.44 | 6 | 1.57 | 6 | 0.71 | 0.54 | 159.57 | 0.52 | -0.01
395 | 19.75 | 22.72 | 112.78 | 14.07 | 23.79 | 0.5 | 19.7 | 3.74 | 376.25 | 183.94 | 192.31 | 1.43 | 6 | 1.56 | 6 | 0.71 | 0.54 | 163.52 | 0.51 | -0.01
396 | 19.8 | 26.43 | 122.07 | 14.17 | 25.71 | 0.48 | 19.77 | 3.1 | 377.24 | 184.43 | 192.81 | 1.39 | 6 | 1.52 | 6 | 0.71 | 0.52 | 178.49 | 0.49 | -0.01
397 | 19.85 | 27.98 | 134.06 | 14.16 | 26.7 | 0.48 | 19.82 | 2.89 | 378.23 | 184.92 | 193.31 | 1.38 | 6 | 1.5 | 6 | 0.72 | 0.52 | 185.85 | 0.48 | -0.01
398 | 19.9 | 25.69 | 126.35 | 14.24 | 26.35 | 0.48 | 19.82 | 3.03 | 379.22 | 185.41 | 193.81 | 1.39 | 6 | 1.51 | 6 | 0.71 | 0.52 | 182.64 | 0.49 | -0.01
399 | 19.95 | 25.37 | 122.07 | 14.33 | 24.73 | 0.47 | 19.69 | 3.28 | 380.21 | 185.9 | 194.31 | 1.4 | 6 | 1.53 | 6 | 0.71 | 0.53 | 170.26 | 0.48 | -0.01
400 | 20 | 23.12 | 99.96 | 14.33 | 22.6 | 0.44 | 19.48 | 3.57 | 381.18 | 186.39 | 194.79 | 1.42 | 6 | 1.55 | 6 | 0.7 | 0.54 | 154.37 | 0.45 | -0.01
401 | 20.05 | 19.3 | 77.08 | 14.39 | 20.2 | 0.39 | 19.16 | 3.81 | 382.14 | 186.88 | 195.26 | 1.42 | 6 | 1.57 | 6 | 0.7 | 0.54 | 136.94 | 0.4 | -0.01
402 | 20.1 | 18.16 | 59.58 | 14.45 | 18.53 | 0.34 | 18.89 | 3.92 | 383.08 | 187.37 | 195.71 | 1.43 | 6 | 1.57 | 6 | 0.7 | 0.55 | 125.02 | 0.35 | -0.01
403 | 20.15 | 18.12 | 54.8 | 14.49 | 17.85 | 0.32 | 18.76 | 3.97 | 384.02 | 187.86 | 196.16 | 1.43 | 6 | 1.58 | 6 | 0.7 | 0.55 | 120.06 | 0.33 | -0.01
404 | 20.2 | 17.26 | 59.36 | 14.53 | 17.28 | 0.33 | 18.73 | 4.25 | 384.96 | 188.35 | 196.61 | 1.44 | 6 | 1.59 | 6 | 0.69 | 0.55 | 115.48 | 0.34 | -0.01
405 | 20.25 | 16.46 | 56.36 | 14.6 | 16.33 | 0.33 | 18.63 | 4.66 | 385.89 | 188.84 | 197.05 | 1.46 | 6 | 1.62 | 6 | 0.69 | 0.56 | 108.11 | 0.33 | -0.01
406 | 20.3 | 15.25 | 44.45 | 14.65 | 15.86 | 0.3 | 18.47 | 4.51 | 386.81 | 189.33 | 197.48 | 1.45 | 6 | 1.61 | 6 | 0.69 | 0.56 | 105.02 | 0.3 | -0.01
407 | 20.35 | 15.86 | 39.56 | 14.75 | 15.86 | 0.27 | 18.36 | 4.2 | 387.73 | 189.82 | 197.91 | 1.43 | 6 | 1.59 | 6 | 0.69 | 0.55 | 105.41 | 0.27 | -0.01
408 | 20.4 | 16.47 | 43.59 | 14.75 | 16.42 | -66.34 | 13.73 | 100 | 388.42 | 190.31 | 198.1 | 0 | 0 | 4.06 | 0 | 0.51 | 1 | 80.94 | -67.95 | -0.01
409 | 20.45 | 16.93 | -32768 | 14.78 | 16.69 | -130.8 | 13.73 | 100 | 389.1 | 190.8 | 198.3 | 0 | 0 | 4.06 | 0 | 0.51 | 1 | 82.2 | -133.93 | -0.01
410 | 20.5 | 16.66 | -32768 | 14.85 | 16.75 | -195.6 | 13.73 | 100 | 389.79 | 191.3 | 198.5 | 0 | 0 | 4.06 | 0 | 0.51 | 1 | 82.44 | -200.25 | -0.01

## MSC050 - Interpretation
| Input Data |  |  |  | Interpretation results
No. | Depth (m) | qc (MPa) | fs (kPa) | u (kPa) | qt (MPa) | Rf (%) | Gamma (kN/m³) | FC (%) | σ,v (kPa) | uo (kPa) | σ',vo (kPa) | Ic SBT | SBT | Ic | SBTn | Cn | n | Qtn | Fr (%) | Bq | U2 | I(B) | Mod. SBTn
1 | 0.05 | 2.41 | 69.89 | 1.21 | 2.78 | 3.13 | 18.52 | 30.14 | 0.93 | 0 | 0.93 | 2.66 | 4 | 2.49 | 4 | 1.7 | 0.8 | 46.63 | 3.13 | 0
2 | 0.1 | 3.52 | 121.41 | 1.15 | 2.81 | 4.03 | 18.82 | 33.53 | 1.87 | 0 | 1.87 | 2.73 | 4 | 2.56 | 4 | 1.7 | 0.83 | 47.06 | 4.03 | 0
3 | 0.15 | 2.49 | 148.18 | 1.44 | 2.65 | 5.35 | 19.06 | 38.8 | 2.82 | 0 | 2.82 | 2.83 | 3 | 2.67 | 4 | 1.7 | 0.87 | 44.36 | 5.36 | 0
4 | 0.2 | 1.93 | 155.19 | 1.36 | 2.06 | 7.2 | 19.02 | 48.19 | 3.77 | 0 | 3.77 | 3 | 3 | 2.84 | 3 | 1.7 | 0.93 | 34.5 | 7.21 | 0
5 | 0.25 | 1.76 | 141.64 | 1.35 | 1.73 | 8.2 | 18.9 | 53.93 | 4.72 | 0 | 4.72 | 3.09 | 3 | 2.93 | 3 | 1.7 | 0.97 | 29.01 | 8.22 | 0
6 | 0.3 | 1.51 | 129.66 | 1.34 | 1.57 | 8.14 | 18.74 | 55.73 | 5.65 | 0 | 5.65 | 3.12 | 3 | 2.96 | 3 | 1.7 | 0.98 | 26.25 | 8.17 | 0
7 | 0.35 | 1.44 | 112.22 | 1.39 | 1.47 | 8.1 | 18.64 | 56.92 | 6.58 | 0 | 6.58 | 3.14 | 3 | 2.98 | 3 | 1.7 | 0.99 | 24.61 | 8.14 | 0
8 | 0.4 | 1.47 | 116.18 | 1.44 | 1.45 | 8.03 | 18.6 | 57.13 | 7.51 | 0 | 7.51 | 3.14 | 3 | 2.98 | 3 | 1.7 | 0.99 | 24.15 | 8.07 | 0
9 | 0.45 | 1.43 | 120.01 | 1.45 | 1.4 | 8.15 | 18.57 | 58.09 | 8.44 | 0 | 8.44 | 3.16 | 3 | 2.99 | 3 | 1.7 | 0.99 | 23.41 | 8.2 | 0
10 | 0.5 | 1.31 | 106.82 | 1.4 | 1.3 | 8.01 | 18.43 | 59.44 | 9.36 | 0 | 9.36 | 3.18 | 3 | 3.01 | 3 | 1.7 | 1 | 21.6 | 8.07 | 0
11 | 0.55 | 1.15 | 85 | 1.38 | 1.13 | 7.77 | 18.19 | 61.75 | 10.27 | 0 | 10.27 | 3.21 | 3 | 3.05 | 3 | 1.7 | 1 | 18.85 | 7.84 | 0
12 | 0.6 | 0.94 | 72.54 | 1.36 | 1 | 7.45 | 17.95 | 63.66 | 11.17 | 0 | 11.17 | 3.24 | 3 | 3.07 | 3 | 1.7 | 1 | 16.65 | 7.54 | 0
13 | 0.65 | 0.92 | 66.8 | 1.37 | 0.93 | 7.4 | 17.82 | 65.41 | 12.06 | 0 | 12.06 | 3.26 | 3 | 3.1 | 3 | 1.7 | 1 | 15.35 | 7.49 | 0
14 | 0.7 | 0.92 | 66.34 | 1.37 | 0.93 | 7.11 | 17.78 | 64.63 | 12.95 | 0 | 12.95 | 3.25 | 3 | 3.09 | 3 | 1.7 | 1 | 15.33 | 7.22 | 0
15 | 0.75 | 0.94 | 64.71 | 1.31 | 0.91 | 7.07 | 17.74 | 65.05 | 13.84 | 0 | 13.84 | 3.26 | 3 | 3.09 | 3 | 1.7 | 1 | 14.98 | 7.18 | 0
16 | 0.8 | 0.86 | 61.25 | 1.29 | 0.88 | 6.98 | 17.68 | 65.56 | 14.72 | 0 | 14.72 | 3.27 | 3 | 3.1 | 3 | 1.7 | 1 | 14.52 | 7.1 | 0
17 | 0.85 | 0.84 | 58.38 | 1.31 | 0.85 | 7.02 | 17.63 | 66.57 | 15.6 | 0 | 15.6 | 3.28 | 3 | 3.12 | 3 | 1.7 | 1 | 14 | 7.15 | 0
18 | 0.9 | 0.85 | 59.49 | 1.29 | 0.85 | 6.99 | 17.62 | 66.53 | 16.48 | 0 | 16.48 | 3.28 | 3 | 3.11 | 3 | 1.7 | 1 | 13.99 | 7.13 | 0
19 | 0.95 | 0.86 | 60.47 | 1.3 | 0.87 | 6.93 | 17.64 | 65.92 | 17.37 | 0 | 17.37 | 3.27 | 3 | 3.11 | 3 | 1.7 | 1 | 14.25 | 7.07 | 0
20 | 1 | 0.89 | 60.34 | 1.33 | 0.9 | 6.74 | 17.66 | 64.54 | 18.25 | 0 | 18.25 | 3.25 | 3 | 3.09 | 3 | 1.7 | 1 | 14.74 | 6.88 | 0
21 | 1.05 | 0.94 | 60.5 | 1.25 | 0.92 | 6.5 | 17.66 | 63.33 | 19.13 | 0.49 | 18.64 | 3.23 | 3 | 3.07 | 3 | 1.7 | 1 | 15.06 | 6.64 | 0
22 | 1.1 | 0.92 | 58.09 | 1.25 | 0.92 | 6.26 | 17.61 | 62.58 | 20.01 | 0.98 | 19.03 | 3.22 | 3 | 3.06 | 3 | 1.7 | 1 | 15.05 | 6.4 | 0
23 | 1.15 | 0.89 | 53.55 | 1.24 | 0.88 | 6.04 | 17.5 | 62.98 | 20.89 | 1.47 | 19.42 | 3.23 | 3 | 3.07 | 3 | 1.7 | 1 | 14.36 | 6.19 | 0
24 | 1.2 | 0.82 | 47.21 | 1.26 | 0.83 | 5.69 | 17.36 | 63.08 | 21.76 | 1.96 | 19.8 | 3.23 | 3 | 3.07 | 3 | 1.7 | 1 | 13.62 | 5.85 | 0
25 | 1.25 | 0.79 | 41.65 | 1.25 | 0.79 | 5.37 | 17.21 | 63.3 | 22.62 | 2.45 | 20.17 | 3.23 | 3 | 3.07 | 3 | 1.7 | 1 | 12.88 | 5.53 | 0
26 | 1.3 | 0.76 | 38.5 | 1.26 | 0.79 | 5.04 | 17.13 | 62.2 | 23.47 | 2.94 | 20.53 | 3.22 | 3 | 3.05 | 3 | 1.7 | 1 | 12.81 | 5.19 | 0
27 | 1.35 | 0.81 | 38.8 | 1.23 | 0.8 | 4.64 | 17.07 | 60.18 | 24.33 | 3.43 | 20.89 | 3.19 | 3 | 3.02 | 3 | 1.7 | 1 | 13.07 | 4.79 | 0
28 | 1.4 | 0.84 | 34.66 | 1.21 | 0.82 | 4.23 | 17 | 57.92 | 25.18 | 3.92 | 21.25 | 3.16 | 3 | 2.99 | 3 | 1.7 | 1 | 13.4 | 4.36 | 0
29 | 1.45 | 0.82 | 31.09 | 1.29 | 0.79 | 3.91 | 16.84 | 57.63 | 26.02 | 4.41 | 21.6 | 3.15 | 3 | 2.99 | 3 | 1.7 | 1 | 12.77 | 4.04 | 0
30 | 1.5 | 0.7 | 26.47 | 1.26 | 0.73 | 3.58 | 16.63 | 57.87 | 26.85 | 4.91 | 21.95 | 3.16 | 3 | 2.99 | 3 | 1.7 | 1 | 11.86 | 3.72 | -0.01
31 | 1.55 | 0.68 | 21.21 | 1.22 | 0.68 | 3.36 | 16.43 | 58.85 | 27.67 | 5.4 | 22.28 | 3.17 | 3 | 3.01 | 3 | 1.7 | 1 | 10.89 | 3.5 | -0.01
32 | 1.6 | 0.65 | 20.59 | 1.29 | 0.67 | 3.1 | 16.33 | 57.67 | 28.49 | 5.89 | 22.6 | 3.15 | 3 | 2.99 | 3 | 1.7 | 1 | 10.82 | 3.24 | -0.01
33 | 1.65 | 0.69 | 20.9 | 1.27 | 0.69 | 3.09 | 16.37 | 56.91 | 29.31 | 6.38 | 22.93 | 3.14 | 3 | 2.98 | 3 | 1.7 | 1 | 11.15 | 3.23 | -0.01
34 | 1.7 | 0.74 | 22.84 | 1.27 | 0.72 | 3.33 | 16.52 | 57.29 | 30.13 | 6.87 | 23.27 | 3.15 | 3 | 2.98 | 3 | 1.7 | 1 | 11.58 | 3.48 | -0.01
35 | 1.75 | 0.73 | 28.29 | 1.24 | 0.75 | 3.79 | 16.72 | 58.65 | 30.97 | 7.36 | 23.61 | 3.16 | 3 | 3 | 3 | 1.7 | 1 | 12.01 | 3.95 | -0.01
36 | 1.8 | 0.77 | 33.77 | 1.26 | 0.78 | 4.27 | 16.92 | 59.87 | 31.82 | 7.85 | 23.97 | 3.18 | 3 | 3.02 | 3 | 1.7 | 1 | 12.5 | 4.45 | -0.01
37 | 1.85 | 0.83 | 37.45 | 1.23 | 0.82 | 4.58 | 17.08 | 59.95 | 32.67 | 8.34 | 24.33 | 3.18 | 3 | 3.02 | 3 | 1.7 | 1 | 13.16 | 4.77 | -0.01
38 | 1.9 | 0.85 | 40.95 | 1.29 | 0.86 | 4.82 | 17.22 | 59.69 | 33.53 | 8.83 | 24.7 | 3.17 | 3 | 3.02 | 3 | 1.7 | 1 | 13.87 | 5.02 | -0.01
39 | 1.95 | 0.9 | 46.01 | 1.26 | 0.89 | 5.11 | 17.33 | 60.09 | 34.4 | 9.32 | 25.08 | 3.18 | 3 | 3.02 | 3 | 1.7 | 1 | 14.3 | 5.32 | -0.01
40 | 2 | 0.91 | 48.99 | 1.28 | 0.9 | 5.25 | 17.39 | 60.21 | 35.27 | 9.81 | 25.46 | 3.18 | 3 | 3.03 | 3 | 1.7 | 1 | 14.57 | 5.47 | -0.01
41 | 2.05 | 0.9 | 47.41 | 1.22 | 0.89 | 5.24 | 17.37 | 60.47 | 36.13 | 10.3 | 25.83 | 3.18 | 3 | 3.03 | 3 | 1.7 | 1 | 14.39 | 5.46 | -0.01
42 | 2.1 | 0.87 | 44.02 | 1.19 | 0.87 | 5.04 | 17.29 | 60.32 | 37 | 10.79 | 26.21 | 3.18 | 3 | 3.03 | 3 | 1.7 | 1 | 14.04 | 5.26 | -0.01
43 | 2.15 | 0.85 | 40.55 | 1.24 | 0.85 | 4.83 | 17.21 | 60.15 | 37.86 | 11.28 | 26.58 | 3.18 | 3 | 3.02 | 3 | 1.7 | 1 | 13.69 | 5.06 | -0.01
44 | 2.2 | 0.84 | 39.2 | 1.25 | 0.84 | 4.69 | 17.15 | 59.91 | 38.72 | 11.77 | 26.94 | 3.17 | 3 | 3.02 | 3 | 1.7 | 1 | 13.5 | 4.91 | -0.01
45 | 2.25 | 0.84 | 38.86 | 1.22 | 0.82 | 4.68 | 17.11 | 60.65 | 39.57 | 12.26 | 27.31 | 3.18 | 3 | 3.03 | 3 | 1.7 | 1 | 13.1 | 4.92 | -0.01
46 | 2.3 | 0.78 | 37.18 | 1.26 | 0.79 | 4.76 | 17.07 | 61.95 | 40.43 | 12.75 | 27.67 | 3.2 | 3 | 3.05 | 3 | 1.7 | 1 | 12.58 | 5.01 | -0.02
47 | 2.35 | 0.75 | 36.77 | 1.21 | 0.75 | 4.76 | 16.99 | 63.36 | 41.28 | 13.24 | 28.03 | 3.22 | 3 | 3.07 | 3 | 1.7 | 1 | 11.89 | 5.03 | -0.02
48 | 2.4 | 0.72 | 33.1 | 1.28 | 0.74 | 4.54 | 16.91 | 62.99 | 42.12 | 13.73 | 28.39 | 3.21 | 3 | 3.07 | 3 | 1.7 | 1 | 11.66 | 4.81 | -0.02
49 | 2.45 | 0.74 | 30.46 | 1.27 | 0.71 | 4.07 | 16.73 | 61.84 | 42.96 | 14.22 | 28.73 | 3.2 | 3 | 3.05 | 3 | 1.7 | 1 | 11.25 | 4.33 | -0.02
50 | 2.5 | 0.68 | 23.51 | 1.31 | 0.65 | 3.52 | 16.42 | 61.95 | 43.78 | 14.72 | 29.06 | 3.2 | 3 | 3.05 | 3 | 1.7 | 1 | 10.12 | 3.78 | -0.02
51 | 2.55 | 0.52 | 14.39 | 1.21 | 0.57 | 2.77 | 15.96 | 61.21 | 44.58 | 15.21 | 29.37 | 3.19 | 3 | 3.04 | 3 | 1.7 | 1 | 8.88 | 3 | -0.03
52 | 2.6 | 0.52 | 9.74 | 1.21 | 0.55 | 2.08 | 15.56 | 58.05 | 45.35 | 15.7 | 29.66 | 3.14 | 3 | 2.99 | 3 | 1.7 | 1 | 8.42 | 2.27 | -0.03
53 | 2.65 | 0.6 | 10.05 | 1.28 | 0.63 | 1.62 | 15.48 | 50.78 | 46.13 | 16.19 | 29.94 | 3.04 | 3 | 2.88 | 4 | 1.7 | 0.96 | 9.74 | 1.75 | -0.03
54 | 2.7 | 0.76 | 10.69 | 1.22 | 0.67 | 1.71 | 15.64 | 50.01 | 46.91 | 16.68 | 30.23 | 3.02 | 3 | 2.87 | 4 | 1.7 | 0.96 | 10.4 | 1.84 | -0.02
55 | 2.75 | 0.64 | 13.56 | 1.25 | 0.75 | 1.51 | 15.68 | 45.41 | 47.69 | 17.17 | 30.53 | 2.95 | 3 | 2.79 | 4 | 1.7 | 0.93 | 11.84 | 1.62 | -0.02
56 | 2.8 | 0.86 | 9.96 | 1.28 | 0.79 | 1.25 | 15.52 | 42.09 | 48.47 | 17.66 | 30.81 | 2.9 | 4 | 2.73 | 4 | 1.7 | 0.91 | 12.39 | 1.33 | -0.02
57 | 2.85 | 0.86 | 5.91 | 1.23 | 0.8 | 1.21 | 15.51 | 41.49 | 49.24 | 18.15 | 31.1 | 2.89 | 4 | 2.72 | 4 | 1.7 | 0.9 | 12.54 | 1.29 | -0.02
58 | 2.9 | 0.67 | 13.07 | 1.23 | 0.7 | 1.82 | 15.78 | 49.8 | 50.03 | 18.64 | 31.39 | 3.02 | 3 | 2.86 | 4 | 1.7 | 0.96 | 10.91 | 1.96 | -0.03
59 | 2.95 | 0.57 | 19.32 | 1.25 | 0.6 | 2.79 | 16.02 | 60.67 | 50.83 | 19.13 | 31.71 | 3.17 | 3 | 3.03 | 3 | 1.7 | 1 | 9.16 | 3.05 | -0.03
60 | 3 | 0.55 | 17.53 | 1.26 | 0.63 | 2.31 | 15.9 | 56.01 | 51.63 | 19.62 | 32.01 | 3.11 | 3 | 2.96 | 3 | 1.7 | 0.99 | 9.76 | 2.51 | -0.03
61 | 3.05 | 0.78 | 7.06 | 1.29 | 0.75 | 1.28 | 15.49 | 43.58 | 52.4 | 20.11 | 32.29 | 2.92 | 4 | 2.76 | 4 | 1.7 | 0.92 | 11.76 | 1.38 | -0.03
62 | 3.1 | 0.93 | 4.35 | 1.25 | 0.8 | 0.62 | 14.75 | 34.92 | 53.14 | 20.6 | 32.54 | 2.76 | 4 | 2.59 | 5 | 1.7 | 0.85 | 12.53 | 0.66 | -0.03
63 | 3.15 | 0.69 | 3.49 | 1.25 | 0.72 | 0.75 | 14.81 | 38.83 | 53.88 | 21.09 | 32.79 | 2.84 | 4 | 2.67 | 4 | 1.7 | 0.88 | 11.24 | 0.81 | -0.03
64 | 3.2 | 0.55 | 8.38 | 1.22 | 0.66 | 1.58 | 15.53 | 49.46 | 54.66 | 21.58 | 33.08 | 3.01 | 3 | 2.86 | 4 | 1.7 | 0.96 | 10.22 | 1.72 | -0.03
65 | 3.25 | 0.75 | 19.53 | 1.2 | 0.7 | 2.77 | 16.25 | 56.56 | 55.47 | 22.07 | 33.4 | 3.11 | 3 | 2.97 | 3 | 1.7 | 1 | 10.76 | 3.01 | -0.03
66 | 3.3 | 0.79 | 29.94 | 1.24 | 0.82 | 2.84 | 16.53 | 52.82 | 56.3 | 22.56 | 33.73 | 3.06 | 3 | 2.91 | 3 | 1.7 | 0.98 | 12.82 | 3.05 | -0.03
67 | 3.35 | 0.92 | 20.51 | 1.2 | 0.8 | 3.11 | 16.6 | 54.93 | 57.13 | 23.05 | 34.07 | 3.09 | 3 | 2.95 | 3 | 1.7 | 0.99 | 12.47 | 3.35 | -0.03
68 | 3.4 | 0.69 | 24.13 | 1.25 | 1.04 | 1.98 | 16.48 | 42.14 | 57.95 | 23.54 | 34.41 | 2.89 | 4 | 2.73 | 4 | 1.7 | 0.91 | 16.42 | 2.1 | -0.02
69 | 3.45 | 1.5 | 16.98 | 1.17 | 1.64 | 1.14 | 16.54 | 27.24 | 58.78 | 24.03 | 34.74 | 2.6 | 4 | 2.42 | 5 | 1.7 | 0.79 | 26.53 | 1.18 | -0.01
70 | 3.5 | 2.73 | 14.92 | 1.21 | 2.3 | 0.93 | 16.83 | 20.48 | 59.62 | 24.53 | 35.1 | 2.43 | 5 | 2.24 | 5 | 1.7 | 0.72 | 37.54 | 0.95 | -0.01
71 | 3.55 | 2.66 | 32.2 | 1.25 | 2.56 | 1 | 17.08 | 19.64 | 60.47 | 25.02 | 35.46 | 2.4 | 5 | 2.22 | 5 | 1.7 | 0.71 | 41.94 | 1.02 | -0.01
72 | 3.6 | 2.29 | 29.55 | 1.24 | 2.2 | 1.22 | 17.07 | 23.46 | 61.33 | 25.51 | 35.82 | 2.5 | 5 | 2.32 | 5 | 1.7 | 0.75 | 35.83 | 1.25 | -0.01
73 | 3.65 | 1.64 | 18.41 | 1.24 | 2.75 | 0.85 | 17.01 | 17.54 | 62.18 | 26 | 36.18 | 2.34 | 5 | 2.16 | 5 | 1.7 | 0.69 | 45.1 | 0.87 | -0.01
74 | 3.7 | 4.32 | 22.56 | 1.26 | 3.44 | 0.72 | 17.15 | 13.77 | 63.04 | 26.49 | 36.55 | 2.22 | 5 | 2.03 | 6 | 1.7 | 0.64 | 56.61 | 0.73 | -0.01
75 | 3.75 | 4.35 | 32.81 | 1.29 | 4.04 | 0.78 | 17.5 | 12.71 | 63.91 | 26.98 | 36.93 | 2.18 | 5 | 1.99 | 6 | 1.7 | 0.63 | 66.71 | 0.8 | -0.01
76 | 3.8 | 3.45 | 39.54 | 1.25 | 3.53 | 1.21 | 17.79 | 17.42 | 64.8 | 27.47 | 37.33 | 2.33 | 5 | 2.15 | 5 | 1.7 | 0.69 | 58.09 | 1.23 | -0.01
77 | 3.85 | 2.78 | 55.85 | 1.29 | 2.66 | 2.12 | 18 | 26.57 | 65.7 | 27.96 | 37.74 | 2.57 | 4 | 2.4 | 5 | 1.7 | 0.78 | 43.47 | 2.17 | -0.01
78 | 3.9 | 1.74 | 73.47 | 1.29 | 2.75 | 3.1 | 18.49 | 30.83 | 66.62 | 28.45 | 38.17 | 2.66 | 4 | 2.5 | 4 | 1.7 | 0.82 | 45.03 | 3.18 | -0.01
79 | 3.95 | 3.73 | 126.72 | 1.29 | 6.32 | 2.18 | 19.36 | 16.8 | 67.59 | 28.94 | 38.65 | 2.29 | 5 | 2.13 | 5 | 1.7 | 0.68 | 104.85 | 2.21 | 0
80 | 4 | 13.48 | 213.52 | 1.3 | 13.11 | 1.57 | 20.1 | 8.42 | 68.6 | 29.43 | 39.17 | 1.96 | 6 | 1.81 | 6 | 1.7 | 0.56 | 218.75 | 1.58 | 0
81 | 4.05 | 22.11 | 277.74 | 1.29 | 21.02 | 1.35 | 20.65 | 5.24 | 69.63 | 29.92 | 39.71 | 1.77 | 6 | 1.65 | 6 | 1.6 | 0.5 | 330.09 | 1.35 | 0
82 | 4.1 | 27.46 | 357.21 | 1.31 | 26.13 | 1.35 | 20.98 | 4.43 | 70.68 | 30.41 | 40.27 | 1.71 | 6 | 1.6 | 6 | 1.56 | 0.48 | 401.16 | 1.35 | 0
83 | 4.15 | 28.82 | 419.41 | 1.3 | 28.88 | 1.39 | 21.17 | 4.28 | 71.74 | 30.9 | 40.84 | 1.7 | 6 | 1.59 | 6 | 1.54 | 0.48 | 439.11 | 1.39 | 0
84 | 4.2 | 30.35 | 425.23 | 1.24 | 30.37 | 1.39 | 21.25 | 4.14 | 72.8 | 31.39 | 41.41 | 1.69 | 6 | 1.59 | 6 | 1.53 | 0.48 | 457.6 | 1.39 | 0
85 | 4.25 | 31.94 | 421.96 | 1.29 | 30.98 | 1.34 | 21.24 | 3.87 | 73.86 | 31.88 | 41.98 | 1.67 | 6 | 1.57 | 6 | 1.51 | 0.47 | 461.03 | 1.34 | 0
86 | 4.3 | 30.66 | 394.02 | 1.24 | 30.65 | 1.27 | 21.16 | 3.65 | 74.92 | 32.37 | 42.55 | 1.65 | 6 | 1.56 | 6 | 1.5 | 0.46 | 451.17 | 1.27 | 0
87 | 4.35 | 29.35 | 350.6 | 1.36 | 29.37 | 1.17 | 21 | 3.38 | 75.97 | 32.86 | 43.11 | 1.63 | 6 | 1.54 | 6 | 1.48 | 0.46 | 427.26 | 1.17 | 0
88 | 4.4 | 28.11 | 282.86 | 1.23 | 28.16 | 1.04 | 20.8 | 2.99 | 77.01 | 33.35 | 43.66 | 1.61 | 6 | 1.51 | 6 | 1.46 | 0.45 | 403.87 | 1.05 | 0
89 | 4.45 | 27.03 | 247.63 | 1.31 | 26.88 | 0.86 | 20.51 | 2.3 | 78.04 | 33.84 | 44.19 | 1.56 | 6 | 1.46 | 6 | 1.43 | 0.43 | 377.42 | 0.86 | 0
90 | 4.5 | 25.51 | 163.23 | 1.31 | 25.79 | 0.72 | 20.24 | 1.74 | 79.05 | 34.34 | 44.71 | 1.51 | 6 | 1.42 | 6 | 1.4 | 0.41 | 355.37 | 0.72 | 0
91 | 4.55 | 24.82 | 146.1 | 1.31 | 24.69 | 0.58 | 19.94 | 1.15 | 80.04 | 34.83 | 45.22 | 1.47 | 6 | 1.37 | 6 | 1.37 | 0.39 | 333.61 | 0.59 | 0
92 | 4.6 | 23.73 | 123.67 | 1.27 | 23.97 | 0.54 | 19.81 | 1.03 | 81.03 | 35.32 | 45.72 | 1.45 | 6 | 1.36 | 6 | 1.36 | 0.39 | 321.44 | 0.55 | 0
93 | 4.65 | 23.35 | 121.59 | 1.26 | 22.74 | 0.53 | 19.7 | 1.14 | 82.02 | 35.81 | 46.21 | 1.47 | 6 | 1.37 | 6 | 1.36 | 0.39 | 304.58 | 0.53 | 0
94 | 4.7 | 21.14 | 117.55 | 1.29 | 20.59 | 0.54 | 19.56 | 1.53 | 83 | 36.3 | 46.7 | 1.5 | 6 | 1.4 | 6 | 1.37 | 0.41 | 277.21 | 0.54 | 0
95 | 4.75 | 17.27 | 92.52 | 1.28 | 17.55 | 0.54 | 19.32 | 2.15 | 83.96 | 36.79 | 47.18 | 1.56 | 6 | 1.45 | 6 | 1.38 | 0.43 | 238.64 | 0.54 | 0
96 | 4.8 | 14.25 | 73.19 | 1.34 | 15.94 | 0.5 | 19.09 | 2.32 | 84.92 | 37.28 | 47.64 | 1.57 | 6 | 1.46 | 6 | 1.38 | 0.43 | 216.52 | 0.5 | 0
97 | 4.85 | 16.3 | 74.01 | 1.36 | 15.8 | 0.49 | 19.04 | 2.28 | 85.87 | 37.77 | 48.1 | 1.57 | 6 | 1.46 | 6 | 1.38 | 0.43 | 213.61 | 0.49 | 0
98 | 4.9 | 16.86 | 84.02 | 1.34 | 16.51 | 0.49 | 19.11 | 2.1 | 86.83 | 38.26 | 48.57 | 1.55 | 6 | 1.45 | 6 | 1.37 | 0.42 | 221.53 | 0.49 | 0
99 | 4.95 | 16.38 | 82.72 | 1.38 | 16.95 | 0.49 | 19.16 | 2.06 | 87.78 | 38.75 | 49.03 | 1.54 | 6 | 1.44 | 6 | 1.36 | 0.42 | 226.27 | 0.5 | 0
100 | 5 | 17.6 | 83.68 | 1.37 | 17.41 | 0.51 | 19.24 | 2.07 | 88.75 | 39.24 | 49.51 | 1.54 | 6 | 1.44 | 6 | 1.35 | 0.42 | 231.63 | 0.51 | 0
101 | 5.05 | 18.25 | 99.22 | 1.27 | 18.7 | 0.51 | 19.36 | 1.84 | 89.71 | 39.73 | 49.98 | 1.52 | 6 | 1.43 | 6 | 1.34 | 0.42 | 246.7 | 0.52 | 0
102 | 5.1 | 20.25 | 105.35 | 1.31 | 20.09 | 0.51 | 19.47 | 1.59 | 90.69 | 40.22 | 50.47 | 1.5 | 6 | 1.41 | 6 | 1.33 | 0.41 | 262.69 | 0.52 | 0
103 | 5.15 | 21.77 | 105.58 | 1.35 | 21.36 | 0.49 | 19.52 | 1.24 | 91.66 | 40.71 | 50.95 | 1.46 | 6 | 1.38 | 6 | 1.32 | 0.4 | 276.2 | 0.49 | 0
104 | 5.2 | 22.06 | 104.65 | 1.47 | 22.1 | 0.47 | 19.52 | 1.01 | 92.64 | 41.2 | 51.44 | 1.44 | 6 | 1.36 | 6 | 1.3 | 0.39 | 283.22 | 0.47 | 0
105 | 5.25 | 22.46 | 102.63 | 1.47 | 22.21 | 0.47 | 19.52 | 0.98 | 93.62 | 41.69 | 51.92 | 1.44 | 6 | 1.35 | 6 | 1.3 | 0.39 | 283.52 | 0.47 | 0
106 | 5.3 | 22.12 | 104.67 | 1.38 | 22.02 | 0.47 | 19.52 | 1.06 | 94.59 | 42.18 | 52.41 | 1.44 | 6 | 1.36 | 6 | 1.3 | 0.39 | 280.52 | 0.48 | 0
107 | 5.35 | 21.47 | 105.99 | 1.44 | 21.11 | 0.5 | 19.51 | 1.37 | 95.57 | 42.67 | 52.89 | 1.47 | 6 | 1.39 | 6 | 1.3 | 0.4 | 269.75 | 0.5 | 0
108 | 5.4 | 19.74 | 104.52 | 1.43 | 20.05 | 0.5 | 19.45 | 1.61 | 96.54 | 43.16 | 53.38 | 1.49 | 6 | 1.41 | 6 | 1.3 | 0.41 | 256.47 | 0.51 | 0
109 | 5.45 | 18.93 | 92.83 | 1.52 | 19.27 | 0.49 | 19.35 | 1.67 | 97.51 | 43.65 | 53.85 | 1.5 | 6 | 1.41 | 6 | 1.3 | 0.41 | 245.89 | 0.49 | 0
110 | 5.5 | 19.15 | 84.3 | 1.5 | 19.03 | 0.45 | 19.24 | 1.5 | 98.47 | 44.15 | 54.32 | 1.48 | 6 | 1.4 | 6 | 1.29 | 0.41 | 241.08 | 0.45 | 0
111 | 5.55 | 19 | 81.03 | 1.47 | 18.75 | 0.42 | 19.14 | 1.35 | 99.43 | 44.64 | 54.79 | 1.47 | 6 | 1.39 | 6 | 1.28 | 0.4 | 236.01 | 0.42 | 0
112 | 5.6 | 18.09 | 71.08 | 1.55 | 18.42 | 0.4 | 19.04 | 1.25 | 100.38 | 45.13 | 55.25 | 1.46 | 6 | 1.38 | 6 | 1.28 | 0.4 | 230.64 | 0.4 | 0
113 | 5.65 | 18.16 | 66.33 | 1.58 | 17.59 | 0.39 | 18.94 | 1.38 | 101.32 | 45.62 | 55.71 | 1.47 | 6 | 1.39 | 6 | 1.27 | 0.41 | 220.05 | 0.39 | 0
114 | 5.7 | 16.52 | 66.41 | 1.59 | 15.87 | 0.39 | 18.8 | 1.85 | 102.26 | 46.11 | 56.16 | 1.51 | 6 | 1.43 | 6 | 1.28 | 0.42 | 199.5 | 0.39 | 0
115 | 5.75 | 12.93 | 53.83 | 1.63 | 13.32 | 0.4 | 18.54 | 2.68 | 103.19 | 46.6 | 56.59 | 1.58 | 6 | 1.49 | 6 | 1.3 | 0.44 | 169.03 | 0.4 | 0
116 | 5.8 | 10.51 | 37.99 | 1.67 | 10.86 | 0.4 | 18.24 | 3.75 | 104.1 | 47.09 | 57.02 | 1.66 | 6 | 1.56 | 6 | 1.31 | 0.47 | 139.28 | 0.4 | 0
117 | 5.85 | 9.13 | 38.03 | 1.75 | 9.07 | 0.38 | 17.91 | 4.63 | 105 | 47.58 | 57.42 | 1.72 | 6 | 1.62 | 6 | 1.32 | 0.49 | 117.13 | 0.39 | -0.01
118 | 5.9 | 7.57 | 27.53 | 1.81 | 7.45 | 0.43 | 17.74 | 5 | 105.89 | 48.07 | 57.82 | 1.81 | 6 | 1.71 | 6 | 1.35 | 0.53 | 97.58 | 0.43 | -0.01
119 | 5.95 | 5.65 | 29.69 | 1.88 | 5.7 | 0.53 | 17.58 | 9.26 | 106.76 | 48.56 | 58.21 | 1.96 | 6 | 1.85 | 6 | 1.38 | 0.58 | 76.36 | 0.54 | -0.01
120 | 6 | 3.89 | 33.76 | 1.85 | 4.13 | 0.79 | 17.54 | 14.43 | 107.64 | 49.05 | 58.59 | 2.17 | 5 | 2.05 | 6 | 1.44 | 0.66 | 57.02 | 0.81 | -0.01
121 | 6.05 | 2.85 | 34.76 | 1.77 | 3.55 | 0.8 | 17.33 | 16.14 | 108.51 | 49.54 | 58.97 | 2.23 | 5 | 2.11 | 5 | 1.45 | 0.68 | 49.22 | 0.83 | -0.01
122 | 6.1 | 3.92 | 17.03 | 1.8 | 3.99 | 0.58 | 17.14 | 13.02 | 109.37 | 50.03 | 59.33 | 2.12 | 5 | 2 | 6 | 1.41 | 0.64 | 54.05 | 0.6 | -0.01
123 | 6.15 | 5.21 | 17.81 | 1.79 | 4.52 | 0.4 | 16.9 | 5 | 110.21 | 50.52 | 59.69 | 2 | 6 | 1.89 | 6 | 1.37 | 0.6 | 59.7 | 0.41 | -0.01
124 | 6.2 | 4.42 | 19.47 | 1.71 | 4.55 | 0.45 | 17.05 | 5 | 111.06 | 51.01 | 60.05 | 2.02 | 6 | 1.91 | 6 | 1.37 | 0.61 | 60.14 | 0.46 | -0.01
125 | 6.25 | 4.01 | 24.45 | 1.72 | 3.97 | 0.67 | 17.29 | 14.04 | 111.93 | 51.5 | 60.42 | 2.15 | 5 | 2.04 | 6 | 1.4 | 0.66 | 53.43 | 0.69 | -0.01
126 | 6.3 | 3.47 | 36.12 | 1.66 | 3.19 | 1.14 | 17.57 | 20.26 | 112.81 | 51.99 | 60.81 | 2.35 | 5 | 2.24 | 5 | 1.45 | 0.73 | 44.14 | 1.18 | -0.02
127 | 6.35 | 2.09 | 48.83 | 1.71 | 2.3 | 1.71 | 17.54 | 28.55 | 113.68 | 52.48 | 61.2 | 2.57 | 4 | 2.45 | 5 | 1.51 | 0.81 | 32.58 | 1.8 | -0.02
128 | 6.4 | 1.35 | 33.53 | 1.6 | 2.04 | 1.66 | 17.31 | 30.17 | 114.55 | 52.97 | 61.57 | 2.6 | 4 | 2.49 | 5 | 1.51 | 0.83 | 28.71 | 1.76 | -0.03
129 | 6.45 | 2.68 | 19.04 | 1.52 | 2.08 | 1.22 | 16.98 | 26.87 | 115.4 | 53.46 | 61.93 | 2.52 | 5 | 2.41 | 5 | 1.48 | 0.8 | 28.74 | 1.29 | -0.03
130 | 6.5 | 2.21 | 23.28 | 1.65 | 2.11 | 0.99 | 16.77 | 24.93 | 116.24 | 53.96 | 62.28 | 2.47 | 5 | 2.36 | 5 | 1.46 | 0.78 | 28.78 | 1.05 | -0.03
131 | 6.55 | 1.44 | 20.5 | 1.61 | 2.03 | 0.92 | 16.63 | 25 | 117.07 | 54.45 | 62.62 | 2.47 | 5 | 2.36 | 5 | 1.46 | 0.78 | 27.46 | 0.98 | -0.03
132 | 6.6 | 2.43 | 12.32 | 1.65 | 2.13 | 0.73 | 16.43 | 22.52 | 117.89 | 54.94 | 62.95 | 2.41 | 5 | 2.3 | 5 | 1.43 | 0.76 | 28.43 | 0.77 | -0.03
133 | 6.65 | 2.51 | 13.62 | 1.66 | 2.38 | 0.63 | 16.43 | 19.97 | 118.71 | 55.43 | 63.28 | 2.33 | 5 | 2.23 | 5 | 1.41 | 0.73 | 31.52 | 0.66 | -0.02
134 | 6.7 | 2.21 | 18.88 | 1.53 | 2.35 | 0.7 | 16.55 | 20.97 | 119.54 | 55.92 | 63.62 | 2.36 | 5 | 2.26 | 5 | 1.41 | 0.74 | 31.13 | 0.74 | -0.02
135 | 6.75 | 2.34 | 17.18 | 1.59 | 2.4 | 0.79 | 16.71 | 21.63 | 120.37 | 56.41 | 63.97 | 2.38 | 5 | 2.28 | 5 | 1.41 | 0.75 | 31.7 | 0.83 | -0.02
136 | 6.8 | 2.64 | 20.88 | 1.58 | 2.65 | 0.77 | 16.84 | 20.19 | 121.21 | 56.9 | 64.32 | 2.33 | 5 | 2.24 | 5 | 1.4 | 0.73 | 34.79 | 0.81 | -0.02
137 | 6.85 | 2.96 | 23.46 | 1.56 | 3.89 | 0.67 | 17.26 | 14.68 | 122.08 | 57.39 | 64.69 | 2.16 | 5 | 2.06 | 6 | 1.35 | 0.67 | 50.18 | 0.69 | -0.01
138 | 6.9 | 6.07 | 33.61 | 1.55 | 5.96 | 0.54 | 17.67 | 9.56 | 122.96 | 57.88 | 65.08 | 1.95 | 6 | 1.86 | 6 | 1.3 | 0.59 | 74.84 | 0.56 | -0.01
139 | 6.95 | 8.84 | 40.06 | 1.62 | 7.92 | 0.48 | 17.96 | 5 | 123.86 | 58.37 | 65.49 | 1.82 | 6 | 1.74 | 6 | 1.27 | 0.54 | 97.59 | 0.49 | -0.01
140 | 7 | 8.86 | 40.04 | 1.56 | 8.89 | 0.49 | 18.18 | 6.18 | 124.77 | 58.86 | 65.91 | 1.78 | 6 | 1.7 | 6 | 1.26 | 0.53 | 108.72 | 0.5 | -0.01
141 | 7.05 | 8.97 | 51.67 | 1.56 | 7.53 | 0.71 | 18.33 | 9.11 | 125.68 | 59.35 | 66.33 | 1.92 | 6 | 1.84 | 6 | 1.28 | 0.59 | 93.65 | 0.72 | -0.01
142 | 7.1 | 4.76 | 67.87 | 1.55 | 5.17 | 1.17 | 18.33 | 15.75 | 126.6 | 59.84 | 66.76 | 2.18 | 5 | 2.1 | 5 | 1.33 | 0.68 | 66.21 | 1.19 | -0.01
143 | 7.15 | 1.79 | 61.32 | 1.54 | 2.48 | 2.28 | 17.97 | 31.84 | 127.5 | 60.33 | 67.17 | 2.61 | 4 | 2.53 | 4 | 1.42 | 0.85 | 32.83 | 2.4 | -0.03
144 | 7.2 | 0.88 | 40.05 | 1.59 | 1.1 | 3.5 | 17.23 | 54.5 | 128.36 | 60.82 | 67.54 | 3 | 3 | 2.94 | 3 | 1.5 | 1 | 14.44 | 3.96 | -0.06
145 | 7.25 | 0.64 | 14.41 | 1.55 | 0.73 | 2.76 | 16.32 | 63.32 | 129.18 | 61.31 | 67.86 | 3.1 | 3 | 3.07 | 3 | 1.49 | 1 | 8.81 | 3.36 | -0.1
146 | 7.3 | 0.66 | 5.75 | 1.51 | 0.62 | 1.72 | 15.54 | 61.17 | 129.95 | 61.8 | 68.15 | 3.05 | 3 | 3.04 | 3 | 1.49 | 1 | 7.24 | 2.17 | -0.12
147 | 7.35 | 0.57 | 12.04 | 1.53 | 0.66 | 1.85 | 15.7 | 60.6 | 130.74 | 62.29 | 68.45 | 3.05 | 3 | 3.03 | 3 | 1.48 | 1 | 7.69 | 2.31 | -0.12
148 | 7.4 | 0.74 | 18.71 | 1.53 | 0.71 | 2.83 | 16.31 | 65.07 | 131.55 | 62.78 | 68.77 | 3.11 | 3 | 3.09 | 3 | 1.47 | 1 | 8.42 | 3.47 | -0.11
149 | 7.45 | 0.82 | 29.49 | 1.59 | 0.74 | 3.13 | 16.48 | 65.8 | 132.38 | 63.27 | 69.1 | 3.12 | 3 | 3.1 | 3 | 1.47 | 1 | 8.75 | 3.82 | -0.1
150 | 7.5 | 0.65 | 21.04 | 1.5 | 1.72 | 1.53 | 16.95 | 34.05 | 133.23 | 63.77 | 69.46 | 2.64 | 4 | 2.57 | 4 | 1.39 | 0.86 | 21.71 | 1.65 | -0.04
151 | 7.55 | 3.69 | 28.19 | 1.43 | 2.05 | 1.46 | 17.18 | 30.53 | 134.09 | 64.26 | 69.83 | 2.57 | 4 | 2.5 | 5 | 1.37 | 0.84 | 25.86 | 1.56 | -0.03
152 | 7.6 | 1.82 | 40.87 | 1.44 | 2.17 | 1.61 | 17.37 | 30.71 | 134.95 | 64.75 | 70.21 | 2.57 | 4 | 2.5 | 5 | 1.36 | 0.84 | 27.27 | 1.71 | -0.03
153 | 7.65 | 0.99 | 35.45 | 1.48 | 1.19 | 3.3 | 17.28 | 52.78 | 135.82 | 65.24 | 70.58 | 2.96 | 3 | 2.91 | 3 | 1.43 | 0.99 | 14.91 | 3.73 | -0.06
154 | 7.7 | 0.76 | 41.55 | 1.47 | 1.04 | 3.81 | 17.23 | 59.25 | 136.68 | 65.73 | 70.95 | 3.05 | 3 | 3.01 | 3 | 1.43 | 1 | 12.69 | 4.39 | -0.07
155 | 7.75 | 1.36 | 41.48 | 1.53 | 1 | 4.25 | 17.31 | 62.45 | 137.54 | 66.22 | 71.33 | 3.09 | 3 | 3.06 | 3 | 1.42 | 1 | 12.14 | 4.93 | -0.07
156 | 7.8 | 0.89 | 44.98 | 1.55 | 1.95 | 2.6 | 17.76 | 38.69 | 138.43 | 66.71 | 71.72 | 2.73 | 4 | 2.67 | 4 | 1.37 | 0.9 | 24.46 | 2.8 | -0.04
157 | 7.85 | 3.61 | 65.75 | 1.54 | 4.87 | 1.23 | 18.3 | 17.42 | 139.35 | 67.2 | 72.15 | 2.22 | 5 | 2.15 | 5 | 1.27 | 0.71 | 59.29 | 1.27 | -0.01
158 | 7.9 | 10.1 | 69.17 | 1.54 | 9.03 | 0.72 | 18.64 | 8.26 | 140.28 | 67.69 | 72.59 | 1.86 | 6 | 1.81 | 6 | 1.21 | 0.57 | 106.21 | 0.73 | -0.01
159 | 7.95 | 13.37 | 60.74 | 1.5 | 12.39 | 0.54 | 18.8 | 4.85 | 141.22 | 68.18 | 73.04 | 1.68 | 6 | 1.63 | 6 | 1.18 | 0.51 | 142.74 | 0.55 | -0.01
160 | 8 | 13.71 | 72.54 | 1.47 | 13.31 | 0.53 | 18.87 | 4.32 | 142.16 | 68.67 | 73.49 | 1.65 | 6 | 1.6 | 6 | 1.17 | 0.49 | 152.34 | 0.53 | -0.01
161 | 8.05 | 12.85 | 76.98 | 1.59 | 13.25 | 0.57 | 18.95 | 4.67 | 143.11 | 69.16 | 73.95 | 1.67 | 6 | 1.62 | 6 | 1.17 | 0.5 | 151.53 | 0.57 | -0.01
162 | 8.1 | 13.18 | 75.88 | 1.58 | 13.05 | 0.57 | 18.93 | 4.78 | 144.06 | 69.65 | 74.41 | 1.67 | 6 | 1.63 | 6 | 1.17 | 0.51 | 148.87 | 0.57 | -0.01
163 | 8.15 | 13.11 | 69.39 | 1.56 | 13.2 | 0.54 | 18.88 | 4.51 | 145 | 70.14 | 74.86 | 1.66 | 6 | 1.61 | 6 | 1.16 | 0.5 | 149.86 | 0.54 | -0.01
164 | 8.2 | 13.3 | 68.09 | 1.48 | 12.82 | 0.51 | 18.77 | 4.47 | 145.94 | 70.63 | 75.31 | 1.65 | 6 | 1.61 | 6 | 1.16 | 0.5 | 145.02 | 0.51 | -0.01
165 | 8.25 | 12.04 | 58.25 | 1.58 | 12.01 | 0.46 | 18.56 | 4.48 | 146.87 | 71.12 | 75.74 | 1.65 | 6 | 1.61 | 6 | 1.16 | 0.5 | 135.37 | 0.47 | -0.01
166 | 8.3 | 10.68 | 39.86 | 1.59 | 11.01 | 0.45 | 18.41 | 4.96 | 147.79 | 71.61 | 76.17 | 1.68 | 6 | 1.64 | 6 | 1.16 | 0.51 | 124.06 | 0.46 | -0.01
167 | 8.35 | 10.32 | 52 | 1.64 | 9.73 | 0.62 | 18.58 | 7.16 | 148.72 | 72.1 | 76.61 | 1.8 | 6 | 1.75 | 6 | 1.17 | 0.56 | 110.42 | 0.63 | -0.01
168 | 8.4 | 8.18 | 89.06 | 1.69 | 9.1 | 0.9 | 18.9 | 9.73 | 149.66 | 72.59 | 77.07 | 1.92 | 6 | 1.87 | 6 | 1.18 | 0.6 | 104.1 | 0.91 | -0.01
169 | 8.45 | 8.79 | 104.35 | 1.69 | 10.23 | 1.02 | 19.23 | 9.65 | 150.62 | 73.08 | 77.54 | 1.91 | 6 | 1.87 | 6 | 1.17 | 0.6 | 116.85 | 1.03 | -0.01
170 | 8.5 | 13.73 | 119.58 | 1.62 | 12.78 | 0.87 | 19.39 | 7.18 | 151.59 | 73.58 | 78.02 | 1.8 | 6 | 1.75 | 6 | 1.16 | 0.56 | 144.14 | 0.88 | -0.01
171 | 8.55 | 15.81 | 110.75 | 1.73 | 15.49 | 0.77 | 19.53 | 5.34 | 152.57 | 74.07 | 78.5 | 1.69 | 6 | 1.66 | 6 | 1.14 | 0.52 | 172.9 | 0.77 | 0
172 | 8.6 | 16.94 | 125.45 | 1.79 | 16.84 | 0.78 | 19.68 | 4.97 | 153.55 | 74.56 | 79 | 1.67 | 6 | 1.64 | 6 | 1.14 | 0.51 | 187.09 | 0.78 | 0
173 | 8.65 | 17.77 | 156.18 | 1.77 | 17.85 | 0.82 | 19.83 | 4.96 | 154.54 | 75.05 | 79.5 | 1.67 | 6 | 1.64 | 6 | 1.13 | 0.51 | 197.8 | 0.83 | 0
174 | 8.7 | 18.85 | 158.96 | 1.85 | 19.24 | 0.85 | 19.98 | 4.75 | 155.54 | 75.54 | 80.01 | 1.66 | 6 | 1.62 | 6 | 1.13 | 0.51 | 212.4 | 0.86 | 0
175 | 8.75 | 21.11 | 175.15 | 1.78 | 20.28 | 0.88 | 20.1 | 4.67 | 156.55 | 76.03 | 80.52 | 1.65 | 6 | 1.62 | 6 | 1.12 | 0.51 | 223.08 | 0.88 | 0
176 | 8.8 | 20.87 | 199.71 | 1.82 | 20.94 | 0.96 | 20.25 | 4.99 | 157.56 | 76.52 | 81.04 | 1.67 | 6 | 1.64 | 6 | 1.12 | 0.51 | 230.02 | 0.97 | 0
177 | 8.85 | 20.83 | 228.29 | 1.86 | 20.95 | 1.09 | 20.4 | 5.7 | 158.58 | 77.01 | 81.57 | 1.71 | 6 | 1.68 | 6 | 1.12 | 0.53 | 230.16 | 1.09 | 0
178 | 8.9 | 21.15 | 254.85 | 1.85 | 21.57 | 1.14 | 20.5 | 5.84 | 159.61 | 77.5 | 82.11 | 1.71 | 6 | 1.68 | 6 | 1.12 | 0.53 | 236.31 | 1.15 | 0
179 | 8.95 | 22.72 | 253.03 | 1.96 | 22.62 | 1.1 | 20.53 | 5.43 | 160.63 | 77.99 | 82.64 | 1.69 | 6 | 1.66 | 6 | 1.11 | 0.52 | 246.69 | 1.11 | 0
180 | 9 | 24 | 241.25 | 2 | 23.74 | 1.05 | 20.55 | 4.93 | 161.66 | 78.48 | 83.18 | 1.66 | 6 | 1.63 | 6 | 1.11 | 0.51 | 257.52 | 1.06 | 0
181 | 9.05 | 24.5 | 253.24 | 2.08 | 24.42 | 1.01 | 20.54 | 4.57 | 162.69 | 78.97 | 83.72 | 1.64 | 6 | 1.61 | 6 | 1.1 | 0.51 | 263.67 | 1.01 | 0
182 | 9.1 | 24.76 | 241.91 | 2.02 | 24.94 | 1 | 20.57 | 4.48 | 163.72 | 79.46 | 84.26 | 1.63 | 6 | 1.61 | 6 | 1.1 | 0.5 | 268.39 | 1.01 | 0
183 | 9.15 | 25.57 | 255.31 | 2.04 | 25.5 | 0.99 | 20.59 | 4.33 | 164.75 | 79.95 | 84.79 | 1.62 | 6 | 1.6 | 6 | 1.09 | 0.5 | 273.34 | 1 | 0
184 | 9.2 | 26.16 | 261.75 | 2.08 | 26.17 | 0.96 | 20.6 | 4.06 | 165.78 | 80.44 | 85.33 | 1.6 | 6 | 1.58 | 6 | 1.09 | 0.49 | 279.41 | 0.97 | 0
185 | 9.25 | 26.78 | 237.01 | 2.08 | 26.47 | 0.89 | 20.53 | 3.65 | 166.8 | 80.93 | 85.87 | 1.57 | 6 | 1.55 | 6 | 1.08 | 0.48 | 281.25 | 0.9 | 0
186 | 9.3 | 26.46 | 208.86 | 2.18 | 26.18 | 0.82 | 20.41 | 3.28 | 167.82 | 81.42 | 86.4 | 1.55 | 6 | 1.53 | 6 | 1.08 | 0.48 | 276.96 | 0.82 | 0
187 | 9.35 | 25.3 | 195.26 | 2.2 | 25.27 | 0.8 | 20.33 | 3.34 | 168.84 | 81.91 | 86.93 | 1.55 | 6 | 1.53 | 6 | 1.08 | 0.48 | 266.59 | 0.8 | 0
188 | 9.4 | 24.06 | 201.03 | 2.21 | 24.36 | 0.83 | 20.32 | 3.7 | 169.86 | 82.4 | 87.45 | 1.58 | 6 | 1.56 | 6 | 1.07 | 0.49 | 256.49 | 0.83 | 0
189 | 9.45 | 23.72 | 208.84 | 2.23 | 23.99 | 0.82 | 20.29 | 3.76 | 170.87 | 82.89 | 87.97 | 1.58 | 6 | 1.56 | 6 | 1.07 | 0.49 | 251.88 | 0.83 | 0
190 | 9.5 | 24.19 | 183.2 | 2.28 | 24.49 | 0.79 | 20.27 | 3.48 | 171.88 | 83.39 | 88.5 | 1.56 | 6 | 1.54 | 6 | 1.07 | 0.48 | 256.15 | 0.8 | 0
191 | 9.55 | 25.55 | 189.02 | 2.27 | 24.88 | 0.68 | 20.12 | 2.73 | 172.89 | 83.88 | 89.01 | 1.51 | 6 | 1.49 | 6 | 1.06 | 0.46 | 258.95 | 0.68 | 0
192 | 9.6 | 24.91 | 133.88 | 2.29 | 24.91 | 0.59 | 19.95 | 2.16 | 173.89 | 84.37 | 89.52 | 1.46 | 6 | 1.45 | 6 | 1.06 | 0.45 | 258.02 | 0.59 | 0
193 | 9.65 | 24.27 | 115.66 | 2.35 | 23.56 | 0.5 | 19.68 | 1.79 | 174.87 | 84.86 | 90.01 | 1.43 | 6 | 1.42 | 6 | 1.05 | 0.44 | 243.06 | 0.5 | 0
194 | 9.7 | 21.51 | 101.74 | 2.37 | 22.26 | 0.48 | 19.56 | 1.93 | 175.85 | 85.35 | 90.5 | 1.45 | 6 | 1.43 | 6 | 1.05 | 0.44 | 229.09 | 0.49 | 0
195 | 9.75 | 21 | 104.41 | 2.38 | 20.82 | 0.49 | 19.46 | 2.27 | 176.82 | 85.84 | 90.98 | 1.47 | 6 | 1.46 | 6 | 1.05 | 0.45 | 213.87 | 0.49 | 0
196 | 9.8 | 19.95 | 97.67 | 2.45 | 20.3 | 0.5 | 19.46 | 2.5 | 177.79 | 86.33 | 91.47 | 1.49 | 6 | 1.48 | 6 | 1.05 | 0.46 | 208.08 | 0.5 | 0
197 | 9.85 | 19.94 | 102.66 | 2.46 | 19.98 | 0.5 | 19.44 | 2.62 | 178.77 | 86.82 | 91.95 | 1.49 | 6 | 1.48 | 6 | 1.05 | 0.46 | 204.34 | 0.51 | 0
198 | 9.9 | 20.04 | 102.23 | 2.5 | 19.44 | 0.5 | 19.39 | 2.73 | 179.74 | 87.31 | 92.43 | 1.5 | 6 | 1.49 | 6 | 1.04 | 0.46 | 198.38 | 0.51 | 0
199 | 9.95 | 18.34 | 86.99 | 2.56 | 19.24 | 0.47 | 19.31 | 2.6 | 180.7 | 87.8 | 92.9 | 1.49 | 6 | 1.48 | 6 | 1.04 | 0.46 | 195.75 | 0.48 | 0
200 | 10 | 19.33 | 84.51 | 2.53 | 19.05 | 0.48 | 19.31 | 2.69 | 181.67 | 88.29 | 93.38 | 1.5 | 6 | 1.49 | 6 | 1.04 | 0.46 | 193.44 | 0.48 | 0
201 | 10.05 | 19.49 | 102.09 | 2.62 | 19.6 | 0.51 | 19.42 | 2.79 | 182.64 | 88.78 | 93.86 | 1.5 | 6 | 1.5 | 6 | 1.04 | 0.47 | 198.64 | 0.51 | 0
202 | 10.1 | 19.99 | 112.71 | 2.68 | 20 | 0.54 | 19.52 | 2.94 | 183.61 | 89.27 | 94.34 | 1.51 | 6 | 1.51 | 6 | 1.03 | 0.47 | 202.26 | 0.55 | 0
203 | 10.15 | 20.52 | 109.71 | 2.73 | 20.55 | 0.54 | 19.56 | 2.81 | 184.59 | 89.76 | 94.83 | 1.5 | 6 | 1.5 | 6 | 1.03 | 0.47 | 207.35 | 0.54 | 0
204 | 10.2 | 21.15 | 110.29 | 2.72 | 20.85 | 0.54 | 19.58 | 2.73 | 185.57 | 90.25 | 95.32 | 1.5 | 6 | 1.49 | 6 | 1.03 | 0.47 | 209.83 | 0.54 | 0
205 | 10.25 | 20.88 | 115.64 | 2.73 | 20.97 | 0.55 | 19.62 | 2.83 | 186.55 | 90.74 | 95.81 | 1.5 | 6 | 1.5 | 6 | 1.03 | 0.47 | 210.57 | 0.56 | 0
206 | 10.3 | 20.88 | 121.83 | 2.75 | 20.75 | 0.63 | 19.75 | 3.4 | 187.54 | 91.23 | 96.31 | 1.54 | 6 | 1.54 | 6 | 1.02 | 0.48 | 207.99 | 0.63 | 0
207 | 10.35 | 20.49 | 152 | 2.8 | 20.27 | 0.69 | 19.82 | 3.95 | 188.53 | 91.72 | 96.81 | 1.58 | 6 | 1.57 | 6 | 1.02 | 0.5 | 202.71 | 0.69 | 0
208 | 10.4 | 19.43 | 144.02 | 2.79 | 20.2 | 0.75 | 19.91 | 4.38 | 189.53 | 92.21 | 97.31 | 1.6 | 6 | 1.6 | 6 | 1.02 | 0.51 | 201.56 | 0.75 | 0
209 | 10.45 | 20.67 | 156.88 | 2.78 | 20.67 | 0.74 | 19.93 | 4.21 | 190.52 | 92.7 | 97.82 | 1.59 | 6 | 1.59 | 6 | 1.02 | 0.5 | 205.71 | 0.74 | 0
210 | 10.5 | 21.9 | 156.23 | 2.89 | 21.93 | 0.76 | 20.06 | 4.08 | 191.53 | 93.2 | 98.33 | 1.58 | 6 | 1.58 | 6 | 1.02 | 0.5 | 217.83 | 0.77 | 0
211 | 10.55 | 23.23 | 188.72 | 2.91 | 23.07 | 0.81 | 20.2 | 4.12 | 192.54 | 93.69 | 98.85 | 1.58 | 6 | 1.59 | 6 | 1.01 | 0.5 | 228.58 | 0.81 | 0
212 | 10.6 | 24.07 | 214.05 | 2.84 | 24.17 | 0.88 | 20.37 | 4.34 | 193.56 | 94.18 | 99.38 | 1.6 | 6 | 1.6 | 6 | 1.01 | 0.51 | 238.98 | 0.89 | 0
213 | 10.65 | 25.21 | 235.05 | 2.95 | 24.9 | 0.9 | 20.45 | 4.34 | 194.58 | 94.67 | 99.91 | 1.6 | 6 | 1.6 | 6 | 1.01 | 0.51 | 245.61 | 0.91 | 0
214 | 10.7 | 25.43 | 225.86 | 3.01 | 25.26 | 0.92 | 20.49 | 4.36 | 195.6 | 95.16 | 100.45 | 1.6 | 6 | 1.6 | 6 | 1 | 0.51 | 248.44 | 0.92 | 0
215 | 10.75 | 25.13 | 233.52 | 3.06 | 24.8 | 0.98 | 20.54 | 4.82 | 196.63 | 95.65 | 100.98 | 1.62 | 6 | 1.63 | 6 | 1 | 0.52 | 243.28 | 0.99 | 0
216 | 10.8 | 23.85 | 268.61 | 3.03 | 24.32 | 1.04 | 20.57 | 5.27 | 197.66 | 96.14 | 101.52 | 1.65 | 6 | 1.65 | 6 | 1 | 0.53 | 237.83 | 1.05 | 0
217 | 10.85 | 23.98 | 255.01 | 3.1 | 24.7 | 1.08 | 20.64 | 5.43 | 198.69 | 96.63 | 102.06 | 1.66 | 6 | 1.66 | 6 | 1 | 0.53 | 240.88 | 1.09 | 0
218 | 10.9 | 26.27 | 276.51 | 3.12 | 25.46 | 1.07 | 20.68 | 5.25 | 199.72 | 97.12 | 102.61 | 1.65 | 6 | 1.65 | 6 | 0.99 | 0.53 | 247.62 | 1.08 | 0
219 | 10.95 | 26.12 | 286.87 | 3.12 | 26.28 | 1.08 | 20.74 | 5.16 | 200.76 | 97.61 | 103.15 | 1.64 | 6 | 1.65 | 6 | 0.99 | 0.53 | 254.97 | 1.09 | 0
220 | 11 | 26.45 | 290.44 | 3.2 | 26.35 | 1.09 | 20.76 | 5.23 | 201.8 | 98.1 | 103.7 | 1.64 | 6 | 1.65 | 6 | 0.99 | 0.53 | 254.95 | 1.1 | 0
221 | 11.05 | 26.49 | 288.36 | 3.22 | 26.45 | 1.06 | 20.73 | 5.05 | 202.84 | 98.59 | 104.25 | 1.63 | 6 | 1.64 | 6 | 0.99 | 0.53 | 255.17 | 1.07 | 0
222 | 11.1 | 26.4 | 264.64 | 3.25 | 26.41 | 1.01 | 20.67 | 4.76 | 203.87 | 99.08 | 104.79 | 1.61 | 6 | 1.62 | 6 | 0.98 | 0.52 | 254.19 | 1.01 | 0
223 | 11.15 | 26.35 | 244.81 | 3.22 | 26.04 | 0.9 | 20.52 | 4.26 | 204.9 | 99.57 | 105.32 | 1.58 | 6 | 1.59 | 6 | 0.98 | 0.51 | 250 | 0.91 | 0
224 | 11.2 | 25.37 | 196.19 | 3.3 | 25.5 | 0.8 | 20.35 | 3.78 | 205.91 | 100.06 | 105.85 | 1.55 | 6 | 1.56 | 6 | 0.98 | 0.5 | 244.27 | 0.81 | 0
225 | 11.25 | 24.78 | 173.81 | 3.3 | 24.3 | 0.72 | 20.15 | 3.48 | 206.92 | 100.55 | 106.37 | 1.53 | 6 | 1.54 | 6 | 0.98 | 0.49 | 232.22 | 0.72 | 0
226 | 11.3 | 22.76 | 152.61 | 3.35 | 22.61 | 0.67 | 19.96 | 3.52 | 207.92 | 101.04 | 106.87 | 1.53 | 6 | 1.55 | 6 | 0.97 | 0.49 | 215.34 | 0.67 | 0
227 | 11.35 | 20.28 | 126.8 | 3.38 | 20.81 | 0.62 | 19.74 | 3.6 | 208.9 | 101.53 | 107.37 | 1.54 | 6 | 1.55 | 6 | 0.97 | 0.49 | 197.55 | 0.62 | 0
228 | 11.4 | 19.38 | 105.71 | 3.42 | 19.84 | 0.57 | 19.57 | 3.52 | 209.88 | 102.02 | 107.86 | 1.53 | 6 | 1.55 | 6 | 0.97 | 0.49 | 187.87 | 0.58 | -0.01
229 | 11.45 | 19.86 | 106.6 | 3.45 | 19.8 | 0.53 | 19.49 | 3.27 | 210.86 | 102.51 | 108.34 | 1.51 | 6 | 1.53 | 6 | 0.97 | 0.49 | 187.17 | 0.54 | -0.01
230 | 11.5 | 20.17 | 104.66 | 3.45 | 20.07 | 0.53 | 19.52 | 3.22 | 211.83 | 103.01 | 108.83 | 1.51 | 6 | 1.53 | 6 | 0.97 | 0.49 | 189.28 | 0.54 | -0.01
231 | 11.55 | 20.17 | 110.8 | 3.5 | 20.19 | 0.55 | 19.55 | 3.3 | 212.81 | 103.5 | 109.32 | 1.51 | 6 | 1.53 | 6 | 0.96 | 0.49 | 190 | 0.55 | -0.01
232 | 11.6 | 20.23 | 116.35 | 3.47 | 20.37 | 0.57 | 19.61 | 3.44 | 213.79 | 103.99 | 109.81 | 1.52 | 6 | 1.54 | 6 | 0.96 | 0.49 | 191.2 | 0.58 | 0
233 | 11.65 | 20.7 | 121.53 | 3.5 | 20.43 | 0.59 | 19.65 | 3.56 | 214.77 | 104.48 | 110.3 | 1.53 | 6 | 1.55 | 6 | 0.96 | 0.49 | 191.31 | 0.59 | 0
234 | 11.7 | 20.36 | 122.4 | 3.5 | 20.3 | 0.6 | 19.66 | 3.67 | 215.76 | 104.97 | 110.79 | 1.54 | 6 | 1.56 | 6 | 0.96 | 0.5 | 189.57 | 0.6 | -0.01
235 | 11.75 | 19.83 | 119.43 | 3.54 | 19.8 | 0.6 | 19.64 | 3.86 | 216.74 | 105.46 | 111.28 | 1.55 | 6 | 1.57 | 6 | 0.95 | 0.5 | 184.38 | 0.61 | -0.01
236 | 11.8 | 19.21 | 116.72 | 3.54 | 19.14 | 0.6 | 19.57 | 4.02 | 217.72 | 105.95 | 111.77 | 1.56 | 6 | 1.58 | 6 | 0.95 | 0.51 | 177.7 | 0.6 | -0.01
237 | 11.85 | 18.38 | 107.22 | 3.53 | 19.04 | 0.58 | 19.52 | 3.9 | 218.69 | 106.44 | 112.26 | 1.55 | 6 | 1.57 | 6 | 0.95 | 0.5 | 176.44 | 0.58 | -0.01
238 | 11.9 | 19.54 | 105.78 | 3.6 | 19.26 | 0.57 | 19.53 | 3.82 | 219.67 | 106.93 | 112.74 | 1.54 | 6 | 1.57 | 6 | 0.95 | 0.5 | 178.07 | 0.58 | -0.01
239 | 11.95 | 19.85 | 118.05 | 3.59 | 19.55 | 0.6 | 19.6 | 3.92 | 220.65 | 107.42 | 113.23 | 1.55 | 6 | 1.57 | 6 | 0.95 | 0.51 | 180.36 | 0.6 | -0.01
240 | 12 | 19.26 | 125.16 | 3.64 | 19.28 | 0.64 | 19.66 | 4.32 | 221.63 | 107.91 | 113.72 | 1.57 | 6 | 1.6 | 6 | 0.94 | 0.51 | 177.21 | 0.64 | -0.01
241 | 12.05 | 18.72 | 125.27 | 3.69 | 18.64 | 0.67 | 19.66 | 4.73 | 222.62 | 108.4 | 114.22 | 1.59 | 6 | 1.62 | 6 | 0.94 | 0.52 | 170.74 | 0.67 | -0.01
242 | 12.1 | 17.95 | 122.12 | 3.65 | 17.76 | 0.67 | 19.58 | 5.03 | 223.6 | 108.89 | 114.7 | 1.61 | 6 | 1.64 | 6 | 0.94 | 0.53 | 162.07 | 0.67 | -0.01
243 | 12.15 | 16.62 | 107.14 | 3.71 | 16.59 | 0.68 | 19.51 | 5.59 | 224.57 | 109.38 | 115.19 | 1.64 | 6 | 1.67 | 6 | 0.93 | 0.54 | 150.67 | 0.69 | -0.01
244 | 12.2 | 15.21 | 110.68 | 3.76 | 16.21 | 0.7 | 19.5 | 5.9 | 225.55 | 109.87 | 115.67 | 1.66 | 6 | 1.69 | 6 | 0.93 | 0.55 | 146.64 | 0.71 | -0.01
245 | 12.25 | 16.79 | 123.67 | 3.82 | 17.19 | 0.7 | 19.59 | 5.54 | 226.53 | 110.36 | 116.16 | 1.64 | 6 | 1.67 | 6 | 0.93 | 0.54 | 155.47 | 0.71 | -0.01
246 | 12.3 | 19.58 | 128.3 | 3.8 | 19 | 0.68 | 19.71 | 4.78 | 227.51 | 110.85 | 116.66 | 1.59 | 6 | 1.63 | 6 | 0.93 | 0.53 | 172.02 | 0.69 | -0.01
247 | 12.35 | 20.63 | 134.92 | 3.82 | 20.39 | 0.61 | 19.7 | 3.92 | 228.5 | 111.34 | 117.15 | 1.54 | 6 | 1.57 | 6 | 0.93 | 0.51 | 184.84 | 0.62 | -0.01
248 | 12.4 | 20.95 | 111.89 | 3.87 | 21.26 | 0.59 | 19.71 | 3.51 | 229.48 | 111.83 | 117.65 | 1.51 | 6 | 1.55 | 6 | 0.93 | 0.5 | 192.71 | 0.59 | -0.01
249 | 12.45 | 22.2 | 126.97 | 3.93 | 21.72 | 0.6 | 19.76 | 3.49 | 230.47 | 112.32 | 118.15 | 1.51 | 6 | 1.54 | 6 | 0.93 | 0.5 | 196.48 | 0.6 | -0.01
250 | 12.5 | 22 | 149.99 | 3.95 | 22.49 | 0.67 | 19.95 | 3.83 | 231.47 | 112.82 | 118.65 | 1.53 | 6 | 1.57 | 6 | 0.92 | 0.51 | 202.8 | 0.68 | 0
251 | 12.55 | 23.26 | 174.57 | 3.96 | 23.21 | 0.73 | 20.1 | 4.08 | 232.47 | 113.31 | 119.17 | 1.55 | 6 | 1.58 | 6 | 0.92 | 0.51 | 208.71 | 0.74 | 0
252 | 12.6 | 24.37 | 183.02 | 4.01 | 24.21 | 0.74 | 20.17 | 3.92 | 233.48 | 113.8 | 119.68 | 1.54 | 6 | 1.57 | 6 | 0.92 | 0.51 | 217.46 | 0.74 | 0
253 | 12.65 | 25.01 | 177.22 | 4.01 | 24.99 | 0.74 | 20.22 | 3.78 | 234.49 | 114.29 | 120.21 | 1.53 | 6 | 1.56 | 6 | 0.92 | 0.51 | 224.09 | 0.74 | 0
254 | 12.7 | 25.58 | 191.57 | 4.05 | 25.1 | 0.78 | 20.3 | 4.06 | 235.51 | 114.78 | 120.73 | 1.55 | 6 | 1.58 | 6 | 0.91 | 0.51 | 224.31 | 0.79 | 0
255 | 12.75 | 24.7 | 219.6 | 4.12 | 25.01 | 0.85 | 20.38 | 4.5 | 236.53 | 115.27 | 121.26 | 1.57 | 6 | 1.61 | 6 | 0.91 | 0.52 | 222.56 | 0.85 | 0
256 | 12.8 | 24.74 | 224.13 | 4.12 | 25.1 | 0.85 | 20.39 | 4.49 | 237.54 | 115.76 | 121.79 | 1.57 | 6 | 1.61 | 6 | 0.91 | 0.52 | 222.89 | 0.85 | 0
257 | 12.85 | 25.86 | 193.72 | 4.17 | 25.56 | 0.77 | 20.31 | 3.95 | 238.56 | 116.25 | 122.31 | 1.54 | 6 | 1.57 | 6 | 0.91 | 0.51 | 227.05 | 0.78 | 0
258 | 12.9 | 26.09 | 175.93 | 4.18 | 25.44 | 0.7 | 20.19 | 3.51 | 239.57 | 116.74 | 122.83 | 1.51 | 6 | 1.55 | 6 | 0.91 | 0.5 | 225.94 | 0.71 | 0
259 | 12.95 | 24.38 | 165.38 | 4.18 | 24.55 | 0.67 | 20.09 | 3.51 | 240.57 | 117.23 | 123.35 | 1.51 | 6 | 1.55 | 6 | 0.91 | 0.5 | 217.43 | 0.68 | 0
260 | 13 | 23.17 | 154.53 | 4.25 | 23.27 | 0.64 | 19.95 | 3.58 | 241.57 | 117.72 | 123.85 | 1.51 | 6 | 1.55 | 6 | 0.9 | 0.5 | 205.53 | 0.65 | 0
261 | 13.05 | 22.27 | 128.26 | 4.26 | 22.27 | 0.59 | 19.79 | 3.46 | 242.56 | 118.21 | 124.35 | 1.5 | 6 | 1.54 | 6 | 0.9 | 0.5 | 196.28 | 0.6 | -0.01
262 | 13.1 | 21.37 | 113 | 4.23 | 21.16 | 0.53 | 19.59 | 3.27 | 243.54 | 118.7 | 124.84 | 1.49 | 6 | 1.53 | 6 | 0.9 | 0.49 | 186.16 | 0.54 | -0.01
263 | 13.15 | 19.83 | 95.17 | 4.27 | 19.57 | 0.5 | 19.4 | 3.45 | 244.51 | 119.19 | 125.32 | 1.5 | 6 | 1.54 | 6 | 0.9 | 0.5 | 171.5 | 0.5 | -0.01
264 | 13.2 | 17.5 | 84.08 | 4.3 | 17.91 | 0.47 | 19.19 | 3.71 | 245.47 | 119.68 | 125.79 | 1.51 | 6 | 1.56 | 6 | 0.9 | 0.51 | 156.24 | 0.47 | -0.01
265 | 13.25 | 16.39 | 71.99 | 4.44 | 16.67 | 0.46 | 19.06 | 4.11 | 246.42 | 120.17 | 126.25 | 1.53 | 6 | 1.58 | 6 | 0.89 | 0.52 | 144.71 | 0.47 | -0.01
266 | 13.3 | 16.12 | 75.19 | 4.43 | 16.13 | 0.46 | 19.02 | 4.33 | 247.37 | 120.66 | 126.71 | 1.55 | 6 | 1.6 | 6 | 0.89 | 0.52 | 139.48 | 0.47 | -0.01
267 | 13.35 | 15.87 | 77.09 | 4.43 | 15.69 | 0.46 | 18.97 | 4.51 | 248.32 | 121.15 | 127.17 | 1.56 | 6 | 1.61 | 6 | 0.89 | 0.53 | 135.28 | 0.47 | -0.01
268 | 13.4 | 15.09 | 65.51 | 4.48 | 15.18 | 0.44 | 18.86 | 4.5 | 249.27 | 121.64 | 127.62 | 1.55 | 6 | 1.61 | 6 | 0.89 | 0.53 | 130.53 | 0.44 | -0.01
269 | 13.45 | 14.58 | 56.55 | 4.47 | 14.8 | 0.4 | 18.72 | 4.33 | 250.2 | 122.13 | 128.07 | 1.54 | 6 | 1.6 | 6 | 0.88 | 0.52 | 127.07 | 0.41 | -0.01
270 | 13.5 | 14.73 | 55.76 | 4.52 | 14.8 | 0.38 | 18.66 | 4.15 | 251.13 | 122.63 | 128.51 | 1.53 | 6 | 1.59 | 6 | 0.88 | 0.52 | 126.93 | 0.39 | -0.01
271 | 13.55 | 15.08 | 56.48 | 4.54 | 14.98 | 0.38 | 18.67 | 4.08 | 252.07 | 123.12 | 128.95 | 1.53 | 6 | 1.58 | 6 | 0.88 | 0.52 | 128.31 | 0.39 | -0.01
272 | 13.6 | 15.12 | 58.06 | 4.57 | 14.96 | 0.4 | 18.72 | 4.27 | 253 | 123.61 | 129.4 | 1.54 | 6 | 1.59 | 6 | 0.88 | 0.52 | 127.81 | 0.4 | -0.01
273 | 13.65 | 14.69 | 63.78 | 4.63 | 14.76 | 0.41 | 18.75 | 4.53 | 253.94 | 124.1 | 129.85 | 1.55 | 6 | 1.61 | 6 | 0.88 | 0.53 | 125.61 | 0.42 | -0.01
274 | 13.7 | 14.47 | 61.47 | 4.64 | 14.91 | 0.44 | 18.85 | 4.75 | 254.88 | 124.59 | 130.3 | 1.56 | 6 | 1.62 | 6 | 0.87 | 0.53 | 126.53 | 0.45 | -0.01
275 | 13.75 | 15.58 | 73.22 | 4.69 | 15.68 | 0.51 | 19.09 | 5.03 | 255.84 | 125.08 | 130.76 | 1.58 | 6 | 1.64 | 6 | 0.87 | 0.54 | 132.7 | 0.52 | -0.01
276 | 13.8 | 17 | 105.51 | 4.71 | 16.88 | 0.64 | 19.45 | 5.59 | 256.81 | 125.57 | 131.24 | 1.61 | 6 | 1.67 | 6 | 0.87 | 0.55 | 142.27 | 0.65 | -0.01
277 | 13.85 | 18.07 | 143.02 | 4.74 | 18.45 | 0.76 | 19.79 | 5.95 | 257.8 | 126.06 | 131.74 | 1.63 | 6 | 1.69 | 6 | 0.86 | 0.56 | 155.06 | 0.77 | -0.01
278 | 13.9 | 20.29 | 170.98 | 4.79 | 20.1 | 0.78 | 19.95 | 5.55 | 258.8 | 126.55 | 132.25 | 1.61 | 6 | 1.67 | 6 | 0.86 | 0.55 | 169.12 | 0.79 | -0.01
279 | 13.95 | 21.95 | 153.74 | 4.85 | 21.69 | 0.74 | 20 | 4.83 | 259.8 | 127.04 | 132.76 | 1.57 | 6 | 1.63 | 6 | 0.87 | 0.54 | 183 | 0.75 | -0.01
280 | 14 | 22.83 | 154.49 | 4.86 | 22.33 | 0.65 | 19.9 | 4.06 | 260.79 | 127.53 | 133.26 | 1.53 | 6 | 1.58 | 6 | 0.87 | 0.52 | 188.98 | 0.66 | -0.01
281 | 14.05 | 22.21 | 126.61 | 4.94 | 22.16 | 0.58 | 19.76 | 3.58 | 261.78 | 128.02 | 133.76 | 1.5 | 6 | 1.55 | 6 | 0.87 | 0.51 | 187.76 | 0.58 | -0.01
282 | 14.1 | 21.44 | 102.22 | 4.94 | 20.88 | 0.51 | 19.53 | 3.42 | 262.76 | 128.51 | 134.25 | 1.48 | 6 | 1.54 | 6 | 0.87 | 0.5 | 176.66 | 0.52 | -0.01
283 | 14.15 | 19 | 92.75 | 4.94 | 19.44 | 0.51 | 19.4 | 3.77 | 263.73 | 129 | 134.73 | 1.5 | 6 | 1.56 | 6 | 0.86 | 0.51 | 163.58 | 0.51 | -0.01
284 | 14.2 | 17.88 | 99.73 | 5 | 18.4 | 0.54 | 19.4 | 4.41 | 264.7 | 129.49 | 135.21 | 1.54 | 6 | 1.6 | 6 | 0.86 | 0.53 | 153.73 | 0.55 | -0.01
285 | 14.25 | 18.32 | 106.83 | 5.03 | 18.72 | 0.56 | 19.47 | 4.49 | 265.67 | 129.98 | 135.69 | 1.55 | 6 | 1.61 | 6 | 0.86 | 0.53 | 156.04 | 0.57 | -0.01
286 | 14.3 | 19.96 | 110.18 | 5 | 19.48 | 0.55 | 19.51 | 4.16 | 266.65 | 130.47 | 136.17 | 1.53 | 6 | 1.59 | 6 | 0.86 | 0.52 | 162.54 | 0.56 | -0.01
287 | 14.35 | 20.17 | 105 | 5.04 | 20.09 | 0.54 | 19.53 | 3.9 | 267.62 | 130.96 | 136.66 | 1.51 | 6 | 1.57 | 6 | 0.86 | 0.52 | 167.66 | 0.55 | -0.01
288 | 14.4 | 20.14 | 109.61 | 5.07 | 19.75 | 0.54 | 19.5 | 4.01 | 268.6 | 131.45 | 137.14 | 1.52 | 6 | 1.58 | 6 | 0.85 | 0.52 | 164.33 | 0.55 | -0.01
289 | 14.45 | 18.94 | 104.77 | 5.05 | 19.24 | 0.57 | 19.53 | 4.43 | 269.57 | 131.94 | 137.63 | 1.54 | 6 | 1.6 | 6 | 0.85 | 0.53 | 159.25 | 0.58 | -0.01
290 | 14.5 | 18.65 | 115.43 | 5.13 | 18.72 | 0.61 | 19.57 | 4.94 | 270.55 | 132.44 | 138.12 | 1.57 | 6 | 1.63 | 6 | 0.85 | 0.54 | 154 | 0.62 | -0.01
291 | 14.55 | 18.57 | 123.52 | 5.16 | 18.8 | 0.67 | 19.68 | 5.39 | 271.54 | 132.93 | 138.61 | 1.59 | 6 | 1.66 | 6 | 0.84 | 0.55 | 153.9 | 0.68 | -0.01
292 | 14.6 | 19.19 | 140.47 | 5.14 | 19.14 | 0.7 | 19.76 | 5.51 | 272.52 | 133.42 | 139.11 | 1.6 | 6 | 1.67 | 6 | 0.84 | 0.55 | 156.27 | 0.71 | -0.01
293 | 14.65 | 19.67 | 139.29 | 5.19 | 19.72 | 0.72 | 19.83 | 5.46 | 273.52 | 133.91 | 139.61 | 1.6 | 6 | 1.66 | 6 | 0.84 | 0.55 | 160.79 | 0.73 | -0.01
294 | 14.7 | 20.31 | 145.32 | 5.17 | 20.17 | 0.71 | 19.85 | 5.26 | 274.51 | 134.4 | 140.11 | 1.59 | 6 | 1.65 | 6 | 0.84 | 0.55 | 164.33 | 0.72 | -0.01
295 | 14.75 | 20.52 | 144.31 | 5.2 | 20.48 | 0.71 | 19.87 | 5.15 | 275.5 | 134.89 | 140.61 | 1.58 | 6 | 1.65 | 6 | 0.84 | 0.55 | 166.73 | 0.71 | -0.01
296 | 14.8 | 20.62 | 143.82 | 5.24 | 20.26 | 0.72 | 19.88 | 5.36 | 276.5 | 135.38 | 141.12 | 1.59 | 6 | 1.66 | 6 | 0.83 | 0.55 | 164.3 | 0.73 | -0.01
297 | 14.85 | 19.64 | 151.13 | 5.31 | 19.34 | 0.8 | 19.92 | 6.19 | 277.49 | 135.87 | 141.62 | 1.63 | 6 | 1.7 | 6 | 0.83 | 0.57 | 155.52 | 0.81 | -0.01
298 | 14.9 | 17.77 | 166.7 | 5.28 | 18.63 | 0.86 | 19.95 | 6.92 | 278.49 | 136.36 | 142.13 | 1.67 | 6 | 1.74 | 6 | 0.82 | 0.58 | 148.66 | 0.87 | -0.01
299 | 14.95 | 18.48 | 163.1 | 5.38 | 19.4 | 0.86 | 20.02 | 6.68 | 279.49 | 136.85 | 142.64 | 1.66 | 6 | 1.73 | 6 | 0.82 | 0.58 | 154.8 | 0.88 | -0.01
300 | 15 | 21.95 | 173.01 | 5.4 | 21.09 | 0.81 | 20.07 | 5.76 | 280.49 | 137.34 | 143.15 | 1.61 | 6 | 1.68 | 6 | 0.82 | 0.56 | 169.22 | 0.82 | -0.01
301 | 15.05 | 22.85 | 174.58 | 5.44 | 22.52 | 0.72 | 20.04 | 4.79 | 281.5 | 137.83 | 143.66 | 1.56 | 6 | 1.63 | 6 | 0.83 | 0.54 | 181.72 | 0.73 | -0.01
302 | 15.1 | 22.75 | 141.67 | 5.49 | 22.44 | 0.64 | 19.89 | 4.21 | 282.49 | 138.32 | 144.17 | 1.52 | 6 | 1.59 | 6 | 0.83 | 0.53 | 181.58 | 0.65 | -0.01
303 | 15.15 | 21.72 | 114.43 | 5.5 | 21.5 | 0.53 | 19.62 | 3.64 | 283.47 | 138.81 | 144.66 | 1.48 | 6 | 1.55 | 6 | 0.83 | 0.51 | 174.43 | 0.54 | -0.01
304 | 15.2 | 20.04 | 88 | 5.55 | 20.08 | 0.47 | 19.37 | 3.53 | 284.44 | 139.3 | 145.14 | 1.47 | 6 | 1.55 | 6 | 0.83 | 0.51 | 162.6 | 0.48 | -0.01
305 | 15.25 | 18.48 | 81.3 | 5.6 | 18.8 | 0.46 | 19.25 | 3.85 | 285.4 | 139.79 | 145.61 | 1.49 | 6 | 1.57 | 6 | 0.83 | 0.52 | 151.34 | 0.47 | -0.01
306 | 15.3 | 17.87 | 91.57 | 5.6 | 17.98 | 0.5 | 19.27 | 4.47 | 286.37 | 140.28 | 146.08 | 1.53 | 6 | 1.61 | 6 | 0.82 | 0.53 | 143.6 | 0.51 | -0.01
307 | 15.35 | 17.58 | 96.77 | 5.66 | 17.6 | 0.52 | 19.27 | 4.76 | 287.33 | 140.77 | 146.56 | 1.54 | 6 | 1.62 | 6 | 0.82 | 0.54 | 139.92 | 0.52 | -0.01
308 | 15.4 | 17.34 | 83.98 | 5.68 | 17.73 | 0.5 | 19.25 | 4.59 | 288.29 | 141.26 | 147.03 | 1.53 | 6 | 1.61 | 6 | 0.82 | 0.54 | 140.93 | 0.51 | -0.01
309 | 15.45 | 18.27 | 85.59 | 5.72 | 18.47 | 0.49 | 19.3 | 4.28 | 289.26 | 141.75 | 147.5 | 1.52 | 6 | 1.6 | 6 | 0.82 | 0.53 | 147 | 0.5 | -0.01
310 | 15.5 | 19.79 | 104.02 | 5.74 | 19.44 | 0.55 | 19.49 | 4.42 | 290.23 | 142.25 | 147.99 | 1.52 | 6 | 1.6 | 6 | 0.82 | 0.53 | 154.39 | 0.55 | -0.01
311 | 15.55 | 20.26 | 128.99 | 5.82 | 20.44 | 0.62 | 19.71 | 4.69 | 291.22 | 142.74 | 148.48 | 1.54 | 6 | 1.62 | 6 | 0.81 | 0.54 | 161.73 | 0.63 | -0.01
312 | 15.6 | 21.26 | 145.12 | 5.84 | 21.3 | 0.66 | 19.85 | 4.78 | 292.21 | 143.23 | 148.98 | 1.55 | 6 | 1.62 | 6 | 0.81 | 0.54 | 168.2 | 0.67 | -0.01
313 | 15.65 | 22.38 | 147.28 | 5.85 | 22.23 | 0.68 | 19.94 | 4.65 | 293.21 | 143.72 | 149.49 | 1.54 | 6 | 1.62 | 6 | 0.81 | 0.54 | 175.53 | 0.68 | -0.01
314 | 15.7 | 23.06 | 158.01 | 5.94 | 22.84 | 0.67 | 19.98 | 4.47 | 294.2 | 144.21 | 150 | 1.53 | 6 | 1.61 | 6 | 0.81 | 0.54 | 180.32 | 0.68 | -0.01
315 | 15.75 | 23.08 | 154.18 | 5.93 | 23.09 | 0.66 | 19.97 | 4.33 | 295.2 | 144.7 | 150.51 | 1.52 | 6 | 1.6 | 6 | 0.81 | 0.53 | 182.2 | 0.67 | -0.01
316 | 15.8 | 23.13 | 143.91 | 6 | 22.88 | 0.65 | 19.94 | 4.32 | 296.2 | 145.19 | 151.01 | 1.52 | 6 | 1.6 | 6 | 0.81 | 0.53 | 180.15 | 0.66 | -0.01
317 | 15.85 | 22.42 | 147.35 | 6.02 | 22.25 | 0.65 | 19.9 | 4.49 | 297.2 | 145.68 | 151.52 | 1.53 | 6 | 1.61 | 6 | 0.81 | 0.54 | 174.53 | 0.66 | -0.01
318 | 15.9 | 21.2 | 141.8 | 6.04 | 21.58 | 0.66 | 19.87 | 4.76 | 298.19 | 146.17 | 152.02 | 1.54 | 6 | 1.62 | 6 | 0.8 | 0.54 | 168.43 | 0.67 | -0.01
319 | 15.95 | 21.11 | 137.29 | 6.09 | 21.02 | 0.65 | 19.81 | 4.88 | 299.18 | 146.66 | 152.52 | 1.55 | 6 | 1.63 | 6 | 0.8 | 0.55 | 163.51 | 0.66 | -0.01
320 | 16 | 20.74 | 131.61 | 6.12 | 20.36 | 0.64 | 19.75 | 5.02 | 300.17 | 147.15 | 153.02 | 1.55 | 6 | 1.64 | 6 | 0.8 | 0.55 | 157.84 | 0.65 | -0.01
321 | 16.05 | 19.24 | 123.47 | 6.19 | 19.43 | 0.64 | 19.68 | 5.36 | 301.15 | 147.64 | 153.51 | 1.57 | 6 | 1.66 | 6 | 0.79 | 0.56 | 149.79 | 0.66 | -0.01
322 | 16.1 | 18.32 | 120.95 | 6.2 | 18.85 | 0.67 | 19.68 | 5.76 | 302.13 | 148.13 | 154 | 1.59 | 6 | 1.68 | 6 | 0.79 | 0.57 | 144.41 | 0.68 | -0.01
323 | 16.15 | 18.99 | 134.2 | 6.27 | 19.25 | 0.71 | 19.78 | 5.96 | 303.12 | 148.62 | 154.5 | 1.6 | 6 | 1.69 | 6 | 0.79 | 0.57 | 147.01 | 0.72 | -0.01
324 | 16.2 | 20.45 | 156.05 | 6.3 | 20.47 | 0.79 | 20 | 6.15 | 304.12 | 149.11 | 155.01 | 1.61 | 6 | 1.7 | 6 | 0.78 | 0.57 | 155.88 | 0.8 | -0.01
325 | 16.25 | 21.97 | 195.19 | 6.35 | 22.01 | 0.94 | 20.3 | 6.68 | 305.14 | 149.6 | 155.54 | 1.64 | 6 | 1.73 | 6 | 0.78 | 0.59 | 166.66 | 0.95 | -0.01
326 | 16.3 | 23.61 | 266.9 | 6.37 | 23.77 | 1.1 | 20.6 | 7.22 | 306.17 | 150.09 | 156.08 | 1.67 | 6 | 1.76 | 6 | 0.77 | 0.6 | 178.96 | 1.11 | -0.01
327 | 16.35 | 25.72 | 321.52 | 6.46 | 26.17 | 1.22 | 20.87 | 7.33 | 307.21 | 150.58 | 156.63 | 1.68 | 6 | 1.76 | 6 | 0.77 | 0.6 | 196.69 | 1.24 | -0.01
328 | 16.4 | 29.19 | 371.11 | 6.47 | 28.56 | 1.24 | 21.02 | 6.89 | 308.26 | 151.07 | 157.19 | 1.66 | 6 | 1.74 | 6 | 0.77 | 0.59 | 215.16 | 1.25 | -0.01
329 | 16.45 | 30.78 | 368.03 | 6.45 | 30.47 | 1.1 | 20.98 | 5.73 | 309.31 | 151.56 | 157.75 | 1.6 | 6 | 1.68 | 6 | 0.78 | 0.57 | 231.53 | 1.11 | 0
330 | 16.5 | 31.44 | 262.24 | 6.62 | 30.82 | 0.97 | 20.86 | 4.94 | 310.36 | 152.06 | 158.3 | 1.56 | 6 | 1.63 | 6 | 0.78 | 0.55 | 235.49 | 0.98 | 0
331 | 16.55 | 30.24 | 266.43 | 6.51 | 30.64 | 0.84 | 20.68 | 4.18 | 311.39 | 152.55 | 158.84 | 1.51 | 6 | 1.59 | 6 | 0.79 | 0.53 | 235.47 | 0.85 | 0
332 | 16.6 | 30.24 | 242.72 | 6.6 | 30.68 | 0.84 | 20.68 | 4.17 | 312.42 | 153.04 | 159.39 | 1.51 | 6 | 1.59 | 6 | 0.79 | 0.53 | 235.32 | 0.85 | 0
333 | 16.65 | 31.55 | 260.64 | 6.68 | 31.02 | 0.84 | 20.71 | 4.16 | 313.46 | 153.53 | 159.93 | 1.51 | 6 | 1.59 | 6 | 0.78 | 0.53 | 237.52 | 0.85 | 0
334 | 16.7 | 31.27 | 281.28 | 6.73 | 31.51 | 0.88 | 20.78 | 4.31 | 314.5 | 154.02 | 160.48 | 1.52 | 6 | 1.6 | 6 | 0.78 | 0.54 | 240.46 | 0.89 | 0
335 | 16.75 | 31.71 | 287.76 | 6.75 | 31.65 | 0.9 | 20.82 | 4.46 | 315.54 | 154.51 | 161.03 | 1.53 | 6 | 1.61 | 6 | 0.78 | 0.54 | 240.65 | 0.91 | 0
336 | 16.8 | 31.97 | 290.29 | 6.82 | 31.68 | 0.89 | 20.81 | 4.41 | 316.58 | 155 | 161.58 | 1.52 | 6 | 1.6 | 6 | 0.78 | 0.54 | 240.52 | 0.9 | 0
337 | 16.85 | 31.35 | 272.32 | 6.87 | 31.34 | 0.84 | 20.72 | 4.13 | 317.62 | 155.49 | 162.13 | 1.51 | 6 | 1.59 | 6 | 0.78 | 0.53 | 238.18 | 0.85 | 0
338 | 16.9 | 30.7 | 227.9 | 6.95 | 30.55 | 0.75 | 20.55 | 3.68 | 318.64 | 155.98 | 162.66 | 1.48 | 6 | 1.56 | 6 | 0.78 | 0.52 | 232.91 | 0.76 | 0
339 | 16.95 | 29.61 | 186.26 | 6.97 | 29.34 | 0.63 | 20.29 | 3.08 | 319.66 | 156.47 | 163.19 | 1.43 | 6 | 1.52 | 6 | 0.78 | 0.51 | 224.8 | 0.64 | -0.01
340 | 17 | 27.72 | 141.65 | 6.99 | 27.48 | 0.53 | 19.99 | 2.68 | 320.66 | 156.96 | 163.7 | 1.4 | 6 | 1.49 | 6 | 0.79 | 0.5 | 211.05 | 0.54 | -0.01
341 | 17.05 | 25.1 | 110.94 | 7.04 | 25.5 | 0.46 | 19.71 | 2.5 | 321.64 | 157.45 | 164.19 | 1.39 | 6 | 1.48 | 6 | 0.79 | 0.49 | 195.83 | 0.47 | -0.01
342 | 17.1 | 23.68 | 100.12 | 7.09 | 23.79 | 0.43 | 19.54 | 2.65 | 322.62 | 157.94 | 164.68 | 1.39 | 6 | 1.49 | 6 | 0.79 | 0.5 | 181.84 | 0.44 | -0.01
343 | 17.15 | 22.58 | 98.83 | 7.15 | 22.42 | 0.42 | 19.4 | 2.83 | 323.59 | 158.43 | 165.16 | 1.4 | 6 | 1.5 | 6 | 0.78 | 0.5 | 170.58 | 0.42 | -0.01
344 | 17.2 | 21 | 81.2 | 7.18 | 21.21 | 0.39 | 19.23 | 2.9 | 324.55 | 158.92 | 165.63 | 1.41 | 6 | 1.5 | 6 | 0.78 | 0.51 | 160.81 | 0.39 | -0.01
345 | 17.25 | 20.04 | 67.16 | 7.22 | 20.35 | 0.36 | 19.1 | 2.91 | 325.51 | 159.41 | 166.09 | 1.4 | 6 | 1.51 | 6 | 0.78 | 0.51 | 153.96 | 0.37 | -0.01
346 | 17.3 | 20.02 | 74.02 | 7.28 | 20.17 | 0.36 | 19.07 | 2.93 | 326.46 | 159.9 | 166.56 | 1.4 | 6 | 1.51 | 6 | 0.78 | 0.51 | 152.31 | 0.36 | -0.01
347 | 17.35 | 20.46 | 76.14 | 7.29 | 20.92 | 0.37 | 19.15 | 2.79 | 327.42 | 160.39 | 167.02 | 1.4 | 6 | 1.5 | 6 | 0.78 | 0.5 | 158.1 | 0.37 | -0.01
348 | 17.4 | 22.29 | 79.8 | 7.37 | 21.81 | 0.38 | 19.25 | 2.7 | 328.38 | 160.88 | 167.5 | 1.39 | 6 | 1.49 | 6 | 0.78 | 0.5 | 164.84 | 0.39 | -0.01
349 | 17.45 | 22.67 | 92.71 | 7.35 | 22.62 | 0.4 | 19.36 | 2.66 | 329.35 | 161.37 | 167.97 | 1.39 | 6 | 1.49 | 6 | 0.78 | 0.5 | 170.88 | 0.4 | -0.01
350 | 17.5 | 22.89 | 96.79 | 7.36 | 23.5 | 0.42 | 19.49 | 2.68 | 330.32 | 161.87 | 168.46 | 1.39 | 6 | 1.49 | 6 | 0.78 | 0.5 | 177.29 | 0.43 | -0.01
351 | 17.55 | 24.93 | 107.73 | 7.41 | 24.45 | 0.45 | 19.62 | 2.72 | 331.3 | 162.36 | 168.95 | 1.39 | 6 | 1.49 | 6 | 0.77 | 0.5 | 184.21 | 0.46 | -0.01
352 | 17.6 | 25.54 | 125.8 | 7.44 | 25.38 | 0.47 | 19.73 | 2.71 | 332.29 | 162.85 | 169.44 | 1.4 | 6 | 1.49 | 6 | 0.77 | 0.5 | 191 | 0.48 | -0.01
353 | 17.65 | 25.67 | 125.68 | 7.48 | 25.67 | 0.49 | 19.78 | 2.77 | 333.28 | 163.34 | 169.94 | 1.4 | 6 | 1.5 | 6 | 0.77 | 0.5 | 192.69 | 0.49 | -0.01
354 | 17.7 | 25.79 | 122.58 | 7.46 | 25.52 | 0.47 | 19.74 | 2.69 | 334.27 | 163.83 | 170.44 | 1.39 | 6 | 1.49 | 6 | 0.77 | 0.5 | 191.5 | 0.48 | -0.01
355 | 17.75 | 25.11 | 112.73 | 7.5 | 25.18 | 0.44 | 19.63 | 2.49 | 335.25 | 164.32 | 170.93 | 1.38 | 6 | 1.47 | 6 | 0.77 | 0.5 | 189.17 | 0.44 | -0.01
356 | 17.8 | 24.65 | 95.48 | 7.52 | 24.72 | 0.42 | 19.55 | 2.4 | 336.23 | 164.81 | 171.42 | 1.37 | 6 | 1.47 | 6 | 0.77 | 0.49 | 185.62 | 0.42 | -0.01
357 | 17.85 | 24.41 | 99.85 | 7.5 | 23.9 | 0.38 | 19.4 | 2.29 | 337.19 | 165.3 | 171.9 | 1.36 | 6 | 1.46 | 6 | 0.77 | 0.49 | 179.34 | 0.39 | -0.01
358 | 17.9 | 22.63 | 78.58 | 7.59 | 22.71 | 0.36 | 19.25 | 2.36 | 338.16 | 165.79 | 172.37 | 1.36 | 6 | 1.47 | 6 | 0.77 | 0.49 | 169.88 | 0.36 | -0.01
359 | 17.95 | 21.09 | 65.79 | 7.56 | 21.21 | 0.33 | 19.05 | 2.48 | 339.11 | 166.28 | 172.83 | 1.37 | 6 | 1.47 | 6 | 0.77 | 0.5 | 157.94 | 0.34 | -0.01
360 | 18 | 19.9 | 65.97 | 7.59 | 19.91 | 0.32 | 18.93 | 2.8 | 340.06 | 166.77 | 173.29 | 1.39 | 6 | 1.5 | 6 | 0.76 | 0.51 | 147.18 | 0.33 | -0.01
361 | 18.05 | 18.73 | 62.28 | 7.65 | 18.89 | 0.33 | 18.87 | 3.19 | 341 | 167.26 | 173.74 | 1.41 | 6 | 1.52 | 6 | 0.76 | 0.52 | 138.55 | 0.34 | -0.01
362 | 18.1 | 18.04 | 59.45 | 7.67 | 18.04 | 0.32 | 18.76 | 3.36 | 341.94 | 167.75 | 174.19 | 1.42 | 6 | 1.54 | 6 | 0.75 | 0.52 | 131.72 | 0.32 | -0.01
363 | 18.15 | 17.36 | 50.75 | 7.67 | 17.16 | 0.31 | 18.65 | 3.61 | 342.87 | 168.24 | 174.63 | 1.43 | 6 | 1.55 | 6 | 0.75 | 0.53 | 124.55 | 0.32 | -0.01
364 | 18.2 | 16.09 | 50.17 | 7.7 | 16.2 | 0.31 | 18.56 | 4.01 | 343.8 | 168.73 | 175.07 | 1.45 | 6 | 1.58 | 6 | 0.75 | 0.54 | 116.6 | 0.32 | -0.01
365 | 18.25 | 15.14 | 50.03 | 7.73 | 15.16 | 0.33 | 18.53 | 4.7 | 344.73 | 169.22 | 175.5 | 1.49 | 6 | 1.62 | 6 | 0.74 | 0.55 | 107.87 | 0.34 | -0.01
366 | 18.3 | 14.26 | 50.09 | 7.77 | 14.46 | 0.35 | 18.52 | 5 | 345.65 | 169.71 | 175.94 | 1.52 | 6 | 1.65 | 6 | 0.73 | 0.57 | 101.92 | 0.36 | -0.01
367 | 18.35 | 13.99 | 50.75 | 7.73 | 14.21 | 0.33 | 18.42 | 5 | 346.57 | 170.2 | 176.37 | 1.51 | 6 | 1.65 | 6 | 0.73 | 0.56 | 100.06 | 0.33 | -0.01
368 | 18.4 | 14.38 | 37.92 | 7.77 | 15.63 | 0.51 | 19.08 | 6.37 | 347.53 | 170.69 | 176.83 | 1.58 | 6 | 1.71 | 6 | 0.72 | 0.59 | 108.61 | 0.52 | -0.01
369 | 18.45 | 18.53 | 150.68 | 7.79 | 18.08 | 0.54 | 19.37 | 5.58 | 348.49 | 171.18 | 177.31 | 1.55 | 6 | 1.67 | 6 | 0.73 | 0.57 | 126.92 | 0.55 | -0.01
370 | 18.5 | 21.33 | 104.5 | 7.92 | 20.47 | 0.69 | 19.84 | 5.95 | 349.49 | 171.68 | 177.81 | 1.57 | 6 | 1.69 | 6 | 0.72 | 0.58 | 143.13 | 0.7 | -0.01
371 | 18.55 | 21.55 | 166.74 | 7.98 | 22.63 | 0.63 | 19.9 | 4.87 | 350.48 | 172.17 | 178.32 | 1.52 | 6 | 1.63 | 6 | 0.73 | 0.56 | 160.3 | 0.64 | -0.01
372 | 18.6 | 25.01 | 158.75 | 8.07 | 23.74 | 0.66 | 20.02 | 4.79 | 351.48 | 172.66 | 178.83 | 1.51 | 6 | 1.63 | 6 | 0.73 | 0.56 | 168.17 | 0.67 | -0.01
373 | 18.65 | 24.67 | 145.27 | 8.05 | 25.24 | 0.56 | 19.91 | 3.6 | 352.48 | 173.15 | 179.33 | 1.44 | 6 | 1.55 | 6 | 0.74 | 0.53 | 181.5 | 0.56 | -0.01
374 | 18.7 | 26.04 | 116.62 | 8.16 | 25.68 | 0.46 | 19.73 | 2.75 | 353.46 | 173.64 | 179.83 | 1.39 | 6 | 1.49 | 6 | 0.75 | 0.51 | 186.76 | 0.47 | -0.01
375 | 18.75 | 26.33 | 94.93 | 8.04 | 25.91 | 0.39 | 19.55 | 2.08 | 354.44 | 174.13 | 180.31 | 1.34 | 6 | 1.44 | 6 | 0.75 | 0.49 | 190.26 | 0.4 | -0.01
376 | 18.8 | 25.37 | 91.68 | 8.23 | 25.45 | 0.35 | 19.39 | 1.81 | 355.41 | 174.62 | 180.79 | 1.31 | 7 | 1.42 | 6 | 0.76 | 0.48 | 187.43 | 0.35 | -0.01
377 | 18.85 | 24.66 | 80 | 8.26 | 24.35 | 0.34 | 19.31 | 2 | 356.38 | 175.11 | 181.27 | 1.33 | 6 | 1.44 | 6 | 0.75 | 0.49 | 178.35 | 0.35 | -0.01
378 | 18.9 | 23.03 | 80.13 | 8.34 | 23.5 | 0.35 | 19.28 | 2.29 | 357.34 | 175.6 | 181.74 | 1.35 | 6 | 1.46 | 6 | 0.75 | 0.5 | 170.94 | 0.36 | -0.01
379 | 18.95 | 22.81 | 89.1 | 8.39 | 23.35 | 0.38 | 19.35 | 2.55 | 358.31 | 176.09 | 182.22 | 1.36 | 6 | 1.48 | 6 | 0.74 | 0.5 | 168.8 | 0.38 | -0.01
380 | 19 | 24.2 | 95.12 | 8.4 | 23.66 | 0.4 | 19.42 | 2.66 | 359.28 | 176.58 | 182.7 | 1.37 | 6 | 1.49 | 6 | 0.74 | 0.51 | 170.54 | 0.4 | -0.01
381 | 19.05 | 23.97 | 97.13 | 8.46 | 23.92 | 0.5 | 19.72 | 3.56 | 360.26 | 177.07 | 183.19 | 1.43 | 6 | 1.55 | 6 | 0.73 | 0.53 | 169.79 | 0.51 | -0.01
382 | 19.1 | 23.59 | 169.49 | 8.57 | 24.08 | 0.6 | 19.93 | 4.35 | 361.26 | 177.56 | 183.7 | 1.48 | 6 | 1.6 | 6 | 0.72 | 0.55 | 168.73 | 0.61 | -0.01
383 | 19.15 | 24.67 | 168.68 | 8.59 | 24.38 | 0.68 | 20.09 | 4.91 | 362.27 | 178.05 | 184.21 | 1.52 | 6 | 1.63 | 6 | 0.71 | 0.56 | 169.25 | 0.69 | -0.01
384 | 19.2 | 24.86 | 160.73 | 8.64 | 24.8 | 0.61 | 20 | 4.28 | 363.27 | 178.54 | 184.72 | 1.48 | 6 | 1.59 | 6 | 0.72 | 0.55 | 173.4 | 0.62 | -0.01
385 | 19.25 | 24.85 | 127 | 8.81 | 24.3 | 0.5 | 19.72 | 3.45 | 364.25 | 179.03 | 185.22 | 1.42 | 6 | 1.54 | 6 | 0.73 | 0.53 | 171.67 | 0.5 | -0.01
386 | 19.3 | 23.18 | 74.3 | 8.85 | 23.21 | 0.44 | 19.51 | 3.22 | 365.23 | 179.52 | 185.71 | 1.41 | 6 | 1.53 | 6 | 0.73 | 0.52 | 164.19 | 0.45 | -0.01
387 | 19.35 | 21.6 | 104.85 | 9 | 22.34 | 0.36 | 19.24 | 2.75 | 366.19 | 180.01 | 186.18 | 1.37 | 6 | 1.49 | 6 | 0.73 | 0.51 | 158.91 | 0.37 | -0.01
388 | 19.4 | 22.24 | 64.74 | 9.07 | 22.4 | 0.39 | 19.32 | 2.98 | 367.16 | 180.5 | 186.65 | 1.39 | 6 | 1.51 | 6 | 0.73 | 0.52 | 158.48 | 0.39 | -0.01
389 | 19.45 | 23.35 | 91.44 | 9.18 | 23.44 | 0.34 | 19.23 | 2.25 | 368.12 | 180.99 | 187.12 | 1.34 | 6 | 1.46 | 6 | 0.74 | 0.5 | 167.78 | 0.34 | -0.01
390 | 19.5 | 24.73 | 82.37 | 9.1 | 24.5 | 0.31 | 19.21 | 1.78 | 369.08 | 181.49 | 187.59 | 1.3 | 7 | 1.42 | 6 | 0.74 | 0.48 | 176.76 | 0.32 | -0.01
391 | 19.55 | 25.42 | 56.89 | 9.12 | 25.35 | 0.27 | 19.1 | 1.21 | 370.03 | 181.98 | 188.06 | 1.26 | 7 | 1.37 | 6 | 0.75 | 0.47 | 184.7 | 0.28 | -0.01
392 | 19.6 | 25.88 | 68.41 | 9.19 | 25.59 | 0.27 | 19.12 | 1.18 | 370.99 | 182.47 | 188.52 | 1.25 | 7 | 1.37 | 6 | 0.75 | 0.47 | 186.35 | 0.28 | -0.01
393 | 19.65 | 25.45 | 84.99 | 9.33 | 24.91 | 0.29 | 19.16 | 1.51 | 371.95 | 182.96 | 188.99 | 1.28 | 7 | 1.4 | 6 | 0.74 | 0.48 | 179.93 | 0.3 | -0.01
394 | 19.7 | 23.4 | 65.88 | 9.39 | 23.02 | 0.33 | 19.17 | 2.3 | 372.91 | 183.45 | 189.46 | 1.34 | 6 | 1.46 | 6 | 0.73 | 0.5 | 163.38 | 0.33 | -0.01
395 | 19.75 | 20.19 | 76.37 | 9.48 | 21.92 | 0.36 | 19.19 | 2.87 | 373.86 | 183.94 | 189.93 | 1.37 | 6 | 1.5 | 6 | 0.72 | 0.52 | 153.69 | 0.36 | -0.01
396 | 19.8 | 22.15 | 92.76 | 9.53 | 22 | 0.4 | 19.33 | 3.27 | 374.83 | 184.43 | 190.4 | 1.4 | 6 | 1.53 | 6 | 0.72 | 0.53 | 153.03 | 0.41 | -0.01
397 | 19.85 | 23.65 | 95.36 | 9.64 | 23.28 | 0.42 | 19.46 | 3.1 | 375.8 | 184.92 | 190.89 | 1.39 | 6 | 1.52 | 6 | 0.72 | 0.52 | 162.27 | 0.42 | -0.01
398 | 19.9 | 24.02 | 103.68 | 9.82 | 24.01 | 0.4 | 19.46 | 2.77 | 376.78 | 185.41 | 191.37 | 1.37 | 6 | 1.5 | 6 | 0.72 | 0.51 | 168.16 | 0.41 | -0.01
399 | 19.95 | 24.35 | 89.21 | 9.88 | 24.35 | 0.39 | 19.46 | 2.63 | 377.75 | 185.9 | 191.85 | 1.36 | 6 | 1.49 | 6 | 0.72 | 0.51 | 170.7 | 0.4 | -0.01
400 | 20 | 24.66 | 94.34 | 9.8 | 24.62 | 0.42 | 19.56 | 2.85 | 378.73 | 186.39 | 192.34 | 1.38 | 6 | 1.5 | 6 | 0.72 | 0.52 | 171.77 | 0.43 | -0.01
401 | 20.05 | 24.85 | 128.81 | 9.86 | 24.64 | 0.64 | 20.05 | 4.73 | 379.73 | 186.88 | 192.85 | 1.5 | 6 | 1.62 | 6 | 0.7 | 0.56 | 166.59 | 0.66 | -0.01
402 | 20.1 | 24.4 | 253.54 | 9.92 | 24.72 | 0.78 | 20.26 | 5.73 | 380.74 | 187.37 | 193.37 | 1.55 | 6 | 1.68 | 6 | 0.69 | 0.59 | 164.55 | 0.79 | -0.01
403 | 20.15 | 24.9 | 193.09 | 10 | 23.95 | 0.81 | 20.27 | 6.2 | 381.76 | 187.86 | 193.9 | 1.57 | 6 | 1.7 | 6 | 0.68 | 0.6 | 158.03 | 0.82 | -0.01
404 | 20.2 | 22.53 | 135.45 | 10 | 23.94 | 0.65 | 20.01 | 4.99 | 382.76 | 188.35 | 194.41 | 1.51 | 6 | 1.64 | 6 | 0.69 | 0.57 | 160.32 | 0.66 | -0.01
405 | 20.25 | 24.37 | 138.14 | 10.01 | 23.87 | 0.62 | 19.95 | 4.76 | 383.75 | 188.84 | 194.91 | 1.49 | 6 | 1.62 | 6 | 0.69 | 0.57 | 160.14 | 0.63 | -0.01
406 | 20.3 | 24.7 | 168.61 | 9.95 | 24.65 | 0.59 | 19.95 | 4.36 | 384.75 | 189.33 | 195.42 | 1.47 | 6 | 1.6 | 6 | 0.69 | 0.56 | 166.17 | 0.6 | -0.01
407 | 20.35 | 24.86 | 130.6 | 9.99 | 25.16 | 0.56 | 19.91 | 3.94 | 385.75 | 189.82 | 195.92 | 1.44 | 6 | 1.57 | 6 | 0.7 | 0.55 | 170.53 | 0.56 | -0.01
408 | 20.4 | 25.92 | 120.12 | 9.93 | 25.19 | 0.5 | 19.78 | 3.45 | 386.74 | 190.31 | 196.42 | 1.41 | 6 | 1.54 | 6 | 0.7 | 0.53 | 171.79 | 0.5 | -0.01
409 | 20.45 | 24.77 | 124.92 | 9.97 | 25.14 | 0.47 | 19.71 | 3.22 | 387.72 | 190.8 | 196.92 | 1.4 | 6 | 1.53 | 6 | 0.7 | 0.53 | 171.85 | 0.48 | -0.01
410 | 20.5 | 24.71 | 108.14 | 10.04 | 24.39 | -44.47 | 13.73 | 100 | 388.41 | 191.3 | 197.11 | 0 | 0 | 4.06 | 0 | 0.51 | 1 | 121.74 | -45.19 | -0.01
411 | 20.55 | 23.67 | -32768 | 10.02 | 23.69 | -92.05 | 13.73 | 100 | 389.1 | 191.79 | 197.31 | 0 | 0 | 4.06 | 0 | 0.51 | 1 | 118.1 | -93.59 | -0.01
412 | 20.6 | 22.69 | -32768 | 10.06 | 23.02 | -142.35 | 13.73 | 100 | 389.78 | 192.28 | 197.51 | 0 | 0 | 4.06 | 0 | 0.51 | 1 | 114.57 | -144.81 | -0.01

## MSC051 - Interpretation
| Input Data |  |  |  | Interpretation results
No. | Depth (m) | qc (MPa) | fs (kPa) | u (kPa) | qt (MPa) | Rf (%) | Gamma (kN/m³) | FC (%) | σ,v (kPa) | uo (kPa) | σ',vo (kPa) | Ic SBT | SBT | Ic | SBTn | Cn | n | Qtn | Fr (%) | Bq | U2 | I(B) | Mod. SBTn
1 | 0.05 | 0.01 | 18.74 | 1.51 | 0.72 | 4.51 | 16.87 | 60.86 | 0.84 | 0 | 0.84 | 3.22 | 3 | 3.03 | 3 | 1.7 | 1 | 12.13 | 4.52 | 0
2 | 0.1 | 2.15 | 60.53 | 2.11 | 1.9 | 3.52 | 18.07 | 37.53 | 1.75 | 0 | 1.75 | 2.82 | 3 | 2.64 | 4 | 1.7 | 0.86 | 31.85 | 3.52 | 0
3 | 0.15 | 3.54 | 121.18 | 1.5 | 2.85 | 3.77 | 18.77 | 32.35 | 2.69 | 0 | 2.69 | 2.7 | 4 | 2.54 | 4 | 1.7 | 0.82 | 47.83 | 3.78 | 0
4 | 0.2 | 2.87 | 141.28 | 1.43 | 2.88 | 4.55 | 19 | 34.96 | 3.64 | 0 | 3.64 | 2.75 | 3 | 2.59 | 4 | 1.7 | 0.84 | 48.32 | 4.55 | 0
5 | 0.25 | 2.24 | 130.93 | 2.12 | 2.26 | 5.68 | 18.88 | 42.36 | 4.58 | 0 | 4.58 | 2.9 | 3 | 2.74 | 3 | 1.7 | 0.89 | 37.79 | 5.69 | 0
6 | 0.3 | 1.66 | 112.15 | 1.83 | 1.77 | 6.66 | 18.69 | 49.52 | 5.51 | 0 | 5.51 | 3.02 | 3 | 2.86 | 3 | 1.7 | 0.94 | 29.55 | 6.68 | 0
7 | 0.35 | 1.4 | 109.83 | 1.95 | 1.46 | 7.58 | 18.54 | 55.8 | 6.44 | 0 | 6.44 | 3.12 | 3 | 2.96 | 3 | 1.7 | 0.98 | 24.34 | 7.61 | 0
8 | 0.4 | 1.31 | 109.37 | 1.97 | 1.33 | 8.08 | 18.47 | 59.06 | 7.37 | 0 | 7.37 | 3.17 | 3 | 3.01 | 3 | 1.7 | 1 | 22.14 | 8.13 | 0
9 | 0.45 | 1.27 | 102.48 | 1.76 | 1.26 | 8.14 | 18.4 | 60.33 | 8.29 | 0 | 8.29 | 3.19 | 3 | 3.03 | 3 | 1.7 | 1 | 21.01 | 8.19 | 0
10 | 0.5 | 1.2 | 95.8 | 1.74 | 1.22 | 8.07 | 18.35 | 60.82 | 9.2 | 0 | 9.2 | 3.2 | 3 | 3.03 | 3 | 1.7 | 1 | 20.38 | 8.13 | 0
11 | 0.55 | 1.2 | 97.91 | 1.79 | 1.19 | 8.09 | 18.31 | 61.51 | 10.12 | 0 | 10.12 | 3.21 | 3 | 3.04 | 3 | 1.7 | 1 | 19.8 | 8.16 | 0
12 | 0.6 | 1.17 | 95.09 | 1.77 | 1.12 | 8.3 | 18.25 | 63.45 | 11.03 | 0 | 11.03 | 3.23 | 3 | 3.07 | 3 | 1.7 | 1 | 18.61 | 8.39 | 0
13 | 0.65 | 0.99 | 86.1 | 1.75 | 1.01 | 8.31 | 18.09 | 65.88 | 11.94 | 0 | 11.94 | 3.27 | 3 | 3.11 | 3 | 1.7 | 1 | 16.75 | 8.41 | 0
14 | 0.7 | 0.87 | 70.72 | 1.72 | 0.86 | 8.54 | 17.87 | 70.4 | 12.83 | 0 | 12.83 | 3.33 | 3 | 3.17 | 3 | 1.7 | 1 | 14.22 | 8.67 | 0
15 | 0.75 | 0.72 | 63.55 | 1.76 | 0.74 | 8.47 | 17.63 | 74.12 | 13.71 | 0 | 13.71 | 3.38 | 3 | 3.21 | 3 | 1.7 | 1 | 12.19 | 8.63 | 0
16 | 0.8 | 0.63 | 53.91 | 1.77 | 0.65 | 8.64 | 17.45 | 78.27 | 14.58 | 0 | 14.58 | 3.43 | 3 | 3.27 | 3 | 1.7 | 1 | 10.61 | 8.84 | 0
17 | 0.85 | 0.59 | 50.27 | 1.71 | 0.58 | 8.72 | 17.3 | 81.46 | 15.45 | 0 | 15.45 | 3.47 | 2 | 3.3 | 3 | 1.7 | 1 | 9.53 | 8.95 | 0
18 | 0.9 | 0.53 | 48.44 | 1.7 | 0.55 | 8.89 | 17.22 | 83.9 | 16.31 | 0 | 16.31 | 3.49 | 2 | 3.33 | 3 | 1.7 | 1 | 8.9 | 9.16 | 0
19 | 0.95 | 0.52 | 47.1 | 1.77 | 0.52 | 8.91 | 17.15 | 85.55 | 17.17 | 0 | 17.17 | 3.51 | 2 | 3.35 | 3 | 1.7 | 1 | 8.44 | 9.21 | 0
20 | 1 | 0.51 | 43.51 | 1.77 | 0.51 | 8.54 | 17.08 | 85 | 18.02 | 0 | 18.02 | 3.5 | 2 | 3.35 | 3 | 1.7 | 1 | 8.32 | 8.85 | 0
21 | 1.05 | 0.51 | 41 | 1.73 | 0.52 | 7.92 | 17.03 | 82.71 | 18.87 | 0.49 | 18.38 | 3.48 | 3 | 3.32 | 3 | 1.7 | 1 | 8.47 | 8.22 | 0
22 | 1.1 | 0.55 | 39.94 | 1.72 | 0.55 | 7.28 | 17 | 79.36 | 19.72 | 0.98 | 18.74 | 3.44 | 3 | 3.28 | 3 | 1.7 | 1 | 8.9 | 7.55 | 0
23 | 1.15 | 0.59 | 39.27 | 1.7 | 0.58 | 6.91 | 17.03 | 76.72 | 20.57 | 1.47 | 19.1 | 3.41 | 3 | 3.25 | 3 | 1.7 | 1 | 9.39 | 7.17 | 0
24 | 1.2 | 0.6 | 41.11 | 1.7 | 0.62 | 6.65 | 17.08 | 74.19 | 21.43 | 1.96 | 19.47 | 3.37 | 3 | 3.22 | 3 | 1.7 | 1 | 9.99 | 6.89 | 0
25 | 1.25 | 0.66 | 42.67 | 1.68 | 0.64 | 6.41 | 17.09 | 72.43 | 22.28 | 2.45 | 19.83 | 3.35 | 3 | 3.19 | 3 | 1.7 | 1 | 10.37 | 6.64 | 0
26 | 1.3 | 0.66 | 39.33 | 1.69 | 0.66 | 6.17 | 17.08 | 70.97 | 23.14 | 2.94 | 20.19 | 3.33 | 3 | 3.17 | 3 | 1.7 | 1 | 10.63 | 6.39 | 0
27 | 1.35 | 0.65 | 39.53 | 1.71 | 0.66 | 5.95 | 17.06 | 70.01 | 23.99 | 3.43 | 20.56 | 3.32 | 3 | 3.16 | 3 | 1.7 | 1 | 10.73 | 6.17 | 0
28 | 1.4 | 0.68 | 39.61 | 1.66 | 0.67 | 5.91 | 17.07 | 69.67 | 24.84 | 3.92 | 20.92 | 3.31 | 3 | 3.16 | 3 | 1.7 | 1 | 10.83 | 6.14 | 0
29 | 1.45 | 0.68 | 39.78 | 1.64 | 0.67 | 5.82 | 17.04 | 69.55 | 25.69 | 4.41 | 21.28 | 3.31 | 3 | 3.16 | 3 | 1.7 | 1 | 10.76 | 6.06 | 0
30 | 1.5 | 0.64 | 37.18 | 1.64 | 0.66 | 5.79 | 17.01 | 69.91 | 26.55 | 4.91 | 21.64 | 3.32 | 3 | 3.16 | 3 | 1.7 | 1 | 10.58 | 6.04 | -0.01
31 | 1.55 | 0.65 | 37.25 | 1.64 | 0.66 | 5.71 | 17 | 69.52 | 27.4 | 5.4 | 22 | 3.31 | 3 | 3.15 | 3 | 1.7 | 1 | 10.62 | 5.95 | -0.01
32 | 1.6 | 0.69 | 38.62 | 1.55 | 0.67 | 5.66 | 17.02 | 69.01 | 28.25 | 5.89 | 22.36 | 3.3 | 3 | 3.15 | 3 | 1.7 | 1 | 10.77 | 5.91 | -0.01
33 | 1.65 | 0.67 | 38.01 | 1.55 | 0.71 | 5.47 | 17.06 | 66.94 | 29.1 | 6.38 | 22.72 | 3.28 | 3 | 3.12 | 3 | 1.7 | 1 | 11.37 | 5.71 | -0.01
34 | 1.7 | 0.76 | 39.49 | 1.56 | 0.75 | 5.45 | 17.15 | 65.22 | 29.96 | 6.87 | 23.09 | 3.25 | 3 | 3.1 | 3 | 1.7 | 1 | 12.14 | 5.67 | -0.01
35 | 1.75 | 0.83 | 45.67 | 1.6 | 0.83 | 5.35 | 17.28 | 62.42 | 30.82 | 7.36 | 23.46 | 3.21 | 3 | 3.06 | 3 | 1.7 | 1 | 13.41 | 5.55 | -0.01
36 | 1.8 | 0.9 | 47.99 | 1.55 | 0.88 | 5.43 | 17.39 | 61.31 | 31.69 | 7.85 | 23.84 | 3.2 | 3 | 3.04 | 3 | 1.7 | 1 | 14.24 | 5.63 | -0.01
37 | 1.85 | 0.91 | 49.69 | 1.51 | 0.89 | 5.46 | 17.41 | 61.18 | 32.56 | 8.34 | 24.22 | 3.2 | 3 | 3.04 | 3 | 1.7 | 1 | 14.39 | 5.66 | -0.01
38 | 1.9 | 0.86 | 48.03 | 1.45 | 0.88 | 5.55 | 17.42 | 61.75 | 33.43 | 8.83 | 24.6 | 3.2 | 3 | 3.05 | 3 | 1.7 | 1 | 14.26 | 5.77 | -0.01
39 | 1.95 | 0.88 | 49.5 | 1.48 | 0.87 | 5.55 | 17.39 | 62.16 | 34.3 | 9.32 | 24.98 | 3.21 | 3 | 3.05 | 3 | 1.7 | 1 | 14.03 | 5.78 | -0.01
40 | 2 | 0.87 | 47.33 | 1.49 | 0.84 | 5.5 | 17.34 | 62.82 | 35.17 | 9.81 | 25.36 | 3.22 | 3 | 3.06 | 3 | 1.7 | 1 | 13.56 | 5.74 | -0.01
41 | 2.05 | 0.78 | 42.47 | 1.44 | 0.8 | 5.33 | 17.21 | 63.7 | 36.03 | 10.3 | 25.73 | 3.23 | 3 | 3.08 | 3 | 1.7 | 1 | 12.77 | 5.58 | -0.01
42 | 2.1 | 0.74 | 37.68 | 1.38 | 0.77 | 5.05 | 17.09 | 63.69 | 36.88 | 10.79 | 26.09 | 3.23 | 3 | 3.08 | 3 | 1.7 | 1 | 12.25 | 5.31 | -0.01
43 | 2.15 | 0.78 | 36.1 | 1.36 | 0.78 | 4.94 | 17.09 | 62.84 | 37.74 | 11.28 | 26.46 | 3.21 | 3 | 3.06 | 3 | 1.7 | 1 | 12.46 | 5.19 | -0.01
44 | 2.2 | 0.82 | 41.79 | 1.31 | 0.83 | 5.14 | 17.24 | 61.95 | 38.6 | 11.77 | 26.83 | 3.2 | 3 | 3.05 | 3 | 1.7 | 1 | 13.34 | 5.38 | -0.01
45 | 2.25 | 0.9 | 50.54 | 1.3 | 0.86 | 5.59 | 17.38 | 62.95 | 39.47 | 12.26 | 27.21 | 3.21 | 3 | 3.06 | 3 | 1.7 | 1 | 13.72 | 5.86 | -0.01
46 | 2.3 | 0.85 | 51.28 | 1.25 | 0.84 | 5.8 | 17.4 | 64.16 | 40.34 | 12.75 | 27.59 | 3.23 | 3 | 3.08 | 3 | 1.7 | 1 | 13.48 | 6.09 | -0.01
47 | 2.35 | 0.78 | 45 | 1.2 | 0.78 | 5.72 | 17.25 | 66.07 | 41.2 | 13.24 | 27.96 | 3.25 | 3 | 3.11 | 3 | 1.7 | 1 | 12.34 | 6.04 | -0.02
48 | 2.4 | 0.7 | 36.96 | 1.13 | 0.73 | 5.39 | 17.09 | 66.74 | 42.06 | 13.73 | 28.32 | 3.26 | 3 | 3.12 | 3 | 1.7 | 1 | 11.49 | 5.72 | -0.02
49 | 2.45 | 0.7 | 35.6 | 1.14 | 0.72 | 5.1 | 17 | 66.04 | 42.91 | 14.22 | 28.68 | 3.25 | 3 | 3.11 | 3 | 1.7 | 1 | 11.31 | 5.42 | -0.02
50 | 2.5 | 0.75 | 37.02 | 1.08 | 0.73 | 4.88 | 16.97 | 64.88 | 43.75 | 14.72 | 29.04 | 3.24 | 3 | 3.09 | 3 | 1.7 | 1 | 11.46 | 5.2 | -0.02
51 | 2.55 | 0.73 | 33.87 | 1.08 | 0.73 | 4.61 | 16.91 | 63.83 | 44.6 | 15.21 | 29.39 | 3.22 | 3 | 3.08 | 3 | 1.7 | 1 | 11.45 | 4.91 | -0.02
52 | 2.6 | 0.7 | 29.71 | 1.04 | 0.71 | 4.37 | 16.8 | 63.62 | 45.44 | 15.7 | 29.74 | 3.22 | 3 | 3.07 | 3 | 1.7 | 1 | 11.1 | 4.67 | -0.02
53 | 2.65 | 0.69 | 29.14 | 0.95 | 0.69 | 4.22 | 16.72 | 63.64 | 46.28 | 16.19 | 30.09 | 3.22 | 3 | 3.07 | 3 | 1.7 | 1 | 10.8 | 4.52 | -0.02
54 | 2.7 | 0.68 | 28.44 | 0.93 | 0.66 | 4.33 | 16.68 | 65.44 | 47.11 | 16.68 | 30.43 | 3.24 | 3 | 3.1 | 3 | 1.7 | 1 | 10.29 | 4.66 | -0.03
55 | 2.75 | 0.61 | 28.13 | 0.88 | 0.63 | 4.27 | 16.61 | 66.41 | 47.94 | 17.17 | 30.77 | 3.25 | 3 | 3.11 | 3 | 1.7 | 1 | 9.82 | 4.62 | -0.03
56 | 2.8 | 0.61 | 24.51 | 0.84 | 0.61 | 4.03 | 16.47 | 66.62 | 48.76 | 17.66 | 31.11 | 3.25 | 3 | 3.12 | 3 | 1.7 | 1 | 9.36 | 4.38 | -0.03
57 | 2.85 | 0.6 | 20.66 | 0.8 | 0.6 | 3.7 | 16.37 | 65.24 | 49.58 | 18.15 | 31.43 | 3.23 | 3 | 3.1 | 3 | 1.7 | 1 | 9.29 | 4.03 | -0.03
58 | 2.9 | 0.6 | 21.75 | 0.79 | 0.61 | 3.58 | 16.35 | 64.23 | 50.4 | 18.64 | 31.76 | 3.22 | 3 | 3.08 | 3 | 1.7 | 1 | 9.45 | 3.9 | -0.03
59 | 2.95 | 0.64 | 23.46 | 0.75 | 0.62 | 3.92 | 16.47 | 65.84 | 51.22 | 19.13 | 32.09 | 3.24 | 3 | 3.1 | 3 | 1.7 | 1 | 9.49 | 4.28 | -0.03
60 | 3 | 0.61 | 27.38 | 0.75 | 0.66 | 4.3 | 16.67 | 65.81 | 52.06 | 19.62 | 32.44 | 3.24 | 3 | 3.1 | 3 | 1.7 | 1 | 10.15 | 4.67 | -0.03
61 | 3.05 | 0.72 | 33.83 | 0.78 | 0.77 | 4.3 | 16.92 | 61.34 | 52.9 | 20.11 | 32.79 | 3.18 | 3 | 3.04 | 3 | 1.7 | 1 | 12.09 | 4.62 | -0.03
62 | 3.1 | 0.99 | 38.66 | 0.74 | 0.88 | 4.42 | 17.16 | 58.41 | 53.76 | 20.6 | 33.16 | 3.14 | 3 | 3 | 3 | 1.7 | 1 | 13.92 | 4.71 | -0.02
63 | 3.15 | 0.94 | 44.64 | 0.72 | 0.9 | 4.44 | 17.19 | 58.08 | 54.62 | 21.09 | 33.53 | 3.14 | 3 | 2.99 | 3 | 1.7 | 1 | 14.19 | 4.73 | -0.02
64 | 3.2 | 0.77 | 36.66 | 0.68 | 0.8 | 4.84 | 17.1 | 62.95 | 55.48 | 21.58 | 33.89 | 3.2 | 3 | 3.06 | 3 | 1.7 | 1 | 12.44 | 5.21 | -0.03
65 | 3.25 | 0.68 | 34.51 | 0.65 | 0.71 | 4.85 | 16.92 | 66.36 | 56.32 | 22.07 | 34.25 | 3.24 | 3 | 3.11 | 3 | 1.7 | 1 | 10.91 | 5.27 | -0.03
66 | 3.3 | 0.67 | 31.67 | 0.65 | 0.64 | 4.93 | 16.8 | 69.52 | 57.16 | 22.56 | 34.6 | 3.28 | 3 | 3.15 | 3 | 1.7 | 1 | 9.84 | 5.41 | -0.04
67 | 3.35 | 0.58 | 29.03 | 0.6 | 0.6 | 4.78 | 16.64 | 71.26 | 57.99 | 23.05 | 34.94 | 3.3 | 3 | 3.18 | 3 | 1.7 | 1 | 9.04 | 5.29 | -0.04
68 | 3.4 | 0.54 | 24.8 | 0.61 | 0.58 | 4.91 | 16.63 | 72.82 | 58.83 | 23.54 | 35.28 | 3.32 | 3 | 3.2 | 3 | 1.7 | 1 | 8.75 | 5.47 | -0.04
69 | 3.45 | 0.62 | 31.7 | 0.61 | 0.63 | 5.43 | 16.87 | 72.36 | 59.67 | 24.03 | 35.63 | 3.31 | 3 | 3.19 | 3 | 1.7 | 1 | 9.57 | 6 | -0.04
70 | 3.5 | 0.73 | 46.17 | 0.63 | 0.67 | 5.74 | 17.03 | 71.71 | 60.52 | 24.53 | 36 | 3.31 | 3 | 3.18 | 3 | 1.7 | 1 | 10.23 | 6.31 | -0.04
71 | 3.55 | 0.66 | 37.58 | 0.6 | 0.65 | 5.74 | 16.99 | 72.55 | 61.37 | 25.02 | 36.35 | 3.32 | 3 | 3.19 | 3 | 1.7 | 1 | 9.93 | 6.34 | -0.04
72 | 3.6 | 0.57 | 28.84 | 0.57 | 0.59 | 5.3 | 16.74 | 74.35 | 62.21 | 25.51 | 36.7 | 3.33 | 3 | 3.22 | 3 | 1.7 | 1 | 8.8 | 5.93 | -0.05
73 | 3.65 | 0.53 | 26.94 | 0.56 | 0.54 | 5.05 | 16.56 | 76.17 | 63.04 | 26 | 37.04 | 3.35 | 3 | 3.24 | 3 | 1.7 | 1 | 8 | 5.72 | -0.05
74 | 3.7 | 0.52 | 26.13 | 0.46 | 0.54 | 4.89 | 16.52 | 75.57 | 63.86 | 26.49 | 37.37 | 3.34 | 3 | 3.23 | 3 | 1.7 | 1 | 7.99 | 5.55 | -0.05
75 | 3.75 | 0.57 | 26.21 | 0.5 | 0.55 | 5.06 | 16.59 | 75.55 | 64.69 | 26.98 | 37.71 | 3.34 | 3 | 3.23 | 3 | 1.7 | 1 | 8.2 | 5.73 | -0.05
76 | 3.8 | 0.57 | 31.72 | 0.54 | 0.6 | 4.96 | 16.69 | 72.69 | 65.53 | 27.47 | 38.06 | 3.31 | 3 | 3.2 | 3 | 1.7 | 1 | 8.91 | 5.57 | -0.05
77 | 3.85 | 0.65 | 30.84 | 0.54 | 0.6 | 5.12 | 16.73 | 73.27 | 66.36 | 27.96 | 38.4 | 3.32 | 3 | 3.2 | 3 | 1.7 | 1 | 8.96 | 5.76 | -0.05
78 | 3.9 | 0.58 | 29.68 | 0.54 | 0.6 | 5 | 16.71 | 72.84 | 67.2 | 28.45 | 38.75 | 3.31 | 3 | 3.2 | 3 | 1.7 | 1 | 8.94 | 5.63 | -0.05
79 | 3.95 | 0.57 | 29.53 | 0.46 | 0.57 | 5.08 | 16.65 | 74.76 | 68.03 | 28.94 | 39.09 | 3.33 | 3 | 3.22 | 3 | 1.7 | 1 | 8.48 | 5.77 | -0.06
80 | 4 | 0.57 | 28.24 | 0.52 | 0.59 | 4.91 | 16.66 | 73.14 | 68.86 | 29.43 | 39.43 | 3.31 | 3 | 3.2 | 3 | 1.7 | 1 | 8.75 | 5.55 | -0.06
81 | 4.05 | 0.63 | 29.06 | 0.52 | 0.61 | 4.93 | 16.71 | 72.23 | 69.7 | 29.92 | 39.78 | 3.3 | 3 | 3.19 | 3 | 1.7 | 1 | 9.07 | 5.57 | -0.05
82 | 4.1 | 0.63 | 32.98 | 0.59 | 0.64 | 5.13 | 16.83 | 71.75 | 70.54 | 30.41 | 40.13 | 3.3 | 3 | 3.18 | 3 | 1.7 | 1 | 9.5 | 5.77 | -0.05
83 | 4.15 | 0.65 | 36.02 | 0.48 | 0.64 | 5.53 | 16.93 | 73.06 | 71.39 | 30.9 | 40.48 | 3.31 | 3 | 3.2 | 3 | 1.7 | 1 | 9.6 | 6.22 | -0.05
84 | 4.2 | 0.65 | 37.78 | 0.51 | 0.65 | 5.54 | 16.95 | 72.85 | 72.23 | 31.39 | 40.84 | 3.31 | 3 | 3.2 | 3 | 1.7 | 1 | 9.7 | 6.24 | -0.05
85 | 4.25 | 0.65 | 34.34 | 0.53 | 0.66 | 5.48 | 16.95 | 72.34 | 73.08 | 31.88 | 41.2 | 3.3 | 3 | 3.19 | 3 | 1.7 | 1 | 9.79 | 6.16 | -0.05
86 | 4.3 | 0.67 | 35.83 | 0.55 | 0.67 | 5.45 | 16.97 | 71.64 | 73.93 | 32.37 | 41.56 | 3.29 | 3 | 3.18 | 3 | 1.7 | 1 | 10 | 6.12 | -0.05
87 | 4.35 | 0.69 | 39.35 | 0.59 | 0.69 | 5.65 | 17.06 | 71.56 | 74.78 | 32.86 | 41.92 | 3.29 | 3 | 3.18 | 3 | 1.7 | 1 | 10.32 | 6.34 | -0.05
88 | 4.4 | 0.71 | 41.83 | 0.56 | 0.68 | 5.87 | 17.09 | 72.74 | 75.64 | 33.35 | 42.28 | 3.31 | 3 | 3.2 | 3 | 1.7 | 1 | 10.2 | 6.6 | -0.05
89 | 4.45 | 0.65 | 39.2 | 0.51 | 0.65 | 5.89 | 17.02 | 74.51 | 76.49 | 33.84 | 42.64 | 3.32 | 3 | 3.22 | 3 | 1.7 | 1 | 9.62 | 6.68 | -0.06
90 | 4.5 | 0.59 | 33.9 | 0.6 | 0.6 | 5.86 | 16.88 | 77.34 | 77.33 | 34.34 | 43 | 3.35 | 3 | 3.25 | 3 | 1.7 | 1 | 8.72 | 6.73 | -0.06
91 | 4.55 | 0.55 | 31.73 | 0.55 | 0.57 | 5.78 | 16.78 | 78.96 | 78.17 | 34.83 | 43.35 | 3.37 | 3 | 3.27 | 3 | 1.7 | 1 | 8.2 | 6.71 | -0.07
92 | 4.6 | 0.56 | 32.68 | 0.49 | 0.54 | 5.82 | 16.73 | 80.71 | 79.01 | 35.32 | 43.69 | 3.38 | 3 | 3.3 | 3 | 1.7 | 1 | 7.79 | 6.81 | -0.07
93 | 4.65 | 0.52 | 30.42 | 0.51 | 0.53 | 5.72 | 16.67 | 81.35 | 79.84 | 35.81 | 44.03 | 3.39 | 3 | 3.3 | 3 | 1.7 | 1 | 7.55 | 6.73 | -0.08
94 | 4.7 | 0.51 | 27.83 | 0.47 | 0.52 | 5.46 | 16.59 | 81.11 | 80.67 | 36.3 | 44.37 | 3.38 | 3 | 3.3 | 3 | 1.7 | 1 | 7.37 | 6.46 | -0.08
95 | 4.75 | 0.53 | 26.87 | 0.48 | 0.53 | 5.32 | 16.58 | 80.18 | 81.5 | 36.79 | 44.71 | 3.37 | 3 | 3.29 | 3 | 1.7 | 1 | 7.47 | 6.3 | -0.08
96 | 4.8 | 0.54 | 29.44 | 0.47 | 0.53 | 5.37 | 16.6 | 80.21 | 82.33 | 37.28 | 45.05 | 3.37 | 3 | 3.29 | 3 | 1.7 | 1 | 7.51 | 6.35 | -0.08
97 | 4.85 | 0.52 | 29.04 | 0.39 | 0.52 | 5.49 | 16.6 | 81.28 | 83.16 | 37.77 | 45.39 | 3.38 | 3 | 3.3 | 3 | 1.7 | 1 | 7.39 | 6.52 | -0.08
98 | 4.9 | 0.51 | 27.67 | 0.4 | 0.53 | 5.36 | 16.6 | 80.14 | 83.99 | 38.26 | 45.73 | 3.37 | 3 | 3.29 | 3 | 1.7 | 1 | 7.54 | 6.36 | -0.08
99 | 4.95 | 0.57 | 29.09 | 0.47 | 0.56 | 5.35 | 16.68 | 78.38 | 84.82 | 38.75 | 46.07 | 3.35 | 3 | 3.27 | 3 | 1.7 | 1 | 7.97 | 6.31 | -0.08
100 | 5 | 0.6 | 33.21 | 0.47 | 0.6 | 5.4 | 16.8 | 75.95 | 85.66 | 39.24 | 46.42 | 3.33 | 3 | 3.24 | 3 | 1.7 | 1 | 8.69 | 6.29 | -0.07
101 | 5.05 | 0.64 | 35.38 | 0.53 | 0.63 | 5.57 | 16.91 | 75.01 | 86.51 | 39.73 | 46.78 | 3.32 | 3 | 3.23 | 3 | 1.7 | 1 | 9.18 | 6.45 | -0.07
102 | 5.1 | 0.66 | 37.18 | 0.54 | 0.64 | 5.62 | 16.93 | 75.11 | 87.35 | 40.22 | 47.13 | 3.32 | 3 | 3.23 | 3 | 1.7 | 1 | 9.22 | 6.51 | -0.07
103 | 5.15 | 0.61 | 34.78 | 0.6 | 0.63 | 5.53 | 16.89 | 75.19 | 88.2 | 40.71 | 47.49 | 3.32 | 3 | 3.23 | 3 | 1.7 | 1 | 9.09 | 6.43 | -0.07
104 | 5.2 | 0.62 | 32.51 | 0.64 | 0.62 | 5.34 | 16.83 | 75.06 | 89.04 | 41.2 | 47.84 | 3.32 | 3 | 3.23 | 3 | 1.7 | 1 | 8.91 | 6.23 | -0.08
105 | 5.25 | 0.63 | 31.97 | 0.54 | 0.6 | 5.24 | 16.76 | 75.91 | 89.88 | 41.69 | 48.19 | 3.32 | 3 | 3.24 | 3 | 1.7 | 1 | 8.56 | 6.16 | -0.08
106 | 5.3 | 0.55 | 29.85 | 0.62 | 0.57 | 5.19 | 16.68 | 77.46 | 90.71 | 42.18 | 48.53 | 3.34 | 3 | 3.26 | 3 | 1.7 | 1 | 8.1 | 6.17 | -0.09
107 | 5.35 | 0.54 | 27.54 | 0.59 | 0.54 | 5.02 | 16.56 | 78.83 | 91.54 | 42.67 | 48.87 | 3.35 | 3 | 3.27 | 3 | 1.7 | 1 | 7.58 | 6.04 | -0.09
108 | 5.4 | 0.54 | 24.46 | 0.71 | 0.53 | 4.36 | 16.35 | 77.12 | 92.36 | 43.16 | 49.19 | 3.32 | 3 | 3.25 | 3 | 1.7 | 1 | 7.29 | 5.29 | -0.1
109 | 5.45 | 0.5 | 16.95 | 0.6 | 0.51 | 3.68 | 16.09 | 75.23 | 93.16 | 43.65 | 49.51 | 3.3 | 3 | 3.23 | 3 | 1.7 | 1 | 6.94 | 4.51 | -0.1
110 | 5.5 | 0.48 | 14.56 | 0.71 | 0.5 | 2.76 | 15.74 | 70.31 | 93.95 | 44.15 | 49.8 | 3.24 | 3 | 3.17 | 3 | 1.7 | 1 | 6.81 | 3.4 | -0.11
111 | 5.55 | 0.52 | 9.9 | 0.75 | 0.49 | 2.44 | 15.58 | 68.73 | 94.73 | 44.64 | 50.09 | 3.21 | 3 | 3.14 | 3 | 1.7 | 1 | 6.69 | 3.02 | -0.11
112 | 5.6 | 0.48 | 11.72 | 0.77 | 0.47 | 2.47 | 15.52 | 70.91 | 95.5 | 45.13 | 50.38 | 3.23 | 3 | 3.17 | 3 | 1.7 | 1 | 6.29 | 3.1 | -0.12
113 | 5.65 | 0.41 | 13.24 | 0.74 | 0.42 | 3.15 | 15.64 | 79.99 | 96.29 | 45.62 | 50.67 | 3.33 | 3 | 3.29 | 3 | 1.7 | 1 | 5.49 | 4.08 | -0.14
114 | 5.7 | 0.38 | 15.04 | 0.68 | 0.4 | 3.69 | 15.75 | 85.6 | 97.07 | 46.11 | 50.97 | 3.38 | 3 | 3.35 | 3 | 1.7 | 1 | 5.14 | 4.85 | -0.15
115 | 5.75 | 0.42 | 16.34 | 0.74 | 0.41 | 3.89 | 15.82 | 86.49 | 97.86 | 46.6 | 51.27 | 3.39 | 3 | 3.36 | 3 | 1.7 | 1 | 5.18 | 5.12 | -0.15
116 | 5.8 | 0.42 | 16.06 | 0.73 | 0.41 | 4.19 | 15.93 | 87.48 | 98.66 | 47.09 | 51.57 | 3.4 | 3 | 3.37 | 3 | 1.7 | 1 | 5.28 | 5.5 | -0.15
117 | 5.85 | 0.4 | 19.54 | 0.69 | 0.43 | 4.56 | 16.08 | 88 | 99.47 | 47.58 | 51.89 | 3.41 | 3 | 3.38 | 3 | 1.7 | 1 | 5.49 | 5.94 | -0.14
118 | 5.9 | 0.46 | 22.75 | 0.68 | 0.45 | 5.13 | 16.29 | 88.36 | 100.28 | 48.07 | 52.21 | 3.42 | 3 | 3.38 | 3 | 1.7 | 1 | 5.87 | 6.6 | -0.14
119 | 5.95 | 0.49 | 27 | 0.62 | 0.5 | 5.39 | 16.5 | 85.22 | 101.1 | 48.56 | 52.55 | 3.4 | 3 | 3.35 | 3 | 1.7 | 1 | 6.64 | 6.77 | -0.12
120 | 6 | 0.54 | 30.57 | 0.61 | 0.52 | 5.53 | 16.59 | 84.23 | 101.93 | 49.05 | 52.88 | 3.39 | 3 | 3.34 | 3 | 1.7 | 1 | 6.96 | 6.89 | -0.12
121 | 6.05 | 0.52 | 28.15 | 0.69 | 0.52 | 5.43 | 16.57 | 83.93 | 102.76 | 49.54 | 53.22 | 3.38 | 3 | 3.33 | 3 | 1.7 | 1 | 6.95 | 6.78 | -0.12
122 | 6.1 | 0.49 | 25.5 | 0.69 | 0.5 | 4.87 | 16.38 | 83.26 | 103.58 | 50.03 | 53.55 | 3.37 | 3 | 3.33 | 3 | 1.7 | 1 | 6.6 | 6.15 | -0.13
123 | 6.15 | 0.48 | 18.95 | 0.65 | 0.48 | 3.73 | 16.04 | 78.8 | 104.38 | 50.52 | 53.86 | 3.32 | 3 | 3.27 | 3 | 1.7 | 1 | 6.36 | 4.76 | -0.13
124 | 6.2 | 0.48 | 9.65 | 0.68 | 0.47 | 2.66 | 15.6 | 73.43 | 105.16 | 51.01 | 54.15 | 3.25 | 3 | 3.21 | 3 | 1.7 | 1 | 6.12 | 3.42 | -0.14
125 | 6.25 | 0.45 | 8.85 | 0.66 | 0.47 | 2.46 | 15.52 | 72.13 | 105.94 | 51.5 | 54.44 | 3.23 | 3 | 3.19 | 3 | 1.7 | 1 | 6.11 | 3.18 | -0.14
126 | 6.3 | 0.48 | 16.21 | 0.65 | 0.49 | 3.36 | 15.94 | 76.39 | 106.74 | 51.99 | 54.74 | 3.29 | 3 | 3.24 | 3 | 1.7 | 1 | 6.43 | 4.29 | -0.13
127 | 6.35 | 0.54 | 24.3 | 0.66 | 0.53 | 4.1 | 16.28 | 77.57 | 107.55 | 52.48 | 55.07 | 3.31 | 3 | 3.26 | 3 | 1.7 | 1 | 7.03 | 5.15 | -0.12
128 | 6.4 | 0.56 | 24.3 | 0.65 | 0.55 | 4.24 | 16.38 | 76.59 | 108.37 | 52.97 | 55.4 | 3.3 | 3 | 3.25 | 3 | 1.7 | 1 | 7.41 | 5.28 | -0.12
129 | 6.45 | 0.55 | 21.31 | 0.69 | 0.54 | 3.78 | 16.23 | 74.84 | 109.18 | 53.46 | 55.72 | 3.28 | 3 | 3.22 | 3 | 1.7 | 1 | 7.29 | 4.73 | -0.12
130 | 6.5 | 0.52 | 16.06 | 0.67 | 0.58 | 2.63 | 15.91 | 65.56 | 109.98 | 53.96 | 56.02 | 3.17 | 3 | 3.1 | 3 | 1.7 | 1 | 7.89 | 3.24 | -0.11
131 | 6.55 | 0.67 | 8.39 | 0.68 | 0.57 | 1.9 | 15.5 | 61.02 | 110.75 | 54.45 | 56.31 | 3.11 | 3 | 3.04 | 3 | 1.7 | 1 | 7.65 | 2.36 | -0.12
132 | 6.6 | 0.51 | 7.8 | 0.61 | 0.54 | 1.58 | 15.23 | 59.83 | 111.51 | 54.94 | 56.58 | 3.09 | 3 | 3.02 | 3 | 1.7 | 1 | 7.25 | 1.99 | -0.13
133 | 6.65 | 0.45 | 9.63 | 0.65 | 0.47 | 2.08 | 15.32 | 69.96 | 112.28 | 55.43 | 56.85 | 3.2 | 3 | 3.16 | 3 | 1.7 | 1 | 6 | 2.73 | -0.15
134 | 6.7 | 0.45 | 11.9 | 0.63 | 0.45 | 2.43 | 15.42 | 75.06 | 113.05 | 55.92 | 57.13 | 3.25 | 3 | 3.23 | 3 | 1.7 | 1 | 5.6 | 3.25 | -0.17
135 | 6.75 | 0.44 | 11.02 | 0.62 | 0.44 | 2.45 | 15.42 | 75.7 | 113.82 | 56.41 | 57.41 | 3.25 | 3 | 3.23 | 3 | 1.7 | 1 | 5.53 | 3.3 | -0.17
136 | 6.8 | 0.44 | 9.73 | 0.63 | 0.44 | 2.3 | 15.32 | 75.3 | 114.59 | 56.9 | 57.69 | 3.25 | 3 | 3.23 | 3 | 1.7 | 1 | 5.41 | 3.12 | -0.17
137 | 6.85 | 0.43 | 9.36 | 0.7 | 0.43 | 2.19 | 15.25 | 74.85 | 115.35 | 57.39 | 57.96 | 3.24 | 3 | 3.22 | 3 | 1.7 | 1 | 5.34 | 2.98 | -0.18
138 | 6.9 | 0.43 | 9.33 | 0.66 | 0.44 | 3.13 | 15.68 | 81.52 | 116.13 | 57.88 | 58.26 | 3.31 | 3 | 3.31 | 3 | 1.7 | 1 | 5.38 | 4.27 | -0.18
139 | 6.95 | 0.45 | 22.35 | 0.7 | 0.57 | 2.58 | 15.87 | 66.56 | 116.93 | 58.37 | 58.56 | 3.17 | 3 | 3.11 | 3 | 1.7 | 1 | 7.6 | 3.25 | -0.13
140 | 7 | 0.83 | 12.5 | 0.66 | 0.59 | 2.87 | 16.03 | 67.44 | 117.73 | 58.86 | 58.87 | 3.18 | 3 | 3.13 | 3 | 1.7 | 1 | 7.87 | 3.59 | -0.12
141 | 7.05 | 0.48 | 15.66 | 0.66 | 0.6 | 2.5 | 15.9 | 64.42 | 118.52 | 59.35 | 59.17 | 3.15 | 3 | 3.09 | 3 | 1.7 | 1 | 8.02 | 3.12 | -0.12
142 | 7.1 | 0.48 | 16.56 | 0.69 | 0.5 | 3.42 | 15.98 | 77.79 | 119.32 | 59.84 | 59.48 | 3.29 | 3 | 3.26 | 3 | 1.7 | 1 | 6.33 | 4.5 | -0.16
143 | 7.15 | 0.53 | 18.73 | 0.66 | 1.37 | 1.36 | 16.48 | 34.71 | 120.15 | 60.33 | 59.82 | 2.7 | 4 | 2.59 | 4 | 1.58 | 0.86 | 19.51 | 1.49 | -0.05
144 | 7.2 | 3.11 | 20.68 | 0.71 | 1.64 | 1.42 | 16.79 | 32.03 | 120.99 | 60.82 | 60.16 | 2.64 | 4 | 2.53 | 4 | 1.55 | 0.84 | 23.22 | 1.53 | -0.04
145 | 7.25 | 1.27 | 30.1 | 0.72 | 1.74 | 1.38 | 16.86 | 30.74 | 121.83 | 61.31 | 60.52 | 2.61 | 4 | 2.5 | 5 | 1.54 | 0.83 | 24.58 | 1.48 | -0.04
146 | 7.3 | 0.85 | 21.21 | 0.7 | 0.89 | 2.59 | 16.55 | 53.12 | 122.66 | 61.8 | 60.85 | 3.01 | 3 | 2.92 | 3 | 1.66 | 0.99 | 12.5 | 3.01 | -0.08
147 | 7.35 | 0.54 | 17.6 | 0.73 | 0.65 | 2.87 | 16.18 | 65.02 | 123.47 | 62.29 | 61.17 | 3.15 | 3 | 3.09 | 3 | 1.66 | 1 | 8.56 | 3.54 | -0.12
148 | 7.4 | 0.55 | 16.83 | 0.73 | 0.55 | 3.07 | 16.01 | 72.77 | 124.27 | 62.78 | 61.48 | 3.22 | 3 | 3.2 | 3 | 1.65 | 1 | 6.93 | 3.97 | -0.15
149 | 7.45 | 0.56 | 16.29 | 0.84 | 0.53 | 2.79 | 15.83 | 72.97 | 125.06 | 63.27 | 61.78 | 3.22 | 3 | 3.2 | 3 | 1.64 | 1 | 6.5 | 3.65 | -0.16
150 | 7.5 | 0.47 | 10.93 | 0.78 | 0.5 | 2.47 | 15.62 | 73.22 | 125.84 | 63.77 | 62.07 | 3.21 | 3 | 3.2 | 3 | 1.63 | 1 | 6.03 | 3.3 | -0.17
151 | 7.55 | 0.47 | 9.88 | 0.75 | 0.46 | 2.25 | 15.39 | 75.22 | 126.61 | 64.26 | 62.35 | 3.22 | 3 | 3.23 | 3 | 1.63 | 1 | 5.4 | 3.1 | -0.19
152 | 7.6 | 0.45 | 10.52 | 0.79 | 0.46 | 2.45 | 15.49 | 77.05 | 127.38 | 64.75 | 62.64 | 3.24 | 3 | 3.25 | 3 | 1.62 | 1 | 5.37 | 3.38 | -0.19
153 | 7.65 | 0.47 | 13.72 | 0.77 | 0.5 | 2.51 | 15.62 | 74.46 | 128.16 | 65.24 | 62.93 | 3.22 | 3 | 3.22 | 3 | 1.61 | 1 | 5.86 | 3.38 | -0.17
154 | 7.7 | 0.57 | 13.11 | 0.8 | 0.52 | 2.61 | 15.73 | 73.67 | 128.95 | 65.73 | 63.22 | 3.21 | 3 | 3.21 | 3 | 1.6 | 1 | 6.14 | 3.47 | -0.17
155 | 7.75 | 0.51 | 13.6 | 0.88 | 0.52 | 2.42 | 15.65 | 72.26 | 129.73 | 66.22 | 63.52 | 3.19 | 3 | 3.19 | 3 | 1.6 | 1 | 6.15 | 3.23 | -0.17
156 | 7.8 | 0.48 | 11.12 | 0.78 | 0.49 | 2.36 | 15.53 | 74.66 | 130.51 | 66.71 | 63.8 | 3.21 | 3 | 3.22 | 3 | 1.59 | 1 | 5.64 | 3.22 | -0.18
157 | 7.85 | 0.48 | 9.97 | 0.78 | 0.48 | 2.16 | 15.41 | 73.88 | 131.28 | 67.2 | 64.08 | 3.19 | 3 | 3.21 | 3 | 1.58 | 1 | 5.5 | 2.96 | -0.19
158 | 7.9 | 0.49 | 10.17 | 0.82 | 0.49 | 2.98 | 15.81 | 79.3 | 132.07 | 67.69 | 64.38 | 3.26 | 3 | 3.28 | 3 | 1.57 | 1 | 5.61 | 4.07 | -0.19
159 | 7.95 | 0.51 | 23.98 | 0.82 | 0.7 | 3.04 | 16.36 | 65.6 | 132.89 | 68.18 | 64.71 | 3.14 | 3 | 3.1 | 3 | 1.57 | 1 | 8.72 | 3.76 | -0.12
160 | 8 | 1.09 | 29.39 | 0.76 | 0.84 | 2.77 | 16.55 | 57.77 | 133.72 | 68.67 | 65.05 | 3.04 | 3 | 2.99 | 3 | 1.56 | 1 | 10.91 | 3.3 | -0.1
161 | 8.05 | 0.93 | 16.84 | 0.82 | 0.85 | 2.47 | 16.42 | 55.92 | 134.54 | 69.16 | 65.38 | 3.02 | 3 | 2.96 | 3 | 1.55 | 1 | 10.9 | 2.94 | -0.1
162 | 8.1 | 0.52 | 16.64 | 0.74 | 0.73 | 2.76 | 16.32 | 62.76 | 135.35 | 69.65 | 65.7 | 3.1 | 3 | 3.06 | 3 | 1.54 | 1 | 9.05 | 3.38 | -0.12
163 | 8.15 | 0.74 | 26.87 | 0.8 | 0.72 | 2.93 | 16.37 | 64.53 | 136.17 | 70.14 | 66.03 | 3.11 | 3 | 3.09 | 3 | 1.53 | 1 | 8.84 | 3.61 | -0.12
164 | 8.2 | 0.9 | 19.82 | 0.81 | 0.73 | 2.97 | 16.41 | 64.45 | 136.99 | 70.63 | 66.36 | 3.11 | 3 | 3.09 | 3 | 1.53 | 1 | 8.94 | 3.65 | -0.12
165 | 8.25 | 0.55 | 18.32 | 0.81 | 0.71 | 2.6 | 16.2 | 63.47 | 137.8 | 71.12 | 66.68 | 3.09 | 3 | 3.07 | 3 | 1.52 | 1 | 8.53 | 3.23 | -0.12
166 | 8.3 | 0.67 | 17.04 | 0.85 | 0.66 | 2.45 | 16.02 | 65.3 | 138.6 | 71.61 | 66.99 | 3.11 | 3 | 3.1 | 3 | 1.51 | 1 | 7.74 | 3.1 | -0.14
167 | 8.35 | 0.75 | 12.89 | 0.9 | 0.66 | 1.93 | 15.75 | 61.28 | 139.39 | 72.1 | 67.29 | 3.05 | 3 | 3.04 | 3 | 1.51 | 1 | 7.74 | 2.44 | -0.14
168 | 8.4 | 0.56 | 8.2 | 0.97 | 0.61 | 1.62 | 15.44 | 61.49 | 140.16 | 72.59 | 67.57 | 3.04 | 3 | 3.04 | 3 | 1.5 | 1 | 7.01 | 2.1 | -0.15
169 | 8.45 | 0.53 | 8.69 | 0.86 | 0.56 | 3.03 | 16.01 | 76.66 | 140.96 | 73.08 | 67.88 | 3.22 | 3 | 3.25 | 3 | 1.49 | 1 | 6.13 | 4.05 | -0.17
170 | 8.5 | 0.58 | 33.69 | 0.94 | 0.87 | 2.91 | 16.66 | 59.05 | 141.8 | 73.58 | 68.22 | 3.04 | 3 | 3.01 | 3 | 1.49 | 1 | 10.73 | 3.47 | -0.1
171 | 8.55 | 1.51 | 33.79 | 0.94 | 3.06 | 1.11 | 17.47 | 21.77 | 142.67 | 74.07 | 68.6 | 2.36 | 5 | 2.28 | 5 | 1.34 | 0.75 | 38.61 | 1.16 | -0.03
172 | 8.6 | 7.09 | 34.03 | 0.92 | 4.62 | 0.86 | 17.81 | 15.01 | 143.56 | 74.56 | 69 | 2.15 | 5 | 2.07 | 5 | 1.3 | 0.67 | 57.19 | 0.89 | -0.02
173 | 8.65 | 5.25 | 51.28 | 0.83 | 5.07 | 0.88 | 17.98 | 14.28 | 144.46 | 75.05 | 69.41 | 2.12 | 5 | 2.05 | 6 | 1.29 | 0.66 | 62.46 | 0.91 | -0.02
174 | 8.7 | 2.86 | 49.02 | 0.92 | 3.2 | 1.34 | 17.76 | 23.02 | 145.35 | 75.54 | 69.81 | 2.39 | 5 | 2.31 | 5 | 1.33 | 0.77 | 40.15 | 1.4 | -0.02
175 | 8.75 | 1.5 | 28.38 | 0.93 | 1.73 | 1.83 | 17.18 | 36.39 | 146.21 | 76.03 | 70.18 | 2.68 | 4 | 2.62 | 4 | 1.38 | 0.88 | 21.67 | 2 | -0.05
176 | 8.8 | 0.84 | 17.94 | 0.96 | 0.99 | 1.89 | 16.36 | 49.73 | 147.02 | 76.52 | 70.51 | 2.9 | 4 | 2.86 | 4 | 1.42 | 0.98 | 11.85 | 2.22 | -0.09
177 | 8.85 | 0.63 | 9.95 | 0.92 | 0.7 | 1.88 | 15.81 | 60.84 | 147.81 | 77.01 | 70.81 | 3.03 | 3 | 3.03 | 3 | 1.43 | 1 | 7.75 | 2.38 | -0.14
178 | 8.9 | 0.62 | 11.32 | 0.96 | 0.62 | 1.75 | 15.56 | 64.2 | 148.59 | 77.5 | 71.09 | 3.05 | 3 | 3.08 | 3 | 1.43 | 1 | 6.68 | 2.3 | -0.16
179 | 8.95 | 0.62 | 11.55 | 0.88 | 0.62 | 1.76 | 15.56 | 64.42 | 149.37 | 77.99 | 71.38 | 3.06 | 3 | 3.09 | 3 | 1.42 | 1 | 6.64 | 2.31 | -0.16
180 | 9 | 0.63 | 10.03 | 0.99 | 0.61 | 1.68 | 15.49 | 64.54 | 150.14 | 78.48 | 71.66 | 3.05 | 3 | 3.09 | 3 | 1.41 | 1 | 6.47 | 2.23 | -0.17
181 | 9.05 | 0.59 | 9.38 | 0.99 | 0.6 | 1.67 | 15.45 | 65.55 | 150.92 | 78.97 | 71.95 | 3.06 | 3 | 3.1 | 3 | 1.41 | 1 | 6.24 | 2.24 | -0.17
182 | 9.1 | 0.58 | 10.73 | 1.04 | 0.59 | 1.66 | 15.4 | 66.54 | 151.69 | 79.46 | 72.23 | 3.07 | 3 | 3.11 | 3 | 1.4 | 1 | 6.03 | 2.24 | -0.18
183 | 9.15 | 0.59 | 9.1 | 0.95 | 0.59 | 1.58 | 15.35 | 65.97 | 152.45 | 79.95 | 72.5 | 3.06 | 3 | 3.11 | 3 | 1.4 | 1 | 5.99 | 2.14 | -0.18
184 | 9.2 | 0.59 | 8.04 | 1.06 | 0.59 | 1.72 | 15.46 | 67.03 | 153.23 | 80.44 | 72.79 | 3.07 | 3 | 3.12 | 3 | 1.39 | 1 | 6.05 | 2.32 | -0.18
185 | 9.25 | 0.6 | 13.54 | 1 | 0.63 | 1.86 | 15.65 | 65.71 | 154.01 | 80.93 | 73.08 | 3.06 | 3 | 3.1 | 3 | 1.39 | 1 | 6.56 | 2.45 | -0.17
186 | 9.3 | 0.71 | 13.71 | 0.99 | 0.66 | 2.42 | 16.01 | 68.92 | 154.81 | 81.42 | 73.39 | 3.1 | 3 | 3.15 | 3 | 1.38 | 1 | 6.84 | 3.16 | -0.16
187 | 9.35 | 0.66 | 20.4 | 1 | 0.91 | 2.16 | 16.37 | 55.57 | 155.63 | 81.91 | 73.72 | 2.96 | 3 | 2.96 | 3 | 1.37 | 1 | 10.19 | 2.61 | -0.11
188 | 9.4 | 1.35 | 24.66 | 1.01 | 0.98 | 2.56 | 16.68 | 56.09 | 156.46 | 82.4 | 74.06 | 2.97 | 3 | 2.96 | 3 | 1.37 | 1 | 11.08 | 3.05 | -0.1
189 | 9.45 | 0.92 | 29.89 | 1.03 | 0.96 | 2.71 | 16.73 | 57.66 | 157.3 | 82.89 | 74.4 | 2.99 | 3 | 2.99 | 3 | 1.36 | 1 | 10.84 | 3.24 | -0.1
190 | 9.5 | 0.62 | 23.88 | 1.08 | 0.73 | 3.34 | 16.54 | 71.4 | 158.13 | 83.39 | 74.74 | 3.14 | 3 | 3.18 | 3 | 1.36 | 1 | 7.65 | 4.26 | -0.14
191 | 9.55 | 0.65 | 19.33 | 1.02 | 0.66 | 2.88 | 16.22 | 72.7 | 158.94 | 83.88 | 75.06 | 3.14 | 3 | 3.2 | 3 | 1.35 | 1 | 6.72 | 3.79 | -0.16
192 | 9.6 | 0.72 | 14.09 | 1.03 | 0.8 | 1.89 | 16.03 | 58.43 | 159.74 | 84.37 | 75.37 | 2.98 | 3 | 3 | 3 | 1.34 | 1 | 8.5 | 2.36 | -0.13
193 | 9.65 | 1.03 | 12 | 0.99 | 0.92 | 1.24 | 15.76 | 48.21 | 160.53 | 84.86 | 75.67 | 2.83 | 4 | 2.84 | 4 | 1.33 | 0.97 | 9.99 | 1.5 | -0.11
194 | 9.7 | 1.02 | 8.28 | 1.04 | 1.02 | 0.83 | 15.45 | 41.26 | 161.3 | 85.35 | 75.95 | 2.72 | 4 | 2.72 | 4 | 1.3 | 0.92 | 11.01 | 0.99 | -0.1
195 | 9.75 | 1 | 5.08 | 1.01 | 0.9 | 0.81 | 15.24 | 44.27 | 162.06 | 85.84 | 76.22 | 2.76 | 4 | 2.77 | 4 | 1.31 | 0.94 | 9.57 | 0.99 | -0.11
196 | 9.8 | 0.69 | 8.62 | 0.97 | 0.77 | 1.02 | 15.27 | 51.61 | 162.82 | 86.33 | 76.5 | 2.86 | 4 | 2.89 | 4 | 1.32 | 0.99 | 7.96 | 1.29 | -0.14
197 | 9.85 | 0.63 | 10.02 | 1.02 | 0.65 | 1.61 | 15.51 | 64.71 | 163.6 | 86.82 | 76.78 | 3.02 | 3 | 3.09 | 3 | 1.32 | 1 | 6.29 | 2.15 | -0.18
198 | 9.9 | 0.62 | 12.52 | 1.04 | 0.63 | 2.57 | 16.01 | 74.1 | 164.4 | 87.31 | 77.09 | 3.13 | 3 | 3.21 | 3 | 1.31 | 1 | 6.04 | 3.47 | -0.19
199 | 9.95 | 0.64 | 26.01 | 1.01 | 0.7 | 2.71 | 16.23 | 70.94 | 165.21 | 87.8 | 77.41 | 3.11 | 3 | 3.17 | 3 | 1.31 | 1 | 6.87 | 3.56 | -0.16
200 | 10 | 0.83 | 18.18 | 1.09 | 0.81 | 2.95 | 16.55 | 66.87 | 166.04 | 88.29 | 77.75 | 3.08 | 3 | 3.12 | 3 | 1.3 | 1 | 8.24 | 3.72 | -0.14
201 | 10.05 | 0.95 | 27.31 | 1.09 | 0.89 | 2.89 | 16.68 | 63.05 | 166.87 | 88.78 | 78.09 | 3.03 | 3 | 3.07 | 3 | 1.3 | 1 | 9.26 | 3.55 | -0.12
202 | 10.1 | 0.89 | 31.59 | 1.06 | 1.11 | 2.6 | 16.89 | 54.44 | 167.72 | 89.27 | 78.45 | 2.93 | 3 | 2.94 | 3 | 1.29 | 1 | 11.97 | 3.07 | -0.09
203 | 10.15 | 1.48 | 27.59 | 1.13 | 1.67 | 1.81 | 17.11 | 39.2 | 168.57 | 89.76 | 78.81 | 2.69 | 4 | 2.68 | 4 | 1.26 | 0.91 | 18.62 | 2.01 | -0.06
204 | 10.2 | 2.64 | 31.52 | 1.06 | 2.27 | 1.58 | 17.42 | 31.63 | 169.45 | 90.25 | 79.19 | 2.55 | 4 | 2.52 | 4 | 1.23 | 0.85 | 25.6 | 1.7 | -0.04
205 | 10.25 | 2.7 | 48.33 | 0.97 | 2.51 | 1.66 | 17.64 | 30.56 | 170.33 | 90.74 | 79.58 | 2.53 | 4 | 2.5 | 5 | 1.23 | 0.84 | 28.33 | 1.78 | -0.04
206 | 10.3 | 2.2 | 45.56 | 1.04 | 2.32 | 1.93 | 17.68 | 33.79 | 171.21 | 91.23 | 79.98 | 2.59 | 4 | 2.57 | 4 | 1.23 | 0.87 | 26 | 2.09 | -0.04
207 | 10.35 | 2.05 | 40.33 | 1.01 | 1.94 | 2.16 | 17.54 | 38.7 | 172.09 | 91.72 | 80.36 | 2.68 | 4 | 2.67 | 4 | 1.23 | 0.91 | 21.53 | 2.37 | -0.05
208 | 10.4 | 1.57 | 39.81 | 1.04 | 1.61 | 2.36 | 17.35 | 44.03 | 172.96 | 92.21 | 80.74 | 2.77 | 4 | 2.77 | 4 | 1.24 | 0.94 | 17.57 | 2.64 | -0.06
209 | 10.45 | 1.21 | 33.81 | 1.11 | 1.21 | 2.77 | 17.11 | 53.77 | 173.81 | 92.7 | 81.11 | 2.91 | 3 | 2.93 | 3 | 1.25 | 1 | 12.82 | 3.24 | -0.09
210 | 10.5 | 0.86 | 27.4 | 1.04 | 0.98 | 3.13 | 16.92 | 62.69 | 174.66 | 93.2 | 81.46 | 3.02 | 3 | 3.06 | 3 | 1.24 | 1 | 9.89 | 3.81 | -0.11
211 | 10.55 | 0.87 | 30.97 | 1.07 | 0.89 | 3.2 | 16.8 | 66.5 | 175.5 | 93.69 | 81.81 | 3.06 | 3 | 3.11 | 3 | 1.24 | 1 | 8.78 | 3.98 | -0.13
212 | 10.6 | 0.95 | 27.43 | 1.01 | 0.95 | 3.3 | 16.93 | 65 | 176.34 | 94.18 | 82.17 | 3.04 | 3 | 3.09 | 3 | 1.23 | 1 | 9.42 | 4.05 | -0.12
213 | 10.65 | 1.03 | 35.61 | 0.93 | 1.06 | 3.07 | 17.01 | 60.27 | 177.19 | 94.67 | 82.53 | 2.99 | 3 | 3.03 | 3 | 1.23 | 1 | 10.66 | 3.69 | -0.11
214 | 10.7 | 1.19 | 34.35 | 0.96 | 1.05 | 3.06 | 17 | 60.58 | 178.04 | 95.16 | 82.89 | 2.99 | 3 | 3.03 | 3 | 1.22 | 1 | 10.52 | 3.69 | -0.11
215 | 10.75 | 0.93 | 26.59 | 0.97 | 0.98 | 2.86 | 16.81 | 61.93 | 178.88 | 95.65 | 83.24 | 3 | 3 | 3.05 | 3 | 1.22 | 1 | 9.59 | 3.5 | -0.12
216 | 10.8 | 0.81 | 22.84 | 0.98 | 0.94 | 2.66 | 16.67 | 62.17 | 179.72 | 96.14 | 83.58 | 3 | 3 | 3.05 | 3 | 1.21 | 1 | 9.1 | 3.29 | -0.13
217 | 10.85 | 1.08 | 25.71 | 0.97 | 1.05 | 2.49 | 16.76 | 57.6 | 180.56 | 96.63 | 83.93 | 2.94 | 3 | 2.99 | 3 | 1.21 | 1 | 10.32 | 3.01 | -0.11
218 | 10.9 | 1.25 | 29.81 | 0.94 | 1.19 | 2.65 | 17.02 | 54.73 | 181.41 | 97.12 | 84.29 | 2.91 | 3 | 2.94 | 3 | 1.2 | 1 | 11.97 | 3.12 | -0.1
219 | 10.95 | 1.24 | 39.01 | 0.93 | 1.36 | 2.41 | 17.12 | 49.57 | 182.26 | 97.61 | 84.65 | 2.84 | 4 | 2.86 | 3 | 1.19 | 0.98 | 13.91 | 2.78 | -0.08
220 | 11 | 1.6 | 29.66 | 0.94 | 1.26 | 2.61 | 17.09 | 53.15 | 183.12 | 98.1 | 85.02 | 2.89 | 3 | 2.92 | 3 | 1.19 | 1 | 12.63 | 3.05 | -0.09
221 | 11.05 | 0.93 | 29.7 | 1.04 | 1.17 | 2.4 | 16.89 | 53.93 | 183.96 | 98.59 | 85.37 | 2.89 | 3 | 2.93 | 3 | 1.19 | 1 | 11.59 | 2.84 | -0.1
222 | 11.1 | 0.99 | 24.97 | 0.9 | 1 | 2.66 | 16.76 | 60.91 | 184.8 | 99.08 | 85.72 | 2.97 | 3 | 3.04 | 3 | 1.18 | 1 | 9.51 | 3.26 | -0.12
223 | 11.15 | 1.08 | 25.19 | 1.08 | 1.01 | 2.62 | 16.76 | 60.43 | 185.64 | 99.57 | 86.07 | 2.96 | 3 | 3.03 | 3 | 1.18 | 1 | 9.58 | 3.21 | -0.12
224 | 11.2 | 0.96 | 29.14 | 0.99 | 0.97 | 2.71 | 16.74 | 62.57 | 186.48 | 100.06 | 86.41 | 2.99 | 3 | 3.06 | 3 | 1.17 | 1 | 9.07 | 3.35 | -0.13
225 | 11.25 | 0.87 | 24.54 | 0.98 | 0.96 | 3 | 16.83 | 65.02 | 187.32 | 100.55 | 86.76 | 3.02 | 3 | 3.09 | 3 | 1.17 | 1 | 8.87 | 3.73 | -0.13
226 | 11.3 | 1.04 | 32.41 | 0.91 | 1.07 | 3.05 | 17.02 | 61.7 | 188.17 | 101.04 | 87.12 | 2.98 | 3 | 3.05 | 3 | 1.16 | 1 | 10.09 | 3.71 | -0.11
227 | 11.35 | 1.29 | 40.81 | 1.03 | 1.67 | 2.66 | 17.55 | 46.73 | 189.05 | 101.53 | 87.51 | 2.79 | 4 | 2.81 | 4 | 1.15 | 0.96 | 16.84 | 2.99 | -0.07
228 | 11.4 | 2.68 | 59.82 | 1.04 | 1.82 | 2.95 | 17.8 | 46.34 | 189.94 | 102.02 | 87.91 | 2.79 | 4 | 2.81 | 4 | 1.15 | 0.96 | 18.48 | 3.29 | -0.06
229 | 11.45 | 1.5 | 60.81 | 1.06 | 1.81 | 3.08 | 17.84 | 47.33 | 190.83 | 102.51 | 88.31 | 2.8 | 4 | 2.82 | 3 | 1.14 | 0.97 | 18.22 | 3.44 | -0.06
230 | 11.5 | 1.24 | 46.34 | 1.06 | 1.38 | 3.37 | 17.53 | 56.05 | 191.7 | 103.01 | 88.7 | 2.92 | 3 | 2.96 | 3 | 1.14 | 1 | 13.36 | 3.92 | -0.09
231 | 11.55 | 1.39 | 32.11 | 1.1 | 1.24 | 3.12 | 17.28 | 57.86 | 192.57 | 103.5 | 89.07 | 2.93 | 3 | 2.99 | 3 | 1.14 | 1 | 11.8 | 3.69 | -0.1
232 | 11.6 | 1.1 | 37.89 | 1.08 | 1.18 | 2.96 | 17.14 | 58.65 | 193.42 | 103.99 | 89.44 | 2.94 | 3 | 3 | 3 | 1.13 | 1 | 11.07 | 3.54 | -0.1
233 | 11.65 | 1.06 | 35.2 | 0.97 | 1.06 | 3.25 | 17.08 | 64.08 | 194.28 | 104.48 | 89.8 | 3 | 3 | 3.08 | 3 | 1.13 | 1 | 9.64 | 3.98 | -0.12
234 | 11.7 | 1.02 | 30.25 | 1.03 | 1.08 | 2.61 | 16.86 | 59.59 | 195.12 | 104.97 | 90.15 | 2.94 | 3 | 3.02 | 3 | 1.12 | 1 | 9.85 | 3.18 | -0.12
235 | 11.75 | 1.17 | 19.27 | 1.08 | 1.08 | 2.06 | 16.58 | 56.1 | 195.95 | 105.46 | 90.49 | 2.88 | 4 | 2.96 | 3 | 1.12 | 1 | 9.73 | 2.52 | -0.12
236 | 11.8 | 1.04 | 16.98 | 0.98 | 1 | 1.96 | 16.4 | 58.02 | 196.77 | 105.95 | 90.82 | 2.9 | 4 | 2.99 | 3 | 1.12 | 1 | 8.81 | 2.44 | -0.13
237 | 11.85 | 0.78 | 22.26 | 1.06 | 0.88 | 2.17 | 16.34 | 64.25 | 197.59 | 106.44 | 91.15 | 2.97 | 3 | 3.08 | 3 | 1.11 | 1 | 7.53 | 2.8 | -0.15
238 | 11.9 | 0.83 | 18.36 | 1.07 | 0.81 | 2.65 | 16.43 | 71.39 | 198.41 | 106.93 | 91.48 | 3.05 | 3 | 3.18 | 3 | 1.11 | 1 | 6.69 | 3.5 | -0.17
239 | 11.95 | 0.82 | 23.67 | 1.06 | 0.83 | 2.65 | 16.47 | 70.75 | 199.23 | 107.42 | 91.81 | 3.04 | 3 | 3.17 | 3 | 1.1 | 1 | 6.84 | 3.5 | -0.17
240 | 12 | 0.83 | 23.78 | 1.14 | 0.81 | 3.04 | 16.6 | 74.18 | 200.06 | 107.91 | 92.15 | 3.08 | 3 | 3.22 | 3 | 1.1 | 1 | 6.66 | 4.03 | -0.17
241 | 12.05 | 0.79 | 26.73 | 1.08 | 0.78 | 3.25 | 16.62 | 77.37 | 200.89 | 108.4 | 92.49 | 3.11 | 3 | 3.26 | 3 | 1.1 | 1 | 6.3 | 4.37 | -0.18
242 | 12.1 | 0.73 | 25.93 | 1.12 | 0.77 | 3.62 | 16.71 | 80.76 | 201.73 | 108.89 | 92.84 | 3.14 | 3 | 3.3 | 3 | 1.09 | 1 | 6.09 | 4.91 | -0.19
243 | 12.15 | 0.78 | 30.66 | 1.07 | 0.85 | 3.2 | 16.72 | 73.95 | 202.57 | 109.38 | 93.18 | 3.08 | 3 | 3.21 | 3 | 1.09 | 1 | 6.91 | 4.21 | -0.17
244 | 12.2 | 1.03 | 24.73 | 1.09 | 0.89 | 3.06 | 16.75 | 71.18 | 203.4 | 109.87 | 93.53 | 3.05 | 3 | 3.18 | 3 | 1.08 | 1 | 7.34 | 3.97 | -0.16
245 | 12.25 | 0.86 | 26.45 | 1 | 0.94 | 2.43 | 16.56 | 65.1 | 204.23 | 110.36 | 93.87 | 2.97 | 3 | 3.09 | 3 | 1.08 | 1 | 7.81 | 3.11 | -0.15
246 | 12.3 | 0.92 | 17.17 | 1.09 | 0.87 | 2.51 | 16.47 | 68.85 | 205.05 | 110.85 | 94.2 | 3.01 | 3 | 3.15 | 3 | 1.08 | 1 | 7.03 | 3.28 | -0.17
247 | 12.35 | 0.82 | 21.53 | 1.08 | 0.83 | 2.55 | 16.42 | 71.29 | 205.88 | 111.34 | 94.53 | 3.03 | 3 | 3.18 | 3 | 1.07 | 1 | 6.57 | 3.39 | -0.18
248 | 12.4 | 0.74 | 24.46 | 1.08 | 0.82 | 3.02 | 16.6 | 75.19 | 206.71 | 111.83 | 94.87 | 3.08 | 3 | 3.23 | 3 | 1.07 | 1 | 6.43 | 4.04 | -0.18
249 | 12.45 | 0.89 | 27.91 | 1.12 | 0.87 | 3.29 | 16.8 | 74.13 | 207.54 | 112.32 | 95.22 | 3.07 | 3 | 3.21 | 3 | 1.06 | 1 | 6.99 | 4.31 | -0.17
250 | 12.5 | 0.99 | 33.83 | 1.14 | 0.97 | 3.3 | 16.96 | 70.04 | 208.39 | 112.82 | 95.58 | 3.04 | 3 | 3.16 | 3 | 1.06 | 1 | 7.97 | 4.2 | -0.15
251 | 12.55 | 1.03 | 34.26 | 1.07 | 1.13 | 3.01 | 17.1 | 62.73 | 209.25 | 113.31 | 95.94 | 2.96 | 3 | 3.06 | 3 | 1.06 | 1 | 9.63 | 3.69 | -0.12
252 | 12.6 | 1.38 | 34.17 | 1.15 | 1.24 | 2.58 | 17.06 | 57.22 | 210.1 | 113.8 | 96.3 | 2.89 | 3 | 2.98 | 3 | 1.05 | 1 | 10.7 | 3.1 | -0.11
253 | 12.65 | 1.31 | 27.43 | 1.18 | 1.22 | 2.51 | 17 | 57.43 | 210.95 | 114.29 | 96.66 | 2.89 | 3 | 2.98 | 3 | 1.05 | 1 | 10.44 | 3.03 | -0.11
254 | 12.7 | 0.97 | 30.26 | 1.22 | 1.12 | 2.66 | 16.93 | 61.36 | 211.8 | 114.78 | 97.02 | 2.93 | 3 | 3.04 | 3 | 1.04 | 1 | 9.36 | 3.28 | -0.13
255 | 12.75 | 1.08 | 31.59 | 1.04 | 1.45 | 2.12 | 17.07 | 49.91 | 212.65 | 115.27 | 97.38 | 2.78 | 4 | 2.87 | 4 | 1.04 | 0.99 | 12.67 | 2.49 | -0.09
256 | 12.8 | 2.29 | 30.28 | 1.21 | 2.04 | 1.45 | 17.16 | 36.47 | 213.51 | 115.76 | 97.75 | 2.57 | 4 | 2.62 | 4 | 1.03 | 0.9 | 18.65 | 1.62 | -0.06
257 | 12.85 | 2.76 | 26.94 | 1.12 | 2.35 | 1.23 | 17.18 | 31.86 | 214.37 | 116.25 | 98.12 | 2.48 | 5 | 2.53 | 5 | 1.03 | 0.86 | 21.67 | 1.35 | -0.05
258 | 12.9 | 2 | 29.47 | 1.26 | 2.08 | 1.32 | 17.08 | 35.23 | 215.22 | 116.74 | 98.48 | 2.54 | 5 | 2.6 | 4 | 1.03 | 0.89 | 18.84 | 1.48 | -0.06
259 | 12.95 | 1.47 | 25.98 | 1.22 | 1.49 | 1.74 | 16.88 | 46.65 | 216.07 | 117.23 | 98.84 | 2.73 | 4 | 2.81 | 4 | 1.02 | 0.97 | 12.88 | 2.03 | -0.09
260 | 13 | 1 | 22.2 | 1.27 | 1.15 | 2.04 | 16.67 | 57 | 216.9 | 117.72 | 99.18 | 2.86 | 4 | 2.98 | 3 | 1.02 | 1 | 9.38 | 2.52 | -0.13
261 | 13.05 | 0.97 | 22.06 | 1.27 | 1.06 | 2.12 | 16.6 | 60.35 | 217.73 | 118.21 | 99.52 | 2.9 | 4 | 3.03 | 3 | 1.02 | 1 | 8.5 | 2.67 | -0.14
262 | 13.1 | 1.22 | 23.5 | 1.32 | 1.1 | 2.32 | 16.76 | 60.62 | 218.57 | 118.7 | 99.87 | 2.9 | 3 | 3.03 | 3 | 1.01 | 1 | 8.86 | 2.89 | -0.13
263 | 13.15 | 1.12 | 31.23 | 1.3 | 1.11 | 2.81 | 16.99 | 63.71 | 219.42 | 119.19 | 100.23 | 2.95 | 3 | 3.08 | 3 | 1.01 | 1 | 8.92 | 3.5 | -0.13
264 | 13.2 | 1 | 39.06 | 1.33 | 1.32 | 3.15 | 17.38 | 60.16 | 220.29 | 119.68 | 100.6 | 2.92 | 3 | 3.02 | 3 | 1.01 | 1 | 10.9 | 3.78 | -0.11
265 | 13.25 | 1.83 | 54.06 | 1.38 | 1.86 | 2.67 | 17.72 | 47.64 | 221.17 | 120.17 | 101 | 2.75 | 4 | 2.83 | 4 | 1 | 0.98 | 16.26 | 3.03 | -0.07
266 | 13.3 | 2.76 | 56.3 | 1.28 | 2.73 | 2.1 | 18.03 | 35.81 | 222.07 | 120.66 | 101.41 | 2.56 | 4 | 2.61 | 4 | 1 | 0.89 | 24.7 | 2.29 | -0.05
267 | 13.35 | 3.59 | 61.39 | 1.38 | 3.21 | 1.8 | 18.1 | 30.9 | 222.98 | 121.15 | 101.82 | 2.46 | 5 | 2.5 | 4 | 1 | 0.85 | 29.39 | 1.93 | -0.04
268 | 13.4 | 3.29 | 55.46 | 1.41 | 3.14 | 1.84 | 18.1 | 31.65 | 223.88 | 121.64 | 102.24 | 2.47 | 5 | 2.52 | 4 | 0.99 | 0.86 | 28.59 | 1.98 | -0.04
269 | 13.45 | 2.55 | 56.82 | 1.38 | 2.53 | 2.23 | 17.98 | 38.36 | 224.78 | 122.13 | 102.65 | 2.6 | 4 | 2.66 | 4 | 0.99 | 0.91 | 22.49 | 2.45 | -0.05
270 | 13.5 | 1.75 | 57.15 | 1.27 | 2.05 | 2.65 | 17.86 | 45.62 | 225.68 | 122.63 | 103.05 | 2.72 | 4 | 2.79 | 4 | 0.98 | 0.97 | 17.75 | 2.98 | -0.07
271 | 13.55 | 1.86 | 49.55 | 1.51 | 1.84 | 2.81 | 17.76 | 49.33 | 226.56 | 123.12 | 103.45 | 2.77 | 4 | 2.86 | 3 | 0.98 | 0.99 | 15.6 | 3.2 | -0.08
272 | 13.6 | 1.91 | 48.24 | 1.53 | 1.86 | 2.61 | 17.69 | 47.95 | 227.45 | 123.61 | 103.84 | 2.75 | 4 | 2.83 | 4 | 0.98 | 0.98 | 15.76 | 2.97 | -0.07
273 | 13.65 | 1.82 | 47.93 | 1.48 | 1.96 | 2.5 | 17.73 | 46.1 | 228.33 | 124.1 | 104.24 | 2.72 | 4 | 2.8 | 4 | 0.97 | 0.97 | 16.66 | 2.83 | -0.07
274 | 13.7 | 2.16 | 51.19 | 1.47 | 1.98 | 3.07 | 17.98 | 49.15 | 229.23 | 124.59 | 104.65 | 2.77 | 4 | 2.85 | 3 | 0.97 | 0.99 | 16.77 | 3.48 | -0.07
275 | 13.75 | 1.97 | 83.8 | 1.53 | 2.08 | 3.88 | 18.32 | 51.91 | 230.15 | 125.08 | 105.07 | 2.81 | 3 | 2.9 | 3 | 0.96 | 1 | 17.64 | 4.36 | -0.07
276 | 13.8 | 2.12 | 107.53 | 1.54 | 4.76 | 2.3 | 18.99 | 27.94 | 231.1 | 125.57 | 105.53 | 2.4 | 5 | 2.44 | 5 | 0.97 | 0.83 | 43.22 | 2.42 | -0.03
277 | 13.85 | 10.19 | 137.83 | 1.6 | 8.91 | 1.54 | 19.49 | 15.85 | 232.07 | 126.06 | 106.01 | 2.08 | 5 | 2.1 | 5 | 0.97 | 0.7 | 83 | 1.58 | -0.01
278 | 13.9 | 14.43 | 165.55 | 1.6 | 13.33 | 1.14 | 19.76 | 9.89 | 233.06 | 126.55 | 106.51 | 1.86 | 6 | 1.88 | 6 | 0.97 | 0.62 | 125.3 | 1.16 | -0.01
279 | 13.95 | 15.36 | 151.63 | 1.58 | 15.05 | 1.06 | 19.86 | 8.51 | 234.05 | 127.04 | 107.01 | 1.8 | 6 | 1.82 | 6 | 0.97 | 0.6 | 141.51 | 1.07 | -0.01
280 | 14 | 15.35 | 160.22 | 1.58 | 15.4 | 1.02 | 19.86 | 8.15 | 235.05 | 127.53 | 107.52 | 1.78 | 6 | 1.8 | 6 | 0.97 | 0.59 | 144.53 | 1.04 | -0.01
281 | 14.05 | 15.49 | 160.83 | 1.66 | 15.34 | 1.07 | 19.91 | 8.52 | 236.04 | 128.02 | 108.02 | 1.8 | 6 | 1.82 | 6 | 0.96 | 0.6 | 143.46 | 1.09 | -0.01
282 | 14.1 | 15.17 | 173.31 | 1.69 | 15.21 | 1.11 | 19.93 | 8.8 | 237.04 | 128.51 | 108.53 | 1.81 | 6 | 1.83 | 6 | 0.96 | 0.6 | 141.8 | 1.13 | -0.01
283 | 14.15 | 14.97 | 171.24 | 1.7 | 15.42 | 1.13 | 19.97 | 8.84 | 238.04 | 129 | 109.04 | 1.81 | 6 | 1.83 | 6 | 0.96 | 0.6 | 143.36 | 1.14 | -0.01
284 | 14.2 | 16.12 | 176.77 | 1.75 | 15.65 | 1.14 | 20 | 8.82 | 239.04 | 129.49 | 109.55 | 1.81 | 6 | 1.83 | 6 | 0.95 | 0.6 | 145.12 | 1.15 | -0.01
285 | 14.25 | 15.86 | 185.92 | 1.72 | 15.83 | 1.15 | 20.04 | 8.85 | 240.04 | 129.98 | 110.06 | 1.81 | 6 | 1.83 | 6 | 0.95 | 0.6 | 146.39 | 1.17 | -0.01
286 | 14.3 | 15.51 | 184.4 | 1.74 | 15.68 | 1.17 | 20.04 | 9.05 | 241.04 | 130.47 | 110.57 | 1.82 | 6 | 1.84 | 6 | 0.95 | 0.61 | 144.48 | 1.19 | -0.01
287 | 14.35 | 15.66 | 180.51 | 1.86 | 15.75 | 1.08 | 19.96 | 8.52 | 242.04 | 130.96 | 111.08 | 1.79 | 6 | 1.82 | 6 | 0.95 | 0.6 | 144.85 | 1.1 | -0.01
288 | 14.4 | 16.07 | 147.37 | 1.75 | 16.11 | 1.04 | 19.94 | 8.1 | 243.04 | 131.45 | 111.58 | 1.77 | 6 | 1.8 | 6 | 0.94 | 0.59 | 147.93 | 1.06 | -0.01
289 | 14.45 | 16.6 | 174.81 | 1.8 | 16.81 | 1.09 | 20.07 | 8.14 | 244.04 | 131.94 | 112.09 | 1.77 | 6 | 1.8 | 6 | 0.94 | 0.59 | 154.05 | 1.11 | -0.01
290 | 14.5 | 17.77 | 228.43 | 1.81 | 17.68 | 1.32 | 20.36 | 9.14 | 245.06 | 132.44 | 112.62 | 1.82 | 6 | 1.85 | 6 | 0.94 | 0.61 | 161.37 | 1.34 | -0.01
291 | 14.55 | 18.68 | 298.28 | 1.85 | 19.14 | 1.56 | 20.67 | 9.83 | 246.09 | 132.93 | 113.17 | 1.85 | 6 | 1.88 | 6 | 0.93 | 0.62 | 174.11 | 1.58 | -0.01
292 | 14.6 | 20.97 | 367.26 | 1.83 | 21.14 | 1.67 | 20.91 | 9.73 | 247.14 | 133.42 | 113.72 | 1.85 | 6 | 1.87 | 6 | 0.93 | 0.62 | 192.01 | 1.69 | -0.01
293 | 14.65 | 23.78 | 393.43 | 1.77 | 23.58 | 1.61 | 21.03 | 8.76 | 248.19 | 133.91 | 114.28 | 1.8 | 6 | 1.83 | 6 | 0.93 | 0.6 | 214.14 | 1.63 | -0.01
294 | 14.7 | 25.99 | 377.73 | 1.94 | 25.13 | 1.51 | 21.06 | 7.93 | 249.24 | 134.4 | 114.84 | 1.77 | 6 | 1.79 | 6 | 0.93 | 0.59 | 228.12 | 1.53 | -0.01
295 | 14.75 | 25.63 | 369.11 | 1.84 | 25.05 | 1.48 | 21.03 | 7.83 | 250.29 | 134.89 | 115.4 | 1.76 | 6 | 1.79 | 6 | 0.93 | 0.59 | 226.77 | 1.5 | -0.01
296 | 14.8 | 23.54 | 369.15 | 1.87 | 23.85 | 1.58 | 21.03 | 8.59 | 251.34 | 135.38 | 115.97 | 1.79 | 6 | 1.82 | 6 | 0.92 | 0.6 | 214.75 | 1.59 | -0.01
297 | 14.85 | 22.38 | 390.33 | 1.89 | 22.93 | 1.64 | 21.01 | 9.18 | 252.39 | 135.87 | 116.53 | 1.82 | 6 | 1.85 | 6 | 0.92 | 0.61 | 205.44 | 1.66 | -0.01
298 | 14.9 | 22.86 | 371.92 | 1.94 | 23.3 | 1.56 | 20.98 | 8.68 | 253.44 | 136.36 | 117.08 | 1.8 | 6 | 1.83 | 6 | 0.92 | 0.6 | 208.45 | 1.58 | -0.01
299 | 14.95 | 24.66 | 327.05 | 1.95 | 24.14 | 1.36 | 20.87 | 7.49 | 254.49 | 136.85 | 117.64 | 1.74 | 6 | 1.77 | 6 | 0.92 | 0.58 | 216.08 | 1.37 | -0.01
300 | 15 | 24.89 | 284.1 | 1.87 | 24.33 | 1.19 | 20.74 | 6.59 | 255.52 | 137.34 | 118.18 | 1.69 | 6 | 1.72 | 6 | 0.92 | 0.57 | 217.82 | 1.21 | -0.01
301 | 15.05 | 23.45 | 260.03 | 1.93 | 23.09 | 1.12 | 20.58 | 6.5 | 256.55 | 137.83 | 118.72 | 1.69 | 6 | 1.72 | 6 | 0.91 | 0.56 | 206.12 | 1.13 | -0.01
302 | 15.1 | 20.94 | 230.99 | 1.88 | 21.37 | 1.11 | 20.45 | 6.94 | 257.58 | 138.32 | 119.25 | 1.71 | 6 | 1.74 | 6 | 0.91 | 0.57 | 189.8 | 1.13 | -0.01
303 | 15.15 | 19.72 | 221.55 | 1.97 | 20.19 | 1.19 | 20.45 | 7.77 | 258.6 | 138.81 | 119.79 | 1.75 | 6 | 1.78 | 6 | 0.91 | 0.59 | 178.28 | 1.21 | -0.01
304 | 15.2 | 19.92 | 269.71 | 1.96 | 20.33 | 1.25 | 20.51 | 8.05 | 259.62 | 139.3 | 120.32 | 1.76 | 6 | 1.8 | 6 | 0.9 | 0.59 | 178.86 | 1.26 | -0.01
305 | 15.25 | 21.35 | 268.78 | 1.96 | 21.82 | 1.26 | 20.63 | 7.7 | 260.65 | 139.79 | 120.86 | 1.74 | 6 | 1.78 | 6 | 0.9 | 0.59 | 191.85 | 1.28 | -0.01
306 | 15.3 | 24.2 | 287.8 | 1.99 | 23.31 | 1.19 | 20.67 | 6.93 | 261.69 | 140.28 | 121.41 | 1.71 | 6 | 1.74 | 6 | 0.9 | 0.57 | 205.08 | 1.21 | -0.01
307 | 15.35 | 24.39 | 277.88 | 1.93 | 24.33 | 1.09 | 20.63 | 6.1 | 262.72 | 140.77 | 121.95 | 1.66 | 6 | 1.7 | 6 | 0.9 | 0.56 | 214.22 | 1.1 | -0.01
308 | 15.4 | 24.4 | 226.97 | 2.01 | 24.2 | 0.92 | 20.43 | 5.19 | 263.74 | 141.26 | 122.48 | 1.61 | 6 | 1.65 | 6 | 0.9 | 0.54 | 213.3 | 0.93 | -0.01
309 | 15.45 | 23.81 | 165.5 | 2.01 | 23.29 | 0.83 | 20.25 | 4.84 | 264.75 | 141.75 | 123 | 1.59 | 6 | 1.63 | 6 | 0.9 | 0.53 | 204.98 | 0.84 | -0.01
310 | 15.5 | 21.65 | 188.93 | 1.91 | 21.94 | 0.91 | 20.26 | 5.69 | 265.77 | 142.25 | 123.52 | 1.64 | 6 | 1.68 | 6 | 0.9 | 0.55 | 191.84 | 0.92 | -0.01
311 | 15.55 | 20.36 | 244.14 | 1.97 | 21.21 | 1.1 | 20.43 | 7.05 | 266.79 | 142.74 | 124.05 | 1.71 | 6 | 1.75 | 6 | 0.89 | 0.58 | 183.87 | 1.11 | -0.01
312 | 15.6 | 21.61 | 265.46 | 2.06 | 22.33 | 1.16 | 20.58 | 7.13 | 267.82 | 143.23 | 124.59 | 1.71 | 6 | 1.75 | 6 | 0.89 | 0.58 | 193.17 | 1.18 | -0.01
313 | 15.65 | 25.02 | 270.39 | 2.09 | 24.27 | 1.08 | 20.61 | 6.14 | 268.85 | 143.72 | 125.13 | 1.66 | 6 | 1.7 | 6 | 0.89 | 0.56 | 210.48 | 1.09 | -0.01
314 | 15.7 | 26.18 | 247.05 | 2.01 | 25.64 | 1.01 | 20.63 | 5.47 | 269.88 | 144.21 | 125.67 | 1.62 | 6 | 1.66 | 6 | 0.89 | 0.55 | 222.6 | 1.02 | -0.01
315 | 15.75 | 25.72 | 260.81 | 2.08 | 25.23 | 1.11 | 20.7 | 6.13 | 270.91 | 144.7 | 126.22 | 1.66 | 6 | 1.7 | 6 | 0.88 | 0.56 | 217.81 | 1.12 | -0.01
316 | 15.8 | 23.79 | 330.29 | 2 | 24.35 | 1.36 | 20.88 | 7.7 | 271.96 | 145.19 | 126.77 | 1.74 | 6 | 1.78 | 6 | 0.88 | 0.59 | 208.14 | 1.37 | -0.01
317 | 15.85 | 23.53 | 399.57 | 2.12 | 24.5 | 1.55 | 21.05 | 8.66 | 273.01 | 145.68 | 127.33 | 1.78 | 6 | 1.82 | 6 | 0.87 | 0.61 | 208.11 | 1.57 | -0.01
318 | 15.9 | 26.19 | 410.35 | 2.11 | 26.54 | 1.46 | 21.1 | 7.72 | 274.07 | 146.17 | 127.9 | 1.74 | 6 | 1.78 | 6 | 0.87 | 0.59 | 225.88 | 1.47 | -0.01
319 | 15.95 | 29.91 | 350.08 | 2.14 | 28.78 | 1.28 | 21.07 | 6.36 | 275.12 | 146.66 | 128.46 | 1.67 | 6 | 1.71 | 6 | 0.87 | 0.57 | 245.97 | 1.29 | -0.01
320 | 16 | 30.24 | 342.24 | 2.03 | 30.09 | 1.06 | 20.93 | 5 | 276.17 | 147.15 | 129.02 | 1.6 | 6 | 1.64 | 6 | 0.88 | 0.54 | 258.4 | 1.07 | 0
321 | 16.05 | 30.12 | 267.02 | 2.16 | 29.45 | 1.01 | 20.84 | 4.85 | 277.21 | 147.64 | 129.57 | 1.59 | 6 | 1.63 | 6 | 0.88 | 0.53 | 252.48 | 1.02 | 0
322 | 16.1 | 28 | 287.53 | 2.11 | 27.28 | 0.97 | 20.68 | 5.02 | 278.24 | 148.13 | 130.11 | 1.59 | 6 | 1.64 | 6 | 0.87 | 0.54 | 232.9 | 0.98 | -0.01
323 | 16.15 | 23.72 | 242.19 | 2.14 | 24.01 | 1.01 | 20.52 | 5.95 | 279.27 | 148.62 | 130.65 | 1.64 | 6 | 1.69 | 6 | 0.87 | 0.56 | 203.23 | 1.02 | -0.01
324 | 16.2 | 20.32 | 196.69 | 2.16 | 22.28 | 0.97 | 20.37 | 6.2 | 280.29 | 149.11 | 131.17 | 1.65 | 6 | 1.7 | 6 | 0.86 | 0.56 | 187.69 | 0.99 | -0.01
325 | 16.25 | 22.8 | 212.24 | 2.15 | 20.47 | 1.06 | 20.33 | 7.27 | 281.3 | 149.6 | 131.7 | 1.7 | 6 | 1.76 | 6 | 0.86 | 0.59 | 170.91 | 1.07 | -0.01
326 | 16.3 | 18.29 | 240.86 | 2.08 | 19.34 | 1.11 | 20.3 | 8 | 282.32 | 150.09 | 132.22 | 1.74 | 6 | 1.79 | 6 | 0.85 | 0.6 | 160.4 | 1.13 | -0.01
327 | 16.35 | 16.94 | 192.54 | 2.15 | 19.72 | 0.97 | 20.17 | 6.98 | 283.33 | 150.58 | 132.74 | 1.69 | 6 | 1.74 | 6 | 0.85 | 0.58 | 164.03 | 0.98 | -0.01
328 | 16.4 | 23.94 | 138.95 | 2.01 | 21.51 | 0.7 | 19.93 | 4.65 | 284.32 | 151.07 | 133.25 | 1.56 | 6 | 1.62 | 6 | 0.86 | 0.53 | 181.08 | 0.71 | -0.01
329 | 16.45 | 23.65 | 120.34 | 2.05 | 22.69 | 0.52 | 19.68 | 3.05 | 285.31 | 151.56 | 133.74 | 1.46 | 6 | 1.51 | 6 | 0.87 | 0.49 | 192.8 | 0.53 | -0.01
330 | 16.5 | 20.47 | 96.43 | 2.02 | 20.81 | 0.49 | 19.48 | 3.29 | 286.28 | 152.06 | 134.23 | 1.47 | 6 | 1.53 | 6 | 0.87 | 0.5 | 176 | 0.5 | -0.01
331 | 16.55 | 18.31 | 91.71 | 1.99 | 18.7 | 0.47 | 19.26 | 3.72 | 287.24 | 152.55 | 134.7 | 1.5 | 6 | 1.56 | 6 | 0.86 | 0.51 | 157.16 | 0.48 | -0.01
332 | 16.6 | 17.33 | 76.12 | 1.99 | 17.72 | 0.44 | 19.1 | 3.77 | 288.2 | 153.04 | 135.16 | 1.5 | 6 | 1.56 | 6 | 0.86 | 0.51 | 148.47 | 0.45 | -0.01
333 | 16.65 | 17.53 | 65.54 | 1.96 | 17.32 | 0.4 | 18.97 | 3.59 | 289.15 | 153.53 | 135.62 | 1.49 | 6 | 1.55 | 6 | 0.86 | 0.51 | 144.98 | 0.41 | -0.01
334 | 16.7 | 17.11 | 67.83 | 1.94 | 16.36 | 0.41 | 18.9 | 4.03 | 290.09 | 154.02 | 136.08 | 1.51 | 6 | 1.58 | 6 | 0.86 | 0.52 | 136.13 | 0.42 | -0.01
335 | 16.75 | 14.45 | 68.69 | 1.99 | 14.55 | 0.45 | 18.83 | 5 | 291.03 | 154.51 | 136.53 | 1.58 | 6 | 1.65 | 6 | 0.85 | 0.55 | 119.62 | 0.46 | -0.01
336 | 16.8 | 12.1 | 60.93 | 1.94 | 12.14 | 0.57 | 18.82 | 7.69 | 291.98 | 155 | 136.98 | 1.7 | 6 | 1.78 | 6 | 0.84 | 0.6 | 97.74 | 0.59 | -0.01
337 | 16.85 | 9.88 | 78.88 | 1.86 | 10.83 | 0.78 | 19.01 | 10.55 | 292.93 | 155.49 | 137.44 | 1.82 | 6 | 1.91 | 6 | 0.82 | 0.64 | 85.43 | 0.81 | -0.01
338 | 16.9 | 10.5 | 114.89 | 1.9 | 12.58 | 0.96 | 19.47 | 10.56 | 293.9 | 155.98 | 137.92 | 1.83 | 6 | 1.91 | 6 | 0.82 | 0.64 | 99.4 | 0.98 | -0.01
339 | 16.95 | 17.36 | 167.84 | 1.83 | 15.82 | 1.13 | 20.01 | 9.8 | 294.9 | 156.47 | 138.43 | 1.8 | 6 | 1.88 | 6 | 0.82 | 0.63 | 125.74 | 1.15 | -0.01
340 | 17 | 19.59 | 251.64 | 1.86 | 20.52 | 1.19 | 20.47 | 8.26 | 295.92 | 156.96 | 138.96 | 1.74 | 6 | 1.81 | 6 | 0.83 | 0.61 | 164.81 | 1.21 | -0.01
341 | 17.05 | 24.62 | 311.92 | 1.81 | 24.38 | 1.27 | 20.81 | 7.58 | 296.96 | 157.45 | 139.51 | 1.71 | 6 | 1.77 | 6 | 0.83 | 0.59 | 196.48 | 1.28 | -0.01
342 | 17.1 | 28.92 | 362.58 | 1.8 | 27.82 | 1.27 | 21.01 | 6.79 | 298.01 | 157.94 | 140.07 | 1.68 | 6 | 1.73 | 6 | 0.83 | 0.58 | 225.13 | 1.28 | -0.01
343 | 17.15 | 29.93 | 382.02 | 1.7 | 29.55 | 1.26 | 21.1 | 6.44 | 299.07 | 158.43 | 140.64 | 1.66 | 6 | 1.72 | 6 | 0.83 | 0.57 | 239.17 | 1.28 | -0.01
344 | 17.2 | 29.79 | 374.16 | 1.61 | 29.69 | 1.21 | 21.06 | 6.14 | 300.12 | 158.92 | 141.2 | 1.64 | 6 | 1.7 | 6 | 0.83 | 0.57 | 240.23 | 1.22 | -0.01
345 | 17.25 | 29.35 | 321.05 | 1.73 | 29.41 | 1.18 | 21.02 | 6.08 | 301.17 | 159.41 | 141.76 | 1.64 | 6 | 1.7 | 6 | 0.83 | 0.57 | 237.52 | 1.2 | -0.01
346 | 17.3 | 29.1 | 350.21 | 1.59 | 28.5 | 1.24 | 21.02 | 6.54 | 302.22 | 159.9 | 142.32 | 1.66 | 6 | 1.72 | 6 | 0.82 | 0.58 | 228.8 | 1.25 | -0.01
347 | 17.35 | 27.05 | 385.02 | 1.74 | 28.1 | 1.31 | 21.07 | 7.04 | 303.28 | 160.39 | 142.88 | 1.69 | 6 | 1.75 | 6 | 0.82 | 0.59 | 224.28 | 1.33 | -0.01
348 | 17.4 | 28.16 | 370.62 | 1.54 | 28.43 | 1.26 | 21.04 | 6.73 | 304.33 | 160.88 | 143.44 | 1.67 | 6 | 1.73 | 6 | 0.82 | 0.58 | 226.84 | 1.28 | -0.01
349 | 17.45 | 30.08 | 321.97 | 1.58 | 29.34 | 1.2 | 21.03 | 6.21 | 305.38 | 161.37 | 144.01 | 1.64 | 6 | 1.7 | 6 | 0.82 | 0.57 | 234.45 | 1.21 | -0.01
350 | 17.5 | 29.77 | 360.32 | 1.6 | 29.92 | 1.22 | 21.08 | 6.23 | 306.43 | 161.87 | 144.57 | 1.64 | 6 | 1.71 | 6 | 0.82 | 0.57 | 238.53 | 1.23 | -0.01
351 | 17.55 | 29.9 | 410.74 | 1.59 | 30.17 | 1.32 | 21.19 | 6.75 | 307.49 | 162.36 | 145.14 | 1.67 | 6 | 1.73 | 6 | 0.81 | 0.58 | 239.13 | 1.34 | -0.01
352 | 17.6 | 30.85 | 427.78 | 1.6 | 31.14 | 1.37 | 21.27 | 6.81 | 308.56 | 162.85 | 145.71 | 1.67 | 6 | 1.74 | 6 | 0.81 | 0.58 | 246.2 | 1.38 | -0.01
353 | 17.65 | 32.68 | 439.49 | 1.6 | 32.12 | 1.32 | 21.28 | 6.42 | 309.62 | 163.34 | 146.28 | 1.65 | 6 | 1.72 | 6 | 0.81 | 0.58 | 254.12 | 1.34 | -0.01
354 | 17.7 | 32.84 | 406.95 | 1.62 | 32.72 | 1.23 | 21.23 | 5.87 | 310.68 | 163.83 | 146.85 | 1.63 | 6 | 1.69 | 6 | 0.81 | 0.57 | 259.36 | 1.25 | -0.01
355 | 17.75 | 32.65 | 364.72 | 1.57 | 32.22 | 1.09 | 21.07 | 5.22 | 311.74 | 164.32 | 147.42 | 1.59 | 6 | 1.65 | 6 | 0.81 | 0.55 | 256.06 | 1.11 | -0.01
356 | 17.8 | 31.16 | 286.37 | 1.54 | 31.08 | 0.92 | 20.81 | 4.42 | 312.78 | 164.81 | 147.97 | 1.54 | 6 | 1.6 | 6 | 0.82 | 0.53 | 248.07 | 0.93 | -0.01
357 | 17.85 | 29.43 | 208.92 | 1.64 | 29.11 | 0.76 | 20.49 | 3.74 | 313.8 | 165.3 | 148.5 | 1.49 | 6 | 1.56 | 6 | 0.82 | 0.52 | 233.11 | 0.77 | -0.01
358 | 17.9 | 26.73 | 168.03 | 1.55 | 26.63 | 0.64 | 20.16 | 3.4 | 314.81 | 165.79 | 149.02 | 1.47 | 6 | 1.54 | 6 | 0.82 | 0.51 | 213.37 | 0.65 | -0.01
359 | 17.95 | 23.74 | 136.08 | 1.63 | 24.07 | 0.58 | 19.89 | 3.49 | 315.8 | 166.28 | 149.52 | 1.47 | 6 | 1.54 | 6 | 0.82 | 0.51 | 192.06 | 0.59 | -0.01
360 | 18 | 21.74 | 114.47 | 1.64 | 22.02 | 0.54 | 19.67 | 3.68 | 316.79 | 166.77 | 150.02 | 1.48 | 6 | 1.56 | 6 | 0.82 | 0.52 | 174.88 | 0.55 | -0.01
361 | 18.05 | 20.59 | 105.5 | 1.62 | 21.21 | 0.56 | 19.65 | 4.06 | 317.77 | 167.26 | 150.51 | 1.5 | 6 | 1.58 | 6 | 0.81 | 0.53 | 167.38 | 0.57 | -0.01
362 | 18.1 | 21.29 | 134.79 | 1.71 | 21.78 | 0.65 | 19.87 | 4.64 | 318.76 | 167.75 | 151.01 | 1.54 | 6 | 1.62 | 6 | 0.81 | 0.54 | 170.74 | 0.66 | -0.01
363 | 18.15 | 23.47 | 185.3 | 1.63 | 23.6 | 0.76 | 20.17 | 4.95 | 319.77 | 168.24 | 151.53 | 1.56 | 6 | 1.63 | 6 | 0.8 | 0.55 | 184.31 | 0.77 | -0.01
364 | 18.2 | 26.04 | 216.66 | 1.6 | 25.93 | 0.82 | 20.4 | 4.84 | 320.79 | 168.73 | 152.06 | 1.55 | 6 | 1.63 | 6 | 0.8 | 0.55 | 202.54 | 0.83 | -0.01
365 | 18.25 | 28.28 | 236.02 | 1.6 | 27.6 | 0.84 | 20.53 | 4.66 | 321.82 | 169.22 | 152.59 | 1.54 | 6 | 1.62 | 6 | 0.8 | 0.54 | 215.69 | 0.85 | -0.01
366 | 18.3 | 28.49 | 246.64 | 1.67 | 28.42 | 0.79 | 20.49 | 4.12 | 322.84 | 169.71 | 153.13 | 1.51 | 6 | 1.59 | 6 | 0.8 | 0.53 | 222.8 | 0.79 | -0.01
367 | 18.35 | 28.48 | 186.82 | 1.64 | 28.49 | 0.65 | 20.28 | 3.19 | 323.86 | 170.2 | 153.65 | 1.45 | 6 | 1.52 | 6 | 0.81 | 0.51 | 225.08 | 0.66 | -0.01
368 | 18.4 | 28.49 | 120.85 | 1.64 | 27.49 | 0.48 | 19.87 | 2.12 | 324.85 | 170.69 | 154.16 | 1.37 | 6 | 1.45 | 6 | 0.82 | 0.48 | 219.42 | 0.49 | -0.01
369 | 18.45 | 25.5 | 87.71 | 1.64 | 23.65 | 0.39 | 19.4 | 2.11 | 325.82 | 171.18 | 154.63 | 1.37 | 6 | 1.45 | 6 | 0.82 | 0.48 | 188.09 | 0.39 | -0.01
370 | 18.5 | 16.95 | 66.34 | 1.71 | 19.18 | 0.36 | 19.01 | 3.05 | 326.77 | 171.68 | 155.09 | 1.43 | 6 | 1.51 | 6 | 0.81 | 0.5 | 150.18 | 0.37 | -0.01
371 | 18.55 | 15.1 | 55.5 | 1.8 | 15.55 | 0.36 | 18.67 | 4.36 | 327.7 | 172.17 | 155.54 | 1.5 | 6 | 1.6 | 6 | 0.79 | 0.54 | 119.41 | 0.37 | -0.01
372 | 18.6 | 14.61 | 46.67 | 1.64 | 14.71 | 0.34 | 18.5 | 4.48 | 328.63 | 172.66 | 155.97 | 1.51 | 6 | 1.61 | 6 | 0.79 | 0.54 | 112.47 | 0.34 | -0.01
373 | 18.65 | 14.42 | 45.78 | 1.69 | 14.5 | 0.32 | 18.44 | 4.46 | 329.55 | 173.15 | 156.4 | 1.5 | 6 | 1.61 | 6 | 0.79 | 0.54 | 110.65 | 0.33 | -0.01
374 | 18.7 | 14.46 | 47.73 | 1.6 | 14.31 | 0.33 | 18.44 | 4.62 | 330.47 | 173.64 | 156.83 | 1.51 | 6 | 1.62 | 6 | 0.79 | 0.54 | 108.86 | 0.34 | -0.01
375 | 18.75 | 14.06 | 47.27 | 1.67 | 14.23 | 0.33 | 18.45 | 4.75 | 331.39 | 174.13 | 157.27 | 1.52 | 6 | 1.62 | 6 | 0.79 | 0.55 | 107.87 | 0.34 | -0.01
376 | 18.8 | 14.16 | 47.66 | 1.61 | 14.03 | 0.34 | 18.45 | 4.93 | 332.32 | 174.62 | 157.7 | 1.53 | 6 | 1.63 | 6 | 0.78 | 0.55 | 105.98 | 0.35 | -0.01
377 | 18.85 | 13.87 | 48.43 | 1.59 | 14.14 | 0.34 | 18.46 | 4.87 | 333.24 | 175.11 | 158.13 | 1.52 | 6 | 1.63 | 6 | 0.78 | 0.55 | 106.68 | 0.35 | -0.01
378 | 18.9 | 14.38 | 47.93 | 1.67 | 14.27 | 0.34 | 18.49 | 4.87 | 334.16 | 175.6 | 158.56 | 1.52 | 6 | 1.63 | 6 | 0.78 | 0.55 | 107.53 | 0.35 | -0.01
379 | 18.95 | 14.56 | 51.28 | 1.64 | 14.65 | 0.36 | 18.57 | 4.82 | 335.09 | 176.09 | 159 | 1.52 | 6 | 1.63 | 6 | 0.78 | 0.55 | 110.36 | 0.36 | -0.01
380 | 19 | 15.02 | 57.44 | 1.62 | 14.96 | 0.38 | 18.69 | 4.98 | 336.03 | 176.58 | 159.45 | 1.53 | 6 | 1.64 | 6 | 0.78 | 0.55 | 112.38 | 0.39 | -0.01
381 | 19.05 | 15.31 | 64.09 | 1.6 | 15.42 | 0.42 | 18.85 | 5 | 336.97 | 177.07 | 159.9 | 1.54 | 6 | 1.65 | 6 | 0.78 | 0.56 | 115.46 | 0.43 | -0.01
382 | 19.1 | 15.93 | 74.83 | 1.57 | 16.04 | 0.51 | 19.12 | 5.75 | 337.93 | 177.56 | 160.36 | 1.57 | 6 | 1.68 | 6 | 0.77 | 0.57 | 119.32 | 0.52 | -0.01
383 | 19.15 | 16.88 | 107.73 | 1.59 | 17.59 | 0.64 | 19.53 | 6.24 | 338.9 | 178.05 | 160.85 | 1.6 | 6 | 1.71 | 6 | 0.77 | 0.58 | 130.25 | 0.66 | -0.01
384 | 19.2 | 19.96 | 157.07 | 1.59 | 20.44 | 0.82 | 20.03 | 6.55 | 339.9 | 178.54 | 161.36 | 1.63 | 6 | 1.72 | 6 | 0.76 | 0.59 | 151.03 | 0.83 | -0.01
385 | 19.25 | 24.48 | 237.36 | 1.59 | 23.85 | 0.88 | 20.36 | 5.97 | 340.92 | 179.03 | 161.89 | 1.6 | 6 | 1.69 | 6 | 0.76 | 0.57 | 177.24 | 0.89 | -0.01
386 | 19.3 | 27.11 | 236 | 1.56 | 26.12 | 0.84 | 20.44 | 5.16 | 341.94 | 179.52 | 162.42 | 1.56 | 6 | 1.65 | 6 | 0.77 | 0.56 | 195.52 | 0.85 | -0.01
387 | 19.35 | 26.76 | 185.22 | 1.57 | 25.87 | 0.72 | 20.25 | 4.41 | 342.96 | 180.01 | 162.94 | 1.51 | 6 | 1.6 | 6 | 0.77 | 0.54 | 194.79 | 0.73 | -0.01
388 | 19.4 | 23.73 | 139.55 | 1.62 | 24.98 | 0.63 | 20.04 | 3.93 | 343.96 | 180.5 | 163.45 | 1.48 | 6 | 1.57 | 6 | 0.78 | 0.53 | 188.66 | 0.64 | -0.01
389 | 19.45 | 24.44 | 146.09 | 1.58 | 23.52 | 0.6 | 19.88 | 4.04 | 344.95 | 180.99 | 163.96 | 1.49 | 6 | 1.58 | 6 | 0.77 | 0.53 | 176.94 | 0.61 | -0.01
390 | 19.5 | 22.38 | 134.97 | 1.58 | 23.36 | 0.66 | 19.99 | 4.59 | 345.95 | 181.49 | 164.47 | 1.52 | 6 | 1.61 | 6 | 0.77 | 0.55 | 174.35 | 0.67 | -0.01
391 | 19.55 | 23.26 | 181.5 | 1.57 | 23.09 | 0.77 | 20.15 | 5.45 | 346.96 | 181.98 | 164.98 | 1.57 | 6 | 1.66 | 6 | 0.76 | 0.57 | 170.38 | 0.78 | -0.01
392 | 19.6 | 23.63 | 214.34 | 1.62 | 24.41 | 0.86 | 20.37 | 5.8 | 347.98 | 182.47 | 165.51 | 1.59 | 6 | 1.68 | 6 | 0.75 | 0.57 | 179.25 | 0.88 | -0.01
393 | 19.65 | 26.33 | 236.75 | 1.63 | 26.01 | 0.91 | 20.52 | 5.72 | 349 | 182.96 | 166.05 | 1.59 | 6 | 1.68 | 6 | 0.75 | 0.57 | 190.98 | 0.92 | -0.01
394 | 19.7 | 28.07 | 258.26 | 1.67 | 27.73 | 0.88 | 20.58 | 5.13 | 350.03 | 183.45 | 166.59 | 1.55 | 6 | 1.65 | 6 | 0.76 | 0.56 | 204.61 | 0.89 | -0.01
395 | 19.75 | 28.78 | 233.24 | 1.71 | 28.49 | 0.72 | 20.39 | 3.93 | 351.05 | 183.94 | 167.11 | 1.48 | 6 | 1.57 | 6 | 0.77 | 0.53 | 212.82 | 0.73 | -0.01
396 | 19.8 | 28.62 | 122.84 | 1.7 | 28.21 | 0.5 | 19.97 | 2.39 | 352.05 | 184.43 | 167.62 | 1.38 | 6 | 1.47 | 6 | 0.78 | 0.49 | 214.65 | 0.51 | -0.01
397 | 19.85 | 27.24 | 68.96 | 1.77 | 26.33 | 0.31 | 19.3 | 1.09 | 353.02 | 184.92 | 168.1 | 1.27 | 7 | 1.36 | 6 | 0.8 | 0.45 | 203.87 | 0.31 | -0.01
398 | 19.9 | 23.12 | 51.65 | 1.67 | 22.73 | 0.22 | 18.68 | 0.94 | 353.95 | 185.41 | 168.54 | 1.25 | 7 | 1.35 | 6 | 0.8 | 0.45 | 175.87 | 0.22 | -0.01
399 | 19.95 | 17.84 | 28.99 | 1.71 | 18.39 | 0.19 | 18.17 | 1.71 | 354.86 | 185.9 | 168.96 | 1.31 | 7 | 1.41 | 6 | 0.79 | 0.47 | 139.8 | 0.19 | -0.01
400 | 20 | 14.22 | 21.97 | 1.61 | 14.94 | 0.16 | 17.65 | 2.62 | 355.74 | 186.39 | 169.35 | 1.37 | 6 | 1.48 | 6 | 0.77 | 0.5 | 111.39 | 0.16 | -0.01
401 | 20.05 | 12.77 | 18.86 | 1.7 | 13.14 | 0.19 | 17.65 | 3.89 | 356.62 | 186.88 | 169.74 | 1.44 | 6 | 1.57 | 6 | 0.76 | 0.53 | 95.86 | 0.19 | -0.01
402 | 20.1 | 12.43 | 32.51 | 1.69 | 12.73 | 0.45 | 18.63 | 5 | 357.55 | 187.37 | 170.18 | 1.63 | 6 | 1.76 | 6 | 0.73 | 0.6 | 89.24 | 0.47 | -0.02
403 | 20.15 | 12.99 | 121.81 | 1.62 | 14.66 | 0.83 | 19.54 | 9.55 | 358.53 | 187.86 | 170.67 | 1.74 | 6 | 1.86 | 6 | 0.71 | 0.64 | 100.83 | 0.85 | -0.01
404 | 20.2 | 18.55 | 211.74 | 1.6 | 19.23 | 1.09 | 20.27 | 9.15 | 359.54 | 188.35 | 171.19 | 1.73 | 6 | 1.85 | 6 | 0.72 | 0.64 | 133.25 | 1.11 | -0.01
405 | 20.25 | 26.14 | 294.1 | 1.7 | 25.12 | 1.04 | 20.62 | 6.9 | 360.58 | 188.84 | 171.73 | 1.64 | 6 | 1.74 | 6 | 0.73 | 0.6 | 178.27 | 1.05 | -0.01
406 | 20.3 | 30.68 | 276.52 | 1.53 | 29.77 | 0.88 | 20.7 | 4.88 | 361.61 | 189.33 | 172.28 | 1.54 | 6 | 1.63 | 6 | 0.74 | 0.56 | 215.98 | 0.89 | -0.01
407 | 20.35 | 32.48 | 217.2 | 1.49 | 31.21 | 0.69 | 20.49 | 3.36 | 362.64 | 189.82 | 172.81 | 1.44 | 6 | 1.54 | 6 | 0.76 | 0.52 | 230.53 | 0.7 | -0.01
408 | 20.4 | 30.46 | 153.86 | 1.57 | 29.83 | -36.2 | 13.73 | 100 | 363.32 | 190.31 | 173.01 | 0 | 0 | 4.06 | 0 | 0.59 | 1 | 170.32 | -36.65 | -0.01
409 | 20.45 | 26.55 | -32768 | 1.44 | 25.69 | -84.83 | 13.73 | 100 | 364.01 | 190.8 | 173.2 | 0 | 0 | 4.06 | 0 | 0.59 | 1 | 146.22 | -86.05 | -0.01
410 | 20.5 | 20.06 | -32768 | 1.46 | 22.22 | -147.45 | 13.73 | 100 | 364.7 | 191.3 | 173.4 | 0 | 0 | 4.06 | 0 | 0.58 | 1 | 126.06 | -149.91 | -0.01

## MSC052 - Interpretation
| Input Data |  |  |  | Interpretation results
No. | Depth (m) | qc (MPa) | fs (kPa) | u (kPa) | qt (MPa) | Rf (%) | Gamma (kN/m³) | FC (%) | σ,v (kPa) | uo (kPa) | σ',vo (kPa) | Ic SBT | SBT | Ic | SBTn | Cn | n | Qtn | Fr (%) | Bq | U2 | I(B) | Mod. SBTn
1 | 0.05 | 0.72 | 4.27 | 1.82 | 1.96 | 0.52 | 15.91 | 17.84 | 0.8 | 0 | 0.8 | 2.37 | 5 | 2.16 | 5 | 1.7 | 0.68 | 32.88 | 0.52 | 0
2 | 0.1 | 4.44 | 21.87 | 1.78 | 3.78 | 0.59 | 17.06 | 11.35 | 1.65 | 0 | 1.65 | 2.14 | 5 | 1.94 | 6 | 1.7 | 0.59 | 63.34 | 0.59 | 0
3 | 0.15 | 6.17 | 40.26 | 1.42 | 5.91 | 0.83 | 18.15 | 9.53 | 2.56 | 0 | 2.56 | 2.05 | 6 | 1.86 | 6 | 1.7 | 0.56 | 99.17 | 0.83 | 0
4 | 0.2 | 7.13 | 85.47 | 1.33 | 6.93 | 1.09 | 18.71 | 10.04 | 3.49 | 0 | 3.49 | 2.06 | 5 | 1.89 | 6 | 1.7 | 0.57 | 116.27 | 1.09 | 0
5 | 0.25 | 7.5 | 101.06 | 1.55 | 7.77 | 1.4 | 19.17 | 11 | 4.45 | 0 | 4.45 | 2.09 | 5 | 1.93 | 6 | 1.7 | 0.59 | 130.29 | 1.4 | 0
6 | 0.3 | 8.68 | 140.5 | 1.39 | 8.75 | 1.77 | 19.62 | 12 | 5.43 | 0 | 5.43 | 2.12 | 5 | 1.96 | 6 | 1.7 | 0.6 | 146.66 | 1.78 | 0
7 | 0.35 | 10.06 | 223.94 | 1.4 | 10.84 | 2.03 | 20.1 | 11.6 | 6.44 | 0 | 6.44 | 2.1 | 5 | 1.95 | 6 | 1.7 | 0.6 | 181.77 | 2.03 | 0
8 | 0.4 | 13.78 | 294.4 | 1.52 | 10.85 | 2.38 | 20.29 | 13.07 | 7.45 | 0 | 7.45 | 2.15 | 5 | 2 | 5 | 1.7 | 0.62 | 181.92 | 2.39 | 0
9 | 0.45 | 8.71 | 257.91 | 1.74 | 9.33 | 2.68 | 20.2 | 15.37 | 8.46 | 0 | 8.46 | 2.23 | 5 | 2.09 | 5 | 1.7 | 0.65 | 156.34 | 2.69 | 0
10 | 0.5 | 5.49 | 198.91 | 1.76 | 6.01 | 3.54 | 19.84 | 22.46 | 9.45 | 0 | 9.45 | 2.45 | 4 | 2.3 | 5 | 1.7 | 0.73 | 100.74 | 3.54 | 0
11 | 0.55 | 3.84 | 181.21 | 1.86 | 4.06 | 4.34 | 19.48 | 29.66 | 10.43 | 0 | 10.43 | 2.63 | 4 | 2.48 | 4 | 1.7 | 0.8 | 68 | 4.35 | 0
12 | 0.6 | 2.86 | 148.76 | 1.89 | 3.07 | 5 | 19.21 | 35.56 | 11.39 | 0 | 11.39 | 2.76 | 3 | 2.6 | 4 | 1.7 | 0.85 | 51.38 | 5.01 | 0
13 | 0.65 | 2.52 | 130.68 | 2.03 | 2.47 | 5.27 | 18.94 | 39.74 | 12.33 | 0 | 12.33 | 2.85 | 3 | 2.69 | 3 | 1.7 | 0.88 | 41.3 | 5.3 | 0
14 | 0.7 | 2.04 | 111.75 | 2.02 | 2.15 | 5.47 | 18.77 | 42.63 | 13.27 | 0 | 13.27 | 2.9 | 3 | 2.74 | 3 | 1.7 | 0.9 | 35.91 | 5.5 | 0
15 | 0.75 | 1.9 | 110.7 | 2.12 | 2.06 | 5.37 | 18.68 | 43.07 | 14.21 | 0 | 14.21 | 2.91 | 3 | 2.75 | 3 | 1.7 | 0.9 | 34.39 | 5.41 | 0
16 | 0.8 | 2.25 | 110.05 | 2.16 | 2.7 | 3.93 | 18.73 | 33.86 | 15.14 | 0 | 15.14 | 2.73 | 4 | 2.57 | 4 | 1.7 | 0.84 | 45.05 | 3.95 | 0
17 | 0.85 | 3.95 | 97.63 | 2.11 | 4.63 | 2.16 | 18.87 | 19.64 | 16.09 | 0 | 16.09 | 2.39 | 5 | 2.22 | 5 | 1.7 | 0.7 | 77.36 | 2.17 | 0
18 | 0.9 | 7.68 | 92.64 | 2.14 | 7.15 | 1.31 | 18.97 | 11.15 | 17.03 | 0 | 17.03 | 2.1 | 5 | 1.93 | 6 | 1.7 | 0.59 | 119.74 | 1.31 | 0
19 | 0.95 | 9.83 | 90.93 | 2.09 | 9.13 | 1.03 | 19.07 | 7.75 | 17.99 | 0 | 17.99 | 1.95 | 6 | 1.78 | 6 | 1.7 | 0.54 | 152.94 | 1.03 | 0
20 | 1 | 9.89 | 99.42 | 2.1 | 9.83 | 1.01 | 19.15 | 7.13 | 18.95 | 0 | 18.95 | 1.92 | 6 | 1.75 | 6 | 1.7 | 0.53 | 164.61 | 1.01 | 0
21 | 1.05 | 9.77 | 107.06 | 2.03 | 9.8 | 1.07 | 19.21 | 7.51 | 19.91 | 0.49 | 19.42 | 1.94 | 6 | 1.77 | 6 | 1.7 | 0.53 | 164.04 | 1.07 | 0
22 | 1.1 | 9.73 | 107.38 | 1.71 | 9.98 | 1.05 | 19.22 | 7.29 | 20.87 | 0.98 | 19.89 | 1.93 | 6 | 1.76 | 6 | 1.7 | 0.53 | 167.1 | 1.05 | 0
23 | 1.15 | 10.44 | 100.15 | 1.8 | 10.19 | 0.99 | 19.18 | 6.8 | 21.83 | 1.47 | 20.36 | 1.91 | 6 | 1.74 | 6 | 1.7 | 0.52 | 170.55 | 0.99 | 0
24 | 1.2 | 10.39 | 94.54 | 1.76 | 10.1 | 0.92 | 19.09 | 6.45 | 22.78 | 1.96 | 20.82 | 1.89 | 6 | 1.72 | 6 | 1.7 | 0.51 | 169.08 | 0.93 | 0
25 | 1.25 | 9.47 | 85.07 | 1.86 | 9.49 | 0.9 | 18.97 | 6.68 | 23.73 | 2.45 | 21.28 | 1.9 | 6 | 1.73 | 6 | 1.7 | 0.52 | 158.88 | 0.9 | 0
26 | 1.3 | 8.62 | 76.75 | 1.82 | 8.73 | 0.86 | 18.78 | 6.94 | 24.67 | 2.94 | 21.73 | 1.92 | 6 | 1.74 | 6 | 1.7 | 0.52 | 146.06 | 0.86 | 0
27 | 1.35 | 8.1 | 62.75 | 1.86 | 8.33 | 0.78 | 18.6 | 6.69 | 25.6 | 3.43 | 22.17 | 1.91 | 6 | 1.73 | 6 | 1.7 | 0.52 | 139.39 | 0.78 | 0
28 | 1.4 | 8.28 | 54.5 | 1.83 | 7.9 | 0.7 | 18.4 | 6.49 | 26.52 | 3.92 | 22.59 | 1.9 | 6 | 1.72 | 6 | 1.7 | 0.52 | 132.16 | 0.7 | 0
29 | 1.45 | 7.33 | 48.64 | 1.84 | 7.21 | 0.68 | 18.22 | 6.93 | 27.43 | 4.41 | 23.01 | 1.93 | 6 | 1.74 | 6 | 1.7 | 0.53 | 120.51 | 0.68 | 0
30 | 1.5 | 6.02 | 42.98 | 1.87 | 6.09 | 0.65 | 17.92 | 7.95 | 28.33 | 4.91 | 23.42 | 1.98 | 6 | 1.79 | 6 | 1.7 | 0.54 | 101.76 | 0.65 | 0
31 | 1.55 | 4.93 | 27.46 | 1.9 | 5.07 | 0.65 | 17.64 | 9.42 | 29.21 | 5.4 | 23.81 | 2.05 | 6 | 1.86 | 6 | 1.7 | 0.57 | 84.64 | 0.66 | 0
32 | 1.6 | 4.27 | 28.78 | 1.84 | 4.38 | 0.65 | 17.41 | 10.7 | 30.08 | 5.89 | 24.19 | 2.11 | 5 | 1.91 | 6 | 1.7 | 0.59 | 72.93 | 0.66 | 0
33 | 1.65 | 3.93 | 29.36 | 1.92 | 3.99 | 0.73 | 17.39 | 12.22 | 30.95 | 6.38 | 24.57 | 2.16 | 5 | 1.97 | 6 | 1.7 | 0.61 | 66.49 | 0.73 | 0
34 | 1.7 | 3.78 | 29.04 | 2 | 3.81 | 0.75 | 17.36 | 12.88 | 31.82 | 6.87 | 24.95 | 2.19 | 5 | 2 | 6 | 1.7 | 0.62 | 63.45 | 0.76 | 0
35 | 1.75 | 3.73 | 27.58 | 1.92 | 3.76 | 0.75 | 17.33 | 12.98 | 32.68 | 7.36 | 25.32 | 2.19 | 5 | 2 | 6 | 1.7 | 0.62 | 62.54 | 0.75 | 0
36 | 1.8 | 3.77 | 27.56 | 1.91 | 3.8 | 0.74 | 17.33 | 12.79 | 33.55 | 7.85 | 25.7 | 2.19 | 5 | 1.99 | 6 | 1.7 | 0.62 | 63.2 | 0.74 | 0
37 | 1.85 | 3.9 | 28.85 | 1.89 | 3.92 | 0.75 | 17.41 | 12.65 | 34.42 | 8.34 | 26.08 | 2.18 | 5 | 1.99 | 6 | 1.7 | 0.62 | 65.14 | 0.76 | 0
38 | 1.9 | 4.08 | 32.25 | 1.92 | 4.09 | 0.74 | 17.45 | 12.08 | 35.29 | 8.83 | 26.46 | 2.16 | 5 | 1.97 | 6 | 1.7 | 0.61 | 68.09 | 0.74 | 0
39 | 1.95 | 4.3 | 29.43 | 1.84 | 4.32 | 0.76 | 17.57 | 11.78 | 36.17 | 9.32 | 26.85 | 2.14 | 5 | 1.96 | 6 | 1.7 | 0.61 | 71.94 | 0.77 | 0
40 | 2 | 4.59 | 37.24 | 1.96 | 4.56 | 0.84 | 17.76 | 11.92 | 37.06 | 9.81 | 27.25 | 2.15 | 5 | 1.96 | 6 | 1.7 | 0.61 | 75.84 | 0.85 | 0
41 | 2.05 | 4.78 | 48.15 | 2.07 | 4.92 | 0.96 | 18.03 | 12.12 | 37.96 | 10.3 | 27.66 | 2.15 | 5 | 1.97 | 6 | 1.7 | 0.61 | 81.86 | 0.97 | 0
42 | 2.1 | 5.38 | 56.01 | 2.02 | 5.32 | 1.04 | 18.25 | 12 | 38.87 | 10.79 | 28.08 | 2.14 | 5 | 1.96 | 6 | 1.7 | 0.61 | 88.61 | 1.05 | 0
43 | 2.15 | 5.8 | 62.08 | 2.03 | 5.72 | 1.1 | 18.42 | 11.73 | 39.79 | 11.28 | 28.51 | 2.13 | 5 | 1.95 | 6 | 1.7 | 0.61 | 95.31 | 1.1 | 0
44 | 2.2 | 5.98 | 69.85 | 1.97 | 5.89 | 1.21 | 18.57 | 12.19 | 40.72 | 11.77 | 28.95 | 2.15 | 5 | 1.97 | 6 | 1.7 | 0.62 | 98.14 | 1.21 | 0
45 | 2.25 | 5.89 | 81.18 | 1.96 | 5.91 | 1.39 | 18.74 | 13.26 | 41.66 | 12.26 | 29.4 | 2.18 | 5 | 2.01 | 6 | 1.7 | 0.63 | 98.52 | 1.4 | 0
46 | 2.3 | 5.87 | 95.37 | 1.96 | 6.24 | 1.56 | 18.96 | 13.75 | 42.61 | 12.75 | 29.85 | 2.2 | 5 | 2.03 | 5 | 1.7 | 0.64 | 103.93 | 1.57 | 0
47 | 2.35 | 6.95 | 115.5 | 2.03 | 7.8 | 1.42 | 19.19 | 11.16 | 43.57 | 13.24 | 30.32 | 2.1 | 5 | 1.93 | 6 | 1.7 | 0.6 | 130.09 | 1.43 | 0
48 | 2.4 | 10.57 | 121.63 | 2.04 | 10.35 | 1.16 | 19.39 | 7.71 | 44.53 | 13.73 | 30.8 | 1.94 | 6 | 1.78 | 6 | 1.7 | 0.54 | 172.96 | 1.16 | 0
49 | 2.45 | 13.54 | 122.14 | 1.95 | 12.8 | 1.01 | 19.56 | 5.63 | 45.51 | 14.22 | 31.29 | 1.84 | 6 | 1.67 | 6 | 1.7 | 0.5 | 214 | 1.01 | 0
50 | 2.5 | 14.29 | 143.7 | 1.94 | 13.72 | 0.87 | 19.49 | 4.46 | 46.49 | 14.72 | 31.77 | 1.77 | 6 | 1.61 | 6 | 1.7 | 0.48 | 229.47 | 0.87 | 0
51 | 2.55 | 13.34 | 92.79 | 1.9 | 13.81 | 0.81 | 19.43 | 4.09 | 47.46 | 15.21 | 32.25 | 1.75 | 6 | 1.58 | 6 | 1.7 | 0.47 | 230.85 | 0.82 | 0
52 | 2.6 | 13.79 | 100.44 | 1.88 | 13.55 | 0.74 | 19.29 | 3.76 | 48.42 | 15.7 | 32.73 | 1.73 | 6 | 1.56 | 6 | 1.68 | 0.46 | 224.48 | 0.74 | 0
53 | 2.65 | 13.52 | 107.19 | 1.91 | 13.49 | 0.79 | 19.36 | 4.1 | 49.39 | 16.19 | 33.2 | 1.75 | 6 | 1.58 | 6 | 1.69 | 0.47 | 224.12 | 0.79 | 0
54 | 2.7 | 13.17 | 112.82 | 1.93 | 13.3 | 0.82 | 19.38 | 4.36 | 50.36 | 16.68 | 33.68 | 1.77 | 6 | 1.6 | 6 | 1.69 | 0.48 | 220.89 | 0.83 | 0
55 | 2.75 | 13.2 | 107.97 | 1.92 | 13.27 | 0.83 | 19.38 | 4.42 | 51.33 | 17.17 | 34.16 | 1.77 | 6 | 1.6 | 6 | 1.68 | 0.48 | 219.37 | 0.83 | 0
56 | 2.8 | 13.44 | 108.21 | 1.94 | 13.3 | 0.77 | 19.31 | 4.13 | 52.29 | 17.66 | 34.64 | 1.75 | 6 | 1.59 | 6 | 1.66 | 0.47 | 216.96 | 0.77 | 0
57 | 2.85 | 13.27 | 91.25 | 2.02 | 13.19 | 0.72 | 19.21 | 3.88 | 53.25 | 18.15 | 35.11 | 1.73 | 6 | 1.57 | 6 | 1.64 | 0.47 | 212.48 | 0.72 | 0
58 | 2.9 | 12.86 | 83.65 | 1.94 | 12.49 | 0.66 | 19.03 | 3.82 | 54.21 | 18.64 | 35.57 | 1.73 | 6 | 1.57 | 6 | 1.63 | 0.46 | 199.65 | 0.66 | 0
59 | 2.95 | 11.33 | 72.13 | 2 | 10.95 | 0.66 | 18.82 | 4.44 | 55.15 | 19.13 | 36.02 | 1.77 | 6 | 1.6 | 6 | 1.64 | 0.48 | 176.68 | 0.66 | 0
60 | 3 | 8.67 | 59.79 | 1.99 | 8.93 | 0.68 | 18.55 | 5.67 | 56.07 | 19.62 | 36.45 | 1.85 | 6 | 1.68 | 6 | 1.68 | 0.51 | 147.06 | 0.68 | 0
61 | 3.05 | 6.8 | 49.83 | 1.93 | 7.17 | 0.72 | 18.28 | 7.36 | 56.99 | 20.11 | 36.88 | 1.95 | 6 | 1.76 | 6 | 1.7 | 0.54 | 119.4 | 0.73 | 0
62 | 3.1 | 6.05 | 45.6 | 1.93 | 6.15 | 0.76 | 18.11 | 8.81 | 57.89 | 20.6 | 37.29 | 2.01 | 6 | 1.83 | 6 | 1.7 | 0.57 | 102.27 | 0.77 | 0
63 | 3.15 | 5.61 | 45.23 | 2.01 | 5.86 | 0.86 | 18.18 | 9.95 | 58.8 | 21.09 | 37.71 | 2.06 | 6 | 1.88 | 6 | 1.7 | 0.59 | 97.28 | 0.87 | 0
64 | 3.2 | 5.91 | 60.44 | 1.94 | 7.28 | 0.87 | 18.51 | 8.3 | 59.73 | 21.58 | 38.15 | 1.99 | 6 | 1.81 | 6 | 1.7 | 0.56 | 121.15 | 0.87 | 0
65 | 3.25 | 10.32 | 83.3 | 2 | 9.87 | 0.84 | 18.94 | 6.24 | 60.68 | 22.07 | 38.6 | 1.87 | 6 | 1.71 | 6 | 1.65 | 0.52 | 159.93 | 0.84 | 0
66 | 3.3 | 13.39 | 103.72 | 1.93 | 12.84 | 0.78 | 19.27 | 4.61 | 61.64 | 22.56 | 39.08 | 1.76 | 6 | 1.62 | 6 | 1.59 | 0.49 | 200.34 | 0.79 | 0
67 | 3.35 | 14.81 | 114.3 | 1.92 | 14.47 | 0.77 | 19.43 | 4.02 | 62.61 | 23.05 | 39.56 | 1.72 | 6 | 1.58 | 6 | 1.56 | 0.47 | 221.41 | 0.77 | 0
68 | 3.4 | 15.21 | 115.65 | 1.92 | 15.04 | 0.76 | 19.48 | 3.83 | 63.59 | 23.54 | 40.04 | 1.7 | 6 | 1.57 | 6 | 1.54 | 0.47 | 227.99 | 0.77 | 0
69 | 3.45 | 15.11 | 113.89 | 1.96 | 14.69 | 0.75 | 19.43 | 3.89 | 64.56 | 24.03 | 40.52 | 1.71 | 6 | 1.57 | 6 | 1.54 | 0.47 | 221.72 | 0.75 | 0
70 | 3.5 | 13.75 | 101.01 | 2.01 | 14 | 0.71 | 19.3 | 3.92 | 65.52 | 24.53 | 41 | 1.71 | 6 | 1.57 | 6 | 1.53 | 0.47 | 210.28 | 0.72 | 0
71 | 3.55 | 13.14 | 85 | 1.94 | 13.06 | 0.67 | 19.11 | 3.98 | 66.48 | 25.02 | 41.46 | 1.71 | 6 | 1.58 | 6 | 1.52 | 0.47 | 195.37 | 0.67 | 0
72 | 3.6 | 12.3 | 75.2 | 1.99 | 11.9 | 0.58 | 18.8 | 3.86 | 67.42 | 25.51 | 41.91 | 1.71 | 6 | 1.57 | 6 | 1.51 | 0.47 | 176.56 | 0.58 | 0
73 | 3.65 | 10.26 | 45.36 | 1.98 | 10.43 | 0.51 | 18.45 | 4.05 | 68.34 | 26 | 42.34 | 1.73 | 6 | 1.58 | 6 | 1.51 | 0.47 | 154.55 | 0.51 | 0
74 | 3.7 | 8.74 | 37.56 | 2.01 | 8.58 | 0.42 | 17.93 | 4.44 | 69.24 | 26.49 | 42.75 | 1.76 | 6 | 1.6 | 6 | 1.52 | 0.48 | 127.3 | 0.42 | 0
75 | 3.75 | 6.73 | 24.25 | 1.95 | 6.94 | 0.37 | 17.47 | 5 | 70.11 | 26.98 | 43.13 | 1.82 | 6 | 1.66 | 6 | 1.54 | 0.5 | 104.04 | 0.38 | 0
76 | 3.8 | 5.34 | 15.47 | 1.98 | 5.35 | 0.31 | 16.88 | 5 | 70.95 | 27.47 | 43.48 | 1.89 | 6 | 1.72 | 6 | 1.56 | 0.53 | 81.28 | 0.32 | 0
77 | 3.85 | 3.97 | 10.79 | 2.02 | 4.38 | 0.31 | 16.54 | 5 | 71.78 | 27.96 | 43.82 | 1.97 | 6 | 1.79 | 6 | 1.59 | 0.55 | 67.63 | 0.31 | -0.01
78 | 3.9 | 3.84 | 14 | 2 | 4.26 | 0.35 | 16.66 | 5 | 72.61 | 28.45 | 44.16 | 2 | 6 | 1.82 | 6 | 1.6 | 0.57 | 66.08 | 0.36 | -0.01
79 | 3.95 | 4.96 | 20.2 | 2.03 | 5.25 | 0.39 | 17.09 | 5 | 73.47 | 28.94 | 44.53 | 1.93 | 6 | 1.77 | 6 | 1.56 | 0.54 | 80 | 0.39 | -0.01
80 | 4 | 6.96 | 26.81 | 2.07 | 7.05 | 0.38 | 17.5 | 5 | 74.34 | 29.43 | 44.91 | 1.81 | 6 | 1.66 | 6 | 1.51 | 0.5 | 103.74 | 0.38 | 0
81 | 4.05 | 9.23 | 32.32 | 2.05 | 8.98 | 0.36 | 17.84 | 3.9 | 75.23 | 29.92 | 45.31 | 1.71 | 6 | 1.57 | 6 | 1.46 | 0.47 | 128.4 | 0.37 | 0
82 | 4.1 | 10.76 | 38.83 | 2.05 | 10.38 | 0.37 | 18.07 | 3.2 | 76.14 | 30.41 | 45.73 | 1.66 | 6 | 1.52 | 6 | 1.43 | 0.45 | 145.9 | 0.37 | 0
83 | 4.15 | 11.16 | 43 | 2.06 | 10.73 | 0.38 | 18.16 | 3.16 | 77.05 | 30.9 | 46.14 | 1.65 | 6 | 1.52 | 6 | 1.43 | 0.45 | 150.05 | 0.38 | 0
84 | 4.2 | 10.26 | 40.45 | 2.08 | 9.92 | 0.4 | 18.11 | 3.77 | 77.95 | 31.39 | 46.56 | 1.69 | 6 | 1.56 | 6 | 1.44 | 0.47 | 139.74 | 0.41 | 0
85 | 4.25 | 8.33 | 36.52 | 2.1 | 8.23 | 0.46 | 17.98 | 5 | 78.85 | 31.88 | 46.97 | 1.79 | 6 | 1.66 | 6 | 1.47 | 0.5 | 118.5 | 0.47 | 0
86 | 4.3 | 6.1 | 37.25 | 2.17 | 6.45 | 0.57 | 17.85 | 7.75 | 79.74 | 32.37 | 47.37 | 1.93 | 6 | 1.78 | 6 | 1.52 | 0.55 | 95.74 | 0.58 | 0
87 | 4.35 | 4.93 | 36.3 | 2.18 | 5.2 | 0.66 | 17.69 | 10.12 | 80.63 | 32.86 | 47.76 | 2.04 | 6 | 1.89 | 6 | 1.56 | 0.59 | 78.92 | 0.67 | -0.01
88 | 4.4 | 4.57 | 29.22 | 2.23 | 4.66 | 0.65 | 17.51 | 11.02 | 81.5 | 33.35 | 48.15 | 2.08 | 5 | 1.93 | 6 | 1.57 | 0.61 | 70.96 | 0.66 | -0.01
89 | 4.45 | 4.47 | 25.77 | 2.17 | 4.6 | 0.6 | 17.38 | 10.68 | 82.37 | 33.84 | 48.53 | 2.07 | 6 | 1.91 | 6 | 1.56 | 0.6 | 69.52 | 0.61 | -0.01
90 | 4.5 | 4.77 | 27.21 | 2.21 | 4.96 | 0.57 | 17.45 | 9.93 | 83.24 | 34.34 | 48.91 | 2.03 | 6 | 1.88 | 6 | 1.54 | 0.59 | 73.95 | 0.58 | -0.01
91 | 4.55 | 5.63 | 32.45 | 2.12 | 5.91 | 0.56 | 17.69 | 8.44 | 84.13 | 34.83 | 49.3 | 1.96 | 6 | 1.81 | 6 | 1.5 | 0.57 | 86.47 | 0.56 | -0.01
92 | 4.6 | 7.34 | 39 | 2.18 | 7.09 | 0.54 | 17.93 | 7.08 | 85.03 | 35.32 | 49.71 | 1.88 | 6 | 1.75 | 6 | 1.47 | 0.54 | 101.57 | 0.55 | 0
93 | 4.65 | 8.29 | 43.68 | 2.15 | 7.11 | 0.58 | 18.02 | 7.38 | 85.93 | 35.81 | 50.12 | 1.9 | 6 | 1.76 | 6 | 1.47 | 0.55 | 101.92 | 0.59 | 0
94 | 4.7 | 5.71 | 41.06 | 2.21 | 5.42 | 0.67 | 17.77 | 10.15 | 86.82 | 36.3 | 50.52 | 2.03 | 6 | 1.89 | 6 | 1.51 | 0.59 | 79.63 | 0.68 | -0.01
95 | 4.75 | 2.26 | 24.35 | 2.16 | 3.13 | 0.92 | 17.29 | 17.35 | 87.68 | 36.79 | 50.89 | 2.31 | 5 | 2.15 | 5 | 1.61 | 0.69 | 48.4 | 0.95 | -0.01
96 | 4.8 | 1.41 | 21.15 | 2.21 | 1.53 | 1.17 | 16.47 | 29.21 | 88.5 | 37.28 | 51.23 | 2.63 | 4 | 2.47 | 5 | 1.7 | 0.82 | 24.14 | 1.24 | -0.02
97 | 4.85 | 0.91 | 8.09 | 2.21 | 1.03 | 1.43 | 16.09 | 39.24 | 89.31 | 37.77 | 51.54 | 2.82 | 4 | 2.68 | 4 | 1.7 | 0.9 | 15.73 | 1.56 | -0.04
98 | 4.9 | 0.76 | 14.71 | 2.2 | 0.87 | 1.62 | 15.98 | 44.77 | 90.11 | 38.26 | 51.85 | 2.91 | 4 | 2.78 | 4 | 1.7 | 0.93 | 13.09 | 1.81 | -0.05
99 | 4.95 | 0.94 | 19.6 | 2.2 | 1.37 | 1.52 | 16.61 | 34.04 | 90.94 | 38.75 | 52.19 | 2.73 | 4 | 2.57 | 4 | 1.7 | 0.86 | 21.52 | 1.63 | -0.03
100 | 5 | 2.42 | 28.42 | 2.2 | 2.07 | 1.06 | 16.82 | 23.78 | 91.78 | 39.24 | 52.54 | 2.49 | 5 | 2.33 | 5 | 1.65 | 0.77 | 32.34 | 1.11 | -0.02
101 | 5.05 | 2.86 | 18.05 | 2.24 | 3.7 | 0.62 | 17.1 | 13.41 | 92.63 | 39.73 | 52.9 | 2.16 | 5 | 2.02 | 6 | 1.52 | 0.64 | 54.12 | 0.64 | -0.01
102 | 5.1 | 5.82 | 22.67 | 2.2 | 4.99 | 0.53 | 17.37 | 9.91 | 93.5 | 40.22 | 53.28 | 2.01 | 6 | 1.88 | 6 | 1.46 | 0.59 | 70.72 | 0.54 | -0.01
103 | 5.15 | 6.29 | 38.71 | 2.23 | 5.97 | 0.57 | 17.73 | 8.86 | 94.39 | 40.71 | 53.68 | 1.96 | 6 | 1.83 | 6 | 1.44 | 0.58 | 83.61 | 0.58 | -0.01
104 | 5.2 | 5.81 | 40.99 | 2.21 | 5.89 | 0.7 | 17.94 | 10.02 | 95.29 | 41.2 | 54.08 | 2.01 | 6 | 1.88 | 6 | 1.45 | 0.59 | 83.06 | 0.71 | -0.01
105 | 5.25 | 5.57 | 43.51 | 2.25 | 5.61 | 0.77 | 17.97 | 10.96 | 96.18 | 41.69 | 54.49 | 2.05 | 6 | 1.92 | 6 | 1.46 | 0.61 | 79.48 | 0.78 | -0.01
106 | 5.3 | 5.46 | 44.38 | 2.35 | 5.62 | 0.79 | 18.02 | 11.2 | 97.08 | 42.18 | 54.9 | 2.06 | 6 | 1.93 | 6 | 1.46 | 0.61 | 79.33 | 0.81 | -0.01
107 | 5.35 | 5.82 | 45.56 | 2.11 | 5.99 | 0.78 | 18.09 | 10.61 | 97.99 | 42.67 | 55.32 | 2.03 | 6 | 1.91 | 6 | 1.44 | 0.6 | 83.8 | 0.79 | -0.01
108 | 5.4 | 6.68 | 50.01 | 2.18 | 6.96 | 0.75 | 18.28 | 9.25 | 98.9 | 43.16 | 55.74 | 1.97 | 6 | 1.85 | 6 | 1.42 | 0.58 | 95.97 | 0.76 | -0.01
109 | 5.45 | 8.39 | 61.17 | 2.26 | 8.08 | 0.71 | 18.45 | 7.92 | 99.83 | 43.65 | 56.17 | 1.9 | 6 | 1.79 | 6 | 1.39 | 0.56 | 109.63 | 0.72 | -0.01
110 | 5.5 | 9.18 | 61.44 | 2.19 | 9.15 | 0.66 | 18.56 | 6.78 | 100.75 | 44.15 | 56.61 | 1.84 | 6 | 1.73 | 6 | 1.37 | 0.54 | 122.2 | 0.67 | 0
111 | 5.55 | 9.88 | 59.54 | 2.22 | 9.8 | 0.63 | 18.61 | 6.13 | 101.68 | 44.64 | 57.05 | 1.8 | 6 | 1.7 | 6 | 1.35 | 0.53 | 129.44 | 0.64 | 0
112 | 5.6 | 10.33 | 64.23 | 2.26 | 9.96 | 0.58 | 18.53 | 5.67 | 102.61 | 45.13 | 57.49 | 1.77 | 6 | 1.68 | 6 | 1.34 | 0.52 | 130.39 | 0.58 | 0
113 | 5.65 | 9.67 | 48.86 | 2.24 | 9.96 | 0.55 | 18.47 | 5.48 | 103.53 | 45.62 | 57.92 | 1.76 | 6 | 1.67 | 6 | 1.33 | 0.51 | 129.59 | 0.55 | 0
114 | 5.7 | 9.88 | 51 | 2.2 | 10.53 | 0.52 | 18.5 | 4.97 | 104.46 | 46.11 | 58.35 | 1.73 | 6 | 1.64 | 6 | 1.32 | 0.5 | 135.78 | 0.53 | 0
115 | 5.75 | 12.05 | 65.39 | 2.29 | 11.45 | 0.57 | 18.73 | 4.88 | 105.4 | 46.6 | 58.8 | 1.72 | 6 | 1.63 | 6 | 1.31 | 0.5 | 146.96 | 0.58 | 0
116 | 5.8 | 12.41 | 80.05 | 2.18 | 12.32 | 0.63 | 18.96 | 4.92 | 106.34 | 47.09 | 59.26 | 1.72 | 6 | 1.63 | 6 | 1.31 | 0.5 | 157.79 | 0.64 | 0
117 | 5.85 | 12.51 | 88.37 | 2.23 | 12.97 | 0.72 | 19.19 | 5.25 | 107.3 | 47.58 | 59.73 | 1.74 | 6 | 1.65 | 6 | 1.31 | 0.51 | 166.08 | 0.73 | 0
118 | 5.9 | 13.98 | 111.48 | 2.25 | 13.95 | 0.79 | 19.41 | 5.32 | 108.27 | 48.07 | 60.21 | 1.74 | 6 | 1.66 | 6 | 1.3 | 0.51 | 178.25 | 0.8 | 0
119 | 5.95 | 15.37 | 131.06 | 2.22 | 15.6 | 0.85 | 19.66 | 5.1 | 109.26 | 48.56 | 60.7 | 1.72 | 6 | 1.64 | 6 | 1.3 | 0.51 | 198.15 | 0.85 | 0
120 | 6 | 17.45 | 154.35 | 2.25 | 17.73 | 0.85 | 19.86 | 4.48 | 110.25 | 49.05 | 61.2 | 1.68 | 6 | 1.61 | 6 | 1.28 | 0.49 | 222.86 | 0.85 | 0
121 | 6.05 | 20.36 | 165.01 | 2.26 | 19.66 | 0.86 | 20.03 | 4.08 | 111.25 | 49.54 | 61.71 | 1.65 | 6 | 1.58 | 6 | 1.27 | 0.48 | 245.22 | 0.86 | 0
122 | 6.1 | 21.18 | 187.12 | 2.26 | 20.61 | 0.89 | 20.14 | 4.06 | 112.26 | 50.03 | 62.23 | 1.65 | 6 | 1.58 | 6 | 1.27 | 0.48 | 256.06 | 0.89 | 0
123 | 6.15 | 20.3 | 197.97 | 2.21 | 20.57 | 0.92 | 20.18 | 4.26 | 113.27 | 50.52 | 62.75 | 1.66 | 6 | 1.59 | 6 | 1.26 | 0.49 | 255.1 | 0.93 | 0
124 | 6.2 | 20.23 | 183.84 | 2.31 | 20.54 | 0.87 | 20.11 | 4 | 114.27 | 51.01 | 63.26 | 1.64 | 6 | 1.58 | 6 | 1.26 | 0.48 | 253.05 | 0.88 | 0
125 | 6.25 | 21.1 | 154.93 | 2.28 | 20.68 | 0.77 | 19.98 | 3.43 | 115.27 | 51.5 | 63.77 | 1.6 | 6 | 1.54 | 6 | 1.24 | 0.47 | 252.15 | 0.78 | 0
126 | 6.3 | 20.72 | 140.12 | 2.31 | 20.3 | 0.71 | 19.86 | 3.15 | 116.27 | 51.99 | 64.27 | 1.58 | 6 | 1.52 | 6 | 1.23 | 0.46 | 245.79 | 0.71 | 0
127 | 6.35 | 19.09 | 136.04 | 2.35 | 19.3 | 0.64 | 19.67 | 3 | 117.25 | 52.48 | 64.77 | 1.57 | 6 | 1.51 | 6 | 1.23 | 0.46 | 232.32 | 0.65 | 0
128 | 6.4 | 18.08 | 97.19 | 2.33 | 18.57 | 0.57 | 19.47 | 2.68 | 118.22 | 52.97 | 65.25 | 1.55 | 6 | 1.49 | 6 | 1.22 | 0.45 | 221.94 | 0.57 | 0
129 | 6.45 | 18.54 | 82.9 | 2.34 | 17.87 | 0.48 | 19.22 | 2.27 | 119.18 | 53.46 | 65.72 | 1.52 | 6 | 1.46 | 6 | 1.21 | 0.44 | 211.81 | 0.48 | 0
130 | 6.5 | 17 | 77.54 | 2.33 | 16.75 | 0.46 | 19.06 | 2.39 | 120.14 | 53.96 | 66.18 | 1.53 | 6 | 1.47 | 6 | 1.21 | 0.44 | 198.15 | 0.46 | 0
131 | 6.55 | 14.72 | 68.78 | 2.35 | 15.1 | 0.46 | 18.9 | 2.91 | 121.08 | 54.45 | 66.64 | 1.57 | 6 | 1.51 | 6 | 1.21 | 0.46 | 178.95 | 0.46 | 0
132 | 6.6 | 13.57 | 61.71 | 2.37 | 13.66 | 0.44 | 18.7 | 3.27 | 122.02 | 54.94 | 67.08 | 1.59 | 6 | 1.53 | 6 | 1.21 | 0.47 | 161.93 | 0.44 | 0
133 | 6.65 | 12.69 | 49.73 | 2.43 | 12.78 | 0.41 | 18.51 | 3.36 | 122.94 | 55.43 | 67.52 | 1.6 | 6 | 1.54 | 6 | 1.21 | 0.47 | 151.05 | 0.41 | 0
134 | 6.7 | 12.07 | 44.23 | 2.47 | 12.22 | 0.39 | 18.4 | 3.51 | 123.86 | 55.92 | 67.94 | 1.61 | 6 | 1.55 | 6 | 1.21 | 0.47 | 144.15 | 0.4 | 0
135 | 6.75 | 11.89 | 50.12 | 2.39 | 12.31 | 0.4 | 18.42 | 3.52 | 124.78 | 56.41 | 68.38 | 1.61 | 6 | 1.55 | 6 | 1.2 | 0.47 | 144.81 | 0.4 | 0
136 | 6.8 | 12.96 | 52.21 | 2.4 | 13.5 | 0.44 | 18.67 | 3.37 | 125.72 | 56.9 | 68.82 | 1.6 | 6 | 1.54 | 6 | 1.2 | 0.47 | 158.24 | 0.44 | 0
137 | 6.85 | 15.64 | 74.34 | 2.44 | 14.55 | 0.46 | 18.84 | 3.15 | 126.66 | 57.39 | 69.27 | 1.58 | 6 | 1.52 | 6 | 1.19 | 0.46 | 169.79 | 0.46 | 0
138 | 6.9 | 15.04 | 72.32 | 2.46 | 15.43 | 0.48 | 18.98 | 3.03 | 127.61 | 57.88 | 69.73 | 1.57 | 6 | 1.51 | 6 | 1.19 | 0.46 | 179.38 | 0.48 | 0
139 | 6.95 | 15.6 | 73.48 | 2.4 | 15.48 | 0.47 | 18.97 | 2.98 | 128.56 | 58.37 | 70.19 | 1.56 | 6 | 1.51 | 6 | 1.18 | 0.46 | 179.35 | 0.47 | 0
140 | 7 | 15.79 | 72.03 | 2.41 | 15.68 | 0.47 | 18.99 | 2.94 | 129.51 | 58.86 | 70.65 | 1.56 | 6 | 1.51 | 6 | 1.18 | 0.46 | 181.11 | 0.47 | 0
141 | 7.05 | 15.65 | 75.73 | 2.41 | 15.76 | 0.48 | 19.02 | 3.01 | 130.46 | 59.35 | 71.11 | 1.56 | 6 | 1.51 | 6 | 1.18 | 0.46 | 181.59 | 0.49 | 0
142 | 7.1 | 15.83 | 79.81 | 2.35 | 15.83 | 0.51 | 19.09 | 3.19 | 131.41 | 59.84 | 71.57 | 1.58 | 6 | 1.52 | 6 | 1.18 | 0.47 | 182.24 | 0.51 | 0
143 | 7.15 | 16.02 | 85.26 | 2.45 | 15.94 | 0.54 | 19.17 | 3.4 | 132.37 | 60.33 | 72.04 | 1.59 | 6 | 1.54 | 6 | 1.17 | 0.47 | 183.26 | 0.54 | 0
144 | 7.2 | 15.97 | 92.43 | 2.37 | 16.09 | 0.56 | 19.24 | 3.54 | 133.33 | 60.82 | 72.51 | 1.6 | 6 | 1.55 | 6 | 1.17 | 0.48 | 184.69 | 0.57 | 0
145 | 7.25 | 16.29 | 93.79 | 2.48 | 16.43 | 0.58 | 19.31 | 3.6 | 134.3 | 61.31 | 72.98 | 1.6 | 6 | 1.55 | 6 | 1.17 | 0.48 | 188.05 | 0.59 | 0
146 | 7.3 | 17.02 | 100.89 | 2.45 | 16.73 | 0.6 | 19.36 | 3.62 | 135.27 | 61.8 | 73.46 | 1.6 | 6 | 1.55 | 6 | 1.17 | 0.48 | 190.96 | 0.6 | 0
147 | 7.35 | 16.87 | 104.82 | 2.5 | 17.03 | 0.57 | 19.34 | 3.37 | 136.23 | 62.29 | 73.94 | 1.58 | 6 | 1.54 | 6 | 1.16 | 0.47 | 193.5 | 0.58 | 0
148 | 7.4 | 17.21 | 85.95 | 2.47 | 17.35 | 0.52 | 19.27 | 2.96 | 137.2 | 62.78 | 74.41 | 1.55 | 6 | 1.51 | 6 | 1.15 | 0.46 | 195.9 | 0.53 | 0
149 | 7.45 | 17.97 | 82.01 | 2.49 | 17.06 | 0.52 | 19.23 | 3.02 | 138.16 | 63.27 | 74.88 | 1.56 | 6 | 1.51 | 6 | 1.15 | 0.46 | 192.17 | 0.52 | 0
150 | 7.5 | 16.01 | 98.08 | 2.51 | 15.63 | 0.62 | 19.3 | 4.17 | 139.12 | 63.77 | 75.36 | 1.63 | 6 | 1.59 | 6 | 1.16 | 0.49 | 176.88 | 0.62 | 0
151 | 7.55 | 12.91 | 109.14 | 2.47 | 12.36 | 0.92 | 19.4 | 7.59 | 140.09 | 64.26 | 75.84 | 1.82 | 6 | 1.77 | 6 | 1.18 | 0.56 | 142.04 | 0.93 | -0.01
152 | 7.6 | 8.17 | 133.96 | 2.41 | 8.51 | 1.54 | 19.42 | 14.1 | 141.06 | 64.75 | 76.32 | 2.09 | 5 | 2.04 | 5 | 1.21 | 0.67 | 99.79 | 1.57 | -0.01
153 | 7.65 | 4.46 | 151.33 | 2.52 | 4.91 | 2.67 | 19.21 | 25.48 | 142.02 | 65.24 | 76.79 | 2.43 | 5 | 2.38 | 5 | 1.25 | 0.79 | 58.65 | 2.75 | -0.01
154 | 7.7 | 2.1 | 108.12 | 2.43 | 2.66 | 3.73 | 18.65 | 39.22 | 142.96 | 65.73 | 77.23 | 2.72 | 4 | 2.68 | 4 | 1.28 | 0.91 | 31.84 | 3.94 | -0.03
155 | 7.75 | 1.43 | 38.31 | 2.45 | 1.64 | 3.05 | 17.68 | 45.96 | 143.84 | 66.22 | 77.62 | 2.83 | 4 | 2.8 | 4 | 1.29 | 0.95 | 19.05 | 3.34 | -0.04
156 | 7.8 | 1.39 | 3.54 | 2.51 | 1.52 | 1.48 | 16.73 | 38.05 | 144.68 | 66.71 | 77.97 | 2.68 | 4 | 2.65 | 4 | 1.27 | 0.9 | 17.23 | 1.63 | -0.05
157 | 7.85 | 1.75 | 25.71 | 2.54 | 1.98 | 1.47 | 17.13 | 32.9 | 145.53 | 67.2 | 78.33 | 2.58 | 4 | 2.55 | 4 | 1.25 | 0.86 | 22.64 | 1.59 | -0.04
158 | 7.9 | 2.81 | 58.46 | 2.54 | 3.61 | 1.39 | 17.99 | 22.91 | 146.43 | 67.69 | 78.74 | 2.35 | 5 | 2.31 | 5 | 1.21 | 0.77 | 41.55 | 1.45 | -0.02
159 | 7.95 | 6.28 | 66.95 | 2.59 | 5.63 | 1.38 | 18.66 | 17.5 | 147.37 | 68.18 | 79.19 | 2.2 | 5 | 2.15 | 5 | 1.19 | 0.71 | 64.47 | 1.42 | -0.01
160 | 8 | 7.8 | 108.34 | 2.61 | 7.27 | 1.25 | 18.94 | 14.13 | 148.31 | 68.67 | 79.64 | 2.08 | 5 | 2.04 | 5 | 1.17 | 0.67 | 82.59 | 1.28 | -0.01
161 | 8.05 | 7.74 | 98.14 | 2.58 | 8.97 | 1.2 | 19.21 | 11.98 | 149.27 | 69.16 | 80.11 | 2 | 6 | 1.96 | 6 | 1.16 | 0.64 | 101.09 | 1.22 | -0.01
162 | 8.1 | 11.36 | 116.53 | 2.59 | 10.77 | 1.08 | 19.37 | 9.79 | 150.24 | 69.65 | 80.59 | 1.91 | 6 | 1.87 | 6 | 1.15 | 0.6 | 120.32 | 1.09 | -0.01
163 | 8.15 | 13.2 | 132.96 | 2.66 | 13.02 | 1.03 | 19.61 | 8.19 | 151.22 | 70.14 | 81.08 | 1.84 | 6 | 1.8 | 6 | 1.14 | 0.58 | 144.48 | 1.05 | -0.01
164 | 8.2 | 14.51 | 154.14 | 2.75 | 14.61 | 1.04 | 19.8 | 7.53 | 152.21 | 70.63 | 81.58 | 1.8 | 6 | 1.77 | 6 | 1.13 | 0.57 | 161.26 | 1.06 | 0
165 | 8.25 | 16.11 | 170.46 | 2.75 | 16.06 | 1.01 | 19.91 | 6.77 | 153.21 | 71.12 | 82.09 | 1.76 | 6 | 1.73 | 6 | 1.12 | 0.55 | 176.31 | 1.02 | 0
166 | 8.3 | 17.56 | 162.24 | 2.82 | 17.28 | 0.99 | 19.99 | 6.23 | 154.21 | 71.61 | 82.59 | 1.73 | 6 | 1.71 | 6 | 1.12 | 0.54 | 188.74 | 1 | 0
167 | 8.35 | 18.16 | 179.15 | 2.68 | 18.05 | 0.9 | 19.96 | 5.51 | 155.21 | 72.1 | 83.1 | 1.69 | 6 | 1.67 | 6 | 1.11 | 0.53 | 196.03 | 0.91 | 0
168 | 8.4 | 18.43 | 147.84 | 2.71 | 18.37 | 0.84 | 19.9 | 5.04 | 156.2 | 72.59 | 83.61 | 1.67 | 6 | 1.64 | 6 | 1.1 | 0.52 | 198.55 | 0.85 | 0
169 | 8.45 | 18.53 | 135.66 | 2.74 | 17.9 | 0.74 | 19.71 | 4.57 | 157.19 | 73.08 | 84.1 | 1.64 | 6 | 1.61 | 6 | 1.1 | 0.51 | 192.38 | 0.75 | 0
170 | 8.5 | 16.73 | 113.51 | 2.75 | 17.07 | 0.69 | 19.57 | 4.53 | 158.16 | 73.58 | 84.59 | 1.63 | 6 | 1.61 | 6 | 1.1 | 0.51 | 182.88 | 0.7 | 0
171 | 8.55 | 15.96 | 105.49 | 2.73 | 16 | 0.73 | 19.52 | 5.13 | 159.14 | 74.07 | 85.07 | 1.67 | 6 | 1.65 | 6 | 1.09 | 0.52 | 171.15 | 0.73 | 0
172 | 8.6 | 15.3 | 129.75 | 2.77 | 15.63 | 0.8 | 19.6 | 5.79 | 160.12 | 74.56 | 85.56 | 1.71 | 6 | 1.68 | 6 | 1.09 | 0.53 | 167.09 | 0.81 | 0
173 | 8.65 | 15.63 | 141.55 | 2.72 | 16.07 | 0.96 | 19.84 | 6.6 | 161.11 | 75.05 | 86.07 | 1.75 | 6 | 1.73 | 6 | 1.09 | 0.55 | 171.8 | 0.97 | 0
174 | 8.7 | 17.29 | 189.41 | 2.76 | 17.27 | 1.09 | 20.1 | 6.94 | 162.12 | 75.54 | 86.58 | 1.76 | 6 | 1.74 | 6 | 1.09 | 0.56 | 184.34 | 1.1 | 0
175 | 8.75 | 18.9 | 231.62 | 2.8 | 18.81 | 1.28 | 20.42 | 7.49 | 163.14 | 76.03 | 87.11 | 1.79 | 6 | 1.77 | 6 | 1.09 | 0.57 | 200.52 | 1.29 | 0
176 | 8.8 | 20.24 | 299.93 | 2.77 | 20.41 | 1.39 | 20.64 | 7.61 | 164.17 | 76.52 | 87.65 | 1.79 | 6 | 1.78 | 6 | 1.09 | 0.57 | 217.06 | 1.4 | 0
177 | 8.85 | 22.1 | 320.42 | 2.82 | 22.4 | 1.38 | 20.78 | 7.06 | 165.21 | 77.01 | 88.2 | 1.77 | 6 | 1.75 | 6 | 1.08 | 0.56 | 237.17 | 1.39 | 0
178 | 8.9 | 24.86 | 307.61 | 2.88 | 24.05 | 1.26 | 20.78 | 6.11 | 166.25 | 77.5 | 88.75 | 1.71 | 6 | 1.7 | 6 | 1.07 | 0.54 | 253.29 | 1.27 | 0
179 | 8.95 | 25.2 | 280.87 | 2.86 | 24.71 | 1.12 | 20.68 | 5.27 | 167.28 | 77.99 | 89.29 | 1.67 | 6 | 1.65 | 6 | 1.07 | 0.52 | 258.85 | 1.13 | 0
180 | 9 | 24.08 | 240.09 | 2.94 | 24.09 | 0.99 | 20.51 | 4.75 | 168.31 | 78.48 | 89.83 | 1.64 | 6 | 1.62 | 6 | 1.06 | 0.51 | 251.17 | 1 | 0
181 | 9.05 | 23 | 198.07 | 2.96 | 22.9 | 0.86 | 20.27 | 4.26 | 169.32 | 78.97 | 90.35 | 1.61 | 6 | 1.59 | 6 | 1.06 | 0.5 | 237.59 | 0.87 | 0
182 | 9.1 | 21.61 | 154.18 | 3.02 | 21.55 | 0.75 | 20.01 | 3.87 | 170.32 | 79.46 | 90.86 | 1.58 | 6 | 1.57 | 6 | 1.06 | 0.49 | 222.62 | 0.75 | 0
183 | 9.15 | 20.03 | 130.86 | 3.02 | 20.07 | 0.64 | 19.71 | 3.5 | 171.31 | 79.95 | 91.36 | 1.56 | 6 | 1.55 | 6 | 1.05 | 0.48 | 206.45 | 0.64 | 0
184 | 9.2 | 18.56 | 97.47 | 2.97 | 18.99 | 0.56 | 19.48 | 3.25 | 172.28 | 80.44 | 91.84 | 1.54 | 6 | 1.53 | 6 | 1.05 | 0.48 | 194.69 | 0.56 | 0
185 | 9.25 | 18.39 | 89.64 | 3.01 | 18.26 | 0.54 | 19.38 | 3.31 | 173.25 | 80.93 | 92.32 | 1.54 | 6 | 1.53 | 6 | 1.05 | 0.48 | 186.69 | 0.54 | 0
186 | 9.3 | 17.84 | 107.42 | 3.08 | 17.97 | 0.64 | 19.55 | 4.12 | 174.23 | 81.42 | 92.81 | 1.59 | 6 | 1.59 | 6 | 1.04 | 0.5 | 183.48 | 0.64 | 0
187 | 9.35 | 17.67 | 146.02 | 3.08 | 18.19 | 0.85 | 19.9 | 5.49 | 175.22 | 81.91 | 93.31 | 1.67 | 6 | 1.67 | 6 | 1.04 | 0.53 | 185.78 | 0.86 | 0
188 | 9.4 | 19.07 | 211.7 | 3.05 | 19.41 | 1.08 | 20.28 | 6.5 | 176.24 | 82.4 | 93.83 | 1.73 | 6 | 1.72 | 6 | 1.04 | 0.55 | 198.05 | 1.09 | 0
189 | 9.45 | 21.49 | 272.43 | 3.09 | 21.66 | 1.21 | 20.58 | 6.62 | 177.27 | 82.89 | 94.37 | 1.73 | 6 | 1.73 | 6 | 1.04 | 0.55 | 220.51 | 1.22 | 0
190 | 9.5 | 24.41 | 304.62 | 3.1 | 24.15 | 1.21 | 20.74 | 6.02 | 178.3 | 83.39 | 94.92 | 1.7 | 6 | 1.69 | 6 | 1.04 | 0.54 | 245.16 | 1.22 | 0
191 | 9.55 | 26.56 | 299.58 | 3.2 | 25.42 | 1.12 | 20.73 | 5.3 | 179.34 | 83.88 | 95.46 | 1.66 | 6 | 1.66 | 6 | 1.03 | 0.53 | 257.1 | 1.12 | 0
192 | 9.6 | 25.3 | 247.8 | 3.33 | 25.88 | 0.94 | 20.55 | 4.26 | 180.37 | 84.37 | 96 | 1.6 | 6 | 1.59 | 6 | 1.03 | 0.5 | 260.61 | 0.95 | 0
193 | 9.65 | 25.77 | 181.86 | 3.35 | 25.61 | 0.81 | 20.36 | 3.55 | 181.38 | 84.86 | 96.53 | 1.55 | 6 | 1.55 | 6 | 1.02 | 0.49 | 256.94 | 0.81 | 0
194 | 9.7 | 25.75 | 189.13 | 3.32 | 25.9 | 0.74 | 20.28 | 3.11 | 182.4 | 85.35 | 97.05 | 1.52 | 6 | 1.52 | 6 | 1.02 | 0.48 | 259.12 | 0.74 | 0
195 | 9.75 | 26.19 | 202.54 | 3.38 | 25.95 | 0.8 | 20.37 | 3.47 | 183.42 | 85.84 | 97.58 | 1.54 | 6 | 1.54 | 6 | 1.02 | 0.49 | 258.97 | 0.8 | 0
196 | 9.8 | 25.9 | 228.77 | 3.44 | 25.98 | 0.87 | 20.47 | 3.91 | 184.44 | 86.33 | 98.11 | 1.57 | 6 | 1.57 | 6 | 1.02 | 0.5 | 258.73 | 0.88 | 0
197 | 9.85 | 25.86 | 248.32 | 3.4 | 26.11 | 0.93 | 20.56 | 4.25 | 185.47 | 86.82 | 98.65 | 1.59 | 6 | 1.59 | 6 | 1.01 | 0.51 | 259.38 | 0.94 | 0
198 | 9.9 | 26.58 | 254.25 | 3.43 | 26.55 | 0.91 | 20.55 | 4.03 | 186.5 | 87.31 | 99.19 | 1.58 | 6 | 1.58 | 6 | 1.01 | 0.5 | 262.99 | 0.91 | 0
199 | 9.95 | 27.21 | 218.55 | 3.61 | 27.01 | 0.9 | 20.57 | 3.95 | 187.53 | 87.8 | 99.73 | 1.57 | 6 | 1.57 | 6 | 1.01 | 0.5 | 266.87 | 0.91 | 0
200 | 10 | 27.25 | 258.63 | 3.51 | 27.41 | 0.91 | 20.6 | 3.91 | 188.56 | 88.29 | 100.27 | 1.57 | 6 | 1.57 | 6 | 1.01 | 0.5 | 270.07 | 0.91 | 0
201 | 10.05 | 27.77 | 267.74 | 3.59 | 27.78 | 0.95 | 20.67 | 4.09 | 189.59 | 88.78 | 100.81 | 1.58 | 6 | 1.58 | 6 | 1 | 0.5 | 273 | 0.95 | 0
202 | 10.1 | 28.32 | 262.21 | 3.52 | 28.18 | 0.94 | 20.69 | 4.03 | 190.62 | 89.27 | 101.35 | 1.58 | 6 | 1.58 | 6 | 1 | 0.5 | 276.24 | 0.95 | 0
203 | 10.15 | 28.46 | 269.01 | 3.68 | 28.17 | 0.9 | 20.64 | 3.81 | 191.66 | 89.76 | 101.89 | 1.56 | 6 | 1.57 | 6 | 1 | 0.5 | 275.36 | 0.91 | 0
204 | 10.2 | 27.73 | 231.59 | 3.62 | 27.82 | 0.82 | 20.51 | 3.4 | 192.68 | 90.25 | 102.43 | 1.53 | 6 | 1.54 | 6 | 0.99 | 0.49 | 271.23 | 0.83 | 0
205 | 10.25 | 27.27 | 183.49 | 3.57 | 26.89 | 0.69 | 20.25 | 2.74 | 193.69 | 90.74 | 102.95 | 1.49 | 6 | 1.49 | 6 | 0.99 | 0.47 | 261.48 | 0.69 | 0
206 | 10.3 | 25.66 | 138.12 | 3.7 | 25.55 | 0.55 | 19.93 | 2.1 | 194.69 | 91.23 | 103.46 | 1.44 | 6 | 1.45 | 6 | 0.99 | 0.45 | 247.93 | 0.56 | 0
207 | 10.35 | 23.73 | 102.55 | 3.72 | 23.6 | 0.45 | 19.57 | 1.72 | 195.67 | 91.72 | 103.94 | 1.41 | 6 | 1.42 | 6 | 0.99 | 0.44 | 228.44 | 0.45 | 0
208 | 10.4 | 21.42 | 78.61 | 3.72 | 21.35 | 0.39 | 19.26 | 1.74 | 196.63 | 92.21 | 104.42 | 1.41 | 6 | 1.42 | 6 | 0.99 | 0.44 | 206.02 | 0.4 | 0
209 | 10.45 | 18.9 | 71.73 | 3.76 | 19.03 | 0.37 | 19.01 | 2.09 | 197.58 | 92.7 | 104.88 | 1.43 | 6 | 1.45 | 6 | 0.98 | 0.45 | 182.96 | 0.37 | 0
210 | 10.5 | 16.76 | 61.49 | 3.83 | 17.22 | 0.36 | 18.83 | 2.52 | 198.52 | 93.2 | 105.33 | 1.46 | 6 | 1.48 | 6 | 0.98 | 0.46 | 165 | 0.37 | -0.01
211 | 10.55 | 16 | 53.89 | 3.84 | 16 | 0.35 | 18.69 | 2.85 | 199.46 | 93.69 | 105.77 | 1.49 | 6 | 1.5 | 6 | 0.98 | 0.47 | 152.77 | 0.36 | -0.01
212 | 10.6 | 15.23 | 54.58 | 3.86 | 15.05 | 0.34 | 18.55 | 3.07 | 200.39 | 94.18 | 106.21 | 1.5 | 6 | 1.52 | 6 | 0.98 | 0.48 | 143.32 | 0.34 | -0.01
213 | 10.65 | 13.93 | 44.87 | 3.79 | 14 | 0.33 | 18.42 | 3.44 | 201.31 | 94.67 | 106.64 | 1.52 | 6 | 1.54 | 6 | 0.98 | 0.49 | 132.79 | 0.34 | -0.01
214 | 10.7 | 12.83 | 40.5 | 3.85 | 13.02 | 0.34 | 18.32 | 3.91 | 202.22 | 95.16 | 107.07 | 1.55 | 6 | 1.57 | 6 | 0.97 | 0.5 | 123.03 | 0.34 | -0.01
215 | 10.75 | 12.29 | 45.8 | 3.9 | 12.44 | 0.36 | 18.32 | 4.43 | 203.14 | 95.65 | 107.49 | 1.58 | 6 | 1.6 | 6 | 0.97 | 0.51 | 117.19 | 0.36 | -0.01
216 | 10.8 | 12.21 | 47.47 | 3.95 | 12.15 | 0.39 | 18.38 | 4.91 | 204.06 | 96.14 | 107.92 | 1.61 | 6 | 1.63 | 6 | 0.97 | 0.53 | 114.03 | 0.4 | -0.01
217 | 10.85 | 11.94 | 48.81 | 4.01 | 12.35 | 0.41 | 18.47 | 5 | 204.98 | 96.63 | 108.35 | 1.62 | 6 | 1.64 | 6 | 0.97 | 0.53 | 115.7 | 0.42 | -0.01
218 | 10.9 | 12.9 | 56.78 | 3.91 | 13.3 | 0.44 | 18.67 | 4.85 | 205.92 | 97.12 | 108.8 | 1.61 | 6 | 1.63 | 6 | 0.96 | 0.52 | 124.47 | 0.45 | -0.01
219 | 10.95 | 15.05 | 71.37 | 3.98 | 14.95 | 0.48 | 18.94 | 4.45 | 206.86 | 97.61 | 109.25 | 1.58 | 6 | 1.61 | 6 | 0.96 | 0.52 | 140 | 0.49 | -0.01
220 | 11 | 16.91 | 87.69 | 3.99 | 16.86 | 0.55 | 19.29 | 4.35 | 207.83 | 98.1 | 109.73 | 1.58 | 6 | 1.6 | 6 | 0.96 | 0.51 | 157.8 | 0.56 | -0.01
221 | 11.05 | 18.63 | 121.66 | 4.04 | 18.85 | 0.71 | 19.75 | 4.9 | 208.82 | 98.59 | 110.22 | 1.61 | 6 | 1.63 | 6 | 0.96 | 0.53 | 176.04 | 0.72 | -0.01
222 | 11.1 | 21.02 | 194.91 | 4.06 | 20.99 | 0.87 | 20.15 | 5.34 | 209.82 | 99.08 | 110.74 | 1.64 | 6 | 1.66 | 6 | 0.95 | 0.54 | 195.55 | 0.88 | 0
223 | 11.15 | 23.32 | 232.55 | 4.09 | 23.67 | 0.94 | 20.42 | 5.13 | 210.84 | 99.57 | 111.27 | 1.63 | 6 | 1.65 | 6 | 0.95 | 0.53 | 220.25 | 0.95 | 0
224 | 11.2 | 26.66 | 243.19 | 4.09 | 25.82 | 0.95 | 20.56 | 4.72 | 211.87 | 100.06 | 111.81 | 1.6 | 6 | 1.62 | 6 | 0.95 | 0.52 | 240.08 | 0.96 | 0
225 | 11.25 | 27.49 | 259.86 | 4.11 | 27.01 | 0.91 | 20.58 | 4.27 | 212.9 | 100.55 | 112.35 | 1.57 | 6 | 1.59 | 6 | 0.95 | 0.51 | 250.8 | 0.91 | 0
226 | 11.3 | 26.87 | 232.2 | 4.25 | 26.96 | 0.85 | 20.5 | 3.93 | 213.93 | 101.04 | 112.88 | 1.55 | 6 | 1.57 | 6 | 0.95 | 0.51 | 249.98 | 0.85 | 0
227 | 11.35 | 26.53 | 193.33 | 4.29 | 26.35 | 0.76 | 20.33 | 3.49 | 214.94 | 101.53 | 113.41 | 1.52 | 6 | 1.54 | 6 | 0.95 | 0.49 | 243.93 | 0.76 | 0
228 | 11.4 | 25.64 | 171.32 | 4.27 | 25.39 | 0.64 | 20.09 | 2.96 | 215.95 | 102.02 | 113.92 | 1.49 | 6 | 1.51 | 6 | 0.95 | 0.48 | 234.81 | 0.65 | 0
229 | 11.45 | 23.99 | 126.11 | 4.14 | 24.26 | 0.57 | 19.89 | 2.69 | 216.94 | 102.51 | 114.43 | 1.47 | 6 | 1.49 | 6 | 0.94 | 0.47 | 224.03 | 0.58 | 0
230 | 11.5 | 23.16 | 120.05 | 4.27 | 22.97 | 0.5 | 19.65 | 2.45 | 217.92 | 103.01 | 114.92 | 1.45 | 6 | 1.47 | 6 | 0.94 | 0.47 | 211.72 | 0.51 | 0
231 | 11.55 | 21.76 | 100.45 | 4.3 | 22.15 | 0.48 | 19.55 | 2.48 | 218.9 | 103.5 | 115.41 | 1.45 | 6 | 1.47 | 6 | 0.94 | 0.47 | 203.67 | 0.49 | 0
232 | 11.6 | 21.54 | 100.6 | 4.34 | 21.77 | 0.42 | 19.36 | 2.08 | 219.87 | 103.99 | 115.88 | 1.42 | 6 | 1.44 | 6 | 0.94 | 0.46 | 199.99 | 0.42 | 0
233 | 11.65 | 22 | 73.39 | 4.29 | 21.81 | 0.49 | 19.55 | 2.66 | 220.85 | 104.48 | 116.37 | 1.46 | 6 | 1.49 | 6 | 0.94 | 0.47 | 199.53 | 0.5 | 0
234 | 11.7 | 21.89 | 149.57 | 4.38 | 21.77 | 0.57 | 19.72 | 3.25 | 221.83 | 104.97 | 116.87 | 1.5 | 6 | 1.53 | 6 | 0.93 | 0.49 | 198.27 | 0.58 | 0
235 | 11.75 | 21.41 | 149.53 | 4.41 | 22.94 | 0.66 | 19.97 | 3.65 | 222.83 | 105.46 | 117.37 | 1.53 | 6 | 1.56 | 6 | 0.93 | 0.5 | 208.27 | 0.67 | 0
236 | 11.8 | 25.51 | 156.75 | 4.39 | 24.21 | 0.68 | 20.08 | 3.5 | 223.84 | 105.95 | 117.89 | 1.52 | 6 | 1.55 | 6 | 0.93 | 0.5 | 219.57 | 0.68 | 0
237 | 11.85 | 25.71 | 186.41 | 4.47 | 25.45 | 0.72 | 20.22 | 3.51 | 224.85 | 106.44 | 118.41 | 1.52 | 6 | 1.55 | 6 | 0.93 | 0.5 | 230.42 | 0.72 | 0
238 | 11.9 | 25.14 | 203.69 | 4.51 | 25.37 | 0.7 | 20.19 | 3.45 | 225.86 | 106.93 | 118.93 | 1.51 | 6 | 1.54 | 6 | 0.92 | 0.5 | 229.19 | 0.71 | 0
239 | 11.95 | 25.26 | 145 | 4.61 | 25.61 | 0.63 | 20.08 | 2.92 | 226.86 | 107.42 | 119.44 | 1.48 | 6 | 1.51 | 6 | 0.92 | 0.48 | 231.43 | 0.63 | 0
240 | 12 | 26.44 | 134.32 | 4.6 | 25.99 | 0.49 | 19.82 | 1.89 | 227.85 | 107.91 | 119.94 | 1.4 | 6 | 1.43 | 6 | 0.93 | 0.45 | 235.53 | 0.5 | 0
241 | 12.05 | 26.27 | 103.9 | 4.64 | 25.73 | 0.43 | 19.65 | 1.48 | 228.83 | 108.4 | 120.43 | 1.36 | 6 | 1.4 | 6 | 0.93 | 0.44 | 233.18 | 0.43 | 0
242 | 12.1 | 24.47 | 93.34 | 4.66 | 23.85 | 0.37 | 19.37 | 1.37 | 229.8 | 108.89 | 120.91 | 1.35 | 6 | 1.39 | 6 | 0.93 | 0.44 | 215.78 | 0.38 | 0
243 | 12.15 | 20.82 | 69.83 | 4.61 | 21.33 | 0.35 | 19.11 | 1.66 | 230.76 | 109.38 | 121.38 | 1.38 | 6 | 1.41 | 6 | 0.92 | 0.45 | 192.07 | 0.35 | 0
244 | 12.2 | 18.7 | 58.46 | 4.67 | 18.81 | 0.32 | 18.84 | 2.09 | 231.7 | 109.87 | 121.83 | 1.41 | 6 | 1.45 | 6 | 0.92 | 0.46 | 168.41 | 0.33 | -0.01
245 | 12.25 | 16.9 | 54.52 | 4.6 | 17.31 | 0.38 | 18.89 | 3.04 | 232.64 | 110.36 | 122.28 | 1.47 | 6 | 1.51 | 6 | 0.91 | 0.49 | 153.77 | 0.38 | -0.01
246 | 12.3 | 16.32 | 83.39 | 4.83 | 16.91 | 0.61 | 19.41 | 5.14 | 233.61 | 110.85 | 122.76 | 1.6 | 6 | 1.65 | 6 | 0.9 | 0.54 | 148.49 | 0.62 | -0.01
247 | 12.35 | 17.52 | 171.76 | 4.75 | 18.55 | 0.81 | 19.87 | 6.03 | 234.61 | 111.34 | 123.26 | 1.65 | 6 | 1.7 | 6 | 0.9 | 0.56 | 162.05 | 0.82 | -0.01
248 | 12.4 | 21.8 | 195.63 | 4.84 | 22.27 | 0.92 | 20.3 | 5.66 | 235.62 | 111.83 | 123.79 | 1.64 | 6 | 1.68 | 6 | 0.9 | 0.55 | 194.79 | 0.93 | 0
249 | 12.45 | 27.48 | 247.87 | 4.89 | 25.58 | 0.99 | 20.6 | 5.33 | 236.65 | 112.32 | 124.33 | 1.62 | 6 | 1.66 | 6 | 0.89 | 0.54 | 223.87 | 1 | 0
250 | 12.5 | 27.47 | 319.02 | 4.86 | 27.46 | 1.09 | 20.82 | 5.54 | 237.69 | 112.82 | 124.88 | 1.63 | 6 | 1.67 | 6 | 0.89 | 0.55 | 239.6 | 1.1 | 0
251 | 12.55 | 27.42 | 334.81 | 4.95 | 28.18 | 1.18 | 20.95 | 5.9 | 238.74 | 113.31 | 125.44 | 1.65 | 6 | 1.69 | 6 | 0.89 | 0.56 | 244.97 | 1.19 | 0
252 | 12.6 | 29.66 | 346.31 | 4.92 | 28.91 | 1.09 | 20.9 | 5.28 | 239.79 | 113.8 | 125.99 | 1.62 | 6 | 1.65 | 6 | 0.89 | 0.54 | 251.39 | 1.1 | 0
253 | 12.65 | 29.64 | 265.79 | 5.07 | 29.63 | 0.92 | 20.74 | 4.21 | 240.82 | 114.29 | 126.54 | 1.55 | 6 | 1.59 | 6 | 0.89 | 0.52 | 258.47 | 0.93 | 0
254 | 12.7 | 29.58 | 206.53 | 5.08 | 29.29 | 0.72 | 20.44 | 3.06 | 241.85 | 114.78 | 127.07 | 1.48 | 6 | 1.52 | 6 | 0.89 | 0.49 | 256.56 | 0.73 | 0
255 | 12.75 | 28.64 | 162.1 | 5.11 | 27.82 | 0.61 | 20.16 | 2.53 | 242.85 | 115.27 | 127.59 | 1.44 | 6 | 1.48 | 6 | 0.9 | 0.48 | 243.86 | 0.61 | 0
256 | 12.8 | 25.23 | 136.76 | 5.16 | 25.1 | 0.54 | 19.87 | 2.56 | 243.85 | 115.76 | 128.09 | 1.44 | 6 | 1.48 | 6 | 0.89 | 0.48 | 219.39 | 0.55 | 0
257 | 12.85 | 21.44 | 108.51 | 5.2 | 21.76 | 0.52 | 19.61 | 3.12 | 244.83 | 116.25 | 128.58 | 1.47 | 6 | 1.52 | 6 | 0.89 | 0.49 | 188.87 | 0.53 | -0.01
258 | 12.9 | 18.62 | 93.81 | 5.23 | 19.05 | 0.48 | 19.32 | 3.57 | 245.79 | 116.74 | 129.05 | 1.5 | 6 | 1.55 | 6 | 0.89 | 0.5 | 164.31 | 0.49 | -0.01
259 | 12.95 | 17.1 | 74.6 | 5.3 | 17.54 | 0.44 | 19.09 | 3.69 | 246.75 | 117.23 | 129.52 | 1.5 | 6 | 1.56 | 6 | 0.88 | 0.51 | 150.69 | 0.45 | -0.01
260 | 13 | 16.9 | 63.62 | 5.27 | 17.1 | 0.4 | 18.94 | 3.49 | 247.69 | 117.72 | 129.97 | 1.49 | 6 | 1.54 | 6 | 0.88 | 0.5 | 146.76 | 0.41 | -0.01
261 | 13.05 | 17.3 | 67.35 | 5.29 | 17.38 | 0.43 | 19.06 | 3.72 | 248.65 | 118.21 | 130.44 | 1.5 | 6 | 1.56 | 6 | 0.88 | 0.51 | 148.68 | 0.44 | -0.01
262 | 13.1 | 17.93 | 95.71 | 5.36 | 18.16 | 0.58 | 19.45 | 4.66 | 249.62 | 118.7 | 130.92 | 1.56 | 6 | 1.62 | 6 | 0.87 | 0.53 | 154.31 | 0.59 | -0.01
263 | 13.15 | 19.26 | 151.84 | 5.37 | 19.72 | 0.75 | 19.87 | 5.44 | 250.61 | 119.19 | 131.42 | 1.61 | 6 | 1.66 | 6 | 0.87 | 0.55 | 166.61 | 0.76 | -0.01
264 | 13.2 | 21.97 | 194.29 | 5.36 | 22.42 | 0.81 | 20.17 | 5.13 | 251.62 | 119.68 | 131.94 | 1.59 | 6 | 1.65 | 6 | 0.87 | 0.54 | 189.66 | 0.82 | -0.01
265 | 13.25 | 26.04 | 199.43 | 5.46 | 25.23 | 0.74 | 20.24 | 3.99 | 252.63 | 120.17 | 132.46 | 1.53 | 6 | 1.58 | 6 | 0.87 | 0.52 | 214.67 | 0.74 | 0
266 | 13.3 | 27.68 | 163.94 | 5.53 | 26.98 | 0.64 | 20.18 | 3.02 | 253.64 | 120.66 | 132.98 | 1.47 | 6 | 1.51 | 6 | 0.87 | 0.49 | 230.78 | 0.65 | 0
267 | 13.35 | 27.23 | 156.02 | 5.48 | 26.44 | 0.57 | 20.02 | 2.65 | 254.64 | 121.15 | 133.49 | 1.44 | 6 | 1.49 | 6 | 0.88 | 0.48 | 226.3 | 0.58 | 0
268 | 13.4 | 24.42 | 134.9 | 5.59 | 24.97 | 0.53 | 19.85 | 2.65 | 255.64 | 121.64 | 133.99 | 1.44 | 6 | 1.49 | 6 | 0.87 | 0.48 | 213.16 | 0.54 | 0
269 | 13.45 | 23.26 | 109.33 | 5.7 | 23.33 | 0.49 | 19.64 | 2.63 | 256.62 | 122.13 | 134.48 | 1.43 | 6 | 1.48 | 6 | 0.87 | 0.48 | 198.67 | 0.49 | -0.01
270 | 13.5 | 22.31 | 96.43 | 5.75 | 22.03 | 0.42 | 19.38 | 2.37 | 257.59 | 122.63 | 134.96 | 1.41 | 6 | 1.47 | 6 | 0.87 | 0.48 | 187.49 | 0.42 | -0.01
271 | 13.55 | 20.51 | 70.94 | 5.71 | 20.89 | 0.37 | 19.16 | 2.25 | 258.55 | 123.12 | 135.43 | 1.4 | 6 | 1.46 | 6 | 0.87 | 0.47 | 177.53 | 0.38 | -0.01
272 | 13.6 | 19.84 | 65.91 | 5.61 | 19.71 | 0.32 | 18.9 | 2.09 | 259.49 | 123.61 | 135.88 | 1.39 | 6 | 1.45 | 6 | 0.87 | 0.47 | 167.33 | 0.32 | -0.01
273 | 13.65 | 18.77 | 52.44 | 5.76 | 18.88 | 0.29 | 18.71 | 2.01 | 260.43 | 124.1 | 136.33 | 1.38 | 6 | 1.44 | 6 | 0.87 | 0.47 | 160.06 | 0.29 | -0.01
274 | 13.7 | 18.03 | 44.25 | 5.8 | 17.92 | 0.27 | 18.56 | 2.13 | 261.35 | 124.59 | 136.77 | 1.39 | 6 | 1.45 | 6 | 0.87 | 0.47 | 151.44 | 0.27 | -0.01
275 | 13.75 | 16.97 | 48.62 | 5.74 | 17.18 | 0.31 | 18.66 | 2.78 | 262.29 | 125.08 | 137.21 | 1.43 | 6 | 1.5 | 6 | 0.86 | 0.49 | 143.99 | 0.32 | -0.01
276 | 13.8 | 16.53 | 67.6 | 5.9 | 17.18 | 0.41 | 18.97 | 3.73 | 263.24 | 125.57 | 137.67 | 1.49 | 6 | 1.56 | 6 | 0.85 | 0.51 | 142.67 | 0.42 | -0.01
277 | 13.85 | 18.03 | 94.92 | 5.89 | 18.6 | 0.57 | 19.46 | 4.6 | 264.21 | 126.06 | 138.15 | 1.55 | 6 | 1.61 | 6 | 0.85 | 0.53 | 153.37 | 0.57 | -0.01
278 | 13.9 | 21.23 | 152.76 | 5.95 | 21.19 | 0.56 | 19.66 | 3.84 | 265.19 | 126.55 | 138.64 | 1.51 | 6 | 1.57 | 6 | 0.85 | 0.52 | 175.72 | 0.57 | -0.01
279 | 13.95 | 24.32 | 111.48 | 5.9 | 24.06 | 0.52 | 19.76 | 2.79 | 266.18 | 127.04 | 139.14 | 1.44 | 6 | 1.5 | 6 | 0.86 | 0.49 | 201.13 | 0.52 | -0.01
280 | 14 | 26.64 | 108.67 | 5.96 | 25.34 | 0.44 | 19.66 | 1.97 | 267.16 | 127.53 | 139.63 | 1.38 | 6 | 1.44 | 6 | 0.86 | 0.47 | 213.08 | 0.45 | 0
281 | 14.05 | 25.05 | 116.69 | 6.03 | 24.71 | 0.45 | 19.63 | 2.15 | 268.14 | 128.02 | 140.12 | 1.39 | 6 | 1.45 | 6 | 0.86 | 0.47 | 207.08 | 0.45 | 0
282 | 14.1 | 22.45 | 107.57 | 6.07 | 22.57 | 0.45 | 19.51 | 2.65 | 269.12 | 128.51 | 140.61 | 1.42 | 6 | 1.49 | 6 | 0.85 | 0.49 | 187.74 | 0.46 | -0.01
283 | 14.15 | 20.22 | 83.64 | 6.06 | 20.61 | 0.42 | 19.28 | 2.84 | 270.08 | 129 | 141.08 | 1.43 | 6 | 1.5 | 6 | 0.85 | 0.49 | 170.65 | 0.42 | -0.01
284 | 14.2 | 19.17 | 67.65 | 6.12 | 19.27 | 0.37 | 19.02 | 2.77 | 271.03 | 129.49 | 141.54 | 1.43 | 6 | 1.49 | 6 | 0.85 | 0.49 | 159.24 | 0.37 | -0.01
285 | 14.25 | 18.43 | 61.52 | 6.12 | 18.26 | 0.34 | 18.86 | 2.84 | 271.98 | 129.98 | 141.99 | 1.43 | 6 | 1.5 | 6 | 0.85 | 0.49 | 150.39 | 0.35 | -0.01
286 | 14.3 | 17.18 | 58.7 | 6.12 | 17.26 | 0.35 | 18.79 | 3.23 | 272.92 | 130.47 | 142.44 | 1.45 | 6 | 1.53 | 6 | 0.84 | 0.5 | 141.27 | 0.35 | -0.01
287 | 14.35 | 16.16 | 59.73 | 6.19 | 16.25 | 0.37 | 18.77 | 3.81 | 273.86 | 130.96 | 142.89 | 1.49 | 6 | 1.57 | 6 | 0.84 | 0.52 | 132.04 | 0.37 | -0.01
288 | 14.4 | 15.42 | 61.29 | 6.3 | 15.49 | 0.39 | 18.77 | 4.38 | 274.79 | 131.45 | 143.34 | 1.52 | 6 | 1.6 | 6 | 0.83 | 0.53 | 124.92 | 0.4 | -0.01
289 | 14.45 | 14.89 | 61.95 | 6.3 | 15.03 | 0.4 | 18.73 | 4.62 | 275.73 | 131.94 | 143.79 | 1.53 | 6 | 1.62 | 6 | 0.83 | 0.54 | 120.7 | 0.4 | -0.01
290 | 14.5 | 14.78 | 55.44 | 6.24 | 14.93 | 0.37 | 18.65 | 4.45 | 276.66 | 132.44 | 144.23 | 1.52 | 6 | 1.61 | 6 | 0.83 | 0.53 | 119.8 | 0.38 | -0.01
291 | 14.55 | 15.11 | 49.86 | 6.29 | 15.09 | 0.36 | 18.63 | 4.28 | 277.59 | 132.93 | 144.67 | 1.51 | 6 | 1.59 | 6 | 0.83 | 0.53 | 121.09 | 0.37 | -0.01
292 | 14.6 | 15.38 | 58.86 | 6.34 | 15.1 | 0.45 | 18.89 | 5 | 278.54 | 133.42 | 145.12 | 1.57 | 6 | 1.65 | 6 | 0.82 | 0.55 | 120.04 | 0.46 | -0.01
293 | 14.65 | 14.8 | 97.3 | 6.31 | 15.21 | 0.46 | 18.92 | 5 | 279.48 | 133.91 | 145.58 | 1.57 | 6 | 1.65 | 6 | 0.82 | 0.55 | 120.73 | 0.47 | -0.01
294 | 14.7 | 15.45 | 53.45 | 6.42 | 17.17 | 0.5 | 19.19 | 4.72 | 280.44 | 134.4 | 146.05 | 1.54 | 6 | 1.62 | 6 | 0.82 | 0.54 | 136.87 | 0.5 | -0.01
295 | 14.75 | 21.27 | 104.5 | 6.38 | 17.43 | 0.62 | 19.47 | 5.7 | 281.42 | 134.89 | 146.53 | 1.6 | 6 | 1.68 | 6 | 0.81 | 0.56 | 137.61 | 0.63 | -0.01
296 | 14.8 | 15.58 | 167.37 | 6.49 | 14.9 | 1.15 | 19.94 | 10.76 | 282.41 | 135.38 | 147.04 | 1.83 | 6 | 1.91 | 6 | 0.78 | 0.65 | 113.14 | 1.17 | -0.01
297 | 14.85 | 7.84 | 241.82 | 6.53 | 11.17 | 1.93 | 20.09 | 18.22 | 283.42 | 135.87 | 147.55 | 2.07 | 5 | 2.18 | 5 | 0.75 | 0.75 | 80.97 | 1.98 | -0.01
298 | 14.9 | 10.08 | 236.9 | 6.55 | 14.18 | 1.64 | 20.27 | 14.18 | 284.43 | 136.36 | 148.07 | 1.95 | 6 | 2.04 | 5 | 0.77 | 0.7 | 105.09 | 1.67 | -0.01
299 | 14.95 | 24.62 | 217.25 | 6.66 | 20.12 | 1.1 | 20.35 | 8.16 | 285.45 | 136.85 | 148.6 | 1.72 | 6 | 1.8 | 6 | 0.79 | 0.61 | 154.99 | 1.12 | -0.01
300 | 15 | 25.66 | 211.14 | 6.65 | 24.73 | 0.91 | 20.45 | 5.6 | 286.47 | 137.34 | 149.13 | 1.6 | 6 | 1.67 | 6 | 0.81 | 0.56 | 194.25 | 0.92 | -0.01
301 | 15.05 | 23.91 | 245.16 | 6.63 | 24.11 | 0.98 | 20.49 | 6.22 | 287.5 | 137.83 | 149.67 | 1.63 | 6 | 1.71 | 6 | 0.8 | 0.57 | 188.01 | 0.99 | -0.01
302 | 15.1 | 22.77 | 251.74 | 6.71 | 23.35 | 0.97 | 20.43 | 6.37 | 288.52 | 138.32 | 150.2 | 1.64 | 6 | 1.71 | 6 | 0.8 | 0.58 | 181.35 | 0.98 | -0.01
303 | 15.15 | 23.36 | 181.2 | 6.71 | 23.34 | 0.86 | 20.29 | 5.68 | 289.53 | 138.81 | 150.72 | 1.6 | 6 | 1.68 | 6 | 0.8 | 0.56 | 181.92 | 0.87 | -0.01
304 | 15.2 | 23.89 | 169.11 | 6.75 | 22.65 | 0.77 | 20.12 | 5.26 | 290.54 | 139.3 | 151.24 | 1.57 | 6 | 1.65 | 6 | 0.8 | 0.55 | 176.74 | 0.78 | -0.01
305 | 15.25 | 20.7 | 172.91 | 6.79 | 21.22 | 0.81 | 20.08 | 5.96 | 291.54 | 139.79 | 151.75 | 1.61 | 6 | 1.69 | 6 | 0.79 | 0.57 | 164.12 | 0.82 | -0.01
306 | 15.3 | 19.07 | 173.63 | 6.88 | 20.13 | 0.85 | 20.06 | 6.63 | 292.55 | 140.28 | 152.26 | 1.64 | 6 | 1.73 | 6 | 0.79 | 0.58 | 154.37 | 0.87 | -0.01
307 | 15.35 | 20.61 | 169.1 | 6.78 | 20.7 | 0.79 | 20.02 | 6.03 | 293.55 | 140.77 | 152.77 | 1.61 | 6 | 1.7 | 6 | 0.79 | 0.57 | 159.29 | 0.8 | -0.01
308 | 15.4 | 22.42 | 149.81 | 6.81 | 21.86 | 0.71 | 19.97 | 5.06 | 294.55 | 141.26 | 153.28 | 1.56 | 6 | 1.64 | 6 | 0.8 | 0.55 | 169.41 | 0.71 | -0.01
309 | 15.45 | 22.54 | 143.41 | 6.88 | 22.01 | 0.65 | 19.88 | 4.58 | 295.54 | 141.75 | 153.79 | 1.53 | 6 | 1.61 | 6 | 0.8 | 0.54 | 171.07 | 0.65 | -0.01
310 | 15.5 | 21.08 | 133.16 | 6.92 | 21 | 0.62 | 19.75 | 4.67 | 296.53 | 142.25 | 154.28 | 1.53 | 6 | 1.62 | 6 | 0.8 | 0.54 | 162.67 | 0.63 | -0.01
311 | 15.55 | 19.39 | 112.93 | 6.94 | 19.62 | 0.59 | 19.59 | 4.86 | 297.51 | 142.74 | 154.77 | 1.54 | 6 | 1.63 | 6 | 0.79 | 0.55 | 151.26 | 0.6 | -0.01
312 | 15.6 | 18.4 | 100.05 | 6.96 | 18.46 | 0.54 | 19.4 | 4.89 | 298.48 | 143.23 | 155.25 | 1.54 | 6 | 1.63 | 6 | 0.79 | 0.55 | 141.83 | 0.55 | -0.01
313 | 15.65 | 17.58 | 87.38 | 6.96 | 17.64 | 0.52 | 19.29 | 5.02 | 299.44 | 143.72 | 155.73 | 1.55 | 6 | 1.64 | 6 | 0.79 | 0.55 | 135.04 | 0.53 | -0.01
314 | 15.7 | 16.94 | 88.53 | 7 | 16.97 | 0.52 | 19.23 | 5.28 | 300.4 | 144.21 | 156.2 | 1.56 | 6 | 1.65 | 6 | 0.79 | 0.56 | 129.3 | 0.53 | -0.01
315 | 15.75 | 16.4 | 88.62 | 7.1 | 16.67 | 0.54 | 19.24 | 5.57 | 301.36 | 144.7 | 156.67 | 1.57 | 6 | 1.67 | 6 | 0.78 | 0.56 | 126.39 | 0.55 | -0.01
316 | 15.8 | 16.68 | 91.45 | 7.08 | 16.63 | 0.55 | 19.26 | 5.71 | 302.33 | 145.19 | 157.14 | 1.58 | 6 | 1.68 | 6 | 0.78 | 0.57 | 125.63 | 0.56 | -0.01
317 | 15.85 | 16.8 | 94.12 | 7.08 | 16.71 | 0.58 | 19.33 | 5.94 | 303.29 | 145.68 | 157.62 | 1.59 | 6 | 1.69 | 6 | 0.78 | 0.57 | 125.8 | 0.59 | -0.01
318 | 15.9 | 16.66 | 104.57 | 7.15 | 16.69 | 0.63 | 19.43 | 6.44 | 304.27 | 146.17 | 158.1 | 1.62 | 6 | 1.72 | 6 | 0.77 | 0.58 | 124.84 | 0.65 | -0.01
319 | 15.95 | 16.62 | 119.01 | 7.14 | 17.03 | 0.86 | 19.81 | 8.07 | 305.26 | 146.66 | 158.6 | 1.7 | 6 | 1.8 | 6 | 0.76 | 0.61 | 125.4 | 0.87 | -0.01
320 | 16 | 17.8 | 214.8 | 7.15 | 18.31 | 1.09 | 20.2 | 9.14 | 306.27 | 147.15 | 159.12 | 1.75 | 6 | 1.85 | 6 | 0.75 | 0.63 | 133.6 | 1.11 | -0.01
321 | 16.05 | 20.51 | 266.61 | 7.17 | 21.19 | 1.2 | 20.53 | 8.73 | 307.29 | 147.64 | 159.65 | 1.74 | 6 | 1.83 | 6 | 0.75 | 0.63 | 155.1 | 1.22 | -0.01
322 | 16.1 | 25.26 | 282.07 | 7.19 | 24.16 | 1.19 | 20.72 | 7.75 | 308.33 | 148.13 | 160.2 | 1.69 | 6 | 1.78 | 6 | 0.76 | 0.61 | 178.19 | 1.2 | -0.01
323 | 16.15 | 26.72 | 312.33 | 7.32 | 25.83 | 1.2 | 20.84 | 7.42 | 309.37 | 148.62 | 160.75 | 1.68 | 6 | 1.77 | 6 | 0.76 | 0.6 | 190.78 | 1.22 | -0.01
324 | 16.2 | 25.52 | 338.51 | 7.31 | 25.89 | 1.21 | 20.84 | 7.44 | 310.41 | 149.11 | 161.3 | 1.68 | 6 | 1.77 | 6 | 0.76 | 0.6 | 190.71 | 1.22 | -0.01
325 | 16.25 | 25.42 | 287.57 | 7.35 | 25.75 | 1.07 | 20.69 | 6.66 | 311.45 | 149.6 | 161.84 | 1.64 | 6 | 1.73 | 6 | 0.76 | 0.59 | 190.61 | 1.08 | -0.01
326 | 16.3 | 26.31 | 198.14 | 7.37 | 25.52 | 0.85 | 20.42 | 5.37 | 312.47 | 150.09 | 162.38 | 1.57 | 6 | 1.66 | 6 | 0.77 | 0.56 | 190.84 | 0.86 | -0.01
327 | 16.35 | 24.83 | 168.01 | 7.46 | 24.04 | 0.68 | 20.07 | 4.51 | 313.47 | 150.58 | 162.89 | 1.52 | 6 | 1.61 | 6 | 0.77 | 0.54 | 180.9 | 0.69 | -0.01
328 | 16.4 | 20.97 | 123.23 | 7.37 | 21.68 | 0.58 | 19.73 | 4.39 | 314.46 | 151.07 | 163.38 | 1.51 | 6 | 1.6 | 6 | 0.77 | 0.54 | 162.84 | 0.59 | -0.01
329 | 16.45 | 19.24 | 87.57 | 7.5 | 19.3 | 0.49 | 19.36 | 4.38 | 315.43 | 151.56 | 163.86 | 1.5 | 6 | 1.6 | 6 | 0.77 | 0.54 | 144.44 | 0.5 | -0.01
330 | 16.5 | 17.68 | 74.85 | 7.45 | 17.62 | 0.43 | 19.07 | 4.43 | 316.38 | 152.06 | 164.33 | 1.5 | 6 | 1.6 | 6 | 0.77 | 0.54 | 131.36 | 0.44 | -0.01
331 | 16.55 | 15.93 | 66.56 | 7.45 | 16.22 | 0.4 | 18.85 | 4.64 | 317.32 | 152.55 | 164.78 | 1.51 | 6 | 1.62 | 6 | 0.77 | 0.55 | 120.3 | 0.4 | -0.01
332 | 16.6 | 15.06 | 51.48 | 7.53 | 15.59 | 0.35 | 18.63 | 4.4 | 318.25 | 153.04 | 165.22 | 1.49 | 6 | 1.6 | 6 | 0.77 | 0.54 | 115.63 | 0.35 | -0.01
333 | 16.65 | 15.78 | 43.56 | 7.56 | 15.73 | 0.31 | 18.53 | 4.02 | 319.18 | 153.53 | 165.65 | 1.47 | 6 | 1.58 | 6 | 0.77 | 0.53 | 117.03 | 0.32 | -0.01
334 | 16.7 | 16.35 | 53.21 | 7.56 | 16.16 | 0.32 | 18.58 | 3.86 | 320.11 | 154.02 | 166.09 | 1.46 | 6 | 1.57 | 6 | 0.77 | 0.53 | 120.36 | 0.32 | -0.01
335 | 16.75 | 16.36 | 56.13 | 7.58 | 16.48 | 0.34 | 18.7 | 4.02 | 321.04 | 154.51 | 166.54 | 1.47 | 6 | 1.58 | 6 | 0.77 | 0.53 | 122.31 | 0.35 | -0.01
336 | 16.8 | 16.72 | 59.57 | 7.66 | 16.72 | 0.35 | 18.76 | 4.06 | 321.98 | 155 | 166.98 | 1.47 | 6 | 1.58 | 6 | 0.77 | 0.54 | 123.91 | 0.36 | -0.01
337 | 16.85 | 17.09 | 62.24 | 7.68 | 16.86 | 0.37 | 18.84 | 4.22 | 322.92 | 155.49 | 167.44 | 1.48 | 6 | 1.59 | 6 | 0.76 | 0.54 | 124.5 | 0.38 | -0.01
338 | 16.9 | 16.77 | 67.52 | 7.68 | 16.83 | 0.37 | 18.82 | 4.2 | 323.87 | 155.98 | 167.89 | 1.48 | 6 | 1.59 | 6 | 0.76 | 0.54 | 124.09 | 0.38 | -0.01
339 | 16.95 | 16.62 | 56.7 | 7.76 | 16.82 | 0.37 | 18.82 | 4.2 | 324.81 | 156.47 | 168.34 | 1.48 | 6 | 1.59 | 6 | 0.76 | 0.54 | 123.83 | 0.38 | -0.01
340 | 17 | 17.07 | 61.8 | 7.76 | 16.53 | 0.4 | 18.89 | 4.68 | 325.75 | 156.96 | 168.79 | 1.5 | 6 | 1.62 | 6 | 0.76 | 0.55 | 120.75 | 0.41 | -0.01
341 | 17.05 | 15.89 | 81.2 | 7.78 | 16.03 | 0.51 | 19.11 | 5.94 | 326.71 | 157.45 | 169.26 | 1.57 | 6 | 1.69 | 6 | 0.74 | 0.58 | 115.26 | 0.52 | -0.01
342 | 17.1 | 15.14 | 101.47 | 7.85 | 15.81 | 0.6 | 19.28 | 6.89 | 327.67 | 157.94 | 169.73 | 1.62 | 6 | 1.74 | 6 | 0.74 | 0.6 | 112.3 | 0.61 | -0.01
343 | 17.15 | 16.39 | 101.04 | 7.9 | 17.12 | 0.69 | 19.57 | 7.07 | 328.65 | 158.43 | 170.22 | 1.63 | 6 | 1.75 | 6 | 0.73 | 0.6 | 121.35 | 0.7 | -0.01
344 | 17.2 | 19.82 | 151.64 | 7.95 | 18.98 | 0.79 | 19.88 | 7.09 | 329.64 | 158.92 | 170.72 | 1.64 | 6 | 1.75 | 6 | 0.73 | 0.6 | 134.52 | 0.8 | -0.01
345 | 17.25 | 20.73 | 196.47 | 7.98 | 20.99 | 0.81 | 20.07 | 6.57 | 330.65 | 159.41 | 171.23 | 1.62 | 6 | 1.72 | 6 | 0.73 | 0.59 | 149.49 | 0.83 | -0.01
346 | 17.3 | 22.41 | 163.93 | 8.01 | 22.56 | 0.74 | 20.07 | 5.58 | 331.65 | 159.9 | 171.75 | 1.57 | 6 | 1.67 | 6 | 0.74 | 0.57 | 162.25 | 0.75 | -0.01
347 | 17.35 | 24.53 | 142.69 | 8.04 | 23.2 | 0.59 | 19.86 | 4.27 | 332.64 | 160.39 | 172.25 | 1.49 | 6 | 1.59 | 6 | 0.75 | 0.54 | 169.27 | 0.6 | -0.01
348 | 17.4 | 22.67 | 106.99 | 8.08 | 22.82 | 0.49 | 19.62 | 3.54 | 333.62 | 160.88 | 172.74 | 1.44 | 6 | 1.55 | 6 | 0.76 | 0.53 | 167.74 | 0.5 | -0.01
349 | 17.45 | 21.27 | 87.87 | 8.09 | 21.09 | 0.46 | 19.42 | 3.74 | 334.6 | 161.37 | 173.22 | 1.45 | 6 | 1.56 | 6 | 0.75 | 0.53 | 154.12 | 0.47 | -0.01
350 | 17.5 | 19.32 | 96.59 | 8.1 | 19.3 | 0.47 | 19.31 | 4.39 | 335.56 | 161.87 | 173.7 | 1.49 | 6 | 1.6 | 6 | 0.74 | 0.55 | 139.42 | 0.48 | -0.01
351 | 17.55 | 17.3 | 87.37 | 8.25 | 17.51 | 0.48 | 19.18 | 5 | 336.52 | 162.36 | 174.16 | 1.53 | 6 | 1.65 | 6 | 0.74 | 0.56 | 124.94 | 0.49 | -0.01
352 | 17.6 | 15.92 | 67.88 | 8.24 | 16.88 | 0.42 | 18.97 | 4.85 | 337.47 | 162.85 | 174.62 | 1.51 | 6 | 1.63 | 6 | 0.74 | 0.56 | 120.59 | 0.43 | -0.01
353 | 17.65 | 17.43 | 57.72 | 8.21 | 17.36 | 0.37 | 18.87 | 4.14 | 338.41 | 163.34 | 175.08 | 1.46 | 6 | 1.59 | 6 | 0.74 | 0.54 | 125 | 0.38 | -0.01
354 | 17.7 | 18.74 | 66.33 | 8.29 | 18.23 | 0.33 | 18.81 | 3.43 | 339.35 | 163.83 | 175.53 | 1.42 | 6 | 1.54 | 6 | 0.75 | 0.52 | 132.39 | 0.34 | -0.01
355 | 17.75 | 18.51 | 56.05 | 8.34 | 19.18 | 0.36 | 18.98 | 3.41 | 340.3 | 164.32 | 175.98 | 1.42 | 6 | 1.54 | 6 | 0.75 | 0.52 | 139.28 | 0.36 | -0.01
356 | 17.8 | 20.29 | 83.39 | 8.38 | 19.41 | 0.38 | 19.07 | 3.57 | 341.25 | 164.81 | 176.45 | 1.43 | 6 | 1.55 | 6 | 0.75 | 0.53 | 140.45 | 0.39 | -0.01
357 | 17.85 | 19.43 | 82 | 8.43 | 19.56 | 0.42 | 19.2 | 3.91 | 342.21 | 165.3 | 176.92 | 1.45 | 6 | 1.57 | 6 | 0.74 | 0.54 | 140.66 | 0.43 | -0.01
358 | 17.9 | 18.96 | 81 | 8.44 | 19.12 | 0.42 | 19.15 | 4.02 | 343.17 | 165.79 | 177.38 | 1.46 | 6 | 1.58 | 6 | 0.74 | 0.54 | 137.02 | 0.42 | -0.01
359 | 17.95 | 18.97 | 75.09 | 8.58 | 18.53 | 0.42 | 19.12 | 4.31 | 344.13 | 166.28 | 177.85 | 1.47 | 6 | 1.6 | 6 | 0.74 | 0.55 | 131.98 | 0.43 | -0.01
360 | 18 | 17.65 | 78.42 | 8.55 | 17.83 | 0.43 | 19.08 | 4.66 | 345.08 | 166.77 | 178.31 | 1.49 | 6 | 1.62 | 6 | 0.73 | 0.55 | 126.11 | 0.44 | -0.01
361 | 18.05 | 16.86 | 76.63 | 8.51 | 17.22 | 0.44 | 19.05 | 5 | 346.04 | 167.26 | 178.77 | 1.51 | 6 | 1.64 | 6 | 0.73 | 0.56 | 120.99 | 0.45 | -0.01
362 | 18.1 | 17.14 | 71.52 | 8.62 | 17.34 | 0.44 | 19.08 | 5.01 | 346.99 | 167.75 | 179.24 | 1.51 | 6 | 1.64 | 6 | 0.73 | 0.56 | 121.67 | 0.45 | -0.01
363 | 18.15 | 18.02 | 82.4 | 8.62 | 17.88 | 0.46 | 19.15 | 4.92 | 347.95 | 168.24 | 179.71 | 1.51 | 6 | 1.63 | 6 | 0.73 | 0.56 | 125.46 | 0.46 | -0.01
364 | 18.2 | 18.48 | 90.35 | 8.65 | 18.51 | 0.47 | 19.25 | 4.87 | 348.91 | 168.73 | 180.18 | 1.5 | 6 | 1.63 | 6 | 0.72 | 0.56 | 129.82 | 0.48 | -0.01
365 | 18.25 | 19.02 | 90.48 | 8.74 | 18.98 | 0.47 | 19.29 | 4.7 | 349.87 | 169.22 | 180.65 | 1.49 | 6 | 1.62 | 6 | 0.72 | 0.56 | 133.23 | 0.48 | -0.01
366 | 18.3 | 19.42 | 88.19 | 8.72 | 19.16 | 0.46 | 19.26 | 4.49 | 350.84 | 169.71 | 181.12 | 1.48 | 6 | 1.61 | 6 | 0.73 | 0.55 | 134.71 | 0.47 | -0.01
367 | 18.35 | 19.04 | 83.89 | 8.79 | 19.02 | 0.45 | 19.23 | 4.48 | 351.8 | 170.2 | 181.6 | 1.48 | 6 | 1.61 | 6 | 0.72 | 0.55 | 133.52 | 0.46 | -0.01
368 | 18.4 | 18.6 | 83.97 | 8.88 | 18.37 | 0.47 | 19.23 | 4.92 | 352.76 | 170.69 | 182.07 | 1.5 | 6 | 1.63 | 6 | 0.72 | 0.56 | 127.9 | 0.48 | -0.01
369 | 18.45 | 17.47 | 90.77 | 8.99 | 17.59 | 0.5 | 19.24 | 5.56 | 353.72 | 171.18 | 182.54 | 1.54 | 6 | 1.67 | 6 | 0.71 | 0.58 | 121.13 | 0.51 | -0.01
370 | 18.5 | 16.68 | 90.33 | 8.99 | 17.2 | 0.51 | 19.23 | 5.81 | 354.68 | 171.68 | 183.01 | 1.55 | 6 | 1.68 | 6 | 0.71 | 0.58 | 117.86 | 0.52 | -0.01
371 | 18.55 | 17.45 | 82.56 | 8.9 | 17.45 | 0.5 | 19.23 | 5.63 | 355.65 | 172.17 | 183.48 | 1.54 | 6 | 1.67 | 6 | 0.71 | 0.58 | 119.66 | 0.51 | -0.01
372 | 18.6 | 18.21 | 89.59 | 8.92 | 17.64 | 0.49 | 19.21 | 5 | 356.61 | 172.66 | 183.95 | 1.53 | 6 | 1.66 | 6 | 0.71 | 0.57 | 121.15 | 0.5 | -0.01
373 | 18.65 | 17.26 | 84.75 | 9.07 | 17.49 | 0.55 | 19.35 | 6.13 | 357.57 | 173.15 | 184.43 | 1.56 | 6 | 1.7 | 6 | 0.7 | 0.59 | 118.8 | 0.57 | -0.01
374 | 18.7 | 16.99 | 116.21 | 9.09 | 18.01 | 0.73 | 19.71 | 7.46 | 358.56 | 173.64 | 184.92 | 1.63 | 6 | 1.77 | 6 | 0.69 | 0.62 | 120.29 | 0.75 | -0.01
375 | 18.75 | 19.76 | 194.57 | 9.17 | 19.67 | 0.9 | 20.08 | 8.05 | 359.56 | 174.13 | 185.44 | 1.66 | 6 | 1.8 | 6 | 0.68 | 0.63 | 130.55 | 0.91 | -0.01
376 | 18.8 | 22.26 | 218.36 | 9.18 | 22.65 | 0.89 | 20.29 | 6.96 | 360.58 | 174.62 | 185.96 | 1.62 | 6 | 1.74 | 6 | 0.69 | 0.61 | 152.23 | 0.9 | -0.01
377 | 18.85 | 25.92 | 190.81 | 9.22 | 24.62 | 0.83 | 20.34 | 5.99 | 361.59 | 175.11 | 186.49 | 1.57 | 6 | 1.69 | 6 | 0.7 | 0.59 | 167.29 | 0.84 | -0.01
378 | 18.9 | 25.66 | 204.07 | 9.25 | 25.13 | 0.8 | 20.32 | 5.63 | 362.61 | 175.6 | 187.01 | 1.55 | 6 | 1.67 | 6 | 0.7 | 0.58 | 171.32 | 0.81 | -0.01
379 | 18.95 | 23.81 | 206.4 | 9.27 | 24.5 | 0.86 | 20.36 | 6.22 | 363.63 | 176.09 | 187.54 | 1.58 | 6 | 1.71 | 6 | 0.69 | 0.59 | 165.36 | 0.87 | -0.01
380 | 19 | 24.01 | 218.29 | 9.23 | 23.99 | 1.04 | 20.55 | 7.62 | 364.66 | 176.58 | 188.08 | 1.65 | 6 | 1.78 | 6 | 0.68 | 0.62 | 158.92 | 1.05 | -0.01
381 | 19.05 | 24.14 | 322.6 | 9.33 | 24.2 | 1.24 | 20.77 | 8.86 | 365.69 | 177.07 | 188.62 | 1.71 | 6 | 1.83 | 6 | 0.67 | 0.64 | 157.83 | 1.26 | -0.01
382 | 19.1 | 24.44 | 362.3 | 9.38 | 25.98 | 1.33 | 20.96 | 8.89 | 366.74 | 177.56 | 189.18 | 1.71 | 6 | 1.84 | 6 | 0.67 | 0.64 | 169.22 | 1.35 | -0.01
383 | 19.15 | 29.35 | 355.51 | 9.41 | 28.24 | 1.23 | 21 | 7.71 | 367.79 | 178.05 | 189.74 | 1.66 | 6 | 1.78 | 6 | 0.68 | 0.62 | 186.2 | 1.25 | -0.01
384 | 19.2 | 30.93 | 324.15 | 9.41 | 30.03 | 1.06 | 20.92 | 6.31 | 368.84 | 178.54 | 190.3 | 1.6 | 6 | 1.71 | 6 | 0.69 | 0.6 | 201.07 | 1.07 | -0.01
385 | 19.25 | 29.79 | 275.41 | 9.42 | 29.53 | 0.94 | 20.76 | 5.68 | 369.88 | 179.03 | 190.84 | 1.56 | 6 | 1.68 | 6 | 0.69 | 0.58 | 198.95 | 0.95 | -0.01
386 | 19.3 | 27.86 | 234.56 | 9.57 | 27.67 | 0.86 | 20.55 | 5.53 | 370.9 | 179.52 | 191.38 | 1.55 | 6 | 1.67 | 6 | 0.69 | 0.58 | 186.3 | 0.87 | -0.01
387 | 19.35 | 25.36 | 201.84 | 9.62 | 25.56 | 0.82 | 20.38 | 5.79 | 371.92 | 180.01 | 191.91 | 1.56 | 6 | 1.68 | 6 | 0.69 | 0.59 | 170.98 | 0.83 | -0.01
388 | 19.4 | 23.45 | 192.39 | 9.58 | 24.01 | 0.85 | 20.33 | 6.45 | 372.94 | 180.5 | 192.44 | 1.59 | 6 | 1.72 | 6 | 0.68 | 0.6 | 158.81 | 0.87 | -0.01
389 | 19.45 | 23.22 | 219.87 | 9.52 | 23.66 | 0.98 | 20.47 | 7.46 | 373.96 | 180.99 | 192.97 | 1.64 | 6 | 1.77 | 6 | 0.67 | 0.62 | 154.21 | 1 | -0.01
390 | 19.5 | 24.3 | 283.61 | 9.66 | 24.61 | 1 | 20.55 | 7.31 | 374.99 | 181.49 | 193.51 | 1.63 | 6 | 1.76 | 6 | 0.67 | 0.62 | 160.47 | 1.01 | -0.01
391 | 19.55 | 26.29 | 232.88 | 9.66 | 26.41 | 0.91 | 20.55 | 6.28 | 376.02 | 181.98 | 194.04 | 1.58 | 6 | 1.71 | 6 | 0.68 | 0.6 | 174.33 | 0.93 | -0.01
392 | 19.6 | 28.63 | 207.61 | 9.75 | 27.2 | 0.73 | 20.35 | 4.83 | 377.04 | 182.47 | 194.57 | 1.5 | 6 | 1.63 | 6 | 0.69 | 0.57 | 182.93 | 0.74 | -0.01
393 | 19.65 | 26.68 | 158.9 | 9.75 | 26.81 | 0.61 | 20.12 | 4.02 | 378.04 | 182.96 | 195.08 | 1.45 | 6 | 1.58 | 6 | 0.7 | 0.55 | 182.2 | 0.62 | -0.01
394 | 19.7 | 25.12 | 127.52 | 9.8 | 25.18 | 0.54 | 19.88 | 3.82 | 379.04 | 183.45 | 195.59 | 1.44 | 6 | 1.57 | 6 | 0.7 | 0.54 | 171.23 | 0.55 | -0.01
395 | 19.75 | 23.74 | 123.42 | 9.81 | 23.78 | 0.51 | 19.72 | 3.91 | 380.02 | 183.94 | 196.08 | 1.44 | 6 | 1.57 | 6 | 0.7 | 0.55 | 161.03 | 0.52 | -0.01
396 | 19.8 | 22.46 | 113.24 | 9.84 | 22.91 | 0.47 | 19.58 | 3.82 | 381 | 184.43 | 196.57 | 1.43 | 6 | 1.57 | 6 | 0.7 | 0.54 | 155.06 | 0.48 | -0.01
397 | 19.85 | 22.53 | 89.27 | 9.95 | 22.63 | 0.43 | 19.44 | 3.47 | 381.97 | 184.92 | 197.05 | 1.41 | 6 | 1.54 | 6 | 0.7 | 0.54 | 153.77 | 0.43 | -0.01
398 | 19.9 | 22.89 | 86.91 | 9.97 | 22.49 | 0.4 | 19.35 | 3.24 | 382.94 | 185.41 | 197.53 | 1.39 | 6 | 1.53 | 6 | 0.7 | 0.53 | 153.13 | 0.4 | -0.01
399 | 19.95 | 22.03 | 92.08 | 10 | 22.16 | 0.41 | 19.37 | 3.48 | 383.91 | 185.9 | 198.01 | 1.41 | 6 | 1.54 | 6 | 0.7 | 0.54 | 150 | 0.42 | -0.01
400 | 20 | 21.54 | 95.16 | 10.1 | 21.7 | 0.42 | 19.35 | 3.66 | 384.88 | 186.39 | 198.49 | 1.42 | 6 | 1.56 | 6 | 0.7 | 0.54 | 146.17 | 0.42 | -0.01
401 | 20.05 | 21.51 | 83.65 | 10.17 | 21.6 | 0.43 | 19.37 | 3.81 | 385.84 | 186.88 | 198.96 | 1.42 | 6 | 1.57 | 6 | 0.69 | 0.54 | 144.92 | 0.44 | -0.01
402 | 20.1 | 21.73 | 98.08 | 10.13 | 21.24 | 0.44 | 19.38 | 4.03 | 386.81 | 187.37 | 199.44 | 1.44 | 6 | 1.58 | 6 | 0.69 | 0.55 | 141.76 | 0.45 | -0.01
403 | 20.15 | 20.48 | 97.8 | 10.21 | 21.14 | 0.46 | 19.41 | 4.25 | 387.78 | 187.86 | 199.92 | 1.45 | 6 | 1.59 | 6 | 0.69 | 0.56 | 140.33 | 0.47 | -0.01
404 | 20.2 | 21.19 | 93.75 | 10.23 | 21.16 | 0.46 | 19.42 | 4.28 | 388.76 | 188.35 | 200.4 | 1.45 | 6 | 1.59 | 6 | 0.68 | 0.56 | 140.22 | 0.47 | -0.01
405 | 20.25 | 21.8 | 99.94 | 10.28 | 21.38 | 0.47 | 19.47 | 4.34 | 389.73 | 188.84 | 200.89 | 1.45 | 6 | 1.6 | 6 | 0.68 | 0.56 | 141.31 | 0.48 | -0.01
406 | 20.3 | 21.13 | 109.1 | 10.3 | 21.37 | 0.5 | 19.53 | 4.58 | 390.71 | 189.33 | 201.37 | 1.47 | 6 | 1.61 | 6 | 0.68 | 0.56 | 140.5 | 0.51 | -0.01
407 | 20.35 | 21.16 | 109.06 | 10.41 | 21.28 | 0.53 | 19.6 | 4.96 | 391.69 | 189.82 | 201.86 | 1.49 | 6 | 1.64 | 6 | 0.67 | 0.57 | 138.88 | 0.54 | -0.01
408 | 20.4 | 21.54 | 122.55 | 10.41 | 21.71 | 0.58 | 19.73 | 5.24 | 392.67 | 190.31 | 202.36 | 1.5 | 6 | 1.65 | 6 | 0.67 | 0.58 | 140.9 | 0.59 | -0.01
409 | 20.45 | 22.42 | 146.19 | 10.47 | 22.41 | 0.59 | 19.8 | 5.11 | 393.66 | 190.8 | 202.86 | 1.5 | 6 | 1.64 | 6 | 0.67 | 0.58 | 145.55 | 0.6 | -0.01
410 | 20.5 | 23.25 | 127.11 | 10.5 | 23.18 | 0.58 | 19.83 | 4.79 | 394.65 | 191.3 | 203.36 | 1.48 | 6 | 1.63 | 6 | 0.67 | 0.57 | 151.15 | 0.59 | -0.01
411 | 20.55 | 23.86 | 128.27 | 10.55 | 23.28 | 0.56 | 19.81 | 4.66 | 395.64 | 191.79 | 203.86 | 1.47 | 6 | 1.62 | 6 | 0.67 | 0.57 | 151.91 | 0.57 | -0.01
412 | 20.6 | 22.73 | 138.85 | 10.6 | 22.55 | -48.05 | 13.73 | 100 | 396.33 | 192.28 | 204.05 | 0 | 0 | 4.06 | 0 | 0.5 | 1 | 108.56 | -48.9 | -0.01
413 | 20.65 | 21.05 | -32768 | 10.67 | 21.55 | -101.18 | 13.73 | 100 | 397.02 | 192.77 | 204.25 | 0 | 0 | 4.06 | 0 | 0.5 | 1 | 103.54 | -103.08 | -0.01
414 | 20.7 | 20.85 | -32768 | 10.67 | 20.92 | -156.64 | 13.73 | 100 | 397.7 | 193.26 | 204.45 | 0 | 0 | 4.06 | 0 | 0.5 | 1 | 100.37 | -159.68 | -0.01

## MSC053 - Interpretation
| Input Data |  |  |  | Interpretation results
No. | Depth (m) | qc (MPa) | fs (kPa) | u (kPa) | qt (MPa) | Rf (%) | Gamma (kN/m³) | FC (%) | σ,v (kPa) | uo (kPa) | σ',vo (kPa) | Ic SBT | SBT | Ic | SBTn | Cn | n | Qtn | Fr (%) | Bq | U2 | I(B) | Mod. SBTn
1 | 0.05 | 0.37 | 29.89 | 2.42 | 0.47 | 7.86 | 16.84 | 83.96 | 0.84 | 0 | 0.84 | 3.51 | 2 | 3.33 | 3 | 1.7 | 1 | 7.82 | 7.88 | 0.01
2 | 0.1 | 0.66 | 50.36 | 1.47 | 0.64 | 7.6 | 17.28 | 74.75 | 1.71 | 0 | 1.71 | 3.4 | 3 | 3.22 | 3 | 1.7 | 1 | 10.66 | 7.62 | 0
3 | 0.15 | 0.88 | 64.98 | 1.23 | 0.93 | 6.89 | 17.75 | 63.38 | 2.59 | 0 | 2.59 | 3.24 | 3 | 3.07 | 3 | 1.7 | 1 | 15.56 | 6.91 | 0
4 | 0.2 | 1.25 | 76.9 | 1.19 | 1.09 | 6.9 | 18 | 59.82 | 3.49 | 0 | 3.49 | 3.19 | 3 | 3.02 | 3 | 1.7 | 1 | 18.29 | 6.92 | 0
5 | 0.25 | 1.15 | 84.47 | 1.43 | 1.22 | 6.36 | 18.07 | 55.83 | 4.4 | 0 | 4.4 | 3.13 | 3 | 2.96 | 3 | 1.7 | 0.98 | 20.46 | 6.38 | 0
6 | 0.3 | 1.27 | 71.98 | 1.21 | 1.38 | 5.06 | 17.99 | 49.25 | 5.3 | 0 | 5.3 | 3.03 | 3 | 2.86 | 3 | 1.7 | 0.94 | 23.01 | 5.08 | 0
7 | 0.35 | 1.71 | 52.47 | 1.34 | 1.4 | 3.97 | 17.74 | 44.83 | 6.18 | 0 | 6.18 | 2.95 | 3 | 2.78 | 3 | 1.7 | 0.91 | 23.45 | 3.99 | 0
8 | 0.4 | 1.23 | 42.88 | 1.28 | 1.22 | 3.49 | 17.39 | 45.42 | 7.05 | 0 | 7.05 | 2.97 | 3 | 2.79 | 4 | 1.7 | 0.92 | 20.41 | 3.51 | 0
9 | 0.45 | 0.73 | 32.91 | 1.23 | 0.86 | 4.01 | 17.01 | 55.02 | 7.9 | 0 | 7.9 | 3.13 | 3 | 2.95 | 3 | 1.7 | 0.98 | 14.36 | 4.05 | 0
10 | 0.5 | 0.63 | 28.11 | 1.23 | 0.66 | 4.53 | 16.73 | 63.79 | 8.74 | 0 | 8.74 | 3.25 | 3 | 3.08 | 3 | 1.7 | 1 | 10.87 | 4.59 | 0
11 | 0.55 | 0.61 | 28.3 | 1.22 | 0.61 | 4.85 | 16.69 | 67.16 | 9.57 | 0 | 9.57 | 3.3 | 3 | 3.12 | 3 | 1.7 | 1 | 10.02 | 4.92 | 0
12 | 0.6 | 0.58 | 31.84 | 1.2 | 0.59 | 5.39 | 16.77 | 69.92 | 10.41 | 0 | 10.41 | 3.33 | 3 | 3.16 | 3 | 1.7 | 1 | 9.78 | 5.48 | 0
13 | 0.65 | 0.59 | 35.76 | 1.21 | 0.59 | 5.9 | 16.87 | 72.02 | 11.26 | 0 | 11.26 | 3.36 | 3 | 3.19 | 3 | 1.7 | 1 | 9.71 | 6.01 | 0
14 | 0.7 | 0.6 | 36.85 | 1.15 | 0.6 | 6.2 | 16.96 | 72.54 | 12.1 | 0 | 12.1 | 3.36 | 3 | 3.19 | 3 | 1.7 | 1 | 9.92 | 6.33 | 0
15 | 0.75 | 0.62 | 39.63 | 1.1 | 0.63 | 6.21 | 17.02 | 71.61 | 12.96 | 0 | 12.96 | 3.35 | 3 | 3.18 | 3 | 1.7 | 1 | 10.3 | 6.34 | 0
16 | 0.8 | 0.66 | 40.22 | 1.07 | 0.65 | 6.17 | 17.08 | 70.43 | 13.81 | 0 | 13.81 | 3.33 | 3 | 3.17 | 3 | 1.7 | 1 | 10.73 | 6.3 | 0
17 | 0.85 | 0.68 | 41.03 | 1.12 | 0.68 | 5.96 | 17.1 | 68.73 | 14.66 | 0 | 14.66 | 3.31 | 3 | 3.14 | 3 | 1.7 | 1 | 11.17 | 6.09 | 0
18 | 0.9 | 0.7 | 40.4 | 1.11 | 0.69 | 5.85 | 17.09 | 68.16 | 15.52 | 0 | 15.52 | 3.3 | 3 | 3.14 | 3 | 1.7 | 1 | 11.26 | 5.99 | 0
19 | 0.95 | 0.68 | 39.18 | 1.08 | 0.67 | 5.9 | 17.07 | 68.89 | 16.37 | 0 | 16.37 | 3.31 | 3 | 3.15 | 3 | 1.7 | 1 | 11.03 | 6.04 | 0
20 | 1 | 0.64 | 39.6 | 1.06 | 0.65 | 5.97 | 17.03 | 70.13 | 17.22 | 0 | 17.22 | 3.33 | 3 | 3.16 | 3 | 1.7 | 1 | 10.62 | 6.13 | 0
21 | 1.05 | 0.63 | 37.67 | 1.11 | 0.63 | 6.07 | 17 | 71.54 | 18.07 | 0.49 | 17.58 | 3.34 | 3 | 3.18 | 3 | 1.7 | 1 | 10.21 | 6.25 | 0
22 | 1.1 | 0.61 | 36.93 | 1.14 | 0.61 | 6 | 16.95 | 71.96 | 18.92 | 0.98 | 17.94 | 3.35 | 3 | 3.19 | 3 | 1.7 | 1 | 9.98 | 6.2 | 0
23 | 1.15 | 0.6 | 35.92 | 1.09 | 0.61 | 5.9 | 16.92 | 71.79 | 19.77 | 1.47 | 18.3 | 3.35 | 3 | 3.18 | 3 | 1.7 | 1 | 9.91 | 6.09 | 0
24 | 1.2 | 0.62 | 35.09 | 1.06 | 0.61 | 5.78 | 16.89 | 71.6 | 20.61 | 1.96 | 18.65 | 3.34 | 3 | 3.18 | 3 | 1.7 | 1 | 9.84 | 5.99 | 0
25 | 1.25 | 0.6 | 34.29 | 1.12 | 0.61 | 5.57 | 16.85 | 70.88 | 21.45 | 2.45 | 19 | 3.33 | 3 | 3.17 | 3 | 1.7 | 1 | 9.82 | 5.77 | 0
26 | 1.3 | 0.6 | 32.01 | 1.09 | 0.6 | 5.32 | 16.78 | 70.14 | 22.29 | 2.94 | 19.35 | 3.32 | 3 | 3.16 | 3 | 1.7 | 1 | 9.75 | 5.52 | 0
27 | 1.35 | 0.61 | 29.95 | 1.14 | 0.6 | 5.09 | 16.73 | 69.32 | 23.13 | 3.43 | 19.7 | 3.31 | 3 | 3.15 | 3 | 1.7 | 1 | 9.74 | 5.29 | 0
28 | 1.4 | 0.6 | 30.17 | 1.1 | 0.6 | 5.01 | 16.71 | 69.22 | 23.97 | 3.92 | 20.04 | 3.31 | 3 | 3.15 | 3 | 1.7 | 1 | 9.67 | 5.22 | 0
29 | 1.45 | 0.59 | 30.04 | 1.14 | 0.59 | 5.11 | 16.7 | 70.31 | 24.8 | 4.41 | 20.39 | 3.32 | 3 | 3.17 | 3 | 1.7 | 1 | 9.43 | 5.33 | -0.01
30 | 1.5 | 0.57 | 29.72 | 1.15 | 0.57 | 5.11 | 16.65 | 71.21 | 25.63 | 4.91 | 20.73 | 3.33 | 3 | 3.18 | 3 | 1.7 | 1 | 9.14 | 5.35 | -0.01
31 | 1.55 | 0.55 | 27.67 | 1.18 | 0.55 | 5.03 | 16.59 | 71.82 | 26.46 | 5.4 | 21.07 | 3.34 | 3 | 3.18 | 3 | 1.7 | 1 | 8.84 | 5.28 | -0.01
32 | 1.6 | 0.54 | 26.17 | 1.13 | 0.53 | 4.95 | 16.51 | 72.61 | 27.29 | 5.89 | 21.4 | 3.35 | 3 | 3.2 | 3 | 1.7 | 1 | 8.49 | 5.21 | -0.01
33 | 1.65 | 0.51 | 25.34 | 1.19 | 0.57 | 4.69 | 16.56 | 69.53 | 28.12 | 6.38 | 21.74 | 3.31 | 3 | 3.15 | 3 | 1.7 | 1 | 9.15 | 4.93 | -0.01
34 | 1.7 | 0.67 | 29.22 | 1.12 | 0.63 | 4.61 | 16.69 | 66.62 | 28.95 | 6.87 | 22.08 | 3.27 | 3 | 3.12 | 3 | 1.7 | 1 | 10.09 | 4.83 | -0.01
35 | 1.75 | 0.71 | 32.58 | 1.13 | 0.69 | 4.53 | 16.81 | 63.9 | 29.79 | 7.36 | 22.43 | 3.24 | 3 | 3.08 | 3 | 1.7 | 1 | 11.08 | 4.73 | -0.01
36 | 1.8 | 0.69 | 31.99 | 1.12 | 0.67 | 4.42 | 16.74 | 64.15 | 30.63 | 7.85 | 22.78 | 3.24 | 3 | 3.08 | 3 | 1.7 | 1 | 10.79 | 4.63 | -0.01
37 | 1.85 | 0.62 | 24.83 | 1.11 | 0.59 | 4.19 | 16.48 | 66.62 | 31.45 | 8.34 | 23.11 | 3.27 | 3 | 3.12 | 3 | 1.7 | 1 | 9.43 | 4.42 | -0.01
38 | 1.9 | 0.47 | 17.75 | 1.08 | 0.49 | 3.88 | 16.1 | 70.81 | 32.26 | 8.83 | 23.43 | 3.32 | 3 | 3.17 | 3 | 1.7 | 1 | 7.68 | 4.15 | -0.02
39 | 1.95 | 0.38 | 14.49 | 1.12 | 0.44 | 3.33 | 15.76 | 71.31 | 33.04 | 9.32 | 23.73 | 3.33 | 3 | 3.18 | 3 | 1.7 | 1 | 6.83 | 3.6 | -0.02
40 | 2 | 0.47 | 11.74 | 1.1 | 0.46 | 3 | 15.7 | 68.36 | 33.83 | 9.81 | 24.02 | 3.29 | 3 | 3.14 | 3 | 1.7 | 1 | 7.1 | 3.24 | -0.02
41 | 2.05 | 0.52 | 14.94 | 1.09 | 0.51 | 2.84 | 15.8 | 64.15 | 34.62 | 10.3 | 24.32 | 3.23 | 3 | 3.08 | 3 | 1.7 | 1 | 7.98 | 3.04 | -0.02
42 | 2.1 | 0.54 | 16.75 | 1.09 | 0.54 | 3.14 | 16 | 64.5 | 35.42 | 10.79 | 24.63 | 3.24 | 3 | 3.09 | 3 | 1.7 | 1 | 8.41 | 3.36 | -0.02
43 | 2.15 | 0.55 | 18.85 | 1.08 | 0.52 | 3.2 | 15.98 | 65.67 | 36.22 | 11.28 | 24.94 | 3.25 | 3 | 3.1 | 3 | 1.7 | 1 | 8.18 | 3.44 | -0.02
44 | 2.2 | 0.48 | 14.72 | 1.05 | 0.5 | 2.92 | 15.81 | 65.46 | 37.01 | 11.77 | 25.24 | 3.25 | 3 | 3.1 | 3 | 1.7 | 1 | 7.77 | 3.15 | -0.02
45 | 2.25 | 0.47 | 10.26 | 1.05 | 0.48 | 2.56 | 15.58 | 64.71 | 37.79 | 12.26 | 25.53 | 3.24 | 3 | 3.09 | 3 | 1.7 | 1 | 7.37 | 2.78 | -0.03
46 | 2.3 | 0.48 | 11.66 | 1.09 | 0.52 | 2.53 | 15.7 | 62.04 | 38.57 | 12.75 | 25.82 | 3.2 | 3 | 3.05 | 3 | 1.7 | 1 | 8.08 | 2.74 | -0.02
47 | 2.35 | 0.61 | 17.63 | 1.04 | 0.69 | 2.53 | 16.14 | 54.25 | 39.38 | 13.24 | 26.14 | 3.09 | 3 | 2.94 | 3 | 1.7 | 0.98 | 10.98 | 2.68 | -0.02
48 | 2.4 | 0.99 | 23.25 | 1.01 | 0.98 | 2.31 | 16.58 | 44.79 | 40.21 | 13.73 | 26.48 | 2.95 | 3 | 2.78 | 4 | 1.7 | 0.92 | 15.83 | 2.41 | -0.01
49 | 2.45 | 1.35 | 27.34 | 1.05 | 1.23 | 2.28 | 16.9 | 40.03 | 41.05 | 14.22 | 26.83 | 2.86 | 4 | 2.69 | 4 | 1.7 | 0.89 | 19.95 | 2.36 | -0.01
50 | 2.5 | 1.35 | 33.63 | 1.01 | 1.23 | 2.8 | 17.14 | 42.87 | 41.91 | 14.72 | 27.2 | 2.91 | 3 | 2.74 | 4 | 1.7 | 0.91 | 19.99 | 2.9 | -0.01
51 | 2.55 | 1 | 42.52 | 1.07 | 1.06 | 3.81 | 17.27 | 51 | 42.77 | 15.21 | 27.57 | 3.04 | 3 | 2.88 | 3 | 1.7 | 0.96 | 17.07 | 3.97 | -0.01
52 | 2.6 | 0.83 | 45.16 | 1.02 | 1.12 | 3.62 | 17.3 | 48.91 | 43.64 | 15.7 | 27.94 | 3.01 | 3 | 2.85 | 3 | 1.7 | 0.95 | 18.12 | 3.77 | -0.01
53 | 2.65 | 1.54 | 34.49 | 1.06 | 1.65 | 2.36 | 17.39 | 35.18 | 44.51 | 16.19 | 28.32 | 2.76 | 4 | 2.6 | 4 | 1.7 | 0.85 | 26.88 | 2.43 | -0.01
54 | 2.7 | 2.57 | 37.1 | 1.06 | 2.49 | 1.44 | 17.46 | 23.18 | 45.38 | 16.68 | 28.71 | 2.49 | 5 | 2.32 | 5 | 1.7 | 0.75 | 41.02 | 1.47 | -0.01
55 | 2.75 | 3.36 | 36.02 | 1.07 | 3.22 | 1.13 | 17.57 | 17.79 | 46.26 | 17.17 | 29.09 | 2.34 | 5 | 2.16 | 5 | 1.7 | 0.69 | 53.25 | 1.15 | -0.01
56 | 2.8 | 3.73 | 36.42 | 1.04 | 3.63 | 1 | 17.61 | 15.43 | 47.14 | 17.66 | 29.48 | 2.27 | 5 | 2.09 | 5 | 1.7 | 0.66 | 60.17 | 1.01 | 0
57 | 2.85 | 3.81 | 36.23 | 1.05 | 3.71 | 0.96 | 17.6 | 14.89 | 48.02 | 18.15 | 29.87 | 2.25 | 5 | 2.07 | 5 | 1.7 | 0.65 | 61.5 | 0.97 | 0
58 | 2.9 | 3.6 | 33.86 | 1.04 | 3.51 | 0.92 | 17.47 | 15.25 | 48.89 | 18.64 | 30.26 | 2.27 | 5 | 2.08 | 5 | 1.7 | 0.66 | 58.07 | 0.94 | -0.01
59 | 2.95 | 3.12 | 27.32 | 1.05 | 3.09 | 0.89 | 17.23 | 16.36 | 49.76 | 19.13 | 30.63 | 2.3 | 5 | 2.12 | 5 | 1.7 | 0.67 | 50.96 | 0.9 | -0.01
60 | 3 | 2.54 | 20.8 | 1.09 | 2.48 | 0.9 | 16.91 | 19.2 | 50.6 | 19.62 | 30.98 | 2.39 | 5 | 2.21 | 5 | 1.7 | 0.71 | 40.71 | 0.92 | -0.01
61 | 3.05 | 1.77 | 19.13 | 1.09 | 1.78 | 1.08 | 16.61 | 25.33 | 51.43 | 20.11 | 31.32 | 2.55 | 5 | 2.37 | 5 | 1.7 | 0.77 | 29.06 | 1.11 | -0.01
62 | 3.1 | 1.04 | 17.97 | 1.12 | 1.18 | 1.82 | 16.58 | 38.27 | 52.26 | 20.6 | 31.66 | 2.82 | 4 | 2.66 | 4 | 1.7 | 0.88 | 18.87 | 1.91 | -0.02
63 | 3.15 | 0.72 | 27.23 | 1.05 | 1.07 | 2.21 | 16.65 | 42.85 | 53.09 | 21.09 | 32 | 2.9 | 3 | 2.74 | 4 | 1.7 | 0.91 | 17.01 | 2.32 | -0.02
64 | 3.2 | 1.44 | 25.49 | 1.09 | 2.56 | 1.12 | 17.21 | 20.54 | 53.95 | 21.58 | 32.37 | 2.43 | 5 | 2.25 | 5 | 1.7 | 0.72 | 42.05 | 1.14 | -0.01
65 | 3.25 | 5.52 | 33.13 | 1.09 | 4.12 | 0.79 | 17.54 | 12.56 | 54.83 | 22.07 | 32.76 | 2.17 | 5 | 1.99 | 6 | 1.7 | 0.62 | 68.15 | 0.8 | -0.01
66 | 3.3 | 5.39 | 39.18 | 1.08 | 5.36 | 0.71 | 17.81 | 9.5 | 55.72 | 22.56 | 33.16 | 2.05 | 6 | 1.86 | 6 | 1.7 | 0.58 | 88.94 | 0.72 | 0
67 | 3.35 | 5.16 | 41.42 | 1.06 | 5.13 | 0.79 | 17.88 | 10.53 | 56.62 | 23.05 | 33.56 | 2.09 | 5 | 1.91 | 6 | 1.7 | 0.59 | 85.18 | 0.8 | 0
68 | 3.4 | 4.85 | 41.22 | 1.05 | 4.83 | 0.82 | 17.82 | 11.31 | 57.51 | 23.54 | 33.96 | 2.12 | 5 | 1.94 | 6 | 1.7 | 0.6 | 80.02 | 0.83 | 0
69 | 3.45 | 4.47 | 36.26 | 1.08 | 4.55 | 0.83 | 17.75 | 11.97 | 58.39 | 24.03 | 34.36 | 2.15 | 5 | 1.96 | 6 | 1.7 | 0.61 | 75.31 | 0.85 | -0.01
70 | 3.5 | 4.32 | 36.32 | 1.09 | 4.27 | 0.83 | 17.65 | 12.54 | 59.28 | 24.53 | 34.75 | 2.17 | 5 | 1.98 | 6 | 1.7 | 0.62 | 70.65 | 0.84 | -0.01
71 | 3.55 | 4.02 | 33.76 | 1.11 | 4.01 | 0.84 | 17.56 | 13.2 | 60.15 | 25.02 | 35.14 | 2.19 | 5 | 2.01 | 6 | 1.7 | 0.63 | 66.33 | 0.85 | -0.01
72 | 3.6 | 3.7 | 30.57 | 1.13 | 3.74 | 0.77 | 17.36 | 13.36 | 61.02 | 25.51 | 35.52 | 2.2 | 5 | 2.02 | 6 | 1.7 | 0.64 | 61.78 | 0.78 | -0.01
73 | 3.65 | 3.51 | 22.2 | 1.08 | 3.55 | 0.67 | 17.12 | 13.05 | 61.88 | 26 | 35.88 | 2.19 | 5 | 2 | 6 | 1.7 | 0.63 | 58.47 | 0.68 | -0.01
74 | 3.7 | 3.43 | 18.82 | 1.17 | 3.36 | 0.57 | 16.84 | 12.59 | 62.72 | 26.49 | 36.23 | 2.18 | 5 | 1.99 | 6 | 1.7 | 0.62 | 55.32 | 0.58 | -0.01
75 | 3.75 | 3.14 | 16.13 | 1.15 | 3.1 | 0.62 | 16.83 | 13.99 | 63.56 | 26.98 | 36.58 | 2.23 | 5 | 2.04 | 6 | 1.7 | 0.64 | 51 | 0.63 | -0.01
76 | 3.8 | 2.74 | 22.93 | 1.1 | 2.67 | 0.86 | 16.97 | 17.99 | 64.41 | 27.47 | 36.94 | 2.35 | 5 | 2.17 | 5 | 1.7 | 0.69 | 43.66 | 0.88 | -0.01
77 | 3.85 | 2.12 | 29.8 | 1.07 | 2.04 | 1.43 | 17.14 | 26.15 | 65.27 | 27.96 | 37.31 | 2.57 | 4 | 2.39 | 5 | 1.7 | 0.78 | 33.19 | 1.48 | -0.01
78 | 3.9 | 1.27 | 34.94 | 1.13 | 1.49 | 2.51 | 17.31 | 38.19 | 66.13 | 28.45 | 37.68 | 2.81 | 4 | 2.66 | 4 | 1.7 | 0.88 | 23.95 | 2.63 | -0.02
79 | 3.95 | 1.09 | 47.68 | 1.08 | 1.38 | 2.8 | 17.31 | 41.34 | 67 | 28.94 | 38.06 | 2.87 | 3 | 2.72 | 4 | 1.7 | 0.9 | 21.98 | 2.94 | -0.02
80 | 4 | 1.77 | 32.98 | 1.15 | 3.54 | 1.13 | 17.72 | 16.84 | 67.89 | 29.43 | 38.46 | 2.31 | 5 | 2.13 | 5 | 1.7 | 0.68 | 58.31 | 1.16 | -0.01
81 | 4.05 | 7.77 | 39.97 | 1.17 | 5.68 | 0.69 | 17.88 | 8.92 | 68.78 | 29.92 | 38.86 | 2.02 | 6 | 1.84 | 6 | 1.7 | 0.57 | 94.2 | 0.7 | -0.01
82 | 4.1 | 7.51 | 45.03 | 1.17 | 7.19 | 0.59 | 18.05 | 6.55 | 69.68 | 30.41 | 39.27 | 1.9 | 6 | 1.72 | 6 | 1.65 | 0.53 | 115.73 | 0.59 | 0
83 | 4.15 | 6.29 | 42.08 | 1.13 | 6.51 | 0.63 | 17.97 | 7.49 | 70.58 | 30.9 | 39.68 | 1.95 | 6 | 1.77 | 6 | 1.67 | 0.54 | 105.81 | 0.63 | 0
84 | 4.2 | 5.72 | 35.1 | 1.18 | 5.47 | 0.7 | 17.84 | 9.33 | 71.47 | 31.39 | 40.08 | 2.04 | 6 | 1.85 | 6 | 1.7 | 0.58 | 90.52 | 0.71 | -0.01
85 | 4.25 | 4.39 | 38.12 | 1.17 | 4.34 | 1.01 | 17.9 | 13.79 | 72.37 | 31.88 | 40.48 | 2.21 | 5 | 2.03 | 6 | 1.7 | 0.64 | 71.6 | 1.02 | -0.01
86 | 4.3 | 2.91 | 57.95 | 1.12 | 2.91 | 1.52 | 17.75 | 21.85 | 73.25 | 32.37 | 40.88 | 2.45 | 5 | 2.28 | 5 | 1.7 | 0.74 | 47.6 | 1.56 | -0.01
87 | 4.35 | 1.43 | 36.31 | 1.11 | 1.69 | 2.26 | 17.38 | 34.67 | 74.12 | 32.86 | 41.26 | 2.74 | 4 | 2.59 | 4 | 1.7 | 0.86 | 27.17 | 2.37 | -0.02
88 | 4.4 | 0.74 | 20.75 | 1.14 | 0.89 | 2.64 | 16.58 | 50.39 | 74.95 | 33.35 | 41.6 | 3.01 | 3 | 2.87 | 3 | 1.7 | 0.97 | 13.73 | 2.88 | -0.04
89 | 4.45 | 0.51 | 13.69 | 1.12 | 0.56 | 2.89 | 15.98 | 65.13 | 75.75 | 33.84 | 41.91 | 3.2 | 3 | 3.1 | 3 | 1.7 | 1 | 8.18 | 3.34 | -0.07
90 | 4.5 | 0.44 | 14.46 | 1.14 | 0.48 | 2.77 | 15.69 | 69.66 | 76.54 | 34.34 | 42.2 | 3.25 | 3 | 3.16 | 3 | 1.7 | 1 | 6.83 | 3.29 | -0.08
91 | 4.55 | 0.5 | 11.99 | 1.11 | 0.48 | 2.78 | 15.69 | 70.06 | 77.32 | 34.83 | 42.5 | 3.25 | 3 | 3.16 | 3 | 1.7 | 1 | 6.76 | 3.31 | -0.08
92 | 4.6 | 0.5 | 13.56 | 1.19 | 0.53 | 4.59 | 16.43 | 76.15 | 78.14 | 35.32 | 42.83 | 3.33 | 3 | 3.24 | 3 | 1.7 | 1 | 7.64 | 5.38 | -0.07
93 | 4.65 | 0.6 | 47.94 | 1.2 | 0.61 | 7.49 | 17.19 | 82.57 | 79 | 35.81 | 43.19 | 3.41 | 3 | 3.32 | 3 | 1.7 | 1 | 8.86 | 8.61 | -0.07
94 | 4.7 | 0.72 | 74.9 | 1.14 | 4.3 | 2.1 | 18.73 | 20.43 | 79.94 | 36.3 | 43.64 | 2.4 | 5 | 2.24 | 5 | 1.7 | 0.73 | 70.81 | 2.14 | -0.01
95 | 4.75 | 11.58 | 147.8 | 1.14 | 9.41 | 1.65 | 19.65 | 11.19 | 80.92 | 36.79 | 44.13 | 2.08 | 5 | 1.93 | 6 | 1.66 | 0.61 | 152.61 | 1.67 | 0
96 | 4.8 | 15.92 | 244.03 | 1.2 | 15.81 | 1.47 | 20.31 | 7.36 | 81.94 | 37.28 | 44.66 | 1.89 | 6 | 1.76 | 6 | 1.56 | 0.54 | 242.52 | 1.48 | 0
97 | 4.85 | 19.93 | 305.71 | 1.15 | 20 | 1.5 | 20.69 | 6.37 | 82.97 | 37.77 | 45.2 | 1.82 | 6 | 1.71 | 6 | 1.53 | 0.53 | 300.36 | 1.5 | 0
98 | 4.9 | 24.16 | 347.97 | 1.19 | 23.13 | 1.49 | 20.91 | 5.73 | 84.02 | 38.26 | 45.76 | 1.78 | 6 | 1.68 | 6 | 1.5 | 0.51 | 341.81 | 1.49 | 0
99 | 4.95 | 25.31 | 377.75 | 1.25 | 25.09 | 1.52 | 21.06 | 5.54 | 85.07 | 38.75 | 46.32 | 1.77 | 6 | 1.67 | 6 | 1.49 | 0.51 | 367.49 | 1.52 | 0
100 | 5 | 25.81 | 415.2 | 1.19 | 25.63 | 1.58 | 21.14 | 5.74 | 86.13 | 39.24 | 46.89 | 1.78 | 6 | 1.68 | 6 | 1.48 | 0.51 | 374.34 | 1.59 | 0
101 | 5.05 | 25.77 | 422.08 | 1.22 | 26.13 | 1.61 | 21.19 | 5.81 | 87.19 | 39.73 | 47.46 | 1.78 | 6 | 1.68 | 6 | 1.48 | 0.51 | 379.77 | 1.62 | 0
102 | 5.1 | 26.81 | 425.11 | 1.17 | 26.51 | 1.61 | 21.21 | 5.76 | 88.25 | 40.22 | 48.03 | 1.77 | 6 | 1.68 | 6 | 1.47 | 0.51 | 382.8 | 1.61 | 0
103 | 5.15 | 26.96 | 431.49 | 1.23 | 26.81 | 1.6 | 21.22 | 5.69 | 89.31 | 40.71 | 48.6 | 1.77 | 6 | 1.68 | 6 | 1.46 | 0.51 | 384.36 | 1.6 | 0
104 | 5.2 | 26.65 | 426.15 | 1.22 | 26.81 | 1.57 | 21.2 | 5.61 | 90.37 | 41.2 | 49.16 | 1.76 | 6 | 1.67 | 6 | 1.45 | 0.51 | 381.7 | 1.57 | 0
105 | 5.25 | 26.82 | 403.81 | 1.23 | 26.96 | 1.48 | 21.14 | 5.25 | 91.42 | 41.69 | 49.73 | 1.74 | 6 | 1.65 | 6 | 1.43 | 0.5 | 379.6 | 1.49 | 0
106 | 5.3 | 27.41 | 367.28 | 1.23 | 27.1 | 1.36 | 21.05 | 4.75 | 92.48 | 42.18 | 50.29 | 1.71 | 6 | 1.62 | 6 | 1.41 | 0.49 | 376.47 | 1.36 | 0
107 | 5.35 | 27.06 | 333 | 1.26 | 26.89 | 1.19 | 20.88 | 4.04 | 93.52 | 42.67 | 50.85 | 1.66 | 6 | 1.58 | 6 | 1.39 | 0.48 | 367.51 | 1.19 | 0
108 | 5.4 | 26.21 | 256.46 | 1.36 | 25.79 | 1.04 | 20.67 | 3.55 | 94.55 | 43.16 | 51.39 | 1.63 | 6 | 1.55 | 6 | 1.37 | 0.47 | 347.81 | 1.04 | 0
109 | 5.45 | 24.11 | 215.74 | 1.25 | 24.3 | 0.85 | 20.34 | 2.84 | 95.57 | 43.65 | 51.92 | 1.58 | 6 | 1.5 | 6 | 1.35 | 0.45 | 322.14 | 0.85 | 0
110 | 5.5 | 22.59 | 147.14 | 1.28 | 23.06 | 0.66 | 19.97 | 2.02 | 96.57 | 44.15 | 52.42 | 1.52 | 6 | 1.44 | 6 | 1.32 | 0.42 | 299.73 | 0.66 | 0
111 | 5.55 | 22.48 | 94.52 | 1.31 | 22.25 | 0.48 | 19.54 | 1.04 | 97.55 | 44.64 | 52.91 | 1.44 | 6 | 1.36 | 6 | 1.29 | 0.39 | 282.3 | 0.48 | 0
112 | 5.6 | 21.67 | 75.47 | 1.37 | 21.13 | 0.37 | 19.17 | 0.52 | 98.5 | 45.13 | 53.38 | 1.39 | 6 | 1.31 | 7 | 1.27 | 0.38 | 264.12 | 0.37 | 0
113 | 5.65 | 19.25 | 63.46 | 1.3 | 19.72 | 0.33 | 18.93 | 0.5 | 99.45 | 45.62 | 53.84 | 1.39 | 6 | 1.31 | 7 | 1.27 | 0.37 | 245.51 | 0.33 | 0
114 | 5.7 | 18.25 | 55.93 | 1.35 | 18.28 | 0.33 | 18.83 | 0.8 | 100.39 | 46.11 | 54.29 | 1.42 | 6 | 1.34 | 6 | 1.27 | 0.39 | 228.31 | 0.33 | 0
115 | 5.75 | 17.34 | 62.99 | 1.29 | 17.4 | 0.33 | 18.75 | 0.99 | 101.33 | 46.6 | 54.73 | 1.44 | 6 | 1.35 | 6 | 1.27 | 0.39 | 217.4 | 0.33 | 0
116 | 5.8 | 16.6 | 53.91 | 1.35 | 15.98 | 0.35 | 18.67 | 1.47 | 102.26 | 47.09 | 55.18 | 1.48 | 6 | 1.4 | 6 | 1.28 | 0.41 | 200.91 | 0.35 | 0
117 | 5.85 | 14.01 | 50.14 | 1.33 | 14.04 | 0.36 | 18.52 | 2.14 | 103.19 | 47.58 | 55.61 | 1.54 | 6 | 1.45 | 6 | 1.29 | 0.43 | 177.89 | 0.36 | 0
118 | 5.9 | 11.5 | 48.2 | 1.39 | 10.96 | 0.49 | 18.48 | 4.36 | 104.11 | 48.07 | 56.04 | 1.7 | 6 | 1.6 | 6 | 1.33 | 0.49 | 142.92 | 0.49 | 0
119 | 5.95 | 7.36 | 61.71 | 1.31 | 7.48 | 0.78 | 18.43 | 8.97 | 105.04 | 48.56 | 56.48 | 1.95 | 6 | 1.84 | 6 | 1.4 | 0.58 | 102.06 | 0.79 | -0.01
120 | 6 | 3.58 | 64.27 | 1.38 | 4.29 | 1.44 | 18.29 | 18.25 | 105.95 | 49.05 | 56.9 | 2.3 | 5 | 2.18 | 5 | 1.5 | 0.71 | 62.07 | 1.48 | -0.01
121 | 6.05 | 1.92 | 59.18 | 1.41 | 2.26 | 2.34 | 17.87 | 31.45 | 106.84 | 49.54 | 57.3 | 2.65 | 4 | 2.52 | 4 | 1.61 | 0.84 | 34.31 | 2.46 | -0.02
122 | 6.1 | 1.29 | 35.46 | 1.42 | 1.36 | 2.87 | 17.33 | 43.16 | 107.71 | 50.03 | 57.68 | 2.88 | 3 | 2.75 | 4 | 1.69 | 0.93 | 20.89 | 3.12 | -0.04
123 | 6.15 | 0.88 | 22.95 | 1.41 | 1.1 | 2.23 | 16.71 | 44.31 | 108.55 | 50.52 | 58.02 | 2.9 | 4 | 2.77 | 4 | 1.68 | 0.93 | 16.53 | 2.48 | -0.05
124 | 6.2 | 1.14 | 15.56 | 1.37 | 1.05 | 2.58 | 16.8 | 47.59 | 109.38 | 51.01 | 58.37 | 2.95 | 3 | 2.83 | 4 | 1.69 | 0.96 | 15.68 | 2.88 | -0.05
125 | 6.25 | 1.12 | 42.44 | 1.36 | 1.87 | 2.92 | 17.83 | 37.69 | 110.28 | 51.5 | 58.77 | 2.77 | 4 | 2.65 | 4 | 1.62 | 0.89 | 28.22 | 3.1 | -0.03
126 | 6.3 | 3.36 | 105.9 | 1.39 | 3.47 | 2.35 | 18.53 | 25.86 | 111.2 | 51.99 | 59.21 | 2.51 | 4 | 2.39 | 5 | 1.53 | 0.79 | 50.59 | 2.43 | -0.02
127 | 6.35 | 5.92 | 96.08 | 1.39 | 6.29 | 1.6 | 19 | 15.66 | 112.15 | 52.48 | 59.67 | 2.2 | 5 | 2.1 | 5 | 1.43 | 0.68 | 87.24 | 1.63 | -0.01
128 | 6.4 | 9.58 | 99.78 | 1.4 | 9.64 | 1.03 | 19.15 | 9.08 | 113.11 | 52.97 | 60.14 | 1.94 | 6 | 1.84 | 6 | 1.35 | 0.58 | 127.43 | 1.05 | -0.01
129 | 6.45 | 13.43 | 103.3 | 1.37 | 12.78 | 0.82 | 19.31 | 6 | 114.08 | 53.46 | 60.61 | 1.78 | 6 | 1.69 | 6 | 1.31 | 0.53 | 163.73 | 0.83 | 0
130 | 6.5 | 15.33 | 110.45 | 1.4 | 14.99 | 0.75 | 19.45 | 4.71 | 115.05 | 53.96 | 61.09 | 1.7 | 6 | 1.62 | 6 | 1.29 | 0.5 | 188.79 | 0.75 | 0
131 | 6.55 | 16.2 | 121.59 | 1.47 | 16.09 | 0.75 | 19.57 | 4.38 | 116.03 | 54.45 | 61.58 | 1.68 | 6 | 1.6 | 6 | 1.28 | 0.49 | 201.3 | 0.75 | 0
132 | 6.6 | 16.75 | 129.42 | 1.34 | 16.76 | 0.72 | 19.59 | 4.05 | 117.01 | 54.94 | 62.07 | 1.65 | 6 | 1.58 | 6 | 1.27 | 0.48 | 208.09 | 0.73 | 0
133 | 6.65 | 17.33 | 112.74 | 1.36 | 17.18 | 0.7 | 19.6 | 3.83 | 117.99 | 55.43 | 62.56 | 1.64 | 6 | 1.57 | 6 | 1.26 | 0.48 | 212.05 | 0.71 | 0
134 | 6.7 | 17.47 | 120.85 | 1.52 | 17.58 | 0.71 | 19.63 | 3.74 | 118.97 | 55.92 | 63.05 | 1.63 | 6 | 1.56 | 6 | 1.25 | 0.48 | 215.93 | 0.71 | 0
135 | 6.75 | 17.93 | 138.16 | 1.39 | 17.91 | 0.78 | 19.77 | 4.11 | 119.96 | 56.41 | 63.55 | 1.65 | 6 | 1.58 | 6 | 1.25 | 0.49 | 220.16 | 0.78 | 0
136 | 6.8 | 18.33 | 158.86 | 1.43 | 18.49 | 0.85 | 19.92 | 4.37 | 120.95 | 56.9 | 64.05 | 1.67 | 6 | 1.6 | 6 | 1.25 | 0.49 | 227.12 | 0.85 | 0
137 | 6.85 | 19.21 | 171.81 | 1.43 | 19.26 | 0.89 | 20.04 | 4.44 | 121.95 | 57.39 | 64.57 | 1.67 | 6 | 1.6 | 6 | 1.25 | 0.49 | 235.89 | 0.89 | 0
138 | 6.9 | 20.24 | 182.16 | 1.48 | 20.16 | 0.91 | 20.13 | 4.35 | 122.96 | 57.88 | 65.08 | 1.66 | 6 | 1.6 | 6 | 1.24 | 0.49 | 245.81 | 0.91 | 0
139 | 6.95 | 21.03 | 194.32 | 1.52 | 20.82 | 0.92 | 20.2 | 4.29 | 123.97 | 58.37 | 65.6 | 1.66 | 6 | 1.6 | 6 | 1.24 | 0.49 | 252.82 | 0.93 | 0
140 | 7 | 21.2 | 198.02 | 1.47 | 21.22 | 0.93 | 20.23 | 4.25 | 124.98 | 58.86 | 66.12 | 1.65 | 6 | 1.59 | 6 | 1.23 | 0.49 | 256.59 | 0.93 | 0
141 | 7.05 | 21.43 | 196.97 | 1.54 | 21.42 | 0.91 | 20.23 | 4.15 | 125.99 | 59.35 | 66.64 | 1.64 | 6 | 1.59 | 6 | 1.23 | 0.49 | 257.77 | 0.92 | 0
142 | 7.1 | 21.63 | 190.17 | 1.46 | 21.56 | 0.86 | 20.17 | 3.86 | 127 | 59.84 | 67.16 | 1.62 | 6 | 1.57 | 6 | 1.22 | 0.48 | 257.78 | 0.87 | 0
143 | 7.15 | 21.62 | 169.99 | 1.47 | 21.52 | 0.78 | 20.06 | 3.42 | 128 | 60.33 | 67.67 | 1.59 | 6 | 1.54 | 6 | 1.21 | 0.47 | 255.25 | 0.78 | 0
144 | 7.2 | 21.31 | 143.32 | 1.43 | 21.2 | 0.67 | 19.86 | 2.86 | 129 | 60.82 | 68.18 | 1.56 | 6 | 1.5 | 6 | 1.2 | 0.46 | 249.08 | 0.68 | 0
145 | 7.25 | 20.66 | 114.11 | 1.42 | 20.59 | 0.57 | 19.62 | 2.33 | 129.98 | 61.31 | 68.67 | 1.52 | 6 | 1.46 | 6 | 1.19 | 0.44 | 239.76 | 0.57 | 0
146 | 7.3 | 19.8 | 92.6 | 1.4 | 19.8 | 0.47 | 19.35 | 1.87 | 130.95 | 61.8 | 69.14 | 1.48 | 6 | 1.43 | 6 | 1.18 | 0.43 | 228.59 | 0.48 | 0
147 | 7.35 | 18.93 | 73.82 | 1.42 | 19.01 | 0.4 | 19.09 | 1.49 | 131.9 | 62.29 | 69.61 | 1.45 | 6 | 1.4 | 6 | 1.17 | 0.42 | 217.91 | 0.4 | 0
148 | 7.4 | 18.31 | 58.98 | 1.48 | 18.35 | 0.33 | 18.83 | 1.16 | 132.84 | 62.78 | 70.06 | 1.42 | 6 | 1.37 | 6 | 1.16 | 0.41 | 208.87 | 0.33 | 0
149 | 7.45 | 17.81 | 49.69 | 1.48 | 17.74 | 0.29 | 18.62 | 0.98 | 133.77 | 63.27 | 70.5 | 1.4 | 6 | 1.35 | 6 | 1.16 | 0.4 | 200.93 | 0.29 | 0
150 | 7.5 | 17.1 | 45.8 | 1.47 | 17.03 | 0.27 | 18.48 | 1 | 134.7 | 63.77 | 70.93 | 1.41 | 6 | 1.36 | 6 | 1.15 | 0.4 | 192.39 | 0.27 | 0
151 | 7.55 | 16.18 | 42.77 | 1.47 | 16.18 | 0.27 | 18.41 | 1.23 | 135.62 | 64.26 | 71.36 | 1.43 | 6 | 1.38 | 6 | 1.15 | 0.41 | 182.81 | 0.27 | 0
152 | 7.6 | 15.27 | 43.28 | 1.48 | 15.16 | 0.27 | 18.28 | 1.48 | 136.53 | 64.75 | 71.79 | 1.45 | 6 | 1.4 | 6 | 1.15 | 0.42 | 171.25 | 0.27 | 0
153 | 7.65 | 14.04 | 34.94 | 1.52 | 13.95 | 0.28 | 18.2 | 1.97 | 137.44 | 65.24 | 72.21 | 1.49 | 6 | 1.44 | 6 | 1.16 | 0.43 | 157.87 | 0.28 | 0
154 | 7.7 | 12.55 | 37.48 | 1.51 | 12.69 | 0.31 | 18.18 | 2.74 | 138.35 | 65.73 | 72.62 | 1.55 | 6 | 1.49 | 6 | 1.16 | 0.45 | 144.1 | 0.31 | -0.01
155 | 7.75 | 11.47 | 45.19 | 1.56 | 11.69 | 0.39 | 18.31 | 3.88 | 139.27 | 66.22 | 73.05 | 1.62 | 6 | 1.57 | 6 | 1.17 | 0.48 | 133.53 | 0.39 | -0.01
156 | 7.8 | 11.04 | 52.41 | 1.53 | 10.78 | 0.47 | 18.41 | 5 | 140.19 | 66.71 | 73.48 | 1.7 | 6 | 1.64 | 6 | 1.18 | 0.51 | 123.76 | 0.47 | -0.01
157 | 7.85 | 9.82 | 53.75 | 1.52 | 9.7 | 0.53 | 18.39 | 6.3 | 141.11 | 67.2 | 73.91 | 1.76 | 6 | 1.71 | 6 | 1.18 | 0.54 | 111.75 | 0.54 | -0.01
158 | 7.9 | 8.23 | 47.66 | 1.52 | 8.44 | 0.57 | 18.26 | 7.63 | 142.02 | 67.69 | 74.33 | 1.83 | 6 | 1.78 | 6 | 1.19 | 0.56 | 97.52 | 0.58 | -0.01
159 | 7.95 | 7.27 | 42.45 | 1.56 | 7.51 | 0.56 | 18.07 | 8.52 | 142.92 | 68.18 | 74.74 | 1.87 | 6 | 1.82 | 6 | 1.19 | 0.58 | 86.7 | 0.58 | -0.01
160 | 8 | 7.02 | 36.98 | 1.52 | 7.08 | 0.53 | 17.9 | 8.68 | 143.82 | 68.67 | 75.15 | 1.88 | 6 | 1.83 | 6 | 1.19 | 0.58 | 81.52 | 0.54 | -0.01
161 | 8.05 | 6.96 | 32.6 | 1.54 | 7.07 | 0.48 | 17.8 | 5 | 144.71 | 69.16 | 75.55 | 1.86 | 6 | 1.81 | 6 | 1.18 | 0.58 | 80.99 | 0.49 | -0.01
162 | 8.1 | 7.24 | 33.01 | 1.57 | 7.22 | 0.46 | 17.76 | 5 | 145.6 | 69.65 | 75.95 | 1.84 | 6 | 1.79 | 6 | 1.18 | 0.57 | 82.25 | 0.47 | -0.01
163 | 8.15 | 7.45 | 33.14 | 1.53 | 7.53 | 0.43 | 17.77 | 5 | 146.49 | 70.14 | 76.34 | 1.81 | 6 | 1.77 | 6 | 1.17 | 0.56 | 85.36 | 0.44 | -0.01
164 | 8.2 | 7.89 | 32.01 | 1.51 | 8 | 0.46 | 17.94 | 5 | 147.38 | 70.63 | 76.75 | 1.8 | 6 | 1.76 | 6 | 1.17 | 0.56 | 90.52 | 0.47 | -0.01
165 | 8.25 | 8.67 | 46.2 | 1.47 | 8.61 | 0.48 | 18.1 | 5 | 148.29 | 71.12 | 77.16 | 1.79 | 6 | 1.74 | 6 | 1.16 | 0.55 | 97.07 | 0.49 | -0.01
166 | 8.3 | 9.28 | 46.15 | 1.54 | 9.49 | 0.64 | 18.57 | 7.54 | 149.22 | 71.61 | 77.6 | 1.82 | 6 | 1.77 | 6 | 1.16 | 0.56 | 107.14 | 0.65 | -0.01
167 | 8.35 | 10.52 | 89.77 | 1.49 | 10.77 | 0.86 | 19.11 | 8.29 | 150.17 | 72.1 | 78.07 | 1.85 | 6 | 1.81 | 6 | 1.16 | 0.58 | 121.84 | 0.88 | -0.01
168 | 8.4 | 12.51 | 143.31 | 1.45 | 13.08 | 0.99 | 19.57 | 7.77 | 151.15 | 72.59 | 78.56 | 1.82 | 6 | 1.78 | 6 | 1.16 | 0.57 | 147.46 | 1 | -0.01
169 | 8.45 | 16.21 | 154.24 | 1.58 | 16.28 | 0.92 | 19.82 | 6.06 | 152.14 | 73.08 | 79.06 | 1.73 | 6 | 1.7 | 6 | 1.14 | 0.54 | 181.84 | 0.93 | 0
170 | 8.5 | 20.13 | 153.54 | 1.45 | 19.1 | 0.8 | 19.9 | 4.47 | 153.14 | 73.58 | 79.56 | 1.64 | 6 | 1.61 | 6 | 1.13 | 0.5 | 211.09 | 0.81 | 0
171 | 8.55 | 20.96 | 150.03 | 1.42 | 20.65 | 0.72 | 19.91 | 3.63 | 154.13 | 74.07 | 80.07 | 1.58 | 6 | 1.55 | 6 | 1.12 | 0.48 | 226.56 | 0.73 | 0
172 | 8.6 | 20.86 | 143.89 | 1.45 | 20.73 | 0.66 | 19.81 | 3.24 | 155.12 | 74.56 | 80.57 | 1.56 | 6 | 1.53 | 6 | 1.11 | 0.47 | 226.26 | 0.67 | 0
173 | 8.65 | 20.37 | 117.71 | 1.49 | 20.41 | 0.62 | 19.71 | 3.03 | 156.11 | 75.05 | 81.06 | 1.54 | 6 | 1.51 | 6 | 1.11 | 0.47 | 221.86 | 0.62 | 0
174 | 8.7 | 20.01 | 116.26 | 1.44 | 20.04 | 0.61 | 19.67 | 3.11 | 157.09 | 75.54 | 81.55 | 1.55 | 6 | 1.52 | 6 | 1.11 | 0.47 | 217.22 | 0.62 | 0
175 | 8.75 | 19.73 | 135.2 | 1.43 | 19.78 | 0.61 | 19.64 | 3.13 | 158.07 | 76.03 | 82.05 | 1.55 | 6 | 1.52 | 6 | 1.1 | 0.47 | 213.84 | 0.61 | 0
176 | 8.8 | 19.6 | 108.51 | 1.4 | 19.93 | 0.57 | 19.58 | 2.86 | 159.05 | 76.52 | 82.53 | 1.53 | 6 | 1.5 | 6 | 1.1 | 0.46 | 214.52 | 0.57 | 0
177 | 8.85 | 20.45 | 96.75 | 1.48 | 19.89 | 0.49 | 19.4 | 2.3 | 160.02 | 77.01 | 83.01 | 1.49 | 6 | 1.46 | 6 | 1.09 | 0.45 | 212.9 | 0.49 | 0
178 | 8.9 | 19.62 | 85.98 | 1.36 | 19.16 | 0.46 | 19.27 | 2.26 | 160.99 | 77.5 | 83.49 | 1.48 | 6 | 1.46 | 6 | 1.09 | 0.45 | 204.46 | 0.46 | 0
179 | 8.95 | 17.41 | 80.6 | 1.45 | 17.54 | 0.45 | 19.12 | 2.64 | 161.94 | 77.99 | 83.95 | 1.51 | 6 | 1.49 | 6 | 1.09 | 0.46 | 186.96 | 0.46 | 0
180 | 9 | 15.6 | 70.93 | 1.37 | 16.21 | 0.51 | 19.13 | 3.47 | 162.9 | 78.48 | 84.42 | 1.57 | 6 | 1.54 | 6 | 1.09 | 0.48 | 172.87 | 0.51 | 0
181 | 9.05 | 15.62 | 94.88 | 1.45 | 15.87 | 0.51 | 19.1 | 3.62 | 163.85 | 78.97 | 84.88 | 1.58 | 6 | 1.55 | 6 | 1.09 | 0.48 | 168.91 | 0.52 | 0
182 | 9.1 | 16.4 | 77.33 | 1.47 | 15.85 | 0.53 | 19.14 | 3.77 | 164.81 | 79.46 | 85.35 | 1.59 | 6 | 1.56 | 6 | 1.09 | 0.49 | 168.31 | 0.53 | 0
183 | 9.15 | 15.53 | 78.2 | 1.43 | 15.74 | 0.48 | 19.03 | 3.49 | 165.76 | 79.95 | 85.81 | 1.57 | 6 | 1.54 | 6 | 1.08 | 0.48 | 166.46 | 0.49 | -0.01
184 | 9.2 | 15.28 | 73.05 | 1.49 | 15.36 | 0.49 | 19 | 3.65 | 166.71 | 80.44 | 86.27 | 1.58 | 6 | 1.56 | 6 | 1.08 | 0.49 | 162.12 | 0.49 | -0.01
185 | 9.25 | 15.27 | 72.83 | 1.47 | 15.46 | 0.47 | 18.96 | 3.47 | 167.66 | 80.93 | 86.73 | 1.56 | 6 | 1.54 | 6 | 1.08 | 0.48 | 162.68 | 0.47 | -0.01
186 | 9.3 | 15.84 | 70.12 | 1.44 | 15.95 | 0.45 | 18.96 | 3.18 | 168.61 | 81.42 | 87.18 | 1.54 | 6 | 1.52 | 6 | 1.07 | 0.47 | 167.21 | 0.45 | -0.01
187 | 9.35 | 16.73 | 71.43 | 1.49 | 16.69 | 0.48 | 19.11 | 3.22 | 169.56 | 81.91 | 87.65 | 1.54 | 6 | 1.53 | 6 | 1.07 | 0.47 | 174.67 | 0.49 | 0
188 | 9.4 | 17.5 | 99.61 | 1.47 | 17.52 | 0.57 | 19.38 | 3.63 | 170.53 | 82.4 | 88.13 | 1.57 | 6 | 1.55 | 6 | 1.07 | 0.49 | 183.2 | 0.57 | 0
189 | 9.45 | 18.32 | 127.31 | 1.54 | 18.59 | 0.7 | 19.7 | 4.23 | 171.52 | 82.89 | 88.62 | 1.61 | 6 | 1.59 | 6 | 1.07 | 0.5 | 194.38 | 0.7 | 0
190 | 9.5 | 19.95 | 161.65 | 1.55 | 20.05 | 0.77 | 19.93 | 4.32 | 172.51 | 83.39 | 89.13 | 1.61 | 6 | 1.6 | 6 | 1.07 | 0.5 | 209.21 | 0.77 | 0
191 | 9.55 | 21.87 | 173.06 | 1.57 | 21.54 | 0.75 | 20.02 | 3.87 | 173.51 | 83.88 | 89.64 | 1.58 | 6 | 1.57 | 6 | 1.06 | 0.49 | 223.98 | 0.76 | 0
192 | 9.6 | 22.8 | 150.52 | 1.44 | 22.45 | 0.64 | 19.89 | 2.95 | 174.51 | 84.37 | 90.14 | 1.52 | 6 | 1.51 | 6 | 1.06 | 0.47 | 232.21 | 0.64 | 0
193 | 9.65 | 22.67 | 105.36 | 1.42 | 22.49 | 0.58 | 19.79 | 2.59 | 175.5 | 84.86 | 90.64 | 1.49 | 6 | 1.48 | 6 | 1.05 | 0.46 | 231.8 | 0.59 | 0
194 | 9.7 | 22 | 136.88 | 1.49 | 21.81 | 0.59 | 19.75 | 2.79 | 176.49 | 85.35 | 91.14 | 1.51 | 6 | 1.5 | 6 | 1.05 | 0.47 | 224.26 | 0.59 | 0
195 | 9.75 | 20.75 | 142.9 | 1.54 | 21.74 | 0.64 | 19.84 | 3.15 | 177.48 | 85.84 | 91.64 | 1.53 | 6 | 1.52 | 6 | 1.05 | 0.48 | 223.18 | 0.64 | 0
196 | 9.8 | 22.46 | 137.12 | 1.52 | 22.09 | 0.62 | 19.84 | 2.99 | 178.47 | 86.33 | 92.14 | 1.52 | 6 | 1.51 | 6 | 1.05 | 0.47 | 226.12 | 0.63 | 0
197 | 9.85 | 23.05 | 133.45 | 1.49 | 22.71 | 0.58 | 19.81 | 2.6 | 179.46 | 86.82 | 92.64 | 1.49 | 6 | 1.48 | 6 | 1.04 | 0.46 | 231.7 | 0.59 | 0
198 | 9.9 | 22.61 | 126.95 | 1.39 | 22.49 | 0.52 | 19.66 | 2.23 | 180.44 | 87.31 | 93.13 | 1.46 | 6 | 1.46 | 6 | 1.04 | 0.45 | 228.71 | 0.53 | 0
199 | 9.95 | 21.81 | 91.52 | 1.45 | 21.87 | 0.46 | 19.48 | 1.93 | 181.42 | 87.8 | 93.62 | 1.44 | 6 | 1.43 | 6 | 1.04 | 0.44 | 221.64 | 0.47 | 0
200 | 10 | 21.18 | 84.6 | 1.52 | 21.23 | 0.39 | 19.25 | 1.54 | 182.38 | 88.29 | 94.09 | 1.41 | 6 | 1.4 | 6 | 1.03 | 0.43 | 214.46 | 0.4 | 0
201 | 10.05 | 20.7 | 73.53 | 1.59 | 20.66 | 0.35 | 19.08 | 1.34 | 183.33 | 88.78 | 94.55 | 1.39 | 6 | 1.38 | 6 | 1.03 | 0.42 | 208.08 | 0.35 | 0
202 | 10.1 | 20.09 | 59.37 | 1.53 | 20.1 | 0.31 | 18.89 | 1.13 | 184.28 | 89.27 | 95.01 | 1.37 | 6 | 1.37 | 6 | 1.03 | 0.42 | 201.88 | 0.31 | 0
203 | 10.15 | 19.5 | 53.39 | 1.56 | 19.35 | 0.33 | 18.92 | 1.5 | 185.22 | 89.76 | 95.46 | 1.4 | 6 | 1.4 | 6 | 1.03 | 0.43 | 194.05 | 0.34 | 0
204 | 10.2 | 18.46 | 80.71 | 1.53 | 18.39 | 0.42 | 19.11 | 2.47 | 186.18 | 90.25 | 95.93 | 1.48 | 6 | 1.47 | 6 | 1.03 | 0.46 | 184.2 | 0.43 | 0
205 | 10.25 | 17.2 | 97.98 | 1.54 | 18.53 | 0.54 | 19.42 | 3.4 | 187.15 | 90.74 | 96.41 | 1.54 | 6 | 1.54 | 6 | 1.02 | 0.48 | 185.44 | 0.55 | 0
206 | 10.3 | 19.93 | 124.2 | 1.48 | 19.79 | 0.61 | 19.64 | 3.53 | 188.13 | 91.23 | 96.9 | 1.55 | 6 | 1.55 | 6 | 1.02 | 0.49 | 197.72 | 0.61 | 0
207 | 10.35 | 22.24 | 138.82 | 1.57 | 21.73 | 0.69 | 19.93 | 3.63 | 189.13 | 91.72 | 97.4 | 1.55 | 6 | 1.55 | 6 | 1.02 | 0.49 | 216.75 | 0.7 | 0
208 | 10.4 | 23.02 | 186.49 | 1.63 | 22.64 | 0.75 | 20.1 | 3.86 | 190.13 | 92.21 | 97.92 | 1.57 | 6 | 1.57 | 6 | 1.02 | 0.5 | 225.39 | 0.76 | 0
209 | 10.45 | 22.67 | 187.26 | 1.61 | 23.16 | 0.78 | 20.17 | 3.92 | 191.14 | 92.7 | 98.44 | 1.57 | 6 | 1.57 | 6 | 1.01 | 0.5 | 229.94 | 0.79 | 0
210 | 10.5 | 23.78 | 167.73 | 1.56 | 23.28 | 0.73 | 20.1 | 3.57 | 192.15 | 93.2 | 98.95 | 1.55 | 6 | 1.55 | 6 | 1.01 | 0.49 | 230.52 | 0.73 | 0
211 | 10.55 | 23.39 | 152.37 | 1.59 | 23.09 | 0.7 | 20.05 | 3.47 | 193.15 | 93.69 | 99.46 | 1.54 | 6 | 1.54 | 6 | 1.01 | 0.49 | 228.06 | 0.71 | 0
212 | 10.6 | 22.11 | 166.39 | 1.54 | 22.26 | 0.65 | 19.9 | 3.33 | 194.14 | 94.18 | 99.97 | 1.53 | 6 | 1.53 | 6 | 1.01 | 0.48 | 219.23 | 0.66 | 0
213 | 10.65 | 21.29 | 116.94 | 1.56 | 21.56 | 0.65 | 19.85 | 3.46 | 195.14 | 94.67 | 100.47 | 1.54 | 6 | 1.54 | 6 | 1 | 0.49 | 211.76 | 0.65 | 0
214 | 10.7 | 21.29 | 135.04 | 1.47 | 21.44 | 0.61 | 19.76 | 3.23 | 196.12 | 95.16 | 100.97 | 1.52 | 6 | 1.53 | 6 | 1 | 0.48 | 209.99 | 0.61 | 0
215 | 10.75 | 21.73 | 138.7 | 1.55 | 21.74 | 0.65 | 19.87 | 3.49 | 197.12 | 95.65 | 101.47 | 1.54 | 6 | 1.54 | 6 | 1 | 0.49 | 212.5 | 0.66 | 0
216 | 10.8 | 22.21 | 152.34 | 1.55 | 22.22 | 0.67 | 19.93 | 3.49 | 198.11 | 96.14 | 101.98 | 1.54 | 6 | 1.54 | 6 | 1 | 0.49 | 216.63 | 0.67 | 0
217 | 10.85 | 22.71 | 154.11 | 1.54 | 22.82 | 0.7 | 20.02 | 3.58 | 199.12 | 96.63 | 102.49 | 1.54 | 6 | 1.55 | 6 | 0.99 | 0.49 | 221.97 | 0.7 | 0
218 | 10.9 | 23.53 | 171.7 | 1.59 | 23.3 | 0.78 | 20.17 | 3.98 | 200.12 | 97.12 | 103 | 1.57 | 6 | 1.58 | 6 | 0.99 | 0.5 | 226.08 | 0.78 | 0
219 | 10.95 | 23.65 | 216.31 | 1.64 | 23.79 | 0.86 | 20.33 | 4.42 | 201.14 | 97.61 | 103.53 | 1.6 | 6 | 1.6 | 6 | 0.99 | 0.51 | 230.25 | 0.87 | 0
220 | 11 | 24.19 | 227.89 | 1.6 | 24.51 | 0.9 | 20.43 | 4.53 | 202.16 | 98.1 | 104.06 | 1.6 | 6 | 1.61 | 6 | 0.99 | 0.51 | 236.67 | 0.91 | 0
221 | 11.05 | 25.7 | 220.65 | 1.6 | 25.33 | 0.9 | 20.47 | 4.35 | 203.19 | 98.59 | 104.59 | 1.59 | 6 | 1.6 | 6 | 0.98 | 0.51 | 243.96 | 0.91 | 0
222 | 11.1 | 26.09 | 234.4 | 1.67 | 25.91 | 0.91 | 20.52 | 4.31 | 204.21 | 99.08 | 105.13 | 1.59 | 6 | 1.6 | 6 | 0.98 | 0.51 | 249 | 0.92 | 0
223 | 11.15 | 25.95 | 250.87 | 1.69 | 26.28 | 0.92 | 20.55 | 4.3 | 205.24 | 99.57 | 105.67 | 1.59 | 6 | 1.6 | 6 | 0.98 | 0.51 | 251.89 | 0.92 | 0
224 | 11.2 | 26.8 | 237.23 | 1.72 | 26.6 | 0.9 | 20.55 | 4.17 | 206.27 | 100.06 | 106.2 | 1.58 | 6 | 1.59 | 6 | 0.98 | 0.51 | 254.34 | 0.91 | 0
225 | 11.25 | 27.05 | 232.14 | 1.72 | 26.85 | 0.83 | 20.48 | 3.74 | 207.29 | 100.55 | 106.74 | 1.55 | 6 | 1.56 | 6 | 0.97 | 0.5 | 256.26 | 0.84 | 0
226 | 11.3 | 26.71 | 202.93 | 1.73 | 26.52 | 0.77 | 20.36 | 3.42 | 208.31 | 101.04 | 107.27 | 1.53 | 6 | 1.54 | 6 | 0.97 | 0.49 | 252.5 | 0.78 | 0
227 | 11.35 | 25.79 | 177.55 | 1.71 | 25.64 | 0.76 | 20.3 | 3.53 | 209.32 | 101.53 | 107.79 | 1.53 | 6 | 1.55 | 6 | 0.97 | 0.49 | 243.48 | 0.77 | 0
228 | 11.4 | 24.43 | 204.68 | 1.59 | 24.75 | 0.85 | 20.37 | 4.27 | 210.34 | 102.02 | 108.32 | 1.58 | 6 | 1.59 | 6 | 0.97 | 0.51 | 234.07 | 0.86 | 0
229 | 11.45 | 24.03 | 250.04 | 1.68 | 24.78 | 0.95 | 20.5 | 4.88 | 211.37 | 102.51 | 108.85 | 1.61 | 6 | 1.63 | 6 | 0.96 | 0.53 | 233.49 | 0.96 | 0
230 | 11.5 | 25.87 | 253.43 | 1.77 | 25.82 | 0.96 | 20.58 | 4.75 | 212.4 | 103.01 | 109.39 | 1.61 | 6 | 1.62 | 6 | 0.96 | 0.52 | 242.78 | 0.97 | 0
231 | 11.55 | 27.55 | 243.23 | 1.76 | 26.95 | 0.89 | 20.56 | 4.14 | 213.42 | 103.5 | 109.93 | 1.57 | 6 | 1.59 | 6 | 0.96 | 0.51 | 253.16 | 0.9 | 0
232 | 11.6 | 27.43 | 224.55 | 1.76 | 27.09 | 0.79 | 20.42 | 3.51 | 214.44 | 103.99 | 110.46 | 1.53 | 6 | 1.55 | 6 | 0.96 | 0.49 | 254.22 | 0.8 | 0
233 | 11.65 | 26.3 | 173.58 | 1.76 | 26.59 | 0.75 | 20.33 | 3.34 | 215.46 | 104.48 | 110.99 | 1.52 | 6 | 1.53 | 6 | 0.96 | 0.49 | 248.99 | 0.75 | 0
234 | 11.7 | 26.05 | 196.61 | 1.82 | 25.98 | 0.73 | 20.27 | 3.35 | 216.47 | 104.97 | 111.51 | 1.52 | 6 | 1.54 | 6 | 0.95 | 0.49 | 242.64 | 0.74 | 0
235 | 11.75 | 25.6 | 198.05 | 1.84 | 26.01 | 0.75 | 20.3 | 3.49 | 217.49 | 105.46 | 112.03 | 1.52 | 6 | 1.54 | 6 | 0.95 | 0.49 | 242.2 | 0.76 | 0
236 | 11.8 | 26.37 | 190.94 | 1.87 | 25.97 | 0.73 | 20.27 | 3.38 | 218.5 | 105.95 | 112.56 | 1.52 | 6 | 1.54 | 6 | 0.95 | 0.49 | 241.36 | 0.74 | 0
237 | 11.85 | 25.94 | 179.14 | 1.86 | 25.86 | 0.69 | 20.2 | 3.16 | 219.51 | 106.44 | 113.08 | 1.5 | 6 | 1.52 | 6 | 0.95 | 0.49 | 239.91 | 0.7 | 0
238 | 11.9 | 25.27 | 166.13 | 1.92 | 25.18 | 0.6 | 20 | 2.71 | 220.51 | 106.93 | 113.58 | 1.47 | 6 | 1.49 | 6 | 0.95 | 0.47 | 233.38 | 0.61 | 0
239 | 11.95 | 24.34 | 110.61 | 1.9 | 24.56 | 0.52 | 19.79 | 2.24 | 221.5 | 107.42 | 114.08 | 1.43 | 6 | 1.46 | 6 | 0.95 | 0.46 | 227.42 | 0.52 | 0
240 | 12 | 24.07 | 105.76 | 1.96 | 23.69 | 0.44 | 19.55 | 1.84 | 222.48 | 107.91 | 114.57 | 1.4 | 6 | 1.43 | 6 | 0.95 | 0.45 | 219.16 | 0.45 | 0
241 | 12.05 | 22.66 | 98.34 | 1.98 | 22.46 | 0.43 | 19.44 | 2 | 223.45 | 108.4 | 115.05 | 1.41 | 6 | 1.44 | 6 | 0.94 | 0.45 | 207.17 | 0.44 | 0
242 | 12.1 | 20.66 | 86.29 | 1.92 | 20.8 | 0.42 | 19.28 | 2.26 | 224.42 | 108.89 | 115.53 | 1.43 | 6 | 1.46 | 6 | 0.94 | 0.46 | 191.08 | 0.42 | -0.01
243 | 12.15 | 19.07 | 75.42 | 1.93 | 19.11 | 0.4 | 19.11 | 2.57 | 225.37 | 109.38 | 115.99 | 1.45 | 6 | 1.48 | 6 | 0.94 | 0.47 | 174.84 | 0.41 | -0.01
244 | 12.2 | 17.59 | 68.12 | 1.93 | 17.76 | 0.4 | 18.99 | 2.94 | 226.32 | 109.87 | 116.45 | 1.48 | 6 | 1.51 | 6 | 0.94 | 0.48 | 161.82 | 0.4 | -0.01
245 | 12.25 | 16.62 | 68.7 | 1.94 | 16.94 | 0.43 | 19.01 | 3.49 | 227.27 | 110.36 | 116.91 | 1.51 | 6 | 1.54 | 6 | 0.93 | 0.5 | 153.67 | 0.44 | -0.01
246 | 12.3 | 16.62 | 81.77 | 1.94 | 17.29 | 0.46 | 19.11 | 3.63 | 228.23 | 110.85 | 117.38 | 1.52 | 6 | 1.55 | 6 | 0.93 | 0.5 | 156.48 | 0.47 | -0.01
247 | 12.35 | 18.64 | 87.81 | 1.96 | 18.79 | 0.51 | 19.35 | 3.56 | 229.2 | 111.34 | 117.85 | 1.52 | 6 | 1.55 | 6 | 0.93 | 0.5 | 169.86 | 0.51 | -0.01
248 | 12.4 | 21.1 | 115.25 | 1.99 | 20.34 | 0.59 | 19.64 | 3.77 | 230.18 | 111.83 | 118.34 | 1.53 | 6 | 1.56 | 6 | 0.92 | 0.5 | 183.5 | 0.59 | -0.01
249 | 12.45 | 21.27 | 154.83 | 1.92 | 21.08 | 0.81 | 20.07 | 5.12 | 231.18 | 112.32 | 118.86 | 1.61 | 6 | 1.64 | 6 | 0.92 | 0.54 | 188.94 | 0.82 | -0.01
250 | 12.5 | 20.88 | 240.54 | 2.01 | 22.13 | 1.07 | 20.47 | 6.5 | 232.2 | 112.82 | 119.39 | 1.69 | 6 | 1.72 | 6 | 0.91 | 0.56 | 196.97 | 1.09 | -0.01
251 | 12.55 | 24.23 | 317.75 | 2.08 | 23.5 | 1.3 | 20.78 | 7.42 | 233.24 | 113.31 | 119.94 | 1.73 | 6 | 1.77 | 6 | 0.91 | 0.58 | 208.18 | 1.32 | 0
252 | 12.6 | 25.4 | 361.2 | 2.09 | 25.73 | 1.28 | 20.91 | 6.8 | 234.29 | 113.8 | 120.49 | 1.7 | 6 | 1.74 | 6 | 0.91 | 0.57 | 227.96 | 1.3 | 0
253 | 12.65 | 27.57 | 312.63 | 2.14 | 27.37 | 1.23 | 20.96 | 6.22 | 235.34 | 114.29 | 121.05 | 1.67 | 6 | 1.71 | 6 | 0.91 | 0.56 | 242.46 | 1.25 | 0
254 | 12.7 | 29.15 | 340.04 | 2.04 | 29.17 | 1.16 | 20.98 | 5.5 | 236.39 | 114.78 | 121.61 | 1.63 | 6 | 1.67 | 6 | 0.91 | 0.55 | 258.52 | 1.17 | 0
255 | 12.75 | 30.79 | 361.59 | 2.21 | 30.42 | 1.19 | 21.08 | 5.47 | 237.44 | 115.27 | 122.17 | 1.63 | 6 | 1.66 | 6 | 0.9 | 0.54 | 269.05 | 1.2 | 0
256 | 12.8 | 31.33 | 385.83 | 2.21 | 31.09 | 1.22 | 21.14 | 5.52 | 238.5 | 115.76 | 122.74 | 1.63 | 6 | 1.67 | 6 | 0.9 | 0.55 | 274.19 | 1.23 | 0
257 | 12.85 | 31.14 | 390.02 | 2.25 | 31.19 | 1.2 | 21.13 | 5.43 | 239.55 | 116.25 | 123.3 | 1.63 | 6 | 1.66 | 6 | 0.9 | 0.54 | 274.49 | 1.21 | 0
258 | 12.9 | 31.1 | 350.59 | 2.22 | 31.01 | 1.1 | 21.01 | 4.91 | 240.6 | 116.74 | 123.86 | 1.6 | 6 | 1.63 | 6 | 0.9 | 0.53 | 272.79 | 1.11 | 0
259 | 12.95 | 30.78 | 280.12 | 2.24 | 30.42 | 0.93 | 20.79 | 4.1 | 241.64 | 117.23 | 124.41 | 1.55 | 6 | 1.58 | 6 | 0.9 | 0.51 | 267.97 | 0.94 | 0
260 | 13 | 29.38 | 219.75 | 2.28 | 29.03 | 0.76 | 20.49 | 3.3 | 242.67 | 117.72 | 124.95 | 1.5 | 6 | 1.53 | 6 | 0.9 | 0.5 | 256.13 | 0.77 | 0
261 | 13.05 | 26.94 | 162.32 | 2.3 | 27.15 | 0.61 | 20.13 | 2.63 | 243.67 | 118.21 | 125.46 | 1.45 | 6 | 1.49 | 6 | 0.9 | 0.48 | 239.78 | 0.61 | 0
262 | 13.1 | 25.13 | 113.84 | 2.3 | 25.31 | 0.47 | 19.72 | 1.94 | 244.66 | 118.7 | 125.96 | 1.39 | 6 | 1.43 | 6 | 0.91 | 0.46 | 223.92 | 0.47 | 0
263 | 13.15 | 23.87 | 79.92 | 2.22 | 24 | 0.37 | 19.38 | 1.45 | 245.63 | 119.19 | 126.44 | 1.35 | 6 | 1.39 | 6 | 0.91 | 0.44 | 212.49 | 0.38 | 0
264 | 13.2 | 22.99 | 75.69 | 2.33 | 23.34 | 0.39 | 19.38 | 1.69 | 246.6 | 119.68 | 126.92 | 1.37 | 6 | 1.41 | 6 | 0.9 | 0.45 | 205.89 | 0.39 | -0.01
265 | 13.25 | 23.16 | 116 | 2.32 | 23.44 | 0.5 | 19.68 | 2.59 | 247.58 | 120.17 | 127.41 | 1.44 | 6 | 1.48 | 6 | 0.9 | 0.48 | 205.2 | 0.51 | -0.01
266 | 13.3 | 24.18 | 161.84 | 2.35 | 24.53 | 0.65 | 20.05 | 3.45 | 248.58 | 120.66 | 127.92 | 1.5 | 6 | 1.54 | 6 | 0.89 | 0.5 | 213.28 | 0.66 | 0
267 | 13.35 | 26.26 | 200.69 | 2.4 | 25.98 | 0.72 | 20.26 | 3.67 | 249.6 | 121.15 | 128.44 | 1.51 | 6 | 1.56 | 6 | 0.89 | 0.51 | 225.21 | 0.73 | 0
268 | 13.4 | 27.5 | 201.14 | 2.43 | 27.22 | 0.71 | 20.31 | 3.38 | 250.61 | 121.64 | 128.97 | 1.49 | 6 | 1.54 | 6 | 0.89 | 0.5 | 235.99 | 0.72 | 0
269 | 13.45 | 27.91 | 180.23 | 2.46 | 27.72 | 0.63 | 20.2 | 2.74 | 251.62 | 122.13 | 129.49 | 1.45 | 6 | 1.49 | 6 | 0.89 | 0.48 | 240.82 | 0.64 | 0
270 | 13.5 | 27.75 | 141.93 | 2.49 | 27.47 | 0.54 | 20.02 | 2.2 | 252.62 | 122.63 | 130 | 1.41 | 6 | 1.45 | 6 | 0.89 | 0.47 | 239.06 | 0.55 | 0
271 | 13.55 | 26.75 | 125.78 | 2.52 | 26.55 | 0.48 | 19.82 | 1.9 | 253.62 | 123.12 | 130.5 | 1.39 | 6 | 1.43 | 6 | 0.89 | 0.46 | 231.03 | 0.49 | 0
272 | 13.6 | 25.14 | 115.25 | 2.54 | 25.4 | 0.45 | 19.69 | 1.91 | 254.6 | 123.61 | 130.99 | 1.38 | 6 | 1.43 | 6 | 0.89 | 0.46 | 220.5 | 0.46 | 0
273 | 13.65 | 24.3 | 105.6 | 2.63 | 24.33 | 0.47 | 19.67 | 2.27 | 255.58 | 124.1 | 131.49 | 1.41 | 6 | 1.46 | 6 | 0.88 | 0.47 | 210.21 | 0.48 | -0.01
274 | 13.7 | 23.56 | 125.4 | 2.6 | 23.8 | 0.55 | 19.81 | 2.98 | 256.57 | 124.59 | 131.99 | 1.46 | 6 | 1.51 | 6 | 0.88 | 0.49 | 204.11 | 0.56 | -0.01
275 | 13.75 | 23.54 | 162.76 | 2.67 | 23.91 | 0.6 | 19.93 | 3.35 | 257.57 | 125.08 | 132.49 | 1.49 | 6 | 1.54 | 6 | 0.87 | 0.5 | 204.15 | 0.61 | -0.01
276 | 13.8 | 24.64 | 145.27 | 2.69 | 24.72 | 0.64 | 20.04 | 3.43 | 258.57 | 125.57 | 133 | 1.49 | 6 | 1.54 | 6 | 0.87 | 0.5 | 210.54 | 0.64 | -0.01
277 | 13.85 | 25.97 | 164.08 | 2.69 | 25.47 | 0.65 | 20.11 | 3.41 | 259.58 | 126.06 | 133.52 | 1.49 | 6 | 1.54 | 6 | 0.87 | 0.5 | 216.61 | 0.66 | 0
278 | 13.9 | 25.8 | 190.82 | 2.74 | 26.07 | 0.67 | 20.18 | 3.42 | 260.59 | 126.55 | 134.04 | 1.49 | 6 | 1.54 | 6 | 0.87 | 0.5 | 221.32 | 0.68 | 0
279 | 13.95 | 26.45 | 170.51 | 2.75 | 26.63 | 0.72 | 20.3 | 3.66 | 261.6 | 127.04 | 134.56 | 1.51 | 6 | 1.56 | 6 | 0.87 | 0.51 | 225.24 | 0.73 | 0
280 | 14 | 27.64 | 215.29 | 2.71 | 27.58 | 0.79 | 20.46 | 3.95 | 262.62 | 127.53 | 135.09 | 1.52 | 6 | 1.57 | 6 | 0.86 | 0.52 | 232.35 | 0.8 | 0
281 | 14.05 | 28.64 | 269.64 | 2.79 | 28.53 | 0.93 | 20.69 | 4.65 | 263.66 | 128.02 | 135.64 | 1.57 | 6 | 1.62 | 6 | 0.86 | 0.53 | 238.79 | 0.94 | 0
282 | 14.1 | 29.31 | 312.68 | 2.77 | 29.45 | 1.06 | 20.89 | 5.25 | 264.7 | 128.51 | 136.19 | 1.6 | 6 | 1.65 | 6 | 0.85 | 0.55 | 245.04 | 1.07 | 0
283 | 14.15 | 30.4 | 354.83 | 2.77 | 30.37 | 1.18 | 21.06 | 5.76 | 265.76 | 129 | 136.76 | 1.63 | 6 | 1.68 | 6 | 0.85 | 0.56 | 251.32 | 1.19 | 0
284 | 14.2 | 31.39 | 408.67 | 2.83 | 31.32 | 1.3 | 21.22 | 6.24 | 266.82 | 129.49 | 137.33 | 1.66 | 6 | 1.71 | 6 | 0.84 | 0.57 | 257.9 | 1.31 | 0
285 | 14.25 | 32.18 | 460.4 | 2.81 | 32.35 | 1.42 | 21.37 | 6.65 | 267.89 | 129.98 | 137.9 | 1.68 | 6 | 1.73 | 6 | 0.84 | 0.58 | 265.13 | 1.43 | 0
286 | 14.3 | 33.49 | 505.26 | 2.86 | 33.54 | 1.5 | 21.49 | 6.88 | 268.96 | 130.47 | 138.49 | 1.69 | 6 | 1.74 | 6 | 0.83 | 0.58 | 273.87 | 1.51 | 0
287 | 14.35 | 34.96 | 545.07 | 2.88 | 34.72 | 1.53 | 21.57 | 6.87 | 270.04 | 130.96 | 139.08 | 1.69 | 6 | 1.74 | 6 | 0.83 | 0.58 | 282.84 | 1.55 | 0
288 | 14.4 | 35.71 | 548.45 | 2.88 | 35.54 | 1.51 | 21.58 | 6.65 | 271.12 | 131.45 | 139.67 | 1.68 | 6 | 1.73 | 6 | 0.83 | 0.58 | 289.23 | 1.52 | 0
289 | 14.45 | 35.95 | 517.61 | 2.81 | 35.67 | 1.44 | 21.54 | 6.29 | 272.2 | 131.94 | 140.25 | 1.66 | 6 | 1.71 | 6 | 0.83 | 0.57 | 290.22 | 1.45 | 0
290 | 14.5 | 35.35 | 471.94 | 2.89 | 34.98 | 1.4 | 21.47 | 6.2 | 273.27 | 132.44 | 140.83 | 1.65 | 6 | 1.7 | 6 | 0.83 | 0.57 | 284.02 | 1.41 | 0
291 | 14.55 | 33.64 | 475.06 | 2.88 | 33.64 | 1.33 | 21.35 | 6.07 | 274.34 | 132.93 | 141.41 | 1.64 | 6 | 1.7 | 6 | 0.83 | 0.57 | 272.62 | 1.34 | 0
292 | 14.6 | 31.93 | 391.5 | 2.83 | 32.68 | 1.24 | 21.24 | 5.81 | 275.4 | 133.42 | 141.98 | 1.63 | 6 | 1.68 | 6 | 0.83 | 0.56 | 264.65 | 1.25 | 0
293 | 14.65 | 32.48 | 352.49 | 2.96 | 32.52 | 1.11 | 21.1 | 5.15 | 276.45 | 133.91 | 142.55 | 1.59 | 6 | 1.65 | 6 | 0.83 | 0.55 | 263.98 | 1.12 | 0
294 | 14.7 | 33.16 | 341.41 | 2.89 | 32.56 | 1.09 | 21.07 | 5.02 | 277.51 | 134.4 | 143.11 | 1.58 | 6 | 1.64 | 6 | 0.83 | 0.55 | 263.97 | 1.1 | 0
295 | 14.75 | 32.05 | 367.99 | 2.93 | 32.22 | 1.11 | 21.08 | 5.2 | 278.56 | 134.89 | 143.67 | 1.59 | 6 | 1.65 | 6 | 0.83 | 0.55 | 260.21 | 1.12 | 0
296 | 14.8 | 31.45 | 361.36 | 2.92 | 31.94 | 1.17 | 21.13 | 5.58 | 279.62 | 135.38 | 144.24 | 1.61 | 6 | 1.67 | 6 | 0.82 | 0.56 | 256.58 | 1.18 | 0
297 | 14.85 | 32.31 | 387.95 | 2.86 | 32.07 | 1.23 | 21.19 | 5.9 | 280.68 | 135.87 | 144.81 | 1.63 | 6 | 1.69 | 6 | 0.82 | 0.56 | 256.42 | 1.24 | 0
298 | 14.9 | 32.44 | 432.9 | 2.87 | 32.68 | 1.3 | 21.28 | 6.16 | 281.74 | 136.36 | 145.38 | 1.64 | 6 | 1.7 | 6 | 0.81 | 0.57 | 260.28 | 1.31 | 0
299 | 14.95 | 33.3 | 448.99 | 2.9 | 33.49 | 1.34 | 21.36 | 6.26 | 282.81 | 136.85 | 145.96 | 1.65 | 6 | 1.71 | 6 | 0.81 | 0.57 | 265.95 | 1.35 | 0
300 | 15 | 34.74 | 462.65 | 2.97 | 34.44 | 1.33 | 21.39 | 6.07 | 283.88 | 137.34 | 146.54 | 1.64 | 6 | 1.7 | 6 | 0.81 | 0.57 | 273.24 | 1.34 | 0
301 | 15.05 | 35.27 | 459.3 | 2.94 | 35.15 | 1.3 | 21.4 | 5.83 | 284.95 | 137.83 | 147.12 | 1.63 | 6 | 1.68 | 6 | 0.81 | 0.56 | 278.81 | 1.31 | 0
302 | 15.1 | 35.45 | 447.84 | 2.94 | 35.27 | 1.22 | 21.33 | 5.44 | 286.02 | 138.32 | 147.69 | 1.6 | 6 | 1.66 | 6 | 0.81 | 0.56 | 279.97 | 1.23 | 0
303 | 15.15 | 35.1 | 388.77 | 2.94 | 35.08 | 1.12 | 21.23 | 4.94 | 287.08 | 138.81 | 148.27 | 1.57 | 6 | 1.63 | 6 | 0.81 | 0.55 | 278.91 | 1.13 | 0
304 | 15.2 | 34.68 | 344.77 | 2.91 | 34.17 | 1.03 | 21.08 | 4.55 | 288.13 | 139.3 | 148.83 | 1.55 | 6 | 1.61 | 6 | 0.81 | 0.54 | 271.94 | 1.03 | 0
305 | 15.25 | 32.72 | 317.96 | 2.93 | 32.84 | 0.96 | 20.94 | 4.37 | 289.18 | 139.79 | 149.39 | 1.54 | 6 | 1.6 | 6 | 0.81 | 0.53 | 261.18 | 0.97 | 0
306 | 15.3 | 31.13 | 281.48 | 2.93 | 31.53 | 0.88 | 20.78 | 4.12 | 290.22 | 140.28 | 149.93 | 1.52 | 6 | 1.59 | 6 | 0.81 | 0.53 | 250.67 | 0.89 | 0
307 | 15.35 | 30.73 | 233.11 | 2.98 | 30.73 | 0.76 | 20.58 | 3.52 | 291.25 | 140.77 | 150.47 | 1.48 | 6 | 1.55 | 6 | 0.82 | 0.51 | 245.16 | 0.77 | 0
308 | 15.4 | 30.32 | 189.28 | 2.97 | 30.06 | 0.65 | 20.35 | 2.85 | 292.26 | 141.26 | 151 | 1.43 | 6 | 1.5 | 6 | 0.82 | 0.5 | 241.03 | 0.65 | 0
309 | 15.45 | 29.14 | 160.03 | 2.96 | 29.06 | 0.56 | 20.13 | 2.39 | 293.27 | 141.75 | 151.52 | 1.4 | 6 | 1.47 | 6 | 0.82 | 0.48 | 233.69 | 0.56 | 0
310 | 15.5 | 27.73 | 136.45 | 2.96 | 27.9 | 0.51 | 19.97 | 2.24 | 294.27 | 142.25 | 152.02 | 1.39 | 6 | 1.46 | 6 | 0.82 | 0.48 | 224.28 | 0.51 | -0.01
311 | 15.55 | 26.84 | 129.94 | 3.04 | 27.06 | 0.48 | 19.84 | 2.14 | 295.26 | 142.74 | 152.53 | 1.38 | 6 | 1.45 | 6 | 0.82 | 0.48 | 217.28 | 0.48 | -0.01
312 | 15.6 | 26.6 | 120.37 | 3.02 | 26.56 | 0.49 | 19.85 | 2.36 | 296.25 | 143.23 | 153.03 | 1.39 | 6 | 1.47 | 6 | 0.82 | 0.48 | 212.35 | 0.5 | -0.01
313 | 15.65 | 26.25 | 142.2 | 3.08 | 25.67 | 0.48 | 19.78 | 2.46 | 297.24 | 143.72 | 153.53 | 1.4 | 6 | 1.47 | 6 | 0.82 | 0.49 | 204.51 | 0.49 | -0.01
314 | 15.7 | 24.15 | 108.88 | 2.99 | 24.3 | 0.47 | 19.67 | 2.66 | 298.23 | 144.21 | 154.02 | 1.41 | 6 | 1.49 | 6 | 0.81 | 0.49 | 192.69 | 0.48 | -0.01
315 | 15.75 | 22.49 | 92.73 | 3.04 | 22.81 | 0.42 | 19.43 | 2.56 | 299.2 | 144.7 | 154.5 | 1.4 | 6 | 1.48 | 6 | 0.81 | 0.49 | 180.69 | 0.42 | -0.01
316 | 15.8 | 21.8 | 85.09 | 2.97 | 21.86 | 0.4 | 19.31 | 2.62 | 300.16 | 145.19 | 154.97 | 1.4 | 6 | 1.48 | 6 | 0.81 | 0.49 | 172.65 | 0.41 | -0.01
317 | 15.85 | 21.3 | 84.24 | 3.03 | 21.41 | 0.4 | 19.27 | 2.72 | 301.13 | 145.68 | 155.45 | 1.41 | 6 | 1.49 | 6 | 0.81 | 0.5 | 168.57 | 0.4 | -0.01
318 | 15.9 | 21.14 | 85.51 | 3.07 | 21.08 | 0.48 | 19.46 | 3.52 | 302.1 | 146.17 | 155.93 | 1.46 | 6 | 1.55 | 6 | 0.8 | 0.52 | 164.15 | 0.48 | -0.01
319 | 15.95 | 20.8 | 131.57 | 3.04 | 20.88 | 0.49 | 19.48 | 3.71 | 303.07 | 146.66 | 156.41 | 1.47 | 6 | 1.56 | 6 | 0.8 | 0.52 | 161.92 | 0.5 | -0.01
320 | 16 | 20.69 | 90.41 | 3.09 | 19.48 | 0.54 | 19.48 | 4.56 | 304.05 | 147.15 | 156.9 | 1.52 | 6 | 1.61 | 6 | 0.79 | 0.54 | 149.31 | 0.55 | -0.01
321 | 16.05 | 16.94 | 93.5 | 3.09 | 19.33 | 0.48 | 19.33 | 4.08 | 305.01 | 147.64 | 157.37 | 1.49 | 6 | 1.58 | 6 | 0.79 | 0.53 | 148.65 | 0.48 | -0.01
322 | 16.1 | 20.36 | 92.57 | 3.15 | 19.27 | 0.47 | 19.32 | 4.09 | 305.98 | 148.13 | 157.85 | 1.49 | 6 | 1.58 | 6 | 0.79 | 0.53 | 147.88 | 0.48 | -0.01
323 | 16.15 | 20.5 | 88.19 | 3.14 | 20.57 | 0.43 | 19.29 | 3.27 | 306.94 | 148.62 | 158.32 | 1.44 | 6 | 1.53 | 6 | 0.8 | 0.51 | 159.2 | 0.43 | -0.01
324 | 16.2 | 20.85 | 81.85 | 3.12 | 20.81 | 0.39 | 19.22 | 2.91 | 307.91 | 149.11 | 158.79 | 1.42 | 6 | 1.51 | 6 | 0.8 | 0.5 | 161.46 | 0.4 | -0.01
325 | 16.25 | 21.07 | 75.35 | 3.14 | 21.01 | 0.37 | 19.16 | 2.64 | 308.86 | 149.6 | 159.26 | 1.4 | 6 | 1.49 | 6 | 0.8 | 0.49 | 163.36 | 0.37 | -0.01
326 | 16.3 | 21.12 | 75.37 | 3.12 | 21.11 | 0.36 | 19.14 | 2.56 | 309.82 | 150.09 | 159.73 | 1.39 | 6 | 1.48 | 6 | 0.8 | 0.49 | 164.07 | 0.37 | -0.01
327 | 16.35 | 21.15 | 78.19 | 3.16 | 20.94 | 0.37 | 19.16 | 2.71 | 310.78 | 150.58 | 160.2 | 1.4 | 6 | 1.49 | 6 | 0.8 | 0.5 | 162.12 | 0.38 | -0.01
328 | 16.4 | 20.55 | 80.25 | 3.18 | 20.38 | 0.39 | 19.16 | 3 | 311.74 | 151.07 | 160.66 | 1.42 | 6 | 1.51 | 6 | 0.79 | 0.51 | 156.94 | 0.39 | -0.01
329 | 16.45 | 19.45 | 77.11 | 3.16 | 19.53 | 0.4 | 19.14 | 3.39 | 312.69 | 151.56 | 161.13 | 1.44 | 6 | 1.54 | 6 | 0.79 | 0.52 | 149.3 | 0.41 | -0.01
330 | 16.5 | 18.58 | 76.25 | 3.23 | 19.11 | 0.4 | 19.12 | 3.57 | 313.65 | 152.06 | 161.59 | 1.45 | 6 | 1.55 | 6 | 0.78 | 0.52 | 145.51 | 0.41 | -0.01
331 | 16.55 | 19.3 | 77.68 | 3.24 | 19.38 | 0.4 | 19.14 | 3.49 | 314.61 | 152.55 | 162.06 | 1.45 | 6 | 1.54 | 6 | 0.78 | 0.52 | 147.52 | 0.41 | -0.01
332 | 16.6 | 20.27 | 80.38 | 3.16 | 20.08 | 0.39 | 19.17 | 3.21 | 315.56 | 153.04 | 162.53 | 1.43 | 6 | 1.53 | 6 | 0.79 | 0.51 | 153.17 | 0.4 | -0.01
333 | 16.65 | 20.67 | 79.59 | 3.24 | 20.55 | 0.39 | 19.2 | 3.09 | 316.52 | 153.53 | 163 | 1.42 | 6 | 1.52 | 6 | 0.79 | 0.51 | 156.77 | 0.4 | -0.01
334 | 16.7 | 20.7 | 83.36 | 3.29 | 20.58 | 0.4 | 19.23 | 3.16 | 317.49 | 154.02 | 163.47 | 1.43 | 6 | 1.52 | 6 | 0.78 | 0.51 | 156.66 | 0.41 | -0.01
335 | 16.75 | 20.38 | 85.54 | 3.2 | 20.58 | 0.44 | 19.34 | 3.54 | 318.45 | 154.51 | 163.95 | 1.45 | 6 | 1.55 | 6 | 0.78 | 0.52 | 155.65 | 0.45 | -0.01
336 | 16.8 | 20.66 | 104.75 | 3.21 | 20.78 | 0.51 | 19.52 | 4.08 | 319.43 | 155 | 164.43 | 1.48 | 6 | 1.58 | 6 | 0.77 | 0.53 | 155.93 | 0.52 | -0.01
337 | 16.85 | 21.31 | 128.36 | 3.28 | 21.47 | 0.59 | 19.74 | 4.59 | 320.42 | 155.49 | 164.93 | 1.52 | 6 | 1.61 | 6 | 0.77 | 0.55 | 159.96 | 0.6 | -0.01
338 | 16.9 | 22.44 | 149.6 | 3.26 | 22.51 | 0.65 | 19.93 | 4.78 | 321.41 | 155.98 | 165.43 | 1.53 | 6 | 1.62 | 6 | 0.76 | 0.55 | 167.19 | 0.66 | -0.01
339 | 16.95 | 23.79 | 164 | 3.27 | 23.71 | 0.69 | 20.06 | 4.72 | 322.42 | 156.47 | 165.95 | 1.53 | 6 | 1.62 | 6 | 0.76 | 0.55 | 176.01 | 0.7 | -0.01
340 | 17 | 24.91 | 175.69 | 3.36 | 24.73 | 0.71 | 20.17 | 4.66 | 323.42 | 156.96 | 166.46 | 1.52 | 6 | 1.62 | 6 | 0.76 | 0.55 | 183.44 | 0.72 | -0.01
341 | 17.05 | 25.49 | 188.44 | 3.33 | 25.42 | 0.75 | 20.26 | 4.75 | 324.44 | 157.45 | 166.99 | 1.53 | 6 | 1.62 | 6 | 0.76 | 0.55 | 188.05 | 0.76 | -0.01
342 | 17.1 | 25.85 | 204.74 | 3.32 | 26.02 | 0.74 | 20.29 | 4.59 | 325.45 | 157.94 | 167.51 | 1.52 | 6 | 1.61 | 6 | 0.76 | 0.55 | 192.59 | 0.75 | -0.01
343 | 17.15 | 26.73 | 185.05 | 3.36 | 26.67 | 0.7 | 20.26 | 4.15 | 326.46 | 158.43 | 168.03 | 1.49 | 6 | 1.59 | 6 | 0.76 | 0.54 | 198.06 | 0.71 | -0.01
344 | 17.2 | 27.42 | 168 | 3.39 | 26.98 | 0.6 | 20.11 | 3.4 | 327.47 | 158.92 | 168.55 | 1.45 | 6 | 1.54 | 6 | 0.77 | 0.52 | 201.92 | 0.61 | -0.01
345 | 17.25 | 26.78 | 134.41 | 3.33 | 26.72 | 0.52 | 19.93 | 2.85 | 328.47 | 159.41 | 169.05 | 1.41 | 6 | 1.5 | 6 | 0.77 | 0.51 | 201.13 | 0.53 | -0.01
346 | 17.3 | 25.97 | 117.08 | 3.46 | 25.71 | 0.46 | 19.74 | 2.58 | 329.45 | 159.9 | 169.55 | 1.39 | 6 | 1.48 | 6 | 0.77 | 0.5 | 193.8 | 0.47 | -0.01
347 | 17.35 | 24.38 | 107.13 | 3.46 | 24.61 | 0.43 | 19.59 | 2.56 | 330.43 | 160.39 | 170.04 | 1.38 | 6 | 1.48 | 6 | 0.77 | 0.5 | 185.18 | 0.44 | -0.01
348 | 17.4 | 23.48 | 95.76 | 3.48 | 23.85 | 0.39 | 19.42 | 2.35 | 331.4 | 160.88 | 170.52 | 1.36 | 6 | 1.46 | 6 | 0.77 | 0.49 | 179.65 | 0.4 | -0.01
349 | 17.45 | 23.69 | 75.84 | 3.49 | 23.44 | 0.35 | 19.27 | 2.08 | 332.37 | 161.37 | 170.99 | 1.34 | 6 | 1.44 | 6 | 0.78 | 0.48 | 176.97 | 0.35 | -0.01
350 | 17.5 | 23.16 | 74.49 | 3.51 | 22.64 | 0.32 | 19.12 | 2.01 | 333.32 | 161.87 | 171.46 | 1.34 | 6 | 1.44 | 6 | 0.78 | 0.48 | 170.76 | 0.33 | -0.01
351 | 17.55 | 21.07 | 68.27 | 3.46 | 21.07 | 0.32 | 19 | 2.38 | 334.27 | 162.36 | 171.92 | 1.36 | 6 | 1.47 | 6 | 0.77 | 0.49 | 157.62 | 0.32 | -0.01
352 | 17.6 | 18.98 | 58.64 | 3.52 | 19.26 | 0.32 | 18.85 | 2.9 | 335.21 | 162.85 | 172.37 | 1.39 | 6 | 1.5 | 6 | 0.76 | 0.51 | 142.59 | 0.32 | -0.01
353 | 17.65 | 17.74 | 56.58 | 3.55 | 18.29 | 0.33 | 18.83 | 3.39 | 336.16 | 163.34 | 172.82 | 1.42 | 6 | 1.54 | 6 | 0.76 | 0.52 | 134.13 | 0.34 | -0.01
354 | 17.7 | 18.15 | 67.6 | 3.49 | 18.2 | 0.38 | 18.98 | 3.94 | 337.11 | 163.83 | 173.28 | 1.46 | 6 | 1.57 | 6 | 0.75 | 0.54 | 132.26 | 0.39 | -0.01
355 | 17.75 | 18.7 | 84.94 | 3.52 | 18.91 | 0.46 | 19.25 | 4.43 | 338.07 | 164.32 | 173.75 | 1.49 | 6 | 1.6 | 6 | 0.74 | 0.55 | 136.49 | 0.47 | -0.01
356 | 17.8 | 19.89 | 107.82 | 3.56 | 20.23 | 0.53 | 19.51 | 4.61 | 339.04 | 164.81 | 174.24 | 1.5 | 6 | 1.62 | 6 | 0.74 | 0.55 | 145.58 | 0.54 | -0.01
357 | 17.85 | 22.1 | 127.12 | 3.58 | 22.02 | 0.6 | 19.79 | 4.71 | 340.03 | 165.3 | 174.73 | 1.51 | 6 | 1.62 | 6 | 0.74 | 0.55 | 158.2 | 0.61 | -0.01
358 | 17.9 | 24.06 | 162.25 | 3.55 | 23.99 | 0.61 | 19.94 | 4.26 | 341.03 | 165.79 | 175.24 | 1.49 | 6 | 1.59 | 6 | 0.74 | 0.54 | 173.25 | 0.62 | -0.01
359 | 17.95 | 25.8 | 149.64 | 3.63 | 25.7 | 0.64 | 20.11 | 4.12 | 342.04 | 166.28 | 175.76 | 1.48 | 6 | 1.59 | 6 | 0.74 | 0.54 | 185.77 | 0.65 | -0.01
360 | 18 | 27.23 | 184.56 | 3.71 | 26.96 | 0.67 | 20.24 | 4.08 | 343.05 | 166.77 | 176.28 | 1.48 | 6 | 1.58 | 6 | 0.74 | 0.54 | 194.79 | 0.68 | -0.01
361 | 18.05 | 27.85 | 211.14 | 3.66 | 27.65 | 0.75 | 20.4 | 4.5 | 344.07 | 167.26 | 176.81 | 1.51 | 6 | 1.61 | 6 | 0.74 | 0.55 | 198.36 | 0.76 | -0.01
362 | 18.1 | 27.86 | 227.5 | 3.79 | 27.97 | 0.82 | 20.52 | 4.92 | 345.09 | 167.75 | 177.34 | 1.53 | 6 | 1.63 | 6 | 0.73 | 0.56 | 199.29 | 0.83 | -0.01
363 | 18.15 | 28.2 | 249.41 | 3.79 | 28.2 | 0.89 | 20.62 | 5.32 | 346.12 | 168.24 | 177.88 | 1.55 | 6 | 1.66 | 6 | 0.73 | 0.57 | 199.6 | 0.9 | -0.01
364 | 18.2 | 28.55 | 272.51 | 3.84 | 28.64 | 0.91 | 20.67 | 5.38 | 347.16 | 168.73 | 178.43 | 1.56 | 6 | 1.66 | 6 | 0.72 | 0.57 | 202.17 | 0.92 | -0.01
365 | 18.25 | 29.16 | 257.5 | 3.85 | 29.16 | 0.91 | 20.7 | 5.31 | 348.19 | 169.22 | 178.97 | 1.55 | 6 | 1.66 | 6 | 0.72 | 0.57 | 205.71 | 0.92 | -0.01
366 | 18.3 | 29.77 | 266.07 | 3.9 | 29.49 | 0.87 | 20.66 | 4.97 | 349.23 | 169.71 | 179.51 | 1.53 | 6 | 1.64 | 6 | 0.73 | 0.56 | 208.56 | 0.88 | -0.01
367 | 18.35 | 29.55 | 243.51 | 3.91 | 29.72 | 0.83 | 20.62 | 4.67 | 350.26 | 170.2 | 180.05 | 1.52 | 6 | 1.62 | 6 | 0.73 | 0.56 | 210.61 | 0.84 | -0.01
368 | 18.4 | 29.85 | 228.23 | 3.93 | 29.59 | 0.78 | 20.55 | 4.41 | 351.28 | 170.69 | 180.59 | 1.5 | 6 | 1.6 | 6 | 0.73 | 0.55 | 209.99 | 0.79 | -0.01
369 | 18.45 | 29.37 | 223.81 | 3.92 | 29.3 | 0.75 | 20.48 | 4.22 | 352.31 | 171.18 | 181.12 | 1.49 | 6 | 1.59 | 6 | 0.73 | 0.55 | 208.09 | 0.76 | -0.01
370 | 18.5 | 28.69 | 204.23 | 3.93 | 28.87 | 0.69 | 20.36 | 3.89 | 353.33 | 171.68 | 181.65 | 1.47 | 6 | 1.57 | 6 | 0.73 | 0.54 | 205.54 | 0.69 | -0.01
371 | 18.55 | 28.54 | 166.46 | 3.99 | 28.4 | 0.66 | 20.29 | 3.81 | 354.34 | 172.17 | 182.18 | 1.46 | 6 | 1.57 | 6 | 0.73 | 0.54 | 202.05 | 0.67 | -0.01
372 | 18.6 | 27.97 | 193.32 | 3.99 | 27.72 | 0.66 | 20.26 | 3.97 | 355.35 | 172.66 | 182.7 | 1.47 | 6 | 1.58 | 6 | 0.73 | 0.54 | 196.4 | 0.67 | -0.01
373 | 18.65 | 26.66 | 191.97 | 4 | 27.56 | 0.68 | 20.27 | 4.1 | 356.37 | 173.15 | 183.22 | 1.47 | 6 | 1.58 | 6 | 0.72 | 0.54 | 194.54 | 0.68 | -0.01
374 | 18.7 | 28.06 | 173.71 | 4.02 | 27.62 | 0.62 | 20.17 | 3.66 | 357.38 | 173.64 | 183.74 | 1.45 | 6 | 1.56 | 6 | 0.73 | 0.53 | 195.85 | 0.63 | -0.01
375 | 18.75 | 28.14 | 146.11 | 4.09 | 27.99 | 0.54 | 20.04 | 2.99 | 358.38 | 174.13 | 184.25 | 1.4 | 6 | 1.51 | 6 | 0.73 | 0.52 | 200.19 | 0.55 | -0.01
376 | 18.8 | 27.76 | 133.34 | 4.09 | 27.42 | 0.49 | 19.9 | 2.72 | 359.37 | 174.62 | 184.76 | 1.38 | 6 | 1.49 | 6 | 0.74 | 0.51 | 196.61 | 0.5 | -0.01
377 | 18.85 | 26.35 | 124.67 | 4.08 | 26.48 | 0.53 | 19.93 | 3.22 | 360.37 | 175.11 | 185.26 | 1.41 | 6 | 1.53 | 6 | 0.73 | 0.52 | 188 | 0.54 | -0.01
378 | 18.9 | 25.34 | 162.16 | 4.19 | 25.59 | 0.62 | 20.05 | 4.13 | 361.37 | 175.6 | 185.77 | 1.47 | 6 | 1.59 | 6 | 0.72 | 0.55 | 178.85 | 0.63 | -0.01
379 | 18.95 | 25.09 | 186.44 | 4.16 | 25.77 | 0.67 | 20.15 | 4.48 | 362.38 | 176.09 | 186.29 | 1.49 | 6 | 1.61 | 6 | 0.71 | 0.55 | 178.9 | 0.68 | -0.01
380 | 19 | 26.88 | 165.95 | 4.18 | 26.42 | 0.64 | 20.14 | 4.14 | 363.39 | 176.58 | 186.81 | 1.47 | 6 | 1.59 | 6 | 0.72 | 0.55 | 184.03 | 0.65 | -0.01
381 | 19.05 | 27.28 | 154.29 | 4.21 | 27.28 | 0.54 | 19.99 | 3.17 | 364.39 | 177.07 | 187.32 | 1.41 | 6 | 1.52 | 6 | 0.73 | 0.52 | 192.67 | 0.55 | -0.01
382 | 19.1 | 27.69 | 119.92 | 4.25 | 27.73 | 0.48 | 19.88 | 2.6 | 365.38 | 177.56 | 187.82 | 1.37 | 6 | 1.48 | 6 | 0.73 | 0.51 | 197.41 | 0.48 | -0.01
383 | 19.15 | 28.23 | 123.83 | 4.3 | 27.71 | 0.43 | 19.75 | 2.18 | 366.37 | 178.05 | 188.32 | 1.34 | 6 | 1.45 | 6 | 0.74 | 0.5 | 198.39 | 0.43 | -0.01
384 | 19.2 | 27.21 | 111.66 | 4.39 | 27.15 | 0.41 | 19.68 | 2.17 | 367.35 | 178.54 | 188.81 | 1.34 | 6 | 1.45 | 6 | 0.73 | 0.5 | 194.07 | 0.42 | -0.01
385 | 19.25 | 26.01 | 101.31 | 4.4 | 25.63 | 0.37 | 19.47 | 2.09 | 368.33 | 179.03 | 189.29 | 1.33 | 6 | 1.45 | 6 | 0.73 | 0.49 | 183.03 | 0.38 | -0.01
386 | 19.3 | 23.66 | 71.29 | 4.45 | 23.84 | 0.32 | 19.17 | 1.97 | 369.29 | 179.52 | 189.76 | 1.31 | 7 | 1.44 | 6 | 0.73 | 0.49 | 170.22 | 0.32 | -0.01
387 | 19.35 | 21.85 | 53.08 | 4.41 | 21.68 | 0.28 | 18.89 | 2.15 | 370.23 | 180.01 | 190.22 | 1.32 | 6 | 1.45 | 6 | 0.73 | 0.5 | 153.87 | 0.28 | -0.01
388 | 19.4 | 19.54 | 57.76 | 4.43 | 19.74 | 0.29 | 18.79 | 2.81 | 371.17 | 180.5 | 190.67 | 1.36 | 6 | 1.5 | 6 | 0.72 | 0.52 | 137.99 | 0.3 | -0.01
389 | 19.45 | 17.82 | 60.57 | 4.5 | 17.91 | 0.35 | 18.86 | 4.12 | 372.11 | 180.99 | 191.12 | 1.44 | 6 | 1.59 | 6 | 0.71 | 0.55 | 122.23 | 0.36 | -0.01
390 | 19.5 | 16.38 | 70.63 | 4.34 | 16.83 | 0.43 | 19 | 5 | 373.06 | 181.49 | 191.58 | 1.52 | 6 | 1.66 | 6 | 0.69 | 0.58 | 112.4 | 0.44 | -0.01
391 | 19.55 | 16.3 | 87.63 | 4.65 | 16.19 | 0.45 | 19 | 5 | 374.01 | 181.98 | 192.04 | 1.54 | 6 | 1.69 | 6 | 0.69 | 0.59 | 107.1 | 0.46 | -0.01
392 | 19.6 | 15.89 | 61.63 | 4.52 | 16.04 | 0.41 | 18.86 | 5 | 374.96 | 182.47 | 192.49 | 1.52 | 6 | 1.67 | 6 | 0.69 | 0.58 | 106.43 | 0.42 | -0.01
393 | 19.65 | 15.92 | 47.2 | 4.54 | 16.03 | 0.31 | 18.55 | 4.5 | 375.88 | 182.96 | 192.93 | 1.46 | 6 | 1.61 | 6 | 0.7 | 0.56 | 107.81 | 0.32 | -0.01
394 | 19.7 | 16.27 | 40.47 | 4.56 | 16.33 | 0.34 | 18.68 | 4.72 | 376.82 | 183.45 | 193.37 | 1.47 | 6 | 1.62 | 6 | 0.69 | 0.56 | 109.41 | 0.35 | -0.01
395 | 19.75 | 16.81 | 79.62 | 4.55 | 16.92 | 0.45 | 19.06 | 5 | 377.77 | 183.94 | 193.83 | 1.52 | 6 | 1.67 | 6 | 0.68 | 0.58 | 111.81 | 0.46 | -0.01
396 | 19.8 | 17.69 | 109.51 | 4.58 | 18.12 | 0.58 | 19.46 | 6.39 | 378.74 | 184.43 | 194.31 | 1.57 | 6 | 1.71 | 6 | 0.68 | 0.6 | 118.53 | 0.59 | -0.01
397 | 19.85 | 19.86 | 127.55 | 4.65 | 19.7 | 0.67 | 19.74 | 6.51 | 379.73 | 184.92 | 194.81 | 1.58 | 6 | 1.72 | 6 | 0.67 | 0.6 | 128.69 | 0.68 | -0.01
398 | 19.9 | 21.56 | 157.7 | 4.68 | 21.81 | 0.7 | 19.96 | 6.06 | 380.73 | 185.41 | 195.32 | 1.56 | 6 | 1.7 | 6 | 0.68 | 0.59 | 143.28 | 0.71 | -0.01
399 | 19.95 | 24 | 174.1 | 4.71 | 23.63 | 0.79 | 20.22 | 6.2 | 381.74 | 185.9 | 195.84 | 1.57 | 6 | 1.7 | 6 | 0.68 | 0.6 | 154.93 | 0.8 | -0.01
400 | 20 | 25.34 | 229.28 | 4.71 | 25.78 | 0.81 | 20.38 | 5.76 | 382.76 | 186.39 | 196.37 | 1.55 | 6 | 1.68 | 6 | 0.68 | 0.59 | 169.97 | 0.82 | -0.01
401 | 20.05 | 28.01 | 222.56 | 4.81 | 27.74 | 0.79 | 20.47 | 5.18 | 383.78 | 186.88 | 196.9 | 1.52 | 6 | 1.65 | 6 | 0.68 | 0.58 | 184.21 | 0.8 | -0.01
402 | 20.1 | 29.87 | 208.11 | 4.85 | 28.99 | 0.76 | 20.49 | 4.72 | 384.81 | 187.37 | 197.43 | 1.5 | 6 | 1.62 | 6 | 0.69 | 0.57 | 193.6 | 0.77 | -0.01
403 | 20.15 | 29.09 | 234.17 | 4.94 | 28.88 | 0.79 | 20.53 | 4.96 | 385.83 | 187.86 | 197.97 | 1.51 | 6 | 1.64 | 6 | 0.68 | 0.57 | 191.83 | 0.8 | -0.01
404 | 20.2 | 27.67 | 244.26 | 4.83 | 28.39 | 0.83 | 20.55 | 5.32 | 386.86 | 188.35 | 198.51 | 1.53 | 6 | 1.66 | 6 | 0.68 | 0.58 | 187.18 | 0.84 | -0.01
405 | 20.25 | 28.4 | 227.28 | 4.97 | 28.29 | 0.8 | 20.51 | 5.15 | 387.88 | 188.84 | 199.04 | 1.52 | 6 | 1.65 | 6 | 0.68 | 0.58 | 186.71 | 0.81 | -0.01
406 | 20.3 | 28.81 | 206.59 | 4.98 | 28.57 | 0.71 | 20.39 | 4.48 | 388.9 | 189.33 | 199.57 | 1.48 | 6 | 1.61 | 6 | 0.68 | 0.56 | 190.14 | 0.72 | -0.01
407 | 20.35 | 28.5 | 177.9 | 5.04 | 28.36 | 0.62 | 20.22 | 3.82 | 389.92 | 189.82 | 200.09 | 1.44 | 6 | 1.57 | 6 | 0.69 | 0.55 | 190.4 | 0.63 | -0.01
408 | 20.4 | 27.76 | 142.57 | 5.09 | 27.63 | 0.53 | 19.99 | 3.25 | 390.91 | 190.31 | 200.6 | 1.4 | 6 | 1.53 | 6 | 0.7 | 0.53 | 186.98 | 0.54 | -0.01
409 | 20.45 | 26.63 | 117.5 | 5.06 | 26.62 | 0.45 | 19.76 | 2.81 | 391.9 | 190.8 | 201.1 | 1.37 | 6 | 1.5 | 6 | 0.7 | 0.52 | 181.22 | 0.46 | -0.01
410 | 20.5 | 25.48 | 100.6 | 5.15 | 25.57 | 0.39 | 19.52 | 2.48 | 392.88 | 191.3 | 201.58 | 1.34 | 6 | 1.47 | 6 | 0.7 | 0.51 | 174.74 | 0.4 | -0.01
411 | 20.55 | 24.59 | 80.51 | 5.12 | 24.61 | 0.34 | 19.31 | 2.25 | 393.84 | 191.79 | 202.06 | 1.32 | 7 | 1.46 | 6 | 0.71 | 0.51 | 168.65 | 0.35 | -0.01
412 | 20.6 | 23.77 | 71.13 | 5.11 | 23.95 | -45.4 | 13.73 | 100 | 394.53 | 192.28 | 202.26 | 0 | 0 | 4.06 | 0 | 0.5 | 1 | 116.45 | -46.16 | -0.01
413 | 20.65 | 23.48 | -32768 | 5.19 | 23.33 | -93.54 | 13.73 | 100 | 395.22 | 192.77 | 202.45 | 0 | 0 | 4.06 | 0 | 0.5 | 1 | 113.27 | -95.16 | -0.01
414 | 20.7 | 22.73 | -32768 | 5.21 | 22.98 | -142.59 | 13.73 | 100 | 395.9 | 193.26 | 202.65 | 0 | 0 | 4.06 | 0 | 0.5 | 1 | 111.45 | -145.09 | -0.01

## MSC054 - Interpretation
| Input Data |  |  |  | Interpretation results
No. | Depth (m) | qc (MPa) | fs (kPa) | u (kPa) | qt (MPa) | Rf (%) | Gamma (kN/m³) | FC (%) | σ,v (kPa) | uo (kPa) | σ',vo (kPa) | Ic SBT | SBT | Ic | SBTn | Cn | n | Qtn | Fr (%) | Bq | U2 | I(B) | Mod. SBTn
1 | 0.05 | 0.39 | 10.35 | 1 | 0.87 | 2.67 | 16.56 | 47.87 | 0.83 | 0 | 0.83 | 3.02 | 3 | 2.83 | 4 | 1.7 | 0.93 | 14.64 | 2.67 | 0
2 | 0.1 | 1.84 | 49.2 | 1.52 | 1.42 | 3.21 | 17.52 | 41.2 | 1.7 | 0 | 1.7 | 2.89 | 3 | 2.71 | 4 | 1.7 | 0.88 | 23.8 | 3.22 | 0
3 | 0.15 | 2.03 | 77.3 | 4.91 | 1.85 | 4.04 | 18.19 | 40.07 | 2.61 | 0 | 2.61 | 2.87 | 3 | 2.69 | 4 | 1.7 | 0.88 | 31.06 | 4.05 | 0
4 | 0.2 | 1.69 | 98.38 | 1.87 | 1.75 | 5.31 | 18.41 | 45.6 | 3.53 | 0 | 3.53 | 2.96 | 3 | 2.79 | 3 | 1.7 | 0.92 | 29.25 | 5.32 | 0
5 | 0.25 | 1.52 | 102.55 | 1.22 | 1.55 | 6.6 | 18.48 | 51.81 | 4.46 | 0 | 4.46 | 3.06 | 3 | 2.9 | 3 | 1.7 | 0.96 | 25.94 | 6.62 | 0
6 | 0.3 | 1.44 | 106.11 | 1.52 | 1.44 | 7.07 | 18.44 | 54.67 | 5.38 | 0 | 5.38 | 3.11 | 3 | 2.94 | 3 | 1.7 | 0.97 | 24.02 | 7.1 | 0
7 | 0.35 | 1.35 | 96.27 | 1.39 | 1.32 | 7.16 | 18.32 | 56.71 | 6.3 | 0 | 6.3 | 3.14 | 3 | 2.97 | 3 | 1.7 | 0.99 | 21.99 | 7.19 | 0
8 | 0.4 | 1.16 | 80.41 | 1.64 | 1.18 | 7.08 | 18.14 | 58.88 | 7.2 | 0 | 7.2 | 3.17 | 3 | 3.01 | 3 | 1.7 | 1 | 19.63 | 7.12 | 0
9 | 0.45 | 1.02 | 73.18 | 1.51 | 1.05 | 7.27 | 17.99 | 62.04 | 8.1 | 0 | 8.1 | 3.22 | 3 | 3.05 | 3 | 1.7 | 1 | 17.43 | 7.32 | 0
10 | 0.5 | 0.96 | 74.63 | 1.49 | 0.97 | 7.95 | 17.98 | 65.66 | 9 | 0 | 9 | 3.27 | 3 | 3.1 | 3 | 1.7 | 1 | 16.18 | 8.03 | 0
11 | 0.55 | 0.94 | 84.51 | 1.5 | 0.96 | 8.37 | 18.02 | 67.05 | 9.9 | 0 | 9.9 | 3.29 | 3 | 3.12 | 3 | 1.7 | 1 | 16 | 8.45 | 0
12 | 0.6 | 0.99 | 82.69 | 1.49 | 1.03 | 8.59 | 18.16 | 66.03 | 10.81 | 0 | 10.81 | 3.27 | 3 | 3.11 | 3 | 1.7 | 1 | 17.16 | 8.68 | 0
13 | 0.65 | 1.17 | 99.2 | 1.62 | 1.15 | 7.96 | 18.24 | 61.91 | 11.72 | 0 | 11.72 | 3.21 | 3 | 3.05 | 3 | 1.7 | 1 | 19.16 | 8.04 | 0
14 | 0.7 | 1.3 | 93.53 | 1.48 | 1.22 | 7.7 | 18.29 | 59.97 | 12.64 | 0 | 12.64 | 3.18 | 3 | 3.02 | 3 | 1.7 | 1 | 20.32 | 7.78 | 0
15 | 0.75 | 1.2 | 90.04 | 1.51 | 1.22 | 7.33 | 18.24 | 58.97 | 13.55 | 0 | 13.55 | 3.17 | 3 | 3.01 | 3 | 1.7 | 1 | 20.3 | 7.41 | 0
16 | 0.8 | 1.17 | 85.44 | 1.56 | 1.18 | 7.27 | 18.18 | 59.55 | 14.46 | 0 | 14.46 | 3.18 | 3 | 3.02 | 3 | 1.7 | 1 | 19.62 | 7.36 | 0
17 | 0.85 | 1.18 | 82.51 | 1.55 | 1.17 | 6.92 | 18.1 | 58.92 | 15.36 | 0 | 15.36 | 3.17 | 3 | 3.01 | 3 | 1.7 | 1 | 19.32 | 7.02 | 0
18 | 0.9 | 1.15 | 74.48 | 1.49 | 1.14 | 6.56 | 18 | 58.36 | 16.26 | 0 | 16.26 | 3.16 | 3 | 3 | 3 | 1.7 | 1 | 18.86 | 6.65 | 0
19 | 0.95 | 1.09 | 67.28 | 1.53 | 1.1 | 6.2 | 17.88 | 58.08 | 17.16 | 0 | 17.16 | 3.16 | 3 | 2.99 | 3 | 1.7 | 1 | 18.17 | 6.3 | 0
20 | 1 | 1.06 | 62.93 | 1.52 | 1.05 | 5.81 | 17.74 | 57.82 | 18.04 | 0 | 18.04 | 3.16 | 3 | 2.99 | 3 | 1.7 | 1 | 17.37 | 5.91 | 0
21 | 1.05 | 1.01 | 53.47 | 1.51 | 1.01 | 5.03 | 17.51 | 56.14 | 18.92 | 0.49 | 18.43 | 3.13 | 3 | 2.96 | 3 | 1.7 | 0.99 | 16.58 | 5.13 | 0
22 | 1.1 | 0.95 | 35.65 | 1.5 | 0.95 | 4.12 | 17.19 | 53.87 | 19.78 | 0.98 | 18.8 | 3.1 | 3 | 2.93 | 3 | 1.7 | 0.98 | 15.61 | 4.21 | 0
23 | 1.15 | 0.89 | 28.34 | 1.58 | 0.91 | 3.27 | 16.86 | 51 | 20.62 | 1.47 | 19.15 | 3.06 | 3 | 2.88 | 3 | 1.7 | 0.96 | 14.93 | 3.35 | 0
24 | 1.2 | 0.89 | 25.44 | 1.51 | 0.91 | 2.81 | 16.68 | 48.72 | 21.46 | 1.96 | 19.49 | 3.02 | 3 | 2.85 | 4 | 1.7 | 0.94 | 14.86 | 2.88 | 0
25 | 1.25 | 0.94 | 22.74 | 1.51 | 0.92 | 2.5 | 16.56 | 46.72 | 22.28 | 2.45 | 19.83 | 2.99 | 3 | 2.81 | 4 | 1.7 | 0.93 | 15.01 | 2.56 | 0
26 | 1.3 | 0.92 | 20.48 | 1.52 | 0.93 | 2.17 | 16.41 | 44.51 | 23.1 | 2.94 | 20.16 | 2.95 | 3 | 2.77 | 4 | 1.7 | 0.92 | 15.16 | 2.22 | 0
27 | 1.35 | 0.92 | 17.02 | 1.53 | 0.89 | 1.87 | 16.18 | 43.31 | 23.91 | 3.43 | 20.48 | 2.93 | 3 | 2.75 | 4 | 1.7 | 0.91 | 14.59 | 1.92 | 0
28 | 1.4 | 0.84 | 12.59 | 1.53 | 0.84 | 1.56 | 15.88 | 42.23 | 24.71 | 3.92 | 20.78 | 2.91 | 4 | 2.73 | 4 | 1.7 | 0.9 | 13.74 | 1.6 | 0
29 | 1.45 | 0.77 | 9.78 | 1.6 | 0.79 | 1.3 | 15.57 | 41.58 | 25.49 | 4.41 | 21.07 | 2.9 | 4 | 2.72 | 4 | 1.7 | 0.9 | 12.78 | 1.34 | 0
30 | 1.5 | 0.75 | 8.3 | 1.57 | 0.76 | 1.17 | 15.4 | 41.02 | 26.26 | 4.91 | 21.35 | 2.89 | 4 | 2.71 | 4 | 1.7 | 0.89 | 12.37 | 1.21 | 0
31 | 1.55 | 0.77 | 8.62 | 1.56 | 0.78 | 1.06 | 15.32 | 39.54 | 27.02 | 5.4 | 21.63 | 2.87 | 4 | 2.68 | 4 | 1.7 | 0.88 | 12.64 | 1.1 | -0.01
32 | 1.6 | 0.82 | 7.86 | 1.59 | 0.79 | 0.98 | 15.26 | 38.43 | 27.79 | 5.89 | 21.9 | 2.85 | 4 | 2.66 | 4 | 1.7 | 0.87 | 12.85 | 1.02 | -0.01
33 | 1.65 | 0.79 | 6.92 | 1.56 | 0.81 | 0.92 | 15.22 | 37.23 | 28.55 | 6.38 | 22.17 | 2.82 | 4 | 2.64 | 4 | 1.7 | 0.87 | 13.17 | 0.95 | -0.01
34 | 1.7 | 0.83 | 7.58 | 1.56 | 0.83 | 1 | 15.35 | 37.68 | 29.31 | 6.87 | 22.45 | 2.83 | 4 | 2.65 | 4 | 1.7 | 0.87 | 13.44 | 1.03 | -0.01
35 | 1.75 | 0.87 | 10.29 | 1.61 | 0.91 | 1.36 | 15.84 | 39.34 | 30.11 | 7.36 | 22.75 | 2.86 | 4 | 2.68 | 4 | 1.7 | 0.88 | 14.71 | 1.41 | -0.01
36 | 1.8 | 1.02 | 19.25 | 1.62 | 1.04 | 2.05 | 16.52 | 41.65 | 30.93 | 7.85 | 23.08 | 2.9 | 4 | 2.72 | 4 | 1.7 | 0.9 | 16.94 | 2.11 | -0.01
37 | 1.85 | 1.23 | 34.48 | 1.66 | 1.26 | 2.61 | 17.1 | 41.19 | 31.79 | 8.34 | 23.45 | 2.88 | 3 | 2.71 | 4 | 1.7 | 0.9 | 20.61 | 2.68 | -0.01
38 | 1.9 | 1.53 | 45.07 | 1.68 | 1.47 | 2.87 | 17.44 | 39.65 | 32.66 | 8.83 | 23.83 | 2.85 | 3 | 2.68 | 4 | 1.7 | 0.88 | 24.12 | 2.94 | 0
39 | 1.95 | 1.65 | 47.2 | 1.64 | 1.7 | 2.77 | 17.62 | 36.55 | 33.54 | 9.32 | 24.22 | 2.79 | 4 | 2.62 | 4 | 1.7 | 0.86 | 27.96 | 2.83 | 0
40 | 2 | 1.92 | 49.03 | 1.62 | 2.2 | 2.22 | 17.76 | 29.56 | 34.43 | 9.81 | 24.62 | 2.65 | 4 | 2.47 | 5 | 1.7 | 0.8 | 36.28 | 2.25 | 0
41 | 2.05 | 3.02 | 50.01 | 1.62 | 2.8 | 1.62 | 17.77 | 22.7 | 35.32 | 10.3 | 25.02 | 2.48 | 5 | 2.3 | 5 | 1.7 | 0.74 | 46.33 | 1.64 | 0
42 | 2.1 | 3.45 | 36.74 | 1.58 | 3.32 | 1.13 | 17.62 | 17.4 | 36.2 | 10.79 | 25.41 | 2.33 | 5 | 2.15 | 5 | 1.7 | 0.68 | 55.04 | 1.15 | 0
43 | 2.15 | 3.48 | 26.12 | 1.58 | 3.51 | 0.85 | 17.37 | 14.6 | 37.07 | 11.28 | 25.78 | 2.25 | 5 | 2.06 | 6 | 1.7 | 0.65 | 58.22 | 0.86 | 0
44 | 2.2 | 3.59 | 26.6 | 1.61 | 3.59 | 0.75 | 17.26 | 13.45 | 37.93 | 11.77 | 26.16 | 2.21 | 5 | 2.02 | 6 | 1.7 | 0.63 | 59.66 | 0.75 | 0
45 | 2.25 | 3.71 | 27.66 | 1.58 | 3.6 | 0.8 | 17.35 | 13.94 | 38.8 | 12.26 | 26.53 | 2.22 | 5 | 2.04 | 6 | 1.7 | 0.64 | 59.7 | 0.81 | 0
46 | 2.3 | 3.49 | 32.32 | 1.56 | 3.48 | 0.77 | 17.25 | 14.01 | 39.66 | 12.75 | 26.91 | 2.23 | 5 | 2.04 | 6 | 1.7 | 0.64 | 57.67 | 0.78 | 0
47 | 2.35 | 3.23 | 20.24 | 1.59 | 3.09 | 0.89 | 17.23 | 16.31 | 40.52 | 13.24 | 27.28 | 2.3 | 5 | 2.12 | 5 | 1.7 | 0.67 | 51.17 | 0.9 | 0
48 | 2.4 | 2.55 | 29.76 | 1.58 | 2.52 | 0.97 | 17.02 | 19.46 | 41.37 | 13.73 | 27.64 | 2.4 | 5 | 2.21 | 5 | 1.7 | 0.71 | 41.65 | 0.99 | 0
49 | 2.45 | 1.79 | 23.67 | 1.54 | 1.89 | 1.22 | 16.84 | 25.51 | 42.21 | 14.22 | 27.99 | 2.56 | 4 | 2.38 | 5 | 1.7 | 0.77 | 30.95 | 1.25 | -0.01
50 | 2.5 | 1.32 | 15.82 | 1.57 | 1.39 | 1.32 | 16.46 | 31.19 | 43.04 | 14.72 | 28.32 | 2.69 | 4 | 2.51 | 5 | 1.7 | 0.82 | 22.6 | 1.36 | -0.01
51 | 2.55 | 1.06 | 15.37 | 1.58 | 1.1 | 1.12 | 15.92 | 33.7 | 43.83 | 15.21 | 28.63 | 2.74 | 4 | 2.57 | 4 | 1.7 | 0.84 | 17.78 | 1.16 | -0.01
52 | 2.6 | 0.93 | 5.81 | 1.6 | 0.9 | 0.98 | 15.45 | 36.29 | 44.6 | 15.7 | 28.91 | 2.8 | 4 | 2.62 | 4 | 1.7 | 0.86 | 14.41 | 1.03 | -0.02
53 | 2.65 | 0.72 | 5.3 | 1.64 | 0.77 | 0.73 | 14.86 | 36.92 | 45.35 | 16.19 | 29.16 | 2.81 | 4 | 2.63 | 4 | 1.7 | 0.87 | 12.11 | 0.77 | -0.02
54 | 2.7 | 0.65 | 5.62 | 1.61 | 0.67 | 0.88 | 14.87 | 42 | 46.09 | 16.68 | 29.41 | 2.9 | 4 | 2.73 | 4 | 1.7 | 0.9 | 10.42 | 0.95 | -0.02
55 | 2.75 | 0.63 | 6.74 | 1.6 | 0.66 | 0.84 | 14.79 | 41.71 | 46.83 | 17.17 | 29.66 | 2.89 | 4 | 2.72 | 4 | 1.7 | 0.9 | 10.29 | 0.9 | -0.03
56 | 2.8 | 0.7 | 4.19 | 1.64 | 0.68 | 0.72 | 14.67 | 39.44 | 47.56 | 17.66 | 29.91 | 2.85 | 4 | 2.68 | 4 | 1.7 | 0.89 | 10.67 | 0.77 | -0.03
57 | 2.85 | 0.72 | 3.76 | 1.62 | 0.69 | 0.64 | 14.55 | 38.32 | 48.29 | 18.15 | 30.14 | 2.83 | 4 | 2.66 | 4 | 1.7 | 0.88 | 10.72 | 0.69 | -0.03
58 | 2.9 | 0.64 | 5.22 | 1.63 | 0.67 | 1.09 | 15.12 | 44.34 | 49.05 | 18.64 | 30.41 | 2.93 | 4 | 2.77 | 4 | 1.7 | 0.92 | 10.42 | 1.18 | -0.03
59 | 2.95 | 0.65 | 12.95 | 1.62 | 0.66 | 1.77 | 15.65 | 51.03 | 49.83 | 19.13 | 30.7 | 3.04 | 3 | 2.88 | 4 | 1.7 | 0.96 | 10.19 | 1.92 | -0.03
60 | 3 | 0.68 | 16.75 | 1.62 | 0.67 | 2.52 | 16.09 | 55.64 | 50.64 | 19.62 | 31.02 | 3.1 | 3 | 2.96 | 3 | 1.7 | 0.99 | 10.45 | 2.72 | -0.03
61 | 3.05 | 0.69 | 21.15 | 1.58 | 0.68 | 3.01 | 16.31 | 58.36 | 51.45 | 20.11 | 31.34 | 3.14 | 3 | 3 | 3 | 1.7 | 1 | 10.55 | 3.26 | -0.03
62 | 3.1 | 0.67 | 23.54 | 1.65 | 0.68 | 3.39 | 16.45 | 60.46 | 52.27 | 20.6 | 31.67 | 3.17 | 3 | 3.03 | 3 | 1.7 | 1 | 10.54 | 3.67 | -0.03
63 | 3.15 | 0.68 | 24.47 | 1.61 | 0.68 | 3.55 | 16.49 | 61.45 | 53.1 | 21.09 | 32.01 | 3.18 | 3 | 3.04 | 3 | 1.7 | 1 | 10.47 | 3.85 | -0.03
64 | 3.2 | 0.68 | 24.01 | 1.62 | 0.67 | 3.56 | 16.49 | 61.72 | 53.92 | 21.58 | 32.34 | 3.19 | 3 | 3.05 | 3 | 1.7 | 1 | 10.4 | 3.87 | -0.03
65 | 3.25 | 0.66 | 23.46 | 1.63 | 0.66 | 3.64 | 16.49 | 62.58 | 54.75 | 22.07 | 32.67 | 3.2 | 3 | 3.06 | 3 | 1.7 | 1 | 10.22 | 3.96 | -0.03
66 | 3.3 | 0.65 | 24.9 | 1.6 | 0.65 | 3.77 | 16.51 | 63.74 | 55.57 | 22.56 | 33.01 | 3.21 | 3 | 3.08 | 3 | 1.7 | 1 | 10.03 | 4.12 | -0.04
67 | 3.35 | 0.65 | 25.58 | 1.56 | 0.65 | 3.94 | 16.55 | 64.94 | 56.4 | 23.05 | 33.35 | 3.22 | 3 | 3.09 | 3 | 1.7 | 1 | 9.91 | 4.32 | -0.04
68 | 3.4 | 0.64 | 26.08 | 1.61 | 0.65 | 3.86 | 16.53 | 64.43 | 57.23 | 23.54 | 33.68 | 3.22 | 3 | 3.09 | 3 | 1.7 | 1 | 9.95 | 4.23 | -0.04
69 | 3.45 | 0.66 | 23.58 | 1.63 | 0.65 | 3.77 | 16.49 | 64.2 | 58.05 | 24.03 | 34.02 | 3.21 | 3 | 3.08 | 3 | 1.7 | 1 | 9.88 | 4.14 | -0.04
70 | 3.5 | 0.64 | 23.44 | 1.69 | 0.66 | 3.67 | 16.5 | 63.19 | 58.88 | 24.53 | 34.35 | 3.2 | 3 | 3.07 | 3 | 1.7 | 1 | 10.09 | 4.03 | -0.04
71 | 3.55 | 0.68 | 25.68 | 1.64 | 0.68 | 3.89 | 16.6 | 63.62 | 59.71 | 25.02 | 34.69 | 3.21 | 3 | 3.07 | 3 | 1.7 | 1 | 10.36 | 4.27 | -0.04
72 | 3.6 | 0.71 | 29.97 | 1.66 | 0.7 | 4.11 | 16.72 | 63.57 | 60.54 | 25.51 | 35.04 | 3.2 | 3 | 3.07 | 3 | 1.7 | 1 | 10.79 | 4.5 | -0.04
73 | 3.65 | 0.72 | 31.08 | 1.65 | 0.73 | 4.19 | 16.8 | 63.07 | 61.38 | 26 | 35.39 | 3.2 | 3 | 3.07 | 3 | 1.7 | 1 | 11.17 | 4.58 | -0.04
74 | 3.7 | 0.75 | 30.35 | 1.63 | 0.74 | 4.06 | 16.78 | 62.14 | 62.22 | 26.49 | 35.73 | 3.19 | 3 | 3.05 | 3 | 1.7 | 1 | 11.32 | 4.43 | -0.04
75 | 3.75 | 0.74 | 28.29 | 1.65 | 0.73 | 4.08 | 16.78 | 62.42 | 63.06 | 26.98 | 36.08 | 3.19 | 3 | 3.06 | 3 | 1.7 | 1 | 11.25 | 4.46 | -0.04
76 | 3.8 | 0.71 | 31.16 | 1.66 | 0.75 | 4.27 | 16.86 | 62.8 | 63.9 | 27.47 | 36.44 | 3.19 | 3 | 3.06 | 3 | 1.7 | 1 | 11.46 | 4.67 | -0.04
77 | 3.85 | 0.79 | 36.15 | 1.63 | 0.78 | 4.61 | 17.01 | 63.12 | 64.75 | 27.96 | 36.8 | 3.2 | 3 | 3.07 | 3 | 1.7 | 1 | 12.01 | 5.03 | -0.04
78 | 3.9 | 0.84 | 40.64 | 1.65 | 0.82 | 4.78 | 17.13 | 62.47 | 65.61 | 28.45 | 37.16 | 3.19 | 3 | 3.06 | 3 | 1.7 | 1 | 12.66 | 5.19 | -0.04
79 | 3.95 | 0.83 | 40.75 | 1.66 | 0.82 | 4.85 | 17.16 | 62.71 | 66.47 | 28.94 | 37.53 | 3.19 | 3 | 3.06 | 3 | 1.7 | 1 | 12.7 | 5.28 | -0.04
80 | 4 | 0.8 | 38.49 | 1.72 | 0.79 | 4.76 | 17.08 | 63.42 | 67.32 | 29.43 | 37.89 | 3.2 | 3 | 3.07 | 3 | 1.7 | 1 | 12.19 | 5.2 | -0.04
81 | 4.05 | 0.75 | 34.15 | 1.68 | 0.78 | 4.54 | 16.99 | 63.13 | 68.17 | 29.92 | 38.25 | 3.19 | 3 | 3.07 | 3 | 1.7 | 1 | 11.89 | 4.97 | -0.04
82 | 4.1 | 0.78 | 33.1 | 1.63 | 0.79 | 4.33 | 16.96 | 61.81 | 69.02 | 30.41 | 38.61 | 3.18 | 3 | 3.05 | 3 | 1.7 | 1 | 12.1 | 4.74 | -0.04
83 | 4.15 | 0.84 | 35.4 | 1.65 | 0.84 | 4.13 | 16.99 | 59.41 | 69.87 | 30.9 | 38.97 | 3.14 | 3 | 3.01 | 3 | 1.7 | 1 | 12.87 | 4.5 | -0.04
84 | 4.2 | 0.89 | 35.15 | 1.67 | 0.87 | 4.2 | 17.07 | 58.85 | 70.72 | 31.39 | 39.33 | 3.14 | 3 | 3.01 | 3 | 1.7 | 1 | 13.36 | 4.58 | -0.04
85 | 4.25 | 0.87 | 38.81 | 1.7 | 0.87 | 4.44 | 17.14 | 59.7 | 71.58 | 31.88 | 39.7 | 3.15 | 3 | 3.02 | 3 | 1.7 | 1 | 13.46 | 4.84 | -0.04
86 | 4.3 | 0.86 | 42.45 | 1.7 | 0.86 | 4.85 | 17.23 | 61.74 | 72.44 | 32.37 | 40.07 | 3.18 | 3 | 3.05 | 3 | 1.7 | 1 | 13.28 | 5.3 | -0.04
87 | 4.35 | 0.86 | 44.48 | 1.67 | 0.87 | 5.18 | 17.32 | 62.86 | 73.31 | 32.86 | 40.44 | 3.19 | 3 | 3.06 | 3 | 1.7 | 1 | 13.37 | 5.66 | -0.04
88 | 4.4 | 0.89 | 48.37 | 1.64 | 0.89 | 5.45 | 17.41 | 63.18 | 74.18 | 33.35 | 40.82 | 3.19 | 3 | 3.07 | 3 | 1.7 | 1 | 13.75 | 5.94 | -0.04
89 | 4.45 | 0.93 | 53.24 | 1.61 | 0.92 | 5.74 | 17.52 | 63.48 | 75.05 | 33.84 | 41.21 | 3.2 | 3 | 3.07 | 3 | 1.7 | 1 | 14.18 | 6.25 | -0.04
90 | 4.5 | 0.94 | 56.93 | 1.59 | 0.94 | 5.98 | 17.6 | 63.78 | 75.93 | 34.34 | 41.6 | 3.2 | 3 | 3.08 | 3 | 1.7 | 1 | 14.5 | 6.51 | -0.04
91 | 4.55 | 0.95 | 58.57 | 1.6 | 0.95 | 6.07 | 17.64 | 63.75 | 76.82 | 34.83 | 41.99 | 3.2 | 3 | 3.08 | 3 | 1.7 | 1 | 14.71 | 6.6 | -0.04
92 | 4.6 | 0.97 | 58.23 | 1.59 | 0.97 | 5.99 | 17.65 | 63.16 | 77.7 | 35.32 | 42.38 | 3.19 | 3 | 3.07 | 3 | 1.7 | 1 | 14.92 | 6.52 | -0.04
93 | 4.65 | 0.98 | 57.1 | 1.56 | 0.98 | 5.91 | 17.65 | 62.55 | 78.58 | 35.81 | 42.77 | 3.18 | 3 | 3.06 | 3 | 1.7 | 1 | 15.13 | 6.43 | -0.04
94 | 4.7 | 0.99 | 58.54 | 1.57 | 1.01 | 5.84 | 17.68 | 61.63 | 79.46 | 36.3 | 43.17 | 3.17 | 3 | 3.05 | 3 | 1.7 | 1 | 15.56 | 6.34 | -0.04
95 | 4.75 | 1.05 | 60.7 | 1.55 | 1.04 | 5.76 | 17.72 | 60.48 | 80.35 | 36.79 | 43.56 | 3.16 | 3 | 3.03 | 3 | 1.7 | 1 | 16.16 | 6.24 | -0.04
96 | 4.8 | 1.09 | 61.23 | 1.56 | 1.07 | 5.7 | 17.74 | 59.73 | 81.24 | 37.28 | 43.96 | 3.15 | 3 | 3.02 | 3 | 1.7 | 1 | 16.54 | 6.17 | -0.04
97 | 4.85 | 1.06 | 60.55 | 1.55 | 1.07 | 5.67 | 17.74 | 59.58 | 82.12 | 37.77 | 44.36 | 3.14 | 3 | 3.02 | 3 | 1.7 | 1 | 16.58 | 6.14 | -0.04
98 | 4.9 | 1.06 | 60.23 | 1.58 | 1.07 | 5.65 | 17.73 | 59.55 | 83.01 | 38.26 | 44.75 | 3.14 | 3 | 3.02 | 3 | 1.7 | 1 | 16.56 | 6.13 | -0.04
99 | 4.95 | 1.09 | 60.63 | 1.6 | 1.07 | 5.6 | 17.73 | 59.32 | 83.9 | 38.75 | 45.15 | 3.14 | 3 | 3.01 | 3 | 1.7 | 1 | 16.61 | 6.07 | -0.04
100 | 5 | 1.07 | 59.42 | 1.64 | 1.08 | 5.49 | 17.72 | 58.75 | 84.78 | 39.24 | 45.54 | 3.13 | 3 | 3 | 3 | 1.7 | 1 | 16.76 | 5.96 | -0.04
101 | 5.05 | 1.09 | 58.48 | 1.59 | 1.06 | 5.5 | 17.69 | 59.37 | 85.67 | 39.73 | 45.94 | 3.14 | 3 | 3.01 | 3 | 1.7 | 1 | 16.35 | 5.98 | -0.04
102 | 5.1 | 1.02 | 57 | 1.62 | 1.02 | 5.53 | 17.64 | 60.43 | 86.55 | 40.22 | 46.33 | 3.15 | 3 | 3.03 | 3 | 1.7 | 1 | 15.72 | 6.04 | -0.04
103 | 5.15 | 0.96 | 54.24 | 1.61 | 0.97 | 5.42 | 17.54 | 61.52 | 87.43 | 40.71 | 46.71 | 3.16 | 3 | 3.04 | 3 | 1.7 | 1 | 14.81 | 5.96 | -0.04
104 | 5.2 | 0.93 | 46.62 | 1.6 | 0.95 | 5.16 | 17.45 | 61.05 | 88.3 | 41.2 | 47.1 | 3.16 | 3 | 3.04 | 3 | 1.7 | 1 | 14.52 | 5.69 | -0.05
105 | 5.25 | 0.97 | 46.74 | 1.62 | 0.94 | 4.84 | 17.35 | 60.36 | 89.17 | 41.69 | 47.47 | 3.15 | 3 | 3.03 | 3 | 1.7 | 1 | 14.22 | 5.35 | -0.05
106 | 5.3 | 0.91 | 42.82 | 1.65 | 0.9 | 4.81 | 17.29 | 61.28 | 90.03 | 42.18 | 47.85 | 3.16 | 3 | 3.04 | 3 | 1.7 | 1 | 13.65 | 5.35 | -0.05
107 | 5.35 | 0.83 | 40.96 | 1.68 | 0.87 | 4.9 | 17.25 | 62.85 | 90.89 | 42.67 | 48.22 | 3.18 | 3 | 3.06 | 3 | 1.7 | 1 | 13.02 | 5.48 | -0.05
108 | 5.4 | 0.86 | 43.75 | 1.56 | 0.87 | 5.16 | 17.32 | 63.69 | 91.76 | 43.16 | 48.59 | 3.19 | 3 | 3.08 | 3 | 1.7 | 1 | 13.12 | 5.77 | -0.05
109 | 5.45 | 0.93 | 50.55 | 1.7 | 0.9 | 5.48 | 17.43 | 64.19 | 92.63 | 43.65 | 48.98 | 3.19 | 3 | 3.08 | 3 | 1.7 | 1 | 13.5 | 6.11 | -0.05
110 | 5.5 | 0.9 | 53.22 | 1.58 | 0.91 | 5.47 | 17.45 | 63.68 | 93.5 | 44.15 | 49.36 | 3.19 | 3 | 3.08 | 3 | 1.7 | 1 | 13.76 | 6.1 | -0.05
111 | 5.55 | 0.91 | 46.26 | 1.61 | 0.87 | 5.81 | 17.45 | 66.26 | 94.38 | 44.64 | 49.74 | 3.22 | 3 | 3.11 | 3 | 1.7 | 1 | 13.07 | 6.52 | -0.06
112 | 5.6 | 0.81 | 52.88 | 1.6 | 0.85 | 5.79 | 17.41 | 66.93 | 95.25 | 45.13 | 50.12 | 3.23 | 3 | 3.12 | 3 | 1.7 | 1 | 12.72 | 6.52 | -0.06
113 | 5.65 | 0.84 | 49.21 | 1.59 | 0.77 | 6.15 | 17.32 | 71.57 | 96.11 | 45.62 | 50.5 | 3.28 | 3 | 3.18 | 3 | 1.7 | 1 | 11.26 | 7.03 | -0.07
114 | 5.7 | 0.65 | 39.45 | 1.7 | 0.66 | 5.56 | 16.97 | 74.65 | 96.96 | 46.11 | 50.85 | 3.31 | 3 | 3.22 | 3 | 1.7 | 1 | 9.4 | 6.53 | -0.08
115 | 5.75 | 0.48 | 21 | 1.65 | 0.55 | 4.46 | 16.45 | 76.27 | 97.78 | 46.6 | 51.19 | 3.31 | 3 | 3.24 | 3 | 1.7 | 1 | 7.65 | 5.42 | -0.1
116 | 5.8 | 0.53 | 13.63 | 1.68 | 0.53 | 3.02 | 15.93 | 70.51 | 98.58 | 47.09 | 51.49 | 3.24 | 3 | 3.17 | 3 | 1.7 | 1 | 7.19 | 3.72 | -0.11
117 | 5.85 | 0.57 | 13.13 | 1.64 | 0.54 | 2.34 | 15.68 | 64.92 | 99.36 | 47.58 | 51.78 | 3.17 | 3 | 3.09 | 3 | 1.7 | 1 | 7.45 | 2.87 | -0.1
118 | 5.9 | 0.53 | 11.48 | 1.6 | 0.57 | 2.21 | 15.7 | 62.09 | 100.15 | 48.07 | 52.08 | 3.14 | 3 | 3.05 | 3 | 1.7 | 1 | 7.94 | 2.67 | -0.1
119 | 5.95 | 0.62 | 13.38 | 1.63 | 0.63 | 2.56 | 16 | 61.64 | 100.95 | 48.56 | 52.39 | 3.13 | 3 | 3.05 | 3 | 1.7 | 1 | 8.83 | 3.05 | -0.09
120 | 6 | 0.73 | 23.34 | 1.66 | 0.91 | 2.59 | 16.58 | 50.97 | 101.78 | 49.05 | 52.73 | 3 | 3 | 2.88 | 3 | 1.7 | 0.97 | 13.51 | 2.92 | -0.06
121 | 6.05 | 1.37 | 33.85 | 1.67 | 2.14 | 1.59 | 17.33 | 27.22 | 102.64 | 49.54 | 53.1 | 2.57 | 4 | 2.42 | 5 | 1.67 | 0.8 | 33.63 | 1.67 | -0.02
122 | 6.1 | 4.31 | 44.44 | 1.75 | 4.29 | 1.16 | 18.04 | 16.12 | 103.55 | 50.03 | 53.52 | 2.25 | 5 | 2.11 | 5 | 1.54 | 0.68 | 63.79 | 1.19 | -0.01
123 | 6.15 | 7.19 | 71.32 | 1.78 | 7.39 | 1.05 | 18.76 | 10.66 | 104.48 | 50.52 | 53.96 | 2.03 | 6 | 1.91 | 6 | 1.46 | 0.6 | 105.29 | 1.07 | -0.01
124 | 6.2 | 10.68 | 117.21 | 1.7 | 10.81 | 1.05 | 19.35 | 8.07 | 105.45 | 51.01 | 54.44 | 1.9 | 6 | 1.8 | 6 | 1.42 | 0.56 | 149.71 | 1.06 | 0
125 | 6.25 | 14.55 | 153.01 | 1.82 | 14.02 | 0.91 | 19.57 | 5.74 | 106.43 | 51.5 | 54.93 | 1.78 | 6 | 1.68 | 6 | 1.37 | 0.52 | 188.49 | 0.91 | 0
126 | 6.3 | 16.84 | 111.06 | 1.83 | 16.75 | 0.9 | 19.84 | 4.82 | 107.42 | 51.99 | 55.43 | 1.72 | 6 | 1.63 | 6 | 1.35 | 0.5 | 221.76 | 0.91 | 0
127 | 6.35 | 18.87 | 188.06 | 1.84 | 16.93 | 1.11 | 20.1 | 5.92 | 108.43 | 52.48 | 55.94 | 1.78 | 6 | 1.69 | 6 | 1.36 | 0.52 | 226.26 | 1.12 | 0
128 | 6.4 | 15.08 | 265.84 | 1.85 | 16.65 | 1.54 | 20.44 | 8.05 | 109.45 | 52.97 | 56.48 | 1.88 | 6 | 1.8 | 6 | 1.39 | 0.56 | 226.78 | 1.55 | 0
129 | 6.45 | 16 | 313.89 | 1.96 | 16.64 | 1.78 | 20.61 | 9.11 | 110.48 | 53.46 | 57.02 | 1.93 | 6 | 1.85 | 6 | 1.4 | 0.58 | 227.86 | 1.79 | 0
130 | 6.5 | 18.84 | 306.55 | 2.01 | 19.15 | 1.44 | 20.58 | 6.94 | 111.51 | 53.96 | 57.55 | 1.82 | 6 | 1.74 | 6 | 1.36 | 0.54 | 255.3 | 1.45 | 0
131 | 6.55 | 22.6 | 206.74 | 1.96 | 21.52 | 1.03 | 20.38 | 4.46 | 112.53 | 54.45 | 58.08 | 1.68 | 6 | 1.61 | 6 | 1.31 | 0.49 | 277.52 | 1.03 | 0
132 | 6.6 | 23.11 | 151 | 2.01 | 22.33 | 0.71 | 20.01 | 2.63 | 113.53 | 54.94 | 58.59 | 1.56 | 6 | 1.49 | 6 | 1.28 | 0.44 | 279.72 | 0.72 | 0
133 | 6.65 | 21.28 | 120.87 | 2.11 | 20.75 | 0.63 | 19.76 | 2.44 | 114.52 | 55.43 | 59.09 | 1.54 | 6 | 1.47 | 6 | 1.27 | 0.44 | 258.1 | 0.63 | 0
134 | 6.7 | 17.85 | 120.77 | 2.11 | 17.11 | 0.74 | 19.64 | 3.95 | 115.5 | 55.92 | 59.58 | 1.65 | 6 | 1.57 | 6 | 1.29 | 0.48 | 216.37 | 0.74 | 0
135 | 6.75 | 12.21 | 137.78 | 2.19 | 11.83 | 1.18 | 19.61 | 8.53 | 116.48 | 56.41 | 60.07 | 1.91 | 6 | 1.82 | 6 | 1.35 | 0.57 | 155.94 | 1.19 | 0
136 | 6.8 | 5.43 | 159.04 | 2.23 | 6.85 | 2.69 | 19.73 | 19.85 | 117.47 | 56.9 | 60.57 | 2.33 | 5 | 2.23 | 5 | 1.45 | 0.73 | 96.63 | 2.74 | -0.01
137 | 6.85 | 2.91 | 256.04 | 2.28 | 4.9 | 5.4 | 20.01 | 32.45 | 118.47 | 57.39 | 61.08 | 2.65 | 4 | 2.54 | 9 | 1.54 | 0.85 | 72.44 | 5.53 | -0.01
138 | 6.9 | 6.35 | 378.08 | 2.28 | 11.19 | 3.36 | 20.74 | 17.97 | 119.5 | 57.88 | 61.62 | 2.26 | 5 | 2.17 | 8 | 1.42 | 0.71 | 155.23 | 3.4 | -0.01
139 | 6.95 | 24.3 | 495.13 | 2.28 | 19.77 | 2.46 | 21.25 | 11.03 | 120.57 | 58.37 | 62.2 | 2 | 5 | 1.93 | 8 | 1.35 | 0.61 | 261.79 | 2.47 | 0
140 | 7 | 28.67 | 585.25 | 2.37 | 28.13 | 2.04 | 21.57 | 7.75 | 121.64 | 58.86 | 62.78 | 1.84 | 6 | 1.78 | 6 | 1.31 | 0.56 | 361.44 | 2.05 | 0
141 | 7.05 | 31.43 | 640.73 | 2.48 | 31.06 | 2.03 | 21.58 | 7.32 | 122.72 | 59.35 | 63.37 | 1.82 | 6 | 1.76 | 8 | 1.3 | 0.55 | 395.72 | 2.04 | 0
142 | 7.1 | 33.09 | 669.29 | 2.42 | 32.44 | 2.06 | 21.58 | 7.27 | 123.8 | 59.84 | 63.96 | 1.81 | 6 | 1.76 | 8 | 1.29 | 0.55 | 411.13 | 2.07 | 0
143 | 7.15 | 32.81 | 699.51 | 2.43 | 32.66 | 2.13 | 21.58 | 7.5 | 124.88 | 60.33 | 64.55 | 1.82 | 6 | 1.77 | 8 | 1.29 | 0.56 | 412.66 | 2.14 | 0
144 | 7.2 | 32.08 | 721.45 | 2.49 | 32.09 | 2.23 | 21.58 | 7.93 | 125.96 | 60.82 | 65.14 | 1.84 | 8 | 1.79 | 8 | 1.28 | 0.56 | 404.77 | 2.23 | 0
145 | 7.25 | 31.37 | 721.7 | 2.61 | 31.59 | 2.28 | 21.58 | 8.2 | 127.04 | 61.31 | 65.73 | 1.86 | 8 | 1.8 | 8 | 1.28 | 0.57 | 397.34 | 2.29 | 0
146 | 7.3 | 31.32 | 717.04 | 2.58 | 31.3 | 2.27 | 21.58 | 8.21 | 128.12 | 61.8 | 66.32 | 1.86 | 8 | 1.8 | 8 | 1.27 | 0.57 | 391.8 | 2.27 | 0
147 | 7.35 | 31.22 | 688.47 | 2.6 | 31.23 | 2.23 | 21.58 | 8.12 | 129.2 | 62.29 | 66.9 | 1.85 | 6 | 1.8 | 8 | 1.27 | 0.57 | 388.72 | 2.24 | 0
148 | 7.4 | 31.16 | 683.09 | 2.64 | 30.92 | 2.18 | 21.58 | 8 | 130.28 | 62.78 | 67.49 | 1.84 | 6 | 1.79 | 8 | 1.26 | 0.57 | 382.58 | 2.19 | 0
149 | 7.45 | 30.38 | 646.81 | 2.76 | 30.65 | 2.11 | 21.58 | 7.84 | 131.36 | 63.27 | 68.08 | 1.83 | 6 | 1.79 | 8 | 1.25 | 0.56 | 376.93 | 2.12 | 0
150 | 7.5 | 30.4 | 614.47 | 2.77 | 30.28 | 1.89 | 21.58 | 7.08 | 132.44 | 63.77 | 68.67 | 1.8 | 6 | 1.75 | 6 | 1.24 | 0.55 | 368.54 | 1.9 | 0
151 | 7.55 | 30.05 | 454.56 | 2.78 | 30 | 1.74 | 21.49 | 6.55 | 133.51 | 64.26 | 69.25 | 1.77 | 6 | 1.72 | 6 | 1.23 | 0.54 | 362.04 | 1.75 | 0
152 | 7.6 | 29.54 | 494.65 | 2.8 | 29.55 | 1.68 | 21.43 | 6.4 | 134.58 | 64.75 | 69.83 | 1.76 | 6 | 1.71 | 6 | 1.22 | 0.54 | 354.64 | 1.69 | 0
153 | 7.65 | 29.06 | 538.82 | 2.81 | 29.42 | 1.8 | 21.5 | 6.93 | 135.66 | 65.24 | 70.42 | 1.79 | 6 | 1.74 | 6 | 1.22 | 0.55 | 352.87 | 1.81 | 0
154 | 7.7 | 29.66 | 558.34 | 2.91 | 29.72 | 1.83 | 21.53 | 7.01 | 136.73 | 65.73 | 71.01 | 1.79 | 6 | 1.75 | 6 | 1.22 | 0.55 | 355.04 | 1.84 | 0
155 | 7.75 | 30.43 | 534.4 | 2.9 | 30.25 | 1.79 | 21.54 | 6.8 | 137.81 | 66.22 | 71.59 | 1.78 | 6 | 1.74 | 6 | 1.21 | 0.55 | 359.35 | 1.8 | 0
156 | 7.8 | 30.67 | 531.72 | 2.89 | 30.31 | 1.66 | 21.45 | 6.28 | 138.88 | 66.71 | 72.17 | 1.75 | 6 | 1.71 | 6 | 1.2 | 0.54 | 357.24 | 1.67 | 0
157 | 7.85 | 29.83 | 442.9 | 2.94 | 30 | 1.49 | 21.31 | 5.66 | 139.95 | 67.2 | 72.75 | 1.71 | 6 | 1.68 | 6 | 1.19 | 0.52 | 350.54 | 1.5 | 0
158 | 7.9 | 29.49 | 369.47 | 2.94 | 29.04 | 1.28 | 21.09 | 4.87 | 141 | 67.69 | 73.31 | 1.67 | 6 | 1.63 | 6 | 1.18 | 0.51 | 336.11 | 1.29 | 0
159 | 7.95 | 27.8 | 303.84 | 2.99 | 27.87 | 1.19 | 20.94 | 4.62 | 142.05 | 68.18 | 73.87 | 1.65 | 6 | 1.62 | 6 | 1.17 | 0.5 | 320.76 | 1.19 | 0
160 | 8 | 26.33 | 319.96 | 3.01 | 27.54 | 1.12 | 20.85 | 4.36 | 143.09 | 68.67 | 74.42 | 1.64 | 6 | 1.6 | 6 | 1.17 | 0.5 | 315.19 | 1.13 | 0
161 | 8.05 | 28.5 | 301.84 | 3.02 | 27.7 | 1.08 | 20.82 | 4.16 | 144.13 | 69.16 | 74.97 | 1.62 | 6 | 1.59 | 6 | 1.16 | 0.49 | 315.36 | 1.09 | 0
162 | 8.1 | 28.26 | 276.16 | 3.06 | 28.04 | 0.98 | 20.72 | 3.6 | 145.17 | 69.65 | 75.52 | 1.59 | 6 | 1.55 | 6 | 1.15 | 0.48 | 316.92 | 0.98 | 0
163 | 8.15 | 27.37 | 243.33 | 3.05 | 27.2 | 0.89 | 20.56 | 3.26 | 146.2 | 70.14 | 76.06 | 1.56 | 6 | 1.53 | 6 | 1.14 | 0.47 | 305.53 | 0.89 | 0
164 | 8.2 | 25.96 | 203.85 | 3.14 | 26.01 | 0.79 | 20.36 | 2.91 | 147.21 | 70.63 | 76.58 | 1.54 | 6 | 1.5 | 6 | 1.14 | 0.46 | 290.39 | 0.79 | 0
165 | 8.25 | 24.69 | 166.59 | 3.07 | 24.66 | 0.69 | 20.13 | 2.57 | 148.22 | 71.12 | 77.1 | 1.52 | 6 | 1.48 | 6 | 1.13 | 0.45 | 273.78 | 0.69 | 0
166 | 8.3 | 23.34 | 140.1 | 3.21 | 23.27 | 0.62 | 19.91 | 2.38 | 149.22 | 71.61 | 77.6 | 1.5 | 6 | 1.47 | 6 | 1.13 | 0.45 | 257.1 | 0.62 | 0
167 | 8.35 | 21.78 | 125.33 | 3.23 | 21.71 | 0.58 | 19.73 | 2.42 | 150.2 | 72.1 | 78.1 | 1.5 | 6 | 1.47 | 6 | 1.12 | 0.45 | 239.15 | 0.58 | 0
168 | 8.4 | 20.01 | 111.2 | 3.24 | 20.45 | 0.52 | 19.52 | 2.33 | 151.18 | 72.59 | 78.59 | 1.5 | 6 | 1.46 | 6 | 1.12 | 0.45 | 224.4 | 0.53 | 0
169 | 8.45 | 19.56 | 85.27 | 3.38 | 19.54 | 0.41 | 19.16 | 1.69 | 152.14 | 73.08 | 79.05 | 1.45 | 6 | 1.41 | 6 | 1.11 | 0.43 | 212.78 | 0.41 | 0
170 | 8.5 | 19.05 | 42.23 | 3.32 | 19.21 | 0.3 | 18.79 | 0.95 | 153.08 | 73.58 | 79.5 | 1.38 | 6 | 1.35 | 6 | 1.1 | 0.4 | 207.41 | 0.3 | 0
171 | 8.55 | 19.01 | 46.67 | 3.22 | 18.29 | 0.23 | 18.41 | 0.57 | 154 | 74.07 | 79.93 | 1.35 | 6 | 1.32 | 6 | 1.1 | 0.39 | 196.35 | 0.23 | 0
172 | 8.6 | 16.8 | 38.4 | 3.33 | 17.68 | 0.24 | 18.39 | 0.78 | 154.92 | 74.56 | 80.36 | 1.37 | 6 | 1.34 | 6 | 1.1 | 0.4 | 189.66 | 0.24 | 0
173 | 8.65 | 17.22 | 41.37 | 3.39 | 17.09 | 0.24 | 18.37 | 0.98 | 155.84 | 75.05 | 80.79 | 1.38 | 6 | 1.35 | 6 | 1.1 | 0.41 | 183.25 | 0.25 | 0
174 | 8.7 | 17.26 | 45.81 | 3.34 | 17.13 | 0.27 | 18.47 | 1.16 | 156.76 | 75.54 | 81.22 | 1.4 | 6 | 1.37 | 6 | 1.1 | 0.41 | 183.5 | 0.27 | 0
175 | 8.75 | 16.91 | 49.43 | 3.4 | 17.13 | 0.29 | 18.57 | 1.39 | 157.69 | 76.03 | 81.66 | 1.42 | 6 | 1.39 | 6 | 1.09 | 0.42 | 183.41 | 0.29 | 0
176 | 8.8 | 17.23 | 54.24 | 3.37 | 17.23 | 0.33 | 18.71 | 1.67 | 158.62 | 76.52 | 82.11 | 1.44 | 6 | 1.41 | 6 | 1.09 | 0.43 | 184.41 | 0.33 | 0
177 | 8.85 | 17.56 | 64.97 | 3.5 | 17.92 | 0.36 | 18.89 | 1.79 | 159.57 | 77.01 | 82.56 | 1.45 | 6 | 1.42 | 6 | 1.09 | 0.43 | 191.48 | 0.36 | 0
178 | 8.9 | 18.96 | 74.67 | 3.46 | 19.04 | 0.38 | 19.05 | 1.7 | 160.52 | 77.5 | 83.02 | 1.44 | 6 | 1.41 | 6 | 1.09 | 0.43 | 202.96 | 0.38 | 0
179 | 8.95 | 20.59 | 78.35 | 3.48 | 20.18 | 0.4 | 19.19 | 1.59 | 161.48 | 77.99 | 83.49 | 1.43 | 6 | 1.41 | 6 | 1.09 | 0.43 | 214.55 | 0.4 | 0
180 | 9 | 20.98 | 88 | 3.56 | 20.46 | 0.42 | 19.26 | 1.69 | 162.44 | 78.48 | 83.96 | 1.44 | 6 | 1.41 | 6 | 1.08 | 0.43 | 217.19 | 0.42 | 0
181 | 9.05 | 19.81 | 90.66 | 3.54 | 19.85 | 0.45 | 19.3 | 2.08 | 163.41 | 78.97 | 84.44 | 1.47 | 6 | 1.44 | 6 | 1.08 | 0.44 | 210.6 | 0.45 | 0
182 | 9.1 | 18.76 | 89.96 | 3.51 | 19.31 | 0.53 | 19.44 | 2.77 | 164.38 | 79.46 | 84.92 | 1.52 | 6 | 1.5 | 6 | 1.08 | 0.46 | 205.05 | 0.53 | 0
183 | 9.15 | 19.37 | 125.31 | 3.62 | 19.48 | 0.62 | 19.64 | 3.39 | 165.36 | 79.95 | 85.41 | 1.56 | 6 | 1.54 | 6 | 1.09 | 0.48 | 206.82 | 0.63 | 0
184 | 9.2 | 20.3 | 147.43 | 3.58 | 21.58 | 0.68 | 19.9 | 3.3 | 166.36 | 80.44 | 85.92 | 1.55 | 6 | 1.53 | 6 | 1.08 | 0.48 | 228.57 | 0.68 | 0
185 | 9.25 | 25.06 | 165.98 | 3.75 | 23.52 | 0.71 | 20.09 | 3.12 | 167.36 | 80.93 | 86.43 | 1.54 | 6 | 1.52 | 6 | 1.08 | 0.47 | 248.44 | 0.72 | 0
186 | 9.3 | 25.2 | 187.57 | 3.73 | 25.44 | 0.72 | 20.22 | 2.85 | 168.37 | 81.42 | 86.95 | 1.52 | 6 | 1.5 | 6 | 1.07 | 0.47 | 267.85 | 0.73 | 0
187 | 9.35 | 26.07 | 196.4 | 3.72 | 26.17 | 0.83 | 20.43 | 3.39 | 169.39 | 81.91 | 87.48 | 1.55 | 6 | 1.54 | 6 | 1.07 | 0.48 | 275.29 | 0.83 | 0
188 | 9.4 | 27.23 | 267.07 | 3.77 | 26.85 | 0.98 | 20.66 | 4.11 | 170.43 | 82.4 | 88.02 | 1.6 | 6 | 1.58 | 6 | 1.07 | 0.5 | 282.37 | 0.98 | 0
189 | 9.45 | 27.24 | 324.8 | 3.78 | 28.16 | 1.23 | 20.99 | 5.17 | 171.48 | 82.89 | 88.58 | 1.66 | 6 | 1.65 | 6 | 1.07 | 0.52 | 296.29 | 1.23 | 0
190 | 9.5 | 30.01 | 443.74 | 3.78 | 29.93 | 1.33 | 21.17 | 5.38 | 172.54 | 83.39 | 89.15 | 1.67 | 6 | 1.66 | 6 | 1.07 | 0.53 | 314.2 | 1.33 | 0
191 | 9.55 | 32.55 | 421.67 | 3.84 | 32.94 | 1.33 | 21.33 | 5.01 | 173.6 | 83.88 | 89.73 | 1.65 | 6 | 1.64 | 6 | 1.07 | 0.52 | 344.46 | 1.34 | 0
192 | 9.6 | 36.27 | 450.9 | 3.88 | 35.58 | 1.21 | 21.33 | 4.14 | 174.67 | 84.37 | 90.3 | 1.6 | 6 | 1.59 | 6 | 1.06 | 0.5 | 370.1 | 1.22 | 0
193 | 9.65 | 37.92 | 418.92 | 3.94 | 37.04 | 1.09 | 21.28 | 3.44 | 175.73 | 84.86 | 90.88 | 1.55 | 6 | 1.54 | 6 | 1.05 | 0.48 | 383.44 | 1.1 | 0
194 | 9.7 | 36.93 | 346.72 | 3.9 | 36.5 | 0.93 | 21.07 | 2.67 | 176.79 | 85.35 | 91.44 | 1.5 | 6 | 1.49 | 6 | 1.05 | 0.46 | 375.88 | 0.93 | 0
195 | 9.75 | 34.64 | 249.62 | 3.97 | 34.56 | 0.8 | 20.81 | 2.2 | 177.83 | 85.84 | 91.99 | 1.46 | 6 | 1.45 | 6 | 1.04 | 0.45 | 354.43 | 0.8 | 0
196 | 9.8 | 32.12 | 232.2 | 4.05 | 31.58 | 0.67 | 20.47 | 1.8 | 178.85 | 86.33 | 92.52 | 1.43 | 6 | 1.42 | 6 | 1.04 | 0.44 | 322.49 | 0.67 | 0
197 | 9.85 | 27.98 | 152.79 | 4.06 | 29.17 | 0.59 | 20.2 | 1.6 | 179.86 | 86.82 | 93.04 | 1.41 | 6 | 1.41 | 6 | 1.04 | 0.43 | 296.82 | 0.59 | 0
198 | 9.9 | 27.4 | 129.02 | 4.08 | 26.64 | 0.47 | 19.8 | 1.16 | 180.85 | 87.31 | 93.54 | 1.38 | 6 | 1.37 | 6 | 1.03 | 0.42 | 270.01 | 0.47 | 0
199 | 9.95 | 24.54 | 91.52 | 4.09 | 25.05 | 0.4 | 19.52 | 0.91 | 181.83 | 87.8 | 94.03 | 1.35 | 6 | 1.35 | 6 | 1.03 | 0.41 | 253.07 | 0.4 | 0
200 | 10 | 23.21 | 78.79 | 4.12 | 23.51 | 0.34 | 19.24 | 0.73 | 182.79 | 88.29 | 94.5 | 1.34 | 6 | 1.33 | 6 | 1.03 | 0.4 | 236.84 | 0.34 | 0
201 | 10.05 | 22.79 | 70.03 | 4.18 | 21.8 | 0.38 | 19.24 | 1.33 | 183.75 | 88.78 | 94.97 | 1.39 | 6 | 1.38 | 6 | 1.03 | 0.42 | 219.29 | 0.38 | 0
202 | 10.1 | 19.4 | 97.85 | 4.24 | 18.93 | 0.45 | 19.23 | 2.55 | 184.71 | 89.27 | 95.44 | 1.48 | 6 | 1.48 | 6 | 1.03 | 0.46 | 190.18 | 0.46 | 0
203 | 10.15 | 14.6 | 88.26 | 4.31 | 16.02 | 0.71 | 19.5 | 5.39 | 185.69 | 89.76 | 95.92 | 1.66 | 6 | 1.66 | 6 | 1.03 | 0.53 | 160.85 | 0.72 | -0.01
204 | 10.2 | 14.05 | 155.23 | 4.33 | 16.43 | 0.85 | 19.75 | 6.21 | 186.67 | 90.25 | 96.42 | 1.71 | 6 | 1.71 | 6 | 1.03 | 0.55 | 164.73 | 0.86 | -0.01
205 | 10.25 | 20.64 | 177.12 | 4.43 | 19.47 | 0.95 | 20.13 | 5.83 | 187.68 | 90.74 | 96.94 | 1.69 | 6 | 1.68 | 6 | 1.02 | 0.54 | 194.88 | 0.96 | 0
206 | 10.3 | 23.71 | 222.23 | 4.45 | 23.45 | 0.98 | 20.45 | 5.03 | 188.7 | 91.23 | 97.47 | 1.64 | 6 | 1.64 | 6 | 1.02 | 0.52 | 234.28 | 0.99 | 0
207 | 10.35 | 26 | 291.73 | 4.51 | 25.82 | 1.14 | 20.77 | 5.4 | 189.74 | 91.72 | 98.02 | 1.66 | 6 | 1.66 | 6 | 1.02 | 0.53 | 257.42 | 1.15 | 0
208 | 10.4 | 27.74 | 366.61 | 4.61 | 28.01 | 1.23 | 20.99 | 5.48 | 190.79 | 92.21 | 98.58 | 1.67 | 6 | 1.67 | 6 | 1.01 | 0.53 | 278.58 | 1.24 | 0
209 | 10.45 | 30.28 | 374.35 | 4.74 | 29.71 | 1.22 | 21.06 | 5.15 | 191.84 | 92.7 | 99.14 | 1.65 | 6 | 1.65 | 6 | 1.01 | 0.53 | 294.69 | 1.22 | 0
210 | 10.5 | 31.11 | 342.98 | 4.69 | 30.37 | 1.1 | 20.98 | 4.47 | 192.89 | 93.2 | 99.7 | 1.61 | 6 | 1.61 | 6 | 1.01 | 0.51 | 300.34 | 1.11 | 0
211 | 10.55 | 29.73 | 284.23 | 4.75 | 30.05 | 0.98 | 20.84 | 3.92 | 193.93 | 93.69 | 100.25 | 1.57 | 6 | 1.57 | 6 | 1.01 | 0.5 | 296.24 | 0.99 | 0
212 | 10.6 | 29.31 | 258.46 | 4.77 | 29.72 | 0.9 | 20.72 | 3.52 | 194.97 | 94.18 | 100.79 | 1.54 | 6 | 1.55 | 6 | 1 | 0.49 | 292.15 | 0.9 | 0
213 | 10.65 | 30.12 | 258.44 | 4.75 | 29.88 | 0.85 | 20.66 | 3.26 | 196 | 94.67 | 101.34 | 1.53 | 6 | 1.53 | 6 | 1 | 0.48 | 292.95 | 0.86 | 0
214 | 10.7 | 30.21 | 247.99 | 4.81 | 30.17 | 0.86 | 20.69 | 3.26 | 197.04 | 95.16 | 101.88 | 1.52 | 6 | 1.53 | 6 | 1 | 0.48 | 295.07 | 0.86 | 0
215 | 10.75 | 30.19 | 271.29 | 4.84 | 29.92 | 0.87 | 20.69 | 3.36 | 198.07 | 95.65 | 102.43 | 1.53 | 6 | 1.54 | 6 | 0.99 | 0.49 | 291.77 | 0.87 | 0
216 | 10.8 | 29.35 | 260.17 | 4.84 | 29.84 | 0.85 | 20.66 | 3.28 | 199.11 | 96.14 | 102.97 | 1.52 | 6 | 1.53 | 6 | 0.99 | 0.48 | 290.31 | 0.86 | 0
217 | 10.85 | 29.99 | 229.29 | 4.91 | 29.65 | 0.78 | 20.55 | 2.89 | 200.13 | 96.63 | 103.5 | 1.5 | 6 | 1.5 | 6 | 0.99 | 0.47 | 287.77 | 0.78 | 0
218 | 10.9 | 29.62 | 202.14 | 4.96 | 29.47 | 0.69 | 20.39 | 2.38 | 201.15 | 97.12 | 104.03 | 1.46 | 6 | 1.47 | 6 | 0.99 | 0.46 | 285.42 | 0.69 | 0
219 | 10.95 | 28.81 | 175.76 | 5.03 | 28.8 | 0.65 | 20.3 | 2.26 | 202.17 | 97.61 | 104.56 | 1.45 | 6 | 1.46 | 6 | 0.99 | 0.46 | 278.22 | 0.66 | 0
220 | 11 | 27.97 | 184.68 | 4.97 | 27.88 | 0.66 | 20.25 | 2.43 | 203.18 | 98.1 | 105.08 | 1.46 | 6 | 1.47 | 6 | 0.98 | 0.46 | 268.63 | 0.66 | 0
221 | 11.05 | 26.87 | 187.61 | 4.95 | 27.62 | 0.68 | 20.28 | 2.65 | 204.19 | 98.59 | 105.6 | 1.48 | 6 | 1.49 | 6 | 0.98 | 0.47 | 265.36 | 0.69 | 0
222 | 11.1 | 28.01 | 192.03 | 5.04 | 27.77 | 0.7 | 20.33 | 2.78 | 205.21 | 99.08 | 106.13 | 1.48 | 6 | 1.5 | 6 | 0.98 | 0.47 | 266.16 | 0.71 | 0
223 | 11.15 | 28.43 | 206.55 | 5.04 | 28.23 | 0.74 | 20.41 | 2.94 | 206.23 | 99.57 | 106.66 | 1.5 | 6 | 1.51 | 6 | 0.98 | 0.48 | 269.93 | 0.74 | 0
224 | 11.2 | 28.26 | 227.37 | 5.01 | 28.66 | 0.74 | 20.44 | 2.89 | 207.25 | 100.06 | 107.19 | 1.49 | 6 | 1.5 | 6 | 0.97 | 0.48 | 273.37 | 0.75 | 0
225 | 11.25 | 29.28 | 202.03 | 5.14 | 29.03 | 0.67 | 20.35 | 2.42 | 208.27 | 100.55 | 107.72 | 1.46 | 6 | 1.47 | 6 | 0.97 | 0.46 | 276.51 | 0.68 | 0
226 | 11.3 | 29.55 | 156.25 | 5.16 | 28.86 | 0.55 | 20.1 | 1.64 | 209.28 | 101.04 | 108.23 | 1.4 | 6 | 1.41 | 6 | 0.97 | 0.44 | 274.65 | 0.55 | 0
227 | 11.35 | 27.74 | 114.49 | 5.18 | 27.68 | 0.45 | 19.8 | 1.11 | 210.27 | 101.53 | 108.73 | 1.35 | 6 | 1.37 | 6 | 0.97 | 0.42 | 263.13 | 0.45 | 0
228 | 11.4 | 25.75 | 99.82 | 5.23 | 24.35 | 0.4 | 19.47 | 1.28 | 211.24 | 102.02 | 109.22 | 1.36 | 6 | 1.38 | 6 | 0.97 | 0.43 | 230.72 | 0.4 | 0
229 | 11.45 | 19.57 | 76.65 | 5.31 | 21.02 | 0.5 | 19.52 | 2.77 | 212.22 | 102.51 | 109.7 | 1.48 | 6 | 1.5 | 6 | 0.96 | 0.47 | 197.75 | 0.51 | 0
230 | 11.5 | 17.73 | 141.21 | 5.34 | 19.78 | 0.62 | 19.67 | 3.99 | 213.2 | 103.01 | 110.19 | 1.56 | 6 | 1.58 | 6 | 0.96 | 0.51 | 185.1 | 0.63 | 0
231 | 11.55 | 22.04 | 152.37 | 5.43 | 22.52 | 0.76 | 20.09 | 4.21 | 214.2 | 103.5 | 110.71 | 1.57 | 6 | 1.59 | 6 | 0.96 | 0.51 | 210.42 | 0.76 | 0
232 | 11.6 | 27.79 | 216.84 | 5.5 | 26.01 | 0.81 | 20.4 | 3.87 | 215.22 | 103.99 | 111.24 | 1.55 | 6 | 1.57 | 6 | 0.95 | 0.5 | 242.88 | 0.82 | 0
233 | 11.65 | 28.19 | 265.54 | 5.39 | 28.79 | 0.87 | 20.63 | 3.75 | 216.25 | 104.48 | 111.78 | 1.54 | 6 | 1.56 | 6 | 0.95 | 0.5 | 268.53 | 0.88 | 0
234 | 11.7 | 30.4 | 271.33 | 5.43 | 30.04 | 0.89 | 20.73 | 3.69 | 217.29 | 104.97 | 112.32 | 1.54 | 6 | 1.56 | 6 | 0.95 | 0.5 | 279.59 | 0.9 | 0
235 | 11.75 | 31.53 | 268.3 | 5.44 | 30.99 | 0.89 | 20.76 | 3.52 | 218.33 | 105.46 | 112.87 | 1.53 | 6 | 1.55 | 6 | 0.95 | 0.5 | 287.94 | 0.89 | 0
236 | 11.8 | 31.05 | 284.5 | 5.51 | 30.78 | 1.01 | 20.9 | 4.24 | 219.37 | 105.95 | 113.43 | 1.57 | 6 | 1.59 | 6 | 0.94 | 0.51 | 284.67 | 1.02 | 0
237 | 11.85 | 29.76 | 378.18 | 5.59 | 30.06 | 1.25 | 21.11 | 5.61 | 220.43 | 106.44 | 113.99 | 1.65 | 6 | 1.67 | 6 | 0.94 | 0.54 | 276.27 | 1.25 | 0
238 | 11.9 | 29.38 | 460.56 | 5.54 | 30.58 | 1.34 | 21.22 | 6.01 | 221.49 | 106.93 | 114.56 | 1.67 | 6 | 1.69 | 6 | 0.93 | 0.55 | 279.96 | 1.35 | 0
239 | 11.95 | 32.59 | 391.74 | 5.62 | 32.22 | 1.33 | 21.29 | 5.73 | 222.56 | 107.42 | 115.14 | 1.66 | 6 | 1.68 | 6 | 0.93 | 0.55 | 294.49 | 1.34 | 0
240 | 12 | 34.69 | 437.48 | 5.59 | 33.87 | 1.24 | 21.28 | 5.02 | 223.62 | 107.91 | 115.71 | 1.62 | 6 | 1.64 | 6 | 0.93 | 0.53 | 309.44 | 1.24 | 0
241 | 12.05 | 34.33 | 426 | 5.68 | 34.42 | 1.21 | 21.28 | 4.81 | 224.68 | 108.4 | 116.28 | 1.6 | 6 | 1.63 | 6 | 0.93 | 0.53 | 313.89 | 1.21 | 0
242 | 12.1 | 34.25 | 380.97 | 5.7 | 34.33 | 1.18 | 21.25 | 4.7 | 225.75 | 108.89 | 116.85 | 1.6 | 6 | 1.62 | 6 | 0.93 | 0.53 | 312.34 | 1.18 | 0
243 | 12.15 | 34.42 | 405.32 | 5.72 | 34.06 | 1.13 | 21.19 | 4.5 | 226.81 | 109.38 | 117.42 | 1.58 | 6 | 1.61 | 6 | 0.93 | 0.52 | 309.23 | 1.14 | 0
244 | 12.2 | 33.51 | 368.07 | 5.77 | 34.29 | 1.08 | 21.14 | 4.21 | 227.86 | 109.87 | 117.99 | 1.57 | 6 | 1.59 | 6 | 0.92 | 0.51 | 310.85 | 1.08 | 0
245 | 12.25 | 34.94 | 334.74 | 5.82 | 34.09 | 1.05 | 21.1 | 4.1 | 228.92 | 110.36 | 118.56 | 1.56 | 6 | 1.58 | 6 | 0.92 | 0.51 | 308.4 | 1.06 | 0
246 | 12.3 | 33.83 | 369.8 | 5.82 | 33.49 | 0.96 | 20.98 | 3.72 | 229.97 | 110.85 | 119.11 | 1.53 | 6 | 1.56 | 6 | 0.92 | 0.5 | 302.6 | 0.97 | 0
247 | 12.35 | 31.7 | 262.16 | 5.84 | 32.65 | 0.83 | 20.76 | 3.08 | 231 | 111.34 | 119.66 | 1.49 | 6 | 1.52 | 6 | 0.92 | 0.49 | 295.09 | 0.83 | 0
248 | 12.4 | 32.43 | 177.81 | 5.91 | 31.11 | 0.62 | 20.36 | 2.01 | 232.02 | 111.83 | 120.19 | 1.41 | 6 | 1.44 | 6 | 0.92 | 0.46 | 281.88 | 0.62 | 0
249 | 12.45 | 29.21 | 137.98 | 5.95 | 29.01 | 0.51 | 20.02 | 1.55 | 233.02 | 112.32 | 120.7 | 1.37 | 6 | 1.4 | 6 | 0.93 | 0.44 | 262.83 | 0.51 | 0
250 | 12.5 | 25.4 | 125.96 | 5.91 | 26.54 | 0.51 | 19.89 | 1.96 | 234.02 | 112.82 | 121.2 | 1.4 | 6 | 1.44 | 6 | 0.92 | 0.46 | 239.24 | 0.52 | 0
251 | 12.55 | 25.01 | 143.03 | 5.93 | 25.37 | 0.55 | 19.91 | 2.48 | 235.01 | 113.31 | 121.71 | 1.44 | 6 | 1.47 | 6 | 0.92 | 0.47 | 227.56 | 0.56 | 0
252 | 12.6 | 25.71 | 151.97 | 6.06 | 26.44 | 0.58 | 20.02 | 2.46 | 236.02 | 113.8 | 122.22 | 1.44 | 6 | 1.47 | 6 | 0.92 | 0.47 | 236.71 | 0.58 | 0
253 | 12.65 | 28.59 | 161.72 | 6.05 | 27.93 | 0.53 | 20.01 | 1.89 | 237.02 | 114.29 | 122.73 | 1.4 | 6 | 1.43 | 6 | 0.92 | 0.46 | 250.49 | 0.53 | 0
254 | 12.7 | 29.49 | 128.94 | 6.11 | 29.03 | 0.47 | 19.93 | 1.31 | 238.01 | 114.78 | 123.24 | 1.35 | 6 | 1.38 | 6 | 0.92 | 0.44 | 260.87 | 0.47 | 0
255 | 12.75 | 29.02 | 118.08 | 6.16 | 28.66 | 0.4 | 19.74 | 0.88 | 239 | 115.27 | 123.73 | 1.31 | 7 | 1.34 | 6 | 0.92 | 0.42 | 257.73 | 0.41 | 0
256 | 12.8 | 27.46 | 98.91 | 6.2 | 27.22 | 0.37 | 19.55 | 0.8 | 239.98 | 115.76 | 124.22 | 1.3 | 7 | 1.34 | 6 | 0.92 | 0.42 | 244.37 | 0.37 | 0
257 | 12.85 | 25.17 | 81.36 | 6.22 | 25.03 | 0.32 | 19.27 | 0.8 | 240.94 | 116.25 | 124.69 | 1.3 | 7 | 1.34 | 6 | 0.92 | 0.42 | 224.17 | 0.32 | 0
258 | 12.9 | 22.45 | 60.91 | 6.27 | 22.48 | 0.34 | 19.16 | 1.41 | 241.9 | 116.74 | 125.16 | 1.35 | 6 | 1.39 | 6 | 0.91 | 0.44 | 199.96 | 0.34 | 0
259 | 12.95 | 19.83 | 85.59 | 6.34 | 21.51 | 0.49 | 19.51 | 2.86 | 242.87 | 117.23 | 125.64 | 1.46 | 6 | 1.5 | 6 | 0.9 | 0.48 | 189.17 | 0.49 | -0.01
260 | 13 | 22.26 | 167.06 | 6.34 | 23.12 | 0.6 | 19.87 | 3.36 | 243.87 | 117.72 | 126.15 | 1.49 | 6 | 1.54 | 6 | 0.9 | 0.5 | 202.49 | 0.61 | 0
261 | 13.05 | 27.28 | 163.97 | 6.35 | 26.94 | 0.59 | 20.09 | 2.57 | 244.87 | 118.21 | 126.66 | 1.44 | 6 | 1.48 | 6 | 0.9 | 0.48 | 236.91 | 0.6 | 0
262 | 13.1 | 31.29 | 147.37 | 6.37 | 29.38 | 0.58 | 20.19 | 2.08 | 245.88 | 118.7 | 127.18 | 1.41 | 6 | 1.44 | 6 | 0.9 | 0.46 | 258.85 | 0.58 | 0
263 | 13.15 | 29.58 | 196.52 | 6.52 | 29.09 | 0.56 | 20.14 | 2.01 | 246.89 | 119.19 | 127.7 | 1.4 | 6 | 1.44 | 6 | 0.9 | 0.46 | 255.86 | 0.56 | 0
264 | 13.2 | 26.4 | 143.74 | 6.45 | 27.83 | 0.56 | 20.06 | 2.19 | 247.89 | 119.68 | 128.21 | 1.41 | 6 | 1.45 | 6 | 0.9 | 0.47 | 243.91 | 0.56 | 0
265 | 13.25 | 27.51 | 123.6 | 6.46 | 27.19 | 0.5 | 19.9 | 1.87 | 248.89 | 120.17 | 128.71 | 1.39 | 6 | 1.43 | 6 | 0.9 | 0.46 | 238.35 | 0.5 | 0
266 | 13.3 | 27.67 | 137.37 | 6.49 | 27.03 | 0.54 | 19.99 | 2.24 | 249.88 | 120.66 | 129.22 | 1.41 | 6 | 1.46 | 6 | 0.89 | 0.47 | 235.87 | 0.55 | 0
267 | 13.35 | 25.92 | 178.4 | 6.51 | 27.02 | 0.63 | 20.15 | 2.84 | 250.89 | 121.15 | 129.74 | 1.46 | 6 | 1.5 | 6 | 0.89 | 0.49 | 234.31 | 0.63 | 0
268 | 13.4 | 27.47 | 191.13 | 6.61 | 27.27 | 0.64 | 20.2 | 2.92 | 251.9 | 121.64 | 130.26 | 1.46 | 6 | 1.51 | 6 | 0.88 | 0.49 | 235.87 | 0.65 | 0
269 | 13.45 | 28.41 | 155.36 | 6.63 | 28.35 | 0.55 | 20.08 | 2.1 | 252.91 | 122.13 | 130.77 | 1.4 | 6 | 1.45 | 6 | 0.89 | 0.47 | 246.29 | 0.55 | 0
270 | 13.5 | 29.18 | 119.93 | 6.59 | 28.47 | 0.44 | 19.82 | 1.27 | 253.9 | 122.63 | 131.27 | 1.34 | 6 | 1.38 | 6 | 0.89 | 0.44 | 248.49 | 0.44 | 0
271 | 13.55 | 27.82 | 97.42 | 6.65 | 27.46 | 0.35 | 19.5 | 0.74 | 254.87 | 123.12 | 131.76 | 1.29 | 7 | 1.33 | 6 | 0.9 | 0.42 | 240.34 | 0.35 | 0
272 | 13.6 | 25.39 | 69.68 | 6.67 | 25.57 | 0.29 | 19.17 | 0.53 | 255.83 | 123.61 | 132.22 | 1.26 | 7 | 1.31 | 7 | 0.9 | 0.42 | 223.71 | 0.29 | 0
273 | 13.65 | 23.5 | 53.12 | 6.65 | 23.5 | 0.28 | 19.02 | 0.84 | 256.78 | 124.1 | 132.69 | 1.29 | 7 | 1.34 | 6 | 0.89 | 0.43 | 204.49 | 0.28 | -0.01
274 | 13.7 | 21.61 | 75.61 | 6.63 | 22.03 | 0.3 | 18.98 | 1.28 | 257.73 | 124.59 | 133.14 | 1.33 | 6 | 1.38 | 6 | 0.89 | 0.44 | 190.52 | 0.3 | -0.01
275 | 13.75 | 20.99 | 67.36 | 6.64 | 20.28 | 0.31 | 18.91 | 1.81 | 258.68 | 125.08 | 133.6 | 1.37 | 6 | 1.42 | 6 | 0.88 | 0.46 | 174.09 | 0.31 | -0.01
276 | 13.8 | 18.24 | 46.04 | 6.69 | 19.01 | 0.24 | 18.53 | 1.52 | 259.6 | 125.57 | 134.04 | 1.34 | 6 | 1.4 | 6 | 0.88 | 0.45 | 163.17 | 0.25 | -0.01
277 | 13.85 | 17.79 | 26.08 | 6.72 | 17.6 | 0.18 | 18.05 | 1.24 | 260.51 | 126.06 | 134.45 | 1.32 | 6 | 1.38 | 6 | 0.88 | 0.44 | 151.06 | 0.18 | -0.01
278 | 13.9 | 16.76 | 21.67 | 6.78 | 16.02 | 0.21 | 18.12 | 2.13 | 261.41 | 126.55 | 134.86 | 1.38 | 6 | 1.45 | 6 | 0.87 | 0.47 | 136.08 | 0.22 | -0.01
279 | 13.95 | 13.52 | 55.06 | 6.83 | 13.43 | 0.43 | 18.66 | 5 | 262.34 | 127.04 | 135.3 | 1.6 | 6 | 1.67 | 6 | 0.85 | 0.55 | 110.78 | 0.44 | -0.01
280 | 14 | 10.01 | 98.13 | 6.86 | 10.89 | 0.73 | 18.94 | 9.95 | 263.29 | 127.53 | 135.76 | 1.8 | 6 | 1.88 | 6 | 0.83 | 0.63 | 87.14 | 0.75 | -0.01
281 | 14.05 | 9.14 | 85.96 | 6.78 | 11.81 | 0.81 | 19.17 | 9.86 | 264.25 | 128.02 | 136.23 | 1.8 | 6 | 1.88 | 6 | 0.83 | 0.63 | 94.47 | 0.82 | -0.01
282 | 14.1 | 16.27 | 101.4 | 6.89 | 14.68 | 0.69 | 19.33 | 7.17 | 265.22 | 128.51 | 136.71 | 1.68 | 6 | 1.75 | 6 | 0.84 | 0.59 | 119.38 | 0.7 | -0.01
283 | 14.15 | 18.63 | 115.77 | 6.9 | 18.3 | 0.61 | 19.53 | 5.06 | 266.19 | 129 | 137.19 | 1.58 | 6 | 1.64 | 6 | 0.85 | 0.54 | 150.98 | 0.62 | -0.01
284 | 14.2 | 20 | 119.33 | 6.93 | 20.48 | 0.56 | 19.61 | 4.01 | 267.17 | 129.49 | 137.68 | 1.52 | 6 | 1.58 | 6 | 0.85 | 0.52 | 170.16 | 0.57 | -0.01
285 | 14.25 | 22.82 | 111.82 | 6.98 | 21.87 | 0.52 | 19.62 | 3.33 | 268.15 | 129.98 | 138.17 | 1.47 | 6 | 1.53 | 6 | 0.86 | 0.5 | 182.4 | 0.53 | -0.01
286 | 14.3 | 22.78 | 112.03 | 7.02 | 22.45 | 0.57 | 19.76 | 3.56 | 269.14 | 130.47 | 138.67 | 1.49 | 6 | 1.55 | 6 | 0.85 | 0.51 | 186.63 | 0.58 | -0.01
287 | 14.35 | 21.75 | 159.77 | 7.06 | 21.8 | 0.73 | 20 | 4.92 | 270.14 | 130.96 | 139.18 | 1.57 | 6 | 1.63 | 6 | 0.84 | 0.54 | 178.94 | 0.74 | -0.01
288 | 14.4 | 20.86 | 205.79 | 7.02 | 22.32 | 0.88 | 20.25 | 5.78 | 271.16 | 131.45 | 139.7 | 1.62 | 6 | 1.68 | 6 | 0.84 | 0.56 | 181.84 | 0.89 | -0.01
289 | 14.45 | 24.36 | 221.11 | 7.11 | 24.15 | 0.9 | 20.4 | 5.51 | 272.18 | 131.94 | 140.23 | 1.61 | 6 | 1.67 | 6 | 0.84 | 0.55 | 196.8 | 0.91 | -0.01
290 | 14.5 | 27.22 | 228.28 | 7.2 | 26.16 | 0.85 | 20.46 | 4.72 | 273.2 | 132.44 | 140.76 | 1.56 | 6 | 1.62 | 6 | 0.84 | 0.54 | 214.16 | 0.86 | 0
291 | 14.55 | 26.91 | 217.75 | 7.21 | 26.8 | 0.87 | 20.51 | 4.7 | 274.22 | 132.93 | 141.3 | 1.56 | 6 | 1.62 | 6 | 0.84 | 0.54 | 218.98 | 0.87 | 0
292 | 14.6 | 26.27 | 249.72 | 7.26 | 26.05 | 0.84 | 20.44 | 4.71 | 275.25 | 133.42 | 141.83 | 1.56 | 6 | 1.62 | 6 | 0.83 | 0.54 | 212.32 | 0.85 | 0
293 | 14.65 | 24.97 | 189.64 | 7.26 | 25.74 | 0.88 | 20.47 | 5.03 | 276.27 | 133.91 | 142.36 | 1.58 | 6 | 1.64 | 6 | 0.83 | 0.55 | 208.77 | 0.89 | 0
294 | 14.7 | 25.97 | 239.46 | 7.28 | 25.51 | 0.85 | 20.41 | 4.89 | 277.29 | 134.4 | 142.89 | 1.57 | 6 | 1.63 | 6 | 0.83 | 0.54 | 206.73 | 0.86 | -0.01
295 | 14.75 | 25.6 | 219.04 | 7.26 | 26.37 | 0.87 | 20.49 | 4.85 | 278.31 | 134.89 | 143.43 | 1.57 | 6 | 1.63 | 6 | 0.83 | 0.54 | 213.34 | 0.88 | 0
296 | 14.8 | 27.54 | 228.46 | 7.33 | 26.66 | 0.88 | 20.52 | 4.87 | 279.34 | 135.38 | 143.96 | 1.57 | 6 | 1.63 | 6 | 0.83 | 0.54 | 215.24 | 0.89 | 0
297 | 14.85 | 26.85 | 255.98 | 7.32 | 26.95 | 0.85 | 20.5 | 4.62 | 280.37 | 135.87 | 144.5 | 1.55 | 6 | 1.62 | 6 | 0.83 | 0.54 | 217.58 | 0.86 | 0
298 | 14.9 | 26.47 | 200.16 | 7.43 | 27.06 | 0.74 | 20.34 | 3.89 | 281.38 | 136.36 | 145.02 | 1.51 | 6 | 1.57 | 6 | 0.83 | 0.52 | 219.34 | 0.74 | 0
299 | 14.95 | 27.86 | 142.09 | 7.45 | 26.75 | 0.61 | 20.12 | 3.11 | 282.39 | 136.85 | 145.54 | 1.45 | 6 | 1.52 | 6 | 0.83 | 0.5 | 217.95 | 0.62 | 0
300 | 15 | 25.93 | 150.79 | 7.5 | 25.99 | 0.56 | 19.97 | 2.87 | 283.39 | 137.34 | 146.05 | 1.44 | 6 | 1.5 | 6 | 0.83 | 0.49 | 211.72 | 0.57 | -0.01
301 | 15.05 | 24.17 | 144.6 | 7.52 | 24.99 | 0.64 | 20.06 | 3.66 | 284.39 | 137.83 | 146.56 | 1.49 | 6 | 1.56 | 6 | 0.83 | 0.52 | 201.63 | 0.65 | -0.01
302 | 15.1 | 24.87 | 183.47 | 7.54 | 24.88 | 0.72 | 20.19 | 4.3 | 285.4 | 138.32 | 147.08 | 1.53 | 6 | 1.6 | 6 | 0.82 | 0.53 | 199.22 | 0.73 | -0.01
303 | 15.15 | 25.61 | 212.36 | 7.61 | 26.03 | 0.86 | 20.46 | 4.94 | 286.42 | 138.81 | 147.61 | 1.57 | 6 | 1.63 | 6 | 0.81 | 0.55 | 206.9 | 0.87 | -0.01
304 | 15.2 | 27.6 | 273.01 | 7.67 | 27.19 | 1.02 | 20.72 | 5.7 | 287.46 | 139.3 | 148.16 | 1.61 | 6 | 1.68 | 6 | 0.81 | 0.56 | 214.47 | 1.03 | 0
305 | 15.25 | 28.37 | 344.55 | 7.63 | 28.64 | 1.17 | 20.96 | 6.28 | 288.51 | 139.79 | 148.71 | 1.64 | 6 | 1.71 | 6 | 0.8 | 0.57 | 224.48 | 1.18 | 0
306 | 15.3 | 29.95 | 384.49 | 7.72 | 30.11 | 1.26 | 21.12 | 6.51 | 289.56 | 140.28 | 149.28 | 1.65 | 6 | 1.72 | 6 | 0.8 | 0.58 | 235.12 | 1.27 | 0
307 | 15.35 | 32 | 408.28 | 7.71 | 31.52 | 1.26 | 21.19 | 6.26 | 290.62 | 140.77 | 149.85 | 1.64 | 6 | 1.71 | 6 | 0.8 | 0.57 | 246.18 | 1.27 | 0
308 | 15.4 | 32.61 | 395.94 | 7.79 | 32.36 | 1.21 | 21.19 | 5.9 | 291.68 | 141.26 | 150.42 | 1.62 | 6 | 1.69 | 6 | 0.8 | 0.57 | 252.96 | 1.23 | 0
309 | 15.45 | 32.48 | 375.19 | 7.8 | 32.11 | 1.14 | 21.11 | 5.57 | 292.74 | 141.75 | 150.98 | 1.6 | 6 | 1.67 | 6 | 0.8 | 0.56 | 251.06 | 1.15 | 0
310 | 15.5 | 31.23 | 329.78 | 7.82 | 31.34 | 1.07 | 21 | 5.3 | 293.79 | 142.25 | 151.54 | 1.59 | 6 | 1.65 | 6 | 0.8 | 0.56 | 245.01 | 1.08 | 0
311 | 15.55 | 30.3 | 300.63 | 7.83 | 30.32 | 0.94 | 20.8 | 4.72 | 294.83 | 142.74 | 152.09 | 1.55 | 6 | 1.62 | 6 | 0.8 | 0.54 | 237.73 | 0.95 | 0
312 | 15.6 | 29.44 | 223.46 | 7.85 | 29.7 | 0.79 | 20.57 | 3.94 | 295.86 | 143.23 | 152.63 | 1.5 | 6 | 1.57 | 6 | 0.81 | 0.52 | 234.03 | 0.8 | 0
313 | 15.65 | 29.35 | 183.7 | 7.88 | 29.02 | 0.7 | 20.39 | 3.41 | 296.88 | 143.72 | 153.16 | 1.47 | 6 | 1.54 | 6 | 0.81 | 0.51 | 229.4 | 0.7 | 0
314 | 15.7 | 28.26 | 199.25 | 7.93 | 28.02 | 0.81 | 20.51 | 4.37 | 297.9 | 144.21 | 153.69 | 1.53 | 6 | 1.6 | 6 | 0.8 | 0.54 | 218.89 | 0.82 | 0
315 | 15.75 | 26.45 | 298.35 | 7.96 | 27.36 | 1.06 | 20.78 | 6.05 | 298.94 | 144.7 | 154.24 | 1.62 | 6 | 1.7 | 6 | 0.79 | 0.57 | 209.97 | 1.07 | -0.01
316 | 15.8 | 27.37 | 371.21 | 7.98 | 28.66 | 1.25 | 21.04 | 6.91 | 299.99 | 145.19 | 154.8 | 1.67 | 6 | 1.74 | 6 | 0.78 | 0.59 | 217.97 | 1.27 | 0
317 | 15.85 | 32.15 | 409.38 | 7.98 | 31.62 | 1.3 | 21.24 | 6.6 | 301.05 | 145.68 | 155.38 | 1.65 | 6 | 1.73 | 6 | 0.78 | 0.58 | 240.79 | 1.31 | 0
318 | 15.9 | 35.33 | 453.68 | 8.02 | 34.27 | 1.27 | 21.33 | 6 | 302.12 | 146.17 | 155.95 | 1.62 | 6 | 1.69 | 6 | 0.78 | 0.57 | 261.96 | 1.28 | 0
319 | 15.95 | 35.34 | 442.9 | 8.08 | 35.16 | 1.31 | 21.41 | 6.09 | 303.19 | 146.66 | 156.53 | 1.63 | 6 | 1.7 | 6 | 0.78 | 0.57 | 267.95 | 1.32 | 0
320 | 16 | 34.8 | 486.52 | 8.13 | 35.37 | 1.39 | 21.48 | 6.44 | 304.26 | 147.15 | 157.11 | 1.65 | 6 | 1.72 | 6 | 0.77 | 0.58 | 268.16 | 1.4 | 0
321 | 16.05 | 35.98 | 540.46 | 8.13 | 35.39 | 1.5 | 21.58 | 7.03 | 305.34 | 147.64 | 157.7 | 1.68 | 6 | 1.75 | 6 | 0.77 | 0.59 | 266.33 | 1.52 | 0
322 | 16.1 | 35.4 | 569.09 | 8.27 | 35.74 | 1.57 | 21.58 | 7.3 | 306.42 | 148.13 | 158.29 | 1.69 | 6 | 1.76 | 6 | 0.77 | 0.6 | 267.75 | 1.58 | 0
323 | 16.15 | 35.85 | 571.2 | 8.23 | 35.94 | 1.62 | 21.58 | 7.55 | 307.5 | 148.62 | 158.88 | 1.7 | 6 | 1.77 | 6 | 0.76 | 0.6 | 268.02 | 1.64 | 0
324 | 16.2 | 36.57 | 611.57 | 8.29 | 36.19 | 1.66 | 21.58 | 7.68 | 308.58 | 149.11 | 159.47 | 1.71 | 6 | 1.78 | 6 | 0.76 | 0.61 | 268.96 | 1.67 | 0
325 | 16.25 | 36.14 | 615.54 | 8.35 | 36.5 | 1.66 | 21.58 | 7.66 | 309.66 | 149.6 | 160.06 | 1.71 | 6 | 1.78 | 6 | 0.76 | 0.61 | 270.68 | 1.67 | 0
326 | 16.3 | 36.78 | 590.2 | 8.43 | 36.8 | 1.6 | 21.58 | 7.36 | 310.74 | 150.09 | 160.65 | 1.69 | 6 | 1.76 | 6 | 0.76 | 0.6 | 272.99 | 1.62 | 0
327 | 16.35 | 37.48 | 563.78 | 8.46 | 36.88 | 1.59 | 21.58 | 7.31 | 311.82 | 150.58 | 161.23 | 1.69 | 6 | 1.76 | 6 | 0.76 | 0.6 | 273.05 | 1.61 | 0
328 | 16.4 | 36.38 | 608.02 | 8.5 | 36.41 | 1.57 | 21.58 | 7.28 | 312.9 | 151.07 | 161.82 | 1.69 | 6 | 1.76 | 6 | 0.75 | 0.6 | 268.93 | 1.58 | 0
329 | 16.45 | 35.35 | 540.67 | 8.56 | 36.33 | 1.49 | 21.58 | 6.94 | 313.98 | 151.56 | 162.41 | 1.67 | 6 | 1.74 | 6 | 0.76 | 0.59 | 268.56 | 1.5 | 0
330 | 16.5 | 37.25 | 476.33 | 8.64 | 36.13 | 1.33 | 21.46 | 6.16 | 315.05 | 152.06 | 162.99 | 1.63 | 6 | 1.7 | 6 | 0.76 | 0.58 | 268.36 | 1.34 | 0
331 | 16.55 | 35.77 | 421.97 | 8.64 | 35.56 | 1.18 | 21.3 | 5.48 | 316.11 | 152.55 | 163.57 | 1.59 | 6 | 1.67 | 6 | 0.76 | 0.57 | 265.33 | 1.19 | 0
332 | 16.6 | 33.65 | 359.84 | 8.63 | 33.8 | 1.1 | 21.15 | 5.33 | 317.17 | 153.04 | 164.14 | 1.58 | 6 | 1.66 | 6 | 0.76 | 0.56 | 251.95 | 1.11 | 0
333 | 16.65 | 31.98 | 335.91 | 8.75 | 32.55 | 1.02 | 21 | 5.05 | 318.22 | 153.53 | 164.7 | 1.56 | 6 | 1.64 | 6 | 0.76 | 0.56 | 242.71 | 1.03 | 0
334 | 16.7 | 32 | 296.54 | 8.76 | 31.72 | 0.91 | 20.83 | 4.57 | 319.26 | 154.02 | 165.25 | 1.53 | 6 | 1.61 | 6 | 0.77 | 0.55 | 237.27 | 0.92 | 0
335 | 16.75 | 31.18 | 235.31 | 8.75 | 31.09 | 0.77 | 20.6 | 3.75 | 320.29 | 154.51 | 165.79 | 1.48 | 6 | 1.56 | 6 | 0.77 | 0.53 | 234.29 | 0.77 | 0
336 | 16.8 | 30.09 | 182.12 | 8.81 | 29.91 | 0.65 | 20.35 | 3.14 | 321.31 | 155 | 166.31 | 1.44 | 6 | 1.52 | 6 | 0.78 | 0.51 | 226.6 | 0.65 | 0
337 | 16.85 | 28.45 | 162.14 | 8.93 | 28.33 | 0.58 | 20.15 | 2.97 | 322.32 | 155.49 | 166.83 | 1.42 | 6 | 1.51 | 6 | 0.78 | 0.51 | 214.59 | 0.59 | -0.01
338 | 16.9 | 26.44 | 152.22 | 8.93 | 26.82 | 0.54 | 19.97 | 2.93 | 323.32 | 155.98 | 167.34 | 1.42 | 6 | 1.51 | 6 | 0.78 | 0.51 | 202.81 | 0.55 | -0.01
339 | 16.95 | 25.57 | 120.67 | 8.96 | 26.11 | 0.49 | 19.82 | 2.67 | 324.31 | 156.47 | 167.84 | 1.4 | 6 | 1.49 | 6 | 0.78 | 0.5 | 197.75 | 0.49 | -0.01
340 | 17 | 26.32 | 110 | 8.95 | 25.79 | 0.44 | 19.67 | 2.32 | 325.29 | 156.96 | 168.33 | 1.37 | 6 | 1.46 | 6 | 0.78 | 0.49 | 195.94 | 0.44 | -0.01
341 | 17.05 | 25.48 | 108.46 | 9.04 | 25.3 | 0.43 | 19.61 | 2.33 | 326.27 | 157.45 | 168.82 | 1.37 | 6 | 1.46 | 6 | 0.78 | 0.49 | 191.81 | 0.43 | -0.01
342 | 17.1 | 24.09 | 105.3 | 9.01 | 24.16 | 0.43 | 19.55 | 2.61 | 327.25 | 157.94 | 169.31 | 1.39 | 6 | 1.48 | 6 | 0.77 | 0.5 | 182.05 | 0.44 | -0.01
343 | 17.15 | 22.9 | 97.32 | 9.08 | 23.2 | 0.43 | 19.49 | 2.84 | 328.22 | 158.43 | 169.79 | 1.4 | 6 | 1.5 | 6 | 0.77 | 0.51 | 173.89 | 0.44 | -0.01
344 | 17.2 | 22.61 | 96.33 | 9.05 | 22.5 | 0.44 | 19.46 | 3.09 | 329.2 | 158.92 | 170.27 | 1.42 | 6 | 1.52 | 6 | 0.77 | 0.51 | 167.67 | 0.44 | -0.01
345 | 17.25 | 21.97 | 101.46 | 9.19 | 22.18 | 0.48 | 19.54 | 3.54 | 330.17 | 159.41 | 170.76 | 1.44 | 6 | 1.55 | 6 | 0.76 | 0.52 | 164.04 | 0.49 | -0.01
346 | 17.3 | 21.96 | 120.27 | 9.23 | 22.04 | 0.58 | 19.75 | 4.44 | 331.16 | 159.9 | 171.26 | 1.5 | 6 | 1.6 | 6 | 0.75 | 0.55 | 160.88 | 0.59 | -0.01
347 | 17.35 | 22.19 | 161.13 | 9.18 | 23.27 | 0.7 | 20.05 | 5.04 | 332.16 | 160.39 | 171.77 | 1.54 | 6 | 1.64 | 6 | 0.74 | 0.56 | 168.42 | 0.71 | -0.01
348 | 17.4 | 25.64 | 205.63 | 9.3 | 25.58 | 0.81 | 20.37 | 5.3 | 333.18 | 160.88 | 172.3 | 1.55 | 6 | 1.66 | 6 | 0.74 | 0.57 | 184.51 | 0.82 | -0.01
349 | 17.45 | 28.9 | 256.99 | 9.24 | 28.14 | 0.88 | 20.61 | 5.18 | 334.21 | 161.37 | 172.84 | 1.55 | 6 | 1.65 | 6 | 0.74 | 0.56 | 203.11 | 0.89 | -0.01
350 | 17.5 | 29.87 | 278.97 | 9.32 | 29.68 | 0.92 | 20.74 | 5.13 | 335.25 | 161.87 | 173.38 | 1.55 | 6 | 1.65 | 6 | 0.74 | 0.56 | 214.05 | 0.93 | -0.01
351 | 17.55 | 30.25 | 279.42 | 9.38 | 30.28 | 0.92 | 20.77 | 5.03 | 336.29 | 162.36 | 173.93 | 1.54 | 6 | 1.64 | 6 | 0.74 | 0.56 | 218.31 | 0.93 | -0.01
352 | 17.6 | 30.72 | 274.37 | 9.38 | 30.5 | 0.88 | 20.74 | 4.79 | 337.32 | 162.85 | 174.48 | 1.53 | 6 | 1.63 | 6 | 0.74 | 0.56 | 220.12 | 0.89 | -0.01
353 | 17.65 | 30.53 | 254.85 | 9.44 | 30.87 | 0.85 | 20.71 | 4.5 | 338.36 | 163.34 | 175.02 | 1.51 | 6 | 1.61 | 6 | 0.74 | 0.55 | 223.15 | 0.86 | -0.01
354 | 17.7 | 31.34 | 255.27 | 9.44 | 30.67 | 0.8 | 20.63 | 4.22 | 339.39 | 163.83 | 175.56 | 1.5 | 6 | 1.59 | 6 | 0.74 | 0.54 | 222.07 | 0.81 | -0.01
355 | 17.75 | 30.12 | 223.54 | 9.5 | 30.3 | 0.74 | 20.53 | 3.93 | 340.42 | 164.32 | 176.1 | 1.48 | 6 | 1.57 | 6 | 0.74 | 0.54 | 219.84 | 0.75 | -0.01
356 | 17.8 | 29.44 | 197.21 | 9.58 | 28.85 | 0.68 | 20.34 | 3.72 | 341.43 | 164.81 | 176.63 | 1.46 | 6 | 1.56 | 6 | 0.74 | 0.53 | 209.36 | 0.68 | -0.01
357 | 17.85 | 26.97 | 163.7 | 9.57 | 27.21 | 0.61 | 20.13 | 3.55 | 342.44 | 165.3 | 177.14 | 1.45 | 6 | 1.55 | 6 | 0.74 | 0.53 | 197.45 | 0.62 | -0.01
358 | 17.9 | 25.2 | 134.97 | 9.72 | 25.5 | 0.55 | 19.91 | 3.46 | 343.44 | 165.79 | 177.65 | 1.44 | 6 | 1.54 | 6 | 0.74 | 0.53 | 184.79 | 0.56 | -0.01
359 | 17.95 | 24.31 | 121.21 | 9.7 | 24.37 | 0.52 | 19.77 | 3.46 | 344.43 | 166.28 | 178.15 | 1.43 | 6 | 1.54 | 6 | 0.74 | 0.53 | 176.26 | 0.52 | -0.01
360 | 18 | 23.6 | 121.14 | 9.77 | 23.49 | 0.53 | 19.76 | 3.83 | 345.41 | 166.77 | 178.64 | 1.46 | 6 | 1.57 | 6 | 0.74 | 0.54 | 168.61 | 0.54 | -0.01
361 | 18.05 | 22.55 | 133.7 | 9.84 | 22.84 | 0.64 | 19.91 | 4.85 | 346.41 | 167.26 | 179.15 | 1.52 | 6 | 1.63 | 6 | 0.73 | 0.56 | 161.39 | 0.65 | -0.01
362 | 18.1 | 22.36 | 181.15 | 9.79 | 23.36 | 0.67 | 20.02 | 5.02 | 347.41 | 167.75 | 179.66 | 1.53 | 6 | 1.64 | 6 | 0.72 | 0.56 | 164.51 | 0.68 | -0.01
363 | 18.15 | 25.17 | 157.86 | 9.85 | 25.71 | 0.64 | 20.1 | 4.14 | 348.41 | 168.24 | 180.17 | 1.48 | 6 | 1.59 | 6 | 0.73 | 0.54 | 183.05 | 0.64 | -0.01
364 | 18.2 | 29.59 | 151.18 | 9.84 | 27.54 | 0.56 | 20.06 | 3.19 | 349.42 | 168.73 | 180.69 | 1.42 | 6 | 1.52 | 6 | 0.74 | 0.52 | 198.64 | 0.57 | -0.01
365 | 18.25 | 27.86 | 154.91 | 9.88 | 27.84 | 0.54 | 20.03 | 2.98 | 350.42 | 169.22 | 181.2 | 1.4 | 6 | 1.51 | 6 | 0.74 | 0.51 | 201.09 | 0.55 | -0.01
366 | 18.3 | 26.05 | 145.81 | 9.96 | 26.49 | 0.55 | 19.97 | 3.31 | 351.42 | 169.71 | 181.7 | 1.42 | 6 | 1.53 | 6 | 0.74 | 0.52 | 190 | 0.55 | -0.01
367 | 18.35 | 25.56 | 134.25 | 9.97 | 25.47 | 0.53 | 19.88 | 3.43 | 352.41 | 170.2 | 182.21 | 1.43 | 6 | 1.54 | 6 | 0.73 | 0.53 | 181.95 | 0.54 | -0.01
368 | 18.4 | 24.8 | 128.06 | 10.05 | 25.08 | 0.54 | 19.86 | 3.55 | 353.4 | 170.69 | 182.71 | 1.44 | 6 | 1.55 | 6 | 0.73 | 0.53 | 178.5 | 0.54 | -0.01
369 | 18.45 | 24.87 | 141.13 | 10.2 | 24.86 | 0.56 | 19.89 | 3.77 | 354.4 | 171.18 | 183.21 | 1.45 | 6 | 1.56 | 6 | 0.73 | 0.54 | 176.07 | 0.56 | -0.01
370 | 18.5 | 24.91 | 145.58 | 10.15 | 25.25 | 0.57 | 19.95 | 3.83 | 355.4 | 171.68 | 183.72 | 1.45 | 6 | 1.57 | 6 | 0.73 | 0.54 | 178.37 | 0.58 | -0.01
371 | 18.55 | 25.95 | 147.49 | 10.14 | 25.64 | 0.57 | 19.96 | 3.7 | 356.39 | 172.17 | 184.23 | 1.44 | 6 | 1.56 | 6 | 0.73 | 0.53 | 181.2 | 0.58 | -0.01
372 | 18.6 | 26.04 | 143.29 | 10.18 | 25.96 | 0.56 | 19.96 | 3.55 | 357.39 | 172.66 | 184.74 | 1.43 | 6 | 1.55 | 6 | 0.73 | 0.53 | 183.61 | 0.56 | -0.01
373 | 18.65 | 25.87 | 142.11 | 10.21 | 25.53 | 0.53 | 19.88 | 3.48 | 358.39 | 173.15 | 185.24 | 1.43 | 6 | 1.54 | 6 | 0.73 | 0.53 | 180.42 | 0.54 | -0.01
374 | 18.7 | 24.66 | 123.92 | 10.28 | 25.01 | 0.5 | 19.78 | 3.34 | 359.38 | 173.64 | 185.74 | 1.42 | 6 | 1.53 | 6 | 0.73 | 0.53 | 176.79 | 0.51 | -0.01
375 | 18.75 | 24.48 | 110.86 | 10.38 | 23.97 | 0.47 | 19.63 | 3.29 | 360.36 | 174.13 | 186.23 | 1.41 | 6 | 1.53 | 6 | 0.73 | 0.53 | 169.22 | 0.47 | -0.01
376 | 18.8 | 22.76 | 101.17 | 10.38 | 22.81 | 0.47 | 19.55 | 3.58 | 361.34 | 174.62 | 186.72 | 1.43 | 6 | 1.55 | 6 | 0.72 | 0.53 | 159.95 | 0.47 | -0.01
377 | 18.85 | 21.19 | 106.71 | 10.4 | 21.44 | 0.5 | 19.53 | 4.24 | 362.31 | 175.11 | 187.2 | 1.47 | 6 | 1.59 | 6 | 0.71 | 0.55 | 148.46 | 0.5 | -0.01
378 | 18.9 | 20.36 | 110.69 | 10.48 | 20.53 | 0.56 | 19.6 | 5.11 | 363.29 | 175.6 | 187.69 | 1.51 | 6 | 1.64 | 6 | 0.7 | 0.57 | 140.13 | 0.57 | -0.01
379 | 18.95 | 20.04 | 127.39 | 10.54 | 20.42 | 0.75 | 19.94 | 6.75 | 364.29 | 176.09 | 188.2 | 1.6 | 6 | 1.73 | 6 | 0.69 | 0.6 | 136.25 | 0.77 | -0.01
380 | 19 | 20.86 | 222.9 | 10.53 | 22.06 | 0.88 | 20.23 | 7.15 | 365.3 | 176.58 | 188.72 | 1.62 | 6 | 1.75 | 6 | 0.68 | 0.61 | 146.42 | 0.89 | -0.01
381 | 19.05 | 25.28 | 231.21 | 10.61 | 25.69 | 0.93 | 20.53 | 6.46 | 366.33 | 177.07 | 189.26 | 1.6 | 6 | 1.72 | 6 | 0.69 | 0.6 | 172.02 | 0.94 | -0.01
382 | 19.1 | 30.93 | 262.66 | 10.66 | 28.69 | 0.88 | 20.64 | 5.42 | 367.36 | 177.56 | 189.8 | 1.55 | 6 | 1.66 | 6 | 0.7 | 0.58 | 194.61 | 0.89 | -0.01
383 | 19.15 | 29.86 | 262.87 | 10.7 | 29.94 | 0.9 | 20.73 | 5.33 | 368.4 | 178.05 | 190.34 | 1.54 | 6 | 1.66 | 6 | 0.7 | 0.58 | 203.05 | 0.91 | -0.01
384 | 19.2 | 29.02 | 284.55 | 10.74 | 29.05 | 0.96 | 20.76 | 5.89 | 369.43 | 178.54 | 190.89 | 1.57 | 6 | 1.69 | 6 | 0.69 | 0.59 | 195.13 | 0.97 | -0.01
385 | 19.25 | 28.27 | 287.9 | 10.7 | 28.87 | 1.01 | 20.8 | 6.26 | 370.47 | 179.03 | 191.44 | 1.59 | 6 | 1.71 | 6 | 0.68 | 0.6 | 192.6 | 1.02 | -0.01
386 | 19.3 | 29.32 | 301.35 | 10.79 | 29.22 | 1.08 | 20.9 | 6.66 | 371.52 | 179.52 | 192 | 1.61 | 6 | 1.73 | 6 | 0.68 | 0.6 | 193.57 | 1.1 | -0.01
387 | 19.35 | 30.05 | 359.46 | 10.84 | 29.9 | 1.09 | 20.94 | 6.55 | 372.57 | 180.01 | 192.55 | 1.61 | 6 | 1.72 | 6 | 0.68 | 0.6 | 198.05 | 1.1 | -0.01
388 | 19.4 | 30.32 | 313.32 | 10.98 | 30.96 | 1.11 | 21.02 | 6.49 | 373.62 | 180.5 | 193.11 | 1.6 | 6 | 1.72 | 6 | 0.68 | 0.6 | 204.92 | 1.12 | -0.01
389 | 19.45 | 32.5 | 358.18 | 10.98 | 31.18 | 1.1 | 21.02 | 6.39 | 374.67 | 180.99 | 193.67 | 1.6 | 6 | 1.71 | 6 | 0.68 | 0.6 | 206.25 | 1.11 | -0.01
390 | 19.5 | 30.71 | 356.69 | 11.07 | 31.6 | 1.03 | 20.96 | 5.89 | 375.72 | 181.49 | 194.23 | 1.57 | 6 | 1.69 | 6 | 0.68 | 0.59 | 210.02 | 1.04 | -0.01
391 | 19.55 | 31.57 | 259.54 | 11.08 | 31.4 | 0.91 | 20.82 | 5.2 | 376.76 | 181.98 | 194.78 | 1.53 | 6 | 1.65 | 6 | 0.69 | 0.57 | 210.32 | 0.92 | -0.01
392 | 19.6 | 31.92 | 243.03 | 11.16 | 31.33 | 0.76 | 20.61 | 4.22 | 377.79 | 182.47 | 195.32 | 1.47 | 6 | 1.59 | 6 | 0.7 | 0.55 | 212.54 | 0.77 | -0.01
393 | 19.65 | 30.5 | 213.89 | 11.17 | 30.53 | 0.7 | 20.47 | 3.91 | 378.81 | 182.96 | 195.85 | 1.45 | 6 | 1.57 | 6 | 0.7 | 0.55 | 207.66 | 0.71 | -0.01
394 | 19.7 | 29.16 | 181.87 | 11.2 | 29.18 | 0.63 | 20.27 | 3.64 | 379.82 | 183.45 | 196.38 | 1.43 | 6 | 1.55 | 6 | 0.7 | 0.54 | 198.92 | 0.63 | -0.01
395 | 19.75 | 27.87 | 151.49 | 11.26 | 28 | 0.55 | 20.07 | 3.31 | 380.83 | 183.94 | 196.89 | 1.41 | 6 | 1.53 | 6 | 0.7 | 0.53 | 191.5 | 0.56 | -0.01
396 | 19.8 | 26.96 | 130.99 | 11.34 | 26.67 | 0.51 | 19.89 | 3.21 | 381.82 | 184.43 | 197.39 | 1.4 | 6 | 1.53 | 6 | 0.7 | 0.53 | 182.32 | 0.51 | -0.01
397 | 19.85 | 25.17 | 122.17 | 11.38 | 25.25 | 0.49 | 19.78 | 3.43 | 382.81 | 184.92 | 197.89 | 1.41 | 6 | 1.54 | 6 | 0.7 | 0.53 | 171.55 | 0.5 | -0.01
398 | 19.9 | 23.61 | 120.86 | 11.41 | 23.95 | 0.5 | 19.71 | 3.82 | 383.8 | 185.41 | 198.39 | 1.43 | 6 | 1.57 | 6 | 0.69 | 0.54 | 161.29 | 0.51 | -0.01
399 | 19.95 | 23.07 | 116.97 | 11.54 | 23.67 | 0.54 | 19.79 | 4.29 | 384.79 | 185.9 | 198.89 | 1.46 | 6 | 1.6 | 6 | 0.69 | 0.56 | 157.89 | 0.55 | -0.01
400 | 20 | 24.31 | 149.07 | 11.45 | 24.9 | 0.58 | 19.93 | 4.25 | 385.78 | 186.39 | 199.39 | 1.46 | 6 | 1.59 | 6 | 0.69 | 0.56 | 166.09 | 0.59 | -0.01
401 | 20.05 | 27.31 | 164.82 | 11.59 | 26.63 | 0.64 | 20.16 | 4.39 | 386.79 | 186.88 | 199.91 | 1.47 | 6 | 1.6 | 6 | 0.68 | 0.56 | 177.11 | 0.65 | -0.01
402 | 20.1 | 28.25 | 200.61 | 11.65 | 27.59 | 0.71 | 20.33 | 4.7 | 387.81 | 187.37 | 200.44 | 1.49 | 6 | 1.62 | 6 | 0.68 | 0.57 | 182.42 | 0.72 | -0.01
403 | 20.15 | 27.2 | 223.77 | 11.68 | 27.72 | 0.81 | 20.48 | 5.37 | 388.83 | 187.86 | 200.97 | 1.53 | 6 | 1.66 | 6 | 0.67 | 0.58 | 181.1 | 0.82 | -0.01
404 | 20.2 | 27.69 | 246.37 | 11.8 | 27.79 | 0.88 | 20.59 | 5.86 | 389.86 | 188.35 | 201.51 | 1.55 | 6 | 1.69 | 6 | 0.67 | 0.59 | 179.99 | 0.89 | -0.01
405 | 20.25 | 28.47 | 261.2 | 11.79 | 28.48 | 0.92 | 20.67 | 5.97 | 390.89 | 188.84 | 202.05 | 1.56 | 6 | 1.69 | 6 | 0.66 | 0.59 | 183.91 | 0.93 | -0.01
406 | 20.3 | 29.28 | 274.88 | 11.74 | 29.1 | 0.92 | 20.71 | 5.85 | 391.93 | 189.33 | 202.6 | 1.56 | 6 | 1.69 | 6 | 0.66 | 0.59 | 187.93 | 0.93 | -0.01
407 | 20.35 | 29.54 | 263.66 | 11.9 | 29.42 | 0.91 | 20.72 | 5.78 | 392.97 | 189.82 | 203.14 | 1.55 | 6 | 1.68 | 6 | 0.66 | 0.59 | 189.86 | 0.93 | -0.01
408 | 20.4 | 29.42 | 268.08 | 11.88 | 29.22 | 0.9 | 20.69 | 5.73 | 394 | 190.31 | 203.69 | 1.55 | 6 | 1.68 | 6 | 0.66 | 0.59 | 188.38 | 0.91 | -0.01
409 | 20.45 | 28.7 | 256.7 | 11.94 | 28.95 | 0.87 | 20.63 | 5.58 | 395.03 | 190.8 | 204.23 | 1.54 | 6 | 1.67 | 6 | 0.66 | 0.59 | 186.71 | 0.88 | -0.01
410 | 20.5 | 28.73 | 227.47 | 11.97 | 28.7 | -37.5 | 13.73 | 100 | 395.72 | 191.3 | 204.42 | 0 | 0 | 4.06 | 0 | 0.5 | 1 | 138.45 | -38.02 | -0.01
411 | 20.55 | 28.66 | -32768 | 12.09 | 28.28 | -76.99 | 13.73 | 100 | 396.41 | 191.79 | 204.62 | 0 | 0 | 4.06 | 0 | 0.5 | 1 | 136.25 | -78.08 | -0.01
412 | 20.6 | 27.43 | -32768 | 12.1 | 27.84 | -117.69 | 13.73 | 100 | 397.09 | 192.28 | 204.82 | 0 | 0 | 4.06 | 0 | 0.49 | 1 | 134 | -119.39 | -0.01

## MSC055 - Interpretation
| Input Data |  |  |  | Interpretation results
No. | Depth (m) | qc (MPa) | fs (kPa) | u (kPa) | qt (MPa) | Rf (%) | Gamma (kN/m³) | FC (%) | σ,v (kPa) | uo (kPa) | σ',vo (kPa) | Ic SBT | SBT | Ic | SBTn | Cn | n | Qtn | Fr (%) | Bq | U2 | I(B) | Mod. SBTn
1 | 0.05 | 0.57 | 18.35 | 1.07 | 0.56 | 4.08 | 16.36 | 65.43 | 0.82 | 0 | 0.82 | 3.29 | 3 | 3.1 | 3 | 1.7 | 1 | 9.33 | 4.09 | 0
2 | 0.1 | 0.53 | 31.52 | 1.3 | 0.54 | 5.54 | 16.65 | 72.46 | 1.65 | 0 | 1.65 | 3.38 | 3 | 3.19 | 3 | 1.7 | 1 | 8.98 | 5.56 | 0
3 | 0.15 | 0.51 | 39.41 | 1.09 | 0.55 | 6.51 | 16.87 | 75.28 | 2.49 | 0 | 2.49 | 3.41 | 3 | 3.23 | 3 | 1.7 | 1 | 9.19 | 6.54 | 0
4 | 0.2 | 0.61 | 36.49 | 1.66 | 0.63 | 7.39 | 17.22 | 74.67 | 3.36 | 0 | 3.36 | 3.4 | 3 | 3.22 | 3 | 1.7 | 1 | 10.46 | 7.43 | 0
5 | 0.25 | 0.76 | 63.09 | 1.35 | 0.84 | 7.12 | 17.63 | 66.54 | 4.24 | 0 | 4.24 | 3.29 | 3 | 3.11 | 3 | 1.7 | 1 | 14.03 | 7.16 | 0
6 | 0.3 | 1.15 | 79.93 | 1.74 | 1.02 | 7.43 | 17.98 | 62.88 | 5.14 | 0 | 5.14 | 3.23 | 3 | 3.06 | 3 | 1.7 | 1 | 17.09 | 7.46 | 0
7 | 0.35 | 1.16 | 85.04 | 1.65 | 1.12 | 7.36 | 18.11 | 60.72 | 6.04 | 0 | 6.04 | 3.2 | 3 | 3.03 | 3 | 1.7 | 1 | 18.7 | 7.4 | 0
8 | 0.4 | 1.05 | 82.5 | 1.67 | 1.09 | 7.82 | 18.13 | 62.61 | 6.95 | 0 | 6.95 | 3.23 | 3 | 3.06 | 3 | 1.7 | 1 | 18.18 | 7.87 | 0
9 | 0.45 | 1.06 | 88.16 | 1.51 | 1.05 | 8.18 | 18.13 | 64.39 | 7.85 | 0 | 7.85 | 3.25 | 3 | 3.08 | 3 | 1.7 | 1 | 17.55 | 8.24 | 0
10 | 0.5 | 1.05 | 87.93 | 1.59 | 1.04 | 8.28 | 18.13 | 64.91 | 8.76 | 0 | 8.76 | 3.26 | 3 | 3.09 | 3 | 1.7 | 1 | 17.36 | 8.35 | 0
11 | 0.55 | 1.02 | 83.18 | 1.6 | 1.01 | 8.46 | 18.11 | 66.17 | 9.67 | 0 | 9.67 | 3.27 | 3 | 3.11 | 3 | 1.7 | 1 | 16.79 | 8.54 | 0
12 | 0.6 | 0.96 | 85.36 | 1.53 | 0.96 | 8.8 | 18.07 | 68.35 | 10.57 | 0 | 10.57 | 3.3 | 3 | 3.14 | 3 | 1.7 | 1 | 15.88 | 8.89 | 0
13 | 0.65 | 0.89 | 83.96 | 1.52 | 0.9 | 9.48 | 18.06 | 71.7 | 11.47 | 0 | 11.47 | 3.35 | 3 | 3.18 | 3 | 1.7 | 1 | 14.86 | 9.61 | 0
14 | 0.7 | 0.84 | 85.91 | 1.48 | 0.84 | 9.93 | 18.01 | 74.45 | 12.37 | 0 | 12.37 | 3.38 | 3 | 3.22 | 3 | 1.7 | 1 | 13.89 | 10.08 | 0
15 | 0.75 | 0.79 | 80.38 | 1.55 | 0.8 | 9.99 | 17.94 | 76.01 | 13.27 | 0 | 13.27 | 3.4 | 3 | 3.24 | 3 | 1.7 | 1 | 13.15 | 10.15 | 0
16 | 0.8 | 0.76 | 72.46 | 1.62 | 0.77 | 9.6 | 17.83 | 76.13 | 14.16 | 0 | 14.16 | 3.4 | 3 | 3.24 | 3 | 1.7 | 1 | 12.63 | 9.78 | 0
17 | 0.85 | 0.75 | 68.01 | 1.46 | 0.75 | 8.97 | 17.73 | 75.06 | 15.05 | 0 | 15.05 | 3.39 | 3 | 3.23 | 3 | 1.7 | 1 | 12.39 | 9.15 | 0
18 | 0.9 | 0.75 | 62.34 | 1.55 | 0.75 | 8.26 | 17.62 | 73.34 | 15.93 | 0 | 15.93 | 3.37 | 3 | 3.2 | 3 | 1.7 | 1 | 12.32 | 8.44 | 0
19 | 0.95 | 0.75 | 55.61 | 1.51 | 0.75 | 7.56 | 17.52 | 71.52 | 16.81 | 0 | 16.81 | 3.34 | 3 | 3.18 | 3 | 1.7 | 1 | 12.25 | 7.73 | 0
20 | 1 | 0.74 | 51.44 | 1.51 | 0.75 | 6.93 | 17.42 | 69.58 | 17.68 | 0 | 17.68 | 3.32 | 3 | 3.16 | 3 | 1.7 | 1 | 12.29 | 7.1 | 0
21 | 1.05 | 0.76 | 49.05 | 1.45 | 0.76 | 6.69 | 17.4 | 68.63 | 18.55 | 0.49 | 18.06 | 3.31 | 3 | 3.14 | 3 | 1.7 | 1 | 12.39 | 6.85 | 0
22 | 1.1 | 0.77 | 51.36 | 1.46 | 0.77 | 6.73 | 17.44 | 68.26 | 19.42 | 0.98 | 18.44 | 3.3 | 3 | 3.14 | 3 | 1.7 | 1 | 12.65 | 6.9 | 0
23 | 1.15 | 0.79 | 55.74 | 1.47 | 0.77 | 6.93 | 17.46 | 69.06 | 20.29 | 1.47 | 18.82 | 3.31 | 3 | 3.15 | 3 | 1.7 | 1 | 12.58 | 7.12 | 0
24 | 1.2 | 0.75 | 53.1 | 1.38 | 0.75 | 6.92 | 17.42 | 69.77 | 21.16 | 1.96 | 19.2 | 3.32 | 3 | 3.16 | 3 | 1.7 | 1 | 12.23 | 7.12 | 0
25 | 1.25 | 0.71 | 46.98 | 1.46 | 0.73 | 6.68 | 17.33 | 69.9 | 22.03 | 2.45 | 19.58 | 3.32 | 3 | 3.16 | 3 | 1.7 | 1 | 11.83 | 6.89 | 0
26 | 1.3 | 0.72 | 45.7 | 1.41 | 0.72 | 6.47 | 17.29 | 69.37 | 22.89 | 2.94 | 19.95 | 3.31 | 3 | 3.15 | 3 | 1.7 | 1 | 11.76 | 6.68 | 0
27 | 1.35 | 0.74 | 47.67 | 1.34 | 0.74 | 6.3 | 17.29 | 68.41 | 23.76 | 3.43 | 20.32 | 3.3 | 3 | 3.14 | 3 | 1.7 | 1 | 11.97 | 6.51 | 0
28 | 1.4 | 0.75 | 46 | 1.39 | 0.75 | 6.12 | 17.27 | 67.49 | 24.62 | 3.92 | 20.7 | 3.29 | 3 | 3.13 | 3 | 1.7 | 1 | 12.12 | 6.33 | 0
29 | 1.45 | 0.75 | 43.48 | 1.36 | 0.75 | 5.86 | 17.23 | 66.55 | 25.48 | 4.41 | 21.07 | 3.27 | 3 | 3.11 | 3 | 1.7 | 1 | 12.16 | 6.07 | 0
30 | 1.5 | 0.75 | 42.53 | 1.36 | 0.76 | 5.68 | 17.22 | 65.51 | 26.34 | 4.91 | 21.44 | 3.26 | 3 | 3.1 | 3 | 1.7 | 1 | 12.37 | 5.89 | 0
31 | 1.55 | 0.79 | 44.18 | 1.29 | 0.78 | 5.47 | 17.2 | 64.34 | 27.2 | 5.4 | 21.81 | 3.24 | 3 | 3.08 | 3 | 1.7 | 1 | 12.58 | 5.66 | -0.01
32 | 1.6 | 0.79 | 40.7 | 1.34 | 0.8 | 5.26 | 17.21 | 62.78 | 28.06 | 5.89 | 22.18 | 3.22 | 3 | 3.06 | 3 | 1.7 | 1 | 13.01 | 5.45 | -0.01
33 | 1.65 | 0.83 | 41.97 | 1.4 | 0.82 | 5.29 | 17.25 | 62.29 | 28.93 | 6.38 | 22.55 | 3.21 | 3 | 3.06 | 3 | 1.7 | 1 | 13.33 | 5.48 | -0.01
34 | 1.7 | 0.85 | 47.92 | 1.38 | 0.86 | 5.37 | 17.34 | 61.56 | 29.79 | 6.87 | 22.93 | 3.2 | 3 | 3.04 | 3 | 1.7 | 1 | 13.93 | 5.56 | -0.01
35 | 1.75 | 0.9 | 48.65 | 1.34 | 0.9 | 5.47 | 17.42 | 60.94 | 30.67 | 7.36 | 23.31 | 3.19 | 3 | 3.04 | 3 | 1.7 | 1 | 14.53 | 5.66 | -0.01
36 | 1.8 | 0.94 | 50.49 | 1.28 | 0.95 | 5.41 | 17.49 | 59.47 | 31.54 | 7.85 | 23.69 | 3.17 | 3 | 3.01 | 3 | 1.7 | 1 | 15.36 | 5.6 | -0.01
37 | 1.85 | 1 | 54.53 | 1.34 | 0.99 | 5.56 | 17.59 | 58.98 | 32.42 | 8.34 | 24.08 | 3.16 | 3 | 3.01 | 3 | 1.7 | 1 | 16.07 | 5.75 | -0.01
38 | 1.9 | 1.03 | 60.14 | 1.37 | 1.02 | 5.77 | 17.68 | 59.13 | 33.3 | 8.83 | 24.47 | 3.17 | 3 | 3.01 | 3 | 1.7 | 1 | 16.5 | 5.97 | -0.01
39 | 1.95 | 1.02 | 61.5 | 1.36 | 1.03 | 5.88 | 17.72 | 59.29 | 34.19 | 9.32 | 24.87 | 3.17 | 3 | 3.01 | 3 | 1.7 | 1 | 16.66 | 6.08 | -0.01
40 | 2 | 1.03 | 59.49 | 1.29 | 1.04 | 5.9 | 17.74 | 59.11 | 35.08 | 9.81 | 25.27 | 3.16 | 3 | 3.01 | 3 | 1.7 | 1 | 16.86 | 6.11 | -0.01
41 | 2.05 | 1.07 | 63.27 | 1.31 | 1.07 | 5.92 | 17.79 | 58.52 | 35.97 | 10.3 | 25.67 | 3.15 | 3 | 3 | 3 | 1.7 | 1 | 17.35 | 6.12 | -0.01
42 | 2.1 | 1.11 | 67.17 | 1.27 | 1.11 | 5.93 | 17.85 | 57.68 | 36.86 | 10.79 | 26.07 | 3.14 | 3 | 2.99 | 3 | 1.7 | 1 | 18.06 | 6.13 | -0.01
43 | 2.15 | 1.16 | 67.56 | 1.2 | 1.15 | 5.9 | 17.89 | 56.9 | 37.75 | 11.28 | 26.47 | 3.13 | 3 | 2.98 | 3 | 1.7 | 1 | 18.67 | 6.1 | -0.01
44 | 2.2 | 1.18 | 68.98 | 1.25 | 1.18 | 5.86 | 17.92 | 56.21 | 38.65 | 11.77 | 26.88 | 3.12 | 3 | 2.97 | 3 | 1.7 | 0.99 | 19.15 | 6.06 | -0.01
45 | 2.25 | 1.2 | 70.97 | 1.24 | 1.2 | 5.84 | 17.94 | 55.86 | 39.55 | 12.26 | 27.28 | 3.11 | 3 | 2.96 | 3 | 1.7 | 0.99 | 19.42 | 6.04 | -0.01
46 | 2.3 | 1.21 | 69.75 | 1.23 | 1.23 | 5.71 | 17.95 | 54.9 | 40.44 | 12.75 | 27.69 | 3.1 | 3 | 2.95 | 3 | 1.7 | 0.99 | 19.91 | 5.9 | -0.01
47 | 2.35 | 1.27 | 69.36 | 1.23 | 1.29 | 5.37 | 17.96 | 52.68 | 41.34 | 13.24 | 28.1 | 3.07 | 3 | 2.91 | 3 | 1.7 | 0.97 | 20.95 | 5.54 | -0.01
48 | 2.4 | 1.39 | 68.57 | 1.22 | 1.35 | 5.09 | 17.97 | 50.72 | 42.24 | 13.73 | 28.51 | 3.03 | 3 | 2.88 | 3 | 1.7 | 0.96 | 22 | 5.25 | -0.01
49 | 2.45 | 1.4 | 68.61 | 1.19 | 1.36 | 4.86 | 17.93 | 49.82 | 43.14 | 14.22 | 28.91 | 3.02 | 3 | 2.86 | 3 | 1.7 | 0.96 | 22.1 | 5.02 | -0.01
50 | 2.5 | 1.29 | 61.01 | 1.23 | 1.29 | 4.26 | 17.69 | 48.71 | 44.02 | 14.72 | 29.31 | 3 | 3 | 2.85 | 3 | 1.7 | 0.95 | 20.85 | 4.41 | -0.01
51 | 2.55 | 1.17 | 34.68 | 1.17 | 1.21 | 3.78 | 17.45 | 48.08 | 44.89 | 15.21 | 29.69 | 2.99 | 3 | 2.84 | 3 | 1.7 | 0.95 | 19.5 | 3.92 | -0.01
52 | 2.6 | 1.16 | 41.01 | 1.21 | 1.25 | 3.62 | 17.46 | 46.74 | 45.77 | 15.7 | 30.07 | 2.97 | 3 | 2.81 | 3 | 1.7 | 0.94 | 20.15 | 3.76 | -0.01
53 | 2.65 | 1.41 | 59.76 | 1.11 | 1.34 | 4.32 | 17.77 | 48.21 | 46.66 | 16.19 | 30.47 | 2.99 | 3 | 2.84 | 3 | 1.7 | 0.95 | 21.7 | 4.48 | -0.01
54 | 2.7 | 1.45 | 73.07 | 1.15 | 1.44 | 4.81 | 18.01 | 48.55 | 47.56 | 16.68 | 30.88 | 3 | 3 | 2.84 | 3 | 1.7 | 0.95 | 23.42 | 4.98 | -0.01
55 | 2.75 | 1.47 | 75.56 | 1.16 | 1.44 | 5.1 | 18.07 | 49.59 | 48.46 | 17.17 | 31.29 | 3.01 | 3 | 2.86 | 3 | 1.7 | 0.96 | 23.41 | 5.27 | -0.01
56 | 2.8 | 1.41 | 72.1 | 1.19 | 1.42 | 5.16 | 18.06 | 50.23 | 49.36 | 17.66 | 31.7 | 3.02 | 3 | 2.87 | 3 | 1.7 | 0.96 | 22.94 | 5.35 | -0.01
57 | 2.85 | 1.37 | 71.7 | 1.12 | 1.37 | 5.23 | 18.03 | 51.14 | 50.26 | 18.15 | 32.12 | 3.04 | 3 | 2.89 | 3 | 1.7 | 0.97 | 22.2 | 5.43 | -0.01
58 | 2.9 | 1.34 | 71.72 | 1.19 | 1.35 | 5.33 | 18.02 | 51.89 | 51.16 | 18.64 | 32.53 | 3.05 | 3 | 2.9 | 3 | 1.7 | 0.97 | 21.8 | 5.54 | -0.01
59 | 2.95 | 1.34 | 72.59 | 1.15 | 1.35 | 5.36 | 18.02 | 52.05 | 52.07 | 19.13 | 32.94 | 3.05 | 3 | 2.9 | 3 | 1.7 | 0.97 | 21.72 | 5.57 | -0.01
60 | 3 | 1.36 | 72.13 | 1.09 | 1.36 | 5.3 | 18.03 | 51.68 | 52.97 | 19.62 | 33.35 | 3.04 | 3 | 2.89 | 3 | 1.7 | 0.97 | 21.93 | 5.52 | -0.01
61 | 3.05 | 1.38 | 71.59 | 1.17 | 1.38 | 5.13 | 18.01 | 50.8 | 53.87 | 20.11 | 33.76 | 3.03 | 3 | 2.88 | 3 | 1.7 | 0.96 | 22.25 | 5.34 | -0.01
62 | 3.1 | 1.4 | 68.76 | 1.15 | 1.4 | 4.98 | 18 | 49.98 | 54.77 | 20.6 | 34.17 | 3.02 | 3 | 2.87 | 3 | 1.7 | 0.96 | 22.57 | 5.18 | -0.01
63 | 3.15 | 1.42 | 68.77 | 1.11 | 1.44 | 4.83 | 18 | 48.91 | 55.67 | 21.09 | 34.58 | 3 | 3 | 2.85 | 3 | 1.7 | 0.95 | 23.17 | 5.02 | -0.01
64 | 3.2 | 1.49 | 70.49 | 1.08 | 1.47 | 4.8 | 18.03 | 48.36 | 56.57 | 21.58 | 34.99 | 2.99 | 3 | 2.84 | 3 | 1.7 | 0.95 | 23.72 | 4.99 | -0.01
65 | 3.25 | 1.5 | 72.29 | 1.09 | 1.48 | 4.85 | 18.06 | 48.37 | 57.47 | 22.07 | 35.4 | 2.99 | 3 | 2.84 | 3 | 1.7 | 0.95 | 23.93 | 5.04 | -0.01
66 | 3.3 | 1.46 | 72.89 | 1.14 | 1.46 | 4.96 | 18.06 | 49.1 | 58.38 | 22.56 | 35.81 | 3 | 3 | 2.85 | 3 | 1.7 | 0.95 | 23.58 | 5.17 | -0.02
67 | 3.35 | 1.43 | 72.71 | 1.1 | 1.44 | 5.07 | 18.07 | 49.78 | 59.28 | 23.05 | 36.23 | 3.01 | 3 | 2.86 | 3 | 1.7 | 0.96 | 23.23 | 5.29 | -0.02
68 | 3.4 | 1.44 | 73.89 | 1.15 | 1.49 | 4.89 | 18.07 | 48.51 | 60.18 | 23.54 | 36.64 | 2.99 | 3 | 2.84 | 3 | 1.7 | 0.95 | 23.99 | 5.1 | -0.02
69 | 3.45 | 1.6 | 72.07 | 1.17 | 1.47 | 5.05 | 18.09 | 49.34 | 61.09 | 24.03 | 37.05 | 3 | 3 | 2.86 | 3 | 1.7 | 0.96 | 23.7 | 5.27 | -0.02
70 | 3.5 | 1.38 | 77.34 | 1.09 | 1.46 | 5.03 | 18.08 | 49.41 | 61.99 | 24.53 | 37.47 | 3 | 3 | 2.86 | 3 | 1.7 | 0.96 | 23.52 | 5.25 | -0.02
71 | 3.55 | 1.41 | 71.24 | 1.08 | 1.39 | 5.2 | 18.04 | 51.08 | 62.89 | 25.02 | 37.88 | 3.03 | 3 | 2.89 | 3 | 1.7 | 0.97 | 22.33 | 5.44 | -0.02
72 | 3.6 | 1.39 | 68.67 | 1.06 | 1.38 | 5.01 | 17.98 | 50.65 | 63.79 | 25.51 | 38.29 | 3.02 | 3 | 2.88 | 3 | 1.7 | 0.97 | 22.09 | 5.25 | -0.02
73 | 3.65 | 1.34 | 67.52 | 1.12 | 1.35 | 4.97 | 17.94 | 51.08 | 64.69 | 26 | 38.69 | 3.03 | 3 | 2.89 | 3 | 1.7 | 0.97 | 21.51 | 5.23 | -0.02
74 | 3.7 | 1.31 | 64.81 | 1 | 1.31 | 4.96 | 17.9 | 51.62 | 65.58 | 26.49 | 39.1 | 3.04 | 3 | 2.89 | 3 | 1.7 | 0.97 | 20.94 | 5.22 | -0.02
75 | 3.75 | 1.29 | 63.27 | 1.07 | 1.29 | 4.91 | 17.86 | 51.78 | 66.48 | 26.98 | 39.5 | 3.04 | 3 | 2.9 | 3 | 1.7 | 0.97 | 20.59 | 5.17 | -0.02
76 | 3.8 | 1.28 | 62.37 | 1.04 | 1.28 | 4.84 | 17.83 | 51.72 | 67.37 | 27.47 | 39.9 | 3.04 | 3 | 2.9 | 3 | 1.7 | 0.97 | 20.4 | 5.11 | -0.02
77 | 3.85 | 1.28 | 60.64 | 1.06 | 1.27 | 4.79 | 17.8 | 51.87 | 68.26 | 27.96 | 40.3 | 3.04 | 3 | 2.9 | 3 | 1.7 | 0.97 | 20.11 | 5.06 | -0.02
78 | 3.9 | 1.24 | 59.11 | 1.04 | 1.27 | 4.62 | 17.77 | 51.13 | 69.15 | 28.45 | 40.7 | 3.03 | 3 | 2.89 | 3 | 1.7 | 0.97 | 20.21 | 4.89 | -0.02
79 | 3.95 | 1.3 | 56.8 | 1.04 | 1.3 | 4.38 | 17.73 | 49.83 | 70.03 | 28.94 | 41.09 | 3.01 | 3 | 2.86 | 3 | 1.7 | 0.96 | 20.58 | 4.63 | -0.02
80 | 4 | 1.35 | 54.6 | 1.06 | 1.33 | 4.09 | 17.7 | 48.07 | 70.92 | 29.43 | 41.49 | 2.98 | 3 | 2.84 | 3 | 1.7 | 0.95 | 21.18 | 4.32 | -0.02
81 | 4.05 | 1.35 | 52.26 | 1.05 | 1.35 | 3.81 | 17.63 | 46.62 | 71.8 | 29.92 | 41.88 | 2.96 | 3 | 2.81 | 3 | 1.7 | 0.94 | 21.45 | 4.02 | -0.02
82 | 4.1 | 1.35 | 47.29 | 1 | 1.31 | 3.61 | 17.53 | 46.37 | 72.68 | 30.41 | 42.27 | 2.95 | 3 | 2.81 | 3 | 1.7 | 0.94 | 20.82 | 3.82 | -0.02
83 | 4.15 | 1.24 | 42.63 | 1.07 | 1.24 | 3.43 | 17.39 | 46.84 | 73.55 | 30.9 | 42.65 | 2.96 | 3 | 2.81 | 3 | 1.7 | 0.94 | 19.57 | 3.65 | -0.03
84 | 4.2 | 1.13 | 37.82 | 0.97 | 1.15 | 3.29 | 17.22 | 47.85 | 74.41 | 31.39 | 43.02 | 2.97 | 3 | 2.83 | 3 | 1.7 | 0.95 | 18.05 | 3.52 | -0.03
85 | 4.25 | 1.08 | 33.02 | 1.02 | 1.1 | 2.92 | 17.02 | 47.02 | 75.26 | 31.88 | 43.38 | 2.96 | 3 | 2.82 | 4 | 1.7 | 0.94 | 17.2 | 3.14 | -0.03
86 | 4.3 | 1.09 | 25.56 | 1.05 | 1.12 | 2.38 | 16.8 | 43.66 | 76.1 | 32.37 | 43.73 | 2.91 | 3 | 2.76 | 4 | 1.7 | 0.92 | 17.46 | 2.55 | -0.03
87 | 4.35 | 1.18 | 21.15 | 1.02 | 1.18 | 1.87 | 16.6 | 39.27 | 76.93 | 32.86 | 44.07 | 2.83 | 4 | 2.68 | 4 | 1.7 | 0.89 | 18.45 | 2 | -0.03
88 | 4.4 | 1.26 | 19.21 | 1.06 | 1.22 | 1.76 | 16.59 | 37.86 | 77.76 | 33.35 | 44.4 | 2.8 | 4 | 2.65 | 4 | 1.7 | 0.88 | 19.11 | 1.88 | -0.03
89 | 4.45 | 1.21 | 23.93 | 1.04 | 1.26 | 2.09 | 16.84 | 39.3 | 78.6 | 33.84 | 44.76 | 2.83 | 4 | 2.68 | 4 | 1.7 | 0.89 | 19.88 | 2.22 | -0.03
90 | 4.5 | 1.32 | 35.93 | 1.13 | 1.29 | 2.86 | 17.23 | 43.31 | 79.46 | 34.34 | 45.13 | 2.9 | 3 | 2.75 | 4 | 1.7 | 0.92 | 20.31 | 3.04 | -0.03
91 | 4.55 | 1.34 | 50.68 | 1.07 | 1.63 | 2.52 | 17.45 | 36.91 | 80.33 | 34.83 | 45.51 | 2.78 | 4 | 2.63 | 4 | 1.7 | 0.88 | 26 | 2.65 | -0.02
92 | 4.6 | 2.23 | 36.69 | 1.06 | 1.85 | 2.21 | 17.49 | 32.91 | 81.21 | 35.32 | 45.89 | 2.71 | 4 | 2.55 | 4 | 1.7 | 0.84 | 29.68 | 2.31 | -0.02
93 | 4.65 | 1.98 | 35.03 | 1.05 | 2.05 | 1.58 | 17.27 | 27.33 | 82.07 | 35.81 | 46.27 | 2.59 | 4 | 2.42 | 5 | 1.7 | 0.8 | 33.08 | 1.65 | -0.02
94 | 4.7 | 1.95 | 25.58 | 1.03 | 1.79 | 1.47 | 16.97 | 28.78 | 82.92 | 36.3 | 46.62 | 2.62 | 4 | 2.46 | 5 | 1.7 | 0.81 | 28.59 | 1.54 | -0.02
95 | 4.75 | 1.43 | 17.99 | 1.04 | 1.48 | 1.66 | 16.82 | 33.49 | 83.76 | 36.79 | 46.97 | 2.72 | 4 | 2.56 | 4 | 1.7 | 0.85 | 23.43 | 1.76 | -0.03
96 | 4.8 | 1.06 | 30.17 | 1.09 | 1.29 | 1.85 | 16.73 | 37.54 | 84.6 | 37.28 | 47.32 | 2.8 | 4 | 2.64 | 4 | 1.7 | 0.88 | 20.17 | 1.98 | -0.03
97 | 4.85 | 1.37 | 23.36 | 1.01 | 1.24 | 2.63 | 17.08 | 43.12 | 85.45 | 37.77 | 47.68 | 2.89 | 3 | 2.75 | 4 | 1.7 | 0.92 | 19.37 | 2.83 | -0.03
98 | 4.9 | 1.29 | 44.42 | 1.05 | 1.37 | 2.62 | 17.23 | 41.05 | 86.31 | 38.26 | 48.05 | 2.86 | 4 | 2.71 | 4 | 1.7 | 0.91 | 21.48 | 2.8 | -0.03
99 | 4.95 | 1.44 | 39.87 | 1.16 | 2.03 | 1.69 | 17.32 | 28.34 | 87.18 | 38.75 | 48.43 | 2.61 | 4 | 2.45 | 5 | 1.7 | 0.81 | 32.54 | 1.77 | -0.02
100 | 5 | 3.35 | 18.5 | 1.07 | 2.65 | 1.09 | 17.23 | 20.18 | 88.04 | 39.24 | 48.8 | 2.41 | 5 | 2.23 | 5 | 1.7 | 0.73 | 42.91 | 1.13 | -0.01
101 | 5.05 | 3.15 | 28.12 | 1.1 | 2.78 | 0.92 | 17.11 | 18.45 | 88.9 | 39.73 | 49.17 | 2.35 | 5 | 2.18 | 5 | 1.67 | 0.71 | 44.22 | 0.95 | -0.01
102 | 5.1 | 1.83 | 30.39 | 1.07 | 2.07 | 1.33 | 17.08 | 25.52 | 89.75 | 40.22 | 49.53 | 2.54 | 4 | 2.38 | 5 | 1.7 | 0.78 | 33.23 | 1.39 | -0.02
103 | 5.15 | 1.23 | 24.04 | 1.1 | 1.34 | 1.78 | 16.75 | 36.41 | 90.59 | 40.71 | 49.88 | 2.77 | 4 | 2.62 | 4 | 1.7 | 0.87 | 20.97 | 1.91 | -0.03
104 | 5.2 | 0.96 | 17.28 | 1.13 | 1.07 | 1.97 | 16.52 | 42.42 | 91.41 | 41.2 | 50.21 | 2.88 | 4 | 2.74 | 4 | 1.7 | 0.92 | 16.48 | 2.15 | -0.04
105 | 5.25 | 1.03 | 22.09 | 1.15 | 1.44 | 1.64 | 16.77 | 34.05 | 92.25 | 41.69 | 50.56 | 2.73 | 4 | 2.57 | 4 | 1.7 | 0.86 | 22.62 | 1.75 | -0.03
106 | 5.3 | 2.33 | 31.6 | 1.16 | 1.9 | 1.65 | 17.2 | 29.26 | 93.11 | 42.18 | 50.93 | 2.63 | 4 | 2.47 | 5 | 1.7 | 0.82 | 30.26 | 1.74 | -0.02
107 | 5.35 | 2.33 | 40.49 | 1.23 | 2.14 | 1.74 | 17.44 | 27.86 | 93.98 | 42.67 | 51.31 | 2.59 | 4 | 2.44 | 5 | 1.7 | 0.8 | 34.33 | 1.82 | -0.02
108 | 5.4 | 1.76 | 39.41 | 1.24 | 1.88 | 2.14 | 17.48 | 32.45 | 94.86 | 43.16 | 51.7 | 2.69 | 4 | 2.54 | 4 | 1.7 | 0.84 | 30.01 | 2.26 | -0.02
109 | 5.45 | 1.56 | 41.12 | 1.25 | 1.52 | 2.75 | 17.44 | 39.74 | 95.73 | 43.65 | 52.08 | 2.83 | 4 | 2.69 | 4 | 1.7 | 0.9 | 23.96 | 2.93 | -0.03
110 | 5.5 | 1.25 | 45.05 | 1.19 | 1.74 | 2.49 | 17.54 | 35.84 | 96.61 | 44.15 | 52.46 | 2.76 | 4 | 2.61 | 4 | 1.7 | 0.87 | 27.58 | 2.64 | -0.03
111 | 5.55 | 2.41 | 43.78 | 1.18 | 1.93 | 2.71 | 17.79 | 35.19 | 97.5 | 44.64 | 52.86 | 2.74 | 4 | 2.6 | 4 | 1.7 | 0.87 | 30.69 | 2.86 | -0.02
112 | 5.6 | 2.12 | 68.06 | 1.23 | 2.04 | 2.78 | 17.91 | 34.48 | 98.39 | 45.13 | 53.27 | 2.73 | 4 | 2.58 | 4 | 1.7 | 0.86 | 32.64 | 2.92 | -0.02
113 | 5.65 | 1.6 | 58.43 | 1.15 | 2.23 | 2.57 | 17.95 | 32.01 | 99.29 | 45.62 | 53.67 | 2.68 | 4 | 2.53 | 4 | 1.7 | 0.84 | 35.75 | 2.69 | -0.02
114 | 5.7 | 2.97 | 45.67 | 1.27 | 2.63 | 2.2 | 18.02 | 27.85 | 100.19 | 46.11 | 54.08 | 2.58 | 4 | 2.43 | 5 | 1.66 | 0.8 | 41.33 | 2.28 | -0.02
115 | 5.75 | 3.31 | 68.96 | 1.25 | 2.72 | 2.08 | 18.01 | 26.86 | 101.09 | 46.6 | 54.5 | 2.56 | 4 | 2.41 | 5 | 1.64 | 0.8 | 42.35 | 2.16 | -0.02
116 | 5.8 | 1.88 | 54.89 | 1.23 | 2.21 | 2.79 | 18.04 | 33.41 | 101.99 | 47.09 | 54.91 | 2.71 | 4 | 2.56 | 4 | 1.69 | 0.85 | 35.08 | 2.93 | -0.02
117 | 5.85 | 1.44 | 61.43 | 1.26 | 1.74 | 3.04 | 17.76 | 38.74 | 102.88 | 47.58 | 55.3 | 2.81 | 4 | 2.67 | 4 | 1.7 | 0.89 | 27.47 | 3.23 | -0.03
118 | 5.9 | 1.9 | 42.18 | 1.35 | 2 | 2.86 | 17.91 | 35.49 | 103.78 | 48.07 | 55.71 | 2.75 | 4 | 2.6 | 4 | 1.68 | 0.87 | 31.54 | 3.02 | -0.02
119 | 5.95 | 2.67 | 68.35 | 1.34 | 2.21 | 2.77 | 18.02 | 33.64 | 104.68 | 48.56 | 56.12 | 2.7 | 4 | 2.56 | 4 | 1.66 | 0.85 | 34.38 | 2.91 | -0.02
120 | 6 | 2.05 | 73.18 | 1.33 | 2.11 | 3.15 | 18.11 | 36.1 | 105.58 | 49.05 | 56.53 | 2.75 | 4 | 2.62 | 4 | 1.67 | 0.87 | 33.01 | 3.32 | -0.02
121 | 6.05 | 1.62 | 58.42 | 1.32 | 2.12 | 3.18 | 18.12 | 36.27 | 106.49 | 49.54 | 56.95 | 2.75 | 4 | 2.62 | 4 | 1.66 | 0.88 | 32.92 | 3.35 | -0.02
122 | 6.1 | 2.69 | 70.77 | 1.39 | 2.15 | 3.07 | 18.1 | 35.66 | 107.4 | 50.03 | 57.36 | 2.74 | 4 | 2.61 | 4 | 1.64 | 0.87 | 33.1 | 3.23 | -0.02
123 | 6.15 | 2.14 | 68.63 | 1.41 | 2.28 | 2.97 | 18.15 | 34.39 | 108.3 | 50.52 | 57.78 | 2.71 | 4 | 2.58 | 4 | 1.62 | 0.86 | 34.78 | 3.12 | -0.02
124 | 6.2 | 2.01 | 63.75 | 1.36 | 2.18 | 2.8 | 18.02 | 34.48 | 109.2 | 51.01 | 58.19 | 2.71 | 4 | 2.58 | 4 | 1.61 | 0.86 | 32.98 | 2.95 | -0.02
125 | 6.25 | 2.39 | 51.04 | 1.35 | 2.01 | 2.68 | 17.84 | 35.36 | 110.1 | 51.5 | 58.59 | 2.73 | 4 | 2.6 | 4 | 1.61 | 0.87 | 30.15 | 2.83 | -0.03
126 | 6.3 | 1.62 | 46.53 | 1.44 | 1.76 | 2.49 | 17.55 | 36.82 | 110.97 | 51.99 | 58.98 | 2.75 | 4 | 2.63 | 4 | 1.61 | 0.88 | 26.17 | 2.66 | -0.03
127 | 6.35 | 1.26 | 33.62 | 1.41 | 1.36 | 2.74 | 17.27 | 43.03 | 111.84 | 52.48 | 59.35 | 2.87 | 3 | 2.75 | 4 | 1.64 | 0.93 | 20.28 | 2.98 | -0.04
128 | 6.4 | 1.21 | 31.78 | 1.37 | 1.19 | 2.53 | 16.97 | 44.93 | 112.69 | 52.97 | 59.71 | 2.9 | 3 | 2.78 | 4 | 1.64 | 0.94 | 17.48 | 2.79 | -0.05
129 | 6.45 | 1.1 | 24.79 | 1.45 | 1.12 | 2.33 | 16.79 | 45.24 | 113.53 | 53.46 | 60.06 | 2.9 | 3 | 2.79 | 4 | 1.64 | 0.94 | 16.31 | 2.59 | -0.05
130 | 6.5 | 1.06 | 22.07 | 1.42 | 1.1 | 2.3 | 16.74 | 45.71 | 114.36 | 53.96 | 60.41 | 2.9 | 3 | 2.8 | 4 | 1.63 | 0.94 | 15.81 | 2.57 | -0.05
131 | 6.55 | 1.13 | 28.78 | 1.39 | 1.1 | 2.43 | 16.81 | 46.47 | 115.2 | 54.45 | 60.76 | 2.92 | 3 | 2.81 | 4 | 1.63 | 0.95 | 15.86 | 2.71 | -0.05
132 | 6.6 | 1.12 | 29.62 | 1.46 | 1.15 | 2.61 | 16.96 | 46.59 | 116.05 | 54.94 | 61.11 | 2.92 | 3 | 2.81 | 4 | 1.62 | 0.95 | 16.56 | 2.9 | -0.05
133 | 6.65 | 1.21 | 31.93 | 1.44 | 1.18 | 2.66 | 17.02 | 46.44 | 116.9 | 55.43 | 61.47 | 2.91 | 3 | 2.81 | 4 | 1.61 | 0.95 | 16.93 | 2.96 | -0.05
134 | 6.7 | 1.22 | 33.08 | 1.49 | 1.2 | 2.7 | 17.06 | 46.46 | 117.75 | 55.92 | 61.84 | 2.91 | 3 | 2.81 | 4 | 1.6 | 0.95 | 17.08 | 3 | -0.05
135 | 6.75 | 1.17 | 32.38 | 1.43 | 1.15 | 2.86 | 17.06 | 48.47 | 118.61 | 56.41 | 62.2 | 2.94 | 3 | 2.84 | 3 | 1.6 | 0.96 | 16.24 | 3.19 | -0.05
136 | 6.8 | 1.05 | 33.06 | 1.44 | 1.07 | 2.95 | 16.98 | 50.69 | 119.46 | 56.9 | 62.56 | 2.97 | 3 | 2.88 | 3 | 1.6 | 0.98 | 15.04 | 3.32 | -0.06
137 | 6.85 | 0.99 | 29.21 | 1.43 | 1 | 3.01 | 16.91 | 52.76 | 120.3 | 57.39 | 62.91 | 3 | 3 | 2.91 | 3 | 1.6 | 0.99 | 13.98 | 3.42 | -0.06
138 | 6.9 | 0.97 | 28.36 | 1.46 | 0.97 | 2.93 | 16.82 | 53.47 | 121.14 | 57.88 | 63.26 | 3.01 | 3 | 2.92 | 3 | 1.6 | 0.99 | 13.34 | 3.35 | -0.07
139 | 6.95 | 0.94 | 27.55 | 1.48 | 0.95 | 3.03 | 16.83 | 54.58 | 121.98 | 58.37 | 63.62 | 3.02 | 3 | 2.94 | 3 | 1.59 | 1 | 13.02 | 3.47 | -0.07
140 | 7 | 0.94 | 30.38 | 1.4 | 0.95 | 3.16 | 16.88 | 55.55 | 122.83 | 58.86 | 63.97 | 3.03 | 3 | 2.96 | 3 | 1.58 | 1 | 12.88 | 3.63 | -0.07
141 | 7.05 | 0.96 | 31.75 | 1.47 | 0.94 | 3.33 | 16.93 | 56.84 | 123.67 | 59.35 | 64.32 | 3.05 | 3 | 2.98 | 3 | 1.58 | 1 | 12.7 | 3.83 | -0.07
142 | 7.1 | 0.92 | 31.81 | 1.49 | 0.91 | 3.43 | 16.92 | 58.39 | 124.52 | 59.84 | 64.68 | 3.07 | 3 | 3 | 3 | 1.57 | 1 | 12.2 | 3.98 | -0.07
143 | 7.15 | 0.86 | 30.55 | 1.48 | 0.88 | 3.45 | 16.87 | 59.68 | 125.36 | 60.33 | 65.03 | 3.08 | 3 | 3.02 | 3 | 1.56 | 1 | 11.66 | 4.03 | -0.08
144 | 7.2 | 0.87 | 29.23 | 1.41 | 0.87 | 3.37 | 16.83 | 59.77 | 126.21 | 60.82 | 65.38 | 3.08 | 3 | 3.02 | 3 | 1.55 | 1 | 11.43 | 3.94 | -0.08
145 | 7.25 | 0.89 | 28.59 | 1.49 | 0.89 | 3.29 | 16.82 | 59.06 | 127.05 | 61.31 | 65.73 | 3.07 | 3 | 3.01 | 3 | 1.54 | 1 | 11.56 | 3.85 | -0.08
146 | 7.3 | 0.9 | 29.84 | 1.47 | 0.91 | 3.26 | 16.85 | 58.26 | 127.89 | 61.8 | 66.09 | 3.06 | 3 | 3 | 3 | 1.53 | 1 | 11.84 | 3.79 | -0.08
147 | 7.35 | 0.94 | 30.56 | 1.59 | 0.94 | 3.34 | 16.92 | 58 | 128.74 | 62.29 | 66.44 | 3.05 | 3 | 2.99 | 3 | 1.53 | 1 | 12.16 | 3.87 | -0.08
148 | 7.4 | 0.97 | 33.52 | 1.49 | 0.95 | 3.46 | 16.99 | 58.27 | 129.59 | 62.78 | 66.8 | 3.05 | 3 | 3 | 3 | 1.52 | 1 | 12.34 | 4.01 | -0.07
149 | 7.45 | 0.95 | 34.97 | 1.5 | 0.96 | 3.6 | 17.05 | 58.92 | 130.44 | 63.27 | 67.16 | 3.06 | 3 | 3.01 | 3 | 1.51 | 1 | 12.36 | 4.16 | -0.07
150 | 7.5 | 0.96 | 35.17 | 1.52 | 0.95 | 3.68 | 17.06 | 59.69 | 131.29 | 63.77 | 67.53 | 3.07 | 3 | 3.02 | 3 | 1.5 | 1 | 12.18 | 4.26 | -0.08
151 | 7.55 | 0.95 | 35.02 | 1.54 | 0.94 | 3.67 | 17.04 | 60.15 | 132.14 | 64.26 | 67.89 | 3.07 | 3 | 3.02 | 3 | 1.49 | 1 | 11.95 | 4.27 | -0.08
152 | 7.6 | 0.92 | 33.72 | 1.49 | 0.92 | 3.69 | 17.01 | 61.19 | 132.99 | 64.75 | 68.25 | 3.08 | 3 | 3.04 | 3 | 1.48 | 1 | 11.54 | 4.32 | -0.08
153 | 7.65 | 0.89 | 33.19 | 1.54 | 0.88 | 3.85 | 17 | 63.45 | 133.84 | 65.24 | 68.61 | 3.11 | 3 | 3.07 | 3 | 1.48 | 1 | 10.93 | 4.54 | -0.08
154 | 7.7 | 0.84 | 35.22 | 1.59 | 0.84 | 4.06 | 16.99 | 66.16 | 134.69 | 65.73 | 68.97 | 3.14 | 3 | 3.11 | 3 | 1.47 | 1 | 10.28 | 4.83 | -0.09
155 | 7.75 | 0.8 | 34.41 | 1.65 | 0.82 | 4.15 | 16.98 | 67.58 | 135.54 | 66.22 | 69.32 | 3.15 | 3 | 3.13 | 3 | 1.46 | 1 | 9.93 | 4.97 | -0.09
156 | 7.8 | 0.83 | 32.94 | 1.67 | 0.83 | 4.11 | 16.98 | 67.16 | 136.39 | 66.71 | 69.68 | 3.14 | 3 | 3.12 | 3 | 1.45 | 1 | 10.01 | 4.91 | -0.09
157 | 7.85 | 0.87 | 35.45 | 1.62 | 0.87 | 4.11 | 17.05 | 65.88 | 137.24 | 67.2 | 70.04 | 3.13 | 3 | 3.11 | 3 | 1.45 | 1 | 10.47 | 4.88 | -0.09
158 | 7.9 | 0.91 | 38.86 | 1.63 | 0.89 | 4.31 | 17.14 | 66.13 | 138.1 | 67.69 | 70.41 | 3.13 | 3 | 3.11 | 3 | 1.44 | 1 | 10.73 | 5.1 | -0.09
159 | 7.95 | 0.9 | 41.25 | 1.64 | 0.9 | 4.39 | 17.18 | 66.44 | 138.96 | 68.18 | 70.78 | 3.13 | 3 | 3.11 | 3 | 1.43 | 1 | 10.76 | 5.2 | -0.09
160 | 8 | 0.89 | 38.58 | 1.64 | 0.89 | 4.33 | 17.14 | 66.71 | 139.82 | 68.67 | 71.15 | 3.14 | 3 | 3.12 | 3 | 1.42 | 1 | 10.55 | 5.14 | -0.09
161 | 8.05 | 0.88 | 35.87 | 1.7 | 0.87 | 4.04 | 17.04 | 66.17 | 140.67 | 69.16 | 71.51 | 3.12 | 3 | 3.11 | 3 | 1.42 | 1 | 10.25 | 4.82 | -0.09
162 | 8.1 | 0.85 | 31.53 | 1.64 | 0.87 | 3.76 | 16.95 | 64.95 | 141.52 | 69.65 | 71.87 | 3.11 | 3 | 3.09 | 3 | 1.41 | 1 | 10.19 | 4.49 | -0.09
163 | 8.15 | 0.89 | 31.12 | 1.71 | 0.9 | 3.61 | 16.95 | 63.48 | 142.36 | 70.14 | 72.22 | 3.09 | 3 | 3.07 | 3 | 1.4 | 1 | 10.45 | 4.29 | -0.09
164 | 8.2 | 0.95 | 34.46 | 1.67 | 0.94 | 3.76 | 17.07 | 62.91 | 143.22 | 70.63 | 72.58 | 3.08 | 3 | 3.06 | 3 | 1.4 | 1 | 10.98 | 4.44 | -0.09
165 | 8.25 | 0.98 | 40.62 | 1.71 | 1.02 | 3.89 | 17.22 | 61.23 | 144.08 | 71.12 | 72.96 | 3.06 | 3 | 3.04 | 3 | 1.39 | 1 | 11.97 | 4.53 | -0.08
166 | 8.3 | 1.12 | 43.59 | 1.7 | 1.08 | 3.94 | 17.34 | 59.71 | 144.94 | 71.61 | 73.33 | 3.04 | 3 | 3.02 | 3 | 1.38 | 1 | 12.8 | 4.55 | -0.07
167 | 8.35 | 1.15 | 43.87 | 1.68 | 1.07 | 3.96 | 17.32 | 60.33 | 145.81 | 72.1 | 73.71 | 3.05 | 3 | 3.03 | 3 | 1.37 | 1 | 12.54 | 4.58 | -0.08
168 | 8.4 | 0.94 | 39.65 | 1.66 | 1 | 3.84 | 17.19 | 62.01 | 146.67 | 72.59 | 74.08 | 3.06 | 3 | 3.05 | 3 | 1.37 | 1 | 11.52 | 4.5 | -0.08
169 | 8.45 | 0.91 | 31.82 | 1.71 | 0.92 | 3.68 | 17 | 64.17 | 147.52 | 73.08 | 74.44 | 3.08 | 3 | 3.08 | 3 | 1.36 | 1 | 10.34 | 4.39 | -0.09
170 | 8.5 | 0.9 | 29.82 | 1.67 | 0.93 | 3.51 | 16.97 | 62.97 | 148.37 | 73.58 | 74.79 | 3.07 | 3 | 3.07 | 3 | 1.35 | 1 | 10.45 | 4.18 | -0.09
171 | 8.55 | 0.98 | 36.34 | 1.71 | 0.97 | 3.69 | 17.09 | 62.81 | 149.22 | 74.07 | 75.16 | 3.07 | 3 | 3.06 | 3 | 1.35 | 1 | 10.88 | 4.36 | -0.09
172 | 8.6 | 1.02 | 40.92 | 1.69 | 0.98 | 4.04 | 17.21 | 64.37 | 150.08 | 74.56 | 75.53 | 3.08 | 3 | 3.08 | 3 | 1.34 | 1 | 10.95 | 4.78 | -0.09
173 | 8.65 | 0.93 | 41.26 | 1.73 | 0.95 | 4.24 | 17.22 | 66.23 | 150.95 | 75.05 | 75.9 | 3.11 | 3 | 3.11 | 3 | 1.34 | 1 | 10.58 | 5.03 | -0.09
174 | 8.7 | 0.91 | 39 | 1.69 | 0.91 | 4.3 | 17.18 | 68.15 | 151.8 | 75.54 | 76.27 | 3.12 | 3 | 3.14 | 3 | 1.33 | 1 | 9.99 | 5.16 | -0.1
175 | 8.75 | 0.9 | 37.59 | 1.72 | 0.9 | 4.14 | 17.11 | 68.23 | 152.66 | 76.03 | 76.63 | 3.12 | 3 | 3.14 | 3 | 1.32 | 1 | 9.71 | 4.99 | -0.1
176 | 8.8 | 0.88 | 34.91 | 1.73 | 0.87 | 4.01 | 17.03 | 68.67 | 153.51 | 76.52 | 76.99 | 3.12 | 3 | 3.14 | 3 | 1.32 | 1 | 9.35 | 4.86 | -0.1
177 | 8.85 | 0.84 | 32.49 | 1.67 | 0.85 | 3.76 | 16.92 | 68.45 | 154.36 | 77.01 | 77.35 | 3.11 | 3 | 3.14 | 3 | 1.31 | 1 | 9.04 | 4.59 | -0.11
178 | 8.9 | 0.84 | 28.99 | 1.75 | 0.84 | 3.69 | 16.87 | 68.95 | 155.2 | 77.5 | 77.7 | 3.12 | 3 | 3.15 | 3 | 1.3 | 1 | 8.77 | 4.53 | -0.11
179 | 8.95 | 0.83 | 31.16 | 1.76 | 0.84 | 3.69 | 16.87 | 68.97 | 156.04 | 77.99 | 78.05 | 3.11 | 3 | 3.15 | 3 | 1.3 | 1 | 8.77 | 4.53 | -0.11
180 | 9 | 0.85 | 32.84 | 1.71 | 0.83 | 3.99 | 16.95 | 71 | 156.89 | 78.48 | 78.41 | 3.14 | 3 | 3.17 | 3 | 1.29 | 1 | 8.63 | 4.92 | -0.11
181 | 9.05 | 0.82 | 35.85 | 1.82 | 0.83 | 4.13 | 16.98 | 72.15 | 157.74 | 78.97 | 78.77 | 3.15 | 3 | 3.19 | 3 | 1.29 | 1 | 8.5 | 5.1 | -0.12
182 | 9.1 | 0.81 | 33.69 | 1.77 | 0.8 | 4.12 | 16.93 | 73.42 | 158.59 | 79.46 | 79.13 | 3.16 | 3 | 3.21 | 3 | 1.28 | 1 | 8.15 | 5.14 | -0.12
183 | 9.15 | 0.78 | 29.89 | 1.68 | 0.82 | 3.96 | 16.91 | 72.16 | 159.43 | 79.95 | 79.48 | 3.14 | 3 | 3.19 | 3 | 1.27 | 1 | 8.27 | 4.92 | -0.12
184 | 9.2 | 0.86 | 33.54 | 1.77 | 0.85 | 3.93 | 16.96 | 70.68 | 160.28 | 80.44 | 79.84 | 3.13 | 3 | 3.17 | 3 | 1.27 | 1 | 8.64 | 4.85 | -0.11
185 | 9.25 | 0.91 | 36.9 | 1.68 | 0.88 | 4.1 | 17.06 | 70.38 | 161.13 | 80.93 | 80.2 | 3.12 | 3 | 3.17 | 3 | 1.26 | 1 | 8.97 | 5.01 | -0.11
186 | 9.3 | 0.87 | 37.72 | 1.77 | 0.87 | 4.13 | 17.06 | 71.15 | 161.99 | 81.42 | 80.56 | 3.13 | 3 | 3.18 | 3 | 1.26 | 1 | 8.79 | 5.07 | -0.11
187 | 9.35 | 0.83 | 33.22 | 1.85 | 0.83 | 4.09 | 16.97 | 72.93 | 162.83 | 81.91 | 80.92 | 3.15 | 3 | 3.2 | 3 | 1.25 | 1 | 8.25 | 5.09 | -0.12
188 | 9.4 | 0.79 | 31.07 | 1.86 | 0.81 | 3.89 | 16.88 | 72.87 | 163.68 | 82.4 | 81.27 | 3.14 | 3 | 3.2 | 3 | 1.25 | 1 | 8 | 4.87 | -0.12
189 | 9.45 | 0.82 | 30.77 | 1.81 | 0.83 | 3.82 | 16.89 | 72.04 | 164.52 | 82.89 | 81.63 | 3.13 | 3 | 3.19 | 3 | 1.24 | 1 | 8.12 | 4.77 | -0.12
190 | 9.5 | 0.87 | 32.95 | 1.87 | 0.86 | 3.73 | 16.92 | 70.24 | 165.37 | 83.39 | 81.98 | 3.11 | 3 | 3.16 | 3 | 1.24 | 1 | 8.48 | 4.62 | -0.12
191 | 9.55 | 0.89 | 32.58 | 1.87 | 0.87 | 3.63 | 16.91 | 69.42 | 166.21 | 83.88 | 82.34 | 3.1 | 3 | 3.15 | 3 | 1.23 | 1 | 8.55 | 4.48 | -0.12
192 | 9.6 | 0.85 | 29.14 | 1.83 | 0.86 | 3.49 | 16.85 | 69.12 | 167.06 | 84.37 | 82.69 | 3.09 | 3 | 3.15 | 3 | 1.23 | 1 | 8.42 | 4.32 | -0.12
193 | 9.65 | 0.85 | 28.63 | 1.69 | 0.86 | 3.35 | 16.8 | 68.65 | 167.9 | 84.86 | 83.04 | 3.08 | 3 | 3.14 | 3 | 1.22 | 1 | 8.34 | 4.16 | -0.12
194 | 9.7 | 0.88 | 28.61 | 1.76 | 0.87 | 3.23 | 16.77 | 67.87 | 168.73 | 85.35 | 83.39 | 3.07 | 3 | 3.13 | 3 | 1.22 | 1 | 8.37 | 4.01 | -0.12
195 | 9.75 | 0.87 | 26.85 | 1.81 | 0.87 | 3.04 | 16.7 | 66.9 | 169.57 | 85.84 | 83.73 | 3.06 | 3 | 3.12 | 3 | 1.21 | 1 | 8.33 | 3.78 | -0.12
196 | 9.8 | 0.85 | 23.69 | 1.8 | 0.86 | 2.86 | 16.62 | 66.24 | 170.4 | 86.33 | 84.07 | 3.04 | 3 | 3.11 | 3 | 1.21 | 1 | 8.21 | 3.57 | -0.12
197 | 9.85 | 0.86 | 23.36 | 1.85 | 0.85 | 2.73 | 16.54 | 65.99 | 171.23 | 86.82 | 84.41 | 3.04 | 3 | 3.11 | 3 | 1.2 | 1 | 8.05 | 3.42 | -0.13
198 | 9.9 | 0.84 | 22.64 | 1.75 | 0.85 | 2.74 | 16.54 | 66.36 | 172.05 | 87.31 | 84.75 | 3.04 | 3 | 3.11 | 3 | 1.2 | 1 | 7.96 | 3.44 | -0.13
199 | 9.95 | 0.84 | 23.69 | 1.78 | 0.83 | 2.73 | 16.51 | 67.01 | 172.88 | 87.8 | 85.08 | 3.04 | 3 | 3.12 | 3 | 1.19 | 1 | 7.77 | 3.44 | -0.13
200 | 10 | 0.82 | 21.84 | 1.69 | 0.82 | 2.69 | 16.48 | 67.4 | 173.7 | 88.29 | 85.41 | 3.05 | 3 | 3.13 | 3 | 1.19 | 1 | 7.61 | 3.41 | -0.13
201 | 10.05 | 0.81 | 20.96 | 1.86 | 0.81 | 2.61 | 16.42 | 67.45 | 174.53 | 88.78 | 85.74 | 3.04 | 3 | 3.13 | 3 | 1.18 | 1 | 7.45 | 3.32 | -0.14
202 | 10.1 | 0.81 | 20.81 | 1.79 | 0.83 | 2.54 | 16.42 | 66.49 | 175.35 | 89.27 | 86.08 | 3.03 | 3 | 3.11 | 3 | 1.18 | 1 | 7.57 | 3.22 | -0.13
203 | 10.15 | 0.86 | 21.12 | 1.75 | 0.85 | 2.52 | 16.44 | 65.61 | 176.17 | 89.76 | 86.41 | 3.02 | 3 | 3.1 | 3 | 1.17 | 1 | 7.76 | 3.18 | -0.13
204 | 10.2 | 0.87 | 22 | 1.85 | 0.85 | 2.52 | 16.46 | 65.51 | 176.99 | 90.25 | 86.74 | 3.02 | 3 | 3.1 | 3 | 1.17 | 1 | 7.8 | 3.18 | -0.13
205 | 10.25 | 0.83 | 21.47 | 1.87 | 0.84 | 2.53 | 16.44 | 66.18 | 177.81 | 90.74 | 87.07 | 3.02 | 3 | 3.11 | 3 | 1.16 | 1 | 7.65 | 3.21 | -0.13
206 | 10.3 | 0.83 | 20.62 | 1.88 | 0.83 | 2.49 | 16.39 | 66.8 | 178.63 | 91.23 | 87.4 | 3.03 | 3 | 3.12 | 3 | 1.16 | 1 | 7.42 | 3.17 | -0.14
207 | 10.35 | 0.82 | 19.67 | 1.81 | 0.81 | 2.47 | 16.36 | 67.49 | 179.45 | 91.72 | 87.73 | 3.03 | 3 | 3.13 | 3 | 1.15 | 1 | 7.23 | 3.17 | -0.14
208 | 10.4 | 0.79 | 20.12 | 1.83 | 0.8 | 2.5 | 16.36 | 68.33 | 180.27 | 92.21 | 88.05 | 3.04 | 3 | 3.14 | 3 | 1.15 | 1 | 7.08 | 3.22 | -0.14
209 | 10.45 | 0.8 | 20.52 | 1.82 | 0.81 | 2.52 | 16.37 | 68.48 | 181.09 | 92.7 | 88.38 | 3.04 | 3 | 3.14 | 3 | 1.15 | 1 | 7.08 | 3.25 | -0.15
210 | 10.5 | 0.83 | 20.46 | 1.93 | 0.83 | 2.49 | 16.4 | 67.29 | 181.91 | 93.2 | 88.71 | 3.02 | 3 | 3.12 | 3 | 1.14 | 1 | 7.31 | 3.19 | -0.14
211 | 10.55 | 0.86 | 21.11 | 1.79 | 0.85 | 2.47 | 16.42 | 66.51 | 182.73 | 93.69 | 89.04 | 3.02 | 3 | 3.11 | 3 | 1.14 | 1 | 7.46 | 3.15 | -0.14
212 | 10.6 | 0.85 | 21.2 | 1.74 | 0.85 | 2.49 | 16.43 | 66.82 | 183.55 | 94.18 | 89.37 | 3.02 | 3 | 3.12 | 3 | 1.13 | 1 | 7.42 | 3.18 | -0.14
213 | 10.65 | 0.83 | 21.02 | 1.86 | 0.84 | 2.49 | 16.42 | 67.28 | 184.37 | 94.67 | 89.7 | 3.02 | 3 | 3.12 | 3 | 1.13 | 1 | 7.31 | 3.19 | -0.14
214 | 10.7 | 0.84 | 20.6 | 1.89 | 0.83 | 2.48 | 16.4 | 67.69 | 185.19 | 95.16 | 90.03 | 3.02 | 3 | 3.13 | 3 | 1.13 | 1 | 7.2 | 3.19 | -0.14
215 | 10.75 | 0.83 | 20.49 | 1.86 | 0.83 | 2.45 | 16.39 | 67.6 | 186.01 | 95.65 | 90.36 | 3.02 | 3 | 3.13 | 3 | 1.12 | 1 | 7.17 | 3.15 | -0.14
216 | 10.8 | 0.83 | 20.18 | 1.81 | 0.83 | 2.46 | 16.38 | 68.17 | 186.83 | 96.14 | 90.69 | 3.02 | 3 | 3.14 | 3 | 1.12 | 1 | 7.06 | 3.18 | -0.15
217 | 10.85 | 0.82 | 20.45 | 1.78 | 0.82 | 2.46 | 16.37 | 68.43 | 187.65 | 96.63 | 91.02 | 3.02 | 3 | 3.14 | 3 | 1.11 | 1 | 6.99 | 3.18 | -0.15
218 | 10.9 | 0.82 | 20.04 | 1.86 | 0.82 | 2.43 | 16.36 | 68.58 | 188.47 | 97.12 | 91.35 | 3.02 | 3 | 3.14 | 3 | 1.11 | 1 | 6.92 | 3.16 | -0.15
219 | 10.95 | 0.82 | 19.37 | 1.79 | 0.81 | 2.41 | 16.33 | 68.88 | 189.28 | 97.61 | 91.67 | 3.02 | 3 | 3.15 | 3 | 1.11 | 1 | 6.81 | 3.13 | -0.15
220 | 11 | 0.8 | 19.32 | 1.81 | 0.8 | 2.43 | 16.31 | 70.09 | 190.1 | 98.1 | 92 | 3.03 | 3 | 3.16 | 3 | 1.1 | 1 | 6.6 | 3.19 | -0.16
221 | 11.05 | 0.77 | 19.49 | 1.87 | 0.78 | 2.5 | 16.3 | 71.81 | 190.91 | 98.59 | 92.32 | 3.05 | 3 | 3.18 | 3 | 1.1 | 1 | 6.35 | 3.31 | -0.17
222 | 11.1 | 0.76 | 19.43 | 1.76 | 0.76 | 2.51 | 16.28 | 73.05 | 191.73 | 99.08 | 92.65 | 3.06 | 3 | 3.2 | 3 | 1.09 | 1 | 6.14 | 3.36 | -0.17
223 | 11.15 | 0.75 | 18.45 | 1.86 | 0.75 | 2.47 | 16.23 | 73.44 | 192.54 | 99.57 | 92.97 | 3.06 | 3 | 3.21 | 3 | 1.09 | 1 | 6 | 3.32 | -0.18
224 | 11.2 | 0.74 | 17.63 | 1.8 | 0.75 | 2.37 | 16.18 | 73.04 | 193.35 | 100.06 | 93.29 | 3.05 | 3 | 3.2 | 3 | 1.09 | 1 | 5.94 | 3.19 | -0.18
225 | 11.25 | 0.75 | 16.93 | 1.86 | 0.75 | 2.28 | 16.14 | 72.33 | 194.16 | 100.55 | 93.6 | 3.04 | 3 | 3.19 | 3 | 1.08 | 1 | 5.94 | 3.07 | -0.18
226 | 11.3 | 0.76 | 16.75 | 1.89 | 0.75 | 2.26 | 16.13 | 72.33 | 194.96 | 101.04 | 93.92 | 3.04 | 3 | 3.19 | 3 | 1.08 | 1 | 5.91 | 3.05 | -0.18
227 | 11.35 | 0.74 | 17.16 | 1.89 | 0.74 | 2.29 | 16.14 | 73.15 | 195.77 | 101.53 | 94.24 | 3.05 | 3 | 3.2 | 3 | 1.08 | 1 | 5.81 | 3.11 | -0.18
228 | 11.4 | 0.73 | 17.2 | 1.86 | 0.72 | 2.36 | 16.13 | 75.15 | 196.58 | 102.02 | 94.55 | 3.06 | 3 | 3.23 | 3 | 1.07 | 1 | 5.58 | 3.25 | -0.19
229 | 11.45 | 0.7 | 16.96 | 1.9 | 0.71 | 2.27 | 16.06 | 75.49 | 197.38 | 102.51 | 94.86 | 3.06 | 3 | 3.23 | 3 | 1.07 | 1 | 5.41 | 3.15 | -0.2
230 | 11.5 | 0.7 | 14.32 | 1.86 | 0.7 | 2.26 | 16.03 | 76.23 | 198.18 | 103.01 | 95.17 | 3.07 | 3 | 3.24 | 3 | 1.06 | 1 | 5.28 | 3.15 | -0.2
231 | 11.55 | 0.7 | 16.24 | 1.96 | 0.71 | 2.31 | 16.07 | 76.38 | 198.98 | 103.5 | 95.49 | 3.07 | 3 | 3.24 | 3 | 1.06 | 1 | 5.32 | 3.22 | -0.2
232 | 11.6 | 0.72 | 18.54 | 1.88 | 0.71 | 2.53 | 16.19 | 77.74 | 199.79 | 103.99 | 95.81 | 3.08 | 3 | 3.26 | 3 | 1.06 | 1 | 5.36 | 3.51 | -0.2
233 | 11.65 | 0.72 | 19.3 | 1.93 | 0.72 | 2.63 | 16.24 | 78.44 | 200.6 | 104.48 | 96.13 | 3.09 | 3 | 3.27 | 3 | 1.05 | 1 | 5.37 | 3.65 | -0.2
234 | 11.7 | 0.71 | 18.66 | 1.95 | 0.71 | 2.63 | 16.23 | 78.88 | 201.42 | 104.97 | 96.45 | 3.09 | 3 | 3.27 | 3 | 1.05 | 1 | 5.31 | 3.67 | -0.2
235 | 11.75 | 0.71 | 18.37 | 1.95 | 0.71 | 2.61 | 16.22 | 78.89 | 202.23 | 105.46 | 96.77 | 3.09 | 3 | 3.27 | 3 | 1.05 | 1 | 5.29 | 3.64 | -0.2
236 | 11.8 | 0.72 | 18.82 | 1.91 | 0.72 | 2.62 | 16.24 | 78.66 | 203.04 | 105.95 | 97.09 | 3.09 | 3 | 3.27 | 3 | 1.04 | 1 | 5.33 | 3.64 | -0.2
237 | 11.85 | 0.73 | 19.33 | 1.89 | 0.73 | 2.64 | 16.26 | 78.57 | 203.85 | 106.44 | 97.41 | 3.09 | 3 | 3.27 | 3 | 1.04 | 1 | 5.37 | 3.67 | -0.2
238 | 11.9 | 0.73 | 19.44 | 1.92 | 0.73 | 2.68 | 16.3 | 78.62 | 204.67 | 106.93 | 97.74 | 3.09 | 3 | 3.27 | 3 | 1.04 | 1 | 5.41 | 3.72 | -0.2
239 | 11.95 | 0.74 | 20.3 | 1.9 | 0.74 | 2.63 | 16.29 | 77.96 | 205.48 | 107.42 | 98.06 | 3.08 | 3 | 3.26 | 3 | 1.03 | 1 | 5.45 | 3.64 | -0.2
240 | 12 | 0.75 | 18.66 | 1.92 | 0.74 | 2.54 | 16.25 | 77.48 | 206.29 | 107.91 | 98.38 | 3.07 | 3 | 3.26 | 3 | 1.03 | 1 | 5.43 | 3.52 | -0.2
241 | 12.05 | 0.73 | 17.49 | 1.94 | 0.74 | 2.39 | 16.17 | 76.71 | 207.1 | 108.4 | 98.7 | 3.06 | 3 | 3.25 | 3 | 1.03 | 1 | 5.37 | 3.33 | -0.2
242 | 12.1 | 0.73 | 16.73 | 1.92 | 0.73 | 2.34 | 16.12 | 77.1 | 207.91 | 108.89 | 99.02 | 3.06 | 3 | 3.25 | 3 | 1.02 | 1 | 5.24 | 3.27 | -0.21
243 | 12.15 | 0.72 | 16.72 | 1.93 | 0.72 | 2.31 | 16.1 | 77.26 | 208.71 | 109.38 | 99.33 | 3.06 | 3 | 3.25 | 3 | 1.02 | 1 | 5.18 | 3.24 | -0.21
244 | 12.2 | 0.72 | 16.61 | 1.94 | 0.72 | 2.32 | 16.11 | 77.54 | 209.52 | 109.87 | 99.65 | 3.06 | 3 | 3.26 | 3 | 1.02 | 1 | 5.16 | 3.26 | -0.21
245 | 12.25 | 0.73 | 17.02 | 1.94 | 0.73 | 2.31 | 16.12 | 76.94 | 210.33 | 110.36 | 99.96 | 3.05 | 3 | 3.25 | 3 | 1.01 | 1 | 5.24 | 3.24 | -0.21
246 | 12.3 | 0.75 | 17.19 | 1.92 | 0.75 | 2.28 | 16.15 | 75.6 | 211.13 | 110.85 | 100.28 | 3.04 | 3 | 3.23 | 3 | 1.01 | 1 | 5.41 | 3.17 | -0.2
247 | 12.35 | 0.78 | 17.43 | 1.96 | 0.8 | 2.15 | 16.18 | 71.7 | 211.94 | 111.34 | 100.6 | 3 | 3 | 3.18 | 3 | 1.01 | 1 | 5.88 | 2.92 | -0.18
248 | 12.4 | 0.88 | 17.24 | 1.97 | 0.8 | 2.23 | 16.22 | 72.5 | 212.75 | 111.83 | 100.92 | 3.01 | 3 | 3.19 | 3 | 1 | 1 | 5.86 | 3.03 | -0.19
249 | 12.45 | 0.75 | 19.1 | 1.95 | 0.79 | 2.22 | 16.19 | 73.52 | 213.56 | 112.32 | 101.24 | 3.02 | 3 | 3.21 | 3 | 1 | 1 | 5.66 | 3.04 | -0.19
250 | 12.5 | 0.73 | 16.04 | 1.96 | 0.74 | 2.36 | 16.16 | 77.78 | 214.37 | 112.82 | 101.56 | 3.05 | 3 | 3.26 | 3 | 1 | 1 | 5.18 | 3.33 | -0.21
251 | 12.55 | 0.74 | 17.34 | 1.92 | 0.74 | 2.27 | 16.11 | 77.44 | 215.18 | 113.31 | 101.87 | 3.05 | 3 | 3.26 | 3 | 0.99 | 1 | 5.12 | 3.21 | -0.21
252 | 12.6 | 0.74 | 16.87 | 2.08 | 0.74 | 2.33 | 16.14 | 78.08 | 215.98 | 113.8 | 102.19 | 3.05 | 3 | 3.26 | 3 | 0.99 | 1 | 5.1 | 3.3 | -0.21
253 | 12.65 | 0.73 | 17.34 | 1.99 | 0.74 | 2.34 | 16.15 | 78.33 | 216.79 | 114.29 | 102.5 | 3.05 | 3 | 3.27 | 3 | 0.99 | 1 | 5.08 | 3.32 | -0.22
254 | 12.7 | 0.74 | 17.57 | 1.99 | 0.74 | 2.37 | 16.16 | 78.75 | 217.6 | 114.78 | 102.82 | 3.06 | 3 | 3.27 | 3 | 0.99 | 1 | 5.05 | 3.37 | -0.22
255 | 12.75 | 0.74 | 17.54 | 1.87 | 0.75 | 2.4 | 16.19 | 78.42 | 218.41 | 115.27 | 103.14 | 3.05 | 3 | 3.27 | 3 | 0.98 | 1 | 5.13 | 3.38 | -0.21
256 | 12.8 | 0.76 | 18.58 | 1.98 | 0.76 | 2.41 | 16.23 | 77.86 | 219.22 | 115.76 | 103.46 | 3.05 | 3 | 3.26 | 3 | 0.98 | 1 | 5.23 | 3.39 | -0.21
257 | 12.85 | 0.78 | 18.97 | 1.96 | 0.77 | 2.44 | 16.26 | 77.82 | 220.03 | 116.25 | 103.78 | 3.05 | 3 | 3.26 | 3 | 0.98 | 1 | 5.27 | 3.43 | -0.21
258 | 12.9 | 0.76 | 18.68 | 1.94 | 0.77 | 2.42 | 16.25 | 77.57 | 220.85 | 116.74 | 104.11 | 3.05 | 3 | 3.26 | 3 | 0.97 | 1 | 5.28 | 3.39 | -0.21
259 | 12.95 | 0.77 | 18.24 | 1.91 | 0.77 | 2.4 | 16.24 | 77.81 | 221.66 | 117.23 | 104.43 | 3.05 | 3 | 3.26 | 3 | 0.97 | 1 | 5.22 | 3.38 | -0.21
260 | 13 | 0.77 | 18.31 | 1.94 | 0.77 | 2.4 | 16.24 | 77.76 | 222.47 | 117.72 | 104.75 | 3.04 | 3 | 3.26 | 3 | 0.97 | 1 | 5.23 | 3.38 | -0.21
261 | 13.05 | 0.77 | 18.93 | 1.9 | 0.77 | 2.39 | 16.24 | 77.88 | 223.28 | 118.21 | 105.07 | 3.04 | 3 | 3.26 | 3 | 0.96 | 1 | 5.21 | 3.37 | -0.21
262 | 13.1 | 0.77 | 18.1 | 1.95 | 0.77 | 2.36 | 16.23 | 77.56 | 224.09 | 118.7 | 105.39 | 3.04 | 3 | 3.26 | 3 | 0.96 | 1 | 5.22 | 3.32 | -0.21
263 | 13.15 | 0.78 | 17.78 | 1.95 | 0.78 | 2.32 | 16.23 | 76.73 | 224.9 | 119.19 | 105.71 | 3.03 | 3 | 3.25 | 3 | 0.96 | 1 | 5.29 | 3.25 | -0.21
264 | 13.2 | 0.8 | 18.58 | 2.02 | 0.79 | 2.35 | 16.27 | 76.54 | 225.72 | 119.68 | 106.04 | 3.03 | 3 | 3.24 | 3 | 0.96 | 1 | 5.36 | 3.28 | -0.21
265 | 13.25 | 0.8 | 19.59 | 1.95 | 0.8 | 2.42 | 16.31 | 76.83 | 226.53 | 120.17 | 106.36 | 3.03 | 3 | 3.25 | 3 | 0.95 | 1 | 5.4 | 3.37 | -0.21
266 | 13.3 | 0.8 | 19.88 | 2 | 0.8 | 2.47 | 16.33 | 77.37 | 227.35 | 120.66 | 106.69 | 3.04 | 3 | 3.26 | 3 | 0.95 | 1 | 5.37 | 3.45 | -0.21
267 | 13.35 | 0.8 | 19.79 | 2.02 | 0.79 | 2.46 | 16.32 | 77.92 | 228.17 | 121.15 | 107.01 | 3.04 | 3 | 3.26 | 3 | 0.95 | 1 | 5.29 | 3.46 | -0.21
268 | 13.4 | 0.78 | 19.02 | 2.02 | 0.79 | 2.47 | 16.31 | 78.29 | 228.98 | 121.64 | 107.34 | 3.04 | 3 | 3.27 | 3 | 0.94 | 1 | 5.23 | 3.47 | -0.21
269 | 13.45 | 0.79 | 19.64 | 2.03 | 0.78 | 2.47 | 16.3 | 78.89 | 229.8 | 122.13 | 107.66 | 3.04 | 3 | 3.27 | 3 | 0.94 | 1 | 5.15 | 3.49 | -0.22
270 | 13.5 | 0.78 | 19.33 | 2.04 | 0.79 | 2.45 | 16.3 | 78.72 | 230.61 | 122.63 | 107.99 | 3.04 | 3 | 3.27 | 3 | 0.94 | 1 | 5.15 | 3.47 | -0.22
271 | 13.55 | 0.79 | 18.92 | 2.01 | 0.78 | 2.42 | 16.28 | 78.86 | 231.43 | 123.12 | 108.31 | 3.04 | 3 | 3.27 | 3 | 0.94 | 1 | 5.1 | 3.43 | -0.22
272 | 13.6 | 0.78 | 18.66 | 1.97 | 0.79 | 2.39 | 16.27 | 78.54 | 232.24 | 123.61 | 108.63 | 3.03 | 3 | 3.27 | 3 | 0.93 | 1 | 5.11 | 3.39 | -0.22
273 | 13.65 | 0.79 | 18.8 | 2.09 | 0.79 | 2.39 | 16.27 | 78.75 | 233.05 | 124.1 | 108.96 | 3.04 | 3 | 3.27 | 3 | 0.93 | 1 | 5.08 | 3.4 | -0.22
274 | 13.7 | 0.79 | 19.06 | 2.13 | 0.79 | 2.38 | 16.28 | 78.38 | 233.87 | 124.59 | 109.28 | 3.03 | 3 | 3.27 | 3 | 0.93 | 1 | 5.12 | 3.38 | -0.22
275 | 13.75 | 0.8 | 18.84 | 2.07 | 0.8 | 2.4 | 16.3 | 78.51 | 234.68 | 125.08 | 109.6 | 3.03 | 3 | 3.27 | 3 | 0.92 | 1 | 5.13 | 3.41 | -0.22
276 | 13.8 | 0.8 | 19.57 | 2.15 | 0.8 | 2.44 | 16.32 | 78.72 | 235.5 | 125.57 | 109.93 | 3.03 | 3 | 3.27 | 3 | 0.92 | 1 | 5.14 | 3.45 | -0.22
277 | 13.85 | 0.8 | 20.09 | 2.07 | 0.79 | 2.49 | 16.33 | 79.96 | 236.31 | 126.06 | 110.26 | 3.04 | 3 | 3.29 | 3 | 0.92 | 1 | 5.03 | 3.56 | -0.22
278 | 13.9 | 0.77 | 19.46 | 2.23 | 0.77 | 2.57 | 16.33 | 81.85 | 237.13 | 126.55 | 110.58 | 3.06 | 3 | 3.31 | 3 | 0.92 | 1 | 4.85 | 3.71 | -0.23
279 | 13.95 | 0.75 | 20.16 | 2.15 | 0.76 | 2.57 | 16.3 | 82.91 | 237.95 | 127.04 | 110.91 | 3.06 | 3 | 3.32 | 3 | 0.91 | 1 | 4.71 | 3.74 | -0.24
280 | 14 | 0.76 | 18.96 | 2.16 | 0.76 | 2.51 | 16.28 | 82.36 | 238.76 | 127.53 | 111.23 | 3.06 | 3 | 3.32 | 3 | 0.91 | 1 | 4.72 | 3.64 | -0.24
281 | 14.05 | 0.78 | 18.28 | 2.13 | 0.77 | 2.38 | 16.24 | 80.86 | 239.57 | 128.02 | 111.55 | 3.04 | 3 | 3.3 | 3 | 0.91 | 1 | 4.79 | 3.45 | -0.24
282 | 14.1 | 0.78 | 18.08 | 2.13 | 0.78 | 2.36 | 16.24 | 80.63 | 240.38 | 128.51 | 111.87 | 3.04 | 3 | 3.29 | 3 | 0.91 | 1 | 4.8 | 3.42 | -0.24
283 | 14.15 | 0.77 | 18.74 | 2.22 | 0.77 | 2.38 | 16.24 | 81.17 | 241.2 | 129 | 112.19 | 3.04 | 3 | 3.3 | 3 | 0.9 | 1 | 4.75 | 3.46 | -0.24
284 | 14.2 | 0.77 | 18.47 | 2.23 | 0.77 | 2.43 | 16.26 | 81.97 | 242.01 | 129.49 | 112.52 | 3.05 | 3 | 3.31 | 3 | 0.9 | 1 | 4.7 | 3.55 | -0.24
285 | 14.25 | 0.77 | 19 | 2.11 | 0.77 | 2.45 | 16.28 | 82.08 | 242.82 | 129.98 | 112.84 | 3.05 | 3 | 3.31 | 3 | 0.9 | 1 | 4.71 | 3.58 | -0.24
286 | 14.3 | 0.78 | 19.49 | 2.22 | 0.78 | 2.52 | 16.32 | 82.29 | 243.64 | 130.47 | 113.17 | 3.05 | 3 | 3.31 | 3 | 0.9 | 1 | 4.74 | 3.66 | -0.24
287 | 14.35 | 0.79 | 20.45 | 2.31 | 0.79 | 2.59 | 16.37 | 82.31 | 244.46 | 130.96 | 113.49 | 3.05 | 3 | 3.31 | 3 | 0.89 | 1 | 4.81 | 3.75 | -0.24
288 | 14.4 | 0.8 | 21.41 | 2.18 | 0.8 | 2.67 | 16.43 | 82.45 | 245.28 | 131.45 | 113.82 | 3.05 | 3 | 3.32 | 3 | 0.89 | 1 | 4.88 | 3.85 | -0.23
289 | 14.45 | 0.81 | 22.31 | 2.23 | 0.81 | 2.73 | 16.46 | 82.61 | 246.1 | 131.94 | 114.16 | 3.06 | 3 | 3.32 | 3 | 0.89 | 1 | 4.91 | 3.93 | -0.23
290 | 14.5 | 0.81 | 22.4 | 2.26 | 0.81 | 2.73 | 16.47 | 82.31 | 246.93 | 132.44 | 114.49 | 3.05 | 3 | 3.31 | 3 | 0.89 | 1 | 4.95 | 3.91 | -0.23
291 | 14.55 | 0.82 | 21.86 | 2.33 | 0.81 | 2.67 | 16.45 | 82.06 | 247.75 | 132.93 | 114.82 | 3.05 | 3 | 3.31 | 3 | 0.88 | 1 | 4.93 | 3.84 | -0.23
292 | 14.6 | 0.81 | 20.97 | 2.33 | 0.81 | 2.57 | 16.41 | 81.49 | 248.57 | 133.42 | 115.15 | 3.04 | 3 | 3.31 | 3 | 0.88 | 1 | 4.91 | 3.71 | -0.23
293 | 14.65 | 0.81 | 20.02 | 2.22 | 0.81 | 2.5 | 16.38 | 81.1 | 249.39 | 133.91 | 115.48 | 3.03 | 3 | 3.3 | 3 | 0.88 | 1 | 4.89 | 3.61 | -0.23
294 | 14.7 | 0.82 | 20.11 | 2.23 | 0.82 | 2.46 | 16.36 | 80.74 | 250.21 | 134.4 | 115.81 | 3.03 | 3 | 3.3 | 3 | 0.87 | 1 | 4.9 | 3.55 | -0.23
295 | 14.75 | 0.82 | 20.27 | 2.29 | 0.82 | 2.45 | 16.37 | 80.37 | 251.02 | 134.89 | 116.14 | 3.02 | 3 | 3.29 | 3 | 0.87 | 1 | 4.93 | 3.53 | -0.23
296 | 14.8 | 0.83 | 20.21 | 2.38 | 0.82 | 2.45 | 16.37 | 80.75 | 251.84 | 135.38 | 116.46 | 3.03 | 3 | 3.3 | 3 | 0.87 | 1 | 4.88 | 3.54 | -0.23
297 | 14.85 | 0.81 | 19.91 | 2.26 | 0.82 | 2.43 | 16.35 | 80.71 | 252.66 | 135.87 | 116.79 | 3.02 | 3 | 3.3 | 3 | 0.87 | 1 | 4.86 | 3.51 | -0.24
298 | 14.9 | 0.82 | 19.65 | 2.33 | 0.81 | 2.41 | 16.33 | 81.15 | 253.48 | 136.36 | 117.12 | 3.02 | 3 | 3.3 | 3 | 0.87 | 1 | 4.78 | 3.5 | -0.24
299 | 14.95 | 0.81 | 19.27 | 2.31 | 0.81 | 2.39 | 16.32 | 81.18 | 254.29 | 136.85 | 117.44 | 3.02 | 3 | 3.3 | 3 | 0.86 | 1 | 4.76 | 3.48 | -0.24
300 | 15 | 0.81 | 19.52 | 2.25 | 0.81 | 2.38 | 16.32 | 81.26 | 255.11 | 137.34 | 117.77 | 3.02 | 3 | 3.3 | 3 | 0.86 | 1 | 4.74 | 3.47 | -0.24
301 | 15.05 | 0.82 | 19.39 | 2.24 | 0.8 | 2.38 | 16.3 | 82.06 | 255.92 | 137.83 | 118.09 | 3.03 | 3 | 3.31 | 3 | 0.86 | 1 | 4.64 | 3.49 | -0.25
302 | 15.1 | 0.78 | 18.48 | 2.28 | 0.79 | 2.36 | 16.26 | 83.18 | 256.74 | 138.32 | 118.42 | 3.03 | 3 | 3.33 | 3 | 0.86 | 1 | 4.48 | 3.5 | -0.26
303 | 15.15 | 0.76 | 17.77 | 2.43 | 0.76 | 2.31 | 16.19 | 84.66 | 257.55 | 138.81 | 118.73 | 3.04 | 3 | 3.34 | 3 | 0.85 | 1 | 4.26 | 3.49 | -0.27
304 | 15.2 | 0.75 | 16.69 | 2.49 | 0.75 | 2.27 | 16.14 | 85.53 | 258.35 | 139.3 | 119.05 | 3.04 | 3 | 3.35 | 3 | 0.85 | 1 | 4.13 | 3.47 | -0.28
305 | 15.25 | 0.74 | 16.7 | 2.36 | 0.74 | 2.24 | 16.11 | 85.95 | 259.16 | 139.79 | 119.37 | 3.04 | 3 | 3.36 | 3 | 0.85 | 1 | 4.06 | 3.44 | -0.28
306 | 15.3 | 0.74 | 16.57 | 2.33 | 0.74 | 2.25 | 16.11 | 86.17 | 259.96 | 140.28 | 119.68 | 3.04 | 3 | 3.36 | 3 | 0.85 | 1 | 4.04 | 3.45 | -0.29
307 | 15.35 | 0.75 | 16.83 | 2.37 | 0.75 | 2.24 | 16.12 | 86.05 | 260.77 | 140.77 | 120 | 3.04 | 3 | 3.36 | 3 | 0.84 | 1 | 4.05 | 3.44 | -0.28
308 | 15.4 | 0.75 | 16.86 | 2.44 | 0.75 | 2.25 | 16.12 | 86.32 | 261.58 | 141.26 | 120.31 | 3.04 | 3 | 3.36 | 3 | 0.84 | 1 | 4.04 | 3.47 | -0.29
309 | 15.45 | 0.74 | 16.84 | 2.49 | 0.75 | 2.25 | 16.12 | 86.46 | 262.38 | 141.75 | 120.63 | 3.04 | 3 | 3.36 | 3 | 0.84 | 1 | 4.02 | 3.47 | -0.29
310 | 15.5 | 0.75 | 16.76 | 2.46 | 0.75 | 2.25 | 16.12 | 86.66 | 263.19 | 142.25 | 120.94 | 3.04 | 3 | 3.37 | 3 | 0.84 | 1 | 4 | 3.48 | -0.29
311 | 15.55 | 0.75 | 16.93 | 2.38 | 0.75 | 2.25 | 16.14 | 86.29 | 264 | 142.74 | 121.26 | 3.04 | 3 | 3.36 | 3 | 0.84 | 1 | 4.04 | 3.47 | -0.29
312 | 15.6 | 0.76 | 17.26 | 2.37 | 0.75 | 2.27 | 16.15 | 86.6 | 264.8 | 143.23 | 121.58 | 3.04 | 3 | 3.36 | 3 | 0.83 | 1 | 4.02 | 3.5 | -0.29
313 | 15.65 | 0.75 | 17.13 | 2.42 | 0.75 | 2.29 | 16.16 | 86.95 | 265.61 | 143.72 | 121.89 | 3.04 | 3 | 3.37 | 3 | 0.83 | 1 | 4.01 | 3.54 | -0.29
314 | 15.7 | 0.75 | 17.4 | 2.41 | 0.75 | 2.3 | 16.16 | 87.23 | 266.42 | 144.21 | 122.21 | 3.04 | 3 | 3.37 | 3 | 0.83 | 1 | 3.99 | 3.56 | -0.29
315 | 15.75 | 0.76 | 17.55 | 2.46 | 0.76 | 2.31 | 16.17 | 87.2 | 267.23 | 144.7 | 122.53 | 3.04 | 3 | 3.37 | 3 | 0.83 | 1 | 4 | 3.57 | -0.29
316 | 15.8 | 0.76 | 17.54 | 2.46 | 0.76 | 2.31 | 16.17 | 87.37 | 268.04 | 145.19 | 122.85 | 3.04 | 3 | 3.37 | 3 | 0.82 | 1 | 3.98 | 3.58 | -0.29
317 | 15.85 | 0.75 | 17.39 | 2.45 | 0.75 | 2.3 | 16.15 | 87.97 | 268.84 | 145.68 | 123.17 | 3.04 | 3 | 3.38 | 3 | 0.82 | 1 | 3.91 | 3.58 | -0.3
318 | 15.9 | 0.74 | 16.79 | 2.48 | 0.75 | 2.33 | 16.17 | 88.47 | 269.65 | 146.17 | 123.48 | 3.05 | 3 | 3.39 | 3 | 0.82 | 1 | 3.89 | 3.64 | -0.3
319 | 15.95 | 0.76 | 18.39 | 2.49 | 0.76 | 2.34 | 16.19 | 88.17 | 270.46 | 146.66 | 123.8 | 3.04 | 3 | 3.38 | 3 | 0.82 | 1 | 3.93 | 3.65 | -0.3
320 | 16 | 0.77 | 18.06 | 2.52 | 0.76 | 2.37 | 16.21 | 88 | 271.27 | 147.15 | 124.12 | 3.04 | 3 | 3.38 | 3 | 0.82 | 1 | 3.97 | 3.67 | -0.29
321 | 16.05 | 0.76 | 17.78 | 2.48 | 0.77 | 2.31 | 16.19 | 87.38 | 272.08 | 147.64 | 124.44 | 3.04 | 3 | 3.37 | 3 | 0.81 | 1 | 3.98 | 3.57 | -0.29
322 | 16.1 | 0.77 | 17.25 | 2.45 | 0.77 | 2.29 | 16.18 | 87.41 | 272.89 | 148.13 | 124.76 | 3.03 | 3 | 3.37 | 3 | 0.81 | 1 | 3.96 | 3.55 | -0.29
323 | 16.15 | 0.77 | 17.69 | 2.46 | 0.77 | 2.26 | 16.18 | 86.8 | 273.7 | 148.62 | 125.08 | 3.03 | 3 | 3.37 | 3 | 0.81 | 1 | 4 | 3.5 | -0.29
324 | 16.2 | 0.78 | 17.58 | 2.55 | 0.78 | 2.28 | 16.2 | 86.83 | 274.51 | 149.11 | 125.4 | 3.03 | 3 | 3.37 | 3 | 0.81 | 1 | 4.01 | 3.52 | -0.29
325 | 16.25 | 0.78 | 17.8 | 2.53 | 0.78 | 2.28 | 16.21 | 86.78 | 275.32 | 149.6 | 125.72 | 3.03 | 3 | 3.37 | 3 | 0.81 | 1 | 4.02 | 3.52 | -0.29
326 | 16.3 | 0.78 | 18.04 | 2.51 | 0.78 | 2.29 | 16.2 | 87.25 | 276.13 | 150.09 | 126.04 | 3.03 | 3 | 3.37 | 3 | 0.8 | 1 | 3.98 | 3.55 | -0.29
327 | 16.35 | 0.77 | 17.45 | 2.51 | 0.77 | 2.26 | 16.18 | 87.45 | 276.94 | 150.58 | 126.36 | 3.03 | 3 | 3.37 | 3 | 0.8 | 1 | 3.93 | 3.52 | -0.3
328 | 16.4 | 0.77 | 16.98 | 2.58 | 0.77 | 2.25 | 16.16 | 88.04 | 277.75 | 151.07 | 126.67 | 3.03 | 3 | 3.38 | 3 | 0.8 | 1 | 3.86 | 3.52 | -0.3
329 | 16.45 | 0.76 | 17.27 | 2.61 | 0.76 | 2.23 | 16.13 | 88.92 | 278.55 | 151.56 | 126.99 | 3.03 | 3 | 3.39 | 3 | 0.8 | 1 | 3.77 | 3.53 | -0.31
330 | 16.5 | 0.74 | 16.5 | 2.59 | 0.75 | 2.2 | 16.1 | 89.66 | 279.36 | 152.06 | 127.3 | 3.04 | 3 | 3.4 | 3 | 0.8 | 1 | 3.67 | 3.52 | -0.32
331 | 16.55 | 0.74 | 15.61 | 2.65 | 0.74 | 2.1 | 16.04 | 89.19 | 280.16 | 152.55 | 127.62 | 3.03 | 3 | 3.39 | 3 | 0.79 | 1 | 3.63 | 3.37 | -0.32
332 | 16.6 | 0.75 | 14.8 | 2.55 | 0.75 | 2.03 | 16.01 | 88.14 | 280.96 | 153.04 | 127.93 | 3.02 | 3 | 3.38 | 3 | 0.79 | 1 | 3.67 | 3.25 | -0.32
333 | 16.65 | 0.76 | 15.39 | 2.65 | 0.76 | 2.05 | 16.04 | 87.92 | 281.76 | 153.53 | 128.24 | 3.02 | 3 | 3.38 | 3 | 0.79 | 1 | 3.71 | 3.27 | -0.32
334 | 16.7 | 0.76 | 16.45 | 2.56 | 0.77 | 2.11 | 16.1 | 87.27 | 282.57 | 154.02 | 128.55 | 3.01 | 3 | 3.37 | 3 | 0.79 | 1 | 3.82 | 3.33 | -0.31
335 | 16.75 | 0.8 | 17.19 | 2.64 | 0.78 | 2.2 | 16.17 | 87.4 | 283.38 | 154.51 | 128.87 | 3.02 | 3 | 3.37 | 3 | 0.79 | 1 | 3.88 | 3.44 | -0.3
336 | 16.8 | 0.79 | 17.99 | 2.58 | 0.79 | 2.2 | 16.18 | 87.33 | 284.19 | 155 | 129.19 | 3.02 | 3 | 3.37 | 3 | 0.78 | 1 | 3.89 | 3.44 | -0.3
337 | 16.85 | 0.77 | 16.76 | 2.62 | 0.77 | 2.19 | 16.14 | 88.72 | 284.99 | 155.49 | 129.5 | 3.02 | 3 | 3.39 | 3 | 0.78 | 1 | 3.75 | 3.47 | -0.31
338 | 16.9 | 0.75 | 15.76 | 2.56 | 0.76 | 2.12 | 16.07 | 89.39 | 285.8 | 155.98 | 129.82 | 3.02 | 3 | 3.4 | 3 | 0.78 | 1 | 3.63 | 3.4 | -0.33
339 | 16.95 | 0.75 | 15.59 | 2.64 | 0.75 | 2.08 | 16.04 | 89.44 | 286.6 | 156.47 | 130.13 | 3.02 | 3 | 3.4 | 3 | 0.78 | 1 | 3.59 | 3.35 | -0.33
340 | 17 | 0.76 | 15.58 | 2.58 | 0.75 | 2.08 | 16.04 | 89.93 | 287.4 | 156.96 | 130.44 | 3.02 | 3 | 3.4 | 3 | 0.78 | 1 | 3.55 | 3.37 | -0.33
341 | 17.05 | 0.74 | 15.62 | 2.7 | 0.75 | 2.05 | 16.01 | 90.12 | 288.2 | 157.45 | 130.75 | 3.02 | 3 | 3.4 | 3 | 0.77 | 1 | 3.51 | 3.33 | -0.34
342 | 17.1 | 0.74 | 14.72 | 2.71 | 0.74 | 2.03 | 16 | 90.43 | 289 | 157.94 | 131.06 | 3.02 | 3 | 3.41 | 3 | 0.77 | 1 | 3.47 | 3.32 | -0.34
343 | 17.15 | 0.75 | 15.02 | 2.73 | 0.75 | 2.03 | 16.02 | 89.68 | 289.8 | 158.43 | 131.37 | 3.01 | 3 | 3.4 | 3 | 0.77 | 1 | 3.53 | 3.3 | -0.34
344 | 17.2 | 0.77 | 16.14 | 2.62 | 0.77 | 2.09 | 16.09 | 89.02 | 290.61 | 158.92 | 131.68 | 3.01 | 3 | 3.39 | 3 | 0.77 | 1 | 3.64 | 3.36 | -0.33
345 | 17.25 | 0.79 | 17.22 | 2.74 | 0.78 | 2.19 | 16.16 | 89.22 | 291.41 | 159.41 | 132 | 3.02 | 3 | 3.39 | 3 | 0.77 | 1 | 3.71 | 3.49 | -0.32
346 | 17.3 | 0.78 | 17.83 | 2.73 | 0.78 | 2.17 | 16.15 | 88.96 | 292.22 | 159.9 | 132.32 | 3.01 | 3 | 3.39 | 3 | 0.77 | 1 | 3.72 | 3.46 | -0.32
347 | 17.35 | 0.78 | 15.98 | 2.69 | 0.79 | 1.91 | 16.02 | 86.09 | 293.02 | 160.39 | 132.63 | 2.98 | 3 | 3.36 | 3 | 0.76 | 1 | 3.75 | 3.03 | -0.32
348 | 17.4 | 0.81 | 11.49 | 2.61 | 0.8 | 1.67 | 15.88 | 83.26 | 293.82 | 160.88 | 132.93 | 2.95 | 3 | 3.33 | 3 | 0.76 | 1 | 3.79 | 2.65 | -0.31
349 | 17.45 | 0.8 | 12.56 | 2.72 | 0.8 | 1.64 | 15.86 | 82.78 | 294.61 | 161.37 | 133.24 | 2.95 | 3 | 3.32 | 3 | 0.76 | 1 | 3.8 | 2.59 | -0.31
350 | 17.5 | 0.79 | 15.32 | 2.81 | 0.8 | 1.79 | 15.96 | 84.84 | 295.41 | 161.87 | 133.54 | 2.97 | 3 | 3.34 | 3 | 0.76 | 1 | 3.76 | 2.85 | -0.32
351 | 17.55 | 0.8 | 15.02 | 2.79 | 0.8 | 1.94 | 16.06 | 86.21 | 296.21 | 162.36 | 133.86 | 2.98 | 3 | 3.36 | 3 | 0.76 | 1 | 3.77 | 3.08 | -0.32
352 | 17.6 | 0.81 | 16.21 | 2.8 | 0.81 | 2 | 16.11 | 86.22 | 297.02 | 162.85 | 134.17 | 2.98 | 3 | 3.36 | 3 | 0.76 | 1 | 3.83 | 3.16 | -0.31
353 | 17.65 | 0.82 | 17.49 | 2.71 | 0.82 | 2.11 | 16.19 | 86.64 | 297.83 | 163.34 | 134.49 | 2.99 | 3 | 3.37 | 3 | 0.75 | 1 | 3.89 | 3.31 | -0.31
354 | 17.7 | 0.83 | 18.28 | 2.69 | 0.83 | 2.19 | 16.25 | 86.77 | 298.64 | 163.83 | 134.81 | 2.99 | 3 | 3.37 | 3 | 0.75 | 1 | 3.95 | 3.42 | -0.3
355 | 17.75 | 0.84 | 18.8 | 2.68 | 0.84 | 2.25 | 16.3 | 86.95 | 299.45 | 164.32 | 135.14 | 3 | 3 | 3.37 | 3 | 0.75 | 1 | 3.98 | 3.5 | -0.3
356 | 17.8 | 0.84 | 19.37 | 2.81 | 0.84 | 2.29 | 16.33 | 87.03 | 300.27 | 164.81 | 135.46 | 3 | 3 | 3.37 | 3 | 0.75 | 1 | 4.01 | 3.56 | -0.3
357 | 17.85 | 0.85 | 19.9 | 2.72 | 0.85 | 2.32 | 16.36 | 86.93 | 301.09 | 165.3 | 135.79 | 3 | 3 | 3.37 | 3 | 0.75 | 1 | 4.05 | 3.59 | -0.3
358 | 17.9 | 0.86 | 19.93 | 2.86 | 0.85 | 2.38 | 16.39 | 87.34 | 301.91 | 165.79 | 136.12 | 3 | 3 | 3.37 | 3 | 0.74 | 1 | 4.06 | 3.68 | -0.3
359 | 17.95 | 0.85 | 21.07 | 2.8 | 0.85 | 2.21 | 16.3 | 86 | 302.72 | 166.28 | 136.44 | 2.99 | 3 | 3.36 | 3 | 0.74 | 1 | 4.04 | 3.42 | -0.3
360 | 18 | 0.85 | 15.53 | 2.84 | 0.84 | 1.98 | 16.16 | 84.79 | 303.53 | 166.77 | 136.76 | 2.97 | 3 | 3.34 | 3 | 0.74 | 1 | 3.95 | 3.09 | -0.3
361 | 18.05 | 0.83 | 13.58 | 2.81 | 0.83 | 1.72 | 15.98 | 83.27 | 304.33 | 167.26 | 137.07 | 2.94 | 3 | 3.33 | 3 | 0.74 | 1 | 3.84 | 2.72 | -0.31
362 | 18.1 | 0.81 | 13.79 | 2.91 | 0.82 | 1.7 | 15.95 | 83.65 | 305.13 | 167.75 | 137.38 | 2.94 | 3 | 3.33 | 3 | 0.74 | 1 | 3.78 | 2.7 | -0.32
363 | 18.15 | 0.83 | 14.58 | 2.91 | 0.82 | 1.82 | 16.02 | 85.39 | 305.93 | 168.24 | 137.69 | 2.96 | 3 | 3.35 | 3 | 0.74 | 1 | 3.74 | 2.91 | -0.32
364 | 18.2 | 0.82 | 16.52 | 2.8 | 0.83 | 2.03 | 16.16 | 87.09 | 306.74 | 168.73 | 138 | 2.98 | 3 | 3.37 | 3 | 0.73 | 1 | 3.77 | 3.22 | -0.32
365 | 18.25 | 0.83 | 19.26 | 2.84 | 0.83 | 2.21 | 16.27 | 88.7 | 307.55 | 169.22 | 138.33 | 3 | 3 | 3.39 | 3 | 0.73 | 1 | 3.78 | 3.51 | -0.32
366 | 18.3 | 0.84 | 19.35 | 2.84 | 0.83 | 2.31 | 16.32 | 89.5 | 308.37 | 169.71 | 138.65 | 3.01 | 3 | 3.4 | 3 | 0.73 | 1 | 3.79 | 3.67 | -0.32
367 | 18.35 | 0.83 | 19.26 | 2.94 | 0.83 | 2.32 | 16.33 | 89.75 | 309.18 | 170.2 | 138.98 | 3.01 | 3 | 3.4 | 3 | 0.73 | 1 | 3.78 | 3.69 | -0.32
368 | 18.4 | 0.83 | 19.53 | 3.04 | 0.83 | 2.38 | 16.35 | 90.63 | 310 | 170.69 | 139.31 | 3.01 | 3 | 3.41 | 3 | 0.73 | 1 | 3.74 | 3.79 | -0.32
369 | 18.45 | 0.83 | 20.41 | 2.96 | 0.83 | 2.4 | 16.37 | 90.76 | 310.82 | 171.18 | 139.63 | 3.01 | 3 | 3.41 | 3 | 0.73 | 1 | 3.75 | 3.83 | -0.32
370 | 18.5 | 0.84 | 20.16 | 2.86 | 0.84 | 2.4 | 16.38 | 90.4 | 311.64 | 171.68 | 139.96 | 3.01 | 3 | 3.41 | 3 | 0.72 | 1 | 3.78 | 3.82 | -0.32
371 | 18.55 | 0.85 | 20 | 2.91 | 0.85 | 2.37 | 16.38 | 89.56 | 312.46 | 172.17 | 140.29 | 3 | 3 | 3.4 | 3 | 0.72 | 1 | 3.84 | 3.75 | -0.31
372 | 18.6 | 0.86 | 20.42 | 2.77 | 0.86 | 2.37 | 16.39 | 89.21 | 313.28 | 172.66 | 140.62 | 3 | 3 | 3.39 | 3 | 0.72 | 1 | 3.87 | 3.74 | -0.31
373 | 18.65 | 0.86 | 20.61 | 2.89 | 0.86 | 2.36 | 16.39 | 88.97 | 314.1 | 173.15 | 140.95 | 3 | 3 | 3.39 | 3 | 0.72 | 1 | 3.88 | 3.71 | -0.31
374 | 18.7 | 0.86 | 19.78 | 2.89 | 0.86 | 2.33 | 16.38 | 88.9 | 314.91 | 173.64 | 141.28 | 3 | 3 | 3.39 | 3 | 0.72 | 1 | 3.86 | 3.67 | -0.31
375 | 18.75 | 0.86 | 19.74 | 2.82 | 0.87 | 2.11 | 16.28 | 86.6 | 315.73 | 174.13 | 141.6 | 2.97 | 3 | 3.36 | 3 | 0.72 | 1 | 3.89 | 3.32 | -0.31
376 | 18.8 | 0.88 | 15.39 | 3.1 | 0.87 | 1.94 | 16.19 | 84.64 | 316.54 | 174.62 | 141.92 | 2.95 | 3 | 3.34 | 3 | 0.71 | 1 | 3.93 | 3.04 | -0.31
377 | 18.85 | 0.88 | 15.72 | 2.93 | 0.87 | 1.9 | 16.17 | 84.35 | 317.35 | 175.11 | 142.24 | 2.94 | 3 | 3.34 | 3 | 0.71 | 1 | 3.91 | 2.98 | -0.31
378 | 18.9 | 0.86 | 18.58 | 3.02 | 0.87 | 2.05 | 16.25 | 86.29 | 318.16 | 175.6 | 142.56 | 2.96 | 3 | 3.36 | 3 | 0.71 | 1 | 3.88 | 3.24 | -0.31
379 | 18.95 | 0.87 | 19.36 | 2.93 | 0.87 | 2.23 | 16.35 | 88.08 | 318.98 | 176.09 | 142.89 | 2.98 | 3 | 3.38 | 3 | 0.71 | 1 | 3.86 | 3.52 | -0.31
380 | 19 | 0.88 | 20.37 | 2.99 | 0.88 | 2.28 | 16.39 | 88.21 | 319.8 | 176.58 | 143.22 | 2.98 | 3 | 3.38 | 3 | 0.71 | 1 | 3.89 | 3.6 | -0.31
381 | 19.05 | 0.88 | 20.4 | 3.01 | 0.88 | 2.32 | 16.41 | 88.18 | 320.62 | 177.07 | 143.55 | 2.98 | 3 | 3.38 | 3 | 0.71 | 1 | 3.92 | 3.64 | -0.31
382 | 19.1 | 0.89 | 20.68 | 2.9 | 0.89 | 2.31 | 16.42 | 87.79 | 321.44 | 177.56 | 143.88 | 2.98 | 3 | 3.38 | 3 | 0.7 | 1 | 3.96 | 3.61 | -0.31
383 | 19.15 | 0.9 | 20.64 | 2.95 | 0.9 | 2.3 | 16.43 | 87.37 | 322.26 | 178.05 | 144.21 | 2.98 | 3 | 3.37 | 3 | 0.7 | 1 | 3.99 | 3.58 | -0.3
384 | 19.2 | 0.9 | 20.52 | 2.96 | 0.9 | 2.27 | 16.42 | 86.8 | 323.08 | 178.54 | 144.54 | 2.97 | 3 | 3.37 | 3 | 0.7 | 1 | 4.02 | 3.53 | -0.3
385 | 19.25 | 0.91 | 20.34 | 2.94 | 0.91 | 2.27 | 16.43 | 86.73 | 323.9 | 179.03 | 144.87 | 2.97 | 3 | 3.37 | 3 | 0.7 | 1 | 4.03 | 3.53 | -0.3
386 | 19.3 | 0.91 | 20.87 | 2.99 | 0.91 | 2.3 | 16.45 | 86.66 | 324.72 | 179.52 | 145.2 | 2.97 | 3 | 3.37 | 3 | 0.7 | 1 | 4.06 | 3.56 | -0.3
387 | 19.35 | 0.92 | 21.72 | 3 | 0.92 | 2.32 | 16.48 | 86.59 | 325.55 | 180.01 | 145.53 | 2.97 | 3 | 3.36 | 3 | 0.7 | 1 | 4.09 | 3.59 | -0.3
388 | 19.4 | 0.93 | 21.5 | 3 | 0.93 | 2.33 | 16.5 | 85.91 | 326.37 | 180.5 | 145.87 | 2.97 | 3 | 3.36 | 3 | 0.69 | 1 | 4.17 | 3.58 | -0.29
389 | 19.45 | 0.95 | 21.96 | 3.01 | 0.94 | 2.32 | 16.51 | 85.35 | 327.2 | 180.99 | 146.2 | 2.96 | 3 | 3.35 | 3 | 0.69 | 1 | 4.22 | 3.55 | -0.29
390 | 19.5 | 0.95 | 22.17 | 3 | 0.95 | 2.34 | 16.54 | 85.05 | 328.03 | 181.49 | 146.54 | 2.96 | 3 | 3.35 | 3 | 0.69 | 1 | 4.27 | 3.56 | -0.29
391 | 19.55 | 0.96 | 22.79 | 3.02 | 0.96 | 2.37 | 16.57 | 85.05 | 328.85 | 181.98 | 146.88 | 2.96 | 3 | 3.35 | 3 | 0.69 | 1 | 4.3 | 3.6 | -0.28
392 | 19.6 | 0.97 | 23.35 | 3.12 | 0.98 | 2.37 | 16.59 | 84.19 | 329.68 | 182.47 | 147.22 | 2.95 | 3 | 3.34 | 3 | 0.69 | 1 | 4.4 | 3.58 | -0.28
393 | 19.65 | 1 | 23.36 | 3.04 | 1 | 6.23 | 17.75 | 100 | 330.57 | 182.96 | 147.61 | 3.19 | 3 | 3.56 | 2 | 0.69 | 1 | 4.56 | 9.29 | -0.27
394 | 19.7 | 1.04 | 141.05 | 3.2 | 1.09 | 11.74 | 18.6 | 100 | 331.5 | 183.45 | 148.05 | 3.35 | 3 | 3.69 | 2 | 0.68 | 1 | 5.1 | 16.88 | -0.24
395 | 19.75 | 1.22 | 218.42 | 3.04 | 6.82 | 3.21 | 19.92 | 31.42 | 332.5 | 183.94 | 148.56 | 2.38 | 5 | 2.52 | 4 | 0.71 | 0.88 | 45.69 | 3.37 | -0.03
396 | 19.8 | 18.2 | 297.14 | 3.18 | 13.9 | 2.07 | 20.51 | 16.76 | 333.52 | 184.43 | 149.09 | 2.03 | 5 | 2.13 | 5 | 0.75 | 0.74 | 100.79 | 2.12 | -0.01
397 | 19.85 | 22.28 | 346.49 | 3.21 | 21.66 | 1.55 | 20.86 | 10.26 | 334.57 | 184.92 | 149.65 | 1.81 | 6 | 1.89 | 6 | 0.78 | 0.65 | 163.65 | 1.58 | -0.01
398 | 19.9 | 24.51 | 365.92 | 3.21 | 24.25 | 1.47 | 20.97 | 9.05 | 335.61 | 185.41 | 150.21 | 1.77 | 6 | 1.84 | 6 | 0.78 | 0.63 | 184.46 | 1.49 | -0.01
399 | 19.95 | 25.96 | 360.07 | 3.27 | 25.47 | 1.47 | 21.05 | 8.72 | 336.67 | 185.9 | 150.77 | 1.75 | 6 | 1.83 | 6 | 0.78 | 0.62 | 193.81 | 1.49 | -0.01
400 | 20 | 25.93 | 397.08 | 3.33 | 26.75 | 1.49 | 21.14 | 8.52 | 337.72 | 186.39 | 151.33 | 1.74 | 6 | 1.82 | 6 | 0.78 | 0.62 | 203.5 | 1.51 | -0.01
401 | 20.05 | 28.37 | 440.91 | 3.36 | 27.5 | 1.59 | 21.26 | 8.87 | 338.79 | 186.88 | 151.91 | 1.76 | 6 | 1.83 | 6 | 0.78 | 0.62 | 208.2 | 1.61 | -0.01
402 | 20.1 | 28.19 | 476.42 | 3.31 | 28.24 | 1.69 | 21.36 | 9.18 | 339.85 | 187.37 | 152.48 | 1.77 | 6 | 1.85 | 6 | 0.77 | 0.63 | 212.87 | 1.71 | -0.01
403 | 20.15 | 28.15 | 514.72 | 3.49 | 28.19 | 1.8 | 21.43 | 9.71 | 340.93 | 187.86 | 153.06 | 1.8 | 6 | 1.87 | 6 | 0.77 | 0.64 | 211.18 | 1.82 | -0.01
404 | 20.2 | 28.22 | 528.61 | 3.45 | 28.34 | 1.84 | 21.47 | 9.89 | 342 | 188.35 | 153.65 | 1.8 | 6 | 1.88 | 6 | 0.77 | 0.64 | 211.54 | 1.86 | -0.01
405 | 20.25 | 28.65 | 521.09 | 3.47 | 28.65 | 1.81 | 21.46 | 9.69 | 343.07 | 188.84 | 154.23 | 1.79 | 6 | 1.87 | 6 | 0.76 | 0.64 | 213.59 | 1.83 | -0.01
406 | 20.3 | 29.07 | 504.65 | 3.45 | 29 | -36.49 | 13.73 | 100 | 343.76 | 189.33 | 154.43 | 0 | 0 | 4.06 | 0 | 0.66 | 1 | 185.55 | -36.93 | -0.01
407 | 20.35 | 29.27 | -32768 | 3.43 | 29.12 | -74.44 | 13.73 | 100 | 344.45 | 189.82 | 154.62 | 0 | 0 | 4.06 | 0 | 0.66 | 1 | 186.11 | -75.33 | -0.01
408 | 20.4 | 29.02 | -32768 | 3.47 | 29.1 | -112.59 | 13.73 | 100 | 345.13 | 190.31 | 154.82 | 0 | 0 | 4.06 | 0 | 0.65 | 1 | 185.76 | -113.94 | -0.01

## MSC056 - Interpretation
| Input Data |  |  |  | Interpretation results
No. | Depth (m) | qc (MPa) | fs (kPa) | u (kPa) | qt (MPa) | Rf (%) | Gamma (kN/m³) | FC (%) | σ,v (kPa) | uo (kPa) | σ',vo (kPa) | Ic SBT | SBT | Ic | SBTn | Cn | n | Qtn | Fr (%) | Bq | U2 | I(B) | Mod. SBTn
1 | 0.05 | 0.03 | 26.29 | 6.81 | 0.37 | 10.12 | 16.79 | 96.9 | 0.84 | 0 | 0.84 | 3.66 | 2 | 3.48 | 2 | 1.7 | 1 | 6.27 | 10.14 | 0.02
2 | 0.1 | 1.06 | 61.05 | 1.39 | 0.75 | 7.96 | 17.58 | 71.59 | 1.72 | 0 | 1.72 | 3.36 | 3 | 3.18 | 3 | 1.7 | 1 | 12.56 | 7.98 | 0
3 | 0.15 | 1.16 | 91.96 | 1.22 | 1.19 | 7.31 | 18.2 | 59.09 | 2.63 | 0 | 2.63 | 3.18 | 3 | 3.01 | 3 | 1.7 | 1 | 19.98 | 7.33 | 0
4 | 0.2 | 1.36 | 108.89 | 1.37 | 1.27 | 8.51 | 18.47 | 60.96 | 3.55 | 0 | 3.55 | 3.2 | 3 | 3.04 | 3 | 1.7 | 1 | 21.25 | 8.54 | 0
5 | 0.25 | 1.29 | 123.63 | 1.55 | 1.48 | 8.24 | 18.67 | 57.09 | 4.49 | 0 | 4.49 | 3.14 | 3 | 2.98 | 3 | 1.7 | 0.99 | 24.82 | 8.27 | 0
6 | 0.3 | 1.8 | 134.3 | 1.35 | 1.71 | 7.57 | 18.79 | 52.65 | 5.42 | 0 | 5.42 | 3.07 | 3 | 2.91 | 3 | 1.7 | 0.96 | 28.55 | 7.59 | 0
7 | 0.35 | 2.03 | 129.76 | 1.54 | 1.8 | 6.85 | 18.75 | 49.73 | 6.36 | 0 | 6.36 | 3.03 | 3 | 2.86 | 3 | 1.7 | 0.94 | 30.1 | 6.87 | 0
8 | 0.4 | 1.57 | 105.79 | 1.36 | 1.65 | 6.97 | 18.64 | 51.71 | 7.29 | 0 | 7.29 | 3.06 | 3 | 2.9 | 3 | 1.7 | 0.96 | 27.57 | 7 | 0
9 | 0.45 | 1.35 | 109.36 | 1.43 | 1.42 | 7.62 | 18.51 | 56.53 | 8.22 | 0 | 8.22 | 3.13 | 3 | 2.97 | 3 | 1.7 | 0.99 | 23.64 | 7.67 | 0
10 | 0.5 | 1.33 | 108.91 | 1.31 | 1.28 | 8.29 | 18.45 | 60.42 | 9.14 | 0 | 9.14 | 3.19 | 3 | 3.03 | 3 | 1.7 | 1 | 21.33 | 8.35 | 0
11 | 0.55 | 1.16 | 100.16 | 1.27 | 1.2 | 8.48 | 18.38 | 62.27 | 10.06 | 0 | 10.06 | 3.22 | 3 | 3.05 | 3 | 1.7 | 1 | 20.02 | 8.55 | 0
12 | 0.6 | 1.12 | 97.07 | 1.29 | 1.11 | 8.71 | 18.29 | 64.63 | 10.98 | 0 | 10.98 | 3.25 | 3 | 3.09 | 3 | 1.7 | 1 | 18.5 | 8.8 | 0
13 | 0.65 | 1.06 | 93.84 | 1.23 | 1.14 | 8.21 | 18.26 | 62.84 | 11.89 | 0 | 11.89 | 3.23 | 3 | 3.06 | 3 | 1.7 | 1 | 18.93 | 8.29 | 0
14 | 0.7 | 1.24 | 89.81 | 1.22 | 1.07 | 8 | 18.13 | 63.76 | 12.8 | 0 | 12.8 | 3.24 | 3 | 3.08 | 3 | 1.7 | 1 | 17.74 | 8.1 | 0
15 | 0.75 | 0.91 | 73.2 | 1.25 | 0.95 | 7.75 | 17.92 | 65.8 | 13.69 | 0 | 13.69 | 3.27 | 3 | 3.1 | 3 | 1.7 | 1 | 15.77 | 7.86 | 0
16 | 0.8 | 0.71 | 58.56 | 1.27 | 0.77 | 7.93 | 17.61 | 71.77 | 14.57 | 0 | 14.57 | 3.35 | 3 | 3.18 | 3 | 1.7 | 1 | 12.62 | 8.09 | 0
17 | 0.85 | 0.68 | 50.76 | 1.31 | 0.69 | 7.64 | 17.4 | 73.87 | 15.44 | 0 | 15.44 | 3.37 | 3 | 3.21 | 3 | 1.7 | 1 | 11.27 | 7.81 | 0
18 | 0.9 | 0.67 | 48.08 | 1.35 | 0.67 | 7.35 | 17.32 | 73.74 | 16.31 | 0 | 16.31 | 3.37 | 3 | 3.21 | 3 | 1.7 | 1 | 10.97 | 7.53 | 0
19 | 0.95 | 0.66 | 48.99 | 1.38 | 0.67 | 7.18 | 17.3 | 73.15 | 17.17 | 0 | 17.17 | 3.36 | 3 | 3.2 | 3 | 1.7 | 1 | 11.01 | 7.37 | 0
20 | 1 | 0.69 | 48.06 | 1.3 | 0.68 | 7.12 | 17.3 | 72.77 | 18.04 | 0 | 18.04 | 3.36 | 3 | 3.2 | 3 | 1.7 | 1 | 11.11 | 7.32 | 0
21 | 1.05 | 0.69 | 48.33 | 1.4 | 0.68 | 7.1 | 17.3 | 72.75 | 18.9 | 0.49 | 18.41 | 3.36 | 3 | 3.2 | 3 | 1.7 | 1 | 11.1 | 7.3 | 0
22 | 1.1 | 0.66 | 48.41 | 1.31 | 0.66 | 7.16 | 17.27 | 73.67 | 19.77 | 0.98 | 18.79 | 3.37 | 3 | 3.21 | 3 | 1.7 | 1 | 10.8 | 7.38 | 0
23 | 1.15 | 0.64 | 45.72 | 1.4 | 0.64 | 7.12 | 17.2 | 74.75 | 20.63 | 1.47 | 19.15 | 3.38 | 3 | 3.22 | 3 | 1.7 | 1 | 10.34 | 7.36 | 0
24 | 1.2 | 0.61 | 41.87 | 1.28 | 0.61 | 6.9 | 17.11 | 75.18 | 21.48 | 1.96 | 19.52 | 3.39 | 3 | 3.23 | 3 | 1.7 | 1 | 9.93 | 7.15 | 0
25 | 1.25 | 0.59 | 39.47 | 1.31 | 0.59 | 6.62 | 17.01 | 75.28 | 22.33 | 2.45 | 19.88 | 3.39 | 3 | 3.23 | 3 | 1.7 | 1 | 9.58 | 6.88 | 0
26 | 1.3 | 0.58 | 36.58 | 1.21 | 0.59 | 6.37 | 16.96 | 74.68 | 23.18 | 2.94 | 20.24 | 3.38 | 3 | 3.22 | 3 | 1.7 | 1 | 9.51 | 6.64 | 0
27 | 1.35 | 0.6 | 36.82 | 1.19 | 0.61 | 6.08 | 16.96 | 72.79 | 24.03 | 3.43 | 20.59 | 3.35 | 3 | 3.2 | 3 | 1.7 | 1 | 9.84 | 6.33 | 0
28 | 1.4 | 0.65 | 37.95 | 1.16 | 0.63 | 5.97 | 16.98 | 71.58 | 24.88 | 3.92 | 20.95 | 3.34 | 3 | 3.18 | 3 | 1.7 | 1 | 10.16 | 6.22 | 0
29 | 1.45 | 0.64 | 38.18 | 1.1 | 0.65 | 5.86 | 17.02 | 70.23 | 25.73 | 4.41 | 21.31 | 3.32 | 3 | 3.16 | 3 | 1.7 | 1 | 10.53 | 6.1 | -0.01
30 | 1.5 | 0.67 | 38.77 | 1.12 | 0.67 | 5.75 | 17.03 | 69.2 | 26.58 | 4.91 | 21.67 | 3.31 | 3 | 3.15 | 3 | 1.7 | 1 | 10.8 | 5.98 | -0.01
31 | 1.55 | 0.7 | 38.59 | 1.18 | 0.69 | 5.6 | 17.04 | 68.06 | 27.43 | 5.4 | 22.04 | 3.29 | 3 | 3.14 | 3 | 1.7 | 1 | 11.06 | 5.83 | -0.01
32 | 1.6 | 0.69 | 38.02 | 1.07 | 0.7 | 5.56 | 17.06 | 67.46 | 28.29 | 5.89 | 22.4 | 3.28 | 3 | 3.13 | 3 | 1.7 | 1 | 11.27 | 5.79 | -0.01
33 | 1.65 | 0.71 | 40.19 | 0.95 | 0.72 | 5.52 | 17.1 | 66.62 | 29.14 | 6.38 | 22.76 | 3.27 | 3 | 3.12 | 3 | 1.7 | 1 | 11.59 | 5.75 | -0.01
34 | 1.7 | 0.76 | 41.07 | 0.99 | 0.74 | 5.39 | 17.11 | 65.59 | 30 | 6.87 | 23.13 | 3.26 | 3 | 3.1 | 3 | 1.7 | 1 | 11.86 | 5.62 | -0.01
35 | 1.75 | 0.74 | 37.86 | 1.01 | 0.73 | 5.15 | 17.05 | 64.86 | 30.85 | 7.36 | 23.49 | 3.25 | 3 | 3.09 | 3 | 1.7 | 1 | 11.79 | 5.37 | -0.01
36 | 1.8 | 0.7 | 34.38 | 0.96 | 0.72 | 5 | 16.98 | 64.94 | 31.7 | 7.85 | 23.85 | 3.25 | 3 | 3.09 | 3 | 1.7 | 1 | 11.5 | 5.23 | -0.01
37 | 1.85 | 0.71 | 35.29 | 0.87 | 0.72 | 5.07 | 17 | 65.16 | 32.55 | 8.34 | 24.21 | 3.25 | 3 | 3.1 | 3 | 1.7 | 1 | 11.54 | 5.31 | -0.01
38 | 1.9 | 0.75 | 39.97 | 0.93 | 0.74 | 5.31 | 17.1 | 65.4 | 33.4 | 8.83 | 24.57 | 3.25 | 3 | 3.1 | 3 | 1.7 | 1 | 11.86 | 5.56 | -0.01
39 | 1.95 | 0.76 | 42.73 | 0.9 | 0.77 | 5.59 | 17.21 | 65.55 | 34.26 | 9.32 | 24.94 | 3.25 | 3 | 3.1 | 3 | 1.7 | 1 | 12.29 | 5.85 | -0.01
40 | 2 | 0.79 | 45.94 | 0.84 | 0.78 | 5.83 | 17.28 | 66 | 35.13 | 9.81 | 25.32 | 3.26 | 3 | 3.11 | 3 | 1.7 | 1 | 12.5 | 6.1 | -0.01
41 | 2.05 | 0.79 | 47.78 | 0.91 | 0.79 | 6.09 | 17.35 | 66.71 | 35.99 | 10.3 | 25.69 | 3.27 | 3 | 3.12 | 3 | 1.7 | 1 | 12.6 | 6.38 | -0.01
42 | 2.1 | 0.78 | 49.92 | 0.85 | 0.79 | 6.29 | 17.38 | 67.45 | 36.86 | 10.79 | 26.07 | 3.28 | 3 | 3.13 | 3 | 1.7 | 1 | 12.58 | 6.6 | -0.01
43 | 2.15 | 0.79 | 50.82 | 0.83 | 0.8 | 6.38 | 17.43 | 67.36 | 37.73 | 11.28 | 26.45 | 3.27 | 3 | 3.13 | 3 | 1.7 | 1 | 12.79 | 6.7 | -0.01
44 | 2.2 | 0.83 | 52.47 | 0.78 | 0.81 | 6.38 | 17.44 | 67.17 | 38.61 | 11.77 | 26.83 | 3.27 | 3 | 3.12 | 3 | 1.7 | 1 | 12.89 | 6.7 | -0.01
45 | 2.25 | 0.8 | 51.06 | 0.8 | 0.8 | 6.3 | 17.41 | 67.18 | 39.48 | 12.26 | 27.21 | 3.27 | 3 | 3.12 | 3 | 1.7 | 1 | 12.76 | 6.62 | -0.02
46 | 2.3 | 0.77 | 47.63 | 0.92 | 0.78 | 6.2 | 17.35 | 67.71 | 40.34 | 12.75 | 27.59 | 3.28 | 3 | 3.13 | 3 | 1.7 | 1 | 12.36 | 6.54 | -0.02
47 | 2.35 | 0.76 | 45.89 | 0.79 | 0.77 | 6.16 | 17.33 | 67.84 | 41.21 | 13.24 | 27.97 | 3.28 | 3 | 3.13 | 3 | 1.7 | 1 | 12.23 | 6.5 | -0.02
48 | 2.4 | 0.78 | 48.72 | 0.73 | 0.77 | 6.2 | 17.33 | 68.15 | 42.08 | 13.73 | 28.34 | 3.28 | 3 | 3.14 | 3 | 1.7 | 1 | 12.16 | 6.56 | -0.02
49 | 2.45 | 0.76 | 47.97 | 0.74 | 0.77 | 6.34 | 17.37 | 68.46 | 42.95 | 14.22 | 28.72 | 3.28 | 3 | 3.14 | 3 | 1.7 | 1 | 12.26 | 6.72 | -0.02
50 | 2.5 | 0.78 | 50.52 | 0.76 | 0.8 | 6.35 | 17.42 | 67.62 | 43.82 | 14.72 | 29.1 | 3.27 | 3 | 3.13 | 3 | 1.7 | 1 | 12.69 | 6.72 | -0.02
51 | 2.55 | 0.86 | 53.97 | 0.73 | 0.84 | 6.32 | 17.48 | 66.37 | 44.69 | 15.21 | 29.48 | 3.26 | 3 | 3.11 | 3 | 1.7 | 1 | 13.29 | 6.68 | -0.02
52 | 2.6 | 0.87 | 54.16 | 0.69 | 0.86 | 6.12 | 17.48 | 65.12 | 45.56 | 15.7 | 29.87 | 3.24 | 3 | 3.1 | 3 | 1.7 | 1 | 13.61 | 6.46 | -0.02
53 | 2.65 | 0.84 | 49.07 | 0.75 | 0.82 | 5.79 | 17.36 | 65.1 | 46.43 | 16.19 | 30.25 | 3.24 | 3 | 3.09 | 3 | 1.7 | 1 | 13.04 | 6.14 | -0.02
54 | 2.7 | 0.76 | 39.91 | 0.72 | 0.79 | 5.39 | 17.21 | 64.8 | 47.29 | 16.68 | 30.62 | 3.23 | 3 | 3.09 | 3 | 1.7 | 1 | 12.46 | 5.73 | -0.02
55 | 2.75 | 0.77 | 38.81 | 0.68 | 0.78 | 5.22 | 17.16 | 64.45 | 48.15 | 17.17 | 30.98 | 3.23 | 3 | 3.09 | 3 | 1.7 | 1 | 12.34 | 5.57 | -0.02
56 | 2.8 | 0.82 | 44.06 | 0.7 | 0.83 | 5.39 | 17.29 | 63.46 | 49.02 | 17.66 | 31.36 | 3.21 | 3 | 3.07 | 3 | 1.7 | 1 | 13.16 | 5.72 | -0.02
57 | 2.85 | 0.91 | 51.78 | 0.67 | 0.88 | 5.67 | 17.44 | 63.01 | 49.89 | 18.15 | 31.74 | 3.21 | 3 | 3.07 | 3 | 1.7 | 1 | 13.99 | 6.01 | -0.02
58 | 2.9 | 0.92 | 54.41 | 0.68 | 0.91 | 5.93 | 17.53 | 63.29 | 50.76 | 18.64 | 32.13 | 3.21 | 3 | 3.07 | 3 | 1.7 | 1 | 14.36 | 6.28 | -0.02
59 | 2.95 | 0.89 | 55.19 | 0.68 | 0.89 | 6.19 | 17.55 | 64.8 | 51.64 | 19.13 | 32.51 | 3.23 | 3 | 3.09 | 3 | 1.7 | 1 | 14.01 | 6.57 | -0.02
60 | 3 | 0.85 | 55.13 | 0.67 | 0.86 | 6.4 | 17.54 | 66.35 | 52.52 | 19.62 | 32.9 | 3.25 | 3 | 3.11 | 3 | 1.7 | 1 | 13.55 | 6.82 | -0.02
61 | 3.05 | 0.84 | 54.9 | 0.67 | 0.86 | 6.35 | 17.53 | 66.33 | 53.4 | 20.11 | 33.29 | 3.25 | 3 | 3.11 | 3 | 1.7 | 1 | 13.48 | 6.77 | -0.02
62 | 3.1 | 0.88 | 53.23 | 0.6 | 0.86 | 6.06 | 17.48 | 65.2 | 54.27 | 20.6 | 33.67 | 3.23 | 3 | 3.1 | 3 | 1.7 | 1 | 13.58 | 6.47 | -0.02
63 | 3.15 | 0.87 | 48.82 | 0.65 | 0.88 | 5.94 | 17.5 | 64.24 | 55.14 | 21.09 | 34.05 | 3.22 | 3 | 3.08 | 3 | 1.7 | 1 | 13.9 | 6.34 | -0.02
64 | 3.2 | 0.9 | 55.49 | 0.56 | 0.92 | 6.02 | 17.57 | 63.59 | 56.02 | 21.58 | 34.44 | 3.21 | 3 | 3.07 | 3 | 1.7 | 1 | 14.44 | 6.42 | -0.02
65 | 3.25 | 0.98 | 61.38 | 0.49 | 0.96 | 6.38 | 17.7 | 63.69 | 56.91 | 22.07 | 34.84 | 3.21 | 3 | 3.08 | 3 | 1.7 | 1 | 15.1 | 6.78 | -0.02
66 | 3.3 | 0.99 | 66.18 | 0.57 | 0.98 | 6.43 | 17.74 | 63.36 | 57.8 | 22.56 | 35.23 | 3.21 | 3 | 3.07 | 3 | 1.7 | 1 | 15.42 | 6.83 | -0.02
67 | 3.35 | 0.96 | 60.75 | 0.56 | 0.96 | 6.35 | 17.69 | 63.68 | 58.68 | 23.05 | 35.63 | 3.21 | 3 | 3.07 | 3 | 1.7 | 1 | 15.07 | 6.76 | -0.03
68 | 3.4 | 0.92 | 55.22 | 0.52 | 0.94 | 6.08 | 17.61 | 63.38 | 59.56 | 23.54 | 36.02 | 3.21 | 3 | 3.07 | 3 | 1.7 | 1 | 14.72 | 6.49 | -0.03
69 | 3.45 | 0.93 | 54.81 | 0.65 | 0.95 | 6.01 | 17.62 | 62.85 | 60.44 | 24.03 | 36.41 | 3.2 | 3 | 3.06 | 3 | 1.7 | 1 | 14.93 | 6.42 | -0.03
70 | 3.5 | 1 | 61.39 | 0.62 | 0.99 | 6.1 | 17.7 | 62.1 | 61.33 | 24.53 | 36.8 | 3.19 | 3 | 3.05 | 3 | 1.7 | 1 | 15.58 | 6.5 | -0.03
71 | 3.55 | 1.04 | 64.89 | 0.56 | 1.03 | 6.32 | 17.8 | 61.95 | 62.22 | 25.02 | 37.2 | 3.19 | 3 | 3.05 | 3 | 1.7 | 1 | 16.18 | 6.73 | -0.03
72 | 3.6 | 1.04 | 68.42 | 0.53 | 1.05 | 6.45 | 17.85 | 61.93 | 63.11 | 25.51 | 37.6 | 3.19 | 3 | 3.05 | 3 | 1.7 | 1 | 16.5 | 6.87 | -0.03
73 | 3.65 | 1.06 | 69.33 | 0.58 | 1.05 | 6.52 | 17.86 | 62.18 | 64 | 26 | 38.01 | 3.19 | 3 | 3.05 | 3 | 1.7 | 1 | 16.49 | 6.94 | -0.03
74 | 3.7 | 1.04 | 66.97 | 0.54 | 1.04 | 6.41 | 17.84 | 61.97 | 64.89 | 26.49 | 38.41 | 3.19 | 3 | 3.05 | 3 | 1.7 | 1 | 16.42 | 6.84 | -0.03
75 | 3.75 | 1.03 | 64.5 | 0.56 | 1.04 | 6.39 | 17.83 | 62.1 | 65.79 | 26.98 | 38.81 | 3.19 | 3 | 3.05 | 3 | 1.7 | 1 | 16.29 | 6.83 | -0.03
76 | 3.8 | 1.04 | 67.41 | 0.57 | 1.06 | 6.47 | 17.87 | 61.9 | 66.68 | 27.47 | 39.21 | 3.18 | 3 | 3.05 | 3 | 1.7 | 1 | 16.61 | 6.9 | -0.03
77 | 3.85 | 1.1 | 73.19 | 0.5 | 1.09 | 6.55 | 17.94 | 61.32 | 67.58 | 27.96 | 39.62 | 3.18 | 3 | 3.04 | 3 | 1.7 | 1 | 17.21 | 6.98 | -0.03
78 | 3.9 | 1.14 | 74.19 | 0.51 | 1.14 | 6.46 | 17.99 | 60 | 68.48 | 28.45 | 40.03 | 3.16 | 3 | 3.02 | 3 | 1.7 | 1 | 18.04 | 6.88 | -0.03
79 | 3.95 | 1.19 | 74.38 | 0.5 | 1.17 | 6.23 | 17.98 | 58.79 | 69.37 | 28.94 | 40.43 | 3.14 | 3 | 3 | 3 | 1.7 | 1 | 18.41 | 6.62 | -0.03
80 | 4 | 1.17 | 69.46 | 0.53 | 1.18 | 6.12 | 17.97 | 58.21 | 70.27 | 29.43 | 40.84 | 3.13 | 3 | 3 | 3 | 1.7 | 1 | 18.62 | 6.51 | -0.03
81 | 4.05 | 1.18 | 72.9 | 0.49 | 1.19 | 6.22 | 18.01 | 58.34 | 71.17 | 29.92 | 41.25 | 3.13 | 3 | 3 | 3 | 1.7 | 1 | 18.77 | 6.61 | -0.03
82 | 4.1 | 1.22 | 79.57 | 0.58 | 1.2 | 6.39 | 18.05 | 58.66 | 72.08 | 30.41 | 41.66 | 3.14 | 3 | 3 | 3 | 1.7 | 1 | 18.98 | 6.8 | -0.03
83 | 4.15 | 1.21 | 78.21 | 0.48 | 1.21 | 6.54 | 18.09 | 58.95 | 72.98 | 30.9 | 42.08 | 3.14 | 3 | 3.01 | 3 | 1.7 | 1 | 19.13 | 6.96 | -0.03
84 | 4.2 | 1.21 | 80.19 | 0.51 | 1.22 | 6.65 | 18.12 | 59.13 | 73.89 | 31.39 | 42.49 | 3.14 | 3 | 3.01 | 3 | 1.7 | 1 | 19.29 | 7.08 | -0.03
85 | 4.25 | 1.25 | 85.61 | 0.49 | 1.24 | 6.83 | 18.18 | 59.3 | 74.8 | 31.88 | 42.91 | 3.14 | 3 | 3.01 | 3 | 1.7 | 1 | 19.61 | 7.26 | -0.03
86 | 4.3 | 1.27 | 88.81 | 0.47 | 1.26 | 6.93 | 18.21 | 59.38 | 75.71 | 32.37 | 43.33 | 3.15 | 3 | 3.01 | 3 | 1.7 | 1 | 19.82 | 7.37 | -0.03
87 | 4.35 | 1.25 | 86.76 | 0.47 | 1.26 | 6.89 | 18.21 | 59.31 | 76.62 | 32.86 | 43.75 | 3.14 | 3 | 3.01 | 3 | 1.7 | 1 | 19.8 | 7.34 | -0.03
88 | 4.4 | 1.25 | 84.28 | 0.47 | 1.25 | 6.76 | 18.18 | 59 | 77.53 | 33.35 | 44.17 | 3.14 | 3 | 3.01 | 3 | 1.7 | 1 | 19.73 | 7.2 | -0.03
89 | 4.45 | 1.26 | 82.99 | 0.52 | 1.26 | 6.57 | 18.16 | 58.29 | 78.43 | 33.84 | 44.59 | 3.13 | 3 | 3 | 3 | 1.7 | 1 | 19.88 | 7.01 | -0.03
90 | 4.5 | 1.28 | 81.93 | 0.46 | 1.3 | 6.35 | 18.16 | 56.94 | 79.34 | 34.34 | 45.01 | 3.11 | 3 | 2.98 | 3 | 1.7 | 1 | 20.48 | 6.76 | -0.03
91 | 4.55 | 1.36 | 82.63 | 0.43 | 1.31 | 6.37 | 18.18 | 56.93 | 80.25 | 34.83 | 45.43 | 3.11 | 3 | 2.98 | 3 | 1.7 | 1 | 20.58 | 6.79 | -0.03
92 | 4.6 | 1.28 | 85.2 | 0.46 | 1.28 | 6.46 | 18.16 | 57.8 | 81.16 | 35.32 | 45.84 | 3.12 | 3 | 2.99 | 3 | 1.7 | 1 | 20.06 | 6.9 | -0.03
93 | 4.65 | 1.19 | 79.79 | 0.48 | 1.23 | 6.5 | 18.1 | 58.89 | 82.06 | 35.81 | 46.26 | 3.14 | 3 | 3.01 | 3 | 1.7 | 1 | 19.21 | 6.96 | -0.03
94 | 4.7 | 1.21 | 74.09 | 0.41 | 1.23 | 6.28 | 18.06 | 58.23 | 82.97 | 36.3 | 46.67 | 3.13 | 3 | 3 | 3 | 1.7 | 1 | 19.19 | 6.73 | -0.03
95 | 4.75 | 1.28 | 77.1 | 0.48 | 1.28 | 6.06 | 18.09 | 56.47 | 83.87 | 36.79 | 47.08 | 3.1 | 3 | 2.97 | 3 | 1.7 | 1 | 20.13 | 6.48 | -0.03
96 | 4.8 | 1.36 | 81.97 | 0.48 | 1.34 | 6.07 | 18.16 | 55.54 | 84.78 | 37.28 | 47.5 | 3.09 | 3 | 2.96 | 3 | 1.7 | 1 | 21.06 | 6.48 | -0.03
97 | 4.85 | 1.38 | 85.08 | 0.5 | 1.37 | 6.18 | 18.22 | 55.36 | 85.69 | 37.77 | 47.92 | 3.08 | 3 | 2.95 | 3 | 1.7 | 1 | 21.61 | 6.6 | -0.03
98 | 4.9 | 1.38 | 87.73 | 0.46 | 1.39 | 6.24 | 18.25 | 55.24 | 86.6 | 38.26 | 48.34 | 3.08 | 3 | 2.95 | 3 | 1.7 | 1 | 21.93 | 6.66 | -0.03
99 | 4.95 | 1.42 | 88.17 | 0.44 | 1.4 | 6.28 | 18.27 | 55.28 | 87.52 | 38.75 | 48.77 | 3.08 | 3 | 2.95 | 3 | 1.7 | 1 | 22.02 | 6.7 | -0.03
100 | 5 | 1.4 | 88.04 | 0.45 | 1.4 | 6.21 | 18.25 | 55.08 | 88.43 | 39.24 | 49.19 | 3.08 | 3 | 2.95 | 3 | 1.7 | 1 | 22.01 | 6.63 | -0.03
101 | 5.05 | 1.38 | 84.62 | 0.38 | 1.38 | 6.08 | 18.21 | 54.97 | 89.34 | 39.73 | 49.61 | 3.08 | 3 | 2.95 | 3 | 1.7 | 1 | 21.71 | 6.5 | -0.03
102 | 5.1 | 1.37 | 79.63 | 0.39 | 1.36 | 5.9 | 18.15 | 54.86 | 90.25 | 40.22 | 50.03 | 3.07 | 3 | 2.95 | 3 | 1.7 | 1 | 21.25 | 6.32 | -0.03
103 | 5.15 | 1.32 | 75.82 | 0.38 | 1.34 | 5.74 | 18.1 | 54.66 | 91.15 | 40.71 | 50.44 | 3.07 | 3 | 2.94 | 3 | 1.7 | 1 | 20.95 | 6.16 | -0.03
104 | 5.2 | 1.33 | 75.3 | 0.49 | 1.33 | 5.83 | 18.1 | 55.21 | 92.06 | 41.2 | 50.85 | 3.08 | 3 | 2.95 | 3 | 1.7 | 1 | 20.72 | 6.26 | -0.03
105 | 5.25 | 1.33 | 80.79 | 0.45 | 1.32 | 6.01 | 18.13 | 55.97 | 92.96 | 41.69 | 51.27 | 3.09 | 3 | 2.96 | 3 | 1.7 | 1 | 20.59 | 6.47 | -0.03
106 | 5.3 | 1.3 | 82.06 | 0.45 | 1.31 | 6.18 | 18.14 | 56.76 | 93.87 | 42.18 | 51.69 | 3.1 | 3 | 2.97 | 3 | 1.7 | 1 | 20.35 | 6.65 | -0.03
107 | 5.35 | 1.29 | 79.25 | 0.47 | 1.3 | 6.09 | 18.11 | 56.7 | 94.78 | 42.67 | 52.1 | 3.1 | 3 | 2.97 | 3 | 1.7 | 1 | 20.17 | 6.57 | -0.04
108 | 5.4 | 1.3 | 75.56 | 0.42 | 1.3 | 5.84 | 18.07 | 55.92 | 95.68 | 43.16 | 52.52 | 3.09 | 3 | 2.96 | 3 | 1.7 | 1 | 20.15 | 6.31 | -0.04
109 | 5.45 | 1.3 | 72.42 | 0.47 | 1.3 | 5.56 | 18.01 | 54.95 | 96.58 | 43.65 | 52.93 | 3.07 | 3 | 2.95 | 3 | 1.7 | 1 | 20.19 | 6.01 | -0.04
110 | 5.5 | 1.3 | 68.97 | 0.52 | 1.28 | 5.47 | 17.97 | 55.09 | 97.48 | 44.15 | 53.33 | 3.07 | 3 | 2.95 | 3 | 1.7 | 1 | 19.79 | 5.92 | -0.04
111 | 5.55 | 1.23 | 68.06 | 0.51 | 1.24 | 5.6 | 17.94 | 56.35 | 98.38 | 44.64 | 53.74 | 3.09 | 3 | 2.97 | 3 | 1.7 | 1 | 19.1 | 6.08 | -0.04
112 | 5.6 | 1.18 | 70.73 | 0.53 | 1.22 | 5.69 | 17.94 | 57.1 | 99.27 | 45.13 | 54.15 | 3.1 | 3 | 2.98 | 3 | 1.7 | 1 | 18.75 | 6.2 | -0.04
113 | 5.65 | 1.24 | 68.99 | 0.53 | 1.22 | 5.73 | 17.96 | 57.14 | 100.17 | 45.62 | 54.55 | 3.1 | 3 | 2.98 | 3 | 1.7 | 1 | 18.85 | 6.25 | -0.04
114 | 5.7 | 1.25 | 70.78 | 0.55 | 1.26 | 5.67 | 17.98 | 56.28 | 101.07 | 46.11 | 54.96 | 3.09 | 3 | 2.97 | 3 | 1.7 | 1 | 19.39 | 6.16 | -0.04
115 | 5.75 | 1.28 | 73.94 | 0.53 | 1.27 | 5.81 | 18.02 | 56.59 | 101.97 | 46.6 | 55.37 | 3.09 | 3 | 2.97 | 3 | 1.7 | 1 | 19.54 | 6.32 | -0.04
116 | 5.8 | 1.27 | 76.04 | 0.57 | 1.27 | 5.94 | 18.05 | 57.01 | 102.87 | 47.09 | 55.78 | 3.1 | 3 | 2.98 | 3 | 1.7 | 1 | 19.58 | 6.47 | -0.04
117 | 5.85 | 1.26 | 76.46 | 0.59 | 1.28 | 5.96 | 18.07 | 56.98 | 103.78 | 47.58 | 56.2 | 3.1 | 3 | 2.98 | 3 | 1.7 | 1 | 19.68 | 6.49 | -0.04
118 | 5.9 | 1.3 | 75.95 | 0.58 | 1.28 | 6.15 | 18.11 | 57.56 | 104.68 | 48.07 | 56.61 | 3.11 | 3 | 2.99 | 3 | 1.7 | 1 | 19.72 | 6.7 | -0.04
119 | 5.95 | 1.28 | 83.87 | 0.56 | 1.28 | 6.38 | 18.14 | 58.4 | 105.59 | 48.56 | 57.03 | 3.12 | 3 | 3 | 3 | 1.7 | 1 | 19.65 | 6.96 | -0.04
120 | 6 | 1.25 | 84.75 | 0.6 | 1.25 | 6.6 | 18.15 | 59.57 | 106.5 | 49.05 | 57.45 | 3.13 | 3 | 3.02 | 3 | 1.7 | 1 | 19.24 | 7.21 | -0.04
121 | 6.05 | 1.23 | 79.57 | 0.61 | 1.24 | 6.52 | 18.12 | 59.68 | 107.4 | 49.54 | 57.86 | 3.13 | 3 | 3.02 | 3 | 1.7 | 1 | 18.95 | 7.14 | -0.04
122 | 6.1 | 1.23 | 77.46 | 0.6 | 1.23 | 6.41 | 18.1 | 59.44 | 108.31 | 50.03 | 58.28 | 3.13 | 3 | 3.01 | 3 | 1.7 | 1 | 18.88 | 7.02 | -0.04
123 | 6.15 | 1.24 | 80.06 | 0.6 | 1.25 | 6.39 | 18.11 | 59.16 | 109.21 | 50.52 | 58.69 | 3.13 | 3 | 3.01 | 3 | 1.7 | 1 | 19.09 | 7.01 | -0.04
124 | 6.2 | 1.27 | 81.64 | 0.65 | 1.27 | 6.46 | 18.15 | 58.99 | 110.12 | 51.01 | 59.11 | 3.12 | 3 | 3.01 | 3 | 1.7 | 1 | 19.41 | 7.07 | -0.04
125 | 6.25 | 1.29 | 83.73 | 0.66 | 1.29 | 6.58 | 18.19 | 59.01 | 111.03 | 51.5 | 59.53 | 3.12 | 3 | 3.01 | 3 | 1.7 | 1 | 19.73 | 7.21 | -0.04
126 | 6.3 | 1.3 | 88.78 | 0.6 | 1.31 | 6.65 | 18.23 | 58.86 | 111.94 | 51.99 | 59.95 | 3.12 | 3 | 3.01 | 3 | 1.69 | 1 | 20.04 | 7.27 | -0.04
127 | 6.35 | 1.35 | 89.5 | 0.61 | 1.34 | 6.76 | 18.28 | 58.86 | 112.86 | 52.48 | 60.37 | 3.12 | 3 | 3.01 | 3 | 1.68 | 1 | 20.33 | 7.38 | -0.04
128 | 6.4 | 1.37 | 93.4 | 0.64 | 1.37 | 6.59 | 18.29 | 57.92 | 113.77 | 52.97 | 60.8 | 3.1 | 3 | 2.99 | 3 | 1.67 | 1 | 20.72 | 7.19 | -0.04
129 | 6.45 | 1.4 | 88.69 | 0.68 | 1.39 | 6.48 | 18.29 | 57.46 | 114.68 | 53.46 | 61.22 | 3.09 | 3 | 2.98 | 3 | 1.66 | 1 | 20.83 | 7.06 | -0.04
130 | 6.5 | 1.4 | 88.2 | 0.64 | 1.39 | 6.43 | 18.29 | 57.43 | 115.6 | 53.96 | 61.64 | 3.09 | 3 | 2.98 | 3 | 1.64 | 1 | 20.73 | 7.01 | -0.04
131 | 6.55 | 1.38 | 91.99 | 0.56 | 1.4 | 6.41 | 18.29 | 57.41 | 116.51 | 54.45 | 62.07 | 3.09 | 3 | 2.98 | 3 | 1.63 | 1 | 20.68 | 6.99 | -0.04
132 | 6.6 | 1.42 | 88.98 | 0.74 | 1.4 | 6.34 | 18.28 | 57.35 | 117.43 | 54.94 | 62.49 | 3.08 | 3 | 2.98 | 3 | 1.62 | 1 | 20.53 | 6.92 | -0.04
133 | 6.65 | 1.4 | 85.14 | 0.7 | 1.41 | 6.1 | 18.25 | 56.55 | 118.34 | 55.43 | 62.91 | 3.07 | 3 | 2.97 | 3 | 1.61 | 1 | 20.59 | 6.66 | -0.04
134 | 6.7 | 1.42 | 84.75 | 0.66 | 1.42 | 5.95 | 18.23 | 56.11 | 119.25 | 55.92 | 63.33 | 3.06 | 3 | 2.96 | 3 | 1.6 | 1 | 20.54 | 6.5 | -0.04
135 | 6.75 | 1.44 | 83.71 | 0.69 | 1.43 | 5.82 | 18.21 | 55.65 | 120.16 | 56.41 | 63.75 | 3.05 | 3 | 2.96 | 3 | 1.59 | 1 | 20.55 | 6.35 | -0.04
136 | 6.8 | 1.43 | 81.13 | 0.72 | 1.45 | 5.69 | 18.21 | 54.99 | 121.07 | 56.9 | 64.17 | 3.04 | 3 | 2.95 | 3 | 1.58 | 1 | 20.76 | 6.2 | -0.04
137 | 6.85 | 1.49 | 83.18 | 0.71 | 1.48 | 5.67 | 18.24 | 54.59 | 121.98 | 57.39 | 64.6 | 3.03 | 3 | 2.94 | 3 | 1.57 | 1 | 21.08 | 6.18 | -0.04
138 | 6.9 | 1.53 | 87.96 | 0.74 | 1.53 | 5.64 | 18.28 | 53.98 | 122.9 | 57.88 | 65.02 | 3.02 | 3 | 2.93 | 3 | 1.56 | 1 | 21.58 | 6.13 | -0.04
139 | 6.95 | 1.56 | 87.24 | 0.75 | 1.53 | 5.62 | 18.27 | 54 | 123.81 | 58.37 | 65.44 | 3.02 | 3 | 2.93 | 3 | 1.55 | 1 | 21.48 | 6.11 | -0.04
140 | 7 | 1.5 | 82.6 | 0.75 | 1.51 | 5.47 | 18.23 | 53.91 | 124.72 | 58.86 | 65.86 | 3.02 | 3 | 2.93 | 3 | 1.54 | 1 | 21.08 | 5.96 | -0.04
141 | 7.05 | 1.48 | 78.4 | 0.81 | 1.49 | 5.49 | 18.2 | 54.55 | 125.63 | 59.35 | 66.28 | 3.02 | 3 | 2.94 | 3 | 1.53 | 1 | 20.54 | 5.99 | -0.04
142 | 7.1 | 1.48 | 83.76 | 0.81 | 1.47 | 5.54 | 18.2 | 55.17 | 126.54 | 59.84 | 66.7 | 3.03 | 3 | 2.95 | 3 | 1.52 | 1 | 20.14 | 6.06 | -0.04
143 | 7.15 | 1.45 | 82.29 | 0.84 | 1.45 | 5.61 | 18.19 | 55.86 | 127.45 | 60.33 | 67.12 | 3.04 | 3 | 2.96 | 3 | 1.51 | 1 | 19.76 | 6.15 | -0.04
144 | 7.2 | 1.43 | 78.73 | 0.84 | 1.42 | 5.5 | 18.14 | 56.15 | 128.36 | 60.82 | 67.54 | 3.04 | 3 | 2.96 | 3 | 1.5 | 1 | 19.18 | 6.05 | -0.05
145 | 7.25 | 1.39 | 74.04 | 0.78 | 1.37 | 5.55 | 18.1 | 57.39 | 129.26 | 61.31 | 67.95 | 3.05 | 3 | 2.98 | 3 | 1.49 | 1 | 18.31 | 6.13 | -0.05
146 | 7.3 | 1.3 | 76.05 | 0.85 | 1.29 | 5.78 | 18.04 | 60.06 | 130.17 | 61.8 | 68.36 | 3.09 | 3 | 3.02 | 3 | 1.48 | 1 | 16.92 | 6.44 | -0.05
147 | 7.35 | 1.17 | 73.2 | 0.84 | 1.16 | 6.18 | 17.96 | 64.55 | 131.06 | 62.29 | 68.77 | 3.14 | 3 | 3.09 | 3 | 1.47 | 1 | 14.92 | 6.97 | -0.06
148 | 7.4 | 1 | 65.26 | 0.87 | 1.05 | 6.23 | 17.82 | 67.68 | 131.95 | 62.78 | 69.17 | 3.17 | 3 | 3.13 | 3 | 1.46 | 1 | 13.32 | 7.13 | -0.07
149 | 7.45 | 0.99 | 58.53 | 0.83 | 1.07 | 5.72 | 17.74 | 65.67 | 132.84 | 63.27 | 69.57 | 3.15 | 3 | 3.1 | 3 | 1.46 | 1 | 13.43 | 6.53 | -0.07
150 | 7.5 | 1.21 | 59.24 | 0.84 | 1.17 | 5.18 | 17.77 | 61.05 | 133.73 | 63.77 | 69.97 | 3.09 | 3 | 3.04 | 3 | 1.45 | 1 | 14.86 | 5.84 | -0.06
151 | 7.55 | 1.32 | 64.47 | 0.75 | 1.31 | 4.97 | 17.9 | 57.44 | 134.63 | 64.26 | 70.37 | 3.04 | 3 | 2.98 | 3 | 1.44 | 1 | 16.71 | 5.54 | -0.05
152 | 7.6 | 1.4 | 71.81 | 0.85 | 1.37 | 5.1 | 17.99 | 56.96 | 135.52 | 64.75 | 70.78 | 3.03 | 3 | 2.98 | 3 | 1.43 | 1 | 17.4 | 5.66 | -0.05
153 | 7.65 | 1.38 | 72.89 | 0.89 | 1.4 | 5.08 | 18.03 | 56.36 | 136.43 | 65.24 | 71.19 | 3.02 | 3 | 2.97 | 3 | 1.42 | 1 | 17.8 | 5.63 | -0.05
154 | 7.7 | 1.43 | 69.34 | 0.77 | 1.45 | 4.9 | 18.03 | 55.06 | 137.33 | 65.73 | 71.6 | 3 | 3 | 2.95 | 3 | 1.42 | 1 | 18.29 | 5.42 | -0.05
155 | 7.75 | 1.53 | 70.55 | 0.85 | 1.51 | 4.72 | 18.05 | 53.48 | 138.23 | 66.22 | 72.01 | 2.98 | 3 | 2.92 | 3 | 1.41 | 1 | 19 | 5.19 | -0.05
156 | 7.8 | 1.56 | 73.32 | 0.84 | 1.53 | 4.79 | 18.09 | 53.53 | 139.13 | 66.71 | 72.43 | 2.98 | 3 | 2.92 | 3 | 1.4 | 1 | 19.21 | 5.27 | -0.05
157 | 7.85 | 1.5 | 76.03 | 0.89 | 1.54 | 4.93 | 18.13 | 54.11 | 140.04 | 67.2 | 72.84 | 2.98 | 3 | 2.93 | 3 | 1.39 | 1 | 19.18 | 5.43 | -0.05
158 | 7.9 | 1.55 | 78.08 | 0.97 | 1.52 | 5.28 | 18.2 | 55.75 | 140.95 | 67.69 | 73.26 | 3.01 | 3 | 2.96 | 3 | 1.38 | 1 | 18.87 | 5.82 | -0.05
159 | 7.95 | 1.52 | 87.26 | 0.89 | 1.53 | 5.41 | 18.23 | 56.32 | 141.86 | 68.18 | 73.68 | 3.01 | 3 | 2.97 | 3 | 1.38 | 1 | 18.8 | 5.97 | -0.05
160 | 8 | 1.51 | 82.64 | 0.98 | 1.5 | 5.53 | 18.23 | 57.26 | 142.77 | 68.67 | 74.1 | 3.02 | 3 | 2.98 | 3 | 1.37 | 1 | 18.36 | 6.11 | -0.05
161 | 8.05 | 1.48 | 79.46 | 0.98 | 1.49 | 5.32 | 18.17 | 56.95 | 143.68 | 69.16 | 74.52 | 3.02 | 3 | 2.98 | 3 | 1.36 | 1 | 18.02 | 5.89 | -0.05
162 | 8.1 | 1.47 | 75.16 | 1.08 | 1.44 | 5.17 | 18.08 | 57.42 | 144.59 | 69.65 | 74.94 | 3.02 | 3 | 2.98 | 3 | 1.35 | 1 | 17.25 | 5.74 | -0.05
163 | 8.15 | 1.36 | 68.04 | 0.97 | 1.37 | 5.07 | 17.99 | 58.4 | 145.49 | 70.14 | 75.34 | 3.03 | 3 | 3 | 3 | 1.34 | 1 | 16.3 | 5.67 | -0.06
164 | 8.2 | 1.29 | 65.68 | 1.03 | 1.33 | 5.03 | 17.93 | 59.28 | 146.38 | 70.63 | 75.75 | 3.04 | 3 | 3.01 | 3 | 1.34 | 1 | 15.63 | 5.65 | -0.06
165 | 8.25 | 1.34 | 67.06 | 1.08 | 1.36 | 4.99 | 17.96 | 58.65 | 147.28 | 71.12 | 76.16 | 3.03 | 3 | 3 | 3 | 1.33 | 1 | 15.93 | 5.59 | -0.06
166 | 8.3 | 1.45 | 70.76 | 1.1 | 1.41 | 4.93 | 18 | 57.54 | 148.18 | 71.61 | 76.57 | 3.01 | 3 | 2.99 | 3 | 1.32 | 1 | 16.53 | 5.51 | -0.06
167 | 8.35 | 1.45 | 71.22 | 1.09 | 1.45 | 4.86 | 18.03 | 56.68 | 149.08 | 72.1 | 76.98 | 3 | 3 | 2.97 | 3 | 1.32 | 1 | 16.95 | 5.41 | -0.05
168 | 8.4 | 1.46 | 69.9 | 1.05 | 1.46 | 4.86 | 18.04 | 56.71 | 149.98 | 72.59 | 77.39 | 3 | 3 | 2.97 | 3 | 1.31 | 1 | 16.93 | 5.42 | -0.05
169 | 8.45 | 1.47 | 71.9 | 1.16 | 1.49 | 4.79 | 18.05 | 56.04 | 150.89 | 73.08 | 77.8 | 2.99 | 3 | 2.96 | 3 | 1.3 | 1 | 17.21 | 5.33 | -0.05
170 | 8.5 | 1.54 | 72.29 | 1.25 | 1.53 | 4.8 | 18.1 | 55.46 | 151.79 | 73.58 | 78.22 | 2.98 | 3 | 2.95 | 3 | 1.3 | 1 | 17.67 | 5.32 | -0.05
171 | 8.55 | 1.59 | 76.43 | 1.17 | 1.58 | 4.88 | 18.16 | 55.1 | 152.7 | 74.07 | 78.63 | 2.97 | 3 | 2.95 | 3 | 1.29 | 1 | 18.2 | 5.4 | -0.05
172 | 8.6 | 1.62 | 82.94 | 1.3 | 1.6 | 5.08 | 18.23 | 55.72 | 153.61 | 74.56 | 79.05 | 2.98 | 3 | 2.96 | 3 | 1.28 | 1 | 18.3 | 5.61 | -0.05
173 | 8.65 | 1.59 | 84.29 | 1.24 | 1.65 | 5.05 | 18.27 | 54.97 | 154.52 | 75.05 | 79.48 | 2.97 | 3 | 2.95 | 3 | 1.27 | 1 | 18.82 | 5.57 | -0.05
174 | 8.7 | 1.74 | 82.56 | 1.22 | 1.63 | 5.03 | 18.25 | 55.32 | 155.44 | 75.54 | 79.9 | 2.97 | 3 | 2.95 | 3 | 1.27 | 1 | 18.5 | 5.56 | -0.05
175 | 8.75 | 1.57 | 79.89 | 1.25 | 1.62 | 5.01 | 18.23 | 55.62 | 156.35 | 76.03 | 80.32 | 2.97 | 3 | 2.96 | 3 | 1.26 | 1 | 18.18 | 5.55 | -0.05
176 | 8.8 | 1.54 | 80.58 | 1.37 | 1.54 | 5.2 | 18.2 | 57.69 | 157.26 | 76.52 | 80.74 | 3 | 3 | 2.99 | 3 | 1.25 | 1 | 17.17 | 5.79 | -0.05
177 | 8.85 | 1.52 | 80.53 | 1.32 | 1.5 | 5.28 | 18.17 | 58.86 | 158.17 | 77.01 | 81.16 | 3.01 | 3 | 3.01 | 3 | 1.25 | 1 | 16.54 | 5.9 | -0.06
178 | 8.9 | 1.44 | 76.48 | 1.32 | 1.45 | 5.31 | 18.13 | 59.99 | 159.07 | 77.5 | 81.57 | 3.02 | 3 | 3.02 | 3 | 1.24 | 1 | 15.87 | 5.97 | -0.06
179 | 8.95 | 1.4 | 74.68 | 1.33 | 1.43 | 5.18 | 18.08 | 60.01 | 159.98 | 77.99 | 81.99 | 3.02 | 3 | 3.02 | 3 | 1.24 | 1 | 15.53 | 5.83 | -0.06
180 | 9 | 1.46 | 71.62 | 1.36 | 1.44 | 5.02 | 18.05 | 59.34 | 160.88 | 78.48 | 82.4 | 3.01 | 3 | 3.01 | 3 | 1.23 | 1 | 15.57 | 5.65 | -0.06
181 | 9.05 | 1.47 | 70.99 | 1.32 | 1.46 | 4.81 | 18.03 | 58.3 | 161.78 | 78.97 | 82.81 | 2.99 | 3 | 3 | 3 | 1.22 | 1 | 15.72 | 5.41 | -0.06
182 | 9.1 | 1.46 | 68.63 | 1.34 | 1.48 | 4.9 | 18.06 | 58.55 | 162.68 | 79.46 | 83.22 | 2.99 | 3 | 3 | 3 | 1.22 | 1 | 15.79 | 5.51 | -0.06
183 | 9.15 | 1.5 | 77.6 | 1.41 | 1.53 | 4.9 | 18.12 | 57.71 | 163.59 | 79.95 | 83.64 | 2.98 | 3 | 2.99 | 3 | 1.21 | 1 | 16.34 | 5.48 | -0.06
184 | 9.2 | 1.63 | 78.59 | 1.37 | 1.57 | 4.95 | 18.17 | 57.42 | 164.5 | 80.44 | 84.06 | 2.98 | 3 | 2.98 | 3 | 1.21 | 1 | 16.68 | 5.53 | -0.06
185 | 9.25 | 1.57 | 76.54 | 1.35 | 1.57 | 4.85 | 18.14 | 57.17 | 165.41 | 80.93 | 84.47 | 2.97 | 3 | 2.98 | 3 | 1.2 | 1 | 16.59 | 5.43 | -0.06
186 | 9.3 | 1.5 | 72.97 | 1.63 | 1.51 | 4.91 | 18.1 | 58.51 | 166.31 | 81.42 | 84.89 | 2.99 | 3 | 3 | 3 | 1.19 | 1 | 15.83 | 5.51 | -0.06
187 | 9.35 | 1.46 | 72.75 | 1.55 | 1.49 | 4.87 | 18.07 | 58.81 | 167.21 | 81.91 | 85.3 | 2.99 | 3 | 3 | 3 | 1.19 | 1 | 15.55 | 5.49 | -0.06
188 | 9.4 | 1.52 | 72.59 | 1.6 | 1.51 | 4.72 | 18.06 | 57.97 | 168.12 | 82.4 | 85.71 | 2.98 | 3 | 2.99 | 3 | 1.18 | 1 | 15.7 | 5.31 | -0.06
189 | 9.45 | 1.56 | 68.84 | 1.66 | 1.53 | 4.53 | 18.03 | 57 | 169.02 | 82.89 | 86.12 | 2.96 | 3 | 2.98 | 3 | 1.18 | 1 | 15.85 | 5.09 | -0.06
190 | 9.5 | 1.52 | 67.14 | 1.64 | 1.55 | 4.39 | 18.01 | 56.24 | 169.92 | 83.39 | 86.53 | 2.95 | 3 | 2.97 | 3 | 1.17 | 1 | 15.95 | 4.93 | -0.06
191 | 9.55 | 1.57 | 68.16 | 1.65 | 1.54 | 4.6 | 18.06 | 57.36 | 170.82 | 83.88 | 86.95 | 2.96 | 3 | 2.98 | 3 | 1.17 | 1 | 15.79 | 5.17 | -0.06
192 | 9.6 | 1.54 | 77.71 | 1.64 | 1.54 | 4.71 | 18.08 | 57.98 | 171.73 | 84.37 | 87.36 | 2.97 | 3 | 2.99 | 3 | 1.16 | 1 | 15.67 | 5.3 | -0.06
193 | 9.65 | 1.51 | 71.65 | 1.65 | 1.52 | 4.83 | 18.09 | 59.01 | 172.63 | 84.86 | 87.77 | 2.98 | 3 | 3.01 | 3 | 1.15 | 1 | 15.32 | 5.45 | -0.06
194 | 9.7 | 1.5 | 70.34 | 1.79 | 1.54 | 4.59 | 18.06 | 57.71 | 173.53 | 85.35 | 88.19 | 2.96 | 3 | 2.99 | 3 | 1.15 | 1 | 15.54 | 5.17 | -0.06
195 | 9.75 | 1.62 | 70.53 | 1.76 | 1.6 | 4.44 | 18.07 | 56.3 | 174.44 | 85.84 | 88.6 | 2.94 | 3 | 2.97 | 3 | 1.14 | 1 | 16.06 | 4.98 | -0.06
196 | 9.8 | 1.67 | 71.74 | 1.71 | 1.63 | 4.45 | 18.11 | 55.86 | 175.34 | 86.33 | 89.01 | 2.93 | 3 | 2.96 | 3 | 1.14 | 1 | 16.38 | 4.98 | -0.06
197 | 9.85 | 1.61 | 75.67 | 1.73 | 1.63 | 4.57 | 18.14 | 56.49 | 176.25 | 86.82 | 89.43 | 2.94 | 3 | 2.97 | 3 | 1.13 | 1 | 16.3 | 5.12 | -0.06
198 | 9.9 | 1.62 | 76.59 | 1.81 | 1.65 | 4.74 | 18.2 | 57.04 | 177.16 | 87.31 | 89.85 | 2.95 | 3 | 2.98 | 3 | 1.13 | 1 | 16.4 | 5.31 | -0.06
199 | 9.95 | 1.72 | 82.63 | 1.76 | 1.71 | 4.62 | 18.22 | 55.77 | 178.07 | 87.8 | 90.27 | 2.93 | 3 | 2.96 | 3 | 1.12 | 1 | 16.94 | 5.15 | -0.06
200 | 10 | 1.78 | 77.2 | 1.76 | 1.72 | 4.52 | 18.21 | 55.25 | 178.98 | 88.29 | 90.69 | 2.92 | 3 | 2.95 | 3 | 1.12 | 1 | 17.03 | 5.04 | -0.06
201 | 10.05 | 1.67 | 73.88 | 1.75 | 1.69 | 4.39 | 18.14 | 55.39 | 179.89 | 88.78 | 91.11 | 2.92 | 3 | 2.95 | 3 | 1.11 | 1 | 16.54 | 4.91 | -0.06
202 | 10.1 | 1.61 | 71.01 | 1.83 | 1.62 | 4.38 | 18.08 | 56.51 | 180.79 | 89.27 | 91.52 | 2.93 | 3 | 2.97 | 3 | 1.11 | 1 | 15.77 | 4.93 | -0.06
203 | 10.15 | 1.59 | 68.58 | 1.86 | 1.59 | 4.35 | 18.04 | 57.11 | 181.69 | 89.76 | 91.93 | 2.94 | 3 | 2.98 | 3 | 1.1 | 1 | 15.29 | 4.91 | -0.06
204 | 10.2 | 1.56 | 67.47 | 1.85 | 1.55 | 4.33 | 17.99 | 57.78 | 182.59 | 90.25 | 92.34 | 2.94 | 3 | 2.99 | 3 | 1.1 | 1 | 14.81 | 4.9 | -0.06
205 | 10.25 | 1.5 | 65.19 | 1.94 | 1.56 | 4.26 | 17.98 | 57.51 | 183.49 | 90.74 | 92.75 | 2.94 | 3 | 2.99 | 3 | 1.09 | 1 | 14.81 | 4.83 | -0.06
206 | 10.3 | 1.61 | 66.44 | 1.91 | 1.6 | 4.24 | 18.02 | 56.85 | 184.39 | 91.23 | 93.16 | 2.93 | 3 | 2.98 | 3 | 1.09 | 1 | 15.16 | 4.79 | -0.06
207 | 10.35 | 1.68 | 71.57 | 1.91 | 1.65 | 4.35 | 18.1 | 56.47 | 185.3 | 91.72 | 93.57 | 2.92 | 3 | 2.97 | 3 | 1.08 | 1 | 15.69 | 4.89 | -0.06
208 | 10.4 | 1.67 | 77.6 | 2 | 1.67 | 4.5 | 18.16 | 56.92 | 186.21 | 92.21 | 93.99 | 2.93 | 3 | 2.98 | 3 | 1.08 | 1 | 15.83 | 5.07 | -0.06
209 | 10.45 | 1.67 | 76.88 | 2.02 | 1.65 | 4.59 | 18.16 | 57.71 | 187.11 | 92.7 | 94.41 | 2.94 | 3 | 2.99 | 3 | 1.07 | 1 | 15.53 | 5.17 | -0.06
210 | 10.5 | 1.62 | 73.04 | 1.98 | 1.61 | 4.46 | 18.08 | 58.11 | 188.02 | 93.2 | 94.82 | 2.94 | 3 | 2.99 | 3 | 1.07 | 1 | 14.97 | 5.05 | -0.06
211 | 10.55 | 1.53 | 65.22 | 2.02 | 1.54 | 4.48 | 18.02 | 59.57 | 188.92 | 93.69 | 95.23 | 2.96 | 3 | 3.02 | 3 | 1.06 | 1 | 14.16 | 5.11 | -0.07
212 | 10.6 | 1.46 | 68.31 | 2.05 | 1.48 | 4.51 | 17.97 | 60.97 | 189.82 | 94.18 | 95.64 | 2.97 | 3 | 3.04 | 3 | 1.06 | 1 | 13.46 | 5.17 | -0.07
213 | 10.65 | 1.44 | 66.26 | 1.99 | 1.44 | 4.76 | 17.99 | 62.82 | 190.72 | 94.67 | 96.05 | 2.99 | 3 | 3.06 | 3 | 1.05 | 1 | 13.05 | 5.48 | -0.07
214 | 10.7 | 1.43 | 71.49 | 2.01 | 1.43 | 4.74 | 17.98 | 63.11 | 191.62 | 95.16 | 96.46 | 3 | 3 | 3.07 | 3 | 1.05 | 1 | 12.88 | 5.48 | -0.07
215 | 10.75 | 1.43 | 66.3 | 1.91 | 1.43 | 4.83 | 18 | 63.65 | 192.52 | 95.65 | 96.87 | 3 | 3 | 3.07 | 3 | 1.05 | 1 | 12.78 | 5.58 | -0.08
216 | 10.8 | 1.43 | 69.29 | 1.88 | 1.45 | 4.7 | 17.98 | 62.91 | 193.41 | 96.14 | 97.28 | 2.99 | 3 | 3.06 | 3 | 1.04 | 1 | 12.89 | 5.43 | -0.08
217 | 10.85 | 1.48 | 68.45 | 1.94 | 1.47 | 4.65 | 18 | 62.28 | 194.31 | 96.63 | 97.69 | 2.98 | 3 | 3.06 | 3 | 1.04 | 1 | 13.1 | 5.36 | -0.07
218 | 10.9 | 1.51 | 67.94 | 1.89 | 1.49 | 4.57 | 18 | 61.68 | 195.21 | 97.12 | 98.1 | 2.97 | 3 | 3.05 | 3 | 1.03 | 1 | 13.24 | 5.26 | -0.07
219 | 10.95 | 1.49 | 68.52 | 1.98 | 1.52 | 4.42 | 17.99 | 60.61 | 196.11 | 97.61 | 98.5 | 2.96 | 3 | 3.03 | 3 | 1.03 | 1 | 13.44 | 5.07 | -0.07
220 | 11 | 1.56 | 64.93 | 2 | 1.56 | 4.26 | 17.98 | 59.36 | 197.01 | 98.1 | 98.91 | 2.94 | 3 | 3.01 | 3 | 1.02 | 1 | 13.75 | 4.88 | -0.07
221 | 11.05 | 1.62 | 65.57 | 1.98 | 1.6 | 4.06 | 17.97 | 57.83 | 197.91 | 98.59 | 99.32 | 2.92 | 3 | 2.99 | 3 | 1.02 | 1 | 14.12 | 4.64 | -0.07
222 | 11.1 | 1.62 | 64.65 | 2.01 | 1.61 | 4.03 | 17.97 | 57.61 | 198.81 | 99.08 | 99.73 | 2.91 | 3 | 2.99 | 3 | 1.02 | 1 | 14.15 | 4.6 | -0.07
223 | 11.15 | 1.59 | 64.39 | 2.04 | 1.6 | 4.05 | 17.97 | 58 | 199.71 | 99.57 | 100.14 | 2.92 | 3 | 2.99 | 3 | 1.01 | 1 | 13.99 | 4.63 | -0.07
224 | 11.2 | 1.59 | 65.39 | 2.04 | 1.6 | 4.06 | 17.97 | 58.23 | 200.61 | 100.06 | 100.54 | 2.92 | 3 | 3 | 3 | 1.01 | 1 | 13.89 | 4.65 | -0.07
225 | 11.25 | 1.61 | 64.86 | 2 | 1.61 | 4.07 | 17.98 | 58.07 | 201.51 | 100.55 | 100.95 | 2.91 | 3 | 2.99 | 3 | 1 | 1 | 13.99 | 4.65 | -0.07
226 | 11.3 | 1.64 | 66.56 | 2.05 | 1.68 | 3.87 | 17.99 | 56.19 | 202.41 | 101.04 | 101.36 | 2.89 | 3 | 2.97 | 3 | 1 | 1 | 14.55 | 4.4 | -0.07
227 | 11.35 | 1.78 | 63.09 | 1.99 | 1.74 | 3.74 | 18 | 54.75 | 203.31 | 101.53 | 101.77 | 2.87 | 3 | 2.94 | 3 | 1 | 1 | 15.07 | 4.24 | -0.06
228 | 11.4 | 1.79 | 65.26 | 2.03 | 1.8 | 3.58 | 18.01 | 53.12 | 204.21 | 102.02 | 102.18 | 2.84 | 3 | 2.92 | 3 | 0.99 | 1 | 15.65 | 4.04 | -0.06
229 | 11.45 | 1.84 | 65.59 | 2.09 | 1.86 | 3.58 | 18.06 | 52.4 | 205.11 | 102.51 | 102.59 | 2.83 | 3 | 2.91 | 3 | 0.99 | 1 | 16.13 | 4.03 | -0.06
230 | 11.5 | 1.95 | 69.05 | 2.21 | 1.91 | 3.66 | 18.12 | 52.13 | 206.01 | 103.01 | 103.01 | 2.83 | 3 | 2.9 | 3 | 0.98 | 1 | 16.58 | 4.1 | -0.06
231 | 11.55 | 1.95 | 75.27 | 2.25 | 1.96 | 3.75 | 18.19 | 52.1 | 206.92 | 103.5 | 103.43 | 2.83 | 3 | 2.9 | 3 | 0.98 | 1 | 16.92 | 4.19 | -0.06
232 | 11.6 | 1.97 | 75.89 | 2.17 | 1.97 | 4.21 | 18.33 | 54.12 | 207.84 | 103.99 | 103.85 | 2.86 | 3 | 2.93 | 3 | 0.98 | 1 | 16.94 | 4.71 | -0.06
233 | 11.65 | 1.98 | 97.36 | 2.3 | 2.1 | 4.31 | 18.45 | 53.01 | 208.76 | 104.48 | 104.29 | 2.84 | 3 | 2.92 | 3 | 0.97 | 1 | 18.11 | 4.79 | -0.05
234 | 11.7 | 2.34 | 97.92 | 2.27 | 2.09 | 4.69 | 18.55 | 54.68 | 209.69 | 104.97 | 104.72 | 2.87 | 3 | 2.94 | 3 | 0.97 | 1 | 17.99 | 5.21 | -0.05
235 | 11.75 | 1.96 | 99.13 | 2.31 | 2.07 | 4.44 | 18.47 | 54.08 | 210.61 | 105.46 | 105.16 | 2.86 | 3 | 2.93 | 3 | 0.96 | 1 | 17.69 | 4.94 | -0.06
236 | 11.8 | 1.91 | 78.8 | 2.29 | 1.92 | 4.39 | 18.34 | 55.95 | 211.53 | 105.95 | 105.58 | 2.88 | 3 | 2.96 | 3 | 0.96 | 1 | 16.19 | 4.93 | -0.06
237 | 11.85 | 1.89 | 75.07 | 2.38 | 1.84 | 4.08 | 18.19 | 55.91 | 212.44 | 106.44 | 106 | 2.87 | 3 | 2.96 | 3 | 0.96 | 1 | 15.33 | 4.61 | -0.06
238 | 11.9 | 1.71 | 71.05 | 2.27 | 1.75 | 4.14 | 18.13 | 57.59 | 213.35 | 106.93 | 106.42 | 2.89 | 3 | 2.99 | 3 | 0.95 | 1 | 14.48 | 4.72 | -0.07
239 | 11.95 | 1.66 | 71.95 | 2.4 | 1.67 | 4.24 | 18.09 | 59.51 | 214.25 | 107.42 | 106.83 | 2.91 | 3 | 3.02 | 3 | 0.95 | 1 | 13.63 | 4.86 | -0.07
240 | 12 | 1.64 | 69.45 | 2.34 | 1.68 | 4.18 | 18.08 | 59.25 | 215.15 | 107.91 | 107.24 | 2.91 | 3 | 3.01 | 3 | 0.94 | 1 | 13.63 | 4.8 | -0.07
241 | 12.05 | 1.73 | 69.06 | 2.36 | 1.73 | 4.07 | 18.1 | 57.93 | 216.06 | 108.4 | 107.66 | 2.89 | 3 | 2.99 | 3 | 0.94 | 1 | 14.1 | 4.65 | -0.07
242 | 12.1 | 1.83 | 73.44 | 2.34 | 1.83 | 3.9 | 18.13 | 55.72 | 216.97 | 108.89 | 108.08 | 2.86 | 3 | 2.96 | 3 | 0.94 | 1 | 14.93 | 4.42 | -0.07
243 | 12.15 | 1.93 | 71.46 | 2.36 | 1.86 | 3.86 | 18.14 | 55.26 | 217.87 | 109.38 | 108.49 | 2.85 | 3 | 2.95 | 3 | 0.93 | 1 | 15.11 | 4.37 | -0.07
244 | 12.2 | 1.81 | 70.11 | 2.27 | 1.85 | 3.85 | 18.13 | 55.35 | 218.78 | 109.87 | 108.91 | 2.85 | 3 | 2.95 | 3 | 0.93 | 1 | 15.01 | 4.36 | -0.07
245 | 12.25 | 1.82 | 72.27 | 2.21 | 1.82 | 3.83 | 18.1 | 55.94 | 219.68 | 110.36 | 109.32 | 2.86 | 3 | 2.96 | 3 | 0.93 | 1 | 14.61 | 4.36 | -0.07
246 | 12.3 | 1.82 | 66.54 | 2.27 | 1.8 | 3.79 | 18.07 | 56.17 | 220.59 | 110.85 | 109.74 | 2.86 | 3 | 2.97 | 3 | 0.92 | 1 | 14.37 | 4.32 | -0.07
247 | 12.35 | 1.75 | 65.7 | 2.21 | 1.83 | 3.57 | 18.02 | 54.73 | 221.49 | 111.34 | 110.15 | 2.84 | 3 | 2.94 | 3 | 0.92 | 1 | 14.58 | 4.06 | -0.07
248 | 12.4 | 1.91 | 63.23 | 2.25 | 1.84 | 3.51 | 18.02 | 54.3 | 222.39 | 111.83 | 110.56 | 2.83 | 3 | 2.94 | 3 | 0.92 | 1 | 14.67 | 3.99 | -0.07
249 | 12.45 | 1.87 | 65.12 | 2.26 | 1.84 | 3.34 | 17.96 | 53.59 | 223.29 | 112.32 | 110.96 | 2.82 | 4 | 2.93 | 3 | 0.91 | 1 | 14.6 | 3.81 | -0.07
250 | 12.5 | 1.75 | 56.63 | 2.32 | 1.73 | 3.44 | 17.9 | 55.99 | 224.18 | 112.82 | 111.37 | 2.85 | 3 | 2.96 | 3 | 0.91 | 1 | 13.5 | 3.95 | -0.07
251 | 12.55 | 1.56 | 56.5 | 2.15 | 1.55 | 3.46 | 17.74 | 59.33 | 225.07 | 113.31 | 111.76 | 2.88 | 3 | 3.01 | 3 | 0.91 | 1 | 11.89 | 4.05 | -0.08
252 | 12.6 | 1.35 | 48.35 | 2.21 | 1.35 | 3.67 | 17.59 | 65.12 | 225.95 | 113.8 | 112.15 | 2.95 | 3 | 3.1 | 3 | 0.9 | 1 | 10 | 4.41 | -0.1
253 | 12.65 | 1.13 | 43.65 | 2.19 | 1.15 | 3.65 | 17.34 | 70.77 | 226.82 | 114.29 | 112.53 | 3 | 3 | 3.17 | 3 | 0.9 | 1 | 8.21 | 4.54 | -0.12
254 | 12.7 | 0.97 | 33.83 | 2.25 | 1.01 | 3.46 | 17.08 | 75.2 | 227.67 | 114.78 | 112.89 | 3.03 | 3 | 3.23 | 3 | 0.9 | 1 | 6.9 | 4.47 | -0.14
255 | 12.75 | 0.92 | 27.06 | 2.11 | 0.89 | 3.11 | 16.77 | 78.46 | 228.51 | 115.27 | 113.24 | 3.05 | 3 | 3.27 | 3 | 0.89 | 1 | 5.87 | 4.17 | -0.17
256 | 12.8 | 0.79 | 22.41 | 2.29 | 0.81 | 2.97 | 16.57 | 82.46 | 229.34 | 115.76 | 113.58 | 3.08 | 3 | 3.32 | 3 | 0.89 | 1 | 5.12 | 4.15 | -0.2
257 | 12.85 | 0.72 | 22.79 | 2.22 | 0.7 | 3.17 | 16.42 | 91.7 | 230.16 | 116.25 | 113.91 | 3.14 | 3 | 3.42 | 3 | 0.89 | 1 | 4.16 | 4.71 | -0.24
258 | 12.9 | 0.6 | 21.7 | 2.25 | 0.63 | 3.46 | 16.36 | 100 | 230.98 | 116.74 | 114.24 | 3.2 | 3 | 3.52 | 3 | 0.89 | 1 | 3.53 | 5.44 | -0.28
259 | 12.95 | 0.58 | 21.26 | 2.24 | 0.61 | 3.39 | 16.28 | 100 | 231.79 | 117.23 | 114.56 | 3.21 | 3 | 3.55 | 3 | 0.88 | 1 | 3.28 | 5.49 | -0.31
260 | 13 | 0.64 | 18.85 | 2.26 | 0.63 | 3.29 | 16.31 | 100 | 232.61 | 117.72 | 114.89 | 3.19 | 3 | 3.51 | 3 | 0.88 | 1 | 3.49 | 5.2 | -0.29
261 | 13.05 | 0.68 | 22.47 | 2.38 | 0.71 | 3.2 | 16.45 | 92.09 | 233.43 | 118.21 | 115.22 | 3.14 | 3 | 3.43 | 3 | 0.88 | 1 | 4.14 | 4.76 | -0.24
262 | 13.1 | 0.81 | 26.84 | 2.38 | 0.79 | 3.28 | 16.65 | 86.57 | 234.26 | 118.7 | 115.56 | 3.11 | 3 | 3.36 | 3 | 0.88 | 1 | 4.84 | 4.65 | -0.21
263 | 13.15 | 0.89 | 28.8 | 2.38 | 0.87 | 3.26 | 16.78 | 82.11 | 235.1 | 119.19 | 115.91 | 3.07 | 3 | 3.31 | 3 | 0.87 | 1 | 5.45 | 4.48 | -0.18
264 | 13.2 | 0.9 | 29.27 | 2.45 | 0.9 | 3.22 | 16.82 | 80.37 | 235.94 | 119.68 | 116.26 | 3.06 | 3 | 3.29 | 3 | 0.87 | 1 | 5.69 | 4.37 | -0.18
265 | 13.25 | 0.9 | 28.71 | 2.64 | 0.89 | 3.2 | 16.8 | 80.54 | 236.78 | 120.17 | 116.61 | 3.06 | 3 | 3.29 | 3 | 0.87 | 1 | 5.63 | 4.35 | -0.18
266 | 13.3 | 0.88 | 27.84 | 2.64 | 0.88 | 3.18 | 16.77 | 81.48 | 237.62 | 120.66 | 116.96 | 3.06 | 3 | 3.3 | 3 | 0.87 | 1 | 5.47 | 4.36 | -0.18
267 | 13.35 | 0.85 | 27.14 | 2.69 | 0.86 | 3.1 | 16.71 | 82.09 | 238.45 | 121.15 | 117.3 | 3.06 | 3 | 3.31 | 3 | 0.86 | 1 | 5.3 | 4.29 | -0.19
268 | 13.4 | 0.85 | 25.17 | 2.7 | 0.86 | 3.01 | 16.68 | 81.41 | 239.29 | 121.64 | 117.64 | 3.05 | 3 | 3.3 | 3 | 0.86 | 1 | 5.31 | 4.16 | -0.19
269 | 13.45 | 0.89 | 25.64 | 2.75 | 0.87 | 2.92 | 16.66 | 80.41 | 240.12 | 122.13 | 117.99 | 3.04 | 3 | 3.29 | 3 | 0.86 | 1 | 5.37 | 4.03 | -0.19
270 | 13.5 | 0.88 | 25.77 | 2.78 | 0.88 | 2.92 | 16.67 | 80.35 | 240.95 | 122.63 | 118.33 | 3.04 | 3 | 3.29 | 3 | 0.86 | 1 | 5.38 | 4.02 | -0.19
271 | 13.55 | 0.86 | 25.37 | 2.79 | 0.87 | 2.92 | 16.66 | 80.72 | 241.79 | 123.12 | 118.67 | 3.04 | 3 | 3.3 | 3 | 0.85 | 1 | 5.33 | 4.04 | -0.19
272 | 13.6 | 0.88 | 25.46 | 2.79 | 0.88 | 2.91 | 16.68 | 80.22 | 242.62 | 123.61 | 119.02 | 3.04 | 3 | 3.29 | 3 | 0.85 | 1 | 5.39 | 4.01 | -0.19
273 | 13.65 | 0.91 | 26.3 | 2.84 | 0.9 | 2.91 | 16.7 | 79.44 | 243.46 | 124.1 | 119.36 | 3.03 | 3 | 3.28 | 3 | 0.85 | 1 | 5.51 | 3.98 | -0.18
274 | 13.7 | 0.91 | 26.72 | 2.91 | 0.9 | 2.93 | 16.72 | 79.6 | 244.29 | 124.59 | 119.71 | 3.03 | 3 | 3.28 | 3 | 0.85 | 1 | 5.51 | 4.02 | -0.18
275 | 13.75 | 0.89 | 26.52 | 2.94 | 0.9 | 2.92 | 16.7 | 79.99 | 245.13 | 125.08 | 120.05 | 3.03 | 3 | 3.29 | 3 | 0.84 | 1 | 5.43 | 4.01 | -0.19
276 | 13.8 | 0.89 | 25.25 | 2.99 | 0.88 | 2.87 | 16.65 | 80.94 | 245.96 | 125.57 | 120.39 | 3.04 | 3 | 3.3 | 3 | 0.84 | 1 | 5.24 | 3.99 | -0.19
277 | 13.85 | 0.85 | 23.8 | 3.01 | 0.87 | 2.77 | 16.59 | 80.98 | 246.79 | 126.06 | 120.73 | 3.03 | 3 | 3.3 | 3 | 0.84 | 1 | 5.14 | 3.88 | -0.2
278 | 13.9 | 0.86 | 23.13 | 3.07 | 0.85 | 2.81 | 16.58 | 82.18 | 247.62 | 126.55 | 121.07 | 3.04 | 3 | 3.31 | 3 | 0.84 | 1 | 5.01 | 3.96 | -0.2
279 | 13.95 | 0.85 | 25.06 | 3.07 | 0.84 | 2.83 | 16.57 | 83.07 | 248.45 | 127.04 | 121.41 | 3.05 | 3 | 3.32 | 3 | 0.83 | 1 | 4.9 | 4.01 | -0.21
280 | 14 | 0.82 | 23.41 | 3.14 | 0.83 | 2.86 | 16.55 | 84.49 | 249.28 | 127.53 | 121.75 | 3.06 | 3 | 3.34 | 3 | 0.83 | 1 | 4.75 | 4.09 | -0.22
281 | 14.05 | 0.81 | 22.44 | 3.15 | 0.8 | 2.79 | 16.48 | 85.69 | 250.1 | 128.02 | 122.08 | 3.06 | 3 | 3.35 | 3 | 0.83 | 1 | 4.54 | 4.05 | -0.23
282 | 14.1 | 0.78 | 21.36 | 3.19 | 0.78 | 2.76 | 16.42 | 87.57 | 250.92 | 128.51 | 122.41 | 3.07 | 3 | 3.38 | 3 | 0.83 | 1 | 4.3 | 4.08 | -0.24
283 | 14.15 | 0.74 | 20.63 | 3.21 | 0.75 | 2.75 | 16.37 | 89.39 | 251.74 | 129 | 122.74 | 3.08 | 3 | 3.4 | 3 | 0.83 | 1 | 4.09 | 4.12 | -0.25
284 | 14.2 | 0.74 | 20.11 | 3.25 | 0.74 | 2.72 | 16.33 | 90.44 | 252.56 | 129.49 | 123.06 | 3.09 | 3 | 3.41 | 3 | 0.82 | 1 | 3.97 | 4.13 | -0.26
285 | 14.25 | 0.74 | 19.69 | 3.26 | 0.74 | 2.67 | 16.31 | 89.96 | 253.37 | 129.98 | 123.39 | 3.08 | 3 | 3.4 | 3 | 0.82 | 1 | 3.98 | 4.05 | -0.26
286 | 14.3 | 0.75 | 19.8 | 3.25 | 0.74 | 2.66 | 16.3 | 90.36 | 254.19 | 130.47 | 123.71 | 3.08 | 3 | 3.41 | 3 | 0.82 | 1 | 3.93 | 4.06 | -0.26
287 | 14.35 | 0.73 | 19.72 | 3.3 | 0.73 | 2.65 | 16.28 | 90.96 | 255 | 130.96 | 124.04 | 3.08 | 3 | 3.41 | 3 | 0.82 | 1 | 3.86 | 4.06 | -0.27
288 | 14.4 | 0.72 | 18.79 | 3.31 | 0.73 | 2.65 | 16.27 | 91.7 | 255.81 | 131.45 | 124.36 | 3.09 | 3 | 3.42 | 3 | 0.81 | 1 | 3.79 | 4.08 | -0.27
289 | 14.45 | 0.73 | 19.26 | 3.34 | 0.73 | 2.64 | 16.27 | 91.52 | 256.63 | 131.94 | 124.68 | 3.08 | 3 | 3.42 | 3 | 0.81 | 1 | 3.8 | 4.07 | -0.27
290 | 14.5 | 0.74 | 19.78 | 3.41 | 0.75 | 2.66 | 16.31 | 90.45 | 257.44 | 132.44 | 125.01 | 3.08 | 3 | 3.41 | 3 | 0.81 | 1 | 3.92 | 4.05 | -0.26
291 | 14.55 | 0.77 | 20.52 | 3.4 | 0.76 | 2.69 | 16.35 | 90.06 | 258.26 | 132.93 | 125.33 | 3.08 | 3 | 3.4 | 3 | 0.81 | 1 | 3.98 | 4.08 | -0.26
292 | 14.6 | 0.76 | 20.79 | 3.45 | 0.76 | 2.65 | 16.35 | 89.42 | 259.08 | 133.42 | 125.66 | 3.07 | 3 | 3.4 | 3 | 0.81 | 1 | 4.02 | 4.01 | -0.26
293 | 14.65 | 0.76 | 19.49 | 3.39 | 0.76 | 2.61 | 16.33 | 89.24 | 259.89 | 133.91 | 125.99 | 3.07 | 3 | 3.39 | 3 | 0.8 | 1 | 4 | 3.95 | -0.26
294 | 14.7 | 0.77 | 19.48 | 3.46 | 0.76 | 2.55 | 16.29 | 89.2 | 260.71 | 134.4 | 126.31 | 3.06 | 3 | 3.39 | 3 | 0.8 | 1 | 3.96 | 3.88 | -0.26
295 | 14.75 | 0.75 | 19.2 | 3.42 | 0.76 | 2.54 | 16.29 | 89.32 | 261.52 | 134.89 | 126.64 | 3.06 | 3 | 3.4 | 3 | 0.8 | 1 | 3.94 | 3.87 | -0.26
296 | 14.8 | 0.76 | 19.33 | 3.52 | 0.76 | 2.54 | 16.29 | 89.17 | 262.34 | 135.38 | 126.96 | 3.06 | 3 | 3.39 | 3 | 0.8 | 1 | 3.95 | 3.86 | -0.26
297 | 14.85 | 0.78 | 19.59 | 3.5 | 0.77 | 2.53 | 16.3 | 88.76 | 263.15 | 135.87 | 127.28 | 3.06 | 3 | 3.39 | 3 | 0.8 | 1 | 3.99 | 3.84 | -0.26
298 | 14.9 | 0.77 | 19.56 | 3.53 | 0.77 | 2.52 | 16.31 | 88.62 | 263.97 | 136.36 | 127.61 | 3.05 | 3 | 3.39 | 3 | 0.79 | 1 | 4 | 3.83 | -0.26
299 | 14.95 | 0.77 | 19.43 | 3.57 | 0.77 | 2.52 | 16.31 | 88.8 | 264.78 | 136.85 | 127.93 | 3.05 | 3 | 3.39 | 3 | 0.79 | 1 | 3.98 | 3.84 | -0.26
300 | 15 | 0.78 | 19.61 | 3.6 | 0.78 | 2.55 | 16.33 | 88.93 | 265.6 | 137.34 | 128.26 | 3.05 | 3 | 3.39 | 3 | 0.79 | 1 | 3.99 | 3.88 | -0.26
301 | 15.05 | 0.78 | 20.45 | 3.53 | 0.78 | 2.57 | 16.35 | 88.71 | 266.42 | 137.83 | 128.59 | 3.05 | 3 | 3.39 | 3 | 0.79 | 1 | 4.03 | 3.89 | -0.26
302 | 15.1 | 0.79 | 20.31 | 3.62 | 0.79 | 2.6 | 16.37 | 88.86 | 267.24 | 138.32 | 128.91 | 3.05 | 3 | 3.39 | 3 | 0.79 | 1 | 4.03 | 3.93 | -0.26
303 | 15.15 | 0.79 | 20.57 | 3.72 | 0.79 | 2.59 | 16.37 | 88.71 | 268.05 | 138.81 | 129.24 | 3.05 | 3 | 3.39 | 3 | 0.78 | 1 | 4.04 | 3.92 | -0.26
304 | 15.2 | 0.79 | 20.54 | 3.72 | 0.79 | 2.61 | 16.38 | 89.04 | 268.87 | 139.3 | 129.57 | 3.05 | 3 | 3.39 | 3 | 0.78 | 1 | 4.03 | 3.95 | -0.26
305 | 15.25 | 0.79 | 20.79 | 3.7 | 0.79 | 2.62 | 16.38 | 89.28 | 269.69 | 139.79 | 129.9 | 3.05 | 3 | 3.4 | 3 | 0.78 | 1 | 4.01 | 3.97 | -0.26
306 | 15.3 | 0.79 | 20.79 | 3.73 | 0.8 | 2.62 | 16.4 | 88.98 | 270.51 | 140.28 | 130.23 | 3.05 | 3 | 3.39 | 3 | 0.78 | 1 | 4.05 | 3.97 | -0.26
307 | 15.35 | 0.81 | 21.2 | 3.69 | 0.82 | 2.63 | 16.45 | 87.28 | 271.34 | 140.77 | 130.56 | 3.04 | 3 | 3.37 | 3 | 0.78 | 1 | 4.23 | 3.93 | -0.25
308 | 15.4 | 0.87 | 23.12 | 3.78 | 0.85 | 2.66 | 16.51 | 86.07 | 272.16 | 141.26 | 130.9 | 3.03 | 3 | 3.36 | 3 | 0.77 | 1 | 4.39 | 3.92 | -0.24
309 | 15.45 | 0.86 | 23.38 | 3.87 | 0.86 | 2.67 | 16.53 | 85.61 | 272.99 | 141.75 | 131.23 | 3.03 | 3 | 3.35 | 3 | 0.77 | 1 | 4.45 | 3.92 | -0.24
310 | 15.5 | 0.84 | 22.15 | 3.8 | 0.85 | 2.67 | 16.51 | 86.43 | 273.81 | 142.25 | 131.57 | 3.03 | 3 | 3.36 | 3 | 0.77 | 1 | 4.36 | 3.94 | -0.24
311 | 15.55 | 0.84 | 22.34 | 3.86 | 0.83 | 2.7 | 16.5 | 87.73 | 274.64 | 142.74 | 131.9 | 3.04 | 3 | 3.38 | 3 | 0.77 | 1 | 4.24 | 4.03 | -0.25
312 | 15.6 | 0.82 | 23.07 | 3.82 | 0.83 | 2.74 | 16.51 | 88.42 | 275.46 | 143.23 | 132.24 | 3.05 | 3 | 3.39 | 3 | 0.77 | 1 | 4.2 | 4.1 | -0.25
313 | 15.65 | 0.83 | 22.86 | 3.89 | 0.83 | 2.79 | 16.53 | 89.23 | 276.29 | 143.72 | 132.57 | 3.05 | 3 | 3.39 | 3 | 0.76 | 1 | 4.16 | 4.19 | -0.25
314 | 15.7 | 0.83 | 23.39 | 3.9 | 0.83 | 2.8 | 16.54 | 88.99 | 277.12 | 144.21 | 132.91 | 3.05 | 3 | 3.39 | 3 | 0.76 | 1 | 4.19 | 4.2 | -0.25
315 | 15.75 | 0.84 | 23.89 | 3.84 | 0.84 | 2.83 | 16.56 | 89.12 | 277.95 | 144.7 | 133.25 | 3.05 | 3 | 3.39 | 3 | 0.76 | 1 | 4.2 | 4.24 | -0.25
316 | 15.8 | 0.84 | 23.82 | 3.9 | 0.84 | 2.81 | 16.56 | 88.92 | 278.77 | 145.19 | 133.59 | 3.05 | 3 | 3.39 | 3 | 0.76 | 1 | 4.21 | 4.21 | -0.25
317 | 15.85 | 0.84 | 23.24 | 3.88 | 0.84 | 2.72 | 16.52 | 88.38 | 279.6 | 145.68 | 133.92 | 3.04 | 3 | 3.39 | 3 | 0.76 | 1 | 4.19 | 4.07 | -0.25
318 | 15.9 | 0.84 | 21.54 | 3.86 | 0.84 | 2.68 | 16.5 | 88.43 | 280.42 | 146.17 | 134.26 | 3.04 | 3 | 3.39 | 3 | 0.75 | 1 | 4.15 | 4.02 | -0.26
319 | 15.95 | 0.83 | 22.45 | 3.98 | 0.83 | 2.64 | 16.47 | 88.81 | 281.25 | 146.66 | 134.59 | 3.04 | 3 | 3.39 | 3 | 0.75 | 1 | 4.08 | 4 | -0.26
320 | 16 | 0.82 | 21.87 | 3.95 | 0.82 | 2.62 | 16.45 | 89.3 | 282.07 | 147.15 | 134.92 | 3.04 | 3 | 3.4 | 3 | 0.75 | 1 | 4.02 | 3.99 | -0.26
321 | 16.05 | 0.82 | 20.53 | 3.94 | 0.82 | 2.55 | 16.41 | 89.12 | 282.89 | 147.64 | 135.25 | 3.03 | 3 | 3.39 | 3 | 0.75 | 1 | 3.98 | 3.89 | -0.27
322 | 16.1 | 0.82 | 20.4 | 3.95 | 0.82 | 2.49 | 16.38 | 88.82 | 283.71 | 148.13 | 135.58 | 3.03 | 3 | 3.39 | 3 | 0.75 | 1 | 3.96 | 3.81 | -0.27
323 | 16.15 | 0.82 | 20.48 | 3.97 | 0.82 | 2.51 | 16.39 | 89.11 | 284.53 | 148.62 | 135.91 | 3.03 | 3 | 3.39 | 3 | 0.75 | 1 | 3.95 | 3.84 | -0.27
324 | 16.2 | 0.82 | 20.91 | 4.01 | 0.83 | 2.38 | 16.35 | 87.74 | 285.35 | 149.11 | 136.23 | 3.02 | 3 | 3.38 | 3 | 0.74 | 1 | 3.98 | 3.64 | -0.27
325 | 16.25 | 0.84 | 17.81 | 3.99 | 0.84 | 2.1 | 16.23 | 84.17 | 286.16 | 149.6 | 136.56 | 2.98 | 3 | 3.34 | 3 | 0.74 | 1 | 4.09 | 3.17 | -0.26
326 | 16.3 | 0.87 | 14.34 | 3.89 | 0.86 | 1.9 | 16.14 | 81.54 | 286.96 | 150.09 | 136.87 | 2.95 | 3 | 3.31 | 3 | 0.74 | 1 | 4.17 | 2.85 | -0.26
327 | 16.35 | 0.86 | 16.62 | 4.02 | 0.87 | 2.04 | 16.24 | 82.37 | 287.78 | 150.58 | 137.19 | 2.96 | 3 | 3.32 | 3 | 0.74 | 1 | 4.23 | 3.05 | -0.25
328 | 16.4 | 0.87 | 22.06 | 4.09 | 0.88 | 2.27 | 16.39 | 83.75 | 288.6 | 151.07 | 137.52 | 2.98 | 3 | 3.33 | 3 | 0.74 | 1 | 4.31 | 3.38 | -0.25
329 | 16.45 | 0.91 | 21.38 | 4.11 | 0.91 | 2.44 | 16.52 | 83.44 | 289.42 | 151.56 | 137.86 | 2.99 | 3 | 3.33 | 3 | 0.73 | 1 | 4.51 | 3.58 | -0.24
330 | 16.5 | 0.95 | 23.29 | 4.08 | 0.96 | 4.82 | 17.38 | 95.42 | 290.29 | 152.06 | 138.24 | 3.14 | 3 | 3.46 | 3 | 0.73 | 1 | 4.85 | 6.9 | -0.22
331 | 16.55 | 1.02 | 94.13 | 4.1 | 1.1 | 14.02 | 18.82 | 100 | 291.23 | 152.55 | 138.69 | 3.39 | 3 | 3.68 | 2 | 0.73 | 1 | 5.84 | 19.06 | -0.18
332 | 16.6 | 1.33 | 345.6 | 4.14 | 5.14 | 5.95 | 20.2 | 45.43 | 292.24 | 153.04 | 139.21 | 2.66 | 3 | 2.79 | 3 | 0.73 | 0.98 | 35.06 | 6.3 | -0.03
333 | 16.65 | 13.08 | 477.94 | 4.15 | 13.79 | 3.34 | 21.05 | 21.72 | 293.29 | 153.53 | 139.77 | 2.2 | 8 | 2.28 | 5 | 0.78 | 0.79 | 103.41 | 3.41 | -0.01
334 | 16.7 | 26.96 | 557.2 | 4.16 | 23.65 | 2.37 | 21.48 | 13.01 | 294.37 | 154.02 | 140.35 | 1.94 | 6 | 2 | 5 | 0.8 | 0.68 | 184.57 | 2.4 | -0.01
335 | 16.75 | 30.91 | 645.73 | 4.17 | 29.75 | 2.18 | 21.58 | 10.64 | 295.45 | 154.51 | 140.94 | 1.85 | 6 | 1.91 | 6 | 0.81 | 0.65 | 234.81 | 2.2 | -0.01
336 | 16.8 | 31.39 | 740.45 | 4.27 | 31.39 | 2.29 | 21.58 | 10.79 | 296.53 | 155 | 141.53 | 1.86 | 8 | 1.92 | 6 | 0.8 | 0.65 | 247 | 2.32 | 0
337 | 16.85 | 31.88 | 774.05 | 4.28 | 32.52 | 2.37 | 21.58 | 10.89 | 297.61 | 155.49 | 142.12 | 1.86 | 8 | 1.92 | 6 | 0.8 | 0.65 | 255.11 | 2.39 | 0
338 | 16.9 | 34.3 | 800.08 | 4.25 | 33.47 | 2.38 | 21.58 | 10.75 | 298.69 | 155.98 | 142.71 | 1.86 | 8 | 1.91 | 6 | 0.8 | 0.65 | 262.06 | 2.4 | 0
339 | 16.95 | 34.23 | 812.37 | 4.27 | 34.17 | 2.36 | 21.58 | 10.57 | 299.76 | 156.47 | 143.29 | 1.85 | 8 | 1.91 | 6 | 0.8 | 0.65 | 267.07 | 2.38 | 0
340 | 17 | 33.97 | 806.66 | 4.3 | 33.84 | 2.41 | 21.58 | 10.83 | 300.84 | 156.96 | 143.88 | 1.86 | 8 | 1.92 | 8 | 0.8 | 0.65 | 263.41 | 2.43 | 0
341 | 17.05 | 33.33 | 825.81 | 4.29 | 33.42 | 2.47 | 21.58 | 11.18 | 301.92 | 157.45 | 144.47 | 1.87 | 8 | 1.93 | 8 | 0.79 | 0.66 | 258.85 | 2.5 | 0
342 | 17.1 | 32.95 | 846.32 | 4.32 | 33.28 | 2.5 | 21.58 | 11.34 | 303 | 157.94 | 145.06 | 1.88 | 8 | 1.94 | 8 | 0.79 | 0.66 | 256.83 | 2.53 | 0
343 | 17.15 | 33.56 | 827.74 | 4.44 | 33.69 | 2.46 | 21.58 | 11.1 | 304.08 | 158.43 | 145.65 | 1.87 | 8 | 1.93 | 8 | 0.79 | 0.66 | 259.61 | 2.48 | 0
344 | 17.2 | 34.55 | 808.04 | 4.4 | 34.05 | 2.36 | 21.58 | 10.68 | 305.16 | 158.92 | 146.24 | 1.85 | 8 | 1.91 | 6 | 0.79 | 0.65 | 262.29 | 2.38 | 0
345 | 17.25 | 34.03 | 776.26 | 4.44 | 33.92 | 2.27 | 21.58 | 10.38 | 306.24 | 159.41 | 146.83 | 1.84 | 8 | 1.9 | 6 | 0.79 | 0.65 | 261.05 | 2.29 | 0
346 | 17.3 | 33.18 | 728.85 | 4.55 | 33.24 | 2.21 | 21.58 | 10.28 | 307.32 | 159.9 | 147.41 | 1.83 | 8 | 1.9 | 6 | 0.79 | 0.64 | 255.22 | 2.23 | 0
347 | 17.35 | 32.51 | 703 | 4.56 | 32.62 | 2.17 | 21.58 | 10.24 | 308.4 | 160.39 | 148 | 1.83 | 6 | 1.89 | 6 | 0.78 | 0.64 | 249.79 | 2.19 | 0
348 | 17.4 | 32.17 | 693.43 | 4.49 | 32.36 | 2.09 | 21.58 | 9.99 | 309.48 | 160.88 | 148.59 | 1.82 | 6 | 1.88 | 6 | 0.78 | 0.64 | 247.47 | 2.11 | 0
349 | 17.45 | 32.39 | 636.73 | 4.64 | 32.55 | 2 | 21.58 | 9.58 | 310.56 | 161.37 | 149.18 | 1.8 | 6 | 1.87 | 6 | 0.78 | 0.63 | 248.94 | 2.02 | 0
350 | 17.5 | 33.09 | 624.51 | 4.48 | 32.64 | 1.92 | 21.58 | 9.21 | 311.63 | 161.87 | 149.77 | 1.78 | 6 | 1.85 | 6 | 0.78 | 0.63 | 249.55 | 1.94 | 0
351 | 17.55 | 32.43 | 615.43 | 4.55 | 32.49 | 1.82 | 21.58 | 8.83 | 312.71 | 162.36 | 150.36 | 1.77 | 6 | 1.83 | 6 | 0.78 | 0.62 | 248.4 | 1.84 | 0
352 | 17.6 | 31.95 | 534.44 | 4.57 | 32.16 | 1.79 | 21.58 | 8.78 | 313.79 | 162.85 | 150.95 | 1.76 | 6 | 1.83 | 6 | 0.78 | 0.62 | 245.32 | 1.81 | 0
353 | 17.65 | 32.11 | 579.87 | 4.66 | 32.53 | 1.78 | 21.58 | 8.7 | 314.87 | 163.34 | 151.54 | 1.76 | 6 | 1.83 | 6 | 0.78 | 0.62 | 247.64 | 1.8 | 0
354 | 17.7 | 33.52 | 627.01 | 4.54 | 33.33 | 1.84 | 21.58 | 8.81 | 315.95 | 163.83 | 152.12 | 1.76 | 6 | 1.83 | 6 | 0.78 | 0.62 | 252.97 | 1.86 | 0
355 | 17.75 | 34.36 | 631.48 | 4.63 | 34.3 | 1.81 | 21.58 | 8.52 | 317.03 | 164.32 | 152.71 | 1.75 | 6 | 1.82 | 6 | 0.78 | 0.62 | 260.24 | 1.83 | 0
356 | 17.8 | 35.01 | 602.68 | 4.63 | 34.7 | 1.74 | 21.58 | 8.15 | 318.11 | 164.81 | 153.3 | 1.73 | 6 | 1.8 | 6 | 0.78 | 0.61 | 263.39 | 1.75 | 0
357 | 17.85 | 34.74 | 576.26 | 4.65 | 34.45 | 1.66 | 21.58 | 7.83 | 319.19 | 165.3 | 153.89 | 1.72 | 6 | 1.79 | 6 | 0.78 | 0.61 | 261.47 | 1.67 | 0
358 | 17.9 | 33.61 | 532.18 | 4.66 | 33.63 | 1.5 | 21.5 | 7.24 | 320.26 | 165.79 | 154.47 | 1.69 | 6 | 1.76 | 6 | 0.78 | 0.6 | 255.7 | 1.51 | 0
359 | 17.95 | 32.54 | 405.24 | 4.7 | 32.47 | 1.41 | 21.37 | 7.02 | 321.33 | 166.28 | 155.05 | 1.68 | 6 | 1.75 | 6 | 0.78 | 0.59 | 246.62 | 1.43 | -0.01
360 | 18 | 31.25 | 438.48 | 4.77 | 32.03 | 1.34 | 21.29 | 6.75 | 322.4 | 166.77 | 155.63 | 1.66 | 6 | 1.73 | 6 | 0.78 | 0.59 | 243.25 | 1.36 | -0.01
361 | 18.05 | 32.3 | 445.82 | 4.75 | 31.95 | 1.4 | 21.34 | 7.09 | 323.46 | 167.26 | 156.2 | 1.68 | 6 | 1.75 | 6 | 0.77 | 0.59 | 241.35 | 1.42 | -0.01
362 | 18.1 | 32.29 | 460.59 | 4.75 | 32.27 | 1.42 | 21.37 | 7.11 | 324.53 | 167.75 | 156.78 | 1.68 | 6 | 1.75 | 6 | 0.77 | 0.59 | 243.21 | 1.43 | -0.01
363 | 18.15 | 32.22 | 464.65 | 4.7 | 32.21 | 1.4 | 21.35 | 7.04 | 325.6 | 168.24 | 157.36 | 1.67 | 6 | 1.75 | 6 | 0.77 | 0.59 | 242.31 | 1.41 | -0.01
364 | 18.2 | 32.11 | 423.58 | 4.79 | 31.96 | 1.25 | 21.21 | 6.35 | 326.66 | 168.73 | 157.93 | 1.64 | 6 | 1.71 | 6 | 0.77 | 0.58 | 241.34 | 1.27 | -0.01
365 | 18.25 | 31.56 | 313.84 | 4.79 | 31.18 | 1.09 | 21.01 | 5.6 | 327.71 | 169.22 | 158.49 | 1.6 | 6 | 1.67 | 6 | 0.78 | 0.57 | 236.44 | 1.1 | -0.01
366 | 18.3 | 29.86 | 282.78 | 4.8 | 29.68 | 0.99 | 20.82 | 5.28 | 328.75 | 169.71 | 159.04 | 1.58 | 6 | 1.65 | 6 | 0.78 | 0.56 | 225.17 | 1 | -0.01
367 | 18.35 | 27.61 | 282.12 | 4.85 | 28.19 | 1.01 | 20.77 | 5.71 | 329.79 | 170.2 | 159.59 | 1.6 | 6 | 1.68 | 6 | 0.77 | 0.57 | 212.45 | 1.02 | -0.01
368 | 18.4 | 27.11 | 287.74 | 4.87 | 27.6 | 1.05 | 20.78 | 6.09 | 330.83 | 170.69 | 160.13 | 1.62 | 6 | 1.7 | 6 | 0.77 | 0.58 | 206.72 | 1.06 | -0.01
369 | 18.45 | 28.07 | 298.35 | 4.82 | 28.06 | 0.99 | 20.74 | 5.67 | 331.87 | 171.18 | 160.68 | 1.59 | 6 | 1.68 | 6 | 0.77 | 0.57 | 210.62 | 1.01 | -0.01
370 | 18.5 | 29 | 250.24 | 4.94 | 28.77 | 0.94 | 20.71 | 5.19 | 332.9 | 171.68 | 161.23 | 1.57 | 6 | 1.65 | 6 | 0.77 | 0.56 | 216.63 | 0.95 | -0.01
371 | 18.55 | 29.25 | 259.68 | 4.94 | 28.97 | 0.92 | 20.71 | 5.09 | 333.94 | 172.17 | 161.77 | 1.56 | 6 | 1.64 | 6 | 0.77 | 0.56 | 217.91 | 0.94 | -0.01
372 | 18.6 | 28.66 | 293.71 | 4.88 | 28.61 | 1.02 | 20.8 | 5.76 | 334.98 | 172.66 | 162.32 | 1.6 | 6 | 1.68 | 6 | 0.76 | 0.57 | 213.27 | 1.03 | -0.01
373 | 18.65 | 27.92 | 323.03 | 4.95 | 28.41 | 1.03 | 20.8 | 5.85 | 336.02 | 173.15 | 162.87 | 1.6 | 6 | 1.69 | 6 | 0.76 | 0.57 | 211.11 | 1.04 | -0.01
374 | 18.7 | 28.64 | 258.39 | 4.91 | 28.83 | 0.91 | 20.68 | 5.06 | 337.05 | 173.64 | 163.41 | 1.56 | 6 | 1.64 | 6 | 0.77 | 0.56 | 215.56 | 0.92 | -0.01
375 | 18.75 | 29.92 | 205.55 | 4.95 | 28.73 | 0.74 | 20.44 | 3.98 | 338.07 | 174.13 | 163.95 | 1.49 | 6 | 1.58 | 6 | 0.77 | 0.53 | 216.96 | 0.75 | -0.01
376 | 18.8 | 27.62 | 174.77 | 4.97 | 27.65 | 0.7 | 20.32 | 3.92 | 339.09 | 174.62 | 164.47 | 1.48 | 6 | 1.57 | 6 | 0.77 | 0.53 | 208.46 | 0.71 | -0.01
377 | 18.85 | 25.4 | 201.06 | 5.04 | 25.54 | 0.82 | 20.37 | 5.19 | 340.11 | 175.11 | 165 | 1.56 | 6 | 1.65 | 6 | 0.76 | 0.56 | 189.31 | 0.83 | -0.01
378 | 18.9 | 23.6 | 250.77 | 5.05 | 24.77 | 0.96 | 20.51 | 6.31 | 341.13 | 175.6 | 165.53 | 1.62 | 6 | 1.71 | 6 | 0.75 | 0.58 | 181.09 | 0.97 | -0.01
379 | 18.95 | 25.32 | 258.89 | 5.07 | 25.65 | 1.02 | 20.63 | 6.5 | 342.16 | 176.09 | 166.08 | 1.63 | 6 | 1.72 | 6 | 0.75 | 0.59 | 186.83 | 1.03 | -0.01
380 | 19 | 28.02 | 274.07 | 5.07 | 27.32 | 0.96 | 20.67 | 5.78 | 343.2 | 176.58 | 166.62 | 1.59 | 6 | 1.68 | 6 | 0.75 | 0.57 | 200.25 | 0.98 | -0.01
381 | 19.05 | 28.63 | 257.07 | 5.12 | 28.57 | 0.9 | 20.65 | 5.11 | 344.23 | 177.07 | 167.16 | 1.55 | 6 | 1.64 | 6 | 0.76 | 0.56 | 210.54 | 0.91 | -0.01
382 | 19.1 | 29.05 | 238.81 | 5.13 | 28.53 | 0.78 | 20.49 | 4.34 | 345.26 | 177.56 | 167.69 | 1.51 | 6 | 1.6 | 6 | 0.76 | 0.54 | 211.69 | 0.79 | -0.01
383 | 19.15 | 27.9 | 169.63 | 5.19 | 27.91 | 0.65 | 20.25 | 3.6 | 346.27 | 178.05 | 168.22 | 1.46 | 6 | 1.55 | 6 | 0.77 | 0.52 | 208.51 | 0.66 | -0.01
384 | 19.2 | 26.77 | 139.59 | 5.12 | 25.98 | 0.53 | 19.9 | 3.06 | 347.26 | 178.54 | 168.72 | 1.42 | 6 | 1.52 | 6 | 0.77 | 0.51 | 194.97 | 0.54 | -0.01
385 | 19.25 | 23.27 | 104.67 | 5.17 | 23.39 | 0.45 | 19.56 | 2.99 | 348.24 | 179.03 | 169.21 | 1.41 | 6 | 1.51 | 6 | 0.77 | 0.51 | 175.17 | 0.46 | -0.01
386 | 19.3 | 20.14 | 73.23 | 5.23 | 20.72 | 0.37 | 19.15 | 2.96 | 349.2 | 179.52 | 169.68 | 1.4 | 6 | 1.51 | 6 | 0.77 | 0.51 | 154.7 | 0.38 | -0.01
387 | 19.35 | 18.76 | 53.16 | 5.32 | 18.83 | 0.32 | 18.82 | 3 | 350.14 | 180.01 | 170.13 | 1.4 | 6 | 1.51 | 6 | 0.77 | 0.51 | 140.07 | 0.32 | -0.01
388 | 19.4 | 17.6 | 52.63 | 5.36 | 17.95 | 0.3 | 18.69 | 3.16 | 351.07 | 180.5 | 170.57 | 1.41 | 6 | 1.52 | 6 | 0.76 | 0.51 | 132.84 | 0.31 | -0.01
389 | 19.45 | 17.48 | 57.62 | 5.32 | 18.04 | 0.36 | 18.91 | 3.77 | 352.02 | 180.99 | 171.02 | 1.45 | 6 | 1.56 | 6 | 0.76 | 0.53 | 132.25 | 0.37 | -0.01
390 | 19.5 | 19.03 | 87.06 | 5.45 | 19.15 | 0.63 | 19.64 | 5.82 | 353 | 181.49 | 171.52 | 1.57 | 6 | 1.68 | 6 | 0.74 | 0.58 | 136.95 | 0.64 | -0.01
391 | 19.55 | 20.93 | 218.09 | 5.46 | 20.85 | 1.03 | 20.33 | 8.16 | 354.02 | 181.98 | 172.04 | 1.69 | 6 | 1.8 | 6 | 0.72 | 0.62 | 145.58 | 1.05 | -0.01
392 | 19.6 | 22.59 | 338.94 | 5.44 | 24.16 | 1.32 | 20.84 | 8.87 | 355.06 | 182.47 | 172.59 | 1.73 | 6 | 1.83 | 6 | 0.71 | 0.63 | 167.58 | 1.34 | -0.01
393 | 19.65 | 28.95 | 398.28 | 5.44 | 27.94 | 1.34 | 21.08 | 8.02 | 356.11 | 182.96 | 173.16 | 1.7 | 6 | 1.8 | 6 | 0.72 | 0.62 | 195.34 | 1.36 | -0.01
394 | 19.7 | 32.28 | 388.39 | 5.57 | 31.38 | 1.12 | 21.05 | 6.06 | 357.17 | 183.45 | 173.72 | 1.6 | 6 | 1.7 | 6 | 0.73 | 0.58 | 223.72 | 1.13 | -0.01
395 | 19.75 | 32.92 | 268.12 | 5.55 | 32.32 | 0.85 | 20.78 | 4.28 | 358.21 | 183.94 | 174.27 | 1.5 | 6 | 1.59 | 6 | 0.74 | 0.54 | 234.9 | 0.86 | -0.01
396 | 19.8 | 31.76 | 170.25 | 5.54 | 30.7 | 0.63 | 20.36 | 3.06 | 359.22 | 184.43 | 174.8 | 1.42 | 6 | 1.52 | 6 | 0.76 | 0.51 | 226.28 | 0.64 | -0.01
397 | 19.85 | 27.42 | 144.09 | 5.51 | 27.49 | 0.54 | 20.01 | 2.94 | 360.22 | 184.92 | 175.31 | 1.41 | 6 | 1.51 | 6 | 0.76 | 0.51 | 202.35 | 0.55 | -0.01
398 | 19.9 | 23.29 | 130.66 | 5.54 | 23.99 | 0.55 | 19.81 | 3.76 | 361.21 | 185.41 | 175.81 | 1.45 | 6 | 1.56 | 6 | 0.75 | 0.53 | 173.92 | 0.55 | -0.01
399 | 19.95 | 21.25 | 117.9 | 5.58 | 22.15 | 0.63 | 19.85 | 4.93 | 362.21 | 185.9 | 176.31 | 1.52 | 6 | 1.63 | 6 | 0.73 | 0.56 | 157.72 | 0.64 | -0.01
400 | 20 | 21.91 | 168.96 | 5.67 | 22.62 | 0.66 | 19.95 | 5.08 | 363.2 | 186.39 | 176.81 | 1.53 | 6 | 1.64 | 6 | 0.73 | 0.56 | 160.51 | 0.67 | -0.01
401 | 20.05 | 24.69 | 163.11 | 5.69 | 24.61 | 0.74 | 20.21 | 5.16 | 364.22 | 186.88 | 177.33 | 1.54 | 6 | 1.65 | 6 | 0.73 | 0.57 | 174.42 | 0.75 | -0.01
402 | 20.1 | 27.24 | 216.84 | 5.74 | 26.09 | 0.83 | 20.42 | 5.41 | 365.24 | 187.37 | 177.87 | 1.55 | 6 | 1.66 | 6 | 0.73 | 0.57 | 184.11 | 0.84 | -0.01
403 | 20.15 | 26.33 | 267.7 | 5.74 | 26.94 | 0.86 | 20.51 | 5.45 | 366.26 | 187.86 | 178.4 | 1.56 | 6 | 1.66 | 6 | 0.72 | 0.57 | 189.76 | 0.87 | -0.01
404 | 20.2 | 27.24 | 210.35 | 5.76 | 27.49 | 0.76 | 20.41 | 4.68 | 367.28 | 188.35 | 178.93 | 1.51 | 6 | 1.62 | 6 | 0.73 | 0.56 | 195.2 | 0.78 | -0.01
405 | 20.25 | 28.9 | 152.81 | 5.78 | 27.55 | 0.62 | 20.18 | 3.65 | 368.29 | 188.84 | 179.45 | 1.45 | 6 | 1.55 | 6 | 0.74 | 0.53 | 198.06 | 0.63 | -0.01
406 | 20.3 | 26.52 | 152.03 | 5.73 | 27.17 | 0.54 | 20 | 3.11 | 369.29 | 189.33 | 179.96 | 1.41 | 6 | 1.52 | 6 | 0.74 | 0.52 | 196.44 | 0.55 | -0.01
407 | 20.35 | 26.08 | 137.65 | 5.76 | 26.48 | 0.54 | 19.96 | 3.27 | 370.29 | 189.82 | 180.47 | 1.42 | 6 | 1.53 | 6 | 0.74 | 0.52 | 190.67 | 0.55 | -0.01
408 | 20.4 | 26.85 | 142.43 | 5.82 | 26.25 | 0.51 | 19.87 | 3.05 | 371.28 | 190.31 | 180.97 | 1.41 | 6 | 1.52 | 6 | 0.74 | 0.52 | 189.3 | 0.52 | -0.01
409 | 20.45 | 25.83 | 121.88 | 5.89 | 26.3 | 0.46 | 19.77 | 2.67 | 372.27 | 190.8 | 181.47 | 1.38 | 6 | 1.49 | 6 | 0.74 | 0.51 | 190.46 | 0.47 | -0.01
410 | 20.5 | 26.22 | 102.57 | 5.9 | 26.03 | -41.67 | 13.73 | 100 | 372.96 | 191.3 | 181.66 | 0 | 0 | 4.06 | 0 | 0.56 | 1 | 141.24 | -42.28 | -0.01
411 | 20.55 | 26.04 | -32768 | 5.9 | 25.67 | -84.96 | 13.73 | 100 | 373.65 | 191.79 | 181.86 | 0 | 0 | 4.06 | 0 | 0.56 | 1 | 139.1 | -86.22 | -0.01
412 | 20.6 | 24.75 | -32768 | 6.03 | 25.18 | -130.13 | 13.73 | 100 | 374.33 | 192.28 | 182.06 | 0 | 0 | 4.06 | 0 | 0.56 | 1 | 136.26 | -132.09 | -0.01

## MSC057 - Interpretation
| Input Data |  |  |  | Interpretation results
No. | Depth (m) | qc (MPa) | fs (kPa) | u (kPa) | qt (MPa) | Rf (%) | Gamma (kN/m³) | FC (%) | σ,v (kPa) | uo (kPa) | σ',vo (kPa) | Ic SBT | SBT | Ic | SBTn | Cn | n | Qtn | Fr (%) | Bq | U2 | I(B) | Mod. SBTn
1 | 0.05 | 21.65 | 47.66 | 0.6 | 20.97 | 0.35 | 19.11 | 0 | 0.96 | 0 | 0.96 | 1.39 | 6 | 1.2 | 7 | 1.7 | 0.31 | 351.81 | 0.35 | 0
2 | 0.1 | 19.61 | 127.17 | 0.98 | 18.39 | 0.65 | 19.61 | 1.82 | 1.94 | 0 | 1.94 | 1.59 | 6 | 1.42 | 6 | 1.7 | 0.39 | 308.57 | 0.65 | 0
3 | 0.15 | 13.92 | 183.54 | 1.11 | 13.29 | 1.27 | 19.88 | 6.82 | 2.93 | 0 | 2.93 | 1.89 | 6 | 1.74 | 6 | 1.7 | 0.51 | 222.93 | 1.27 | 0
4 | 0.2 | 6.34 | 197.25 | 0.89 | 7.93 | 2.21 | 19.72 | 14.73 | 3.92 | 0 | 3.92 | 2.22 | 5 | 2.06 | 5 | 1.7 | 0.64 | 133.04 | 2.21 | 0
5 | 0.25 | 3.54 | 144.78 | 1.2 | 4.3 | 3.46 | 19.3 | 25.85 | 4.88 | 0 | 4.88 | 2.55 | 4 | 2.39 | 5 | 1.7 | 0.76 | 72.12 | 3.46 | 0
6 | 0.3 | 3.03 | 104.63 | 0.79 | 3.17 | 3.59 | 18.88 | 30.25 | 5.83 | 0 | 5.83 | 2.66 | 4 | 2.49 | 4 | 1.7 | 0.8 | 53.03 | 3.6 | 0
7 | 0.35 | 2.93 | 91.86 | 0.99 | 2.99 | 3.11 | 18.62 | 29.12 | 6.76 | 0 | 6.76 | 2.63 | 4 | 2.46 | 4 | 1.7 | 0.79 | 50 | 3.12 | 0
8 | 0.4 | 3 | 82.26 | 0.89 | 2.97 | 2.74 | 18.46 | 27.61 | 7.68 | 0 | 7.68 | 2.6 | 4 | 2.43 | 5 | 1.7 | 0.78 | 49.65 | 2.75 | 0
9 | 0.45 | 2.97 | 69.84 | 0.97 | 2.84 | 2.43 | 18.25 | 26.73 | 8.59 | 0 | 8.59 | 2.58 | 4 | 2.41 | 5 | 1.7 | 0.77 | 47.45 | 2.43 | 0
10 | 0.5 | 2.54 | 54.3 | 1.07 | 2.47 | 2.19 | 17.92 | 27.41 | 9.49 | 0 | 9.49 | 2.6 | 4 | 2.42 | 5 | 1.7 | 0.78 | 41.29 | 2.2 | 0
11 | 0.55 | 1.9 | 37.96 | 1.05 | 1.94 | 2.04 | 17.47 | 30.14 | 10.36 | 0 | 10.36 | 2.67 | 4 | 2.49 | 5 | 1.7 | 0.8 | 32.38 | 2.05 | 0
12 | 0.6 | 1.38 | 26.63 | 1.1 | 1.51 | 1.85 | 16.98 | 33.05 | 11.21 | 0 | 11.21 | 2.74 | 4 | 2.55 | 4 | 1.7 | 0.83 | 25.09 | 1.87 | 0
13 | 0.65 | 1.24 | 19.24 | 1.1 | 1.19 | 1.74 | 16.54 | 36.41 | 12.04 | 0 | 12.04 | 2.81 | 4 | 2.62 | 4 | 1.7 | 0.85 | 19.77 | 1.76 | 0
14 | 0.7 | 0.95 | 16.22 | 1.18 | 1.05 | 1.57 | 16.24 | 37.51 | 12.85 | 0 | 12.85 | 2.83 | 4 | 2.64 | 4 | 1.7 | 0.86 | 17.46 | 1.59 | 0
15 | 0.75 | 0.97 | 14.29 | 1.15 | 0.97 | 1.67 | 16.18 | 39.92 | 13.66 | 0 | 13.66 | 2.88 | 4 | 2.69 | 4 | 1.7 | 0.88 | 15.99 | 1.7 | 0
16 | 0.8 | 0.98 | 17.97 | 1.28 | 0.99 | 1.89 | 16.35 | 41.08 | 14.48 | 0 | 14.48 | 2.9 | 4 | 2.71 | 4 | 1.7 | 0.89 | 16.32 | 1.92 | 0
17 | 0.85 | 1.01 | 23.67 | 1.24 | 1.02 | 2.34 | 16.65 | 43.34 | 15.31 | 0 | 15.31 | 2.93 | 3 | 2.75 | 4 | 1.7 | 0.91 | 16.86 | 2.38 | 0
18 | 0.9 | 1.07 | 30.05 | 1.27 | 1.04 | 2.95 | 16.95 | 46.27 | 16.16 | 0 | 16.16 | 2.98 | 3 | 2.8 | 4 | 1.7 | 0.93 | 17.24 | 3 | 0
19 | 0.95 | 1.05 | 38.65 | 1.3 | 1.06 | 3.47 | 17.16 | 48.46 | 17.01 | 0 | 17.01 | 3.02 | 3 | 2.84 | 3 | 1.7 | 0.94 | 17.56 | 3.53 | 0
20 | 1 | 1.07 | 42.08 | 1.32 | 1.06 | 3.91 | 17.3 | 50.43 | 17.88 | 0 | 17.88 | 3.05 | 3 | 2.87 | 3 | 1.7 | 0.95 | 17.54 | 3.97 | 0
21 | 1.05 | 1.07 | 43.93 | 1.32 | 1.08 | 4.04 | 17.36 | 50.72 | 18.75 | 0.49 | 18.26 | 3.05 | 3 | 2.88 | 3 | 1.7 | 0.96 | 17.81 | 4.12 | 0
22 | 1.1 | 1.1 | 45.05 | 1.34 | 1.11 | 4.11 | 17.42 | 50.49 | 19.62 | 0.98 | 18.64 | 3.05 | 3 | 2.88 | 3 | 1.7 | 0.95 | 18.24 | 4.18 | 0
23 | 1.15 | 1.15 | 47.39 | 1.4 | 1.13 | 4.03 | 17.43 | 49.69 | 20.49 | 1.47 | 19.02 | 3.03 | 3 | 2.86 | 3 | 1.7 | 0.95 | 18.68 | 4.1 | 0
24 | 1.2 | 1.15 | 44.54 | 1.4 | 1.13 | 3.87 | 17.38 | 49.1 | 21.36 | 1.96 | 19.4 | 3.02 | 3 | 2.85 | 3 | 1.7 | 0.95 | 18.61 | 3.94 | 0
25 | 1.25 | 1.09 | 39.17 | 1.52 | 1.11 | 3.61 | 17.28 | 48.33 | 22.22 | 2.45 | 19.77 | 3.01 | 3 | 2.84 | 3 | 1.7 | 0.94 | 18.31 | 3.69 | 0
26 | 1.3 | 1.1 | 37.06 | 1.51 | 1.1 | 3.45 | 17.2 | 47.93 | 23.08 | 2.94 | 20.14 | 3 | 3 | 2.83 | 3 | 1.7 | 0.94 | 18.02 | 3.53 | 0
27 | 1.35 | 1.1 | 37.41 | 1.52 | 1.11 | 3.31 | 17.17 | 47.09 | 23.94 | 3.43 | 20.51 | 2.99 | 3 | 2.82 | 4 | 1.7 | 0.93 | 18.17 | 3.38 | 0
28 | 1.4 | 1.12 | 35.37 | 1.56 | 1.16 | 3.04 | 17.14 | 44.83 | 24.8 | 3.92 | 20.87 | 2.95 | 3 | 2.78 | 4 | 1.7 | 0.92 | 19.05 | 3.1 | 0
29 | 1.45 | 1.26 | 32.89 | 1.66 | 1.32 | 2.46 | 17.1 | 39.29 | 25.65 | 4.41 | 21.24 | 2.85 | 4 | 2.68 | 4 | 1.7 | 0.88 | 21.72 | 2.51 | 0
30 | 1.5 | 1.58 | 29.04 | 1.6 | 1.46 | 1.98 | 17 | 34.69 | 26.5 | 4.91 | 21.6 | 2.76 | 4 | 2.59 | 4 | 1.7 | 0.85 | 24.06 | 2.02 | 0
31 | 1.55 | 1.54 | 24.88 | 1.75 | 1.52 | 1.78 | 16.94 | 32.78 | 27.35 | 5.4 | 21.95 | 2.73 | 4 | 2.55 | 4 | 1.7 | 0.83 | 24.99 | 1.82 | 0
32 | 1.6 | 1.43 | 27.24 | 1.76 | 1.62 | 1.76 | 17.03 | 31.47 | 28.2 | 5.89 | 22.32 | 2.7 | 4 | 2.52 | 4 | 1.7 | 0.82 | 26.77 | 1.79 | 0
33 | 1.65 | 1.9 | 33.37 | 1.79 | 1.74 | 1.95 | 17.25 | 31.6 | 29.06 | 6.38 | 22.69 | 2.7 | 4 | 2.52 | 4 | 1.7 | 0.82 | 28.66 | 1.98 | 0
34 | 1.7 | 1.88 | 40.88 | 1.81 | 1.9 | 2.07 | 17.46 | 30.9 | 29.94 | 6.87 | 23.07 | 2.68 | 4 | 2.5 | 4 | 1.7 | 0.82 | 31.44 | 2.11 | 0
35 | 1.75 | 1.93 | 44.24 | 1.82 | 1.82 | 2.38 | 17.55 | 33.33 | 30.81 | 7.36 | 23.46 | 2.73 | 4 | 2.56 | 4 | 1.7 | 0.84 | 30.02 | 2.42 | 0
36 | 1.8 | 1.65 | 44.77 | 1.78 | 1.68 | 2.47 | 17.47 | 35.13 | 31.69 | 7.85 | 23.84 | 2.77 | 4 | 2.6 | 4 | 1.7 | 0.85 | 27.72 | 2.51 | 0
37 | 1.85 | 1.47 | 35.62 | 1.83 | 1.54 | 2.35 | 17.28 | 36.09 | 32.55 | 8.34 | 24.21 | 2.79 | 4 | 2.62 | 4 | 1.7 | 0.86 | 25.24 | 2.4 | 0
38 | 1.9 | 1.49 | 28.05 | 1.87 | 1.44 | 2.06 | 17.03 | 35.54 | 33.4 | 8.83 | 24.57 | 2.78 | 4 | 2.6 | 4 | 1.7 | 0.85 | 23.66 | 2.11 | 0
39 | 1.95 | 1.37 | 25.73 | 1.84 | 1.45 | 1.89 | 16.93 | 34.4 | 34.25 | 9.32 | 24.93 | 2.76 | 4 | 2.58 | 4 | 1.7 | 0.85 | 23.7 | 1.93 | -0.01
40 | 2 | 1.48 | 28.1 | 1.87 | 1.44 | 1.57 | 16.71 | 32.42 | 35.09 | 9.81 | 25.28 | 2.72 | 4 | 2.54 | 4 | 1.7 | 0.83 | 23.52 | 1.61 | -0.01
41 | 2.05 | 1.46 | 14.05 | 1.84 | 1.34 | 1.46 | 16.52 | 32.81 | 35.91 | 10.3 | 25.61 | 2.73 | 4 | 2.55 | 4 | 1.7 | 0.83 | 21.89 | 1.5 | -0.01
42 | 2.1 | 1.08 | 16.56 | 1.84 | 1.13 | 1.51 | 16.3 | 36.37 | 36.73 | 10.79 | 25.94 | 2.8 | 4 | 2.62 | 4 | 1.7 | 0.86 | 18.35 | 1.56 | -0.01
43 | 2.15 | 0.85 | 20.66 | 1.82 | 1.01 | 2.38 | 16.65 | 44.55 | 37.56 | 11.28 | 26.28 | 2.94 | 3 | 2.77 | 4 | 1.7 | 0.92 | 16.32 | 2.47 | -0.01
44 | 2.2 | 1.1 | 35.01 | 1.83 | 1.32 | 2.72 | 17.21 | 41.02 | 38.42 | 11.77 | 26.65 | 2.88 | 3 | 2.71 | 4 | 1.7 | 0.9 | 21.51 | 2.8 | -0.01
45 | 2.25 | 2.01 | 51.94 | 1.82 | 2.3 | 2.22 | 17.84 | 28.93 | 39.31 | 12.26 | 27.05 | 2.63 | 4 | 2.46 | 5 | 1.7 | 0.8 | 37.99 | 2.26 | 0
46 | 2.3 | 3.8 | 66.71 | 1.84 | 3.22 | 2.03 | 18.24 | 23.33 | 40.22 | 12.75 | 27.47 | 2.49 | 5 | 2.32 | 5 | 1.7 | 0.75 | 53.3 | 2.06 | 0
47 | 2.35 | 3.84 | 77.38 | 1.92 | 3.23 | 2.02 | 18.25 | 23.24 | 41.14 | 13.24 | 27.89 | 2.49 | 5 | 2.32 | 5 | 1.7 | 0.75 | 53.51 | 2.05 | 0
48 | 2.4 | 2.05 | 51.88 | 1.79 | 2.32 | 2.11 | 17.78 | 28.23 | 42.03 | 13.73 | 28.29 | 2.61 | 4 | 2.44 | 5 | 1.7 | 0.8 | 38.17 | 2.14 | -0.01
49 | 2.45 | 1.06 | 17.06 | 1.89 | 1.39 | 1.85 | 16.85 | 35.03 | 42.87 | 14.22 | 28.64 | 2.77 | 4 | 2.59 | 4 | 1.7 | 0.85 | 22.66 | 1.91 | -0.01
50 | 2.5 | 1.07 | 8.45 | 1.83 | 0.92 | 1.21 | 15.72 | 38.21 | 43.65 | 14.72 | 28.94 | 2.83 | 4 | 2.66 | 4 | 1.7 | 0.88 | 14.65 | 1.27 | -0.01
51 | 2.55 | 0.62 | 7.7 | 1.87 | 0.7 | 1.22 | 15.32 | 44.34 | 44.42 | 15.21 | 29.22 | 2.94 | 4 | 2.77 | 4 | 1.7 | 0.92 | 11.01 | 1.3 | -0.02
52 | 2.6 | 0.41 | 9.46 | 1.94 | 0.54 | 1.41 | 15.09 | 52.6 | 45.18 | 15.7 | 29.48 | 3.06 | 3 | 2.91 | 4 | 1.7 | 0.97 | 8.36 | 1.53 | -0.03
53 | 2.65 | 0.6 | 5.77 | 1.93 | 0.67 | 0.96 | 14.97 | 42.86 | 45.92 | 16.19 | 29.74 | 2.91 | 4 | 2.74 | 4 | 1.7 | 0.91 | 10.42 | 1.03 | -0.02
54 | 2.7 | 0.99 | 3.95 | 1.87 | 0.93 | 0.63 | 14.99 | 31.63 | 46.67 | 16.68 | 30 | 2.7 | 4 | 2.52 | 5 | 1.7 | 0.83 | 14.88 | 0.66 | -0.02
55 | 2.75 | 1.21 | 7.78 | 1.95 | 1.06 | 0.65 | 15.23 | 29.56 | 47.43 | 17.17 | 30.27 | 2.66 | 4 | 2.47 | 5 | 1.7 | 0.81 | 16.99 | 0.68 | -0.02
56 | 2.8 | 0.98 | 8.92 | 1.9 | 0.95 | 0.9 | 15.44 | 34.48 | 48.21 | 17.66 | 30.55 | 2.76 | 4 | 2.58 | 4 | 1.7 | 0.85 | 15.19 | 0.95 | -0.02
57 | 2.85 | 0.67 | 8.97 | 1.9 | 0.73 | 1.14 | 15.3 | 42.77 | 48.97 | 18.15 | 30.82 | 2.91 | 4 | 2.74 | 4 | 1.7 | 0.91 | 11.43 | 1.22 | -0.02
58 | 2.9 | 0.54 | 7.03 | 1.96 | 0.58 | 1.26 | 15.07 | 49.58 | 49.73 | 18.64 | 31.09 | 3.01 | 3 | 2.86 | 4 | 1.7 | 0.96 | 8.96 | 1.37 | -0.03
59 | 2.95 | 0.54 | 6.02 | 1.97 | 0.55 | 1.02 | 14.75 | 48.5 | 50.46 | 19.13 | 31.33 | 3 | 3 | 2.84 | 4 | 1.7 | 0.95 | 8.44 | 1.12 | -0.03
60 | 3 | 0.58 | 3.87 | 1.91 | 0.59 | 0.88 | 14.67 | 45.36 | 51.2 | 19.62 | 31.58 | 2.95 | 4 | 2.79 | 4 | 1.7 | 0.93 | 8.99 | 0.96 | -0.03
61 | 3.05 | 0.64 | 5.56 | 1.97 | 0.6 | 0.71 | 14.46 | 42.69 | 51.92 | 20.11 | 31.81 | 2.9 | 4 | 2.74 | 4 | 1.7 | 0.91 | 9.2 | 0.78 | -0.03
62 | 3.1 | 0.58 | 3.37 | 1.93 | 0.62 | 0.61 | 14.35 | 40.43 | 52.64 | 20.6 | 32.04 | 2.86 | 4 | 2.7 | 4 | 1.7 | 0.89 | 9.58 | 0.67 | -0.03
63 | 3.15 | 0.65 | 2.56 | 1.95 | 0.62 | 0.56 | 14.23 | 39.77 | 53.35 | 21.09 | 32.26 | 2.85 | 4 | 2.69 | 4 | 1.7 | 0.89 | 9.51 | 0.61 | -0.03
64 | 3.2 | 0.63 | 4.47 | 1.93 | 0.64 | 0.68 | 14.51 | 40.99 | 54.07 | 21.58 | 32.49 | 2.87 | 4 | 2.71 | 4 | 1.7 | 0.9 | 9.78 | 0.75 | -0.03
65 | 3.25 | 0.63 | 6.05 | 1.9 | 0.61 | 1.01 | 14.9 | 46.19 | 54.82 | 22.07 | 32.75 | 2.96 | 4 | 2.8 | 4 | 1.7 | 0.93 | 9.32 | 1.11 | -0.04
66 | 3.3 | 0.57 | 8.06 | 1.82 | 0.7 | 1.51 | 15.56 | 47.71 | 55.6 | 22.56 | 33.03 | 2.98 | 3 | 2.83 | 4 | 1.7 | 0.94 | 10.76 | 1.64 | -0.03
67 | 3.35 | 0.89 | 17.52 | 1.94 | 0.76 | 2.38 | 16.21 | 51.95 | 56.41 | 23.05 | 33.35 | 3.05 | 3 | 2.9 | 3 | 1.7 | 0.97 | 11.81 | 2.57 | -0.03
68 | 3.4 | 0.82 | 28.71 | 1.99 | 0.85 | 3.19 | 16.72 | 53.92 | 57.24 | 23.54 | 33.7 | 3.08 | 3 | 2.93 | 3 | 1.7 | 0.98 | 13.25 | 3.42 | -0.03
69 | 3.45 | 0.83 | 34.77 | 1.93 | 0.79 | 3.92 | 16.85 | 59.34 | 58.09 | 24.03 | 34.05 | 3.15 | 3 | 3.01 | 3 | 1.7 | 1 | 12.29 | 4.23 | -0.03
70 | 3.5 | 0.72 | 29.43 | 1.99 | 0.74 | 4.1 | 16.79 | 62.11 | 58.93 | 24.53 | 34.4 | 3.19 | 3 | 3.05 | 3 | 1.7 | 1 | 11.38 | 4.45 | -0.03
71 | 3.55 | 0.66 | 26.41 | 2.02 | 0.67 | 3.98 | 16.61 | 64.33 | 59.76 | 25.02 | 34.74 | 3.21 | 3 | 3.08 | 3 | 1.7 | 1 | 10.25 | 4.37 | -0.04
72 | 3.6 | 0.63 | 24.29 | 2.03 | 0.74 | 2.82 | 16.38 | 55.44 | 60.57 | 25.51 | 35.07 | 3.09 | 3 | 2.95 | 3 | 1.7 | 0.99 | 11.46 | 3.07 | -0.03
73 | 3.65 | 0.94 | 12.23 | 2 | 0.8 | 1.78 | 15.96 | 46.74 | 61.37 | 26 | 35.38 | 2.96 | 3 | 2.81 | 4 | 1.7 | 0.94 | 12.4 | 1.93 | -0.03
74 | 3.7 | 0.83 | 6.18 | 2 | 0.8 | 0.98 | 15.27 | 39.62 | 62.14 | 26.49 | 35.65 | 2.84 | 4 | 2.68 | 4 | 1.7 | 0.89 | 12.39 | 1.06 | -0.03
75 | 3.75 | 0.63 | 5.16 | 2.07 | 0.71 | 1.26 | 15.38 | 45.37 | 62.91 | 26.98 | 35.93 | 2.94 | 4 | 2.79 | 4 | 1.7 | 0.93 | 10.86 | 1.39 | -0.04
76 | 3.8 | 0.67 | 15.61 | 1.96 | 0.65 | 1.99 | 15.77 | 53.82 | 63.69 | 27.47 | 36.23 | 3.07 | 3 | 2.93 | 3 | 1.7 | 0.98 | 9.84 | 2.2 | -0.04
77 | 3.85 | 0.65 | 18.03 | 1.98 | 0.68 | 2.74 | 16.21 | 57.49 | 64.5 | 27.96 | 36.55 | 3.12 | 3 | 2.99 | 3 | 1.7 | 1 | 10.39 | 3.02 | -0.04
78 | 3.9 | 0.73 | 22.55 | 1.96 | 0.7 | 3.5 | 16.53 | 61.09 | 65.33 | 28.45 | 36.88 | 3.17 | 3 | 3.04 | 3 | 1.7 | 1 | 10.65 | 3.86 | -0.04
79 | 3.95 | 0.72 | 33 | 1.97 | 0.68 | 4.06 | 16.66 | 64.55 | 66.16 | 28.94 | 37.22 | 3.21 | 3 | 3.09 | 3 | 1.7 | 1 | 10.36 | 4.49 | -0.04
80 | 4 | 0.6 | 27.63 | 2 | 0.71 | 3.32 | 16.49 | 59.99 | 66.99 | 29.43 | 37.56 | 3.15 | 3 | 3.02 | 3 | 1.7 | 1 | 10.74 | 3.67 | -0.04
81 | 4.05 | 0.8 | 9.8 | 1.99 | 0.73 | 1.95 | 15.93 | 50.57 | 67.79 | 29.92 | 37.86 | 3.02 | 3 | 2.88 | 4 | 1.7 | 0.96 | 11.17 | 2.15 | -0.04
82 | 4.1 | 0.8 | 5.56 | 1.96 | 0.71 | 1.47 | 15.55 | 47.53 | 68.56 | 30.41 | 38.15 | 2.97 | 3 | 2.83 | 4 | 1.7 | 0.95 | 10.77 | 1.62 | -0.04
83 | 4.15 | 0.53 | 15.86 | 1.92 | 0.62 | 2.54 | 15.98 | 59.22 | 69.36 | 30.9 | 38.46 | 3.13 | 3 | 3.01 | 3 | 1.7 | 1 | 9.3 | 2.86 | -0.05
84 | 4.2 | 0.54 | 26.08 | 1.96 | 0.56 | 4.65 | 16.53 | 73.7 | 70.19 | 31.39 | 38.8 | 3.31 | 3 | 3.21 | 3 | 1.7 | 1 | 8.28 | 5.32 | -0.06
85 | 4.25 | 0.62 | 36.76 | 1.99 | 0.59 | 5.88 | 16.86 | 77.39 | 71.03 | 31.88 | 39.15 | 3.36 | 3 | 3.26 | 3 | 1.7 | 1 | 8.66 | 6.69 | -0.06
86 | 4.3 | 0.6 | 40.67 | 1.94 | 0.57 | 6.24 | 16.88 | 79.82 | 71.88 | 32.37 | 39.5 | 3.38 | 3 | 3.29 | 3 | 1.7 | 1 | 8.36 | 7.14 | -0.06
87 | 4.35 | 0.49 | 29.42 | 1.94 | 0.51 | 5.38 | 16.55 | 80.33 | 72.7 | 32.86 | 39.84 | 3.38 | 3 | 3.29 | 3 | 1.7 | 1 | 7.4 | 6.26 | -0.07
88 | 4.4 | 0.45 | 12.78 | 2 | 0.46 | 3.67 | 15.93 | 76.73 | 73.5 | 33.35 | 40.15 | 3.33 | 3 | 3.25 | 3 | 1.7 | 1 | 6.44 | 4.37 | -0.08
89 | 4.45 | 0.43 | 8.07 | 2 | 0.46 | 2.11 | 15.32 | 66.22 | 74.27 | 33.84 | 40.42 | 3.21 | 3 | 3.11 | 3 | 1.7 | 1 | 6.53 | 2.51 | -0.08
90 | 4.5 | 0.51 | 8.52 | 2 | 0.5 | 1.66 | 15.15 | 60.16 | 75.02 | 34.34 | 40.69 | 3.13 | 3 | 3.02 | 3 | 1.7 | 1 | 7.08 | 1.96 | -0.08
91 | 4.55 | 0.55 | 8.18 | 1.98 | 0.52 | 1.59 | 15.18 | 57.91 | 75.78 | 34.83 | 40.96 | 3.1 | 3 | 2.99 | 3 | 1.7 | 1 | 7.52 | 1.86 | -0.07
92 | 4.6 | 0.51 | 8.32 | 2 | 0.53 | 1.62 | 15.21 | 58.04 | 76.54 | 35.32 | 41.23 | 3.1 | 3 | 2.99 | 3 | 1.7 | 1 | 7.56 | 1.9 | -0.07
93 | 4.65 | 0.52 | 9.13 | 1.99 | 0.51 | 1.69 | 15.2 | 59.97 | 77.3 | 35.81 | 41.5 | 3.13 | 3 | 3.02 | 3 | 1.7 | 1 | 7.21 | 1.99 | -0.08
94 | 4.7 | 0.49 | 8.24 | 1.96 | 0.54 | 1.5 | 15.15 | 56.43 | 78.06 | 36.3 | 41.76 | 3.08 | 3 | 2.97 | 3 | 1.7 | 1 | 7.7 | 1.75 | -0.07
95 | 4.75 | 0.6 | 6.75 | 1.98 | 0.53 | 1.62 | 15.22 | 58.01 | 78.82 | 36.79 | 42.03 | 3.1 | 3 | 2.99 | 3 | 1.7 | 1 | 7.58 | 1.9 | -0.08
96 | 4.8 | 0.5 | 10.77 | 1.94 | 0.55 | 2.15 | 15.6 | 61.22 | 79.6 | 37.28 | 42.32 | 3.14 | 3 | 3.04 | 3 | 1.7 | 1 | 7.9 | 2.51 | -0.08
97 | 4.85 | 0.55 | 17.96 | 1.86 | 0.56 | 3.29 | 16.13 | 67.86 | 80.41 | 37.77 | 42.64 | 3.23 | 3 | 3.13 | 3 | 1.7 | 1 | 8.11 | 3.83 | -0.07
98 | 4.9 | 0.64 | 26.86 | 1.93 | 0.6 | 3.77 | 16.39 | 68.23 | 81.23 | 38.26 | 42.97 | 3.24 | 3 | 3.14 | 3 | 1.7 | 1 | 8.77 | 4.36 | -0.07
99 | 4.95 | 0.62 | 23.47 | 1.9 | 0.6 | 3.51 | 16.3 | 67.12 | 82.04 | 38.75 | 43.29 | 3.22 | 3 | 3.12 | 3 | 1.7 | 1 | 8.7 | 4.07 | -0.07
100 | 5 | 0.54 | 12.88 | 1.87 | 0.57 | 2.71 | 15.91 | 64.43 | 82.84 | 39.24 | 43.6 | 3.18 | 3 | 3.09 | 3 | 1.7 | 1 | 8.12 | 3.18 | -0.08
101 | 5.05 | 0.54 | 9.81 | 1.88 | 0.53 | 2.22 | 15.58 | 63.35 | 83.62 | 39.73 | 43.89 | 3.17 | 3 | 3.07 | 3 | 1.7 | 1 | 7.5 | 2.64 | -0.08
102 | 5.1 | 0.51 | 12.63 | 1.93 | 0.51 | 2.67 | 15.72 | 68.17 | 84.4 | 40.22 | 44.18 | 3.22 | 3 | 3.14 | 3 | 1.7 | 1 | 7.09 | 3.2 | -0.09
103 | 5.15 | 0.47 | 18.19 | 1.83 | 0.53 | 3.33 | 16.06 | 70.46 | 85.2 | 40.71 | 44.49 | 3.25 | 3 | 3.17 | 3 | 1.7 | 1 | 7.52 | 3.96 | -0.09
104 | 5.2 | 0.62 | 22.46 | 1.8 | 0.56 | 3.96 | 16.34 | 71.96 | 86.02 | 41.2 | 44.82 | 3.28 | 3 | 3.19 | 3 | 1.7 | 1 | 8.01 | 4.67 | -0.08
105 | 5.25 | 0.6 | 26.29 | 1.76 | 0.6 | 3.93 | 16.42 | 69.88 | 86.84 | 41.69 | 45.15 | 3.25 | 3 | 3.16 | 3 | 1.7 | 1 | 8.56 | 4.59 | -0.08
106 | 5.3 | 0.57 | 21.56 | 1.78 | 0.58 | 3.69 | 16.31 | 69.5 | 87.66 | 42.18 | 45.48 | 3.25 | 3 | 3.15 | 3 | 1.7 | 1 | 8.32 | 4.34 | -0.08
107 | 5.35 | 0.58 | 16.68 | 1.81 | 0.57 | 3.24 | 16.12 | 68.15 | 88.46 | 42.67 | 45.79 | 3.23 | 3 | 3.14 | 3 | 1.7 | 1 | 8.03 | 3.84 | -0.09
108 | 5.4 | 0.55 | 16.89 | 1.74 | 0.56 | 3.24 | 16.11 | 68.45 | 89.27 | 43.16 | 46.11 | 3.23 | 3 | 3.14 | 3 | 1.7 | 1 | 7.96 | 3.86 | -0.09
109 | 5.45 | 0.56 | 21.29 | 1.71 | 0.56 | 3.71 | 16.27 | 71.1 | 90.08 | 43.65 | 46.43 | 3.26 | 3 | 3.18 | 3 | 1.7 | 1 | 7.95 | 4.42 | -0.09
110 | 5.5 | 0.58 | 24.59 | 1.71 | 0.59 | 4.32 | 16.5 | 72.77 | 90.91 | 44.15 | 46.76 | 3.28 | 3 | 3.2 | 3 | 1.7 | 1 | 8.32 | 5.11 | -0.09
111 | 5.55 | 0.62 | 30.25 | 1.7 | 0.64 | 4.53 | 16.68 | 70.94 | 91.74 | 44.64 | 47.11 | 3.26 | 3 | 3.17 | 3 | 1.7 | 1 | 9.15 | 5.29 | -0.08
112 | 5.6 | 0.71 | 31.69 | 1.65 | 0.68 | 4.69 | 16.82 | 69.69 | 92.58 | 45.13 | 47.46 | 3.25 | 3 | 3.16 | 3 | 1.7 | 1 | 9.81 | 5.44 | -0.07
113 | 5.65 | 0.7 | 33.38 | 1.67 | 0.68 | 4.82 | 16.85 | 70.29 | 93.43 | 45.62 | 47.81 | 3.26 | 3 | 3.16 | 3 | 1.7 | 1 | 9.79 | 5.59 | -0.08
114 | 5.7 | 0.62 | 32.76 | 1.66 | 0.66 | 4.75 | 16.8 | 70.72 | 94.27 | 46.11 | 48.16 | 3.26 | 3 | 3.17 | 3 | 1.7 | 1 | 9.55 | 5.53 | -0.08
115 | 5.75 | 0.67 | 28.36 | 1.69 | 0.63 | 4.54 | 16.67 | 71.63 | 95.1 | 46.6 | 48.5 | 3.27 | 3 | 3.18 | 3 | 1.7 | 1 | 8.98 | 5.34 | -0.08
116 | 5.8 | 0.6 | 24.66 | 1.7 | 0.62 | 3.59 | 16.38 | 67.44 | 95.92 | 47.09 | 48.83 | 3.21 | 3 | 3.13 | 3 | 1.7 | 1 | 8.85 | 4.24 | -0.09
117 | 5.85 | 0.6 | 14.09 | 1.67 | 0.61 | 3.66 | 16.37 | 68.64 | 96.74 | 47.58 | 49.16 | 3.23 | 3 | 3.14 | 3 | 1.7 | 1 | 8.62 | 4.35 | -0.09
118 | 5.9 | 0.63 | 28.27 | 1.63 | 0.55 | 4.15 | 16.37 | 74.73 | 97.55 | 48.07 | 49.49 | 3.29 | 3 | 3.22 | 3 | 1.7 | 1 | 7.65 | 5.03 | -0.1
119 | 5.95 | 0.43 | 26.5 | 1.64 | 0.61 | 3.75 | 16.41 | 69.05 | 98.38 | 48.56 | 49.82 | 3.23 | 3 | 3.15 | 3 | 1.7 | 1 | 8.65 | 4.46 | -0.09
120 | 6 | 0.78 | 14.23 | 1.7 | 0.63 | 3.02 | 16.19 | 64.34 | 99.18 | 49.05 | 50.13 | 3.17 | 3 | 3.08 | 3 | 1.7 | 1 | 8.86 | 3.58 | -0.09
121 | 6.05 | 0.67 | 16 | 1.54 | 0.68 | 2.6 | 16.15 | 59 | 99.99 | 49.54 | 50.45 | 3.11 | 3 | 3.01 | 3 | 1.7 | 1 | 9.79 | 3.04 | -0.08
122 | 6.1 | 0.6 | 23 | 1.61 | 0.63 | 3.32 | 16.32 | 65.85 | 100.81 | 50.03 | 50.78 | 3.19 | 3 | 3.11 | 3 | 1.7 | 1 | 8.94 | 3.95 | -0.09
123 | 6.15 | 0.63 | 24.07 | 1.49 | 0.62 | 3.87 | 16.47 | 69.39 | 101.63 | 50.52 | 51.11 | 3.23 | 3 | 3.15 | 3 | 1.7 | 1 | 8.76 | 4.62 | -0.09
124 | 6.2 | 0.64 | 25.3 | 1.52 | 0.65 | 3.9 | 16.54 | 68.36 | 102.46 | 51.01 | 51.45 | 3.22 | 3 | 3.14 | 3 | 1.7 | 1 | 9.14 | 4.64 | -0.09
125 | 6.25 | 0.67 | 26.4 | 1.46 | 0.66 | 4.25 | 16.66 | 69.57 | 103.29 | 51.5 | 51.79 | 3.24 | 3 | 3.16 | 3 | 1.7 | 1 | 9.29 | 5.04 | -0.09
126 | 6.3 | 0.66 | 32.02 | 1.51 | 0.68 | 4.57 | 16.79 | 69.89 | 104.13 | 51.99 | 52.14 | 3.24 | 3 | 3.16 | 3 | 1.7 | 1 | 9.67 | 5.39 | -0.09
127 | 6.35 | 0.71 | 34.75 | 1.46 | 0.7 | 4.94 | 16.93 | 70.59 | 104.98 | 52.48 | 52.49 | 3.25 | 3 | 3.17 | 3 | 1.7 | 1 | 9.99 | 5.81 | -0.09
128 | 6.4 | 0.73 | 37.02 | 1.55 | 0.71 | 5.06 | 16.97 | 70.83 | 105.83 | 52.97 | 52.85 | 3.26 | 3 | 3.17 | 3 | 1.7 | 1 | 10.09 | 5.95 | -0.09
129 | 6.45 | 0.68 | 35.58 | 1.46 | 0.71 | 5.32 | 17.03 | 71.94 | 106.68 | 53.46 | 53.21 | 3.27 | 3 | 3.19 | 3 | 1.7 | 1 | 10.07 | 6.26 | -0.09
130 | 6.5 | 0.71 | 40.18 | 1.42 | 0.73 | 5.08 | 17.02 | 70.12 | 107.53 | 53.96 | 53.57 | 3.25 | 3 | 3.16 | 3 | 1.7 | 1 | 10.39 | 5.97 | -0.08
131 | 6.55 | 0.79 | 35.12 | 1.43 | 0.74 | 4.83 | 16.98 | 68.67 | 108.38 | 54.45 | 53.93 | 3.23 | 3 | 3.14 | 3 | 1.7 | 1 | 10.55 | 5.66 | -0.08
132 | 6.6 | 0.71 | 31.49 | 1.38 | 0.72 | 4.03 | 16.74 | 65.91 | 109.21 | 54.94 | 54.28 | 3.19 | 3 | 3.11 | 3 | 1.7 | 1 | 10.25 | 4.76 | -0.09
133 | 6.65 | 0.66 | 20.56 | 1.4 | 0.68 | 3.62 | 16.53 | 65.8 | 110.04 | 55.43 | 54.61 | 3.19 | 3 | 3.1 | 3 | 1.7 | 1 | 9.57 | 4.32 | -0.09
134 | 6.7 | 0.67 | 21.8 | 1.41 | 0.68 | 3.48 | 16.49 | 64.95 | 110.86 | 55.92 | 54.95 | 3.17 | 3 | 3.09 | 3 | 1.7 | 1 | 9.61 | 4.15 | -0.1
135 | 6.75 | 0.72 | 28.94 | 1.41 | 0.72 | 3.75 | 16.65 | 64.83 | 111.7 | 56.41 | 55.29 | 3.18 | 3 | 3.09 | 3 | 1.7 | 1 | 10.15 | 4.44 | -0.09
136 | 6.8 | 0.76 | 29.84 | 1.3 | 0.72 | 3.99 | 16.73 | 65.95 | 112.53 | 56.9 | 55.63 | 3.19 | 3 | 3.11 | 3 | 1.7 | 1 | 10.2 | 4.73 | -0.09
137 | 6.85 | 0.68 | 27.5 | 1.42 | 0.74 | 3.69 | 16.67 | 63.78 | 113.37 | 57.39 | 55.98 | 3.16 | 3 | 3.08 | 3 | 1.7 | 1 | 10.46 | 4.37 | -0.09
138 | 6.9 | 0.77 | 24.35 | 1.37 | 0.75 | 3.56 | 16.65 | 62.71 | 114.2 | 57.88 | 56.32 | 3.15 | 3 | 3.06 | 3 | 1.7 | 1 | 10.62 | 4.2 | -0.09
139 | 6.95 | 0.79 | 27.9 | 1.35 | 0.77 | 3.63 | 16.73 | 62 | 115.04 | 58.37 | 56.67 | 3.14 | 3 | 3.05 | 3 | 1.7 | 1 | 11.05 | 4.26 | -0.09
140 | 7 | 0.76 | 31.97 | 1.32 | 0.78 | 3.71 | 16.76 | 62.2 | 115.87 | 58.86 | 57.01 | 3.14 | 3 | 3.05 | 3 | 1.7 | 1 | 11.15 | 4.36 | -0.09
141 | 7.05 | 0.79 | 27 | 1.29 | 0.76 | 3.34 | 16.6 | 61.18 | 116.7 | 59.35 | 57.35 | 3.13 | 3 | 3.04 | 3 | 1.7 | 1 | 10.8 | 3.95 | -0.09
142 | 7.1 | 0.73 | 17.31 | 1.28 | 0.72 | 2.68 | 16.28 | 58.97 | 117.52 | 59.84 | 57.68 | 3.09 | 3 | 3.01 | 3 | 1.7 | 1 | 10.17 | 3.2 | -0.1
143 | 7.15 | 0.65 | 13.93 | 1.24 | 0.67 | 2.53 | 16.09 | 60.57 | 118.32 | 60.33 | 57.99 | 3.11 | 3 | 3.03 | 3 | 1.7 | 1 | 9.26 | 3.08 | -0.11
144 | 7.2 | 0.63 | 19.69 | 1.22 | 0.64 | 2.88 | 16.18 | 64.28 | 119.13 | 60.82 | 58.31 | 3.15 | 3 | 3.08 | 3 | 1.7 | 1 | 8.8 | 3.54 | -0.11
145 | 7.25 | 0.65 | 22.07 | 1.28 | 0.65 | 3.31 | 16.36 | 66.31 | 119.95 | 61.31 | 58.64 | 3.18 | 3 | 3.11 | 3 | 1.7 | 1 | 8.95 | 4.05 | -0.11
146 | 7.3 | 0.68 | 23.13 | 1.21 | 0.68 | 3.25 | 16.39 | 64.81 | 120.77 | 61.8 | 58.97 | 3.16 | 3 | 3.09 | 3 | 1.7 | 1 | 9.33 | 3.96 | -0.11
147 | 7.35 | 0.7 | 20.81 | 1.22 | 0.68 | 3.18 | 16.38 | 64.14 | 121.59 | 62.29 | 59.29 | 3.15 | 3 | 3.08 | 3 | 1.7 | 1 | 9.43 | 3.87 | -0.11
148 | 7.4 | 0.67 | 21.29 | 1.28 | 0.67 | 3.23 | 16.37 | 65.2 | 122.41 | 62.78 | 59.62 | 3.16 | 3 | 3.1 | 3 | 1.7 | 1 | 9.19 | 3.96 | -0.11
149 | 7.45 | 0.64 | 22.92 | 1.23 | 0.65 | 3.45 | 16.41 | 67.51 | 123.23 | 63.27 | 59.95 | 3.19 | 3 | 3.13 | 3 | 1.69 | 1 | 8.85 | 4.25 | -0.12
150 | 7.5 | 0.65 | 23.37 | 1.25 | 0.64 | 3.56 | 16.42 | 68.92 | 124.05 | 63.77 | 60.28 | 3.2 | 3 | 3.15 | 3 | 1.68 | 1 | 8.62 | 4.41 | -0.12
151 | 7.55 | 0.64 | 22.5 | 1.26 | 0.63 | 3.57 | 16.39 | 69.93 | 124.87 | 64.26 | 60.61 | 3.21 | 3 | 3.16 | 3 | 1.67 | 1 | 8.34 | 4.45 | -0.12
152 | 7.6 | 0.6 | 21.54 | 1.24 | 0.62 | 3.46 | 16.34 | 69.99 | 125.68 | 64.75 | 60.94 | 3.21 | 3 | 3.16 | 3 | 1.66 | 1 | 8.17 | 4.34 | -0.13
153 | 7.65 | 0.63 | 20.74 | 1.11 | 0.63 | 3.37 | 16.32 | 69.47 | 126.5 | 65.24 | 61.26 | 3.2 | 3 | 3.15 | 3 | 1.65 | 1 | 8.17 | 4.22 | -0.13
154 | 7.7 | 0.65 | 21.05 | 1.15 | 0.65 | 3.36 | 16.36 | 68.47 | 127.32 | 65.73 | 61.59 | 3.19 | 3 | 3.14 | 3 | 1.65 | 1 | 8.44 | 4.19 | -0.12
155 | 7.75 | 0.66 | 23.47 | 1.12 | 0.66 | 3.48 | 16.44 | 68.38 | 128.14 | 66.22 | 61.92 | 3.19 | 3 | 3.14 | 3 | 1.64 | 1 | 8.65 | 4.31 | -0.12
156 | 7.8 | 0.68 | 24.71 | 1.12 | 0.68 | 3.67 | 16.55 | 68.55 | 128.97 | 66.71 | 62.26 | 3.19 | 3 | 3.14 | 3 | 1.63 | 1 | 8.91 | 4.53 | -0.12
157 | 7.85 | 0.71 | 27.13 | 1.09 | 0.71 | 3.65 | 16.6 | 67.27 | 129.8 | 67.2 | 62.6 | 3.17 | 3 | 3.12 | 3 | 1.62 | 1 | 9.27 | 4.47 | -0.11
158 | 7.9 | 0.74 | 26.02 | 1.07 | 0.71 | 3.79 | 16.65 | 68.03 | 130.63 | 67.69 | 62.94 | 3.18 | 3 | 3.13 | 3 | 1.61 | 1 | 9.26 | 4.64 | -0.11
159 | 7.95 | 0.69 | 28.03 | 1.08 | 0.7 | 3.65 | 16.58 | 68.2 | 131.46 | 68.18 | 63.28 | 3.18 | 3 | 3.14 | 3 | 1.6 | 1 | 8.99 | 4.5 | -0.12
160 | 8 | 0.67 | 22.73 | 1.04 | 0.68 | 3.66 | 16.53 | 69.69 | 132.29 | 68.67 | 63.62 | 3.19 | 3 | 3.16 | 3 | 1.59 | 1 | 8.56 | 4.55 | -0.12
161 | 8.05 | 0.67 | 23.58 | 1.04 | 0.68 | 3.76 | 16.58 | 70.03 | 133.12 | 69.16 | 63.95 | 3.19 | 3 | 3.16 | 3 | 1.58 | 1 | 8.61 | 4.66 | -0.12
162 | 8.1 | 0.71 | 30.72 | 1 | 0.8 | 3.21 | 16.64 | 61.58 | 133.95 | 69.65 | 64.3 | 3.1 | 3 | 3.05 | 3 | 1.58 | 1 | 10.41 | 3.85 | -0.1
163 | 8.15 | 1.03 | 23 | 0.96 | 0.88 | 3.03 | 16.71 | 57.96 | 134.78 | 70.14 | 64.64 | 3.05 | 3 | 2.99 | 3 | 1.57 | 1 | 11.48 | 3.58 | -0.09
164 | 8.2 | 0.89 | 25.88 | 1.02 | 0.9 | 2.85 | 16.67 | 56.4 | 135.62 | 70.63 | 64.98 | 3.03 | 3 | 2.97 | 3 | 1.56 | 1 | 11.71 | 3.35 | -0.09
165 | 8.25 | 0.77 | 27.73 | 0.95 | 0.81 | 3.29 | 16.69 | 62.16 | 136.45 | 71.12 | 65.33 | 3.1 | 3 | 3.05 | 3 | 1.55 | 1 | 10.36 | 3.95 | -0.1
166 | 8.3 | 0.78 | 26.58 | 0.97 | 0.77 | 3.33 | 16.63 | 64.3 | 137.28 | 71.61 | 65.67 | 3.12 | 3 | 3.08 | 3 | 1.54 | 1 | 9.69 | 4.05 | -0.11
167 | 8.35 | 0.77 | 23.03 | 0.95 | 0.78 | 3.1 | 16.55 | 63.03 | 138.11 | 72.1 | 66.01 | 3.1 | 3 | 3.07 | 3 | 1.54 | 1 | 9.68 | 3.77 | -0.11
168 | 8.4 | 0.78 | 22.66 | 0.97 | 0.78 | 3.05 | 16.54 | 62.74 | 138.94 | 72.59 | 66.34 | 3.09 | 3 | 3.06 | 3 | 1.53 | 1 | 9.67 | 3.71 | -0.11
169 | 8.45 | 0.79 | 25.59 | 0.92 | 0.79 | 3.11 | 16.57 | 62.99 | 139.77 | 73.08 | 66.68 | 3.1 | 3 | 3.07 | 3 | 1.52 | 1 | 9.7 | 3.78 | -0.11
170 | 8.5 | 0.79 | 25.11 | 0.88 | 0.83 | 2.7 | 16.49 | 58.93 | 140.59 | 73.58 | 67.02 | 3.04 | 3 | 3.01 | 3 | 1.51 | 1 | 10.29 | 3.25 | -0.11
171 | 8.55 | 0.91 | 16.58 | 0.9 | 0.85 | 2.05 | 16.21 | 54.05 | 141.4 | 74.07 | 67.34 | 2.97 | 3 | 2.93 | 3 | 1.5 | 1 | 10.48 | 2.47 | -0.1
172 | 8.6 | 0.84 | 10.5 | 0.87 | 0.85 | 1.96 | 16.16 | 53.4 | 142.21 | 74.56 | 67.65 | 2.96 | 3 | 2.92 | 3 | 1.5 | 1 | 10.45 | 2.35 | -0.1
173 | 8.65 | 0.8 | 22.9 | 0.93 | 0.86 | 2.33 | 16.38 | 55.7 | 143.03 | 75.05 | 67.98 | 2.99 | 3 | 2.96 | 3 | 1.49 | 1 | 10.6 | 2.79 | -0.1
174 | 8.7 | 0.95 | 26.84 | 0.82 | 0.86 | 2.84 | 16.61 | 59.19 | 143.86 | 75.54 | 68.32 | 3.04 | 3 | 3.01 | 3 | 1.48 | 1 | 10.53 | 3.41 | -0.1
175 | 8.75 | 0.84 | 23.91 | 0.82 | 0.85 | 2.51 | 16.45 | 57.77 | 144.68 | 76.03 | 68.65 | 3.02 | 3 | 2.99 | 3 | 1.48 | 1 | 10.28 | 3.03 | -0.11
176 | 8.8 | 0.76 | 13.33 | 0.81 | 0.79 | 2.45 | 16.3 | 60.1 | 145.5 | 76.52 | 68.98 | 3.04 | 3 | 3.02 | 3 | 1.47 | 1 | 9.3 | 3.01 | -0.12
177 | 8.85 | 0.76 | 20.65 | 0.78 | 0.8 | 2.75 | 16.46 | 61.63 | 146.32 | 77.01 | 69.31 | 3.06 | 3 | 3.05 | 3 | 1.46 | 1 | 9.43 | 3.36 | -0.12
178 | 8.9 | 0.88 | 31.99 | 0.82 | 0.99 | 2.83 | 16.82 | 55.48 | 147.16 | 77.5 | 69.66 | 2.99 | 3 | 2.95 | 3 | 1.45 | 1 | 12.1 | 3.32 | -0.09
179 | 8.95 | 1.33 | 31.32 | 0.73 | 1.03 | 3.09 | 16.98 | 55.98 | 148.01 | 77.99 | 70.02 | 3 | 3 | 2.96 | 3 | 1.45 | 1 | 12.6 | 3.61 | -0.09
180 | 9 | 0.88 | 32.22 | 0.81 | 1.01 | 2.83 | 16.85 | 55.14 | 148.85 | 78.48 | 70.37 | 2.98 | 3 | 2.95 | 3 | 1.44 | 1 | 12.29 | 3.32 | -0.09
181 | 9.05 | 0.83 | 22.58 | 0.85 | 0.86 | 2.84 | 16.61 | 60.35 | 149.68 | 78.97 | 70.71 | 3.04 | 3 | 3.03 | 3 | 1.43 | 1 | 10.09 | 3.44 | -0.11
182 | 9.1 | 0.88 | 18.8 | 0.79 | 0.84 | 2.47 | 16.42 | 58.93 | 150.5 | 79.46 | 71.04 | 3.02 | 3 | 3.01 | 3 | 1.43 | 1 | 9.75 | 3.01 | -0.11
183 | 9.15 | 0.82 | 21.2 | 0.82 | 0.85 | 2.34 | 16.37 | 57.8 | 151.32 | 79.95 | 71.37 | 3 | 3 | 2.99 | 3 | 1.42 | 1 | 9.84 | 2.85 | -0.11
184 | 9.2 | 0.86 | 19.94 | 0.75 | 0.86 | 2.31 | 16.37 | 57.5 | 152.14 | 80.44 | 71.7 | 2.99 | 3 | 2.99 | 3 | 1.41 | 1 | 9.87 | 2.81 | -0.11
185 | 9.25 | 0.9 | 18.52 | 0.78 | 0.86 | 2.28 | 16.36 | 57.46 | 152.96 | 80.93 | 72.03 | 2.99 | 3 | 2.98 | 3 | 1.41 | 1 | 9.82 | 2.78 | -0.11
186 | 9.3 | 0.82 | 20.5 | 0.71 | 0.85 | 2.3 | 16.35 | 58.11 | 153.77 | 81.42 | 72.35 | 3 | 3 | 2.99 | 3 | 1.4 | 1 | 9.62 | 2.81 | -0.12
187 | 9.35 | 0.83 | 19.64 | 0.72 | 0.83 | 2.46 | 16.39 | 60.19 | 154.59 | 81.91 | 72.68 | 3.02 | 3 | 3.03 | 3 | 1.39 | 1 | 9.29 | 3.02 | -0.12
188 | 9.4 | 0.84 | 21.16 | 0.77 | 0.85 | 2.36 | 16.38 | 58.73 | 155.41 | 82.4 | 73.01 | 3 | 3 | 3 | 3 | 1.39 | 1 | 9.56 | 2.89 | -0.12
189 | 9.45 | 0.89 | 19.68 | 0.76 | 0.87 | 2.36 | 16.42 | 58.13 | 156.23 | 82.89 | 73.34 | 2.99 | 3 | 2.99 | 3 | 1.38 | 1 | 9.78 | 2.88 | -0.11
190 | 9.5 | 0.89 | 21.09 | 0.68 | 0.88 | 2.29 | 16.4 | 57.38 | 157.05 | 83.39 | 73.67 | 2.98 | 3 | 2.98 | 3 | 1.38 | 1 | 9.86 | 2.78 | -0.11
191 | 9.55 | 0.87 | 19.87 | 0.76 | 0.89 | 2.15 | 16.33 | 56.42 | 157.87 | 83.88 | 74 | 2.97 | 3 | 2.97 | 3 | 1.37 | 1 | 9.85 | 2.62 | -0.11
192 | 9.6 | 0.9 | 16.23 | 0.78 | 0.89 | 1.85 | 16.17 | 54.17 | 158.68 | 84.37 | 74.31 | 2.93 | 3 | 2.93 | 3 | 1.36 | 1 | 9.84 | 2.26 | -0.11
193 | 9.65 | 0.9 | 13.42 | 0.62 | 0.9 | 1.82 | 16.17 | 53.6 | 159.49 | 84.86 | 74.63 | 2.92 | 4 | 2.93 | 3 | 1.36 | 1 | 9.97 | 2.22 | -0.11
194 | 9.7 | 0.91 | 19.81 | 0.67 | 0.93 | 3.04 | 16.8 | 61.2 | 160.33 | 85.35 | 74.98 | 3.03 | 3 | 3.04 | 3 | 1.35 | 1 | 10.22 | 3.67 | -0.11
195 | 9.75 | 0.97 | 51.21 | 0.63 | 1.26 | 3.28 | 17.35 | 53.48 | 161.2 | 85.84 | 75.36 | 2.94 | 3 | 2.92 | 3 | 1.34 | 1 | 14.54 | 3.76 | -0.08
196 | 9.8 | 1.89 | 52.57 | 0.66 | 1.37 | 3.58 | 17.59 | 52.8 | 162.07 | 86.33 | 75.75 | 2.94 | 3 | 2.91 | 3 | 1.34 | 1 | 15.93 | 4.06 | -0.07
197 | 9.85 | 1.25 | 43.2 | 0.67 | 1.55 | 2.36 | 17.3 | 43.56 | 162.94 | 86.82 | 76.12 | 2.78 | 4 | 2.76 | 4 | 1.31 | 0.94 | 17.95 | 2.63 | -0.06
198 | 9.9 | 1.52 | 14.07 | 0.61 | 1.25 | 2.51 | 17.04 | 49.79 | 163.79 | 87.31 | 76.48 | 2.88 | 3 | 2.86 | 3 | 1.32 | 0.98 | 14.16 | 2.89 | -0.08
199 | 9.95 | 0.99 | 37.28 | 0.68 | 1.21 | 2.06 | 16.76 | 47.85 | 164.63 | 87.8 | 76.83 | 2.84 | 4 | 2.83 | 4 | 1.31 | 0.97 | 13.53 | 2.38 | -0.08
200 | 10 | 1.13 | 23.51 | 0.76 | 1.21 | 2.25 | 16.86 | 49.37 | 165.47 | 88.29 | 77.18 | 2.86 | 4 | 2.86 | 4 | 1.3 | 0.98 | 13.41 | 2.6 | -0.08
201 | 10.05 | 1.5 | 20.58 | 0.59 | 1.19 | 1.84 | 16.61 | 46.97 | 166.3 | 88.78 | 77.52 | 2.82 | 4 | 2.82 | 4 | 1.29 | 0.96 | 13.11 | 2.14 | -0.09
202 | 10.1 | 0.95 | 21.74 | 0.67 | 1.15 | 1.94 | 16.61 | 48.78 | 167.13 | 89.27 | 77.86 | 2.85 | 4 | 2.85 | 4 | 1.29 | 0.97 | 12.54 | 2.27 | -0.09
203 | 10.15 | 1 | 24.52 | 0.58 | 1.01 | 2.88 | 16.87 | 58.76 | 167.98 | 89.76 | 78.22 | 2.99 | 3 | 3 | 3 | 1.3 | 1 | 10.81 | 3.45 | -0.11
204 | 10.2 | 1.09 | 41.23 | 0.55 | 1.15 | 3.17 | 17.18 | 56.78 | 168.84 | 90.25 | 78.58 | 2.97 | 3 | 2.97 | 3 | 1.29 | 1 | 12.44 | 3.72 | -0.09
205 | 10.25 | 1.35 | 43.44 | 0.57 | 1.65 | 2.88 | 17.62 | 45.95 | 169.72 | 90.74 | 78.97 | 2.82 | 4 | 2.8 | 4 | 1.27 | 0.96 | 18.5 | 3.21 | -0.06
206 | 10.3 | 2.5 | 57.74 | 0.6 | 1.75 | 2.85 | 17.7 | 44.53 | 170.6 | 91.23 | 79.37 | 2.79 | 4 | 2.77 | 4 | 1.26 | 0.95 | 19.64 | 3.16 | -0.06
207 | 10.35 | 1.4 | 48.68 | 0.51 | 1.66 | 2.88 | 17.63 | 46 | 171.48 | 91.72 | 79.76 | 2.81 | 4 | 2.8 | 4 | 1.26 | 0.96 | 18.43 | 3.21 | -0.06
208 | 10.4 | 1.07 | 36.65 | 0.58 | 1.26 | 2.94 | 17.23 | 53.39 | 172.35 | 92.21 | 80.13 | 2.91 | 3 | 2.92 | 3 | 1.26 | 1 | 13.53 | 3.4 | -0.08
209 | 10.45 | 1.3 | 25.43 | 0.63 | 1.32 | 2.36 | 17.05 | 48.82 | 173.2 | 92.7 | 80.49 | 2.84 | 4 | 2.85 | 4 | 1.25 | 0.97 | 14.17 | 2.71 | -0.08
210 | 10.5 | 1.59 | 31.31 | 0.67 | 1.47 | 2.03 | 17.05 | 44.09 | 174.05 | 93.2 | 80.85 | 2.77 | 4 | 2.77 | 4 | 1.24 | 0.94 | 15.87 | 2.3 | -0.07
211 | 10.55 | 1.53 | 33.01 | 0.59 | 1.55 | 2.01 | 17.11 | 42.86 | 174.91 | 93.69 | 81.22 | 2.75 | 4 | 2.74 | 4 | 1.23 | 0.94 | 16.69 | 2.26 | -0.07
212 | 10.6 | 1.53 | 29.12 | 0.47 | 1.53 | 1.82 | 16.98 | 41.9 | 175.75 | 94.18 | 81.58 | 2.73 | 4 | 2.73 | 4 | 1.22 | 0.93 | 16.39 | 2.05 | -0.07
213 | 10.65 | 1.54 | 21.55 | 0.58 | 1.51 | 1.95 | 17.03 | 43.24 | 176.61 | 94.67 | 81.94 | 2.75 | 4 | 2.75 | 4 | 1.22 | 0.94 | 16.06 | 2.2 | -0.07
214 | 10.7 | 1.46 | 37.47 | 0.55 | 1.68 | 2.25 | 17.36 | 42.83 | 177.47 | 95.16 | 82.32 | 2.75 | 4 | 2.74 | 4 | 1.21 | 0.94 | 18.01 | 2.51 | -0.06
215 | 10.75 | 2.04 | 54.32 | 0.47 | 1.83 | 2.78 | 17.74 | 43.98 | 178.36 | 95.65 | 82.71 | 2.77 | 4 | 2.76 | 4 | 1.21 | 0.94 | 19.78 | 3.08 | -0.06
216 | 10.8 | 2 | 61.03 | 0.56 | 1.89 | 3.4 | 18.02 | 46.52 | 179.26 | 96.14 | 83.12 | 2.81 | 4 | 2.81 | 3 | 1.21 | 0.96 | 20.38 | 3.76 | -0.06
217 | 10.85 | 1.62 | 77.25 | 0.55 | 1.92 | 3.58 | 18.1 | 47.08 | 180.17 | 96.63 | 83.54 | 2.82 | 3 | 2.82 | 3 | 1.2 | 0.97 | 20.65 | 3.95 | -0.06
218 | 10.9 | 2.13 | 67.53 | 0.44 | 3.17 | 2.36 | 18.4 | 31.53 | 181.09 | 97.12 | 83.97 | 2.54 | 4 | 2.52 | 4 | 1.17 | 0.85 | 34.65 | 2.5 | -0.03
219 | 10.95 | 5.77 | 79.84 | 0.46 | 4.02 | 2.24 | 18.7 | 27.33 | 182.02 | 97.61 | 84.41 | 2.44 | 5 | 2.42 | 5 | 1.16 | 0.81 | 43.99 | 2.35 | -0.03
220 | 11 | 4.17 | 123.34 | 0.49 | 4.13 | 2.49 | 18.86 | 28.24 | 182.97 | 98.1 | 84.87 | 2.46 | 5 | 2.44 | 5 | 1.16 | 0.82 | 45.11 | 2.61 | -0.02
221 | 11.05 | 2.46 | 105.58 | 0.48 | 2.81 | 3.57 | 18.68 | 39.57 | 183.9 | 98.59 | 85.31 | 2.69 | 4 | 2.68 | 4 | 1.17 | 0.91 | 30.33 | 3.82 | -0.04
222 | 11.1 | 1.8 | 71.97 | 0.49 | 2.05 | 3.5 | 18.18 | 45.83 | 184.81 | 99.08 | 85.73 | 2.79 | 4 | 2.8 | 3 | 1.17 | 0.96 | 21.57 | 3.85 | -0.05
223 | 11.15 | 1.88 | 37.64 | 0.54 | 1.8 | 2.8 | 17.72 | 45.42 | 185.69 | 99.57 | 86.12 | 2.78 | 4 | 2.79 | 4 | 1.17 | 0.96 | 18.57 | 3.12 | -0.06
224 | 11.2 | 1.71 | 41.31 | 0.46 | 1.76 | 2.48 | 17.55 | 44.15 | 186.57 | 100.06 | 86.51 | 2.75 | 4 | 2.77 | 4 | 1.16 | 0.95 | 18.08 | 2.77 | -0.06
225 | 11.25 | 1.7 | 51.98 | 0.48 | 1.79 | 2.62 | 17.64 | 44.69 | 187.45 | 100.55 | 86.9 | 2.76 | 4 | 2.78 | 4 | 1.16 | 0.95 | 18.34 | 2.93 | -0.06
226 | 11.3 | 1.97 | 47.71 | 0.51 | 1.97 | 2.48 | 17.72 | 41.9 | 188.34 | 101.04 | 87.3 | 2.71 | 4 | 2.73 | 4 | 1.15 | 0.93 | 20.17 | 2.74 | -0.06
227 | 11.35 | 2.23 | 46.4 | 0.48 | 2.08 | 2.53 | 17.83 | 41.09 | 189.23 | 101.53 | 87.7 | 2.7 | 4 | 2.71 | 4 | 1.14 | 0.93 | 21.33 | 2.78 | -0.05
228 | 11.4 | 2.04 | 63.74 | 0.51 | 2.35 | 2.38 | 17.95 | 37.81 | 190.13 | 102.02 | 88.1 | 2.64 | 4 | 2.65 | 4 | 1.13 | 0.9 | 24.22 | 2.59 | -0.05
229 | 11.45 | 2.79 | 57.98 | 0.46 | 3.23 | 1.89 | 18.16 | 29.33 | 191.04 | 102.51 | 88.52 | 2.47 | 5 | 2.47 | 5 | 1.12 | 0.83 | 33.54 | 2 | -0.03
230 | 11.5 | 4.85 | 60.87 | 0.52 | 4.07 | 1.75 | 18.43 | 25.04 | 191.96 | 103.01 | 88.95 | 2.37 | 5 | 2.37 | 5 | 1.11 | 0.8 | 42.45 | 1.84 | -0.03
231 | 11.55 | 4.57 | 95.07 | 0.54 | 4.17 | 1.99 | 18.62 | 26.13 | 192.89 | 103.5 | 89.39 | 2.4 | 5 | 2.39 | 5 | 1.11 | 0.81 | 43.42 | 2.09 | -0.03
232 | 11.6 | 3.09 | 92.92 | 0.53 | 3.19 | 2.49 | 18.47 | 33.11 | 193.81 | 103.99 | 89.83 | 2.55 | 4 | 2.55 | 4 | 1.11 | 0.87 | 32.86 | 2.66 | -0.03
233 | 11.65 | 1.92 | 50.94 | 0.49 | 2.79 | 2.49 | 18.26 | 35.53 | 194.73 | 104.48 | 90.25 | 2.59 | 4 | 2.6 | 4 | 1.11 | 0.89 | 28.42 | 2.67 | -0.04
234 | 11.7 | 3.37 | 64.56 | 0.51 | 2.93 | 2.17 | 18.18 | 33.02 | 195.63 | 104.97 | 90.67 | 2.54 | 4 | 2.55 | 4 | 1.1 | 0.87 | 29.68 | 2.33 | -0.04
235 | 11.75 | 3.49 | 75.22 | 0.6 | 3.68 | 1.76 | 18.29 | 26.9 | 196.55 | 105.46 | 91.09 | 2.41 | 5 | 2.41 | 5 | 1.09 | 0.81 | 37.46 | 1.86 | -0.03
236 | 11.8 | 4.17 | 54.83 | 0.5 | 4.54 | 1.54 | 18.45 | 22.5 | 197.47 | 105.95 | 91.52 | 2.3 | 5 | 2.3 | 5 | 1.08 | 0.77 | 46.32 | 1.61 | -0.02
237 | 11.85 | 5.95 | 78.98 | 0.56 | 4.71 | 1.61 | 18.56 | 22.52 | 198.4 | 106.44 | 91.96 | 2.3 | 5 | 2.3 | 5 | 1.08 | 0.77 | 48.02 | 1.68 | -0.02
238 | 11.9 | 4.02 | 94.08 | 0.54 | 3.98 | 2.14 | 18.63 | 28.08 | 199.33 | 106.93 | 92.4 | 2.43 | 5 | 2.44 | 5 | 1.08 | 0.83 | 40.26 | 2.26 | -0.03
239 | 11.95 | 1.97 | 82.83 | 0.56 | 2.47 | 3.1 | 18.33 | 41.56 | 200.25 | 107.42 | 92.83 | 2.7 | 4 | 2.72 | 4 | 1.09 | 0.93 | 24.31 | 3.38 | -0.05
240 | 12 | 1.42 | 53.15 | 0.56 | 1.69 | 4 | 18.04 | 54.67 | 201.15 | 107.91 | 93.24 | 2.89 | 3 | 2.94 | 3 | 1.09 | 1 | 16.01 | 4.54 | -0.07
241 | 12.05 | 1.69 | 67.13 | 0.6 | 1.56 | 5.72 | 18.32 | 64.04 | 202.07 | 108.4 | 93.66 | 3.02 | 3 | 3.08 | 3 | 1.08 | 1 | 14.46 | 6.57 | -0.08
242 | 12.1 | 1.56 | 146.71 | 0.64 | 3.74 | 3.41 | 19.07 | 35.42 | 203.02 | 108.89 | 94.13 | 2.59 | 4 | 2.6 | 4 | 1.07 | 0.89 | 37.23 | 3.61 | -0.03
243 | 12.15 | 7.96 | 168.93 | 0.74 | 8.7 | 1.93 | 19.71 | 17.37 | 204 | 109.38 | 94.62 | 2.15 | 5 | 2.15 | 5 | 1.05 | 0.72 | 88.06 | 1.98 | -0.01
244 | 12.2 | 16.58 | 188.06 | 0.72 | 13.9 | 1.3 | 19.98 | 10.01 | 205 | 109.87 | 95.13 | 1.89 | 6 | 1.88 | 6 | 1.04 | 0.61 | 140.47 | 1.32 | -0.01
245 | 12.25 | 17.15 | 186.82 | 0.74 | 16.56 | 1.11 | 20.06 | 7.69 | 206.01 | 110.36 | 95.64 | 1.78 | 6 | 1.78 | 6 | 1.03 | 0.58 | 166.88 | 1.12 | -0.01
246 | 12.3 | 15.96 | 174.66 | 0.76 | 15.81 | 1.09 | 19.97 | 7.91 | 207 | 110.85 | 96.15 | 1.79 | 6 | 1.79 | 6 | 1.03 | 0.58 | 158.71 | 1.1 | -0.01
247 | 12.35 | 14.31 | 154.01 | 0.77 | 14.25 | 1.06 | 19.78 | 8.49 | 207.99 | 111.34 | 96.65 | 1.82 | 6 | 1.82 | 6 | 1.03 | 0.59 | 142.54 | 1.08 | -0.01
248 | 12.4 | 12.49 | 125.6 | 0.77 | 12.57 | 1.04 | 19.56 | 9.26 | 208.97 | 111.83 | 97.14 | 1.85 | 6 | 1.85 | 6 | 1.03 | 0.6 | 125.14 | 1.05 | -0.01
249 | 12.45 | 10.91 | 111.18 | 0.74 | 10.68 | 1.2 | 19.47 | 11.59 | 209.95 | 112.32 | 97.62 | 1.94 | 6 | 1.95 | 6 | 1.02 | 0.64 | 105.83 | 1.22 | -0.01
250 | 12.5 | 8.64 | 146.4 | 0.8 | 7.96 | 1.62 | 19.38 | 16.92 | 210.91 | 112.82 | 98.1 | 2.13 | 5 | 2.14 | 5 | 1.02 | 0.71 | 78.3 | 1.67 | -0.01
251 | 12.55 | 4.34 | 129.84 | 0.81 | 5.08 | 2.42 | 19.14 | 26.69 | 211.87 | 113.31 | 98.57 | 2.39 | 5 | 2.41 | 5 | 1.02 | 0.82 | 49.14 | 2.52 | -0.02
252 | 12.6 | 2.26 | 92.09 | 0.89 | 2.71 | 3.32 | 18.55 | 41.9 | 212.8 | 113.8 | 99 | 2.68 | 4 | 2.73 | 4 | 1.02 | 0.94 | 25.19 | 3.6 | -0.05
253 | 12.65 | 1.53 | 47.94 | 0.9 | 1.79 | 3.13 | 17.84 | 50.66 | 213.69 | 114.29 | 99.4 | 2.81 | 4 | 2.88 | 3 | 1.02 | 1 | 15.86 | 3.55 | -0.07
254 | 12.7 | 1.58 | 27.87 | 0.9 | 2.61 | 2.48 | 18.15 | 38.59 | 214.6 | 114.78 | 99.82 | 2.62 | 4 | 2.66 | 4 | 1.01 | 0.91 | 23.93 | 2.7 | -0.05
255 | 12.75 | 4.71 | 118.02 | 0.89 | 3.57 | 2.89 | 18.81 | 34.81 | 215.54 | 115.27 | 100.27 | 2.55 | 4 | 2.59 | 4 | 1.01 | 0.89 | 33.45 | 3.07 | -0.03
256 | 12.8 | 4.43 | 163.84 | 0.89 | 3.69 | 5.2 | 19.53 | 43.42 | 216.52 | 115.76 | 100.76 | 2.72 | 3 | 2.75 | 3 | 1.01 | 0.95 | 34.43 | 5.53 | -0.03
257 | 12.85 | 1.92 | 293.37 | 0.79 | 7.41 | 3.64 | 20.19 | 27.08 | 217.53 | 116.25 | 101.28 | 2.4 | 4 | 2.42 | 4 | 1 | 0.82 | 71.01 | 3.75 | -0.02
258 | 12.9 | 15.88 | 352.03 | 0.75 | 13.42 | 2.65 | 20.74 | 16.94 | 218.56 | 116.74 | 101.82 | 2.13 | 5 | 2.14 | 5 | 1 | 0.71 | 129.8 | 2.7 | -0.01
259 | 12.95 | 22.45 | 422.19 | 0.67 | 20.87 | 2.03 | 21.11 | 10.96 | 219.62 | 117.23 | 102.39 | 1.92 | 6 | 1.92 | 6 | 0.99 | 0.63 | 202.49 | 2.05 | -0.01
260 | 13 | 24.29 | 494.59 | 0.72 | 24.29 | 2.01 | 21.33 | 9.94 | 220.68 | 117.72 | 102.96 | 1.87 | 6 | 1.88 | 6 | 0.99 | 0.62 | 235.24 | 2.03 | 0
261 | 13.05 | 26.14 | 546.75 | 0.68 | 25.94 | 2.11 | 21.49 | 9.97 | 221.76 | 118.21 | 103.55 | 1.87 | 6 | 1.88 | 6 | 0.99 | 0.62 | 250.4 | 2.13 | 0
262 | 13.1 | 27.38 | 599.18 | 0.63 | 27.07 | 2.25 | 21.58 | 10.28 | 222.84 | 118.7 | 104.14 | 1.89 | 6 | 1.9 | 6 | 0.98 | 0.62 | 260.45 | 2.26 | 0
263 | 13.15 | 27.68 | 677.79 | 0.7 | 27.86 | 2.43 | 21.58 | 10.82 | 223.92 | 119.19 | 104.73 | 1.91 | 8 | 1.92 | 8 | 0.98 | 0.63 | 267.11 | 2.45 | 0
264 | 13.2 | 28.52 | 753.07 | 0.65 | 28.87 | 2.6 | 21.58 | 11.23 | 225 | 119.68 | 105.31 | 1.92 | 8 | 1.93 | 8 | 0.98 | 0.64 | 275.82 | 2.62 | 0
265 | 13.25 | 30.41 | 816.88 | 0.57 | 30.4 | 2.64 | 21.58 | 11.12 | 226.08 | 120.17 | 105.9 | 1.92 | 8 | 1.93 | 8 | 0.97 | 0.64 | 289.52 | 2.66 | 0
266 | 13.3 | 32.27 | 839.86 | 0.59 | 32.16 | 2.58 | 21.58 | 10.6 | 227.15 | 120.66 | 106.49 | 1.9 | 8 | 1.91 | 8 | 0.97 | 0.63 | 305.44 | 2.6 | 0
267 | 13.35 | 33.8 | 833.48 | 0.56 | 33.31 | 2.48 | 21.58 | 10.09 | 228.23 | 121.15 | 107.08 | 1.88 | 8 | 1.89 | 8 | 0.97 | 0.62 | 315.5 | 2.5 | 0
268 | 13.4 | 33.87 | 809.91 | 0.54 | 33.53 | 2.27 | 21.58 | 9.28 | 229.31 | 121.64 | 107.67 | 1.84 | 8 | 1.85 | 8 | 0.96 | 0.61 | 316.72 | 2.28 | 0
269 | 13.45 | 32.92 | 638.62 | 0.57 | 32.88 | 2.07 | 21.58 | 8.66 | 230.39 | 122.13 | 108.26 | 1.81 | 6 | 1.82 | 6 | 0.96 | 0.6 | 309.68 | 2.09 | 0
270 | 13.5 | 31.84 | 597.02 | 0.57 | 31.83 | 1.86 | 21.58 | 8 | 231.47 | 122.63 | 108.85 | 1.78 | 6 | 1.79 | 6 | 0.96 | 0.59 | 299.04 | 1.88 | 0
271 | 13.55 | 30.74 | 544.49 | 0.65 | 30.58 | 1.76 | 21.54 | 7.81 | 232.55 | 123.12 | 109.43 | 1.77 | 6 | 1.79 | 6 | 0.96 | 0.58 | 286.31 | 1.78 | 0
272 | 13.6 | 29.15 | 477.02 | 0.59 | 29.09 | 1.63 | 21.37 | 7.52 | 233.62 | 123.61 | 110.01 | 1.75 | 6 | 1.77 | 6 | 0.95 | 0.58 | 271.54 | 1.65 | 0
273 | 13.65 | 27.38 | 404.45 | 0.62 | 27.47 | 1.53 | 21.21 | 7.39 | 234.68 | 124.1 | 110.58 | 1.75 | 6 | 1.76 | 6 | 0.95 | 0.58 | 255.54 | 1.55 | 0
274 | 13.7 | 25.87 | 381.75 | 0.64 | 25.92 | 1.5 | 21.1 | 7.59 | 235.73 | 124.59 | 111.14 | 1.76 | 6 | 1.77 | 6 | 0.95 | 0.58 | 240.19 | 1.52 | 0
275 | 13.75 | 24.5 | 382.81 | 0.59 | 25.13 | 1.54 | 21.08 | 7.98 | 236.79 | 125.08 | 111.71 | 1.77 | 6 | 1.79 | 6 | 0.94 | 0.59 | 231.97 | 1.56 | -0.01
276 | 13.8 | 25.02 | 399.42 | 0.62 | 25.28 | 1.61 | 21.14 | 8.27 | 237.84 | 125.57 | 112.27 | 1.78 | 6 | 1.81 | 6 | 0.94 | 0.59 | 232.54 | 1.62 | 0
277 | 13.85 | 26.32 | 437.98 | 0.6 | 26.22 | 1.66 | 21.23 | 8.32 | 238.9 | 126.06 | 112.85 | 1.79 | 6 | 1.81 | 6 | 0.94 | 0.59 | 240.53 | 1.68 | 0
278 | 13.9 | 27.33 | 470.35 | 0.6 | 27.35 | 1.64 | 21.28 | 7.98 | 239.97 | 126.55 | 113.42 | 1.77 | 6 | 1.79 | 6 | 0.94 | 0.59 | 250.39 | 1.65 | 0
279 | 13.95 | 28.41 | 435.34 | 0.58 | 28.28 | 1.63 | 21.32 | 7.76 | 241.03 | 127.04 | 113.99 | 1.76 | 6 | 1.78 | 6 | 0.93 | 0.59 | 258.25 | 1.64 | 0
280 | 14 | 29.09 | 473.44 | 0.61 | 29.3 | 1.58 | 21.34 | 7.35 | 242.1 | 127.53 | 114.57 | 1.74 | 6 | 1.76 | 6 | 0.93 | 0.58 | 267.14 | 1.59 | 0
281 | 14.05 | 30.41 | 476.76 | 0.66 | 29.96 | 1.56 | 21.36 | 7.16 | 243.17 | 128.02 | 115.15 | 1.73 | 6 | 1.75 | 6 | 0.93 | 0.57 | 272.52 | 1.57 | 0
282 | 14.1 | 30.39 | 448.69 | 0.6 | 30.21 | 1.48 | 21.31 | 6.76 | 244.23 | 128.51 | 115.72 | 1.71 | 6 | 1.73 | 6 | 0.93 | 0.57 | 274.25 | 1.49 | 0
283 | 14.15 | 29.83 | 414.05 | 0.61 | 29.58 | 1.39 | 21.21 | 6.49 | 245.3 | 129 | 116.29 | 1.69 | 6 | 1.72 | 6 | 0.93 | 0.56 | 267.91 | 1.41 | 0
284 | 14.2 | 28.52 | 375.02 | 0.7 | 28.53 | 1.3 | 21.08 | 6.25 | 246.35 | 129.49 | 116.86 | 1.68 | 6 | 1.71 | 6 | 0.92 | 0.56 | 257.78 | 1.32 | 0
285 | 14.25 | 27.24 | 326.84 | 0.68 | 27.36 | 1.2 | 20.92 | 5.95 | 247.4 | 129.98 | 117.41 | 1.66 | 6 | 1.69 | 6 | 0.92 | 0.55 | 246.66 | 1.21 | 0
286 | 14.3 | 26.32 | 283.39 | 0.67 | 26.31 | 1.11 | 20.77 | 5.7 | 248.43 | 130.47 | 117.96 | 1.65 | 6 | 1.68 | 6 | 0.92 | 0.55 | 236.7 | 1.12 | 0
287 | 14.35 | 25.38 | 267.07 | 0.71 | 25.39 | 1.05 | 20.65 | 5.56 | 249.47 | 130.96 | 118.5 | 1.64 | 6 | 1.67 | 6 | 0.92 | 0.54 | 227.83 | 1.06 | -0.01
288 | 14.4 | 24.47 | 248.92 | 0.65 | 24.79 | 1.02 | 20.58 | 5.53 | 250.5 | 131.45 | 119.04 | 1.64 | 6 | 1.67 | 6 | 0.92 | 0.54 | 221.81 | 1.03 | -0.01
289 | 14.45 | 24.51 | 242.05 | 0.64 | 24.46 | 0.97 | 20.5 | 5.32 | 251.52 | 131.94 | 119.58 | 1.62 | 6 | 1.66 | 6 | 0.91 | 0.54 | 218.48 | 0.98 | -0.01
290 | 14.5 | 24.4 | 218.76 | 0.68 | 24.43 | 0.98 | 20.52 | 5.42 | 252.55 | 132.44 | 120.11 | 1.63 | 6 | 1.66 | 6 | 0.91 | 0.54 | 217.61 | 0.99 | -0.01
291 | 14.55 | 24.39 | 258.08 | 0.69 | 24.58 | 1.05 | 20.61 | 5.81 | 253.58 | 132.93 | 120.65 | 1.65 | 6 | 1.68 | 6 | 0.91 | 0.55 | 218.03 | 1.06 | -0.01
292 | 14.6 | 24.94 | 298.62 | 0.66 | 25.27 | 1.19 | 20.79 | 6.42 | 254.62 | 133.42 | 121.2 | 1.68 | 6 | 1.72 | 6 | 0.9 | 0.56 | 223.14 | 1.2 | -0.01
293 | 14.65 | 26.47 | 343.16 | 0.62 | 26.5 | 1.3 | 20.96 | 6.76 | 255.66 | 133.91 | 121.76 | 1.7 | 6 | 1.73 | 6 | 0.9 | 0.57 | 233.23 | 1.31 | -0.01
294 | 14.7 | 28.09 | 391.7 | 0.63 | 27.96 | 1.38 | 21.12 | 6.88 | 256.72 | 134.4 | 122.32 | 1.71 | 6 | 1.74 | 6 | 0.9 | 0.57 | 245.4 | 1.39 | 0
295 | 14.75 | 29.31 | 422.19 | 0.6 | 29.32 | 1.41 | 21.21 | 6.78 | 257.78 | 134.89 | 122.89 | 1.7 | 6 | 1.73 | 6 | 0.9 | 0.57 | 256.89 | 1.42 | 0
296 | 14.8 | 30.57 | 425.75 | 0.59 | 30.16 | 1.33 | 21.19 | 6.27 | 258.84 | 135.38 | 123.46 | 1.67 | 6 | 1.71 | 6 | 0.89 | 0.56 | 264.06 | 1.34 | 0
297 | 14.85 | 30.59 | 357.39 | 0.59 | 30.41 | 1.21 | 21.09 | 5.59 | 259.9 | 135.87 | 124.03 | 1.64 | 6 | 1.67 | 6 | 0.9 | 0.55 | 266.37 | 1.22 | 0
298 | 14.9 | 30.08 | 317.18 | 0.61 | 29.51 | 1.08 | 20.92 | 5.1 | 260.94 | 136.36 | 124.58 | 1.61 | 6 | 1.64 | 6 | 0.89 | 0.54 | 258.31 | 1.09 | 0
299 | 14.95 | 27.86 | 282.78 | 0.58 | 28.18 | 1.05 | 20.81 | 5.15 | 261.98 | 136.85 | 125.13 | 1.61 | 6 | 1.65 | 6 | 0.89 | 0.54 | 245.91 | 1.06 | 0
300 | 15 | 26.6 | 283.71 | 0.6 | 26.91 | 1.07 | 20.77 | 5.55 | 263.02 | 137.34 | 125.68 | 1.63 | 6 | 1.67 | 6 | 0.89 | 0.55 | 233.71 | 1.08 | -0.01
301 | 15.05 | 26.27 | 298.33 | 0.62 | 26.6 | 1.14 | 20.82 | 6 | 264.06 | 137.83 | 126.23 | 1.65 | 6 | 1.69 | 6 | 0.88 | 0.56 | 229.91 | 1.15 | -0.01
302 | 15.1 | 26.92 | 326.67 | 0.66 | 27.03 | 1.16 | 20.87 | 6.07 | 265.1 | 138.32 | 126.78 | 1.66 | 6 | 1.7 | 6 | 0.88 | 0.56 | 233 | 1.18 | -0.01
303 | 15.15 | 27.89 | 319.35 | 0.65 | 27.84 | 1.16 | 20.91 | 5.89 | 266.15 | 138.81 | 127.34 | 1.65 | 6 | 1.69 | 6 | 0.88 | 0.56 | 239.7 | 1.17 | -0.01
304 | 15.2 | 28.72 | 321.77 | 0.64 | 28.42 | 1.17 | 20.95 | 5.85 | 267.2 | 139.3 | 127.89 | 1.64 | 6 | 1.69 | 6 | 0.88 | 0.56 | 244.18 | 1.18 | 0
305 | 15.25 | 28.66 | 355.8 | 0.62 | 28.73 | 1.22 | 21.01 | 6.06 | 268.25 | 139.79 | 128.46 | 1.65 | 6 | 1.7 | 6 | 0.88 | 0.56 | 245.93 | 1.23 | 0
306 | 15.3 | 28.8 | 371.12 | 0.65 | 29.05 | 1.27 | 21.07 | 6.26 | 269.3 | 140.28 | 129.02 | 1.67 | 6 | 1.71 | 6 | 0.87 | 0.56 | 247.84 | 1.28 | 0
307 | 15.35 | 29.69 | 375.77 | 0.67 | 29.49 | 1.31 | 21.14 | 6.44 | 270.36 | 140.77 | 129.58 | 1.67 | 6 | 1.72 | 6 | 0.87 | 0.57 | 250.77 | 1.32 | 0
308 | 15.4 | 29.98 | 413.94 | 0.63 | 29.83 | 1.3 | 21.15 | 6.34 | 271.42 | 141.26 | 130.15 | 1.67 | 6 | 1.71 | 6 | 0.87 | 0.57 | 253.12 | 1.31 | 0
309 | 15.45 | 29.81 | 376.24 | 0.63 | 30.21 | 1.35 | 21.21 | 6.52 | 272.48 | 141.75 | 130.72 | 1.68 | 6 | 1.72 | 6 | 0.86 | 0.57 | 255.51 | 1.36 | 0
310 | 15.5 | 30.84 | 432.3 | 0.67 | 30.92 | 1.38 | 21.27 | 6.54 | 273.54 | 142.25 | 131.29 | 1.68 | 6 | 1.72 | 6 | 0.86 | 0.57 | 260.84 | 1.39 | 0
311 | 15.55 | 32.1 | 467.01 | 0.72 | 32 | 1.44 | 21.37 | 6.68 | 274.61 | 142.74 | 131.87 | 1.69 | 6 | 1.73 | 6 | 0.86 | 0.57 | 269.13 | 1.45 | 0
312 | 15.6 | 33.05 | 481.84 | 0.68 | 32.93 | 1.41 | 21.39 | 6.41 | 275.68 | 143.23 | 132.45 | 1.67 | 6 | 1.72 | 6 | 0.86 | 0.57 | 276.71 | 1.42 | 0
313 | 15.65 | 33.64 | 446.51 | 0.7 | 33.36 | 1.3 | 21.32 | 5.79 | 276.74 | 143.72 | 133.03 | 1.64 | 6 | 1.68 | 6 | 0.86 | 0.56 | 280.62 | 1.31 | 0
314 | 15.7 | 33.4 | 370.13 | 0.55 | 32.84 | 1.12 | 21.13 | 4.98 | 277.8 | 144.21 | 133.59 | 1.59 | 6 | 1.64 | 6 | 0.86 | 0.54 | 276.85 | 1.13 | 0
315 | 15.75 | 31.49 | 290.17 | 0.61 | 31.18 | 0.97 | 20.88 | 4.41 | 278.84 | 144.7 | 134.15 | 1.56 | 6 | 1.6 | 6 | 0.86 | 0.53 | 263.06 | 0.98 | 0
316 | 15.8 | 28.65 | 248.11 | 0.64 | 28.78 | 0.85 | 20.6 | 4.1 | 279.87 | 145.19 | 134.69 | 1.53 | 6 | 1.58 | 6 | 0.86 | 0.52 | 242.59 | 0.86 | -0.01
317 | 15.85 | 26.2 | 195.31 | 0.71 | 26.84 | 0.75 | 20.35 | 3.83 | 280.89 | 145.68 | 135.21 | 1.51 | 6 | 1.57 | 6 | 0.86 | 0.51 | 225.99 | 0.76 | -0.01
318 | 15.9 | 25.66 | 160.1 | 0.68 | 25.74 | 0.61 | 20.06 | 3.12 | 281.89 | 146.17 | 135.73 | 1.47 | 6 | 1.52 | 6 | 0.87 | 0.5 | 217.38 | 0.62 | -0.01
319 | 15.95 | 25.37 | 118.52 | 0.66 | 25.37 | 0.53 | 19.86 | 2.55 | 282.89 | 146.66 | 136.23 | 1.43 | 6 | 1.48 | 6 | 0.87 | 0.48 | 214.77 | 0.53 | -0.01
320 | 16 | 25.09 | 121.02 | 0.68 | 24.88 | 0.58 | 19.94 | 3.07 | 283.88 | 147.15 | 136.73 | 1.46 | 6 | 1.52 | 6 | 0.86 | 0.5 | 209.24 | 0.59 | -0.01
321 | 16.05 | 24.17 | 193.85 | 0.6 | 24.44 | 0.85 | 20.35 | 5.04 | 284.9 | 147.64 | 137.26 | 1.58 | 6 | 1.64 | 6 | 0.85 | 0.54 | 202.18 | 0.86 | -0.01
322 | 16.1 | 24.06 | 309.98 | 0.59 | 25.53 | 1.11 | 20.72 | 6.34 | 285.94 | 148.13 | 137.81 | 1.65 | 6 | 1.71 | 6 | 0.84 | 0.57 | 209.07 | 1.12 | -0.01
323 | 16.15 | 28.36 | 342.73 | 0.59 | 28.23 | 1.18 | 20.95 | 6.21 | 286.99 | 148.62 | 138.36 | 1.65 | 6 | 1.7 | 6 | 0.84 | 0.57 | 231.09 | 1.19 | -0.01
324 | 16.2 | 32.28 | 348.88 | 0.59 | 31.83 | 1.04 | 20.99 | 4.79 | 288.03 | 149.11 | 138.92 | 1.57 | 6 | 1.63 | 6 | 0.84 | 0.54 | 262.66 | 1.05 | 0
325 | 16.25 | 34.84 | 301.08 | 0.3 | 33.54 | 0.93 | 20.94 | 3.94 | 289.08 | 149.6 | 139.48 | 1.52 | 6 | 1.57 | 6 | 0.85 | 0.52 | 278.02 | 0.94 | 0
326 | 16.3 | 33.49 | 288.86 | 3.72 | 32.56 | 0.89 | 20.84 | 3.83 | 290.12 | 150.09 | 140.03 | 1.51 | 6 | 1.57 | 6 | 0.85 | 0.52 | 269.55 | 0.9 | 0
327 | 16.35 | 29.36 | 276.91 | 2.4 | 30.77 | 0.86 | 20.72 | 3.94 | 291.16 | 150.58 | 140.58 | 1.52 | 6 | 1.57 | 6 | 0.84 | 0.52 | 253.79 | 0.87 | 0
328 | 16.4 | 29.46 | 227.83 | 1.72 | 29.87 | 0.75 | 20.52 | 3.41 | 292.19 | 151.07 | 141.11 | 1.48 | 6 | 1.54 | 6 | 0.85 | 0.51 | 246.82 | 0.76 | -0.01
329 | 16.45 | 30.78 | 167.5 | 1.31 | 30.12 | 0.59 | 20.24 | 2.28 | 293.2 | 151.56 | 141.63 | 1.4 | 6 | 1.46 | 6 | 0.85 | 0.48 | 250.99 | 0.59 | -0.01
330 | 16.5 | 30.12 | 134.25 | 1.12 | 29.54 | 0.54 | 20.12 | 2.04 | 294.2 | 152.06 | 142.15 | 1.38 | 6 | 1.44 | 6 | 0.85 | 0.47 | 246.21 | 0.54 | -0.01
331 | 16.55 | 27.71 | 175.63 | 0.84 | 28.08 | 0.72 | 20.38 | 3.56 | 295.22 | 152.55 | 142.68 | 1.49 | 6 | 1.55 | 6 | 0.84 | 0.51 | 230.23 | 0.73 | -0.01
332 | 16.6 | 26.41 | 298.73 | 0.72 | 28.2 | 1.03 | 20.8 | 5.49 | 296.26 | 153.04 | 143.23 | 1.6 | 6 | 1.67 | 6 | 0.83 | 0.56 | 227.24 | 1.04 | -0.01
333 | 16.65 | 30.48 | 399.76 | 0.74 | 30.47 | 1.26 | 21.14 | 6.32 | 297.32 | 153.53 | 143.79 | 1.65 | 6 | 1.71 | 6 | 0.82 | 0.57 | 243.66 | 1.27 | -0.01
334 | 16.7 | 34.51 | 451.03 | 0.67 | 33.43 | 1.19 | 21.22 | 5.46 | 298.38 | 154.02 | 144.36 | 1.61 | 6 | 1.66 | 6 | 0.82 | 0.56 | 268.63 | 1.2 | 0
335 | 16.75 | 35.3 | 340.47 | 1.47 | 34.87 | 1.06 | 21.15 | 4.55 | 299.44 | 154.51 | 144.93 | 1.55 | 6 | 1.61 | 6 | 0.83 | 0.54 | 281.71 | 1.06 | 0
336 | 16.8 | 34.81 | 312.51 | 1.38 | 34.18 | 1.15 | 21.21 | 5.16 | 300.5 | 155 | 145.5 | 1.59 | 6 | 1.65 | 6 | 0.82 | 0.55 | 274.12 | 1.16 | 0
337 | 16.85 | 32.44 | 523.8 | 1.3 | 33.64 | 1.41 | 21.42 | 6.6 | 301.57 | 155.49 | 146.08 | 1.67 | 6 | 1.73 | 6 | 0.81 | 0.58 | 266.16 | 1.42 | 0
338 | 16.9 | 33.66 | 584.79 | 1.15 | 35.22 | 1.52 | 21.58 | 6.91 | 302.65 | 155.98 | 146.67 | 1.68 | 6 | 1.74 | 6 | 0.81 | 0.59 | 277.51 | 1.54 | 0
339 | 16.95 | 39.57 | 500.43 | 2.72 | 37.25 | 1.33 | 21.51 | 5.68 | 303.72 | 156.47 | 147.25 | 1.62 | 6 | 1.68 | 6 | 0.81 | 0.56 | 295.61 | 1.34 | 0
340 | 17 | 38.52 | 396.15 | 2.02 | 39.07 | 1.1 | 21.37 | 4.31 | 304.79 | 156.96 | 147.83 | 1.54 | 6 | 1.6 | 6 | 0.82 | 0.53 | 313.01 | 1.11 | 0
341 | 17.05 | 39.12 | 393.46 | 2.64 | 37.05 | 1.1 | 21.29 | 4.57 | 305.86 | 157.45 | 148.41 | 1.55 | 6 | 1.61 | 6 | 0.81 | 0.54 | 295.36 | 1.11 | 0
342 | 17.1 | 33.51 | 435.13 | 2.07 | 35.43 | 1.15 | 21.27 | 5.06 | 306.92 | 157.94 | 148.98 | 1.58 | 6 | 1.64 | 6 | 0.81 | 0.55 | 280.56 | 1.16 | 0
343 | 17.15 | 33.67 | 394.21 | 1.77 | 34.64 | 1.11 | 21.19 | 4.95 | 307.98 | 158.43 | 149.55 | 1.57 | 6 | 1.63 | 6 | 0.81 | 0.55 | 273.88 | 1.12 | 0
344 | 17.2 | 36.74 | 319.83 | 1.64 | 35.72 | 0.95 | 21.07 | 3.95 | 309.03 | 158.92 | 150.11 | 1.51 | 6 | 1.57 | 6 | 0.81 | 0.52 | 284.46 | 0.96 | 0
345 | 17.25 | 36.76 | 307.2 | 1.46 | 36.03 | 0.87 | 20.97 | 3.44 | 310.08 | 159.41 | 150.67 | 1.48 | 6 | 1.54 | 6 | 0.82 | 0.51 | 287.78 | 0.88 | 0
346 | 17.3 | 34.59 | 313.1 | 1.31 | 35.5 | 0.86 | 20.94 | 3.46 | 311.13 | 159.9 | 151.23 | 1.48 | 6 | 1.54 | 6 | 0.81 | 0.51 | 282.83 | 0.87 | 0
347 | 17.35 | 35.14 | 296.8 | 1.24 | 35.3 | 0.87 | 20.95 | 3.58 | 312.18 | 160.39 | 151.78 | 1.49 | 6 | 1.55 | 6 | 0.81 | 0.52 | 280.35 | 0.88 | 0
348 | 17.4 | 36.17 | 316.11 | 1.18 | 35.8 | 0.85 | 20.93 | 3.36 | 313.22 | 160.88 | 152.34 | 1.47 | 6 | 1.54 | 6 | 0.81 | 0.51 | 284.44 | 0.86 | 0
349 | 17.45 | 36.1 | 298 | 1.19 | 36.29 | 0.91 | 21.03 | 3.67 | 314.27 | 161.37 | 152.9 | 1.49 | 6 | 1.56 | 6 | 0.81 | 0.52 | 286.85 | 0.92 | 0
350 | 17.5 | 36.6 | 374.61 | 1.07 | 36.49 | 0.98 | 21.13 | 4.07 | 315.33 | 161.87 | 153.47 | 1.52 | 6 | 1.58 | 6 | 0.8 | 0.53 | 286.65 | 0.99 | 0
351 | 17.55 | 36.76 | 401.77 | 0.89 | 37.29 | 1.08 | 21.27 | 4.51 | 316.39 | 162.36 | 154.04 | 1.54 | 6 | 1.61 | 6 | 0.8 | 0.54 | 291.16 | 1.09 | 0
352 | 17.6 | 38.52 | 429.03 | 0.94 | 38.14 | 1.06 | 21.29 | 4.34 | 317.46 | 162.85 | 154.61 | 1.53 | 6 | 1.6 | 6 | 0.8 | 0.54 | 297.69 | 1.07 | 0
353 | 17.65 | 39.14 | 385.96 | 0.88 | 39.22 | 1.02 | 21.29 | 3.99 | 318.52 | 163.34 | 155.19 | 1.51 | 6 | 1.58 | 6 | 0.8 | 0.53 | 306.64 | 1.03 | 0
354 | 17.7 | 40.01 | 387.29 | 0.91 | 39.29 | 0.96 | 21.22 | 3.65 | 319.58 | 163.83 | 155.76 | 1.49 | 6 | 1.56 | 6 | 0.8 | 0.52 | 307.61 | 0.97 | 0
355 | 17.75 | 38.71 | 358.09 | 0.89 | 39 | 0.95 | 21.19 | 3.62 | 320.64 | 164.32 | 156.33 | 1.49 | 6 | 1.55 | 6 | 0.8 | 0.52 | 304.85 | 0.95 | 0
356 | 17.8 | 38.29 | 362.8 | 0.8 | 38.03 | 0.93 | 21.14 | 3.67 | 321.7 | 164.81 | 156.89 | 1.49 | 6 | 1.56 | 6 | 0.8 | 0.52 | 296.37 | 0.94 | 0
357 | 17.85 | 37.08 | 345.63 | 0.89 | 37.36 | 0.9 | 21.06 | 3.54 | 322.75 | 165.3 | 157.46 | 1.48 | 6 | 1.55 | 6 | 0.8 | 0.52 | 290.99 | 0.9 | 0
358 | 17.9 | 36.72 | 296.83 | 0.88 | 36 | 0.82 | 20.91 | 3.27 | 323.8 | 165.79 | 158.01 | 1.46 | 6 | 1.53 | 6 | 0.8 | 0.51 | 280.57 | 0.83 | 0
359 | 17.95 | 34.2 | 245.6 | 0.84 | 34.18 | 0.85 | 20.87 | 3.69 | 324.84 | 166.28 | 158.56 | 1.49 | 6 | 1.56 | 6 | 0.79 | 0.52 | 264.49 | 0.86 | 0
360 | 18 | 31.62 | 328.19 | 0.88 | 33 | 0.94 | 20.92 | 4.41 | 325.89 | 166.77 | 159.12 | 1.53 | 6 | 1.6 | 6 | 0.78 | 0.54 | 252.77 | 0.95 | -0.01
361 | 18.05 | 33.17 | 353.96 | 0.88 | 33.87 | 1.03 | 21.07 | 4.84 | 326.94 | 167.26 | 159.68 | 1.55 | 6 | 1.63 | 6 | 0.78 | 0.55 | 257.88 | 1.04 | 0
362 | 18.1 | 36.83 | 365.77 | 0.69 | 35.96 | 0.98 | 21.11 | 4.25 | 328 | 167.75 | 160.25 | 1.52 | 6 | 1.59 | 6 | 0.78 | 0.54 | 275.07 | 0.99 | 0
363 | 18.15 | 37.89 | 336.69 | 0.85 | 37.58 | 0.92 | 21.1 | 3.71 | 329.05 | 168.24 | 160.81 | 1.49 | 6 | 1.56 | 6 | 0.79 | 0.52 | 288.7 | 0.93 | 0
364 | 18.2 | 38.03 | 336.48 | 0.89 | 37.68 | 0.91 | 21.09 | 3.64 | 330.11 | 168.73 | 161.38 | 1.48 | 6 | 1.55 | 6 | 0.78 | 0.52 | 289.14 | 0.92 | 0
365 | 18.25 | 37.13 | 355.36 | 0.91 | 37.5 | 0.98 | 21.17 | 4.09 | 331.17 | 169.22 | 161.94 | 1.51 | 6 | 1.58 | 6 | 0.78 | 0.53 | 285.68 | 0.99 | 0
366 | 18.3 | 37.34 | 412.77 | 0.9 | 37.31 | 1.1 | 21.3 | 4.79 | 332.23 | 169.71 | 162.52 | 1.55 | 6 | 1.63 | 6 | 0.77 | 0.55 | 281.49 | 1.11 | 0
367 | 18.35 | 37.47 | 464.51 | 0.85 | 37.76 | 1.2 | 21.42 | 5.28 | 333.3 | 170.2 | 163.1 | 1.58 | 6 | 1.65 | 6 | 0.77 | 0.56 | 282.88 | 1.21 | 0
368 | 18.4 | 38.48 | 482.14 | 0.94 | 38.71 | 1.12 | 21.38 | 4.76 | 334.37 | 170.69 | 163.68 | 1.55 | 6 | 1.62 | 6 | 0.77 | 0.55 | 291.03 | 1.13 | 0
369 | 18.45 | 40.19 | 358.81 | 0.93 | 39.78 | 0.99 | 21.28 | 3.92 | 335.44 | 171.18 | 164.25 | 1.5 | 6 | 1.57 | 6 | 0.77 | 0.53 | 301.28 | 1 | 0
370 | 18.5 | 40.66 | 345.69 | 0.91 | 39.98 | 0.85 | 21.1 | 3.05 | 336.49 | 171.68 | 164.82 | 1.44 | 6 | 1.51 | 6 | 0.78 | 0.51 | 305.49 | 0.85 | 0
371 | 18.55 | 39.09 | 310.14 | 0.87 | 39.17 | 0.84 | 21.06 | 3.11 | 337.54 | 172.17 | 165.38 | 1.44 | 6 | 1.52 | 6 | 0.78 | 0.51 | 298.45 | 0.85 | 0
372 | 18.6 | 37.76 | 330.59 | 0.91 | 37.78 | 0.89 | 21.07 | 3.59 | 338.6 | 172.66 | 165.94 | 1.47 | 6 | 1.55 | 6 | 0.77 | 0.52 | 285.54 | 0.9 | 0
373 | 18.65 | 36.5 | 367.91 | 0.89 | 37.33 | 0.98 | 21.16 | 4.17 | 339.66 | 173.15 | 166.51 | 1.51 | 6 | 1.59 | 6 | 0.77 | 0.54 | 279.54 | 0.99 | 0
374 | 18.7 | 37.72 | 395.84 | 0.86 | 37.81 | 1.03 | 21.25 | 4.43 | 340.72 | 173.64 | 167.08 | 1.53 | 6 | 1.6 | 6 | 0.76 | 0.54 | 281.72 | 1.04 | 0
375 | 18.75 | 39.2 | 407.75 | 0.84 | 39.05 | 1.08 | 21.35 | 4.56 | 341.79 | 174.13 | 167.66 | 1.53 | 6 | 1.61 | 6 | 0.76 | 0.55 | 290 | 1.09 | 0
376 | 18.8 | 40.22 | 465.53 | 0.89 | 39.85 | 1.11 | 21.4 | 4.59 | 342.86 | 174.62 | 168.24 | 1.54 | 6 | 1.61 | 6 | 0.76 | 0.55 | 295.31 | 1.11 | 0
377 | 18.85 | 40.13 | 447.78 | 0.92 | 40.82 | 1.11 | 21.44 | 4.5 | 343.93 | 175.11 | 168.82 | 1.53 | 6 | 1.61 | 6 | 0.76 | 0.55 | 302.27 | 1.12 | 0
378 | 18.9 | 42.11 | 442.84 | 0.86 | 41.2 | 1.08 | 21.43 | 4.31 | 345 | 175.6 | 169.4 | 1.52 | 6 | 1.6 | 6 | 0.76 | 0.54 | 305.19 | 1.09 | 0
379 | 18.95 | 41.36 | 441.63 | 0.87 | 41.21 | 1.04 | 21.38 | 4.08 | 346.07 | 176.09 | 169.98 | 1.51 | 6 | 1.58 | 6 | 0.76 | 0.54 | 305.51 | 1.04 | 0
380 | 19 | 40.17 | 395.81 | 0.9 | 40.32 | 0.94 | 21.24 | 3.65 | 347.13 | 176.58 | 170.55 | 1.48 | 6 | 1.56 | 6 | 0.76 | 0.53 | 299.88 | 0.95 | 0
381 | 19.05 | 39.44 | 300.27 | 0.86 | 39.13 | 0.82 | 21.03 | 3.07 | 348.18 | 177.07 | 171.11 | 1.44 | 6 | 1.52 | 6 | 0.76 | 0.51 | 292.61 | 0.83 | 0
382 | 19.1 | 37.77 | 264.46 | 0.93 | 37 | 0.71 | 20.79 | 2.67 | 349.22 | 177.56 | 171.66 | 1.41 | 6 | 1.49 | 6 | 0.77 | 0.5 | 277.63 | 0.72 | 0
383 | 19.15 | 33.79 | 227.48 | 0.93 | 34.46 | 0.68 | 20.62 | 2.76 | 350.25 | 178.05 | 172.2 | 1.41 | 6 | 1.49 | 6 | 0.77 | 0.5 | 257.63 | 0.68 | -0.01
384 | 19.2 | 31.83 | 207.61 | 0.92 | 32.09 | 0.66 | 20.47 | 2.98 | 351.28 | 178.54 | 172.73 | 1.42 | 6 | 1.51 | 6 | 0.76 | 0.51 | 238.56 | 0.67 | -0.01
385 | 19.25 | 30.66 | 198.18 | 0.92 | 31.4 | 0.61 | 20.35 | 2.75 | 352.29 | 179.03 | 173.26 | 1.4 | 6 | 1.49 | 6 | 0.76 | 0.5 | 233.76 | 0.62 | -0.01
386 | 19.3 | 31.72 | 167.28 | 0.94 | 31.96 | 0.54 | 20.25 | 2.2 | 353.31 | 179.52 | 173.78 | 1.36 | 6 | 1.45 | 6 | 0.77 | 0.49 | 239.56 | 0.55 | -0.01
387 | 19.35 | 33.51 | 156.22 | 0.96 | 32.88 | 0.48 | 20.14 | 1.57 | 354.31 | 180.01 | 174.3 | 1.31 | 7 | 1.4 | 6 | 0.77 | 0.47 | 248.62 | 0.48 | -0.01
388 | 19.4 | 33.4 | 146.69 | 0.94 | 33 | 0.44 | 20.06 | 1.28 | 355.32 | 180.5 | 174.81 | 1.29 | 7 | 1.38 | 6 | 0.78 | 0.46 | 250.45 | 0.45 | -0.01
389 | 19.45 | 32.1 | 133.61 | 0.94 | 32.1 | 0.41 | 19.92 | 1.13 | 356.31 | 180.99 | 175.32 | 1.28 | 7 | 1.37 | 6 | 0.78 | 0.46 | 243.78 | 0.41 | -0.01
390 | 19.5 | 30.79 | 110.71 | 0.98 | 30.61 | 0.39 | 19.81 | 1.23 | 357.3 | 181.49 | 175.82 | 1.28 | 7 | 1.38 | 6 | 0.78 | 0.46 | 231.59 | 0.4 | -0.01
391 | 19.55 | 28.94 | 115.85 | 0.93 | 29.27 | 0.41 | 19.78 | 1.56 | 358.29 | 181.98 | 176.32 | 1.31 | 7 | 1.4 | 6 | 0.77 | 0.47 | 219.74 | 0.41 | -0.01
392 | 19.6 | 28.09 | 130.44 | 0.91 | 29.05 | 0.47 | 19.93 | 2.12 | 359.29 | 182.47 | 176.82 | 1.35 | 6 | 1.45 | 6 | 0.76 | 0.49 | 215.68 | 0.47 | -0.01
393 | 19.65 | 30.12 | 162.49 | 0.94 | 30.07 | 0.53 | 20.12 | 2.41 | 360.29 | 182.96 | 177.34 | 1.37 | 6 | 1.47 | 6 | 0.76 | 0.5 | 222 | 0.53 | -0.01
394 | 19.7 | 32.01 | 181.43 | 0.86 | 32 | 0.58 | 20.33 | 2.54 | 361.31 | 183.45 | 177.86 | 1.38 | 6 | 1.48 | 6 | 0.75 | 0.5 | 235.53 | 0.59 | -0.01
395 | 19.75 | 33.88 | 215.68 | 0.93 | 33.26 | 0.59 | 20.4 | 2.4 | 362.33 | 183.94 | 178.39 | 1.37 | 6 | 1.47 | 6 | 0.75 | 0.5 | 245.03 | 0.59 | -0.01
396 | 19.8 | 33.9 | 190.16 | 0.93 | 33.82 | 0.6 | 20.45 | 2.42 | 363.35 | 184.43 | 178.92 | 1.38 | 6 | 1.47 | 6 | 0.75 | 0.5 | 248.7 | 0.61 | -0.01
397 | 19.85 | 33.68 | 203.25 | 1.01 | 33.76 | 0.56 | 20.38 | 2.18 | 364.37 | 184.92 | 179.45 | 1.36 | 6 | 1.45 | 6 | 0.75 | 0.49 | 248.82 | 0.57 | -0.01
398 | 19.9 | 33.7 | 178.55 | 1.06 | 33.81 | 0.54 | 20.32 | 1.97 | 365.39 | 185.41 | 179.98 | 1.34 | 6 | 1.44 | 6 | 0.76 | 0.49 | 249.64 | 0.54 | -0.01
399 | 19.95 | 34.05 | 163.16 | 1.11 | 33.38 | 0.48 | 20.18 | 1.64 | 366.4 | 185.9 | 180.5 | 1.31 | 7 | 1.41 | 6 | 0.76 | 0.48 | 247.47 | 0.49 | -0.01
400 | 20 | 32.38 | 142.83 | 0.96 | 32.32 | 0.43 | 20 | 1.37 | 367.4 | 186.39 | 181.01 | 1.29 | 7 | 1.39 | 6 | 0.76 | 0.47 | 240.36 | 0.44 | -0.01
401 | 20.05 | 30.54 | 112.21 | 1.05 | 30.61 | 0.38 | 19.76 | 1.17 | 368.38 | 186.88 | 181.5 | 1.27 | 7 | 1.37 | 6 | 0.76 | 0.46 | 228.04 | 0.38 | -0.01
402 | 20.1 | 28.91 | 89.69 | 1.05 | 29.06 | 0.32 | 19.51 | 0.96 | 369.36 | 187.37 | 181.99 | 1.25 | 7 | 1.35 | 6 | 0.77 | 0.45 | 216.96 | 0.33 | -0.01
403 | 20.15 | 27.74 | 80.25 | 1 | 27.45 | 0.29 | 19.3 | 0.93 | 370.32 | 187.86 | 182.46 | 1.24 | 7 | 1.35 | 6 | 0.77 | 0.45 | 204.62 | 0.29 | -0.01
404 | 20.2 | 25.71 | 69.69 | 1.04 | 26.42 | 0.28 | 19.18 | 0.98 | 371.28 | 188.35 | 182.93 | 1.24 | 7 | 1.35 | 6 | 0.76 | 0.46 | 196.39 | 0.28 | -0.01
405 | 20.25 | 25.82 | 69.09 | 1.11 | 25.68 | 0.26 | 19.08 | 0.99 | 372.24 | 188.84 | 183.39 | 1.24 | 7 | 1.35 | 6 | 0.76 | 0.46 | 190.46 | 0.27 | -0.01
406 | 20.3 | 25.51 | 64.05 | 1.06 | 25.61 | 0.26 | 19.05 | 0.96 | 373.19 | 189.33 | 183.86 | 1.24 | 7 | 1.35 | 6 | 0.76 | 0.46 | 189.8 | 0.26 | -0.01
407 | 20.35 | 25.5 | 65.1 | 1.03 | 25.23 | 0.26 | 19.04 | 1.07 | 374.14 | 189.82 | 184.32 | 1.25 | 7 | 1.36 | 6 | 0.76 | 0.46 | 186.33 | 0.26 | -0.01
408 | 20.4 | 24.69 | 68.2 | 1.07 | 25.16 | -43.24 | 13.73 | 100 | 374.83 | 190.31 | 184.51 | 0 | 0 | 4.06 | 0 | 0.55 | 1 | 134.33 | -43.89 | -0.01
409 | 20.45 | 25.29 | -32768 | 1.05 | 24.48 | -89.14 | 13.73 | 100 | 375.52 | 190.8 | 184.71 | 0 | 0 | 4.06 | 0 | 0.55 | 1 | 130.5 | -90.53 | -0.01
410 | 20.5 | 23.46 | -32768 | 1.13 | 24.07 | -136.14 | 13.73 | 100 | 376.2 | 191.3 | 184.91 | 0 | 0 | 4.06 | 0 | 0.55 | 1 | 128.14 | -138.3 | -0.01

## MSC058 - Interpretation
| Input Data |  |  |  | Interpretation results
No. | Depth (m) | qc (MPa) | fs (kPa) | u (kPa) | qt (MPa) | Rf (%) | Gamma (kN/m³) | FC (%) | σ,v (kPa) | uo (kPa) | σ',vo (kPa) | Ic SBT | SBT | Ic | SBTn | Cn | n | Qtn | Fr (%) | Bq | U2 | I(B) | Mod. SBTn
1 | 0.05 | 3.24 | 22.17 | 1.32 | 4.16 | 0.7 | 17.41 | 11.48 | 0.87 | 0 | 0.87 | 2.14 | 5 | 1.94 | 6 | 1.7 | 0.59 | 69.73 | 0.7 | 0
2 | 0.1 | 5.99 | 42.8 | 1.47 | 5.75 | 1.15 | 18.48 | 11.96 | 1.79 | 0 | 1.79 | 2.14 | 5 | 1.96 | 6 | 1.7 | 0.6 | 96.45 | 1.15 | 0
3 | 0.15 | 8.02 | 134.13 | 1.75 | 7.49 | 1.57 | 19.25 | 12.19 | 2.76 | 0 | 2.76 | 2.14 | 5 | 1.97 | 6 | 1.7 | 0.6 | 125.69 | 1.57 | 0
4 | 0.2 | 8.47 | 176.62 | 6.8 | 6.74 | 2.37 | 19.56 | 16.83 | 3.73 | 0 | 3.73 | 2.29 | 5 | 2.13 | 5 | 1.7 | 0.66 | 113.09 | 2.37 | 0
5 | 0.25 | 3.74 | 168.7 | 1.02 | 5.3 | 2.92 | 19.43 | 21.45 | 4.71 | 0 | 4.71 | 2.43 | 5 | 2.27 | 5 | 1.7 | 0.72 | 88.85 | 2.92 | 0
6 | 0.3 | 3.69 | 118.73 | 1.78 | 3.64 | 3.5 | 19.06 | 28.08 | 5.66 | 0 | 5.66 | 2.6 | 4 | 2.44 | 4 | 1.7 | 0.78 | 60.92 | 3.5 | 0
7 | 0.35 | 3.48 | 94.36 | 1.5 | 3.32 | 2.95 | 18.72 | 27.03 | 6.59 | 0 | 6.59 | 2.58 | 4 | 2.42 | 5 | 1.7 | 0.77 | 55.54 | 2.95 | 0
8 | 0.4 | 2.78 | 80 | 1.77 | 2.88 | 2.93 | 18.49 | 28.85 | 7.52 | 0 | 7.52 | 2.63 | 4 | 2.46 | 4 | 1.7 | 0.79 | 48.14 | 2.93 | 0
9 | 0.45 | 2.37 | 78.17 | 1.65 | 2.45 | 3.16 | 18.33 | 32.13 | 8.44 | 0 | 8.44 | 2.7 | 4 | 2.53 | 4 | 1.7 | 0.82 | 40.97 | 3.17 | 0
10 | 0.5 | 2.2 | 73.77 | 1.62 | 2.23 | 3.27 | 18.23 | 34.04 | 9.35 | 0 | 9.35 | 2.74 | 4 | 2.57 | 4 | 1.7 | 0.83 | 37.26 | 3.28 | 0
11 | 0.55 | 2.12 | 66.64 | 1.57 | 2.22 | 3.05 | 18.14 | 33.19 | 10.25 | 0 | 10.25 | 2.73 | 4 | 2.55 | 4 | 1.7 | 0.83 | 37.08 | 3.07 | 0
12 | 0.6 | 2.34 | 63.04 | 1.51 | 2.42 | 2.6 | 18.09 | 29.81 | 11.16 | 0 | 11.16 | 2.66 | 4 | 2.48 | 4 | 1.7 | 0.8 | 40.36 | 2.61 | 0
13 | 0.65 | 2.79 | 58.61 | 1.52 | 2.98 | 2.03 | 18.12 | 24.07 | 12.07 | 0 | 12.07 | 2.52 | 4 | 2.34 | 5 | 1.7 | 0.75 | 49.75 | 2.03 | 0
14 | 0.7 | 3.8 | 59.27 | 3.96 | 3.65 | 1.63 | 18.18 | 19.39 | 12.97 | 0 | 12.97 | 2.39 | 5 | 2.21 | 5 | 1.7 | 0.7 | 61.03 | 1.64 | 0
15 | 0.75 | 4.36 | 60.56 | 3.92 | 4.09 | 1.47 | 18.24 | 17.19 | 13.89 | 0 | 13.89 | 2.32 | 5 | 2.14 | 5 | 1.7 | 0.67 | 68.4 | 1.47 | 0
16 | 0.8 | 4.11 | 60.32 | 4.1 | 3.99 | 1.52 | 18.24 | 17.75 | 14.8 | 0 | 14.8 | 2.34 | 5 | 2.16 | 5 | 1.7 | 0.68 | 66.76 | 1.52 | 0
17 | 0.85 | 3.51 | 60.86 | 4.01 | 3.59 | 1.71 | 18.21 | 20.04 | 15.71 | 0 | 15.71 | 2.41 | 5 | 2.23 | 5 | 1.7 | 0.71 | 59.98 | 1.71 | 0
18 | 0.9 | 3.15 | 62.54 | 3.95 | 3.2 | 1.84 | 18.12 | 22.18 | 16.62 | 0 | 16.62 | 2.47 | 5 | 2.29 | 5 | 1.7 | 0.73 | 53.37 | 1.85 | 0
19 | 0.95 | 2.93 | 52.96 | 4.05 | 2.9 | 1.81 | 17.96 | 23.24 | 17.51 | 0 | 17.51 | 2.5 | 5 | 2.32 | 5 | 1.7 | 0.74 | 48.43 | 1.82 | 0
20 | 1 | 2.63 | 42.42 | 4.06 | 2.67 | 1.69 | 17.75 | 23.6 | 18.4 | 0 | 18.4 | 2.51 | 5 | 2.33 | 5 | 1.7 | 0.75 | 44.5 | 1.7 | 0
21 | 1.05 | 2.45 | 39.95 | 4.03 | 2.51 | 1.64 | 17.62 | 24.12 | 19.28 | 0.49 | 18.79 | 2.52 | 4 | 2.34 | 5 | 1.7 | 0.75 | 41.86 | 1.65 | 0
22 | 1.1 | 2.46 | 41.48 | 4.05 | 2.49 | 1.69 | 17.64 | 24.55 | 20.16 | 0.98 | 19.18 | 2.53 | 4 | 2.35 | 5 | 1.7 | 0.76 | 41.51 | 1.71 | 0
23 | 1.15 | 2.57 | 45.27 | 4.03 | 2.59 | 1.71 | 17.71 | 24.11 | 21.05 | 1.47 | 19.58 | 2.52 | 4 | 2.34 | 5 | 1.7 | 0.75 | 43.17 | 1.72 | 0
24 | 1.2 | 2.75 | 46.06 | 4.05 | 2.66 | 1.78 | 17.8 | 24.23 | 21.94 | 1.96 | 19.98 | 2.52 | 4 | 2.35 | 5 | 1.7 | 0.75 | 44.27 | 1.8 | 0
25 | 1.25 | 2.66 | 50.83 | 4.04 | 2.63 | 1.75 | 17.76 | 24.2 | 22.83 | 2.45 | 20.37 | 2.52 | 4 | 2.34 | 5 | 1.7 | 0.75 | 43.7 | 1.76 | 0
26 | 1.3 | 2.47 | 40.77 | 4.06 | 2.66 | 1.56 | 17.65 | 22.85 | 23.71 | 2.94 | 20.77 | 2.49 | 5 | 2.31 | 5 | 1.7 | 0.74 | 44.3 | 1.57 | 0
27 | 1.35 | 2.86 | 32.83 | 4.09 | 2.87 | 1.21 | 17.47 | 19.58 | 24.58 | 3.43 | 21.15 | 2.4 | 5 | 2.22 | 5 | 1.7 | 0.71 | 47.7 | 1.22 | 0
28 | 1.4 | 3.27 | 30.46 | 4.13 | 3.15 | 1 | 17.4 | 16.92 | 25.45 | 3.92 | 21.53 | 2.32 | 5 | 2.14 | 5 | 1.7 | 0.67 | 52.49 | 1.01 | 0
29 | 1.45 | 3.33 | 31.63 | 4.08 | 3.14 | 1 | 17.4 | 16.97 | 26.32 | 4.41 | 21.91 | 2.33 | 5 | 2.14 | 5 | 1.7 | 0.68 | 52.25 | 1.01 | 0
30 | 1.5 | 2.82 | 32.44 | 4.09 | 2.81 | 1.17 | 17.41 | 19.58 | 27.19 | 4.91 | 22.29 | 2.4 | 5 | 2.22 | 5 | 1.7 | 0.71 | 46.7 | 1.19 | 0
31 | 1.55 | 2.28 | 34.91 | 4.17 | 2.33 | 1.53 | 17.42 | 24.51 | 28.06 | 5.4 | 22.67 | 2.53 | 4 | 2.35 | 5 | 1.7 | 0.76 | 38.64 | 1.55 | 0
32 | 1.6 | 1.89 | 39.56 | 4.14 | 1.94 | 1.93 | 17.41 | 29.78 | 28.93 | 5.89 | 23.05 | 2.66 | 4 | 2.48 | 5 | 1.7 | 0.81 | 32.02 | 1.96 | 0
33 | 1.65 | 1.64 | 37.98 | 4.17 | 1.83 | 2.03 | 17.38 | 31.26 | 29.8 | 6.38 | 23.43 | 2.69 | 4 | 2.51 | 4 | 1.7 | 0.82 | 30.22 | 2.06 | 0
34 | 1.7 | 1.96 | 33.95 | 4.12 | 2.04 | 1.74 | 17.37 | 27.77 | 30.67 | 6.87 | 23.81 | 2.61 | 4 | 2.43 | 5 | 1.7 | 0.79 | 33.78 | 1.76 | 0
35 | 1.75 | 2.53 | 34.55 | 4.29 | 2.38 | 1.53 | 17.46 | 24.23 | 31.55 | 7.36 | 24.19 | 2.53 | 5 | 2.35 | 5 | 1.7 | 0.76 | 39.47 | 1.55 | 0
36 | 1.8 | 2.66 | 40.88 | 4.24 | 2.48 | 1.66 | 17.61 | 24.53 | 32.43 | 7.85 | 24.58 | 2.53 | 4 | 2.35 | 5 | 1.7 | 0.76 | 41.08 | 1.68 | 0
37 | 1.85 | 2.25 | 48.03 | 4.27 | 2.22 | 1.91 | 17.61 | 27.64 | 33.31 | 8.34 | 24.97 | 2.61 | 4 | 2.43 | 5 | 1.7 | 0.79 | 36.76 | 1.94 | 0
38 | 1.9 | 1.76 | 38.85 | 4.27 | 1.85 | 2.2 | 17.49 | 32.12 | 34.18 | 8.83 | 25.35 | 2.7 | 4 | 2.53 | 4 | 1.7 | 0.83 | 30.54 | 2.24 | 0
39 | 1.95 | 1.55 | 35.65 | 4.25 | 1.82 | 1.83 | 17.25 | 30.19 | 35.04 | 9.32 | 25.72 | 2.67 | 4 | 2.49 | 5 | 1.7 | 0.81 | 30.02 | 1.87 | 0
40 | 2 | 2.16 | 25.74 | 4.3 | 1.78 | 1.66 | 17.1 | 29.52 | 35.9 | 9.81 | 26.09 | 2.65 | 4 | 2.47 | 5 | 1.7 | 0.81 | 29.22 | 1.7 | 0
41 | 2.05 | 1.62 | 27.3 | 4.41 | 2.05 | 1.39 | 17.12 | 25.47 | 36.75 | 10.3 | 26.45 | 2.56 | 4 | 2.38 | 5 | 1.7 | 0.77 | 33.79 | 1.42 | 0
42 | 2.1 | 2.37 | 32.59 | 4.35 | 2.17 | 1.49 | 17.28 | 25.3 | 37.62 | 10.79 | 26.83 | 2.55 | 4 | 2.37 | 5 | 1.7 | 0.77 | 35.85 | 1.51 | 0
43 | 2.15 | 2.53 | 37.01 | 4.43 | 2.51 | 1.47 | 17.49 | 23.16 | 38.49 | 11.28 | 27.21 | 2.5 | 5 | 2.32 | 5 | 1.7 | 0.75 | 41.54 | 1.49 | 0
44 | 2.2 | 2.64 | 40.99 | 4.37 | 2.54 | 1.58 | 17.59 | 23.74 | 39.37 | 11.77 | 27.6 | 2.51 | 5 | 2.33 | 5 | 1.7 | 0.75 | 42.03 | 1.6 | 0
45 | 2.25 | 2.46 | 42.53 | 4.46 | 2.52 | 1.59 | 17.59 | 23.99 | 40.25 | 12.26 | 27.99 | 2.52 | 5 | 2.34 | 5 | 1.7 | 0.75 | 41.56 | 1.62 | 0
46 | 2.3 | 2.45 | 36.8 | 4.46 | 2.43 | 1.56 | 17.51 | 24.26 | 41.13 | 12.75 | 28.38 | 2.52 | 5 | 2.35 | 5 | 1.7 | 0.76 | 40.15 | 1.59 | 0
47 | 2.35 | 2.39 | 34.83 | 4.41 | 2.35 | 1.55 | 17.45 | 24.71 | 42 | 13.24 | 28.76 | 2.53 | 4 | 2.36 | 5 | 1.7 | 0.76 | 38.68 | 1.58 | 0
48 | 2.4 | 2.2 | 37.77 | 4.37 | 2.24 | 1.59 | 17.41 | 25.63 | 42.87 | 13.73 | 29.14 | 2.56 | 4 | 2.38 | 5 | 1.7 | 0.77 | 36.88 | 1.62 | 0
49 | 2.45 | 2.13 | 34.35 | 4.42 | 2 | 1.59 | 17.23 | 27.3 | 43.73 | 14.22 | 29.51 | 2.6 | 4 | 2.42 | 5 | 1.7 | 0.79 | 32.78 | 1.62 | -0.01
50 | 2.5 | 1.66 | 22.91 | 4.38 | 1.85 | 1.5 | 17.05 | 27.87 | 44.59 | 14.72 | 29.87 | 2.61 | 4 | 2.44 | 5 | 1.7 | 0.79 | 30.36 | 1.54 | -0.01
51 | 2.55 | 1.77 | 26.21 | 4.39 | 1.78 | 1.5 | 16.99 | 28.49 | 45.43 | 15.21 | 30.23 | 2.63 | 4 | 2.45 | 5 | 1.7 | 0.8 | 29.12 | 1.54 | -0.01
52 | 2.6 | 1.91 | 30.84 | 4.38 | 1.93 | 1.47 | 17.09 | 27.08 | 46.29 | 15.7 | 30.59 | 2.59 | 4 | 2.42 | 5 | 1.7 | 0.79 | 31.62 | 1.51 | -0.01
53 | 2.65 | 2.11 | 28.35 | 4.44 | 2.35 | 1.25 | 17.2 | 22.57 | 47.15 | 16.19 | 30.96 | 2.48 | 5 | 2.3 | 5 | 1.7 | 0.74 | 38.71 | 1.27 | -0.01
54 | 2.7 | 3.04 | 28.79 | 4.42 | 2.94 | 1.02 | 17.31 | 17.97 | 48.01 | 16.68 | 31.34 | 2.35 | 5 | 2.17 | 5 | 1.7 | 0.69 | 48.59 | 1.03 | 0
55 | 2.75 | 3.68 | 32.69 | 4.4 | 3.39 | 0.97 | 17.47 | 15.95 | 48.89 | 17.17 | 31.72 | 2.29 | 5 | 2.1 | 5 | 1.7 | 0.67 | 56.13 | 0.98 | 0
56 | 2.8 | 3.46 | 36.98 | 4.38 | 3.29 | 1.14 | 17.61 | 17.6 | 49.77 | 17.66 | 32.11 | 2.34 | 5 | 2.16 | 5 | 1.7 | 0.69 | 54.32 | 1.15 | 0
57 | 2.85 | 2.72 | 42.47 | 4.45 | 2.68 | 1.27 | 17.43 | 21.09 | 50.64 | 18.15 | 32.49 | 2.44 | 5 | 2.26 | 5 | 1.7 | 0.73 | 44.13 | 1.3 | -0.01
58 | 2.9 | 1.86 | 23.06 | 4.41 | 1.96 | 1.35 | 17.02 | 26.05 | 51.49 | 18.64 | 32.85 | 2.57 | 4 | 2.39 | 5 | 1.7 | 0.78 | 32.04 | 1.39 | -0.01
59 | 2.95 | 1.3 | 14.15 | 4.43 | 1.37 | 1.05 | 16.17 | 29.37 | 52.3 | 19.13 | 33.17 | 2.65 | 4 | 2.47 | 5 | 1.7 | 0.81 | 22.07 | 1.09 | -0.01
60 | 3 | 0.94 | 5.79 | 4.41 | 1.04 | 0.94 | 15.63 | 33.38 | 53.08 | 19.62 | 33.46 | 2.73 | 4 | 2.56 | 5 | 1.7 | 0.84 | 16.57 | 0.99 | -0.02
61 | 3.05 | 0.88 | 9.51 | 4.43 | 0.93 | 0.85 | 15.33 | 34.57 | 53.85 | 20.11 | 33.74 | 2.76 | 4 | 2.58 | 4 | 1.7 | 0.85 | 14.71 | 0.9 | -0.02
62 | 3.1 | 0.97 | 8.31 | 4.42 | 1.36 | 0.77 | 15.81 | 26.67 | 54.64 | 20.6 | 34.04 | 2.59 | 4 | 2.41 | 5 | 1.7 | 0.78 | 21.97 | 0.8 | -0.01
63 | 3.15 | 2.24 | 13.62 | 4.45 | 1.69 | 0.73 | 16.08 | 22.82 | 55.44 | 21.09 | 34.35 | 2.49 | 5 | 2.31 | 5 | 1.7 | 0.75 | 27.49 | 0.75 | -0.01
64 | 3.2 | 1.87 | 15.09 | 4.47 | 1.79 | 0.78 | 16.24 | 22.54 | 56.25 | 21.58 | 34.67 | 2.49 | 5 | 2.3 | 5 | 1.7 | 0.74 | 29.05 | 0.8 | -0.01
65 | 3.25 | 1.25 | 13 | 4.47 | 1.32 | 1.09 | 16.16 | 30.42 | 57.06 | 22.07 | 34.99 | 2.67 | 4 | 2.49 | 5 | 1.7 | 0.82 | 21.2 | 1.13 | -0.01
66 | 3.3 | 0.84 | 14.93 | 4.45 | 0.93 | 1.53 | 16.02 | 41.08 | 57.86 | 22.56 | 35.3 | 2.87 | 4 | 2.71 | 4 | 1.7 | 0.9 | 14.7 | 1.63 | -0.02
67 | 3.35 | 0.71 | 14.92 | 4.46 | 0.74 | 2.27 | 16.11 | 52.13 | 58.67 | 23.05 | 35.62 | 3.05 | 3 | 2.9 | 3 | 1.7 | 0.97 | 11.39 | 2.47 | -0.03
68 | 3.4 | 0.66 | 20.35 | 4.43 | 0.9 | 1.84 | 16.17 | 44.43 | 59.48 | 23.54 | 35.93 | 2.93 | 3 | 2.77 | 4 | 1.7 | 0.92 | 14.06 | 1.97 | -0.02
69 | 3.45 | 1.32 | 14.33 | 4.5 | 1.27 | 1.18 | 16.2 | 31.99 | 60.29 | 24.03 | 36.25 | 2.7 | 4 | 2.53 | 5 | 1.7 | 0.83 | 20.37 | 1.24 | -0.02
70 | 3.5 | 1.84 | 10.48 | 4.49 | 1.43 | 0.85 | 16 | 26.8 | 61.09 | 24.53 | 36.56 | 2.59 | 4 | 2.41 | 5 | 1.7 | 0.79 | 23.04 | 0.89 | -0.01
71 | 3.55 | 1.14 | 11.74 | 4.47 | 1.22 | 0.92 | 15.84 | 30.3 | 61.88 | 25.02 | 36.86 | 2.67 | 4 | 2.49 | 5 | 1.7 | 0.82 | 19.45 | 0.96 | -0.02
72 | 3.6 | 0.68 | 11.29 | 4.46 | 0.85 | 1.18 | 15.58 | 40.16 | 62.66 | 25.51 | 37.15 | 2.85 | 4 | 2.69 | 4 | 1.7 | 0.89 | 13.28 | 1.27 | -0.03
73 | 3.65 | 0.74 | 7.14 | 4.47 | 0.63 | 1.25 | 15.19 | 48.31 | 63.42 | 26 | 37.42 | 2.98 | 3 | 2.84 | 4 | 1.7 | 0.95 | 9.52 | 1.39 | -0.04
74 | 3.7 | 0.47 | 5.2 | 4.46 | 0.52 | 1.14 | 14.8 | 52.42 | 64.16 | 26.49 | 37.67 | 3.04 | 3 | 2.91 | 4 | 1.7 | 0.98 | 7.72 | 1.3 | -0.05
75 | 3.75 | 0.36 | 5.61 | 4.48 | 0.39 | 1.43 | 14.61 | 65.13 | 64.89 | 26.98 | 37.91 | 3.2 | 3 | 3.1 | 3 | 1.7 | 1 | 5.47 | 1.72 | -0.07
76 | 3.8 | 0.34 | 5.98 | 4.52 | 0.34 | 1.62 | 14.55 | 71.95 | 65.62 | 27.47 | 38.15 | 3.27 | 3 | 3.19 | 3 | 1.7 | 1 | 4.67 | 2 | -0.08
77 | 3.85 | 0.33 | 5.11 | 4.5 | 0.33 | 1.58 | 14.46 | 73.28 | 66.34 | 27.96 | 38.38 | 3.28 | 3 | 3.2 | 3 | 1.7 | 1 | 4.44 | 1.97 | -0.09
78 | 3.9 | 0.32 | 4.56 | 4.45 | 0.34 | 1.45 | 14.41 | 70.85 | 67.06 | 28.45 | 38.61 | 3.25 | 3 | 3.17 | 3 | 1.7 | 1 | 4.59 | 1.8 | -0.09
79 | 3.95 | 0.37 | 5.14 | 4.5 | 0.36 | 1.64 | 14.65 | 70.23 | 67.79 | 28.94 | 38.85 | 3.25 | 3 | 3.16 | 3 | 1.7 | 1 | 4.97 | 2.01 | -0.08
80 | 4 | 0.4 | 8.16 | 4.53 | 0.42 | 1.84 | 15 | 67.08 | 68.54 | 29.43 | 39.11 | 3.22 | 3 | 3.12 | 3 | 1.7 | 1 | 5.86 | 2.2 | -0.07
81 | 4.05 | 0.48 | 9.78 | 4.53 | 0.46 | 1.67 | 15.05 | 61.95 | 69.3 | 29.92 | 39.37 | 3.16 | 3 | 3.05 | 3 | 1.7 | 1 | 6.63 | 1.96 | -0.06
82 | 4.1 | 0.51 | 5.33 | 4.47 | 0.5 | 1.43 | 14.99 | 57.29 | 70.04 | 30.41 | 39.63 | 3.1 | 3 | 2.98 | 3 | 1.7 | 1 | 7.23 | 1.66 | -0.06
83 | 4.15 | 0.51 | 6.4 | 4.46 | 0.51 | 1.36 | 14.95 | 56.23 | 70.79 | 30.9 | 39.89 | 3.08 | 3 | 2.97 | 3 | 1.7 | 1 | 7.33 | 1.58 | -0.06
84 | 4.2 | 0.5 | 8.97 | 4.52 | 0.49 | 1.62 | 15.11 | 59.69 | 71.55 | 31.39 | 40.16 | 3.13 | 3 | 3.02 | 3 | 1.7 | 1 | 7.09 | 1.9 | -0.06
85 | 4.25 | 0.47 | 8.73 | 4.46 | 0.48 | 1.75 | 15.14 | 61.97 | 72.31 | 31.88 | 40.42 | 3.16 | 3 | 3.05 | 3 | 1.7 | 1 | 6.8 | 2.06 | -0.07
86 | 4.3 | 0.46 | 7.31 | 4.52 | 0.47 | 1.52 | 14.97 | 60.49 | 73.05 | 32.37 | 40.68 | 3.13 | 3 | 3.03 | 3 | 1.7 | 1 | 6.67 | 1.8 | -0.07
87 | 4.35 | 0.48 | 5.49 | 4.49 | 0.49 | 1.93 | 15.29 | 62.96 | 73.82 | 32.86 | 40.95 | 3.17 | 3 | 3.06 | 3 | 1.7 | 1 | 6.94 | 2.27 | -0.07
88 | 4.4 | 0.52 | 15.38 | 4.53 | 0.54 | 2.95 | 15.94 | 66.72 | 74.61 | 33.35 | 41.26 | 3.22 | 3 | 3.12 | 3 | 1.7 | 1 | 7.82 | 3.42 | -0.06
89 | 4.45 | 0.62 | 27 | 4.49 | 0.59 | 4.04 | 16.44 | 69.77 | 75.44 | 33.84 | 41.59 | 3.26 | 3 | 3.16 | 3 | 1.7 | 1 | 8.65 | 4.63 | -0.06
90 | 4.5 | 0.63 | 29.25 | 4.5 | 0.58 | 4.37 | 16.51 | 71.76 | 76.26 | 34.34 | 41.93 | 3.29 | 3 | 3.18 | 3 | 1.7 | 1 | 8.52 | 5.02 | -0.06
91 | 4.55 | 0.5 | 20.27 | 4.59 | 0.52 | 3.67 | 16.13 | 72.36 | 77.07 | 34.83 | 42.24 | 3.29 | 3 | 3.19 | 3 | 1.7 | 1 | 7.45 | 4.31 | -0.07
92 | 4.6 | 0.43 | 7.81 | 4.58 | 0.54 | 2.35 | 15.69 | 62.88 | 77.85 | 35.32 | 42.54 | 3.17 | 3 | 3.06 | 3 | 1.7 | 1 | 7.83 | 2.74 | -0.07
93 | 4.65 | 0.7 | 10.24 | 4.61 | 0.55 | 1.79 | 15.38 | 58.47 | 78.62 | 35.81 | 42.82 | 3.11 | 3 | 3 | 3 | 1.7 | 1 | 7.87 | 2.09 | -0.07
94 | 4.7 | 0.51 | 11.38 | 4.64 | 0.59 | 2.41 | 15.83 | 61 | 79.41 | 36.3 | 43.12 | 3.15 | 3 | 3.04 | 3 | 1.7 | 1 | 8.53 | 2.79 | -0.06
95 | 4.75 | 0.55 | 20.92 | 4.76 | 0.61 | 3.19 | 16.22 | 64.45 | 80.22 | 36.79 | 43.44 | 3.19 | 3 | 3.09 | 3 | 1.7 | 1 | 8.96 | 3.67 | -0.06
96 | 4.8 | 0.78 | 26.44 | 4.82 | 0.68 | 3.36 | 16.45 | 62.08 | 81.05 | 37.28 | 43.77 | 3.17 | 3 | 3.05 | 3 | 1.7 | 1 | 10.12 | 3.81 | -0.05
97 | 4.85 | 0.72 | 21.53 | 4.78 | 0.71 | 2.86 | 16.32 | 58.2 | 81.86 | 37.77 | 44.09 | 3.11 | 3 | 3 | 3 | 1.7 | 1 | 10.55 | 3.23 | -0.05
98 | 4.9 | 0.63 | 12.94 | 4.89 | 0.65 | 2.48 | 16.03 | 58.38 | 82.66 | 38.26 | 44.41 | 3.11 | 3 | 3 | 3 | 1.7 | 1 | 9.59 | 2.84 | -0.06
99 | 4.95 | 0.61 | 14.23 | 4.87 | 0.66 | 1.84 | 15.7 | 53.53 | 83.45 | 38.75 | 44.7 | 3.04 | 3 | 2.92 | 3 | 1.7 | 0.99 | 9.69 | 2.11 | -0.06
100 | 5 | 0.74 | 9.35 | 4.92 | 0.65 | 1.73 | 15.6 | 53.3 | 84.23 | 39.24 | 44.99 | 3.04 | 3 | 2.92 | 3 | 1.7 | 0.99 | 9.45 | 1.99 | -0.06
101 | 5.05 | 0.59 | 10.09 | 4.94 | 0.61 | 1.54 | 15.38 | 53.45 | 85 | 39.73 | 45.27 | 3.04 | 3 | 2.92 | 4 | 1.7 | 0.99 | 8.82 | 1.79 | -0.07
102 | 5.1 | 0.5 | 8.87 | 4.95 | 0.55 | 1.83 | 15.41 | 59.43 | 85.77 | 40.22 | 45.55 | 3.11 | 3 | 3.01 | 3 | 1.7 | 1 | 7.75 | 2.17 | -0.08
103 | 5.15 | 0.55 | 11.13 | 5 | 0.59 | 2.42 | 15.85 | 61.46 | 86.56 | 40.71 | 45.85 | 3.14 | 3 | 3.04 | 3 | 1.7 | 1 | 8.46 | 2.84 | -0.07
104 | 5.2 | 0.72 | 22.95 | 5.07 | 0.69 | 3.03 | 16.35 | 60.44 | 87.38 | 41.2 | 46.18 | 3.14 | 3 | 3.03 | 3 | 1.7 | 1 | 10.13 | 3.47 | -0.06
105 | 5.25 | 0.8 | 28.78 | 5.01 | 0.77 | 3.62 | 16.71 | 60.51 | 88.21 | 41.69 | 46.52 | 3.14 | 3 | 3.03 | 3 | 1.7 | 1 | 11.4 | 4.09 | -0.05
106 | 5.3 | 0.78 | 31.7 | 5.11 | 0.76 | 3.54 | 16.67 | 60.4 | 89.05 | 42.18 | 46.87 | 3.14 | 3 | 3.03 | 3 | 1.7 | 1 | 11.27 | 4.01 | -0.06
107 | 5.35 | 0.7 | 20.33 | 5.1 | 0.67 | 3.09 | 16.32 | 61.87 | 89.86 | 42.67 | 47.19 | 3.15 | 3 | 3.05 | 3 | 1.7 | 1 | 9.75 | 3.57 | -0.06
108 | 5.4 | 0.53 | 10.25 | 5.15 | 0.58 | 2.06 | 15.64 | 59.53 | 90.65 | 43.16 | 47.48 | 3.11 | 3 | 3.02 | 3 | 1.7 | 1 | 8.28 | 2.44 | -0.08
109 | 5.45 | 0.52 | 5.49 | 5.12 | 0.52 | 1.4 | 15.03 | 57.44 | 91.4 | 43.65 | 47.74 | 3.08 | 3 | 2.98 | 3 | 1.7 | 1 | 7.26 | 1.7 | -0.09
110 | 5.5 | 0.52 | 6.28 | 5.1 | 0.52 | 1.3 | 14.94 | 56.69 | 92.15 | 44.15 | 48 | 3.06 | 3 | 2.97 | 3 | 1.7 | 1 | 7.2 | 1.58 | -0.09
111 | 5.55 | 0.52 | 8.54 | 5.11 | 0.55 | 2.21 | 15.63 | 63.08 | 92.93 | 44.64 | 48.29 | 3.15 | 3 | 3.07 | 3 | 1.7 | 1 | 7.63 | 2.67 | -0.09
112 | 5.6 | 0.6 | 21.53 | 5.23 | 0.63 | 3.03 | 16.21 | 63.77 | 93.74 | 45.13 | 48.61 | 3.17 | 3 | 3.08 | 3 | 1.7 | 1 | 9.01 | 3.56 | -0.07
113 | 5.65 | 0.77 | 27.31 | 5.26 | 0.69 | 3.64 | 16.56 | 64.08 | 94.57 | 45.62 | 48.95 | 3.18 | 3 | 3.08 | 3 | 1.7 | 1 | 10.06 | 4.21 | -0.07
114 | 5.7 | 0.71 | 26.98 | 5.36 | 0.72 | 3.4 | 16.55 | 61.59 | 95.39 | 46.11 | 49.29 | 3.15 | 3 | 3.05 | 3 | 1.7 | 1 | 10.55 | 3.92 | -0.06
115 | 5.75 | 0.69 | 19.68 | 5.32 | 0.69 | 2.95 | 16.31 | 60.75 | 96.21 | 46.6 | 49.61 | 3.13 | 3 | 3.03 | 3 | 1.7 | 1 | 9.92 | 3.43 | -0.07
116 | 5.8 | 0.66 | 14.28 | 5.37 | 0.64 | 2.77 | 16.12 | 62.12 | 97.01 | 47.09 | 49.93 | 3.15 | 3 | 3.05 | 3 | 1.7 | 1 | 9.07 | 3.27 | -0.08
117 | 5.85 | 0.56 | 19.1 | 5.37 | 0.62 | 2.35 | 15.88 | 60.4 | 97.81 | 47.58 | 50.23 | 3.12 | 3 | 3.03 | 3 | 1.7 | 1 | 8.72 | 2.79 | -0.08
118 | 5.9 | 0.63 | 10.09 | 5.45 | 0.68 | 2.21 | 15.96 | 56.4 | 98.61 | 48.07 | 50.54 | 3.07 | 3 | 2.97 | 3 | 1.7 | 1 | 9.77 | 2.58 | -0.07
119 | 5.95 | 0.85 | 15.93 | 5.49 | 0.79 | 1.64 | 15.85 | 47.69 | 99.4 | 48.56 | 50.84 | 2.95 | 3 | 2.83 | 4 | 1.7 | 0.95 | 11.66 | 1.87 | -0.06
120 | 6 | 0.9 | 13.04 | 5.47 | 1.1 | 1.5 | 16.25 | 38.56 | 100.21 | 49.05 | 51.16 | 2.8 | 4 | 2.66 | 4 | 1.7 | 0.89 | 16.85 | 1.65 | -0.04
121 | 6.05 | 1.56 | 20.6 | 5.54 | 1.29 | 1.51 | 16.5 | 35.49 | 101.04 | 49.54 | 51.5 | 2.75 | 4 | 2.6 | 4 | 1.7 | 0.87 | 19.91 | 1.64 | -0.04
122 | 6.1 | 1.4 | 24.84 | 5.44 | 1.3 | 1.6 | 16.59 | 35.91 | 101.87 | 50.03 | 51.83 | 2.76 | 4 | 2.61 | 4 | 1.7 | 0.87 | 20.18 | 1.74 | -0.04
123 | 6.15 | 0.95 | 17.19 | 5.5 | 1.05 | 1.86 | 16.42 | 42.6 | 102.69 | 50.52 | 52.17 | 2.87 | 4 | 2.74 | 4 | 1.7 | 0.92 | 15.86 | 2.06 | -0.05
124 | 6.2 | 0.79 | 16.43 | 5.55 | 0.8 | 1.98 | 16.09 | 50.21 | 103.49 | 51.01 | 52.48 | 2.98 | 3 | 2.87 | 4 | 1.7 | 0.97 | 11.76 | 2.27 | -0.06
125 | 6.25 | 0.67 | 14.14 | 5.56 | 0.74 | 1.96 | 15.94 | 52.53 | 104.29 | 51.5 | 52.79 | 3.01 | 3 | 2.91 | 3 | 1.7 | 0.98 | 10.63 | 2.28 | -0.07
126 | 6.3 | 0.75 | 12.73 | 5.54 | 0.74 | 1.64 | 15.76 | 49.83 | 105.08 | 51.99 | 53.08 | 2.97 | 3 | 2.86 | 4 | 1.7 | 0.97 | 10.73 | 1.91 | -0.07
127 | 6.35 | 0.81 | 9.83 | 5.62 | 0.8 | 1.3 | 15.59 | 44.75 | 105.86 | 52.48 | 53.37 | 2.9 | 4 | 2.78 | 4 | 1.7 | 0.93 | 11.66 | 1.49 | -0.07
128 | 6.4 | 0.84 | 8.58 | 5.57 | 0.76 | 1.33 | 15.54 | 46.48 | 106.63 | 52.97 | 53.66 | 2.92 | 4 | 2.81 | 4 | 1.7 | 0.95 | 10.98 | 1.54 | -0.07
129 | 6.45 | 0.63 | 11.93 | 5.71 | 0.67 | 1.94 | 15.79 | 55.48 | 107.42 | 53.46 | 53.96 | 3.05 | 3 | 2.95 | 3 | 1.7 | 1 | 9.46 | 2.31 | -0.08
130 | 6.5 | 0.54 | 18.58 | 5.65 | 0.59 | 2.89 | 16.04 | 66.64 | 108.22 | 53.96 | 54.27 | 3.19 | 3 | 3.12 | 3 | 1.7 | 1 | 8.05 | 3.55 | -0.1
131 | 6.55 | 0.59 | 20.54 | 5.68 | 0.57 | 3.19 | 16.12 | 69.35 | 109.03 | 54.45 | 54.59 | 3.22 | 3 | 3.15 | 3 | 1.7 | 1 | 7.81 | 3.94 | -0.1
132 | 6.6 | 0.59 | 15.83 | 5.7 | 0.59 | 2.66 | 15.96 | 64.86 | 109.83 | 54.94 | 54.89 | 3.16 | 3 | 3.09 | 3 | 1.7 | 1 | 8.13 | 3.26 | -0.1
133 | 6.65 | 0.6 | 11.03 | 5.71 | 0.6 | 2 | 15.65 | 59.81 | 110.61 | 55.43 | 55.18 | 3.1 | 3 | 3.02 | 3 | 1.7 | 1 | 8.23 | 2.45 | -0.1
134 | 6.7 | 0.61 | 9.25 | 5.72 | 0.61 | 1.76 | 15.52 | 57.48 | 111.39 | 55.92 | 55.47 | 3.06 | 3 | 2.98 | 3 | 1.7 | 1 | 8.33 | 2.15 | -0.1
135 | 6.75 | 0.61 | 11.75 | 5.78 | 0.64 | 2.34 | 15.94 | 60.1 | 112.18 | 56.41 | 55.78 | 3.1 | 3 | 3.02 | 3 | 1.7 | 1 | 8.93 | 2.83 | -0.1
136 | 6.8 | 0.71 | 24.26 | 5.82 | 0.68 | 3.29 | 16.42 | 64.21 | 113.01 | 56.9 | 56.11 | 3.16 | 3 | 3.08 | 3 | 1.7 | 1 | 9.53 | 3.94 | -0.09
137 | 6.85 | 0.72 | 31.18 | 5.78 | 0.7 | 4.1 | 16.72 | 67.29 | 113.84 | 57.39 | 56.45 | 3.2 | 3 | 3.12 | 3 | 1.7 | 1 | 9.91 | 4.89 | -0.09
138 | 6.9 | 0.68 | 31.14 | 5.85 | 1.4 | 2.39 | 17.15 | 40.13 | 114.7 | 57.88 | 56.82 | 2.83 | 4 | 2.69 | 4 | 1.69 | 0.9 | 21.37 | 2.61 | -0.04
139 | 6.95 | 2.79 | 38.02 | 5.92 | 1.62 | 2.29 | 17.33 | 36.94 | 115.57 | 58.37 | 57.2 | 2.76 | 4 | 2.63 | 4 | 1.66 | 0.88 | 24.54 | 2.47 | -0.03
140 | 7 | 1.38 | 42.15 | 5.96 | 1.69 | 2.14 | 17.32 | 35.46 | 116.43 | 58.86 | 57.57 | 2.73 | 4 | 2.6 | 4 | 1.64 | 0.87 | 25.36 | 2.3 | -0.03
141 | 7.05 | 0.89 | 28.42 | 5.96 | 1.29 | 2.22 | 16.94 | 41.1 | 117.28 | 59.35 | 57.93 | 2.84 | 4 | 2.71 | 4 | 1.67 | 0.91 | 19.29 | 2.44 | -0.05
142 | 7.1 | 1.6 | 15.29 | 5.89 | 1.36 | 1.46 | 16.55 | 35.25 | 118.11 | 59.84 | 58.27 | 2.72 | 4 | 2.6 | 4 | 1.62 | 0.87 | 19.84 | 1.6 | -0.04
143 | 7.15 | 1.59 | 16 | 6.01 | 1.38 | 1.5 | 16.59 | 35.31 | 118.94 | 60.33 | 58.6 | 2.72 | 4 | 2.6 | 4 | 1.61 | 0.87 | 20.06 | 1.64 | -0.04
144 | 7.2 | 0.95 | 30.67 | 5.97 | 1.14 | 2.5 | 16.89 | 45.72 | 119.78 | 60.82 | 58.96 | 2.91 | 3 | 2.8 | 4 | 1.67 | 0.94 | 16.81 | 2.79 | -0.05
145 | 7.25 | 0.88 | 38.89 | 5.99 | 0.98 | 4.97 | 17.45 | 61.22 | 120.65 | 61.31 | 59.34 | 3.14 | 3 | 3.04 | 3 | 1.7 | 1 | 14.38 | 5.67 | -0.06
146 | 7.3 | 1.1 | 76.28 | 6.03 | 1.49 | 4.6 | 18.01 | 49.41 | 121.55 | 61.8 | 59.75 | 2.97 | 3 | 2.86 | 3 | 1.67 | 0.97 | 22.54 | 5.01 | -0.04
147 | 7.35 | 2.49 | 90.66 | 6.07 | 5.49 | 1.55 | 18.76 | 16.8 | 122.49 | 62.29 | 60.2 | 2.24 | 5 | 2.13 | 5 | 1.43 | 0.69 | 75.97 | 1.59 | -0.01
148 | 7.4 | 12.88 | 89.08 | 6.18 | 10.53 | 0.84 | 19.04 | 7.31 | 123.44 | 62.78 | 60.66 | 1.85 | 6 | 1.76 | 6 | 1.33 | 0.55 | 136.22 | 0.85 | -0.01
149 | 7.45 | 16.21 | 84.61 | 6.2 | 14.94 | 0.6 | 19.19 | 3.76 | 124.4 | 63.27 | 61.13 | 1.64 | 6 | 1.56 | 6 | 1.27 | 0.48 | 185.89 | 0.6 | 0
150 | 7.5 | 15.72 | 93.89 | 6.15 | 15.46 | 0.65 | 19.34 | 3.96 | 125.37 | 63.77 | 61.6 | 1.65 | 6 | 1.58 | 6 | 1.27 | 0.48 | 192.23 | 0.66 | 0
151 | 7.55 | 14.45 | 123.06 | 6.2 | 14.94 | 0.89 | 19.65 | 5.65 | 126.35 | 64.26 | 62.1 | 1.75 | 6 | 1.67 | 6 | 1.29 | 0.52 | 188.43 | 0.9 | 0
152 | 7.6 | 14.64 | 181.91 | 6.21 | 15.55 | 1.14 | 20 | 6.83 | 127.35 | 64.75 | 62.61 | 1.81 | 6 | 1.74 | 6 | 1.3 | 0.54 | 197.67 | 1.15 | 0
153 | 7.65 | 17.56 | 226.53 | 6.24 | 17.88 | 1.2 | 20.27 | 6.43 | 128.37 | 65.24 | 63.13 | 1.79 | 6 | 1.72 | 6 | 1.29 | 0.54 | 225.68 | 1.21 | 0
154 | 7.7 | 21.44 | 237.21 | 6.27 | 20.62 | 1.12 | 20.41 | 5.32 | 129.39 | 65.73 | 63.66 | 1.72 | 6 | 1.66 | 6 | 1.27 | 0.51 | 256.58 | 1.13 | 0
155 | 7.75 | 22.85 | 228.99 | 6.29 | 22.51 | 0.96 | 20.36 | 4.1 | 130.4 | 66.22 | 64.19 | 1.64 | 6 | 1.58 | 6 | 1.25 | 0.49 | 275.67 | 0.96 | 0
156 | 7.8 | 23.25 | 180.13 | 6.33 | 23.01 | 0.84 | 20.24 | 3.39 | 131.42 | 66.71 | 64.71 | 1.6 | 6 | 1.54 | 6 | 1.23 | 0.47 | 278.51 | 0.84 | 0
157 | 7.85 | 22.93 | 169.96 | 6.42 | 22.4 | 0.85 | 20.21 | 3.55 | 132.43 | 67.2 | 65.23 | 1.61 | 6 | 1.55 | 6 | 1.23 | 0.47 | 270.63 | 0.85 | 0
158 | 7.9 | 21.03 | 218.37 | 6.35 | 21.43 | 1.06 | 20.4 | 4.89 | 133.45 | 67.69 | 65.76 | 1.69 | 6 | 1.63 | 6 | 1.24 | 0.5 | 261.33 | 1.06 | 0
159 | 7.95 | 20.32 | 290.53 | 6.42 | 21.22 | 1.22 | 20.55 | 5.78 | 134.47 | 68.18 | 66.29 | 1.74 | 6 | 1.68 | 6 | 1.25 | 0.52 | 259.84 | 1.23 | 0
160 | 8 | 22.31 | 267.9 | 6.34 | 22.46 | 1.17 | 20.59 | 5.3 | 135.5 | 68.67 | 66.83 | 1.71 | 6 | 1.65 | 6 | 1.24 | 0.51 | 272.83 | 1.18 | 0
161 | 8.05 | 24.75 | 232.25 | 6.45 | 23.96 | 0.97 | 20.48 | 4.01 | 136.53 | 69.16 | 67.37 | 1.63 | 6 | 1.58 | 6 | 1.22 | 0.48 | 286.58 | 0.98 | 0
162 | 8.1 | 24.83 | 198.78 | 6.55 | 24.23 | 0.81 | 20.29 | 3.11 | 137.54 | 69.65 | 67.89 | 1.57 | 6 | 1.52 | 6 | 1.2 | 0.46 | 286.14 | 0.82 | 0
163 | 8.15 | 23.11 | 159.14 | 6.53 | 23.3 | 0.72 | 20.09 | 2.77 | 138.55 | 70.14 | 68.41 | 1.55 | 6 | 1.5 | 6 | 1.2 | 0.45 | 273.15 | 0.73 | 0
164 | 8.2 | 21.95 | 146.55 | 6.58 | 21.94 | 0.7 | 19.96 | 2.91 | 139.54 | 70.63 | 68.91 | 1.56 | 6 | 1.51 | 6 | 1.19 | 0.46 | 256.7 | 0.71 | 0
165 | 8.25 | 20.77 | 155.55 | 6.62 | 21.13 | 0.72 | 19.94 | 3.22 | 140.54 | 71.12 | 69.42 | 1.58 | 6 | 1.53 | 6 | 1.19 | 0.47 | 247.07 | 0.73 | 0
166 | 8.3 | 20.67 | 156.11 | 6.62 | 20.99 | 0.8 | 20.05 | 3.75 | 141.54 | 71.61 | 69.93 | 1.61 | 6 | 1.56 | 6 | 1.19 | 0.48 | 245.8 | 0.81 | 0
167 | 8.35 | 21.53 | 194.52 | 6.67 | 21.67 | 0.93 | 20.27 | 4.33 | 142.56 | 72.1 | 70.45 | 1.65 | 6 | 1.6 | 6 | 1.2 | 0.49 | 254.24 | 0.94 | 0
168 | 8.4 | 22.82 | 254.02 | 6.63 | 23.07 | 1.06 | 20.51 | 4.72 | 143.58 | 72.59 | 70.99 | 1.67 | 6 | 1.62 | 6 | 1.2 | 0.5 | 270.65 | 1.06 | 0
169 | 8.45 | 24.87 | 282.52 | 6.7 | 25.1 | 1.08 | 20.67 | 4.47 | 144.62 | 73.08 | 71.53 | 1.65 | 6 | 1.61 | 6 | 1.19 | 0.5 | 292.88 | 1.08 | 0
170 | 8.5 | 27.61 | 274.85 | 6.71 | 27.05 | 1.05 | 20.76 | 4.05 | 145.65 | 73.58 | 72.08 | 1.62 | 6 | 1.58 | 6 | 1.18 | 0.49 | 313.57 | 1.06 | 0
171 | 8.55 | 28.68 | 298.79 | 6.89 | 28.18 | 1.03 | 20.8 | 3.8 | 146.69 | 74.07 | 72.63 | 1.61 | 6 | 1.56 | 6 | 1.17 | 0.48 | 324.84 | 1.04 | 0
172 | 8.6 | 28.25 | 300.41 | 6.85 | 28.48 | 1.05 | 20.83 | 3.86 | 147.74 | 74.56 | 73.18 | 1.61 | 6 | 1.57 | 6 | 1.17 | 0.48 | 327.25 | 1.06 | 0
173 | 8.65 | 28.5 | 299.06 | 6.87 | 28.35 | 1.09 | 20.87 | 4.09 | 148.78 | 75.05 | 73.73 | 1.62 | 6 | 1.58 | 6 | 1.17 | 0.49 | 325.17 | 1.1 | 0
174 | 8.7 | 28.29 | 329.11 | 6.82 | 28.24 | 1.16 | 20.93 | 4.46 | 149.83 | 75.54 | 74.29 | 1.64 | 6 | 1.61 | 6 | 1.17 | 0.5 | 323.6 | 1.17 | 0
175 | 8.75 | 27.92 | 356.67 | 6.99 | 28.19 | 1.26 | 21.02 | 4.94 | 150.88 | 76.03 | 74.85 | 1.67 | 6 | 1.63 | 6 | 1.17 | 0.51 | 322.93 | 1.27 | 0
176 | 8.8 | 28.36 | 378.88 | 6.84 | 28.42 | 1.35 | 21.11 | 5.32 | 151.93 | 76.52 | 75.42 | 1.69 | 6 | 1.66 | 6 | 1.17 | 0.52 | 325.18 | 1.35 | 0
177 | 8.85 | 28.99 | 411.81 | 6.96 | 29.06 | 1.37 | 21.17 | 5.35 | 152.99 | 77.01 | 75.98 | 1.69 | 6 | 1.66 | 6 | 1.16 | 0.52 | 331.33 | 1.38 | 0
178 | 8.9 | 29.84 | 404 | 7.04 | 30.14 | 1.35 | 21.21 | 5.12 | 154.05 | 77.5 | 76.55 | 1.68 | 6 | 1.65 | 6 | 1.16 | 0.51 | 341.88 | 1.36 | 0
179 | 8.95 | 31.59 | 405.65 | 6.97 | 30.93 | 1.29 | 21.2 | 4.77 | 155.11 | 77.99 | 77.12 | 1.66 | 6 | 1.62 | 6 | 1.15 | 0.51 | 348.79 | 1.3 | 0
180 | 9 | 31.35 | 390.93 | 7.03 | 31.26 | 1.25 | 21.17 | 4.53 | 156.17 | 78.48 | 77.69 | 1.64 | 6 | 1.61 | 6 | 1.14 | 0.5 | 350.76 | 1.25 | 0
181 | 9.05 | 30.84 | 373.6 | 7.07 | 30.69 | 1.15 | 21.05 | 4.16 | 157.22 | 78.97 | 78.25 | 1.62 | 6 | 1.59 | 6 | 1.14 | 0.49 | 342.38 | 1.16 | 0
182 | 9.1 | 29.89 | 294.69 | 7.1 | 30.04 | 1.04 | 20.9 | 3.72 | 158.27 | 79.46 | 78.81 | 1.59 | 6 | 1.56 | 6 | 1.13 | 0.48 | 332.96 | 1.04 | 0
183 | 9.15 | 29.38 | 267.81 | 7.19 | 28.72 | 0.95 | 20.73 | 3.45 | 159.3 | 79.95 | 79.35 | 1.57 | 6 | 1.54 | 6 | 1.12 | 0.48 | 316.72 | 0.95 | 0
184 | 9.2 | 26.89 | 254.52 | 7.14 | 27.49 | 0.9 | 20.6 | 3.38 | 160.33 | 80.44 | 79.89 | 1.57 | 6 | 1.54 | 6 | 1.12 | 0.48 | 301.98 | 0.9 | 0
185 | 9.25 | 26.2 | 218.77 | 7.26 | 26.7 | 0.83 | 20.45 | 3.11 | 161.36 | 80.93 | 80.42 | 1.55 | 6 | 1.52 | 6 | 1.11 | 0.47 | 291.83 | 0.83 | 0
186 | 9.3 | 27 | 187.54 | 7.26 | 26.67 | 0.69 | 20.25 | 2.36 | 162.37 | 81.42 | 80.95 | 1.49 | 6 | 1.47 | 6 | 1.11 | 0.45 | 289.37 | 0.7 | 0
187 | 9.35 | 26.82 | 148.1 | 7.25 | 26.44 | 0.57 | 20.02 | 1.68 | 163.37 | 81.91 | 81.46 | 1.44 | 6 | 1.41 | 6 | 1.1 | 0.43 | 284.8 | 0.58 | 0
188 | 9.4 | 25.51 | 120.18 | 7.34 | 25.3 | 0.49 | 19.78 | 1.34 | 164.36 | 82.4 | 81.96 | 1.41 | 6 | 1.38 | 6 | 1.09 | 0.42 | 271.12 | 0.5 | 0
189 | 9.45 | 23.58 | 107.29 | 7.37 | 23.52 | 0.46 | 19.58 | 1.38 | 165.34 | 82.89 | 82.44 | 1.41 | 6 | 1.39 | 6 | 1.09 | 0.42 | 251.37 | 0.46 | 0
190 | 9.5 | 21.48 | 95.89 | 7.37 | 22.09 | 0.45 | 19.47 | 1.59 | 166.31 | 83.39 | 82.93 | 1.43 | 6 | 1.41 | 6 | 1.09 | 0.43 | 235.68 | 0.45 | 0
191 | 9.55 | 21.21 | 95.57 | 7.38 | 21.21 | 0.5 | 19.52 | 2.11 | 167.29 | 83.88 | 83.41 | 1.47 | 6 | 1.45 | 6 | 1.09 | 0.44 | 226.32 | 0.5 | 0
192 | 9.6 | 20.93 | 125.95 | 7.44 | 21.39 | 0.64 | 19.82 | 3.02 | 168.28 | 84.37 | 83.91 | 1.54 | 6 | 1.51 | 6 | 1.09 | 0.47 | 228.81 | 0.64 | 0
193 | 9.65 | 22.04 | 187.23 | 7.49 | 22.43 | 0.82 | 20.18 | 3.95 | 169.29 | 84.86 | 84.43 | 1.6 | 6 | 1.57 | 6 | 1.09 | 0.49 | 240.32 | 0.83 | 0
194 | 9.7 | 24.32 | 238.06 | 7.56 | 24.73 | 0.91 | 20.45 | 4.04 | 170.31 | 85.35 | 84.96 | 1.6 | 6 | 1.58 | 6 | 1.09 | 0.49 | 264.41 | 0.92 | 0
195 | 9.75 | 27.82 | 251.48 | 7.57 | 27.24 | 0.92 | 20.61 | 3.66 | 171.34 | 85.84 | 85.5 | 1.58 | 6 | 1.56 | 6 | 1.09 | 0.49 | 290.06 | 0.92 | 0
196 | 9.8 | 29.57 | 260.35 | 7.67 | 28.91 | 0.88 | 20.65 | 3.24 | 172.37 | 86.33 | 86.04 | 1.55 | 6 | 1.53 | 6 | 1.08 | 0.47 | 306.52 | 0.89 | 0
197 | 9.85 | 29.34 | 254.83 | 7.6 | 29.17 | 0.87 | 20.65 | 3.15 | 173.41 | 86.82 | 86.59 | 1.54 | 6 | 1.52 | 6 | 1.08 | 0.47 | 308.22 | 0.88 | 0
198 | 9.9 | 28.59 | 247.48 | 7.54 | 28.44 | 0.86 | 20.6 | 3.2 | 174.44 | 87.31 | 87.13 | 1.54 | 6 | 1.52 | 6 | 1.07 | 0.47 | 299.64 | 0.86 | 0
199 | 9.95 | 27.38 | 230.99 | 7.63 | 27.55 | 0.8 | 20.47 | 3.02 | 175.46 | 87.8 | 87.66 | 1.53 | 6 | 1.51 | 6 | 1.07 | 0.47 | 289.24 | 0.81 | 0
200 | 10 | 26.69 | 185.19 | 7.64 | 26.96 | 0.72 | 20.31 | 2.64 | 176.47 | 88.29 | 88.18 | 1.5 | 6 | 1.49 | 6 | 1.07 | 0.46 | 281.82 | 0.73 | 0
201 | 10.05 | 26.82 | 166.98 | 7.66 | 26.31 | 0.64 | 20.14 | 2.26 | 177.48 | 88.78 | 88.7 | 1.47 | 6 | 1.46 | 6 | 1.06 | 0.45 | 273.78 | 0.64 | 0
202 | 10.1 | 25.41 | 153.2 | 7.66 | 25.41 | 0.61 | 20.04 | 2.24 | 178.48 | 89.27 | 89.21 | 1.47 | 6 | 1.46 | 6 | 1.06 | 0.45 | 263.68 | 0.62 | 0
203 | 10.15 | 24 | 147.21 | 7.73 | 23.81 | 0.62 | 19.95 | 2.56 | 179.48 | 89.76 | 89.72 | 1.49 | 6 | 1.48 | 6 | 1.06 | 0.46 | 246.64 | 0.62 | 0
204 | 10.2 | 22.03 | 141.09 | 7.82 | 22.67 | 0.65 | 19.93 | 3.01 | 180.48 | 90.25 | 90.23 | 1.52 | 6 | 1.51 | 6 | 1.06 | 0.47 | 234.47 | 0.66 | 0
205 | 10.25 | 21.99 | 155.19 | 7.81 | 22.65 | 0.71 | 20.03 | 3.4 | 181.48 | 90.74 | 90.74 | 1.55 | 6 | 1.54 | 6 | 1.05 | 0.48 | 233.86 | 0.72 | 0
206 | 10.3 | 23.93 | 186.24 | 7.81 | 23.98 | 0.75 | 20.18 | 3.4 | 182.49 | 91.23 | 91.25 | 1.55 | 6 | 1.54 | 6 | 1.05 | 0.48 | 247.01 | 0.76 | 0
207 | 10.35 | 26.02 | 197.99 | 7.85 | 25.86 | 0.81 | 20.38 | 3.41 | 183.51 | 91.72 | 91.78 | 1.55 | 6 | 1.54 | 6 | 1.05 | 0.48 | 265.76 | 0.81 | 0
208 | 10.4 | 27.62 | 241.15 | 7.9 | 27.17 | 0.85 | 20.52 | 3.47 | 184.53 | 92.21 | 92.32 | 1.55 | 6 | 1.54 | 6 | 1.05 | 0.48 | 278.64 | 0.86 | 0
209 | 10.45 | 27.88 | 256.8 | 7.88 | 28.49 | 0.82 | 20.55 | 3.11 | 185.56 | 92.7 | 92.86 | 1.53 | 6 | 1.52 | 6 | 1.04 | 0.47 | 291.18 | 0.83 | 0
210 | 10.5 | 29.97 | 205.65 | 7.86 | 29.67 | 0.77 | 20.53 | 2.63 | 186.59 | 93.2 | 93.39 | 1.49 | 6 | 1.49 | 6 | 1.04 | 0.46 | 302.13 | 0.77 | 0
211 | 10.55 | 31.15 | 220.53 | 7.93 | 30.09 | 0.72 | 20.48 | 2.32 | 187.61 | 93.69 | 93.93 | 1.47 | 6 | 1.46 | 6 | 1.04 | 0.45 | 305.46 | 0.73 | 0
212 | 10.6 | 29.15 | 225.98 | 7.91 | 29.9 | 0.79 | 20.58 | 2.77 | 188.64 | 94.18 | 94.46 | 1.5 | 6 | 1.5 | 6 | 1.03 | 0.47 | 302.96 | 0.8 | 0
213 | 10.65 | 29.39 | 264.58 | 7.97 | 29.22 | 0.88 | 20.66 | 3.36 | 189.67 | 94.67 | 95.01 | 1.54 | 6 | 1.54 | 6 | 1.03 | 0.48 | 295.56 | 0.88 | 0
214 | 10.7 | 29.12 | 279.09 | 7.97 | 29.74 | 0.9 | 20.72 | 3.41 | 190.71 | 95.16 | 95.55 | 1.54 | 6 | 1.54 | 6 | 1.03 | 0.48 | 300.07 | 0.9 | 0
215 | 10.75 | 30.72 | 257.67 | 7.96 | 30.34 | 0.86 | 20.7 | 3.14 | 191.74 | 95.65 | 96.1 | 1.52 | 6 | 1.52 | 6 | 1.03 | 0.48 | 305.21 | 0.87 | 0
216 | 10.8 | 31.19 | 249.41 | 8.04 | 30.74 | 0.82 | 20.66 | 2.84 | 192.78 | 96.14 | 96.64 | 1.5 | 6 | 1.5 | 6 | 1.02 | 0.47 | 308.3 | 0.82 | 0
217 | 10.85 | 30.32 | 247.22 | 8.01 | 30.3 | 0.79 | 20.6 | 2.75 | 193.81 | 96.63 | 97.18 | 1.5 | 6 | 1.49 | 6 | 1.02 | 0.47 | 303.03 | 0.79 | 0
218 | 10.9 | 29.4 | 220.42 | 7.99 | 29.64 | 0.72 | 20.46 | 2.46 | 194.83 | 97.12 | 97.71 | 1.47 | 6 | 1.47 | 6 | 1.02 | 0.46 | 295.47 | 0.73 | 0
219 | 10.95 | 29.19 | 174.56 | 8.07 | 29.17 | 0.62 | 20.25 | 1.87 | 195.84 | 97.61 | 98.23 | 1.43 | 6 | 1.43 | 6 | 1.01 | 0.44 | 289.95 | 0.62 | 0
220 | 11 | 28.93 | 143.31 | 8.08 | 28.67 | 0.5 | 19.99 | 1.2 | 196.84 | 98.1 | 98.74 | 1.37 | 6 | 1.37 | 6 | 1.01 | 0.42 | 284.13 | 0.5 | 0
221 | 11.05 | 27.9 | 112.43 | 8.11 | 27.9 | 0.38 | 19.64 | 0.49 | 197.82 | 98.59 | 99.23 | 1.31 | 7 | 1.31 | 7 | 1.01 | 0.4 | 275.73 | 0.39 | 0
222 | 11.1 | 26.88 | 65.65 | 8.16 | 26.69 | 0.29 | 19.24 | 0 | 198.79 | 99.08 | 99.7 | 1.25 | 7 | 1.25 | 7 | 1.01 | 0.38 | 263.09 | 0.29 | 0
223 | 11.15 | 25.3 | 51.88 | 8.11 | 24.81 | 0.22 | 18.8 | 0 | 199.73 | 99.57 | 100.15 | 1.22 | 7 | 1.22 | 7 | 1 | 0.36 | 243.93 | 0.22 | 0
224 | 11.2 | 22.25 | 43.82 | 8.25 | 22.06 | 0.23 | 18.68 | 0.15 | 200.66 | 100.06 | 100.6 | 1.27 | 7 | 1.27 | 7 | 1 | 0.39 | 216.32 | 0.23 | 0
225 | 11.25 | 18.62 | 54.81 | 8.22 | 19.15 | 0.23 | 18.48 | 0.76 | 201.58 | 100.55 | 101.03 | 1.33 | 6 | 1.33 | 6 | 1 | 0.41 | 187.21 | 0.23 | 0
226 | 11.3 | 16.57 | 33.82 | 8.27 | 18.07 | 0.23 | 18.4 | 1.05 | 202.5 | 101.04 | 101.46 | 1.35 | 6 | 1.36 | 6 | 1 | 0.42 | 176.26 | 0.24 | -0.01
227 | 11.35 | 19.02 | 37.9 | 8.28 | 18.07 | 0.21 | 18.3 | 0.88 | 203.42 | 101.53 | 101.89 | 1.34 | 6 | 1.34 | 6 | 1 | 0.41 | 175.98 | 0.22 | -0.01
228 | 11.4 | 18.63 | 44.52 | 8.34 | 18.41 | 0.23 | 18.4 | 0.93 | 204.34 | 102.02 | 102.31 | 1.34 | 6 | 1.35 | 6 | 1 | 0.41 | 178.97 | 0.23 | -0.01
229 | 11.45 | 17.58 | 42.88 | 8.4 | 17.79 | 0.23 | 18.38 | 1.15 | 205.26 | 102.51 | 102.74 | 1.36 | 6 | 1.37 | 6 | 0.99 | 0.42 | 172.52 | 0.24 | -0.01
230 | 11.5 | 17.15 | 37.44 | 8.42 | 17.51 | 0.22 | 18.28 | 1.1 | 206.17 | 103.01 | 103.17 | 1.35 | 6 | 1.36 | 6 | 0.99 | 0.42 | 169.47 | 0.22 | -0.01
231 | 11.55 | 17.79 | 34.79 | 8.44 | 17.33 | 0.2 | 18.18 | 1 | 207.08 | 103.5 | 103.58 | 1.34 | 6 | 1.36 | 6 | 0.99 | 0.42 | 167.46 | 0.21 | -0.01
232 | 11.6 | 17.05 | 33.45 | 8.53 | 17.96 | 0.22 | 18.33 | 1.02 | 208 | 103.99 | 104.01 | 1.35 | 6 | 1.36 | 6 | 0.99 | 0.42 | 173.31 | 0.22 | -0.01
233 | 11.65 | 19.04 | 51.15 | 8.57 | 18.65 | 0.25 | 18.55 | 1.16 | 208.92 | 104.48 | 104.45 | 1.36 | 6 | 1.37 | 6 | 0.99 | 0.42 | 179.63 | 0.26 | -0.01
234 | 11.7 | 19.84 | 57.79 | 8.58 | 19.6 | 0.29 | 18.76 | 1.22 | 209.86 | 104.97 | 104.9 | 1.36 | 6 | 1.37 | 6 | 0.99 | 0.43 | 188.58 | 0.29 | 0
235 | 11.75 | 19.92 | 58.88 | 8.58 | 20.74 | 0.29 | 18.86 | 1.01 | 210.81 | 105.46 | 105.35 | 1.34 | 6 | 1.36 | 6 | 0.98 | 0.42 | 199.28 | 0.29 | 0
236 | 11.8 | 22.44 | 62.68 | 8.66 | 21.17 | 0.31 | 18.97 | 1.11 | 211.75 | 105.95 | 105.81 | 1.35 | 6 | 1.36 | 6 | 0.98 | 0.42 | 203.08 | 0.31 | 0
237 | 11.85 | 21.14 | 75.07 | 8.7 | 20.98 | 0.33 | 19.04 | 1.35 | 212.71 | 106.44 | 106.27 | 1.37 | 6 | 1.39 | 6 | 0.98 | 0.43 | 200.82 | 0.34 | 0
238 | 11.9 | 19.36 | 71.58 | 8.75 | 19.35 | 0.36 | 19 | 1.94 | 213.66 | 106.93 | 106.73 | 1.42 | 6 | 1.43 | 6 | 0.98 | 0.45 | 184.46 | 0.36 | -0.01
239 | 11.95 | 17.53 | 60.63 | 8.84 | 17.54 | 0.34 | 18.8 | 2.32 | 214.6 | 107.42 | 107.18 | 1.45 | 6 | 1.46 | 6 | 0.97 | 0.46 | 166.58 | 0.35 | -0.01
240 | 12 | 15.71 | 48.76 | 8.82 | 16.13 | 0.34 | 18.66 | 2.72 | 215.53 | 107.91 | 107.62 | 1.47 | 6 | 1.49 | 6 | 0.97 | 0.47 | 152.65 | 0.34 | -0.01
241 | 12.05 | 15.14 | 54.51 | 8.87 | 15.88 | 0.32 | 18.56 | 2.63 | 216.46 | 108.4 | 108.06 | 1.47 | 6 | 1.48 | 6 | 0.97 | 0.47 | 149.98 | 0.32 | -0.01
242 | 12.1 | 16.78 | 48.25 | 8.88 | 16.34 | 0.33 | 18.65 | 2.6 | 217.39 | 108.89 | 108.5 | 1.46 | 6 | 1.48 | 6 | 0.97 | 0.47 | 154.05 | 0.33 | -0.01
243 | 12.15 | 17.08 | 59 | 8.99 | 16.8 | 0.33 | 18.69 | 2.45 | 218.32 | 109.38 | 108.94 | 1.45 | 6 | 1.47 | 6 | 0.97 | 0.46 | 158.21 | 0.33 | -0.01
244 | 12.2 | 16.53 | 58.72 | 8.89 | 16.65 | 0.35 | 18.75 | 2.71 | 219.26 | 109.87 | 109.39 | 1.47 | 6 | 1.49 | 6 | 0.96 | 0.47 | 156.36 | 0.36 | -0.01
245 | 12.25 | 16.32 | 57.72 | 8.96 | 16.58 | 0.35 | 18.73 | 2.72 | 220.2 | 110.36 | 109.83 | 1.47 | 6 | 1.49 | 6 | 0.96 | 0.47 | 155.44 | 0.35 | -0.01
246 | 12.3 | 16.89 | 56.96 | 9.01 | 16.86 | 0.36 | 18.79 | 2.72 | 221.14 | 110.85 | 110.28 | 1.47 | 6 | 1.49 | 6 | 0.96 | 0.47 | 157.72 | 0.36 | -0.01
247 | 12.35 | 17.35 | 66.19 | 9.15 | 17.43 | 0.37 | 18.88 | 2.68 | 222.08 | 111.34 | 110.74 | 1.47 | 6 | 1.49 | 6 | 0.96 | 0.47 | 162.81 | 0.38 | -0.01
248 | 12.4 | 18.03 | 71.3 | 9.09 | 18 | 0.4 | 19.02 | 2.77 | 223.03 | 111.83 | 111.2 | 1.47 | 6 | 1.5 | 6 | 0.96 | 0.47 | 167.89 | 0.41 | -0.01
249 | 12.45 | 18.62 | 79 | 9.2 | 18.66 | 0.42 | 19.12 | 2.72 | 223.99 | 112.32 | 111.66 | 1.47 | 6 | 1.49 | 6 | 0.96 | 0.47 | 173.75 | 0.42 | -0.01
250 | 12.5 | 19.32 | 82.45 | 9.21 | 19.02 | 0.43 | 19.18 | 2.74 | 224.95 | 112.82 | 112.13 | 1.47 | 6 | 1.49 | 6 | 0.95 | 0.47 | 176.74 | 0.43 | -0.01
251 | 12.55 | 19.1 | 83.31 | 9.23 | 18.94 | 0.43 | 19.18 | 2.81 | 225.91 | 113.31 | 112.6 | 1.47 | 6 | 1.5 | 6 | 0.95 | 0.48 | 175.6 | 0.44 | -0.01
252 | 12.6 | 18.38 | 79.97 | 9.26 | 18.58 | 0.44 | 19.18 | 3.01 | 226.86 | 113.8 | 113.07 | 1.49 | 6 | 1.51 | 6 | 0.95 | 0.48 | 171.82 | 0.45 | -0.01
253 | 12.65 | 18.26 | 83.99 | 9.31 | 18.58 | 0.45 | 19.21 | 3.1 | 227.82 | 114.29 | 113.54 | 1.49 | 6 | 1.52 | 6 | 0.95 | 0.48 | 171.39 | 0.46 | -0.01
254 | 12.7 | 19.09 | 88.43 | 9.37 | 19.17 | 0.47 | 19.29 | 3.06 | 228.79 | 114.78 | 114.01 | 1.49 | 6 | 1.52 | 6 | 0.94 | 0.48 | 176.55 | 0.47 | -0.01
255 | 12.75 | 20.15 | 96.16 | 9.44 | 19.98 | 0.47 | 19.37 | 2.91 | 229.76 | 115.27 | 114.49 | 1.48 | 6 | 1.51 | 6 | 0.94 | 0.48 | 183.8 | 0.48 | -0.01
256 | 12.8 | 20.69 | 99.9 | 9.35 | 20.69 | 0.49 | 19.46 | 2.85 | 230.73 | 115.76 | 114.97 | 1.47 | 6 | 1.5 | 6 | 0.94 | 0.48 | 190.05 | 0.49 | -0.01
257 | 12.85 | 21.22 | 106.48 | 9.32 | 21.13 | 0.5 | 19.51 | 2.81 | 231.71 | 116.25 | 115.46 | 1.47 | 6 | 1.5 | 6 | 0.94 | 0.48 | 193.79 | 0.5 | -0.01
258 | 12.9 | 21.48 | 107.9 | 9.44 | 21.47 | 0.5 | 19.55 | 2.82 | 232.68 | 116.74 | 115.94 | 1.47 | 6 | 1.5 | 6 | 0.94 | 0.48 | 196.53 | 0.51 | -0.01
259 | 12.95 | 21.71 | 110.91 | 9.54 | 21.7 | 0.51 | 19.59 | 2.84 | 233.66 | 117.23 | 116.43 | 1.47 | 6 | 1.5 | 6 | 0.94 | 0.48 | 198.23 | 0.52 | -0.01
260 | 13 | 21.91 | 115.33 | 9.51 | 21.82 | 0.52 | 19.62 | 2.89 | 234.64 | 117.72 | 116.92 | 1.47 | 6 | 1.5 | 6 | 0.93 | 0.48 | 198.87 | 0.53 | -0.01
261 | 13.05 | 21.84 | 116.14 | 9.53 | 21.94 | 0.55 | 19.69 | 3.1 | 235.63 | 118.21 | 117.42 | 1.49 | 6 | 1.52 | 6 | 0.93 | 0.49 | 199.37 | 0.56 | -0.01
262 | 13.1 | 22.06 | 132.01 | 9.46 | 22.05 | 0.6 | 19.79 | 3.43 | 236.62 | 118.7 | 117.92 | 1.51 | 6 | 1.54 | 6 | 0.93 | 0.5 | 199.66 | 0.61 | -0.01
263 | 13.15 | 22.23 | 148.15 | 9.51 | 22.63 | 0.69 | 19.99 | 3.91 | 237.62 | 119.19 | 118.43 | 1.54 | 6 | 1.57 | 6 | 0.92 | 0.51 | 204.19 | 0.69 | 0
264 | 13.2 | 23.6 | 185.84 | 9.58 | 23.53 | 0.77 | 20.17 | 4.25 | 238.63 | 119.68 | 118.94 | 1.56 | 6 | 1.59 | 6 | 0.92 | 0.52 | 211.61 | 0.77 | 0
265 | 13.25 | 24.75 | 206.35 | 9.62 | 25.04 | 0.76 | 20.26 | 3.9 | 239.64 | 120.17 | 119.47 | 1.54 | 6 | 1.57 | 6 | 0.92 | 0.51 | 225.14 | 0.77 | 0
266 | 13.3 | 26.77 | 178.13 | 9.62 | 26.36 | 0.65 | 20.16 | 2.96 | 240.65 | 120.66 | 119.98 | 1.48 | 6 | 1.51 | 6 | 0.92 | 0.48 | 237.51 | 0.66 | 0
267 | 13.35 | 27.55 | 131.7 | 9.68 | 26.7 | 0.52 | 19.93 | 2.03 | 241.64 | 121.15 | 120.49 | 1.41 | 6 | 1.44 | 6 | 0.92 | 0.46 | 241.22 | 0.53 | 0
268 | 13.4 | 25.78 | 110.66 | 9.65 | 25.63 | 0.44 | 19.66 | 1.58 | 242.63 | 121.64 | 120.98 | 1.37 | 6 | 1.4 | 6 | 0.92 | 0.44 | 231.54 | 0.44 | 0
269 | 13.45 | 23.55 | 95 | 9.67 | 23.47 | 0.4 | 19.43 | 1.68 | 243.6 | 122.13 | 121.46 | 1.38 | 6 | 1.41 | 6 | 0.92 | 0.45 | 211.32 | 0.41 | 0
270 | 13.5 | 21.07 | 76.7 | 9.76 | 20.89 | 0.37 | 19.16 | 2.01 | 244.56 | 122.63 | 121.93 | 1.4 | 6 | 1.44 | 6 | 0.92 | 0.46 | 187.14 | 0.38 | -0.01
271 | 13.55 | 18.03 | 62.01 | 9.8 | 18.24 | 0.35 | 18.9 | 2.54 | 245.5 | 123.12 | 122.39 | 1.44 | 6 | 1.48 | 6 | 0.91 | 0.47 | 162.38 | 0.36 | -0.01
272 | 13.6 | 15.61 | 55.08 | 9.83 | 16.23 | 0.35 | 18.69 | 3.13 | 246.44 | 123.61 | 122.83 | 1.48 | 6 | 1.52 | 6 | 0.91 | 0.49 | 143.51 | 0.35 | -0.01
273 | 13.65 | 15.03 | 51.47 | 9.85 | 15.05 | 0.34 | 18.56 | 3.55 | 247.36 | 124.1 | 123.27 | 1.5 | 6 | 1.55 | 6 | 0.91 | 0.5 | 132.39 | 0.35 | -0.01
274 | 13.7 | 14.49 | 48.2 | 9.89 | 14.56 | 0.34 | 18.49 | 3.71 | 248.29 | 124.59 | 123.7 | 1.51 | 6 | 1.56 | 6 | 0.9 | 0.51 | 127.69 | 0.34 | -0.01
275 | 13.75 | 14.15 | 47.74 | 9.85 | 14.19 | 0.34 | 18.45 | 3.88 | 249.21 | 125.08 | 124.13 | 1.52 | 6 | 1.57 | 6 | 0.9 | 0.51 | 124.06 | 0.34 | -0.01
276 | 13.8 | 13.92 | 47.35 | 9.9 | 14.17 | 0.34 | 18.47 | 3.96 | 250.14 | 125.57 | 124.57 | 1.52 | 6 | 1.57 | 6 | 0.9 | 0.51 | 123.59 | 0.35 | -0.01
277 | 13.85 | 14.43 | 50.57 | 9.92 | 14.63 | 0.38 | 18.65 | 4.16 | 251.07 | 126.06 | 125.01 | 1.54 | 6 | 1.59 | 6 | 0.9 | 0.52 | 127.28 | 0.39 | -0.01
278 | 13.9 | 15.52 | 69.94 | 9.96 | 15.97 | 0.49 | 19.05 | 4.56 | 252.02 | 126.55 | 125.47 | 1.56 | 6 | 1.61 | 6 | 0.89 | 0.53 | 138.59 | 0.49 | -0.01
279 | 13.95 | 17.94 | 111.91 | 9.96 | 18.37 | 0.62 | 19.55 | 4.81 | 253 | 127.04 | 125.96 | 1.58 | 6 | 1.63 | 6 | 0.89 | 0.53 | 159.24 | 0.63 | -0.01
280 | 14 | 21.64 | 160.26 | 9.95 | 21.32 | 0.75 | 20 | 4.87 | 254 | 127.53 | 126.47 | 1.59 | 6 | 1.63 | 6 | 0.89 | 0.53 | 184.73 | 0.76 | -0.01
281 | 14.05 | 24.38 | 207.25 | 9.97 | 24.18 | 0.79 | 20.26 | 4.48 | 255.01 | 128.02 | 126.99 | 1.56 | 6 | 1.61 | 6 | 0.89 | 0.52 | 209.75 | 0.8 | 0
282 | 14.1 | 26.52 | 208.04 | 10.04 | 26.08 | 0.76 | 20.33 | 3.9 | 256.03 | 128.51 | 127.52 | 1.53 | 6 | 1.57 | 6 | 0.89 | 0.51 | 226.57 | 0.77 | 0
283 | 14.15 | 27.33 | 182.02 | 10.05 | 26.83 | 0.7 | 20.28 | 3.38 | 257.04 | 129 | 128.04 | 1.5 | 6 | 1.54 | 6 | 0.89 | 0.5 | 233.37 | 0.71 | 0
284 | 14.2 | 26.64 | 177.27 | 10.03 | 26.3 | 0.64 | 20.15 | 3.08 | 258.05 | 129.49 | 128.56 | 1.47 | 6 | 1.52 | 6 | 0.89 | 0.49 | 228.62 | 0.65 | 0
285 | 14.25 | 24.92 | 149.13 | 10.25 | 25.37 | 0.6 | 20.01 | 2.95 | 259.05 | 129.98 | 129.07 | 1.46 | 6 | 1.51 | 6 | 0.89 | 0.49 | 220.22 | 0.61 | 0
286 | 14.3 | 24.55 | 129.84 | 10.25 | 24.5 | 0.55 | 19.86 | 2.78 | 260.04 | 130.47 | 129.57 | 1.45 | 6 | 1.5 | 6 | 0.89 | 0.48 | 212.41 | 0.56 | 0
287 | 14.35 | 24.03 | 125.85 | 10.22 | 23.76 | 0.52 | 19.74 | 2.69 | 261.03 | 130.96 | 130.06 | 1.44 | 6 | 1.49 | 6 | 0.89 | 0.48 | 205.59 | 0.52 | -0.01
288 | 14.4 | 22.68 | 112.55 | 10.28 | 22.83 | 0.5 | 19.64 | 2.78 | 262.01 | 131.45 | 130.56 | 1.45 | 6 | 1.5 | 6 | 0.88 | 0.48 | 196.95 | 0.51 | -0.01
289 | 14.45 | 21.76 | 104.98 | 10.33 | 21.55 | 0.49 | 19.53 | 3 | 262.99 | 131.94 | 131.04 | 1.46 | 6 | 1.51 | 6 | 0.88 | 0.49 | 185.18 | 0.5 | -0.01
290 | 14.5 | 20.2 | 99.25 | 10.36 | 20.47 | 0.49 | 19.44 | 3.27 | 263.96 | 132.44 | 131.52 | 1.48 | 6 | 1.53 | 6 | 0.88 | 0.5 | 175.15 | 0.5 | -0.01
291 | 14.55 | 19.45 | 95.98 | 10.39 | 19.86 | 0.5 | 19.42 | 3.55 | 264.93 | 132.93 | 132 | 1.49 | 6 | 1.55 | 6 | 0.87 | 0.51 | 169.22 | 0.51 | -0.01
292 | 14.6 | 19.93 | 102.95 | 10.42 | 20.13 | 0.52 | 19.5 | 3.68 | 265.9 | 133.42 | 132.49 | 1.5 | 6 | 1.56 | 6 | 0.87 | 0.51 | 171 | 0.53 | -0.01
293 | 14.65 | 20.99 | 118.03 | 10.49 | 21.03 | 0.56 | 19.64 | 3.72 | 266.89 | 133.91 | 132.98 | 1.51 | 6 | 1.56 | 6 | 0.87 | 0.51 | 178.41 | 0.57 | -0.01
294 | 14.7 | 22.17 | 132.44 | 10.49 | 22.05 | 0.59 | 19.77 | 3.68 | 267.88 | 134.4 | 133.48 | 1.5 | 6 | 1.56 | 6 | 0.87 | 0.51 | 186.85 | 0.59 | -0.01
295 | 14.75 | 22.99 | 137.59 | 10.51 | 22.8 | 0.59 | 19.83 | 3.56 | 268.87 | 134.89 | 133.98 | 1.5 | 6 | 1.55 | 6 | 0.87 | 0.51 | 193.04 | 0.6 | -0.01
296 | 14.8 | 23.24 | 136.49 | 10.54 | 22.91 | 0.59 | 19.84 | 3.53 | 269.86 | 135.38 | 134.48 | 1.49 | 6 | 1.55 | 6 | 0.87 | 0.51 | 193.65 | 0.6 | -0.01
297 | 14.85 | 22.5 | 132.33 | 10.49 | 22.33 | 0.59 | 19.79 | 3.65 | 270.85 | 135.87 | 134.98 | 1.5 | 6 | 1.56 | 6 | 0.86 | 0.51 | 188.12 | 0.59 | -0.01
298 | 14.9 | 21.24 | 124.81 | 10.5 | 21.42 | 0.61 | 19.76 | 4.03 | 271.84 | 136.36 | 135.48 | 1.52 | 6 | 1.58 | 6 | 0.86 | 0.52 | 179.51 | 0.61 | -0.01
299 | 14.95 | 20.51 | 132.63 | 10.56 | 21 | 0.65 | 19.81 | 4.5 | 272.83 | 136.85 | 135.98 | 1.55 | 6 | 1.61 | 6 | 0.86 | 0.53 | 175.02 | 0.66 | -0.01
300 | 15 | 21.24 | 153.53 | 10.63 | 21.62 | 0.7 | 19.94 | 4.69 | 273.82 | 137.34 | 136.48 | 1.56 | 6 | 1.62 | 6 | 0.85 | 0.53 | 179.65 | 0.71 | -0.01
301 | 15.05 | 23.1 | 167.61 | 10.65 | 22.99 | 0.7 | 20.03 | 4.34 | 274.83 | 137.83 | 137 | 1.54 | 6 | 1.6 | 6 | 0.85 | 0.53 | 191.24 | 0.71 | -0.01
302 | 15.1 | 24.62 | 160.75 | 10.64 | 24.23 | 0.65 | 20.03 | 3.73 | 275.83 | 138.32 | 137.51 | 1.5 | 6 | 1.56 | 6 | 0.86 | 0.51 | 202.19 | 0.66 | -0.01
303 | 15.15 | 24.97 | 145.35 | 10.68 | 24.61 | 0.6 | 19.95 | 3.26 | 276.82 | 138.81 | 138.01 | 1.47 | 6 | 1.53 | 6 | 0.86 | 0.5 | 205.68 | 0.6 | -0.01
304 | 15.2 | 24.22 | 134.22 | 10.66 | 24.11 | 0.56 | 19.85 | 3.11 | 277.82 | 139.3 | 138.52 | 1.46 | 6 | 1.52 | 6 | 0.86 | 0.5 | 201.31 | 0.57 | -0.01
305 | 15.25 | 23.12 | 125.78 | 10.71 | 23.4 | 0.56 | 19.8 | 3.25 | 278.81 | 139.79 | 139.01 | 1.47 | 6 | 1.53 | 6 | 0.85 | 0.5 | 194.75 | 0.56 | -0.01
306 | 15.3 | 22.85 | 130.73 | 10.72 | 22.9 | 0.55 | 19.76 | 3.35 | 279.8 | 140.28 | 139.51 | 1.47 | 6 | 1.54 | 6 | 0.85 | 0.5 | 190.03 | 0.56 | -0.01
307 | 15.35 | 22.73 | 124.35 | 10.77 | 22.83 | 0.53 | 19.71 | 3.22 | 280.78 | 140.77 | 140.01 | 1.46 | 6 | 1.53 | 6 | 0.85 | 0.5 | 189.24 | 0.54 | -0.01
308 | 15.4 | 22.89 | 110.23 | 10.79 | 22.72 | 0.51 | 19.65 | 3.05 | 281.76 | 141.26 | 140.5 | 1.45 | 6 | 1.52 | 6 | 0.85 | 0.5 | 188.29 | 0.51 | -0.01
309 | 15.45 | 22.54 | 111.5 | 10.67 | 22.41 | 0.48 | 19.56 | 2.91 | 282.74 | 141.75 | 140.99 | 1.44 | 6 | 1.5 | 6 | 0.85 | 0.49 | 185.55 | 0.49 | -0.01
310 | 15.5 | 21.79 | 100.4 | 10.74 | 21.78 | 0.47 | 19.48 | 2.95 | 283.72 | 142.25 | 141.47 | 1.44 | 6 | 1.51 | 6 | 0.85 | 0.49 | 179.9 | 0.47 | -0.01
311 | 15.55 | 21.01 | 92.07 | 10.8 | 20.88 | 0.44 | 19.34 | 2.95 | 284.68 | 142.74 | 141.95 | 1.44 | 6 | 1.51 | 6 | 0.85 | 0.49 | 172 | 0.44 | -0.01
312 | 15.6 | 19.82 | 80.92 | 10.73 | 19.75 | 0.42 | 19.21 | 3.09 | 285.64 | 143.23 | 142.42 | 1.45 | 6 | 1.52 | 6 | 0.84 | 0.5 | 162.12 | 0.42 | -0.01
313 | 15.65 | 18.42 | 74.04 | 10.87 | 18.7 | 0.4 | 19.07 | 3.25 | 286.6 | 143.72 | 142.88 | 1.46 | 6 | 1.53 | 6 | 0.84 | 0.5 | 152.9 | 0.4 | -0.01
314 | 15.7 | 17.86 | 68.45 | 10.9 | 18.08 | 0.41 | 19.05 | 3.56 | 287.55 | 144.21 | 143.34 | 1.48 | 6 | 1.55 | 6 | 0.84 | 0.51 | 147.06 | 0.42 | -0.01
315 | 15.75 | 17.95 | 79.3 | 10.93 | 18.34 | 0.47 | 19.23 | 4.03 | 288.51 | 144.7 | 143.81 | 1.5 | 6 | 1.58 | 6 | 0.83 | 0.52 | 148.37 | 0.48 | -0.01
316 | 15.8 | 19.21 | 110.59 | 10.87 | 19.67 | 0.55 | 19.52 | 4.3 | 289.49 | 145.19 | 144.3 | 1.52 | 6 | 1.6 | 6 | 0.83 | 0.53 | 158.64 | 0.56 | -0.01
317 | 15.85 | 21.85 | 135.07 | 10.86 | 21.94 | 0.58 | 19.74 | 3.89 | 290.47 | 145.68 | 144.79 | 1.5 | 6 | 1.57 | 6 | 0.83 | 0.52 | 177.46 | 0.59 | -0.01
318 | 15.9 | 24.75 | 135.12 | 10.85 | 24.08 | 0.56 | 19.86 | 3.27 | 291.47 | 146.17 | 145.3 | 1.46 | 6 | 1.53 | 6 | 0.83 | 0.5 | 195.75 | 0.57 | -0.01
319 | 15.95 | 25.64 | 136.6 | 10.98 | 24.96 | 0.54 | 19.87 | 2.93 | 292.46 | 146.66 | 145.8 | 1.44 | 6 | 1.51 | 6 | 0.83 | 0.5 | 203.27 | 0.55 | -0.01
320 | 16 | 24.49 | 133.92 | 11.01 | 24.43 | 0.58 | 19.91 | 3.34 | 293.46 | 147.15 | 146.31 | 1.47 | 6 | 1.53 | 6 | 0.83 | 0.51 | 197.75 | 0.59 | -0.01
321 | 16.05 | 23.16 | 154.34 | 11.01 | 23.33 | 0.67 | 20.01 | 4.28 | 294.46 | 147.64 | 146.81 | 1.52 | 6 | 1.6 | 6 | 0.82 | 0.53 | 186.78 | 0.68 | -0.01
322 | 16.1 | 22.34 | 181.55 | 11.06 | 23.27 | 0.76 | 20.15 | 4.93 | 295.46 | 148.13 | 147.33 | 1.56 | 6 | 1.63 | 6 | 0.82 | 0.55 | 184.86 | 0.77 | -0.01
323 | 16.15 | 24.3 | 193.88 | 11.08 | 24.36 | 0.78 | 20.24 | 4.79 | 296.47 | 148.62 | 147.85 | 1.55 | 6 | 1.63 | 6 | 0.81 | 0.54 | 193.46 | 0.79 | -0.01
324 | 16.2 | 26.43 | 191.42 | 11.1 | 26.03 | 0.73 | 20.27 | 4.13 | 297.49 | 149.11 | 148.38 | 1.52 | 6 | 1.59 | 6 | 0.82 | 0.53 | 207.65 | 0.74 | -0.01
325 | 16.25 | 27.34 | 185.32 | 11.19 | 26.93 | 0.63 | 20.16 | 3.25 | 298.5 | 149.6 | 148.89 | 1.46 | 6 | 1.53 | 6 | 0.82 | 0.51 | 216.32 | 0.64 | -0.01
326 | 16.3 | 27.01 | 132.05 | 11.23 | 26.97 | 0.55 | 20.01 | 2.7 | 299.5 | 150.09 | 149.4 | 1.42 | 6 | 1.49 | 6 | 0.83 | 0.49 | 217.43 | 0.56 | -0.01
327 | 16.35 | 26.54 | 131.41 | 11.24 | 26.34 | 0.48 | 19.82 | 2.28 | 300.49 | 150.58 | 149.9 | 1.39 | 6 | 1.46 | 6 | 0.83 | 0.48 | 212.91 | 0.49 | -0.01
328 | 16.4 | 25.45 | 117.88 | 11.3 | 25.76 | 0.47 | 19.76 | 2.32 | 301.48 | 151.07 | 150.4 | 1.39 | 6 | 1.46 | 6 | 0.83 | 0.48 | 207.77 | 0.48 | -0.01
329 | 16.45 | 25.29 | 116.22 | 11.33 | 25.22 | 0.47 | 19.72 | 2.42 | 302.46 | 151.56 | 150.9 | 1.4 | 6 | 1.47 | 6 | 0.82 | 0.48 | 202.75 | 0.48 | -0.01
330 | 16.5 | 24.91 | 122.71 | 11.45 | 24.68 | 0.51 | 19.77 | 2.82 | 303.45 | 152.06 | 151.4 | 1.42 | 6 | 1.5 | 6 | 0.82 | 0.5 | 197.12 | 0.51 | -0.01
331 | 16.55 | 23.82 | 135.74 | 11.48 | 24.31 | 0.53 | 19.8 | 3.1 | 304.44 | 152.55 | 151.89 | 1.44 | 6 | 1.52 | 6 | 0.82 | 0.5 | 193.2 | 0.54 | -0.01
332 | 16.6 | 24.18 | 128.48 | 11.55 | 24.53 | 0.52 | 19.79 | 2.96 | 305.43 | 153.04 | 152.39 | 1.43 | 6 | 1.51 | 6 | 0.82 | 0.5 | 194.94 | 0.52 | -0.01
333 | 16.65 | 25.58 | 116.62 | 11.53 | 24.96 | 0.5 | 19.78 | 2.74 | 306.42 | 153.53 | 152.89 | 1.42 | 6 | 1.49 | 6 | 0.82 | 0.49 | 198.49 | 0.51 | -0.01
334 | 16.7 | 25.1 | 129.97 | 11.62 | 24.97 | 0.48 | 19.74 | 2.61 | 307.41 | 154.02 | 153.39 | 1.41 | 6 | 1.48 | 6 | 0.82 | 0.49 | 198.56 | 0.49 | -0.01
335 | 16.75 | 24.22 | 115.4 | 11.7 | 24.23 | 0.48 | 19.69 | 2.77 | 308.39 | 154.51 | 153.88 | 1.42 | 6 | 1.5 | 6 | 0.81 | 0.5 | 191.88 | 0.49 | -0.01
336 | 16.8 | 23.35 | 105.77 | 11.74 | 23.83 | 0.45 | 19.57 | 2.55 | 309.37 | 155 | 154.37 | 1.4 | 6 | 1.48 | 6 | 0.81 | 0.49 | 188.85 | 0.45 | -0.01
337 | 16.85 | 23.91 | 97.14 | 11.77 | 23.8 | 0.45 | 19.57 | 2.58 | 310.35 | 155.49 | 154.86 | 1.4 | 6 | 1.48 | 6 | 0.81 | 0.49 | 188.24 | 0.45 | -0.01
338 | 16.9 | 24.13 | 115.65 | 11.78 | 23.86 | 0.43 | 19.54 | 2.48 | 311.32 | 155.98 | 155.34 | 1.39 | 6 | 1.47 | 6 | 0.81 | 0.49 | 188.65 | 0.44 | -0.01
339 | 16.95 | 23.54 | 98.54 | 11.97 | 23.79 | 0.43 | 19.53 | 2.46 | 312.3 | 156.47 | 155.83 | 1.39 | 6 | 1.47 | 6 | 0.81 | 0.49 | 187.75 | 0.44 | -0.01
340 | 17 | 23.68 | 92.79 | 12.03 | 23.71 | 0.4 | 19.44 | 2.22 | 313.27 | 156.96 | 156.31 | 1.37 | 6 | 1.46 | 6 | 0.81 | 0.48 | 187.36 | 0.4 | -0.01
341 | 17.05 | 23.89 | 92.7 | 12.14 | 23.19 | 0.39 | 19.38 | 2.28 | 314.24 | 157.45 | 156.79 | 1.38 | 6 | 1.46 | 6 | 0.81 | 0.48 | 182.82 | 0.4 | -0.01
342 | 17.1 | 22 | 87.32 | 12.02 | 21.92 | 0.37 | 19.24 | 2.43 | 315.2 | 157.94 | 157.26 | 1.38 | 6 | 1.47 | 6 | 0.81 | 0.49 | 172.03 | 0.38 | -0.01
343 | 17.15 | 19.85 | 65.72 | 12.06 | 20.29 | 0.35 | 19.04 | 2.62 | 316.15 | 158.43 | 157.72 | 1.39 | 6 | 1.48 | 6 | 0.8 | 0.49 | 158.47 | 0.35 | -0.01
344 | 17.2 | 19.02 | 58.77 | 12.19 | 19.24 | 0.32 | 18.85 | 2.64 | 317.1 | 158.92 | 158.18 | 1.39 | 6 | 1.49 | 6 | 0.8 | 0.49 | 149.82 | 0.32 | -0.01
345 | 17.25 | 18.83 | 58.91 | 12.18 | 18.83 | 0.37 | 19 | 3.28 | 318.05 | 159.41 | 158.63 | 1.44 | 6 | 1.53 | 6 | 0.8 | 0.51 | 145.27 | 0.38 | -0.01
346 | 17.3 | 18.64 | 91.44 | 12.14 | 19.06 | 0.38 | 19.06 | 3.36 | 319 | 159.9 | 159.1 | 1.44 | 6 | 1.54 | 6 | 0.79 | 0.51 | 146.65 | 0.39 | -0.01
347 | 17.35 | 19.69 | 69.56 | 12.26 | 18.89 | 0.41 | 19.11 | 3.62 | 319.96 | 160.39 | 159.56 | 1.46 | 6 | 1.55 | 6 | 0.79 | 0.52 | 144.7 | 0.41 | -0.01
348 | 17.4 | 18.34 | 68.83 | 12.18 | 20.1 | 0.36 | 19.08 | 2.87 | 320.91 | 160.88 | 160.03 | 1.41 | 6 | 1.5 | 6 | 0.8 | 0.5 | 155.19 | 0.37 | -0.01
349 | 17.45 | 22.25 | 81.13 | 12.31 | 20.81 | 0.38 | 19.18 | 2.84 | 321.87 | 161.37 | 160.49 | 1.41 | 6 | 1.5 | 6 | 0.79 | 0.5 | 160.56 | 0.39 | -0.01
350 | 17.5 | 21.82 | 87.74 | 12.33 | 22.06 | 0.4 | 19.32 | 2.67 | 322.83 | 161.87 | 160.97 | 1.4 | 6 | 1.49 | 6 | 0.79 | 0.5 | 170.44 | 0.4 | -0.01
351 | 17.55 | 22.09 | 94 | 12.39 | 22.34 | 0.43 | 19.42 | 2.87 | 323.81 | 162.36 | 161.45 | 1.41 | 6 | 1.5 | 6 | 0.79 | 0.5 | 171.96 | 0.43 | -0.01
352 | 17.6 | 23.1 | 103.75 | 12.43 | 22.64 | 0.43 | 19.44 | 2.8 | 324.78 | 162.85 | 161.93 | 1.41 | 6 | 1.5 | 6 | 0.79 | 0.5 | 174.18 | 0.43 | -0.01
353 | 17.65 | 22.73 | 91.75 | 12.42 | 23.19 | 0.41 | 19.43 | 2.54 | 325.75 | 163.34 | 162.41 | 1.39 | 6 | 1.48 | 6 | 0.79 | 0.49 | 178.74 | 0.42 | -0.01
354 | 17.7 | 23.72 | 89.52 | 12.51 | 23.02 | 0.4 | 19.4 | 2.53 | 326.72 | 163.83 | 162.89 | 1.39 | 6 | 1.48 | 6 | 0.79 | 0.49 | 177.15 | 0.41 | -0.01
355 | 17.75 | 22.59 | 96.89 | 12.58 | 22.64 | 0.42 | 19.42 | 2.77 | 327.69 | 164.32 | 163.37 | 1.4 | 6 | 1.5 | 6 | 0.79 | 0.5 | 173.34 | 0.43 | -0.01
356 | 17.8 | 21.59 | 98.61 | 12.6 | 21.58 | 0.45 | 19.42 | 3.3 | 328.66 | 164.81 | 163.85 | 1.44 | 6 | 1.53 | 6 | 0.78 | 0.51 | 163.79 | 0.45 | -0.01
357 | 17.85 | 20.56 | 94.44 | 12.61 | 20.79 | 0.44 | 19.36 | 3.5 | 329.63 | 165.3 | 164.33 | 1.45 | 6 | 1.55 | 6 | 0.78 | 0.52 | 157.02 | 0.45 | -0.01
358 | 17.9 | 20.21 | 84.3 | 12.64 | 20.49 | 0.43 | 19.29 | 3.43 | 330.59 | 165.79 | 164.8 | 1.44 | 6 | 1.54 | 6 | 0.78 | 0.52 | 154.6 | 0.43 | -0.01
359 | 17.95 | 20.69 | 83.16 | 12.75 | 20.67 | 0.41 | 19.25 | 3.22 | 331.56 | 166.28 | 165.28 | 1.43 | 6 | 1.53 | 6 | 0.78 | 0.51 | 156.16 | 0.41 | -0.01
360 | 18 | 21.11 | 85.33 | 12.76 | 20.9 | 0.4 | 19.26 | 3.14 | 332.52 | 166.77 | 165.75 | 1.42 | 6 | 1.52 | 6 | 0.78 | 0.51 | 157.79 | 0.41 | -0.01
361 | 18.05 | 20.88 | 85.05 | 12.69 | 21.14 | 0.41 | 19.28 | 3.11 | 333.48 | 167.26 | 166.22 | 1.42 | 6 | 1.52 | 6 | 0.78 | 0.51 | 159.46 | 0.41 | -0.01
362 | 18.1 | 21.42 | 88.01 | 12.77 | 21.29 | 0.39 | 19.24 | 2.9 | 334.45 | 167.75 | 166.69 | 1.4 | 6 | 1.5 | 6 | 0.78 | 0.51 | 160.81 | 0.4 | -0.01
363 | 18.15 | 21.57 | 75.36 | 12.93 | 21.6 | 0.36 | 19.18 | 2.59 | 335.4 | 168.24 | 167.16 | 1.38 | 6 | 1.48 | 6 | 0.78 | 0.5 | 163.6 | 0.37 | -0.01
364 | 18.2 | 21.8 | 71.77 | 12.85 | 21.54 | 0.34 | 19.1 | 2.37 | 336.36 | 168.73 | 167.63 | 1.37 | 6 | 1.47 | 6 | 0.78 | 0.49 | 163.42 | 0.34 | -0.01
365 | 18.25 | 21.25 | 70.88 | 12.99 | 21.26 | 0.34 | 19.07 | 2.45 | 337.31 | 169.22 | 168.09 | 1.37 | 6 | 1.47 | 6 | 0.78 | 0.49 | 160.81 | 0.34 | -0.01
366 | 18.3 | 20.72 | 72.27 | 13.07 | 20.39 | 0.34 | 19.03 | 2.76 | 338.26 | 169.71 | 168.55 | 1.39 | 6 | 1.49 | 6 | 0.77 | 0.5 | 153.18 | 0.35 | -0.01
367 | 18.35 | 19.18 | 67.33 | 13.01 | 19.16 | 0.34 | 18.93 | 3.11 | 339.21 | 170.2 | 169.01 | 1.41 | 6 | 1.52 | 6 | 0.77 | 0.51 | 142.91 | 0.35 | -0.01
368 | 18.4 | 17.57 | 56.53 | 13.02 | 17.71 | 0.33 | 18.78 | 3.53 | 340.15 | 170.69 | 169.46 | 1.43 | 6 | 1.55 | 6 | 0.76 | 0.52 | 130.98 | 0.34 | -0.01
369 | 18.45 | 16.37 | 52.88 | 13.09 | 16.68 | 0.32 | 18.66 | 3.85 | 341.08 | 171.18 | 169.9 | 1.45 | 6 | 1.57 | 6 | 0.76 | 0.53 | 122.5 | 0.33 | -0.01
370 | 18.5 | 16.08 | 53.09 | 13.16 | 16.26 | 0.34 | 18.68 | 4.2 | 342.02 | 171.68 | 170.34 | 1.47 | 6 | 1.59 | 6 | 0.76 | 0.54 | 118.66 | 0.35 | -0.01
371 | 18.55 | 16.32 | 60.44 | 13.19 | 16.4 | 0.36 | 18.76 | 4.39 | 342.95 | 172.17 | 170.79 | 1.48 | 6 | 1.6 | 6 | 0.75 | 0.54 | 119.21 | 0.37 | -0.01
372 | 18.6 | 16.78 | 65.39 | 13.2 | 16.9 | 0.39 | 18.89 | 4.47 | 343.9 | 172.66 | 171.24 | 1.49 | 6 | 1.61 | 6 | 0.75 | 0.55 | 122.66 | 0.4 | -0.01
373 | 18.65 | 17.6 | 71.95 | 13.18 | 17.6 | 0.41 | 19.02 | 4.43 | 344.85 | 173.15 | 171.7 | 1.49 | 6 | 1.6 | 6 | 0.75 | 0.55 | 127.65 | 0.42 | -0.01
374 | 18.7 | 18.4 | 80.6 | 13.29 | 18.29 | 0.45 | 19.16 | 4.49 | 345.81 | 173.64 | 172.17 | 1.49 | 6 | 1.61 | 6 | 0.75 | 0.55 | 132.46 | 0.45 | -0.01
375 | 18.75 | 18.86 | 91.63 | 13.33 | 18.8 | 0.49 | 19.3 | 4.7 | 346.77 | 174.13 | 172.65 | 1.5 | 6 | 1.62 | 6 | 0.74 | 0.55 | 135.63 | 0.49 | -0.01
376 | 18.8 | 19.12 | 101.4 | 13.41 | 19.39 | 0.53 | 19.46 | 4.92 | 347.75 | 174.62 | 173.13 | 1.52 | 6 | 1.63 | 6 | 0.74 | 0.56 | 139.36 | 0.54 | -0.01
377 | 18.85 | 20.17 | 116.06 | 13.54 | 20.43 | 0.58 | 19.63 | 4.98 | 348.73 | 175.11 | 173.62 | 1.52 | 6 | 1.64 | 6 | 0.74 | 0.56 | 146.62 | 0.59 | -0.01
378 | 18.9 | 21.99 | 137.16 | 13.54 | 21.55 | 0.62 | 19.79 | 4.95 | 349.72 | 175.6 | 174.12 | 1.52 | 6 | 1.64 | 6 | 0.74 | 0.56 | 154.58 | 0.63 | -0.01
379 | 18.95 | 22.48 | 145.03 | 13.67 | 22.46 | 0.65 | 19.91 | 4.96 | 350.71 | 176.09 | 174.62 | 1.53 | 6 | 1.64 | 6 | 0.74 | 0.56 | 160.9 | 0.66 | -0.01
380 | 19 | 22.89 | 154.3 | 13.66 | 22.9 | 0.65 | 19.94 | 4.84 | 351.71 | 176.58 | 175.13 | 1.52 | 6 | 1.63 | 6 | 0.74 | 0.56 | 164.03 | 0.66 | -0.01
381 | 19.05 | 23.31 | 145.74 | 13.69 | 23.25 | 0.64 | 19.95 | 4.7 | 352.71 | 177.07 | 175.64 | 1.51 | 6 | 1.62 | 6 | 0.74 | 0.55 | 166.63 | 0.65 | -0.01
382 | 19.1 | 23.55 | 146.44 | 13.71 | 23.6 | 0.61 | 19.92 | 4.4 | 353.7 | 177.56 | 176.14 | 1.49 | 6 | 1.6 | 6 | 0.74 | 0.55 | 169.51 | 0.62 | -0.01
383 | 19.15 | 23.94 | 141.85 | 13.76 | 23.9 | 0.6 | 19.93 | 4.27 | 354.7 | 178.05 | 176.65 | 1.49 | 6 | 1.59 | 6 | 0.74 | 0.54 | 171.63 | 0.61 | -0.01
384 | 19.2 | 24.19 | 145.22 | 13.77 | 24.13 | 0.62 | 19.96 | 4.32 | 355.7 | 178.54 | 177.16 | 1.49 | 6 | 1.6 | 6 | 0.74 | 0.55 | 172.93 | 0.63 | -0.01
385 | 19.25 | 24.25 | 159.06 | 13.94 | 24.32 | 0.64 | 20.03 | 4.5 | 356.7 | 179.03 | 177.67 | 1.5 | 6 | 1.61 | 6 | 0.73 | 0.55 | 173.57 | 0.65 | -0.01
386 | 19.3 | 24.5 | 165.79 | 13.97 | 24.63 | 0.65 | 20.06 | 4.48 | 357.7 | 179.52 | 178.18 | 1.5 | 6 | 1.61 | 6 | 0.73 | 0.55 | 175.6 | 0.66 | -0.01
387 | 19.35 | 25.14 | 155.91 | 13.9 | 25.03 | 0.62 | 20.03 | 4.17 | 358.7 | 180.01 | 178.69 | 1.48 | 6 | 1.59 | 6 | 0.73 | 0.54 | 178.86 | 0.63 | -0.01
388 | 19.4 | 25.43 | 145.03 | 14.05 | 25.72 | 0.61 | 20.06 | 3.95 | 359.71 | 180.5 | 179.2 | 1.47 | 6 | 1.57 | 6 | 0.74 | 0.54 | 184.13 | 0.62 | -0.01
389 | 19.45 | 26.59 | 172.39 | 14.06 | 25.86 | 0.7 | 20.22 | 4.62 | 360.72 | 180.99 | 179.72 | 1.51 | 6 | 1.62 | 6 | 0.73 | 0.55 | 183.12 | 0.71 | -0.01
390 | 19.5 | 25.54 | 229.06 | 14.06 | 26.14 | 0.87 | 20.48 | 5.74 | 361.74 | 181.49 | 180.26 | 1.57 | 6 | 1.68 | 6 | 0.72 | 0.58 | 182.22 | 0.88 | -0.01
391 | 19.55 | 26.27 | 281.23 | 14.11 | 26.83 | 1.02 | 20.7 | 6.57 | 362.78 | 181.98 | 180.8 | 1.61 | 6 | 1.72 | 6 | 0.71 | 0.6 | 184.97 | 1.03 | -0.01
392 | 19.6 | 28.67 | 310.49 | 14.18 | 28.26 | 1.08 | 20.85 | 6.64 | 363.82 | 182.47 | 181.35 | 1.62 | 6 | 1.73 | 6 | 0.71 | 0.6 | 194.43 | 1.1 | -0.01
393 | 19.65 | 29.84 | 326.39 | 14.24 | 29.58 | 1.1 | 20.94 | 6.46 | 364.87 | 182.96 | 181.91 | 1.61 | 6 | 1.72 | 6 | 0.71 | 0.59 | 203.63 | 1.11 | -0.01
394 | 19.7 | 30.22 | 337.3 | 14.27 | 30.25 | 1.1 | 20.98 | 6.35 | 365.92 | 183.45 | 182.47 | 1.61 | 6 | 1.71 | 6 | 0.71 | 0.59 | 208.15 | 1.12 | -0.01
395 | 19.75 | 30.69 | 336.27 | 14.25 | 30.75 | 1.1 | 21 | 6.27 | 366.97 | 183.94 | 183.03 | 1.6 | 6 | 1.71 | 6 | 0.71 | 0.59 | 211.42 | 1.12 | -0.01
396 | 19.8 | 31.34 | 343.03 | 14.34 | 31.08 | 1.09 | 21.01 | 6.15 | 368.02 | 184.43 | 183.59 | 1.6 | 6 | 1.7 | 6 | 0.7 | 0.59 | 213.54 | 1.1 | -0.01
397 | 19.85 | 31.19 | 337.91 | 14.34 | 31.24 | 1.08 | 21 | 6.04 | 369.07 | 184.92 | 184.15 | 1.59 | 6 | 1.7 | 6 | 0.7 | 0.59 | 214.5 | 1.09 | -0.01
398 | 19.9 | 31.17 | 327.74 | 14.49 | 31.09 | -34.42 | 13.73 | 100 | 369.75 | 185.41 | 184.34 | 0 | 0 | 4.06 | 0 | 0.55 | 1 | 166.66 | -34.83 | -0.01
399 | 19.95 | 30.91 | -32768 | 14.4 | 30.88 | -70.4 | 13.73 | 100 | 370.44 | 185.9 | 184.54 | 0 | 0 | 4.06 | 0 | 0.55 | 1 | 165.31 | -71.25 | -0.01
400 | 20 | 30.54 | -32768 | 14.43 | 30.67 | -106.85 | 13.73 | 100 | 371.13 | 186.39 | 184.74 | 0 | 0 | 4.06 | 0 | 0.55 | 1 | 163.99 | -108.16 | -0.01