## POT001 - Liq. Results
| Input Data |  |  |  | CSR calculation results | [8 empty] | CRR 7.5 calculation results | [11 empty] | Other results
No. | Depth (m) | qc (MPa) | fs (kPa) | u (kPa) | uo (kPa) | σ,v (kPa) | σ',vo (kPa) | rd | CSR | MSF | CSR,eq | Ksigma | CSR* | uo (kPa) | σ,v (kPa) | σ',vo (kPa) | qt (MPa) | Fines (%) | Ic | m | Cn | qc1N | Δqc1N | qc1N,cs | CRR 7.5 | FS | PL | LPI | DF | ev (%) | γ lim (%) | Fa | γ max (%) | ev dry (%) | Dry settle. (cm) | Liq. settle (cm) | Vert. settle. (cm) | Lat. disp. (cm) | Δqc1N-Sr | qc1Ncs-Sr | Su ratio Liq. | Su ratio Peak
1 | 0.05 | 5.31 | 115.03 | 2 | 0 | 0.97 | 0.97 | 1 | 0.35 | 0.99 | 0.35 | 1.1 | 2 | 0 | 0.97 | 0.97 | 8.79 | 15.22 | 1.9 | 0.47 | 1.7 | 89.09 | 22.78 | 111.86 | 4 | 2 | 0 | 0 | 1 | 0 | 23.56 | 0.69 | 0 | 0 | 0 | 0 | 0 | 0 | 0 | 0 | N/A | N/A
2 | 0.1 | 15.75 | 158.29 | 0.46 | 0 | 1.96 | 1.96 | 1 | 0.35 | 0.96 | 0.37 | 1.1 | 2 | 0 | 1.96 | 1.96 | 12.4 | 1.9 | 1.74 | 0.26 | 1.7 | 264.25 | 0 | 254 | 4 | 2 | 0 | 0 | 1 | 0 | 0.19 | -1.28 | 0 | 0 | 0 | 0 | 0 | 0 | 0 | 0 | N/A | N/A
3 | 0.15 | 16.14 | 172.88 | 0.58 | 0 | 2.95 | 2.95 | 1 | 0.35 | 0.96 | 0.37 | 1.1 | 2 | 0 | 2.95 | 2.95 | 15.86 | 0 | 1.61 | 0.26 | 1.7 | 270.79 | 0 | 254 | 4 | 2 | 0 | 0 | 1 | 0 | 0.19 | -1.28 | 0 | 0 | 0 | 0 | 0 | 0 | 0 | 0 | N/A | N/A
4 | 0.2 | 15.68 | 149.94 | 0.18 | 0 | 3.94 | 3.94 | 1 | 0.35 | 0.96 | 0.37 | 1.1 | 2 | 0 | 3.94 | 3.94 | 15.22 | 0 | 1.64 | 0.26 | 1.7 | 263.07 | 0 | 254 | 4 | 2 | 0 | 0 | 1 | 0 | 0.19 | -1.28 | 0 | 0 | 0 | 0 | 0 | 0 | 0 | 0 | N/A | N/A
5 | 0.25 | 13.83 | 160.79 | 1.12 | 0 | 4.93 | 4.93 | 1 | 0.35 | 0.96 | 0.37 | 1.1 | 2 | 0 | 4.93 | 4.93 | 13.69 | 0 | 1.68 | 0.29 | 1.7 | 232.04 | 0 | 232.04 | 4 | 2 | 0 | 0 | 1 | 0 | 0.62 | -0.94 | 0 | 0 | 0 | 0 | 0 | 0 | 0 | 0 | N/A | N/A
6 | 0.3 | 11.55 | 142.42 | 0.42 | 0 | 5.91 | 5.91 | 1 | 0.35 | 0.96 | 0.37 | 1.1 | 2 | 0 | 5.91 | 5.91 | 12.36 | 0.51 | 1.72 | 0.34 | 1.7 | 193.78 | 0 | 193.78 | 4 | 2 | 0 | 0 | 1 | 0 | 2.67 | -0.36 | 0 | 0 | 0 | 0 | 0 | 0 | 0 | 0 | N/A | N/A
7 | 0.35 | 11.71 | 117.14 | 0.71 | 0 | 6.89 | 6.89 | 1 | 0.35 | 0.96 | 0.37 | 1.1 | 2 | 0 | 6.89 | 6.89 | 12.24 | 0 | 1.67 | 0.33 | 1.7 | 196.47 | 0 | 196.47 | 4 | 2 | 0 | 0 | 1 | 0 | 2.45 | -0.4 | 0 | 0 | 0 | 0 | 0 | 0 | 0 | 0 | N/A | N/A
8 | 0.4 | 13.45 | 92.97 | 0.69 | 0 | 7.85 | 7.85 | 1 | 0.35 | 0.96 | 0.37 | 1.1 | 2 | 0 | 7.85 | 7.85 | 12.82 | 0 | 1.59 | 0.3 | 1.7 | 225.66 | 0 | 225.66 | 4 | 2 | 0 | 0 | 1 | 0 | 0.83 | -0.84 | 0 | 0 | 0 | 0 | 0 | 0 | 0 | 0 | N/A | N/A
9 | 0.45 | 13.3 | 84.2 | 0.72 | 0 | 8.8 | 8.8 | 1 | 0.35 | 0.96 | 0.37 | 1.1 | 2 | 0 | 8.8 | 8.8 | 13.04 | 0 | 1.54 | 0.3 | 1.7 | 223.14 | 0 | 223.14 | 4 | 2 | 0 | 0 | 1 | 0 | 0.92 | -0.8 | 0 | 0 | 0 | 0 | 0 | 0 | 0 | 0 | N/A | N/A
10 | 0.5 | 12.37 | 81.66 | 0.73 | 0 | 9.75 | 9.75 | 1 | 0.35 | 0.96 | 0.37 | 1.1 | 2 | 0 | 9.75 | 9.75 | 12.27 | 0 | 1.53 | 0.32 | 1.7 | 207.54 | 0 | 207.54 | 4 | 2 | 0 | 0 | 1 | 0 | 1.67 | -0.56 | 0 | 0 | 0 | 0 | 0 | 0 | 0 | 0 | N/A | N/A
11 | 0.55 | 11.13 | 54.77 | 0.62 | 0 | 10.68 | 10.68 | 1 | 0.35 | 0.96 | 0.37 | 1.1 | 2 | 0 | 10.68 | 10.68 | 11.05 | 0 | 1.56 | 0.35 | 1.7 | 186.74 | 0 | 186.74 | 4 | 2 | 0 | 0 | 1 | 0 | 3.34 | -0.26 | 0 | 0 | 0 | 0 | 0 | 0 | 0 | 0 | N/A | N/A
12 | 0.6 | 9.66 | 59.07 | 0.64 | 0 | 11.61 | 11.61 | 1 | 0.35 | 0.97 | 0.36 | 1.1 | 2 | 0 | 11.61 | 11.61 | 9.46 | 0 | 1.62 | 0.38 | 1.7 | 162.07 | 0 | 162.07 | 4 | 2 | 0 | 0 | 1 | 0 | 6.78 | 0.09 | 0 | 0 | 0 | 0 | 0 | 0 | 0 | 0 | N/A | N/A
13 | 0.65 | 7.59 | 58.68 | 0.64 | 0 | 12.53 | 12.53 | 1 | 0.35 | 0.99 | 0.36 | 1.1 | 2 | 0 | 12.53 | 12.53 | 7.69 | 3.57 | 1.76 | 0.44 | 1.7 | 127.34 | 0.01 | 127.35 | 4 | 2 | 0 | 0 | 1 | 0 | 16.33 | 0.52 | 0 | 0 | 0 | 0 | 0 | 0 | 0 | 0 | N/A | N/A
14 | 0.7 | 5.83 | 62.29 | 0.72 | 0 | 13.45 | 13.45 | 1 | 0.35 | 0.99 | 0.36 | 1.1 | 2 | 0 | 13.45 | 13.45 | 5.77 | 16.66 | 1.92 | 0.45 | 1.7 | 97.81 | 27.81 | 125.62 | 4 | 2 | 0 | 0 | 1 | 0 | 17.02 | 0.54 | 0 | 0 | 0 | 0 | 0 | 0 | 0 | 0 | N/A | N/A
15 | 0.75 | 3.89 | 50.97 | 0.63 | 0 | 14.35 | 14.35 | 1 | 0.35 | 0.99 | 0.35 | 1.1 | 2 | 0 | 14.35 | 14.35 | 4.54 | 24.95 | 2.02 | 0.48 | 1.7 | 65.27 | 41.53 | 106.79 | 4 | 2 | 0 | 0 | 1 | 0 | 26.53 | 0.73 | 0 | 0 | 0 | 0 | 0 | 0 | 0 | 0 | N/A | N/A
16 | 0.8 | 3.9 | 33.44 | 0.6 | 0 | 15.23 | 15.23 | 1 | 0.35 | 0.99 | 0.35 | 1.1 | 2 | 0 | 15.23 | 15.23 | 4.13 | 23.01 | 2 | 0.49 | 1.7 | 65.43 | 38.25 | 103.69 | 4 | 2 | 0 | 0 | 1 | 0 | 28.51 | 0.76 | 0 | 0 | 0 | 0 | 0 | 0 | 0 | 0 | N/A | N/A
17 | 0.85 | 4.61 | 22.79 | 0.7 | 0 | 16.1 | 16.1 | 1 | 0.35 | 0.99 | 0.35 | 1.1 | 2 | 0 | 16.1 | 16.1 | 4.44 | 14.59 | 1.89 | 0.5 | 1.7 | 77.35 | 19.96 | 97.31 | 4 | 2 | 0 | 0 | 1 | 0 | 33.06 | 0.81 | 0 | 0 | 0 | 0 | 0 | 0 | 0 | 0 | N/A | N/A
18 | 0.9 | 4.8 | 26.57 | 0.7 | 0 | 16.98 | 16.98 | 1 | 0.35 | 0.99 | 0.35 | 1.1 | 2 | 0 | 16.98 | 16.98 | 4.72 | 13.34 | 1.88 | 0.5 | 1.7 | 80.53 | 16.56 | 97.09 | 4 | 2 | 0 | 0 | 1 | 0 | 33.23 | 0.82 | 0 | 0 | 0 | 0 | 0 | 0 | 0 | 0 | N/A | N/A
19 | 0.95 | 4.74 | 41.22 | 0.55 | 0 | 17.87 | 17.87 | 1 | 0.35 | 0.99 | 0.36 | 1.1 | 2 | 0 | 17.87 | 17.87 | 4.5 | 22.34 | 1.99 | 0.46 | 1.7 | 79.53 | 39.21 | 118.74 | 4 | 2 | 0 | 0 | 1 | 0 | 20.05 | 0.62 | 0 | 0 | 0 | 0 | 0 | 0 | 0 | 0 | N/A | N/A
20 | 1 | 3.96 | 59.04 | 0.54 | 0 | 18.77 | 18.77 | 1 | 0.35 | 0.99 | 0.36 | 1.1 | 2 | 0 | 18.77 | 18.77 | 3.71 | 35.32 | 2.15 | 0.46 | 1.7 | 66.44 | 54.24 | 120.68 | 4 | 2 | 0 | 0 | 1 | 0 | 19.15 | 0.6 | 0 | 0 | 0 | 0 | 0 | 0 | 0 | 0 | N/A | N/A
21 | 1.05 | 2.43 | 49.27 | 0.56 | 0.49 | 19.66 | 19.17 | 1 | 0.36 | 0.99 | 0.36 | 1.1 | 0.33 | 0.49 | 19.66 | 19.17 | 2.75 | 48.21 | 2.32 | 0.51 | 1.7 | 40.77 | 56.06 | 96.83 | 0.13 | 0.4 | 1 | 0.28 | 1 | 3.32 | 33.43 | 0.82 | 33.43 | 0 | 0 | 0.17 | 0.17 | 1.67 | 43.96 | 84.73 | 0.1 | 0.72
22 | 1.1 | 1.87 | 29.5 | 0.55 | 0.98 | 20.52 | 19.54 | 1 | 0.37 | 0.99 | 0.37 | 1.1 | 0.34 | 0.98 | 20.52 | 19.54 | 1.98 | 56.93 | 2.42 | 0.53 | 1.7 | 31.37 | 56.65 | 88.03 | 0.12 | 0.37 | 1 | 0.3 | 1 | 3.65 | 40.99 | 0.88 | 40.99 | 0 | 0 | 0.18 | 0.18 | 2.05 | 48.53 | 79.91 | 0.09 | 0.68
23 | 1.15 | 1.65 | 18.25 | 0.53 | 1.47 | 21.36 | 19.89 | 1 | 0.38 | 0.99 | 0.38 | 1.1 | 0.34 | 1.47 | 21.36 | 19.89 | 1.69 | 57.52 | 2.43 | 0.54 | 1.7 | 27.68 | 55.8 | 83.49 | 0.12 | 0.35 | 1 | 0.31 | 1 | 3.85 | 45.56 | 0.9 | 45.56 | 0 | 0 | 0.19 | 0.19 | 2.28 | 48.8 | 76.49 | 0.09 | 0.66
24 | 1.2 | 1.56 | 19.98 | 0.66 | 1.96 | 22.19 | 20.23 | 1 | 0.38 | 0.99 | 0.39 | 1.1 | 0.35 | 1.96 | 22.19 | 20.23 | 1.55 | 60.16 | 2.46 | 0.54 | 1.7 | 26.17 | 56.09 | 82.27 | 0.12 | 0.34 | 1 | 0.31 | 1 | 3.9 | 46.87 | 0.91 | 46.87 | 0 | 0 | 0.2 | 0.2 | 2.34 | 49.95 | 76.12 | 0.09 | 0.65
25 | 1.25 | 1.44 | 23.76 | 0.61 | 2.45 | 23.03 | 20.58 | 1 | 0.39 | 0.99 | 0.39 | 1.1 | 0.36 | 2.45 | 23.03 | 20.58 | 1.48 | 65.15 | 2.53 | 0.54 | 1.7 | 24.16 | 56.69 | 80.85 | 0.12 | 0.33 | 1 | 0.32 | 1 | 3.97 | 48.45 | 0.91 | 48.45 | 0 | 0 | 0.2 | 0.2 | 2.42 | 51.89 | 76.05 | 0.08 | 0.65
26 | 1.3 | 1.43 | 27.12 | 0.59 | 2.94 | 23.88 | 20.93 | 1 | 0.4 | 0.99 | 0.4 | 1.1 | 0.37 | 2.94 | 23.88 | 20.93 | 1.42 | 69.7 | 2.58 | 0.54 | 1.7 | 23.99 | 57.55 | 81.54 | 0.12 | 0.32 | 1 | 0.32 | 1 | 3.94 | 47.67 | 0.91 | 47.67 | 0 | 0 | 0.2 | 0.2 | 2.38 | 53.43 | 77.43 | 0.09 | 0.64
27 | 1.35 | 1.4 | 30.28 | 0.53 | 3.43 | 24.73 | 21.29 | 1 | 0.41 | 0.99 | 0.41 | 1.1 | 0.37 | 3.43 | 24.73 | 21.29 | 1.42 | 71.91 | 2.61 | 0.54 | 1.7 | 23.49 | 0 | 23.49 | 4 | 2 | 0 | 0 | 1 | 0 | 0 | 0 | 0 | 0 | 0 | 0 | 0 | 0 | 54.12 | 77.61 | 0.09 | 4.67
28 | 1.4 | 1.42 | 31.9 | 0.46 | 3.92 | 25.58 | 21.66 | 1 | 0.41 | 0.99 | 0.42 | 1.1 | 0.38 | 3.92 | 25.58 | 21.66 | 1.43 | 72.4 | 2.62 | 0.54 | 1.7 | 23.82 | 0 | 23.82 | 4 | 2 | 0 | 0 | 1 | 0 | 0 | 0 | 0 | 0 | 0 | 0 | 0 | 0 | 54.26 | 78.09 | 0.09 | 4.62
29 | 1.45 | 1.46 | 30.67 | 0.56 | 4.41 | 26.43 | 22.02 | 1 | 0.42 | 0.99 | 0.42 | 1.1 | 0.38 | 4.41 | 26.43 | 22.02 | 1.41 | 72.44 | 2.62 | 0.54 | 1.7 | 24.5 | 0 | 24.5 | 4 | 2 | 0 | 0 | 1 | 0 | 0 | 0 | 0 | 0 | 0 | 0 | 0 | 0 | 54.27 | 78.77 | 0.09 | 4.48
30 | 1.5 | 1.34 | 27.22 | 0.7 | 4.91 | 27.29 | 22.38 | 1 | 0.43 | 0.99 | 0.43 | 1.1 | 0.39 | 4.91 | 27.29 | 22.38 | 1.35 | 75.22 | 2.65 | 0.54 | 1.7 | 22.48 | 0 | 22.48 | 4 | 2 | 0 | 0 | 1 | 0 | 0 | 0 | 0 | 0 | 0 | 0 | 0 | 0 | 55.06 | 77.54 | 0.09 | 4.21
31 | 1.55 | 1.24 | 34.51 | 0.54 | 5.4 | 28.14 | 22.74 | 1 | 0.43 | 0.99 | 0.43 | 1.1 | 0.4 | 5.4 | 28.14 | 22.74 | 1.27 | 78.65 | 2.7 | 0.55 | 1.7 | 20.8 | 0 | 20.8 | 4 | 2 | 0 | 0 | 1 | 0 | 0 | 0 | 0 | 0 | 0 | 0 | 0 | 0 | 55.95 | 76.76 | 0.09 | 3.91
32 | 1.6 | 1.24 | 33.41 | 0.59 | 5.89 | 29 | 23.11 | 1 | 0.44 | 0.99 | 0.44 | 1.1 | 0.4 | 5.89 | 29 | 23.11 | 1.24 | 81.64 | 2.73 | 0.55 | 1.7 | 20.8 | 0 | 20.8 | 4 | 2 | 0 | 0 | 1 | 0 | 0 | 0 | 0 | 0 | 0 | 0 | 0 | 0 | 56.67 | 77.47 | 0.09 | 3.75
33 | 1.65 | 1.25 | 35.56 | 0.56 | 6.38 | 29.85 | 23.48 | 0.99 | 0.44 | 0.99 | 0.45 | 1.1 | 0.41 | 6.38 | 29.85 | 23.48 | 1.23 | 82.84 | 2.75 | 0.55 | 1.7 | 20.97 | 0 | 20.97 | 4 | 2 | 0 | 0 | 1 | 0 | 0 | 0 | 0 | 0 | 0 | 0 | 0 | 0 | 56.94 | 77.91 | 0.09 | 3.64
34 | 1.7 | 1.19 | 36.91 | 0.48 | 6.87 | 30.72 | 23.85 | 0.99 | 0.45 | 0.99 | 0.45 | 1.1 | 0.41 | 6.87 | 30.72 | 23.85 | 1.28 | 82.62 | 2.75 | 0.55 | 1.7 | 19.97 | 0 | 19.97 | 4 | 2 | 0 | 0 | 1 | 0 | 0 | 0 | 0 | 0 | 0 | 0 | 0 | 0 | 56.89 | 76.85 | 0.09 | 3.75
35 | 1.75 | 1.41 | 43.73 | 0.57 | 7.36 | 31.59 | 24.23 | 0.99 | 0.45 | 0.99 | 0.46 | 1.1 | 0.42 | 7.36 | 31.59 | 24.23 | 1.46 | 78.71 | 2.7 | 0.54 | 1.7 | 23.66 | 0 | 23.66 | 4 | 2 | 0 | 0 | 1 | 0 | 0 | 0 | 0 | 0 | 0 | 0 | 0 | 0 | 55.97 | 79.62 | 0.09 | 4.21
36 | 1.8 | 1.78 | 49.71 | 0.53 | 7.85 | 32.47 | 24.62 | 0.99 | 0.46 | 0.99 | 0.46 | 1.1 | 0.42 | 7.85 | 32.47 | 24.62 | 1.67 | 73.81 | 2.64 | 0.52 | 1.7 | 29.86 | 0 | 29.86 | 4 | 2 | 0 | 0 | 1 | 0 | 0 | 0 | 0 | 0 | 0 | 0 | 0 | 0 | 54.67 | 84.53 | 0.1 | 4.75
37 | 1.85 | 1.82 | 47.89 | 0.59 | 8.34 | 33.36 | 25.02 | 0.99 | 0.46 | 0.99 | 0.47 | 1.1 | 0.43 | 8.34 | 33.36 | 25.02 | 1.81 | 70.4 | 2.59 | 0.52 | 1.7 | 30.54 | 59.59 | 90.12 | 0.13 | 0.3 | 1 | 0.32 | 1 | 3.57 | 39.05 | 0.86 | 39.05 | 0 | 0 | 0.18 | 0.18 | 1.95 | 53.65 | 84.19 | 0.1 | 0.67
38 | 1.9 | 1.84 | 48.04 | 0.56 | 8.83 | 34.24 | 25.41 | 0.99 | 0.47 | 0.99 | 0.47 | 1.1 | 0.43 | 8.83 | 34.24 | 25.41 | 1.92 | 67.91 | 2.56 | 0.52 | 1.7 | 30.87 | 59.2 | 90.07 | 0.13 | 0.29 | 1 | 0.32 | 1 | 3.57 | 39.09 | 0.86 | 39.09 | 0 | 0 | 0.18 | 0.18 | 1.95 | 52.85 | 83.72 | 0.1 | 0.68
39 | 1.95 | 2.09 | 51.37 | 0.64 | 9.32 | 35.13 | 25.81 | 0.99 | 0.47 | 0.99 | 0.48 | 1.1 | 0.43 | 9.32 | 35.13 | 25.81 | 2.06 | 64.19 | 2.51 | 0.51 | 1.7 | 35.07 | 59.59 | 94.66 | 0.13 | 0.3 | 1 | 0.32 | 1 | 3.4 | 35.15 | 0.83 | 35.15 | 0 | 0 | 0.17 | 0.17 | 1.76 | 51.54 | 86.61 | 0.1 | 0.69
40 | 2 | 2.26 | 47.42 | 0.54 | 9.81 | 36.02 | 26.21 | 0.99 | 0.48 | 0.99 | 0.48 | 1.1 | 0.44 | 9.81 | 36.02 | 26.21 | 2.22 | 59.43 | 2.46 | 0.5 | 1.7 | 37.92 | 59.19 | 97.11 | 0.13 | 0.31 | 1 | 0.31 | 1 | 3.31 | 33.21 | 0.82 | 33.21 | 0 | 0 | 0.17 | 0.17 | 1.66 | 49.64 | 87.56 | 0.1 | 0.7
41 | 2.05 | 2.32 | 41.08 | 0.61 | 10.3 | 36.9 | 26.59 | 0.99 | 0.48 | 0.99 | 0.49 | 1.1 | 0.44 | 10.3 | 36.9 | 26.59 | 2.17 | 58.65 | 2.45 | 0.5 | 1.7 | 38.92 | 59.25 | 98.17 | 0.14 | 0.31 | 1 | 0.31 | 1 | 3.27 | 32.4 | 0.81 | 32.4 | 0 | 0 | 0.16 | 0.16 | 1.62 | 49.31 | 88.23 | 0.1 | 0.69
42 | 2.1 | 1.94 | 39.53 | 0.6 | 10.79 | 37.78 | 26.99 | 0.99 | 0.49 | 0.99 | 0.49 | 1.1 | 0.45 | 10.79 | 37.78 | 26.99 | 2.02 | 63.95 | 2.51 | 0.52 | 1.7 | 32.55 | 58.82 | 91.37 | 0.13 | 0.29 | 1 | 0.32 | 1 | 3.52 | 37.93 | 0.86 | 37.93 | 0 | 0 | 0.18 | 0.18 | 1.9 | 51.45 | 84 | 0.1 | 0.68
43 | 2.15 | 1.81 | 57.92 | 0.54 | 11.28 | 38.67 | 27.39 | 0.99 | 0.49 | 0.99 | 0.49 | 1.1 | 0.45 | 11.28 | 38.67 | 27.39 | 1.89 | 71.33 | 2.6 | 0.52 | 1.7 | 30.37 | 0 | 30.37 | 4 | 2 | 0 | 0 | 1 | 0 | 0 | 0 | 0 | 0 | 0 | 0 | 0 | 0 | 53.94 | 84.31 | 0.1 | 4.82
44 | 2.2 | 1.91 | 67.36 | 0.49 | 11.77 | 39.57 | 27.8 | 0.99 | 0.49 | 0.99 | 0.5 | 1.1 | 0.45 | 11.77 | 39.57 | 27.8 | 2.16 | 68.01 | 2.56 | 0.52 | 1.7 | 32.05 | 59.56 | 91.6 | 0.13 | 0.28 | 1 | 0.32 | 1 | 3.51 | 37.73 | 0.85 | 37.73 | 0 | 0 | 0.18 | 0.18 | 1.89 | 52.89 | 84.93 | 0.1 | 0.69
45 | 2.25 | 2.76 | 66.21 | 0.47 | 12.26 | 40.49 | 28.22 | 0.99 | 0.5 | 0.99 | 0.5 | 1.1 | 0.46 | 12.26 | 40.49 | 28.22 | 2.28 | 68.18 | 2.56 | 0.48 | 1.7 | 46.31 | 63.72 | 110.03 | 0.15 | 0.33 | 1 | 0.3 | 1 | 2.91 | 24.6 | 0.7 | 24.6 | 0 | 0 | 0.15 | 0.15 | 1.23 | 52.94 | 99.25 | 0.12 | 0.7
46 | 2.3 | 2.16 | 82.22 | 0.39 | 12.75 | 41.41 | 28.65 | 0.99 | 0.5 | 0.99 | 0.51 | 1.1 | 0.46 | 12.75 | 41.41 | 28.65 | 2.83 | 60.41 | 2.47 | 0.51 | 1.7 | 36.24 | 58.99 | 95.23 | 0.13 | 0.29 | 1 | 0.32 | 1 | 3.38 | 34.69 | 0.83 | 34.69 | 0 | 0 | 0.17 | 0.17 | 1.73 | 50.06 | 86.3 | 0.1 | 0.73
47 | 2.35 | 3.57 | 97.42 | 0.28 | 13.24 | 42.35 | 29.1 | 0.99 | 0.51 | 0.99 | 0.51 | 1.1 | 0.47 | 13.24 | 42.35 | 29.1 | 3.22 | 59.71 | 2.46 | 0.45 | 1.7 | 59.9 | 65.42 | 125.32 | 0.18 | 0.4 | 1 | 0.27 | 1 | 2.53 | 17.14 | 0.55 | 17.14 | 0 | 0 | 0.13 | 0.13 | 0.86 | 49.76 | 109.66 | 0.14 | 0.74
48 | 2.4 | 3.92 | 131.16 | 0.33 | 13.73 | 43.3 | 29.56 | 0.99 | 0.51 | 0.98 | 0.52 | 1.1 | 0.47 | 13.73 | 43.3 | 29.56 | 3.56 | 58.61 | 2.45 | 0.43 | 1.7 | 65.77 | 66.71 | 132.48 | 0.21 | 0.44 | 1 | 0.25 | 1 | 2.38 | 14.42 | 0.46 | 14.42 | 0 | 0 | 0.12 | 0.12 | 0.72 | 49.29 | 115.05 | 0.15 | 0.76
49 | 2.45 | 3.19 | 135.74 | 0.24 | 14.22 | 44.25 | 30.02 | 0.99 | 0.51 | 0.99 | 0.52 | 1.1 | 0.47 | 14.22 | 44.25 | 30.02 | 3.34 | 63.19 | 2.5 | 0.46 | 1.7 | 53.52 | 64.6 | 118.12 | 0.17 | 0.36 | 1 | 0.28 | 1 | 2.7 | 20.34 | 0.62 | 20.34 | 0 | 0 | 0.14 | 0.14 | 1.02 | 51.16 | 104.68 | 0.13 | 0.75
50 | 2.5 | 2.9 | 117.47 | 0.32 | 14.72 | 45.19 | 30.47 | 0.99 | 0.51 | 0.99 | 0.52 | 1.1 | 0.47 | 14.72 | 45.19 | 30.47 | 2.77 | 69.51 | 2.58 | 0.47 | 1.7 | 48.66 | 64.69 | 113.34 | 0.16 | 0.33 | 1 | 0.29 | 1 | 2.82 | 22.76 | 0.67 | 22.76 | 0 | 0 | 0.14 | 0.14 | 1.14 | 53.37 | 102.03 | 0.12 | 0.72
51 | 2.55 | 2.22 | 87.99 | 0.25 | 15.21 | 46.12 | 30.91 | 0.99 | 0.52 | 0.99 | 0.52 | 1.1 | 0.47 | 15.21 | 46.12 | 30.91 | 2.19 | 76.94 | 2.67 | 0.5 | 1.7 | 37.25 | 0 | 37.25 | 4 | 2 | 0 | 0 | 1 | 0 | 0 | 0 | 0 | 0 | 0 | 0 | 0 | 0 | 55.52 | 92.76 | 0.11 | 4.95
52 | 2.6 | 1.44 | 79.35 | 0.29 | 15.7 | 47.03 | 31.34 | 0.99 | 0.52 | 0.99 | 0.52 | 1.1 | 0.48 | 15.7 | 47.03 | 31.34 | 2.2 | 72.47 | 2.62 | 0.54 | 1.7 | 24.16 | 0 | 24.16 | 4 | 2 | 0 | 0 | 1 | 0 | 0 | 0 | 0 | 0 | 0 | 0 | 0 | 0 | 54.28 | 78.44 | 0.09 | 4.9
53 | 2.65 | 2.93 | 71.12 | 0.27 | 16.19 | 47.94 | 31.76 | 0.99 | 0.52 | 0.99 | 0.53 | 1.1 | 0.48 | 16.19 | 47.94 | 31.76 | 2.27 | 68.38 | 2.57 | 0.47 | 1.7 | 49.16 | 64.59 | 113.75 | 0.16 | 0.33 | 1 | 0.29 | 1 | 2.81 | 22.54 | 0.67 | 22.54 | 0 | 0 | 0.14 | 0.14 | 1.13 | 53.01 | 102.17 | 0.12 | 0.7
54 | 2.7 | 2.44 | 64.31 | 0.3 | 16.68 | 48.85 | 32.17 | 0.99 | 0.53 | 0.99 | 0.53 | 1.1 | 0.48 | 16.68 | 48.85 | 32.17 | 2.57 | 59.54 | 2.46 | 0.5 | 1.7 | 40.94 | 60.07 | 101 | 0.14 | 0.29 | 1 | 0.31 | 1 | 3.18 | 30.34 | 0.78 | 30.34 | 0 | 0 | 0.16 | 0.16 | 1.52 | 49.69 | 90.63 | 0.11 | 0.71
55 | 2.75 | 2.35 | 56.78 | 0.28 | 17.17 | 49.76 | 32.59 | 0.99 | 0.53 | 0.99 | 0.53 | 1.1 | 0.48 | 17.17 | 49.76 | 32.59 | 3.12 | 49.26 | 2.33 | 0.51 | 1.7 | 39.43 | 56.15 | 95.58 | 0.13 | 0.27 | 1 | 0.31 | 1 | 3.36 | 34.41 | 0.83 | 34.41 | 0 | 0 | 0.17 | 0.17 | 1.72 | 44.58 | 84.01 | 0.1 | 0.74
56 | 2.8 | 4.58 | 65.85 | 0.28 | 17.66 | 50.69 | 33.03 | 0.99 | 0.53 | 0.99 | 0.54 | 1.1 | 0.49 | 17.66 | 50.69 | 33.03 | 4.72 | 34 | 2.14 | 0.44 | 1.64 | 74.14 | 54.72 | 128.86 | 0.19 | 0.4 | 1 | 0.26 | 1 | 2.46 | 15.75 | 0.51 | 15.75 | 0 | 0 | 0.12 | 0.12 | 0.79 | 33.6 | 107.74 | 0.13 | 0.79
57 | 2.85 | 7.24 | 112.33 | 0.3 | 18.15 | 51.65 | 33.5 | 0.98 | 0.53 | 0.98 | 0.55 | 1.1 | 0.5 | 18.15 | 51.65 | 33.5 | 7.47 | 20.75 | 1.97 | 0.4 | 1.56 | 111.18 | 40.39 | 151.58 | 0.3 | 0.6 | 0.94 | 0.17 | 1 | 2.05 | 8.94 | 0.23 | 8.94 | 0 | 0 | 0.1 | 0.1 | 0.45 | 20.56 | 131.75 | 0.19 | 0.86
58 | 2.9 | 10.58 | 168.94 | 0.19 | 18.64 | 52.64 | 34 | 0.98 | 0.53 | 0.97 | 0.55 | 1.1 | 0.5 | 18.64 | 52.64 | 34 | 10.97 | 10.75 | 1.85 | 0.37 | 1.5 | 157.11 | 11.87 | 168.98 | 0.49 | 0.97 | 0.2 | 0.01 | 1 | 0.84 | 5.61 | -0.01 | 3.7 | 0 | 0 | 0.04 | 0.04 | 0.19 | 10.63 | 167.74 | 0.37 | 0.92
59 | 2.95 | 15.08 | 211.63 | 0.24 | 19.13 | 53.65 | 34.52 | 0.98 | 0.54 | 0.96 | 0.56 | 1.1 | 0.51 | 19.13 | 53.65 | 34.52 | 14.68 | 2.47 | 1.74 | 0.32 | 1.41 | 209.71 | 0 | 209.71 | 3.42 | 2 | 0 | 0 | 1 | 0 | 1.55 | -0.6 | 0 | 0 | 0 | 0 | 0 | 0 | 5.68 | 215.39 | 0.96 | 0.96
60 | 3 | 18.38 | 237.1 | 0.27 | 19.62 | 54.66 | 35.04 | 0.98 | 0.54 | 0.96 | 0.56 | 1.1 | 0.51 | 19.62 | 54.66 | 35.04 | 17.44 | 0 | 1.68 | 0.28 | 1.34 | 242.91 | 0 | 242.91 | 4 | 2 | 0 | 0 | 1 | 0 | 0.36 | -1.1 | 0 | 0 | 0 | 0 | 0 | 0 | 5.32 | 248.23 | 0.99 | 0.99
61 | 3.05 | 18.85 | 247.04 | 0.31 | 20.11 | 55.68 | 35.57 | 0.98 | 0.54 | 0.96 | 0.56 | 1.1 | 0.51 | 20.11 | 55.68 | 35.57 | 18.47 | 0 | 1.66 | 0.27 | 1.33 | 247.76 | 0 | 247.76 | 4 | 2 | 0 | 0 | 1 | 0 | 0.28 | -1.18 | 0 | 0 | 0 | 0 | 0 | 0 | 5.32 | 253.08 | 1 | 1
62 | 3.1 | 18.17 | 234.55 | 0.27 | 20.6 | 56.7 | 36.1 | 0.98 | 0.54 | 0.96 | 0.56 | 1.1 | 0.51 | 20.6 | 56.7 | 36.1 | 18.11 | 0 | 1.66 | 0.28 | 1.33 | 239.16 | 0 | 239.16 | 4 | 2 | 0 | 0 | 1 | 0 | 0.44 | -1.05 | 0 | 0 | 0 | 0 | 0 | 0 | 5.32 | 244.48 | 0.99 | 0.99
63 | 3.15 | 17.31 | 204.98 | 0.3 | 21.09 | 57.71 | 36.62 | 0.98 | 0.54 | 0.96 | 0.57 | 1.1 | 0.51 | 21.09 | 57.71 | 36.62 | 17.25 | 0 | 1.64 | 0.29 | 1.34 | 229.39 | 0 | 229.39 | 4 | 2 | 0 | 0 | 1 | 0 | 0.7 | -0.89 | 0 | 0 | 0 | 0 | 0 | 0 | 5.32 | 234.7 | 0.98 | 0.98
64 | 3.2 | 16.27 | 158.28 | 0.33 | 21.58 | 58.71 | 37.12 | 0.98 | 0.54 | 0.96 | 0.57 | 1.1 | 0.52 | 21.58 | 58.71 | 37.12 | 16.16 | 0 | 1.62 | 0.31 | 1.36 | 218.5 | 0 | 218.5 | 4 | 2 | 0 | 0 | 1 | 0 | 1.11 | -0.73 | 0 | 0 | 0 | 0 | 0 | 0 | 5.32 | 223.81 | 0.97 | 0.97
65 | 3.25 | 14.89 | 135.8 | 0.33 | 22.07 | 59.69 | 37.62 | 0.98 | 0.55 | 0.96 | 0.57 | 1.1 | 0.52 | 22.07 | 59.69 | 37.62 | 14.61 | 0 | 1.62 | 0.33 | 1.38 | 203.09 | 0 | 203.09 | 2.26 | 2 | 0 | 0 | 1 | 0 | 1.96 | -0.5 | 0 | 0 | 0 | 0 | 0 | 0 | 5.32 | 208.41 | 0.95 | 0.95
66 | 3.3 | 12.67 | 111.03 | 0.37 | 22.56 | 60.66 | 38.1 | 0.98 | 0.55 | 0.97 | 0.57 | 1.1 | 0.52 | 22.56 | 60.66 | 38.1 | 13.19 | 0 | 1.63 | 0.36 | 1.42 | 177.97 | 0 | 177.97 | 0.67 | 1.3 | 0.01 | 0 | 1 | 0.41 | 4.34 | -0.13 | 1.93 | 0 | 0 | 0.02 | 0.02 | 0.1 | 5.32 | 183.29 | 0.55 | 0.94
67 | 3.35 | 12 | 91.29 | 0.31 | 23.05 | 61.62 | 38.57 | 0.98 | 0.55 | 0.97 | 0.57 | 1.1 | 0.52 | 23.05 | 61.62 | 38.57 | 12.08 | 0 | 1.64 | 0.37 | 1.43 | 169.37 | 0 | 169.37 | 0.49 | 0.96 | 0.22 | 0.02 | 1 | 0.86 | 5.55 | -0.01 | 3.8 | 0 | 0 | 0.04 | 0.04 | 0.19 | 5.32 | 174.69 | 0.44 | 0.92
68 | 3.4 | 11.56 | 95.43 | 0.38 | 23.54 | 62.57 | 39.03 | 0.98 | 0.55 | 0.97 | 0.57 | 1.1 | 0.52 | 23.54 | 62.57 | 39.03 | 11.68 | 0 | 1.63 | 0.38 | 1.44 | 163.81 | 0 | 163.81 | 0.41 | 0.8 | 0.54 | 0.08 | 1 | 1.24 | 6.46 | 0.06 | 5.29 | 0 | 0 | 0.06 | 0.06 | 0.26 | 5.32 | 169.13 | 0.38 | 0.92
69 | 3.45 | 11.48 | 76.96 | 0.34 | 24.03 | 63.53 | 39.5 | 0.98 | 0.55 | 0.97 | 0.57 | 1.1 | 0.52 | 24.03 | 63.53 | 39.5 | 12.14 | 0 | 1.61 | 0.38 | 1.43 | 162.32 | 0 | 162.32 | 0.4 | 0.77 | 0.63 | 0.1 | 1 | 1.37 | 6.73 | 0.08 | 5.77 | 0 | 0 | 0.07 | 0.07 | 0.29 | 5.32 | 167.64 | 0.37 | 0.92
70 | 3.5 | 13.38 | 91.6 | 0.4 | 24.53 | 64.49 | 39.97 | 0.98 | 0.55 | 0.96 | 0.58 | 1.1 | 0.52 | 24.53 | 64.49 | 39.97 | 13.12 | 0 | 1.59 | 0.35 | 1.39 | 183.38 | 0 | 183.38 | 0.84 | 1.6 | 0 | 0 | 1 | 0.19 | 3.69 | -0.21 | 0.95 | 0 | 0 | 0.01 | 0.01 | 0.05 | 5.32 | 188.7 | 0.65 | 0.93
71 | 3.55 | 14.5 | 117.91 | 0.27 | 25.02 | 65.46 | 40.45 | 0.98 | 0.56 | 0.96 | 0.58 | 1.1 | 0.53 | 25.02 | 65.46 | 40.45 | 14.47 | 0 | 1.59 | 0.34 | 1.36 | 195 | 0 | 195 | 1.44 | 2 | 0 | 0 | 1 | 0 | 2.57 | -0.38 | 0 | 0 | 0 | 0 | 0 | 0 | 5.32 | 200.31 | 0.94 | 0.94
72 | 3.6 | 15.52 | 139.44 | 0.31 | 25.51 | 66.45 | 40.94 | 0.98 | 0.56 | 0.96 | 0.58 | 1.1 | 0.53 | 25.51 | 66.45 | 40.94 | 15.43 | 0 | 1.61 | 0.32 | 1.34 | 205.31 | 0 | 205.31 | 2.59 | 2 | 0 | 0 | 1 | 0 | 1.81 | -0.53 | 0 | 0 | 0 | 0 | 0 | 0 | 5.32 | 210.62 | 0.95 | 0.95
73 | 3.65 | 16.28 | 153.46 | 0.32 | 26 | 67.44 | 41.44 | 0.98 | 0.56 | 0.96 | 0.58 | 1.1 | 0.53 | 26 | 67.44 | 41.44 | 16.1 | 0 | 1.61 | 0.31 | 1.32 | 212.7 | 0 | 212.7 | 4 | 2 | 0 | 0 | 1 | 0 | 1.38 | -0.64 | 0 | 0 | 0 | 0 | 0 | 0 | 5.32 | 218.02 | 0.96 | 0.96
74 | 3.7 | 16.51 | 157.74 | 0.41 | 26.49 | 68.43 | 41.95 | 0.98 | 0.56 | 0.96 | 0.58 | 1.1 | 0.53 | 26.49 | 68.43 | 41.95 | 16.59 | 0 | 1.61 | 0.31 | 1.32 | 214.46 | 0 | 214.46 | 4 | 2 | 0 | 0 | 1 | 0 | 1.3 | -0.67 | 0 | 0 | 0 | 0 | 0 | 0 | 5.32 | 219.78 | 0.96 | 0.96
75 | 3.75 | 16.98 | 159.66 | 0.36 | 26.98 | 69.43 | 42.45 | 0.98 | 0.56 | 0.96 | 0.58 | 1.1 | 0.53 | 26.98 | 69.43 | 42.45 | 16.73 | 0 | 1.61 | 0.31 | 1.31 | 218.71 | 0 | 218.71 | 4 | 2 | 0 | 0 | 1 | 0 | 1.1 | -0.73 | 0 | 0 | 0 | 0 | 0 | 0 | 5.32 | 224.03 | 0.97 | 0.97
76 | 3.8 | 16.69 | 158.87 | 0.47 | 27.47 | 70.42 | 42.96 | 0.98 | 0.56 | 0.96 | 0.58 | 1.1 | 0.53 | 27.47 | 70.42 | 42.96 | 16.6 | 0 | 1.61 | 0.31 | 1.31 | 215.05 | 0 | 215.05 | 4 | 2 | 0 | 0 | 1 | 0 | 1.27 | -0.68 | 0 | 0 | 0 | 0 | 0 | 0 | 5.32 | 220.37 | 0.96 | 0.96
77 | 3.85 | 16.14 | 159.11 | 0.42 | 27.96 | 71.42 | 43.46 | 0.98 | 0.56 | 0.96 | 0.59 | 1.1 | 0.53 | 27.96 | 71.42 | 43.46 | 16.29 | 0 | 1.62 | 0.32 | 1.31 | 208.64 | 0 | 208.64 | 3.19 | 2 | 0 | 0 | 1 | 0 | 1.61 | -0.58 | 0 | 0 | 0 | 0 | 0 | 0 | 5.32 | 213.95 | 0.96 | 0.96
78 | 3.9 | 16.03 | 155.94 | 0.44 | 28.45 | 72.41 | 43.96 | 0.97 | 0.56 | 0.96 | 0.59 | 1.1 | 0.53 | 28.45 | 72.41 | 43.96 | 16.14 | 0 | 1.6 | 0.32 | 1.31 | 206.85 | 0 | 206.85 | 2.85 | 2 | 0 | 0 | 1 | 0 | 1.71 | -0.55 | 0 | 0 | 0 | 0 | 0 | 0 | 5.32 | 212.17 | 0.96 | 0.96
79 | 3.95 | 16.24 | 111.34 | 0.53 | 28.94 | 73.39 | 44.45 | 0.97 | 0.56 | 0.96 | 0.59 | 1.1 | 0.53 | 28.94 | 73.39 | 44.45 | 16.24 | 0 | 1.58 | 0.32 | 1.3 | 208.45 | 0 | 208.45 | 3.15 | 2 | 0 | 0 | 1 | 0 | 1.62 | -0.58 | 0 | 0 | 0 | 0 | 0 | 0 | 5.32 | 213.77 | 0.96 | 0.96
80 | 4 | 16.44 | 127.19 | 0.46 | 29.43 | 74.37 | 44.94 | 0.97 | 0.57 | 0.96 | 0.59 | 1.1 | 0.54 | 29.43 | 74.37 | 44.94 | 16.31 | 0 | 1.55 | 0.32 | 1.29 | 209.95 | 0 | 209.95 | 3.48 | 2 | 0 | 0 | 1 | 0 | 1.53 | -0.6 | 0 | 0 | 0 | 0 | 0 | 0 | 5.32 | 215.27 | 0.95 | 0.95
81 | 4.05 | 16.24 | 127.3 | 0.53 | 29.92 | 75.35 | 45.43 | 0.97 | 0.57 | 0.96 | 0.59 | 1.1 | 0.54 | 29.92 | 75.35 | 45.43 | 16.4 | 0 | 1.55 | 0.32 | 1.29 | 207.26 | 0 | 207.26 | 2.92 | 2 | 0 | 0 | 1 | 0 | 1.69 | -0.56 | 0 | 0 | 0 | 0 | 0 | 0 | 5.32 | 212.58 | 0.95 | 0.95
82 | 4.1 | 16.53 | 114.61 | 0.55 | 30.41 | 76.33 | 45.91 | 0.97 | 0.57 | 0.96 | 0.59 | 1.1 | 0.54 | 30.41 | 76.33 | 45.91 | 16.41 | 0 | 1.54 | 0.32 | 1.29 | 209.71 | 0 | 209.71 | 3.42 | 2 | 0 | 0 | 1 | 0 | 1.55 | -0.6 | 0 | 0 | 0 | 0 | 0 | 0 | 5.32 | 215.03 | 0.95 | 0.95
83 | 4.15 | 16.45 | 106.3 | 0.54 | 30.9 | 77.29 | 46.39 | 0.97 | 0.57 | 0.96 | 0.59 | 1.1 | 0.54 | 30.9 | 77.29 | 46.39 | 16.26 | 0 | 1.51 | 0.32 | 1.28 | 207.97 | 0 | 207.97 | 3.06 | 2 | 0 | 0 | 1 | 0 | 1.65 | -0.57 | 0 | 0 | 0 | 0 | 0 | 0 | 5.32 | 213.28 | 0.95 | 0.95
84 | 4.2 | 15.81 | 86.43 | 0.54 | 31.39 | 78.26 | 46.86 | 0.97 | 0.57 | 0.96 | 0.59 | 1.1 | 0.54 | 31.39 | 78.26 | 46.86 | 15.97 | 0 | 1.49 | 0.33 | 1.29 | 200.73 | 0 | 200.73 | 1.97 | 2 | 0 | 0 | 1 | 0 | 2.12 | -0.46 | 0 | 0 | 0 | 0 | 0 | 0 | 5.32 | 206.05 | 0.94 | 0.94
85 | 4.25 | 15.66 | 78.25 | 0.59 | 31.88 | 79.21 | 47.33 | 0.97 | 0.57 | 0.96 | 0.59 | 1.1 | 0.54 | 31.88 | 79.21 | 47.33 | 15.53 | 0 | 1.48 | 0.33 | 1.29 | 198.63 | 0 | 198.63 | 1.75 | 2 | 0 | 0 | 1 | 0 | 2.28 | -0.43 | 0 | 0 | 0 | 0 | 0 | 0 | 5.32 | 203.95 | 0.94 | 0.94
86 | 4.3 | 15.11 | 75.22 | 0.6 | 32.37 | 80.16 | 47.79 | 0.97 | 0.57 | 0.96 | 0.6 | 1.1 | 0.54 | 32.37 | 80.16 | 47.79 | 15.19 | 0 | 1.47 | 0.34 | 1.29 | 192.31 | 0 | 192.31 | 1.26 | 2 | 0 | 0 | 1 | 0 | 2.8 | -0.34 | 0 | 0 | 0 | 0 | 0 | 0 | 5.32 | 197.63 | 0.88 | 0.93
87 | 4.35 | 14.8 | 72.46 | 0.6 | 32.86 | 81.11 | 48.25 | 0.97 | 0.57 | 0.96 | 0.6 | 1.1 | 0.54 | 32.86 | 81.11 | 48.25 | 14.96 | 0 | 1.48 | 0.34 | 1.29 | 188.51 | 0 | 188.51 | 1.05 | 1.94 | 0 | 0 | 1 | 0.03 | 3.16 | -0.28 | 0.13 | 0 | 0 | 0 | 0 | 0.01 | 5.32 | 193.82 | 0.77 | 0.93
88 | 4.4 | 14.97 | 73.72 | 0.66 | 33.35 | 82.06 | 48.7 | 0.97 | 0.57 | 0.96 | 0.6 | 1.1 | 0.54 | 33.35 | 82.06 | 48.7 | 14.99 | 0 | 1.48 | 0.34 | 1.28 | 189.81 | 0 | 189.81 | 1.12 | 2 | 0 | 0 | 1 | 0 | 3.03 | -0.3 | 0 | 0 | 0 | 0 | 0 | 0 | 5.32 | 195.12 | 0.8 | 0.93
89 | 4.45 | 15.2 | 73.17 | 0.68 | 33.84 | 83.01 | 49.16 | 0.97 | 0.57 | 0.96 | 0.6 | 1.1 | 0.54 | 33.84 | 83.01 | 49.16 | 15.13 | 0 | 1.48 | 0.34 | 1.28 | 191.74 | 0 | 191.74 | 1.22 | 2 | 0 | 0 | 1 | 0 | 2.85 | -0.33 | 0 | 0 | 0 | 0 | 0 | 0 | 5.32 | 197.06 | 0.86 | 0.93
90 | 4.5 | 15.21 | 75.81 | 0.7 | 34.34 | 83.96 | 49.62 | 0.97 | 0.58 | 0.96 | 0.6 | 1.1 | 0.54 | 34.34 | 83.96 | 49.62 | 15.27 | 0 | 1.49 | 0.34 | 1.27 | 191.34 | 0 | 191.34 | 1.2 | 2 | 0 | 0 | 1 | 0 | 2.89 | -0.32 | 0 | 0 | 0 | 0 | 0 | 0 | 5.32 | 196.66 | 0.85 | 0.93
91 | 4.55 | 15.4 | 92.24 | 0.74 | 34.83 | 84.92 | 50.1 | 0.97 | 0.58 | 0.96 | 0.6 | 1.1 | 0.55 | 34.83 | 84.92 | 50.1 | 15.31 | 0 | 1.53 | 0.34 | 1.27 | 192.83 | 0 | 192.83 | 1.29 | 2 | 0 | 0 | 1 | 0 | 2.75 | -0.35 | 0 | 0 | 0 | 0 | 0 | 0 | 5.32 | 198.15 | 0.89 | 0.94
92 | 4.6 | 15.31 | 106.26 | 0.71 | 35.32 | 85.89 | 50.57 | 0.97 | 0.58 | 0.96 | 0.6 | 1.1 | 0.55 | 35.32 | 85.89 | 50.57 | 15.51 | 0 | 1.55 | 0.34 | 1.27 | 191.37 | 0 | 191.37 | 1.2 | 2 | 0 | 0 | 1 | 0 | 2.89 | -0.32 | 0 | 0 | 0 | 0 | 0 | 0 | 5.32 | 196.69 | 0.85 | 0.94
93 | 4.65 | 15.81 | 108.68 | 0.75 | 35.81 | 86.86 | 51.05 | 0.97 | 0.58 | 0.96 | 0.6 | 1.1 | 0.55 | 35.81 | 86.86 | 51.05 | 15.83 | 0 | 1.55 | 0.33 | 1.26 | 196.11 | 0 | 196.11 | 1.53 | 2 | 0 | 0 | 1 | 0 | 2.48 | -0.39 | 0 | 0 | 0 | 0 | 0 | 0 | 5.32 | 201.43 | 0.94 | 0.94
94 | 4.7 | 16.37 | 109.08 | 0.74 | 36.3 | 87.83 | 51.54 | 0.97 | 0.58 | 0.96 | 0.6 | 1.1 | 0.55 | 36.3 | 87.83 | 51.54 | 16.18 | 0 | 1.55 | 0.33 | 1.25 | 201.44 | 0 | 201.44 | 2.05 | 2 | 0 | 0 | 1 | 0 | 2.07 | -0.47 | 0 | 0 | 0 | 0 | 0 | 0 | 5.32 | 206.76 | 0.94 | 0.94
95 | 4.75 | 16.37 | 114.39 | 0.73 | 36.79 | 88.81 | 52.02 | 0.97 | 0.58 | 0.96 | 0.6 | 1.1 | 0.55 | 36.79 | 88.81 | 52.02 | 16.33 | 0 | 1.54 | 0.33 | 1.24 | 200.93 | 0 | 200.93 | 1.99 | 2 | 0 | 0 | 1 | 0 | 2.11 | -0.47 | 0 | 0 | 0 | 0 | 0 | 0 | 5.32 | 206.25 | 0.94 | 0.94
96 | 4.8 | 16.25 | 103.26 | 0.79 | 37.28 | 89.78 | 52.5 | 0.97 | 0.58 | 0.96 | 0.6 | 1.1 | 0.55 | 37.28 | 89.78 | 52.5 | 16.42 | 0 | 1.54 | 0.33 | 1.24 | 199.17 | 0 | 199.17 | 1.81 | 2 | 0 | 0 | 1 | 0 | 2.24 | -0.44 | 0 | 0 | 0 | 0 | 0 | 0 | 5.32 | 204.49 | 0.94 | 0.94
97 | 4.85 | 16.65 | 111.9 | 0.73 | 37.77 | 90.75 | 52.99 | 0.97 | 0.58 | 0.96 | 0.6 | 1.1 | 0.55 | 37.77 | 90.75 | 52.99 | 16.37 | 0 | 1.54 | 0.32 | 1.23 | 202.82 | 0 | 202.82 | 2.23 | 2 | 0 | 0 | 1 | 0 | 1.98 | -0.49 | 0 | 0 | 0 | 0 | 0 | 0 | 5.32 | 208.14 | 0.94 | 0.94
98 | 4.9 | 16.22 | 112.73 | 0.77 | 38.26 | 91.73 | 53.47 | 0.96 | 0.58 | 0.96 | 0.6 | 1.1 | 0.55 | 38.26 | 91.73 | 53.47 | 16.45 | 0 | 1.55 | 0.33 | 1.24 | 197.85 | 0 | 197.85 | 1.68 | 2 | 0 | 0 | 1 | 0 | 2.34 | -0.42 | 0 | 0 | 0 | 0 | 0 | 0 | 5.32 | 203.17 | 0.94 | 0.94
99 | 4.95 | 16.48 | 110.17 | 0.77 | 38.75 | 92.7 | 53.95 | 0.96 | 0.58 | 0.96 | 0.61 | 1.1 | 0.55 | 38.75 | 92.7 | 53.95 | 16.46 | 0 | 1.55 | 0.33 | 1.23 | 200.05 | 0 | 200.05 | 1.9 | 2 | 0 | 0 | 1 | 0 | 2.17 | -0.45 | 0 | 0 | 0 | 0 | 0 | 0 | 5.32 | 205.37 | 0.94 | 0.94
100 | 5 | 16.68 | 112.03 | 0.72 | 39.24 | 93.68 | 54.44 | 0.96 | 0.58 | 0.96 | 0.61 | 1.1 | 0.55 | 39.24 | 93.68 | 54.44 | 16.56 | 0 | 1.55 | 0.33 | 1.22 | 201.63 | 0 | 201.63 | 2.08 | 2 | 0 | 0 | 1 | 0 | 2.06 | -0.48 | 0 | 0 | 0 | 0 | 0 | 0 | 5.32 | 206.95 | 0.94 | 0.94
101 | 5.05 | 16.51 | 112.91 | 0.8 | 39.73 | 94.65 | 54.92 | 0.96 | 0.58 | 0.96 | 0.61 | 1.1 | 0.55 | 39.73 | 94.65 | 54.92 | 16.58 | 0 | 1.54 | 0.33 | 1.22 | 199.37 | 0 | 199.37 | 1.83 | 2 | 0 | 0 | 1 | 0 | 2.22 | -0.44 | 0 | 0 | 0 | 0 | 0 | 0 | 5.32 | 204.69 | 0.94 | 0.94
102 | 5.1 | 16.56 | 103.47 | 0.84 | 40.22 | 95.63 | 55.41 | 0.96 | 0.58 | 0.96 | 0.61 | 1.1 | 0.55 | 40.22 | 95.63 | 55.41 | 16.62 | 0 | 1.56 | 0.33 | 1.22 | 199.4 | 0 | 199.4 | 1.83 | 2 | 0 | 0 | 1 | 0 | 2.22 | -0.44 | 0 | 0 | 0 | 0 | 0 | 0 | 5.32 | 204.71 | 0.94 | 0.94
103 | 5.15 | 16.8 | 136.79 | 0.86 | 40.71 | 96.6 | 55.89 | 0.96 | 0.58 | 0.96 | 0.61 | 1.1 | 0.55 | 40.71 | 96.6 | 55.89 | 16.4 | 0 | 1.56 | 0.33 | 1.21 | 201.39 | 0 | 201.39 | 2.05 | 2 | 0 | 0 | 1 | 0 | 2.07 | -0.47 | 0 | 0 | 0 | 0 | 0 | 0 | 5.32 | 206.71 | 0.94 | 0.94
104 | 5.2 | 15.85 | 98.32 | 0.85 | 41.2 | 97.57 | 56.37 | 0.96 | 0.58 | 0.96 | 0.61 | 1.1 | 0.55 | 41.2 | 97.57 | 56.37 | 14.71 | 0 | 1.6 | 0.34 | 1.22 | 191.05 | 0 | 191.05 | 1.18 | 2 | 0 | 0 | 1 | 0 | 2.91 | -0.32 | 0 | 0 | 0 | 0 | 0 | 0 | 5.32 | 196.37 | 0.84 | 0.92
105 | 5.25 | 11.49 | 80.89 | 0.83 | 41.69 | 98.52 | 56.83 | 0.96 | 0.58 | 0.98 | 0.6 | 1.09 | 0.55 | 41.69 | 98.52 | 56.83 | 13.42 | 0 | 1.59 | 0.41 | 1.27 | 143.99 | 0 | 143.99 | 0.25 | 0.46 | 1 | 0.2 | 1 | 2.17 | 10.85 | 0.32 | 10.85 | 0 | 0 | 0.11 | 0.11 | 0.54 | 5.32 | 149.3 | 0.25 | 0.91
106 | 5.3 | 12.91 | 67.3 | 0.87 | 42.18 | 99.47 | 57.28 | 0.96 | 0.59 | 0.97 | 0.6 | 1.1 | 0.55 | 42.18 | 99.47 | 57.28 | 12.49 | 0 | 1.59 | 0.39 | 1.25 | 159.01 | 0 | 159.01 | 0.36 | 0.66 | 0.86 | 0.12 | 1 | 1.79 | 7.36 | 0.13 | 7.36 | 0 | 0 | 0.09 | 0.09 | 0.37 | 5.32 | 164.32 | 0.34 | 0.9
107 | 5.35 | 13.07 | 59.57 | 0.9 | 42.67 | 100.4 | 57.73 | 0.96 | 0.59 | 0.97 | 0.6 | 1.1 | 0.55 | 42.67 | 100.4 | 57.73 | 13.54 | 0 | 1.53 | 0.39 | 1.24 | 160.31 | 0 | 160.31 | 0.37 | 0.68 | 0.82 | 0.12 | 1 | 1.71 | 7.11 | 0.11 | 7.11 | 0 | 0 | 0.09 | 0.09 | 0.36 | 5.32 | 165.62 | 0.35 | 0.91
108 | 5.4 | 14.65 | 64.7 | 0.79 | 43.16 | 101.34 | 58.18 | 0.96 | 0.59 | 0.97 | 0.61 | 1.1 | 0.55 | 43.16 | 101.34 | 58.18 | 14.34 | 0 | 1.5 | 0.36 | 1.22 | 176.69 | 0 | 176.69 | 0.64 | 1.16 | 0.04 | 0 | 1 | 0.55 | 4.5 | -0.11 | 2.58 | 0 | 0 | 0.03 | 0.03 | 0.13 | 5.32 | 182.01 | 0.53 | 0.91
109 | 5.45 | 15.31 | 67.91 | 0.89 | 43.65 | 102.29 | 58.63 | 0.96 | 0.59 | 0.96 | 0.61 | 1.1 | 0.55 | 43.65 | 102.29 | 58.63 | 14.95 | 0 | 1.49 | 0.35 | 1.21 | 183.19 | 0 | 183.19 | 0.83 | 1.49 | 0 | 0 | 1 | 0.26 | 3.71 | -0.21 | 1.25 | 0 | 0 | 0.01 | 0.01 | 0.06 | 5.32 | 188.51 | 0.65 | 0.92
110 | 5.5 | 14.88 | 71.49 | 0.87 | 44.15 | 103.23 | 59.09 | 0.96 | 0.59 | 0.97 | 0.61 | 1.1 | 0.55 | 44.15 | 103.23 | 59.09 | 14.74 | 0 | 1.49 | 0.36 | 1.21 | 178.25 | 0 | 178.25 | 0.68 | 1.23 | 0.02 | 0 | 1 | 0.48 | 4.3 | -0.14 | 2.26 | 0 | 0 | 0.02 | 0.02 | 0.11 | 5.32 | 183.57 | 0.56 | 0.92
111 | 5.55 | 14.02 | 60.41 | 1 | 44.64 | 104.17 | 59.53 | 0.96 | 0.59 | 0.97 | 0.61 | 1.1 | 0.55 | 44.64 | 104.17 | 59.53 | 13.98 | 0 | 1.51 | 0.37 | 1.22 | 168.76 | 0 | 168.76 | 0.48 | 0.88 | 0.37 | 0.04 | 1 | 1.01 | 5.64 | 0 | 4.47 | 0 | 0 | 0.05 | 0.05 | 0.22 | 5.32 | 174.08 | 0.43 | 0.91
112 | 5.6 | 13.05 | 57.84 | 0.91 | 45.13 | 105.1 | 59.98 | 0.96 | 0.59 | 0.97 | 0.6 | 1.09 | 0.55 | 45.13 | 105.1 | 59.98 | 13.22 | 0 | 1.52 | 0.39 | 1.23 | 158.02 | 0 | 158.02 | 0.35 | 0.64 | 0.9 | 0.13 | 1 | 1.85 | 7.55 | 0.14 | 7.55 | 0 | 0 | 0.09 | 0.09 | 0.38 | 5.32 | 163.34 | 0.33 | 0.9
113 | 5.65 | 12.6 | 57.12 | 0.85 | 45.62 | 106.03 | 60.42 | 0.96 | 0.59 | 0.98 | 0.6 | 1.08 | 0.56 | 45.62 | 106.03 | 60.42 | 12.66 | 0 | 1.55 | 0.4 | 1.23 | 152.8 | 0 | 152.8 | 0.31 | 0.55 | 0.97 | 0.16 | 1 | 2.03 | 8.66 | 0.21 | 8.66 | 0 | 0 | 0.1 | 0.1 | 0.43 | 5.32 | 158.12 | 0.3 | 0.89
114 | 5.7 | 12.32 | 56.29 | 0.96 | 46.11 | 106.96 | 60.85 | 0.96 | 0.59 | 0.98 | 0.6 | 1.08 | 0.56 | 46.11 | 106.96 | 60.85 | 12.15 | 0 | 1.56 | 0.4 | 1.23 | 149.4 | 0 | 149.4 | 0.28 | 0.51 | 0.99 | 0.17 | 1 | 2.08 | 9.45 | 0.26 | 9.45 | 0 | 0 | 0.1 | 0.1 | 0.47 | 5.32 | 154.72 | 0.28 | 0.89
115 | 5.75 | 11.52 | 51.24 | 0.98 | 46.6 | 107.88 | 61.28 | 0.96 | 0.59 | 0.98 | 0.6 | 1.07 | 0.56 | 46.6 | 107.88 | 61.28 | 11.5 | 0 | 1.58 | 0.42 | 1.23 | 140.38 | 0 | 140.38 | 0.24 | 0.42 | 1 | 0.21 | 1 | 2.24 | 11.87 | 0.37 | 11.87 | 0 | 0 | 0.11 | 0.11 | 0.59 | 5.32 | 145.7 | 0.23 | 0.88
116 | 5.8 | 10.66 | 45.73 | 1.06 | 47.09 | 108.8 | 61.71 | 0.96 | 0.59 | 0.98 | 0.6 | 1.07 | 0.56 | 47.09 | 108.8 | 61.71 | 10.65 | 0 | 1.6 | 0.44 | 1.24 | 130.7 | 0 | 130.7 | 0.2 | 0.36 | 1 | 0.23 | 1 | 2.42 | 15.06 | 0.48 | 15.06 | 0 | 0 | 0.12 | 0.12 | 0.75 | 5.32 | 136.02 | 0.2 | 0.87
117 | 5.85 | 9.76 | 43.18 | 1.08 | 47.58 | 109.71 | 62.13 | 0.95 | 0.59 | 0.99 | 0.6 | 1.06 | 0.56 | 47.58 | 109.71 | 62.13 | 9.59 | 0 | 1.64 | 0.46 | 1.25 | 120.43 | 0 | 120.43 | 0.17 | 0.31 | 1 | 0.25 | 1 | 2.64 | 19.26 | 0.6 | 19.26 | 0 | 0 | 0.13 | 0.13 | 0.96 | 5.32 | 125.74 | 0.17 | 0.85
118 | 5.9 | 8.36 | 40.19 | 1.06 | 48.07 | 110.61 | 62.54 | 0.95 | 0.59 | 0.99 | 0.6 | 1.05 | 0.57 | 48.07 | 110.61 | 62.54 | 8.32 | 0 | 1.7 | 0.49 | 1.27 | 104.45 | 0 | 104.45 | 0.14 | 0.25 | 1 | 0.26 | 1 | 3.07 | 28.01 | 0.76 | 28.01 | 0 | 0 | 0.15 | 0.15 | 1.4 | 5.32 | 109.76 | 0.14 | 0.83
119 | 5.95 | 6.83 | 31.65 | 1.05 | 48.56 | 111.5 | 62.94 | 0.95 | 0.59 | 0.99 | 0.6 | 1.05 | 0.57 | 48.56 | 111.5 | 62.94 | 7.22 | 5.21 | 1.78 | 0.53 | 1.29 | 86.69 | 0.21 | 86.9 | 0.12 | 0.21 | 1 | 0.28 | 1 | 3.7 | 42.08 | 0.88 | 42.08 | 0 | 0 | 0.18 | 0.18 | 2.1 | 6.76 | 93.45 | 0.11 | 0.81
120 | 6 | 6.46 | 40.06 | 1.09 | 49.05 | 112.39 | 63.34 | 0.95 | 0.59 | 0.99 | 0.6 | 1.05 | 0.57 | 49.05 | 112.39 | 63.34 | 6.43 | 10.3 | 1.84 | 0.52 | 1.28 | 81.48 | 7.96 | 89.44 | 0.13 | 0.22 | 1 | 0.27 | 1 | 3.59 | 39.67 | 0.87 | 39.67 | 0 | 0 | 0.18 | 0.18 | 1.98 | 10.25 | 91.73 | 0.11 | 0.8
121 | 6.05 | 6 | 38.38 | 1.14 | 49.54 | 113.29 | 63.75 | 0.95 | 0.59 | 0.99 | 0.6 | 1.05 | 0.57 | 49.54 | 113.29 | 63.75 | 6.02 | 14.83 | 1.9 | 0.51 | 1.27 | 74.97 | 20.47 | 95.44 | 0.13 | 0.23 | 1 | 0.27 | 1 | 3.37 | 34.52 | 0.83 | 34.52 | 0 | 0 | 0.17 | 0.17 | 1.73 | 14.43 | 89.4 | 0.1 | 0.79
122 | 6.1 | 5.6 | 40.64 | 1.16 | 50.03 | 114.19 | 64.16 | 0.95 | 0.59 | 0.99 | 0.6 | 1.05 | 0.57 | 50.03 | 114.19 | 64.16 | 5.96 | 16.61 | 1.92 | 0.51 | 1.26 | 69.78 | 24.81 | 94.59 | 0.13 | 0.23 | 1 | 0.27 | 1 | 3.4 | 35.2 | 0.83 | 35.2 | 0 | 0 | 0.17 | 0.17 | 1.76 | 16.23 | 86.01 | 0.1 | 0.79
123 | 6.15 | 6.27 | 48.04 | 1.24 | 50.52 | 115.1 | 64.58 | 0.95 | 0.6 | 0.99 | 0.6 | 1.05 | 0.57 | 50.52 | 115.1 | 64.58 | 6.33 | 16.67 | 1.92 | 0.49 | 1.25 | 77.2 | 25.72 | 102.92 | 0.14 | 0.25 | 1 | 0.26 | 1 | 3.12 | 29.02 | 0.77 | 29.02 | 0 | 0 | 0.16 | 0.16 | 1.45 | 16.29 | 93.49 | 0.11 | 0.8
124 | 6.2 | 7.11 | 58.45 | 1.2 | 51.01 | 116.02 | 65 | 0.95 | 0.6 | 0.99 | 0.6 | 1.05 | 0.57 | 51.01 | 116.02 | 65 | 7.05 | 14.35 | 1.89 | 0.48 | 1.24 | 86.96 | 20.01 | 106.97 | 0.15 | 0.26 | 1 | 0.26 | 1 | 3 | 26.42 | 0.73 | 26.42 | 0 | 0 | 0.15 | 0.15 | 1.32 | 13.95 | 100.91 | 0.12 | 0.81
125 | 6.25 | 7.77 | 61.95 | 1.18 | 51.5 | 116.94 | 65.44 | 0.95 | 0.6 | 0.99 | 0.6 | 1.05 | 0.57 | 51.5 | 116.94 | 65.44 | 7.91 | 10.82 | 1.85 | 0.49 | 1.24 | 94.92 | 9.83 | 104.75 | 0.14 | 0.25 | 1 | 0.26 | 1 | 3.06 | 27.82 | 0.75 | 27.82 | 0 | 0 | 0.15 | 0.15 | 1.39 | 10.69 | 105.6 | 0.13 | 0.83
126 | 6.3 | 8.86 | 63.76 | 1.28 | 51.99 | 117.87 | 65.88 | 0.95 | 0.6 | 0.99 | 0.6 | 1.05 | 0.57 | 51.99 | 117.87 | 65.88 | 8.68 | 7.21 | 1.8 | 0.48 | 1.23 | 107.44 | 1.87 | 109.31 | 0.15 | 0.26 | 1 | 0.25 | 1 | 2.93 | 25.01 | 0.71 | 25.01 | 0 | 0 | 0.15 | 0.15 | 1.25 | 7.93 | 115.37 | 0.15 | 0.84
127 | 6.35 | 9.41 | 64.13 | 1.26 | 52.48 | 118.8 | 66.32 | 0.95 | 0.6 | 0.99 | 0.6 | 1.05 | 0.57 | 52.48 | 118.8 | 66.32 | 9.22 | 4.12 | 1.76 | 0.47 | 1.22 | 113.35 | 0.03 | 113.38 | 0.16 | 0.28 | 1 | 0.25 | 1 | 2.82 | 22.74 | 0.67 | 22.74 | 0 | 0 | 0.14 | 0.14 | 1.14 | 6.25 | 119.6 | 0.16 | 0.85
128 | 6.4 | 9.39 | 58.39 | 1.32 | 52.97 | 119.73 | 66.75 | 0.95 | 0.6 | 0.99 | 0.6 | 1.05 | 0.58 | 52.97 | 119.73 | 66.75 | 9.48 | 1.74 | 1.73 | 0.47 | 1.22 | 112.81 | 0 | 112.81 | 0.16 | 0.27 | 1 | 0.25 | 1 | 2.84 | 23.05 | 0.68 | 23.05 | 0 | 0 | 0.14 | 0.14 | 1.15 | 5.5 | 118.32 | 0.15 | 0.85
129 | 6.45 | 9.64 | 52.8 | 1.33 | 53.46 | 120.65 | 67.19 | 0.95 | 0.6 | 0.99 | 0.6 | 1.05 | 0.58 | 53.46 | 120.65 | 67.19 | 9.6 | 0.6 | 1.72 | 0.47 | 1.21 | 115.24 | 0 | 115.24 | 0.16 | 0.28 | 1 | 0.24 | 1 | 2.77 | 21.77 | 0.65 | 21.77 | 0 | 0 | 0.14 | 0.14 | 1.09 | 5.34 | 120.58 | 0.16 | 0.85
130 | 6.5 | 9.78 | 58.38 | 1.38 | 53.96 | 121.57 | 67.62 | 0.95 | 0.6 | 0.99 | 0.6 | 1.05 | 0.58 | 53.96 | 121.57 | 67.62 | 9.52 | 0.17 | 1.71 | 0.46 | 1.21 | 116.45 | 0 | 116.45 | 0.16 | 0.28 | 1 | 0.24 | 1 | 2.74 | 21.16 | 0.64 | 21.16 | 0 | 0 | 0.14 | 0.14 | 1.06 | 5.32 | 121.77 | 0.16 | 0.85
131 | 6.55 | 9.15 | 50.46 | 1.47 | 54.45 | 122.5 | 68.05 | 0.95 | 0.6 | 0.99 | 0.6 | 1.05 | 0.58 | 54.45 | 122.5 | 68.05 | 9.52 | 0.59 | 1.72 | 0.48 | 1.21 | 109.25 | 0 | 109.25 | 0.15 | 0.26 | 1 | 0.25 | 1 | 2.93 | 25.05 | 0.71 | 25.05 | 0 | 0 | 0.15 | 0.15 | 1.25 | 5.34 | 114.59 | 0.15 | 0.85
132 | 6.6 | 9.62 | 55.34 | 1.44 | 54.94 | 123.42 | 68.48 | 0.95 | 0.6 | 0.99 | 0.61 | 1.05 | 0.58 | 54.94 | 123.42 | 68.48 | 9.4 | 1.44 | 1.73 | 0.47 | 1.2 | 114.08 | 0 | 114.08 | 0.16 | 0.28 | 1 | 0.24 | 1 | 2.8 | 22.37 | 0.66 | 22.37 | 0 | 0 | 0.14 | 0.14 | 1.12 | 5.45 | 119.52 | 0.16 | 0.84
133 | 6.65 | 9.44 | 60.08 | 1.47 | 55.43 | 124.35 | 68.92 | 0.95 | 0.6 | 0.99 | 0.61 | 1.04 | 0.58 | 55.43 | 124.35 | 68.92 | 9.28 | 3.01 | 1.75 | 0.47 | 1.2 | 111.81 | 0 | 111.81 | 0.16 | 0.27 | 1 | 0.24 | 1 | 2.86 | 23.6 | 0.69 | 23.6 | 0 | 0 | 0.14 | 0.14 | 1.18 | 5.84 | 117.64 | 0.15 | 0.84
134 | 6.7 | 8.77 | 57.92 | 1.47 | 55.92 | 125.27 | 69.36 | 0.94 | 0.6 | 0.99 | 0.6 | 1.04 | 0.58 | 55.92 | 125.27 | 69.36 | 9.14 | 4.51 | 1.77 | 0.49 | 1.2 | 104.18 | 0.06 | 104.24 | 0.14 | 0.25 | 1 | 0.25 | 1 | 3.08 | 28.14 | 0.76 | 28.14 | 0 | 0 | 0.15 | 0.15 | 1.41 | 6.42 | 110.6 | 0.14 | 0.84
135 | 6.75 | 9.2 | 61.63 | 1.49 | 56.41 | 126.21 | 69.8 | 0.94 | 0.6 | 0.99 | 0.61 | 1.04 | 0.58 | 56.41 | 126.21 | 69.8 | 9.41 | 5.57 | 1.78 | 0.48 | 1.2 | 108.55 | 0.37 | 108.92 | 0.15 | 0.26 | 1 | 0.25 | 1 | 2.94 | 25.24 | 0.71 | 25.24 | 0 | 0 | 0.15 | 0.15 | 1.26 | 6.95 | 115.5 | 0.15 | 0.84
136 | 6.8 | 10.26 | 82.71 | 1.5 | 56.9 | 127.15 | 70.26 | 0.94 | 0.6 | 0.99 | 0.61 | 1.05 | 0.58 | 56.9 | 127.15 | 70.26 | 10.21 | 5.54 | 1.78 | 0.46 | 1.18 | 119.7 | 0.37 | 120.07 | 0.17 | 0.3 | 1 | 0.23 | 1 | 2.65 | 19.42 | 0.6 | 19.42 | 0 | 0 | 0.13 | 0.13 | 0.97 | 6.93 | 126.63 | 0.17 | 0.86
137 | 6.85 | 11.16 | 97.95 | 1.58 | 57.39 | 128.11 | 70.73 | 0.94 | 0.6 | 0.98 | 0.61 | 1.05 | 0.58 | 57.39 | 128.11 | 70.73 | 10.75 | 7.89 | 1.81 | 0.43 | 1.17 | 128.78 | 3.19 | 131.97 | 0.2 | 0.35 | 1 | 0.21 | 1 | 2.39 | 14.6 | 0.47 | 14.6 | 0 | 0 | 0.12 | 0.12 | 0.73 | 8.39 | 137.17 | 0.2 | 0.86
138 | 6.9 | 10.84 | 121.35 | 1.56 | 57.88 | 129.09 | 71.21 | 0.94 | 0.6 | 0.99 | 0.61 | 1.05 | 0.58 | 57.88 | 129.09 | 71.21 | 12.21 | 6.2 | 1.79 | 0.45 | 1.17 | 125.2 | 0.82 | 126.01 | 0.19 | 0.32 | 1 | 0.22 | 1 | 2.52 | 16.86 | 0.54 | 16.86 | 0 | 0 | 0.13 | 0.13 | 0.84 | 7.3 | 132.5 | 0.19 | 0.88
139 | 6.95 | 14.64 | 146.08 | 1.62 | 58.37 | 130.07 | 71.71 | 0.94 | 0.6 | 0.97 | 0.62 | 1.06 | 0.58 | 58.37 | 130.07 | 71.71 | 14.51 | 2.08 | 1.74 | 0.38 | 1.14 | 164.76 | 0 | 164.76 | 0.43 | 0.74 | 0.71 | 0.09 | 1 | 1.43 | 6.3 | 0.05 | 6.14 | 0 | 0 | 0.07 | 0.07 | 0.31 | 5.58 | 170.34 | 0.39 | 0.91
140 | 7 | 18.06 | 167.09 | 1.69 | 58.86 | 131.07 | 72.21 | 0.94 | 0.6 | 0.96 | 0.62 | 1.09 | 0.57 | 58.86 | 131.07 | 72.21 | 17.29 | 0 | 1.66 | 0.33 | 1.12 | 199.34 | 0 | 199.34 | 1.82 | 2 | 0 | 0 | 1 | 0 | 2.22 | -0.44 | 0 | 0 | 0 | 0 | 0 | 0 | 5.32 | 204.65 | 0.93 | 0.93
141 | 7.05 | 19.18 | 160.72 | 1.68 | 59.35 | 132.07 | 72.72 | 0.94 | 0.6 | 0.96 | 0.62 | 1.1 | 0.57 | 59.35 | 132.07 | 72.72 | 18.96 | 0 | 1.61 | 0.32 | 1.11 | 210.21 | 0 | 210.21 | 3.54 | 2 | 0 | 0 | 1 | 0 | 1.52 | -0.6 | 0 | 0 | 0 | 0 | 0 | 0 | 5.32 | 215.53 | 0.94 | 0.94
142 | 7.1 | 19.65 | 155.28 | 1.64 | 59.84 | 133.06 | 73.22 | 0.94 | 0.6 | 0.96 | 0.62 | 1.1 | 0.57 | 59.84 | 133.06 | 73.22 | 19.3 | 0 | 1.59 | 0.31 | 1.11 | 214.51 | 0 | 214.51 | 4 | 2 | 0 | 0 | 1 | 0 | 1.29 | -0.67 | 0 | 0 | 0 | 0 | 0 | 0 | 5.32 | 219.83 | 0.95 | 0.95
143 | 7.15 | 19.08 | 143.64 | 1.74 | 60.33 | 134.05 | 73.72 | 0.94 | 0.6 | 0.96 | 0.62 | 1.09 | 0.57 | 60.33 | 134.05 | 73.72 | 19.03 | 0 | 1.57 | 0.32 | 1.11 | 208.37 | 0 | 208.37 | 3.14 | 2 | 0 | 0 | 1 | 0 | 1.62 | -0.58 | 0 | 0 | 0 | 0 | 0 | 0 | 5.32 | 213.69 | 0.94 | 0.94
144 | 7.2 | 18.35 | 124.52 | 1.79 | 60.82 | 135.04 | 74.22 | 0.94 | 0.6 | 0.96 | 0.62 | 1.08 | 0.58 | 60.82 | 135.04 | 74.22 | 18.37 | 0 | 1.56 | 0.33 | 1.11 | 200.61 | 0 | 200.61 | 1.96 | 2 | 0 | 0 | 1 | 0 | 2.13 | -0.46 | 0 | 0 | 0 | 0 | 0 | 0 | 5.32 | 205.93 | 0.94 | 0.94
145 | 7.25 | 17.67 | 109.09 | 1.83 | 61.31 | 136.01 | 74.7 | 0.94 | 0.6 | 0.96 | 0.62 | 1.07 | 0.58 | 61.31 | 136.01 | 74.7 | 17.68 | 0 | 1.55 | 0.34 | 1.11 | 193.34 | 0 | 193.34 | 1.33 | 2 | 0 | 0 | 1 | 0 | 2.71 | -0.35 | 0 | 0 | 0 | 0 | 0 | 0 | 5.32 | 198.66 | 0.91 | 0.93
146 | 7.3 | 17.01 | 92.71 | 1.83 | 61.8 | 136.98 | 75.17 | 0.94 | 0.6 | 0.96 | 0.62 | 1.07 | 0.58 | 61.8 | 136.98 | 75.17 | 17.09 | 0 | 1.53 | 0.35 | 1.11 | 186.27 | 0 | 186.27 | 0.95 | 1.62 | 0 | 0 | 1 | 0.18 | 3.38 | -0.25 | 0.89 | 0 | 0 | 0.01 | 0.01 | 0.04 | 5.32 | 191.58 | 0.71 | 0.92
147 | 7.35 | 16.6 | 81.23 | 1.9 | 62.29 | 137.93 | 75.64 | 0.94 | 0.6 | 0.96 | 0.62 | 1.06 | 0.59 | 62.29 | 137.93 | 75.64 | 16.56 | 0 | 1.52 | 0.35 | 1.11 | 181.73 | 0 | 181.73 | 0.78 | 1.33 | 0.01 | 0 | 1 | 0.38 | 3.88 | -0.19 | 1.83 | 0 | 0 | 0.02 | 0.02 | 0.09 | 5.32 | 187.04 | 0.62 | 0.92
148 | 7.4 | 16.07 | 76.65 | 1.88 | 62.78 | 138.89 | 76.1 | 0.94 | 0.6 | 0.97 | 0.62 | 1.06 | 0.59 | 62.78 | 138.89 | 76.1 | 15.8 | 0 | 1.52 | 0.36 | 1.11 | 175.96 | 0 | 175.96 | 0.62 | 1.06 | 0.1 | 0 | 1 | 0.67 | 4.6 | -0.1 | 3.12 | 0 | 0 | 0.03 | 0.03 | 0.16 | 5.32 | 181.28 | 0.52 | 0.91
149 | 7.45 | 14.72 | 72.35 | 1.87 | 63.27 | 139.83 | 76.56 | 0.94 | 0.6 | 0.97 | 0.62 | 1.05 | 0.59 | 63.27 | 139.83 | 76.56 | 14.62 | 0 | 1.56 | 0.38 | 1.11 | 161.83 | 0 | 161.83 | 0.39 | 0.67 | 0.85 | 0.1 | 1 | 1.62 | 6.82 | 0.09 | 6.82 | 0 | 0 | 0.08 | 0.08 | 0.34 | 5.32 | 167.14 | 0.36 | 0.9
150 | 7.5 | 13.07 | 68.75 | 1.97 | 63.77 | 140.77 | 77.01 | 0.94 | 0.6 | 0.98 | 0.61 | 1.04 | 0.59 | 63.77 | 140.77 | 77.01 | 13.28 | 0 | 1.59 | 0.41 | 1.12 | 144.47 | 0 | 144.47 | 0.26 | 0.44 | 1 | 0.18 | 1 | 2.17 | 10.72 | 0.32 | 10.72 | 0 | 0 | 0.11 | 0.11 | 0.54 | 5.32 | 149.78 | 0.25 | 0.88
151 | 7.55 | 12.05 | 58.75 | 1.98 | 64.26 | 141.71 | 77.45 | 0.93 | 0.6 | 0.98 | 0.61 | 1.04 | 0.59 | 64.26 | 141.71 | 77.45 | 12.44 | 0 | 1.62 | 0.43 | 1.12 | 133.55 | 0 | 133.55 | 0.21 | 0.36 | 1 | 0.2 | 1 | 2.36 | 14.05 | 0.45 | 14.05 | 0 | 0 | 0.12 | 0.12 | 0.7 | 5.32 | 138.87 | 0.21 | 0.87
152 | 7.6 | 12.21 | 61.26 | 1.99 | 64.75 | 142.64 | 77.9 | 0.93 | 0.6 | 0.98 | 0.61 | 1.04 | 0.59 | 64.75 | 142.64 | 77.9 | 12.43 | 0 | 1.61 | 0.43 | 1.12 | 134.91 | 0 | 134.91 | 0.21 | 0.36 | 1 | 0.2 | 1 | 2.34 | 13.59 | 0.44 | 13.59 | 0 | 0 | 0.12 | 0.12 | 0.68 | 5.32 | 140.22 | 0.21 | 0.87
153 | 7.65 | 13.02 | 63.18 | 1.97 | 65.24 | 143.58 | 78.34 | 0.93 | 0.6 | 0.98 | 0.61 | 1.04 | 0.59 | 65.24 | 143.58 | 78.34 | 12.91 | 0 | 1.6 | 0.42 | 1.11 | 142.99 | 0 | 142.99 | 0.25 | 0.42 | 1 | 0.18 | 1 | 2.19 | 11.13 | 0.34 | 11.13 | 0 | 0 | 0.11 | 0.11 | 0.56 | 5.32 | 148.3 | 0.25 | 0.88
154 | 7.7 | 13.5 | 66.12 | 1.96 | 65.73 | 144.52 | 78.79 | 0.93 | 0.6 | 0.98 | 0.61 | 1.04 | 0.59 | 65.73 | 144.52 | 78.79 | 13.24 | 0 | 1.59 | 0.41 | 1.11 | 147.62 | 0 | 147.62 | 0.27 | 0.46 | 1 | 0.16 | 1 | 2.11 | 9.9 | 0.28 | 9.9 | 0 | 0 | 0.11 | 0.11 | 0.49 | 5.32 | 152.93 | 0.27 | 0.88
155 | 7.75 | 13.2 | 65.4 | 2.03 | 66.22 | 145.46 | 79.24 | 0.93 | 0.6 | 0.98 | 0.61 | 1.04 | 0.59 | 66.22 | 145.46 | 79.24 | 13.12 | 0 | 1.6 | 0.41 | 1.11 | 144.2 | 0 | 144.2 | 0.25 | 0.43 | 1 | 0.17 | 1 | 2.17 | 10.79 | 0.32 | 10.79 | 0 | 0 | 0.11 | 0.11 | 0.54 | 5.32 | 149.52 | 0.25 | 0.88
156 | 7.8 | 12.65 | 64.4 | 2.11 | 66.71 | 146.4 | 79.69 | 0.93 | 0.6 | 0.98 | 0.61 | 1.03 | 0.59 | 66.71 | 146.4 | 79.69 | 12.75 | 0 | 1.63 | 0.42 | 1.11 | 138.21 | 0 | 138.21 | 0.23 | 0.38 | 1 | 0.19 | 1 | 2.28 | 12.53 | 0.4 | 12.53 | 0 | 0 | 0.11 | 0.11 | 0.63 | 5.32 | 143.53 | 0.23 | 0.88
157 | 7.85 | 12.39 | 74.26 | 2.02 | 67.2 | 147.35 | 80.15 | 0.93 | 0.6 | 0.98 | 0.61 | 1.03 | 0.59 | 67.2 | 147.35 | 80.15 | 12.54 | 0 | 1.67 | 0.43 | 1.11 | 135.21 | 0 | 135.21 | 0.22 | 0.36 | 1 | 0.19 | 1 | 2.33 | 13.49 | 0.43 | 13.49 | 0 | 0 | 0.12 | 0.12 | 0.67 | 5.32 | 140.53 | 0.21 | 0.87
158 | 7.9 | 12.57 | 87.66 | 2.08 | 67.69 | 148.3 | 80.61 | 0.93 | 0.6 | 0.98 | 0.61 | 1.03 | 0.59 | 67.69 | 148.3 | 80.61 | 13.08 | 0 | 1.68 | 0.43 | 1.1 | 136.75 | 0 | 136.75 | 0.22 | 0.37 | 1 | 0.19 | 1 | 2.3 | 12.99 | 0.41 | 12.99 | 0 | 0 | 0.12 | 0.12 | 0.65 | 5.32 | 142.07 | 0.22 | 0.88
159 | 7.95 | 14.29 | 104.89 | 2.07 | 68.18 | 149.27 | 81.09 | 0.93 | 0.6 | 0.98 | 0.62 | 1.04 | 0.59 | 68.18 | 149.27 | 81.09 | 14.62 | 0 | 1.67 | 0.4 | 1.09 | 154.07 | 0 | 154.07 | 0.32 | 0.54 | 0.98 | 0.14 | 1 | 2.01 | 8.38 | 0.19 | 8.38 | 0 | 0 | 0.1 | 0.1 | 0.42 | 5.32 | 159.39 | 0.3 | 0.9
160 | 8 | 17 | 124.57 | 2.21 | 68.67 | 150.25 | 81.58 | 0.93 | 0.6 | 0.96 | 0.62 | 1.05 | 0.6 | 68.67 | 150.25 | 81.58 | 16.78 | 0 | 1.63 | 0.36 | 1.08 | 181.23 | 0 | 181.23 | 0.76 | 1.28 | 0.01 | 0 | 1 | 0.42 | 3.94 | -0.18 | 2.02 | 0 | 0 | 0.02 | 0.02 | 0.1 | 5.32 | 186.55 | 0.61 | 0.92
161 | 8.05 | 19.06 | 140.93 | 2.24 | 69.16 | 151.24 | 82.08 | 0.93 | 0.6 | 0.96 | 0.62 | 1.06 | 0.59 | 69.16 | 151.24 | 82.08 | 18.56 | 0 | 1.59 | 0.33 | 1.07 | 201.54 | 0 | 201.54 | 2.07 | 2 | 0 | 0 | 1 | 0 | 2.06 | -0.47 | 0 | 0 | 0 | 0 | 0 | 0 | 5.32 | 206.86 | 0.93 | 0.93
162 | 8.1 | 19.61 | 139.92 | 2.26 | 69.65 | 152.23 | 82.58 | 0.93 | 0.6 | 0.96 | 0.62 | 1.06 | 0.59 | 69.65 | 152.23 | 82.58 | 19.43 | 0 | 1.58 | 0.32 | 1.07 | 206.66 | 0 | 206.66 | 2.81 | 2 | 0 | 0 | 1 | 0 | 1.73 | -0.55 | 0 | 0 | 0 | 0 | 0 | 0 | 5.32 | 211.98 | 0.94 | 0.94
163 | 8.15 | 19.62 | 144.29 | 2.27 | 70.14 | 153.23 | 83.08 | 0.93 | 0.6 | 0.96 | 0.62 | 1.06 | 0.59 | 70.14 | 153.23 | 83.08 | 19.34 | 0 | 1.6 | 0.32 | 1.07 | 206.38 | 0 | 206.38 | 2.76 | 2 | 0 | 0 | 1 | 0 | 1.74 | -0.55 | 0 | 0 | 0 | 0 | 0 | 0 | 5.32 | 211.69 | 0.94 | 0.94
164 | 8.2 | 18.79 | 158.14 | 2.31 | 70.63 | 154.22 | 83.59 | 0.93 | 0.6 | 0.96 | 0.62 | 1.05 | 0.6 | 70.63 | 154.22 | 83.59 | 18.98 | 0 | 1.63 | 0.33 | 1.07 | 197.71 | 0 | 197.71 | 1.67 | 2 | 0 | 0 | 1 | 0 | 2.35 | -0.42 | 0 | 0 | 0 | 0 | 0 | 0 | 5.32 | 203.03 | 0.93 | 0.93
165 | 8.25 | 18.54 | 168.09 | 2.35 | 71.12 | 155.22 | 84.1 | 0.93 | 0.6 | 0.96 | 0.62 | 1.05 | 0.6 | 71.12 | 155.22 | 84.1 | 18.83 | 0 | 1.65 | 0.34 | 1.06 | 194.83 | 0 | 194.83 | 1.43 | 2 | 0 | 0 | 1 | 0 | 2.58 | -0.38 | 0 | 0 | 0 | 0 | 0 | 0 | 5.32 | 200.15 | 0.93 | 0.93
166 | 8.3 | 19.16 | 172.99 | 2.39 | 71.61 | 156.22 | 84.61 | 0.93 | 0.6 | 0.96 | 0.62 | 1.05 | 0.6 | 71.61 | 156.22 | 84.61 | 19.3 | 0 | 1.65 | 0.33 | 1.06 | 200.65 | 0 | 200.65 | 1.96 | 2 | 0 | 0 | 1 | 0 | 2.13 | -0.46 | 0 | 0 | 0 | 0 | 0 | 0 | 5.32 | 205.97 | 0.94 | 0.94
167 | 8.35 | 20.21 | 180.32 | 2.35 | 72.1 | 157.23 | 85.12 | 0.92 | 0.6 | 0.96 | 0.62 | 1.05 | 0.59 | 72.1 | 157.23 | 85.12 | 19.95 | 0 | 1.63 | 0.32 | 1.06 | 210.74 | 0 | 210.74 | 3.66 | 2 | 0 | 0 | 1 | 0 | 1.49 | -0.61 | 0 | 0 | 0 | 0 | 0 | 0 | 5.32 | 216.06 | 0.94 | 0.94
168 | 8.4 | 20.47 | 170.43 | 2.52 | 72.59 | 158.23 | 85.64 | 0.92 | 0.6 | 0.96 | 0.62 | 1.05 | 0.59 | 72.59 | 158.23 | 85.64 | 20.37 | 0 | 1.61 | 0.31 | 1.05 | 212.95 | 0 | 212.95 | 4 | 2 | 0 | 0 | 1 | 0 | 1.37 | -0.64 | 0 | 0 | 0 | 0 | 0 | 0 | 5.32 | 218.27 | 0.94 | 0.94
169 | 8.45 | 20.44 | 158.37 | 2.45 | 73.08 | 159.23 | 86.14 | 0.92 | 0.6 | 0.96 | 0.62 | 1.05 | 0.59 | 73.08 | 159.23 | 86.14 | 20.23 | 0 | 1.59 | 0.31 | 1.05 | 212.27 | 0 | 212.27 | 4 | 2 | 0 | 0 | 1 | 0 | 1.41 | -0.63 | 0 | 0 | 0 | 0 | 0 | 0 | 5.32 | 217.59 | 0.94 | 0.94
170 | 8.5 | 19.78 | 141.67 | 2.41 | 73.58 | 160.22 | 86.64 | 0.92 | 0.6 | 0.96 | 0.62 | 1.04 | 0.6 | 73.58 | 160.22 | 86.64 | 19.84 | 0 | 1.57 | 0.32 | 1.05 | 205.33 | 0 | 205.33 | 2.59 | 2 | 0 | 0 | 1 | 0 | 1.81 | -0.53 | 0 | 0 | 0 | 0 | 0 | 0 | 5.32 | 210.65 | 0.94 | 0.94
171 | 8.55 | 19.29 | 117.17 | 2.47 | 74.07 | 161.2 | 87.14 | 0.92 | 0.6 | 0.96 | 0.62 | 1.04 | 0.6 | 74.07 | 161.2 | 87.14 | 19.27 | 0 | 1.55 | 0.33 | 1.05 | 200.09 | 0 | 200.09 | 1.9 | 2 | 0 | 0 | 1 | 0 | 2.17 | -0.45 | 0 | 0 | 0 | 0 | 0 | 0 | 5.32 | 205.4 | 0.93 | 0.93
172 | 8.6 | 18.73 | 109.46 | 2.57 | 74.56 | 162.18 | 87.62 | 0.92 | 0.6 | 0.96 | 0.62 | 1.04 | 0.6 | 74.56 | 162.18 | 87.62 | 18.57 | 0 | 1.54 | 0.34 | 1.05 | 194.15 | 0 | 194.15 | 1.38 | 2 | 0 | 0 | 1 | 0 | 2.64 | -0.37 | 0 | 0 | 0 | 0 | 0 | 0 | 5.32 | 199.46 | 0.93 | 0.93
173 | 8.65 | 17.68 | 101.28 | 2.52 | 75.05 | 163.15 | 88.1 | 0.92 | 0.6 | 0.96 | 0.62 | 1.03 | 0.6 | 75.05 | 163.15 | 88.1 | 17.91 | 0 | 1.56 | 0.35 | 1.05 | 183.31 | 0 | 183.31 | 0.83 | 1.38 | 0 | 0 | 1 | 0.34 | 3.7 | -0.21 | 1.65 | 0 | 0 | 0.02 | 0.02 | 0.08 | 5.32 | 188.62 | 0.65 | 0.92
174 | 8.7 | 17.31 | 105.27 | 2.55 | 75.54 | 164.12 | 88.59 | 0.92 | 0.6 | 0.96 | 0.62 | 1.03 | 0.6 | 75.54 | 164.12 | 88.59 | 17.41 | 0 | 1.58 | 0.36 | 1.05 | 179.26 | 0 | 179.26 | 0.71 | 1.17 | 0.04 | 0 | 1 | 0.53 | 4.18 | -0.15 | 2.53 | 0 | 0 | 0.03 | 0.03 | 0.13 | 5.32 | 184.58 | 0.57 | 0.92
175 | 8.75 | 17.23 | 121.82 | 2.59 | 76.03 | 165.11 | 89.08 | 0.92 | 0.6 | 0.97 | 0.62 | 1.03 | 0.6 | 76.03 | 165.11 | 89.08 | 17.42 | 0 | 1.63 | 0.36 | 1.05 | 178.12 | 0 | 178.12 | 0.68 | 1.12 | 0.06 | 0 | 1 | 0.59 | 4.32 | -0.13 | 2.79 | 0 | 0 | 0.03 | 0.03 | 0.14 | 5.32 | 183.44 | 0.55 | 0.92
176 | 8.8 | 17.73 | 158.4 | 2.63 | 76.52 | 166.1 | 89.58 | 0.92 | 0.6 | 0.96 | 0.62 | 1.03 | 0.6 | 76.52 | 166.1 | 89.58 | 18.19 | 0 | 1.65 | 0.35 | 1.04 | 182.77 | 0 | 182.77 | 0.81 | 1.35 | 0.01 | 0 | 1 | 0.37 | 3.76 | -0.2 | 1.78 | 0 | 0 | 0.02 | 0.02 | 0.09 | 5.32 | 188.08 | 0.64 | 0.92
177 | 8.85 | 19.6 | 169.62 | 2.63 | 77.01 | 167.1 | 90.09 | 0.92 | 0.6 | 0.96 | 0.62 | 1.03 | 0.6 | 77.01 | 167.1 | 90.09 | 19.83 | 0 | 1.64 | 0.33 | 1.04 | 201.04 | 0 | 201.04 | 2.01 | 2 | 0 | 0 | 1 | 0 | 2.1 | -0.47 | 0 | 0 | 0 | 0 | 0 | 0 | 5.32 | 206.36 | 0.93 | 0.93
178 | 8.9 | 22.17 | 182.91 | 2.65 | 77.5 | 168.11 | 90.61 | 0.92 | 0.6 | 0.96 | 0.62 | 1.03 | 0.6 | 77.5 | 168.11 | 90.61 | 21.32 | 0 | 1.61 | 0.3 | 1.03 | 226.17 | 0 | 226.17 | 4 | 2 | 0 | 0 | 1 | 0 | 0.81 | -0.85 | 0 | 0 | 0 | 0 | 0 | 0 | 5.32 | 231.49 | 0.95 | 0.95
179 | 8.95 | 22.18 | 193.68 | 2.61 | 77.99 | 169.12 | 91.13 | 0.92 | 0.6 | 0.96 | 0.62 | 1.03 | 0.6 | 77.99 | 169.12 | 91.13 | 22.02 | 0 | 1.62 | 0.3 | 1.03 | 225.9 | 0 | 225.9 | 4 | 2 | 0 | 0 | 1 | 0 | 0.82 | -0.84 | 0 | 0 | 0 | 0 | 0 | 0 | 5.32 | 231.21 | 0.95 | 0.95
180 | 9 | 21.71 | 213.38 | 2.66 | 78.48 | 170.14 | 91.66 | 0.92 | 0.6 | 0.96 | 0.62 | 1.03 | 0.6 | 78.48 | 170.14 | 91.66 | 21.75 | 0 | 1.65 | 0.3 | 1.03 | 220.87 | 0 | 220.87 | 4 | 2 | 0 | 0 | 1 | 0 | 1.01 | -0.76 | 0 | 0 | 0 | 0 | 0 | 0 | 5.32 | 226.18 | 0.95 | 0.95
181 | 9.05 | 21.35 | 224.08 | 2.66 | 78.97 | 171.16 | 92.19 | 0.92 | 0.6 | 0.96 | 0.62 | 1.03 | 0.6 | 78.97 | 171.16 | 92.19 | 21.62 | 0 | 1.68 | 0.31 | 1.03 | 216.93 | 0 | 216.93 | 4 | 2 | 0 | 0 | 1 | 0 | 1.18 | -0.7 | 0 | 0 | 0 | 0 | 0 | 0 | 5.32 | 222.24 | 0.95 | 0.95
182 | 9.1 | 21.81 | 244.67 | 2.71 | 79.46 | 172.18 | 92.72 | 0.91 | 0.6 | 0.96 | 0.62 | 1.03 | 0.6 | 79.46 | 172.18 | 92.72 | 21.93 | 0 | 1.69 | 0.3 | 1.03 | 221.1 | 0 | 221.1 | 4 | 2 | 0 | 0 | 1 | 0 | 1 | -0.77 | 0 | 0 | 0 | 0 | 0 | 0 | 5.32 | 226.42 | 0.95 | 0.95
183 | 9.15 | 22.63 | 269.12 | 2.68 | 79.95 | 173.22 | 93.27 | 0.91 | 0.6 | 0.96 | 0.62 | 1.02 | 0.61 | 79.95 | 173.22 | 93.27 | 22.69 | 0 | 1.71 | 0.29 | 1.02 | 228.83 | 0 | 228.83 | 4 | 2 | 0 | 0 | 1 | 0 | 0.72 | -0.89 | 0 | 0 | 0 | 0 | 0 | 0 | 5.32 | 234.15 | 0.95 | 0.95
184 | 9.2 | 23.64 | 310.85 | 2.68 | 80.44 | 174.25 | 93.81 | 0.91 | 0.6 | 0.96 | 0.62 | 1.02 | 0.61 | 80.44 | 174.25 | 93.81 | 23.58 | 0.15 | 1.71 | 0.28 | 1.02 | 238.43 | 0 | 238.43 | 4 | 2 | 0 | 0 | 1 | 0 | 0.46 | -1.03 | 0 | 0 | 0 | 0 | 0 | 0 | 5.32 | 243.75 | 0.96 | 0.96
185 | 9.25 | 24.48 | 314.27 | 2.71 | 80.93 | 175.3 | 94.36 | 0.91 | 0.6 | 0.96 | 0.62 | 1.02 | 0.61 | 80.93 | 175.3 | 94.36 | 24.83 | 0 | 1.7 | 0.27 | 1.02 | 246.33 | 0 | 246.33 | 4 | 2 | 0 | 0 | 1 | 0 | 0.3 | -1.16 | 0 | 0 | 0 | 0 | 0 | 0 | 5.32 | 251.65 | 0.97 | 0.97
186 | 9.3 | 26.38 | 310.69 | 2.72 | 81.42 | 176.34 | 94.92 | 0.91 | 0.59 | 0.96 | 0.62 | 1.02 | 0.61 | 81.42 | 176.34 | 94.92 | 25.91 | 0 | 1.68 | 0.26 | 1.02 | 264.88 | 0 | 254 | 4 | 2 | 0 | 0 | 1 | 0 | 0.19 | -1.28 | 0 | 0 | 0 | 0 | 0 | 0 | 5.32 | 270.2 | 0.97 | 0.97
187 | 9.35 | 26.87 | 318.35 | 2.83 | 81.91 | 177.38 | 95.47 | 0.91 | 0.59 | 0.96 | 0.62 | 1.02 | 0.61 | 81.91 | 177.38 | 95.47 | 26.44 | 0 | 1.66 | 0.26 | 1.02 | 269.39 | 0 | 254 | 4 | 2 | 0 | 0 | 1 | 0 | 0.19 | -1.28 | 0 | 0 | 0 | 0 | 0 | 0 | 5.32 | 274.71 | 0.98 | 0.98
188 | 9.4 | 26.08 | 298.06 | 2.69 | 82.4 | 178.42 | 96.02 | 0.91 | 0.59 | 0.96 | 0.62 | 1.02 | 0.61 | 82.4 | 178.42 | 96.02 | 26.45 | 0 | 1.65 | 0.26 | 1.01 | 261.07 | 0 | 254 | 4 | 2 | 0 | 0 | 1 | 0 | 0.19 | -1.28 | 0 | 0 | 0 | 0 | 0 | 0 | 5.32 | 266.39 | 0.98 | 0.98
189 | 9.45 | 26.41 | 274.47 | 2.7 | 82.89 | 179.45 | 96.56 | 0.91 | 0.59 | 0.96 | 0.62 | 1.01 | 0.61 | 82.89 | 179.45 | 96.56 | 26.12 | 0 | 1.61 | 0.26 | 1.01 | 263.98 | 0 | 254 | 4 | 2 | 0 | 0 | 1 | 0 | 0.19 | -1.28 | 0 | 0 | 0 | 0 | 0 | 0 | 5.32 | 269.3 | 0.97 | 0.97
190 | 9.5 | 25.88 | 198.51 | 2.7 | 83.39 | 180.47 | 97.08 | 0.91 | 0.59 | 0.96 | 0.62 | 1.01 | 0.61 | 83.39 | 180.47 | 97.08 | 25.85 | 0 | 1.55 | 0.26 | 1.01 | 258.31 | 0 | 254 | 4 | 2 | 0 | 0 | 1 | 0 | 0.19 | -1.28 | 0 | 0 | 0 | 0 | 0 | 0 | 5.32 | 263.63 | 0.97 | 0.97
191 | 9.55 | 25.26 | 149.77 | 2.75 | 83.88 | 181.47 | 97.6 | 0.91 | 0.59 | 0.96 | 0.62 | 1.01 | 0.61 | 83.88 | 181.47 | 97.6 | 24.49 | 0 | 1.51 | 0.27 | 1.01 | 251.8 | 0 | 251.8 | 4 | 2 | 0 | 0 | 1 | 0 | 0.22 | -1.24 | 0 | 0 | 0 | 0 | 0 | 0 | 5.32 | 257.11 | 0.96 | 0.96
192 | 9.6 | 22.34 | 151.17 | 2.73 | 84.37 | 182.47 | 98.11 | 0.91 | 0.59 | 0.96 | 0.62 | 1.01 | 0.61 | 84.37 | 182.47 | 98.11 | 22.43 | 0 | 1.54 | 0.3 | 1.01 | 222.63 | 0 | 222.63 | 4 | 2 | 0 | 0 | 1 | 0 | 0.94 | -0.79 | 0 | 0 | 0 | 0 | 0 | 0 | 5.32 | 227.95 | 0.95 | 0.95
193 | 9.65 | 19.68 | 157.55 | 2.75 | 84.86 | 183.47 | 98.61 | 0.91 | 0.59 | 0.96 | 0.62 | 1.01 | 0.61 | 84.86 | 183.47 | 98.61 | 20.68 | 0 | 1.59 | 0.33 | 1.01 | 196 | 0 | 196 | 1.52 | 2 | 0 | 0 | 1 | 0 | 2.48 | -0.39 | 0 | 0 | 0 | 0 | 0 | 0 | 5.32 | 201.32 | 0.93 | 0.93
194 | 9.7 | 20.01 | 150.3 | 2.72 | 85.35 | 184.47 | 99.12 | 0.91 | 0.59 | 0.96 | 0.62 | 1.01 | 0.61 | 85.35 | 184.47 | 99.12 | 20.2 | 0 | 1.62 | 0.33 | 1.01 | 198.93 | 0 | 198.93 | 1.78 | 2 | 0 | 0 | 1 | 0 | 2.26 | -0.44 | 0 | 0 | 0 | 0 | 0 | 0 | 5.32 | 204.24 | 0.93 | 0.93
195 | 9.75 | 20.91 | 166.45 | 2.71 | 85.84 | 185.47 | 99.63 | 0.91 | 0.59 | 0.96 | 0.62 | 1 | 0.61 | 85.84 | 185.47 | 99.63 | 20.49 | 0 | 1.62 | 0.32 | 1.01 | 207.48 | 0 | 207.48 | 2.96 | 2 | 0 | 0 | 1 | 0 | 1.68 | -0.56 | 0 | 0 | 0 | 0 | 0 | 0 | 5.32 | 212.8 | 0.93 | 0.93
196 | 9.8 | 20.54 | 171.68 | 2.75 | 86.33 | 186.47 | 100.14 | 0.91 | 0.59 | 0.96 | 0.62 | 1 | 0.61 | 86.33 | 186.47 | 100.14 | 20.89 | 0 | 1.62 | 0.32 | 1 | 203.49 | 0 | 203.49 | 2.32 | 2 | 0 | 0 | 1 | 0 | 1.93 | -0.5 | 0 | 0 | 0 | 0 | 0 | 0 | 5.32 | 208.81 | 0.93 | 0.93
197 | 9.85 | 21.21 | 177.65 | 2.73 | 86.82 | 187.48 | 100.66 | 0.9 | 0.59 | 0.96 | 0.62 | 1 | 0.61 | 86.82 | 187.48 | 100.66 | 21.29 | 0 | 1.61 | 0.32 | 1 | 209.77 | 0 | 209.77 | 3.43 | 2 | 0 | 0 | 1 | 0 | 1.54 | -0.6 | 0 | 0 | 0 | 0 | 0 | 0 | 5.32 | 215.08 | 0.94 | 0.94
198 | 9.9 | 22.13 | 162.72 | 2.76 | 87.31 | 188.48 | 101.17 | 0.9 | 0.59 | 0.96 | 0.62 | 1 | 0.62 | 87.31 | 188.48 | 101.17 | 21.99 | 0 | 1.58 | 0.31 | 1 | 218.51 | 0 | 218.51 | 4 | 2 | 0 | 0 | 1 | 0 | 1.11 | -0.73 | 0 | 0 | 0 | 0 | 0 | 0 | 5.32 | 223.83 | 0.94 | 0.94
199 | 9.95 | 22.64 | 144.87 | 2.7 | 87.8 | 189.47 | 101.67 | 0.9 | 0.59 | 0.96 | 0.62 | 1 | 0.62 | 87.8 | 189.47 | 101.67 | 22.23 | 0 | 1.54 | 0.3 | 1 | 223.21 | 0 | 223.21 | 4 | 2 | 0 | 0 | 1 | 0 | 0.91 | -0.8 | 0 | 0 | 0 | 0 | 0 | 0 | 5.32 | 228.53 | 0.94 | 0.94
200 | 10 | 21.93 | 131.37 | 2.8 | 88.29 | 190.46 | 102.17 | 0.9 | 0.59 | 0.96 | 0.61 | 1 | 0.62 | 88.29 | 190.46 | 102.17 | 21.73 | 0 | 1.52 | 0.31 | 1 | 215.88 | 0 | 215.88 | 4 | 2 | 0 | 0 | 1 | 0 | 1.23 | -0.69 | 0 | 0 | 0 | 0 | 0 | 0 | 5.32 | 221.19 | 0.94 | 0.94
201 | 10.05 | 20.63 | 118.45 | 2.64 | 88.78 | 191.44 | 102.66 | 0.9 | 0.59 | 0.96 | 0.61 | 1 | 0.62 | 88.78 | 191.44 | 102.66 | 20.63 | 0 | 1.53 | 0.33 | 1 | 202.73 | 0 | 202.73 | 2.21 | 2 | 0 | 0 | 1 | 0 | 1.98 | -0.49 | 0 | 0 | 0 | 0 | 0 | 0 | 5.32 | 208.05 | 0.93 | 0.93
202 | 10.1 | 19.33 | 104.32 | 2.73 | 89.27 | 192.42 | 103.15 | 0.9 | 0.59 | 0.96 | 0.61 | 1 | 0.62 | 89.27 | 192.42 | 103.15 | 19.38 | 0 | 1.53 | 0.34 | 0.99 | 189.61 | 0 | 189.61 | 1.1 | 1.79 | 0 | 0 | 1 | 0.09 | 3.05 | -0.3 | 0.46 | 0 | 0 | 0 | 0 | 0.02 | 5.32 | 194.93 | 0.8 | 0.92
203 | 10.15 | 18.19 | 91.76 | 2.65 | 89.76 | 193.38 | 103.62 | 0.9 | 0.59 | 0.97 | 0.61 | 1 | 0.61 | 89.76 | 193.38 | 103.62 | 18.17 | 0 | 1.54 | 0.36 | 0.99 | 178.08 | 0 | 178.08 | 0.67 | 1.1 | 0.07 | 0 | 1 | 0.62 | 4.32 | -0.13 | 2.91 | 0 | 0 | 0.03 | 0.03 | 0.15 | 5.32 | 183.4 | 0.55 | 0.91
204 | 10.2 | 17 | 80.56 | 2.76 | 90.25 | 194.34 | 104.09 | 0.9 | 0.59 | 0.97 | 0.61 | 1 | 0.61 | 90.25 | 194.34 | 104.09 | 17.15 | 0 | 1.55 | 0.38 | 0.99 | 166.08 | 0 | 166.08 | 0.44 | 0.73 | 0.72 | 0.07 | 1 | 1.4 | 6.08 | 0.03 | 6.08 | 0 | 0 | 0.07 | 0.07 | 0.3 | 5.32 | 171.4 | 0.4 | 0.9
205 | 10.25 | 16.25 | 74.76 | 2.67 | 90.74 | 195.29 | 104.55 | 0.9 | 0.59 | 0.97 | 0.61 | 0.99 | 0.61 | 90.74 | 195.29 | 104.55 | 16.13 | 0 | 1.56 | 0.39 | 0.99 | 158.43 | 0 | 158.43 | 0.36 | 0.59 | 0.95 | 0.1 | 1 | 1.82 | 7.47 | 0.14 | 7.47 | 0 | 0 | 0.09 | 0.09 | 0.37 | 5.32 | 163.75 | 0.34 | 0.89
206 | 10.3 | 15.13 | 72.77 | 2.81 | 91.23 | 196.24 | 105.01 | 0.9 | 0.59 | 0.98 | 0.6 | 0.99 | 0.61 | 91.23 | 196.24 | 105.01 | 14.98 | 0 | 1.6 | 0.41 | 0.99 | 147.16 | 0 | 147.16 | 0.27 | 0.45 | 1 | 0.13 | 1 | 2.12 | 10.01 | 0.28 | 10.01 | 0 | 0 | 0.11 | 0.11 | 0.5 | 5.32 | 152.48 | 0.27 | 0.88
207 | 10.35 | 13.56 | 73.37 | 2.72 | 91.72 | 197.19 | 105.46 | 0.9 | 0.59 | 0.98 | 0.6 | 0.99 | 0.6 | 91.72 | 197.19 | 105.46 | 13.96 | 0 | 1.65 | 0.44 | 0.98 | 131.52 | 0 | 131.52 | 0.2 | 0.34 | 1 | 0.16 | 1 | 2.4 | 14.76 | 0.48 | 14.76 | 0 | 0 | 0.12 | 0.12 | 0.74 | 5.32 | 136.83 | 0.2 | 0.87
208 | 10.4 | 13.19 | 74.35 | 2.78 | 92.21 | 198.13 | 105.92 | 0.9 | 0.59 | 0.99 | 0.6 | 0.99 | 0.6 | 92.21 | 198.13 | 105.92 | 13.24 | 0 | 1.68 | 0.44 | 0.98 | 127.65 | 0 | 127.65 | 0.19 | 0.32 | 1 | 0.16 | 1 | 2.48 | 16.21 | 0.52 | 16.21 | 0 | 0 | 0.12 | 0.12 | 0.81 | 5.32 | 132.96 | 0.19 | 0.86
209 | 10.45 | 12.97 | 76.43 | 2.77 | 92.7 | 199.08 | 106.38 | 0.9 | 0.59 | 0.99 | 0.6 | 0.99 | 0.6 | 92.7 | 199.08 | 106.38 | 12.89 | 0 | 1.7 | 0.45 | 0.98 | 125.25 | 0 | 125.25 | 0.18 | 0.31 | 1 | 0.17 | 1 | 2.54 | 17.17 | 0.55 | 17.17 | 0 | 0 | 0.13 | 0.13 | 0.86 | 5.32 | 130.57 | 0.18 | 0.86
210 | 10.5 | 12.52 | 74.67 | 2.71 | 93.2 | 200.03 | 106.84 | 0.9 | 0.59 | 0.99 | 0.6 | 0.99 | 0.6 | 93.2 | 200.03 | 106.84 | 13.05 | 0 | 1.71 | 0.46 | 0.98 | 120.62 | 0 | 120.62 | 0.17 | 0.29 | 1 | 0.17 | 1 | 2.64 | 19.17 | 0.6 | 19.17 | 0 | 0 | 0.13 | 0.13 | 0.96 | 5.32 | 125.93 | 0.17 | 0.86
211 | 10.55 | 13.65 | 86.09 | 2.79 | 93.69 | 200.99 | 107.3 | 0.9 | 0.59 | 0.98 | 0.6 | 0.99 | 0.6 | 93.69 | 200.99 | 107.3 | 14.19 | 0 | 1.68 | 0.44 | 0.98 | 131.39 | 0 | 131.39 | 0.2 | 0.34 | 1 | 0.16 | 1 | 2.41 | 14.81 | 0.48 | 14.81 | 0 | 0 | 0.12 | 0.12 | 0.74 | 5.32 | 136.71 | 0.2 | 0.87
212 | 10.6 | 16.41 | 98.73 | 2.84 | 94.18 | 201.95 | 107.78 | 0.89 | 0.59 | 0.97 | 0.6 | 0.99 | 0.61 | 94.18 | 201.95 | 107.78 | 15.87 | 0 | 1.64 | 0.39 | 0.98 | 158.1 | 0 | 158.1 | 0.35 | 0.58 | 0.96 | 0.1 | 1 | 1.84 | 7.54 | 0.14 | 7.54 | 0 | 0 | 0.09 | 0.09 | 0.38 | 5.32 | 163.42 | 0.33 | 0.89
213 | 10.65 | 17.56 | 103.43 | 2.73 | 94.67 | 202.92 | 108.25 | 0.89 | 0.59 | 0.97 | 0.61 | 0.99 | 0.61 | 94.67 | 202.92 | 108.25 | 16.91 | 0 | 1.61 | 0.37 | 0.98 | 169.08 | 0 | 169.08 | 0.49 | 0.8 | 0.56 | 0.05 | 1 | 1.19 | 5.59 | -0.01 | 5.29 | 0 | 0 | 0.06 | 0.06 | 0.26 | 5.32 | 174.39 | 0.43 | 0.89
214 | 10.7 | 16.75 | 97.12 | 2.69 | 95.16 | 203.89 | 108.73 | 0.89 | 0.59 | 0.97 | 0.6 | 0.99 | 0.61 | 95.16 | 203.89 | 108.73 | 16.7 | 0 | 1.61 | 0.39 | 0.97 | 160.87 | 0 | 160.87 | 0.38 | 0.62 | 0.92 | 0.09 | 1 | 1.68 | 7 | 0.1 | 7 | 0 | 0 | 0.08 | 0.08 | 0.35 | 5.32 | 166.19 | 0.35 | 0.89
215 | 10.75 | 15.78 | 86.91 | 2.78 | 95.65 | 204.85 | 109.2 | 0.89 | 0.59 | 0.98 | 0.6 | 0.99 | 0.61 | 95.65 | 204.85 | 109.2 | 15.76 | 0 | 1.62 | 0.4 | 0.97 | 151.13 | 0 | 151.13 | 0.3 | 0.49 | 1 | 0.12 | 1 | 2.06 | 9.04 | 0.23 | 9.04 | 0 | 0 | 0.1 | 0.1 | 0.45 | 5.32 | 156.44 | 0.29 | 0.88
216 | 10.8 | 14.75 | 78.76 | 2.7 | 96.14 | 205.8 | 109.66 | 0.89 | 0.59 | 0.98 | 0.6 | 0.99 | 0.61 | 96.14 | 205.8 | 109.66 | 14.94 | 0 | 1.64 | 0.42 | 0.97 | 140.83 | 0 | 140.83 | 0.24 | 0.39 | 1 | 0.14 | 1 | 2.23 | 11.74 | 0.36 | 11.74 | 0 | 0 | 0.11 | 0.11 | 0.59 | 5.32 | 146.15 | 0.24 | 0.88
217 | 10.85 | 14.3 | 77.55 | 2.85 | 96.63 | 206.75 | 110.12 | 0.89 | 0.59 | 0.98 | 0.6 | 0.99 | 0.6 | 96.63 | 206.75 | 110.12 | 14.52 | 0 | 1.65 | 0.43 | 0.97 | 136.2 | 0 | 136.2 | 0.22 | 0.36 | 1 | 0.15 | 1 | 2.31 | 13.17 | 0.42 | 13.17 | 0 | 0 | 0.12 | 0.12 | 0.66 | 5.32 | 141.52 | 0.22 | 0.87
218 | 10.9 | 14.51 | 83.5 | 2.73 | 97.12 | 207.71 | 110.59 | 0.89 | 0.59 | 0.98 | 0.6 | 0.99 | 0.61 | 97.12 | 207.71 | 110.59 | 14.94 | 0 | 1.65 | 0.42 | 0.96 | 137.99 | 0 | 137.99 | 0.23 | 0.37 | 1 | 0.14 | 1 | 2.28 | 12.6 | 0.4 | 12.6 | 0 | 0 | 0.11 | 0.11 | 0.63 | 5.32 | 143.31 | 0.22 | 0.87
219 | 10.95 | 16 | 89.19 | 2.67 | 97.61 | 208.67 | 111.06 | 0.89 | 0.59 | 0.98 | 0.6 | 0.99 | 0.61 | 97.61 | 208.67 | 111.06 | 15.95 | 0 | 1.63 | 0.4 | 0.96 | 152.22 | 0 | 152.22 | 0.3 | 0.5 | 0.99 | 0.11 | 1 | 2.04 | 8.79 | 0.22 | 8.79 | 0 | 0 | 0.1 | 0.1 | 0.44 | 5.32 | 157.54 | 0.29 | 0.88
220 | 11 | 17.34 | 100.8 | 2.7 | 98.1 | 209.64 | 111.54 | 0.89 | 0.59 | 0.97 | 0.6 | 0.98 | 0.61 | 98.1 | 209.64 | 111.54 | 16.61 | 0 | 1.62 | 0.38 | 0.96 | 165.01 | 0 | 165.01 | 0.43 | 0.7 | 0.79 | 0.07 | 1 | 1.45 | 6.26 | 0.05 | 6.26 | 0 | 0 | 0.07 | 0.07 | 0.31 | 5.32 | 170.33 | 0.39 | 0.89
221 | 11.05 | 16.49 | 96.39 | 2.75 | 98.59 | 210.6 | 112.01 | 0.89 | 0.59 | 0.98 | 0.6 | 0.98 | 0.61 | 98.59 | 210.6 | 112.01 | 16.3 | 0 | 1.62 | 0.39 | 0.96 | 156.46 | 0 | 156.46 | 0.34 | 0.55 | 0.98 | 0.1 | 1 | 1.95 | 7.87 | 0.16 | 7.87 | 0 | 0 | 0.1 | 0.1 | 0.39 | 5.32 | 161.78 | 0.32 | 0.89
222 | 11.1 | 15.07 | 80.86 | 2.74 | 99.08 | 211.55 | 112.47 | 0.89 | 0.59 | 0.98 | 0.6 | 0.98 | 0.61 | 99.08 | 211.55 | 112.47 | 15.2 | 0 | 1.64 | 0.42 | 0.96 | 142.41 | 0 | 142.41 | 0.25 | 0.4 | 1 | 0.13 | 1 | 2.2 | 11.29 | 0.34 | 11.29 | 0 | 0 | 0.11 | 0.11 | 0.56 | 5.32 | 147.73 | 0.24 | 0.88
223 | 11.15 | 14.03 | 70.06 | 2.75 | 99.57 | 212.5 | 112.93 | 0.89 | 0.59 | 0.98 | 0.6 | 0.99 | 0.6 | 99.57 | 212.5 | 112.93 | 13.99 | 0 | 1.65 | 0.43 | 0.95 | 132.1 | 0 | 132.1 | 0.2 | 0.34 | 1 | 0.15 | 1 | 2.39 | 14.56 | 0.47 | 14.56 | 0 | 0 | 0.12 | 0.12 | 0.73 | 5.32 | 137.42 | 0.2 | 0.86
224 | 11.2 | 12.87 | 61.37 | 2.81 | 100.06 | 213.44 | 113.38 | 0.89 | 0.59 | 0.99 | 0.59 | 0.99 | 0.6 | 100.06 | 213.44 | 113.38 | 13.04 | 0 | 1.67 | 0.46 | 0.95 | 120.68 | 0 | 120.68 | 0.17 | 0.29 | 1 | 0.16 | 1 | 2.64 | 19.15 | 0.6 | 19.15 | 0 | 0 | 0.13 | 0.13 | 0.96 | 5.32 | 126 | 0.17 | 0.85
225 | 11.25 | 12.21 | 62.56 | 2.78 | 100.55 | 214.38 | 113.83 | 0.89 | 0.59 | 0.99 | 0.59 | 0.99 | 0.6 | 100.55 | 214.38 | 113.83 | 12.38 | 0.89 | 1.72 | 0.47 | 0.95 | 114.11 | 0 | 114.11 | 0.16 | 0.27 | 1 | 0.16 | 1 | 2.8 | 22.36 | 0.66 | 22.36 | 0 | 0 | 0.14 | 0.14 | 1.12 | 5.37 | 119.48 | 0.16 | 0.84
226 | 11.3 | 12.06 | 85.36 | 2.85 | 101.04 | 215.33 | 114.29 | 0.89 | 0.59 | 0.99 | 0.59 | 0.99 | 0.6 | 101.04 | 215.33 | 114.29 | 12.31 | 5.2 | 1.78 | 0.47 | 0.94 | 112.46 | 0.22 | 112.68 | 0.16 | 0.26 | 1 | 0.16 | 1 | 2.84 | 23.12 | 0.68 | 23.12 | 0 | 0 | 0.14 | 0.14 | 1.16 | 6.75 | 119.21 | 0.15 | 0.84
227 | 11.35 | 12.67 | 105.78 | 2.79 | 101.53 | 216.3 | 114.76 | 0.88 | 0.59 | 0.99 | 0.59 | 0.98 | 0.6 | 101.53 | 216.3 | 114.76 | 13.25 | 5.79 | 1.78 | 0.46 | 0.94 | 118.09 | 0.51 | 118.59 | 0.17 | 0.28 | 1 | 0.16 | 1 | 2.69 | 20.12 | 0.62 | 20.12 | 0 | 0 | 0.13 | 0.13 | 1.01 | 7.07 | 125.16 | 0.17 | 0.85
228 | 11.4 | 15.01 | 116.99 | 2.76 | 102.02 | 217.27 | 115.25 | 0.88 | 0.58 | 0.98 | 0.6 | 0.98 | 0.61 | 102.02 | 217.27 | 115.25 | 14.73 | 2.17 | 1.74 | 0.42 | 0.95 | 140.35 | 0 | 140.35 | 0.24 | 0.39 | 1 | 0.13 | 1 | 2.24 | 11.88 | 0.37 | 11.88 | 0 | 0 | 0.11 | 0.11 | 0.59 | 5.6 | 145.95 | 0.24 | 0.87
229 | 11.45 | 16.51 | 109.25 | 2.81 | 102.51 | 218.24 | 115.73 | 0.88 | 0.58 | 0.98 | 0.6 | 0.98 | 0.61 | 102.51 | 218.24 | 115.73 | 16.23 | 0 | 1.68 | 0.4 | 0.95 | 154.59 | 0 | 154.59 | 0.32 | 0.53 | 0.99 | 0.1 | 1 | 2.01 | 8.27 | 0.19 | 8.27 | 0 | 0 | 0.1 | 0.1 | 0.41 | 5.32 | 159.91 | 0.31 | 0.88
230 | 11.5 | 17.18 | 103.53 | 2.92 | 103.01 | 219.21 | 116.21 | 0.88 | 0.58 | 0.97 | 0.6 | 0.98 | 0.61 | 103.01 | 219.21 | 116.21 | 16.87 | 0 | 1.64 | 0.39 | 0.95 | 160.82 | 0 | 160.82 | 0.38 | 0.62 | 0.92 | 0.08 | 1 | 1.68 | 7.01 | 0.1 | 7.01 | 0 | 0 | 0.08 | 0.08 | 0.35 | 5.32 | 166.13 | 0.35 | 0.89
231 | 11.55 | 16.92 | 97.44 | 2.95 | 103.5 | 220.18 | 116.69 | 0.88 | 0.58 | 0.97 | 0.6 | 0.98 | 0.61 | 103.5 | 220.18 | 116.69 | 16.93 | 0 | 1.63 | 0.39 | 0.95 | 158.03 | 0 | 158.03 | 0.35 | 0.57 | 0.96 | 0.09 | 1 | 1.85 | 7.55 | 0.14 | 7.55 | 0 | 0 | 0.09 | 0.09 | 0.38 | 5.32 | 163.35 | 0.33 | 0.89
232 | 11.6 | 16.68 | 103.3 | 2.92 | 103.99 | 221.15 | 117.17 | 0.88 | 0.58 | 0.98 | 0.6 | 0.98 | 0.61 | 103.99 | 221.15 | 117.17 | 16.8 | 0 | 1.64 | 0.39 | 0.94 | 155.45 | 0 | 155.45 | 0.33 | 0.54 | 0.98 | 0.1 | 1 | 1.99 | 8.08 | 0.18 | 8.08 | 0 | 0 | 0.1 | 0.1 | 0.4 | 5.32 | 160.77 | 0.31 | 0.89
233 | 11.65 | 16.79 | 105.16 | 2.84 | 104.48 | 222.12 | 117.65 | 0.88 | 0.58 | 0.98 | 0.6 | 0.97 | 0.61 | 104.48 | 222.12 | 117.65 | 17.04 | 0 | 1.63 | 0.39 | 0.94 | 156.25 | 0 | 156.25 | 0.34 | 0.55 | 0.98 | 0.09 | 1 | 1.96 | 7.91 | 0.17 | 7.91 | 0 | 0 | 0.1 | 0.1 | 0.4 | 5.32 | 161.57 | 0.32 | 0.89
234 | 11.7 | 17.66 | 101.68 | 2.9 | 104.97 | 223.09 | 118.13 | 0.88 | 0.58 | 0.97 | 0.6 | 0.97 | 0.62 | 104.97 | 223.09 | 118.13 | 17.38 | 0 | 1.62 | 0.38 | 0.94 | 164.41 | 0 | 164.41 | 0.42 | 0.68 | 0.82 | 0.07 | 1 | 1.48 | 6.36 | 0.06 | 6.36 | 0 | 0 | 0.07 | 0.07 | 0.32 | 5.32 | 169.72 | 0.39 | 0.89
235 | 11.75 | 17.7 | 103.04 | 2.86 | 105.46 | 224.06 | 118.61 | 0.88 | 0.58 | 0.97 | 0.6 | 0.97 | 0.62 | 105.46 | 224.06 | 118.61 | 17.45 | 0 | 1.62 | 0.38 | 0.94 | 164.53 | 0 | 164.53 | 0.42 | 0.69 | 0.81 | 0.06 | 1 | 1.48 | 6.34 | 0.05 | 6.34 | 0 | 0 | 0.07 | 0.07 | 0.32 | 5.32 | 169.85 | 0.39 | 0.89
236 | 11.8 | 16.99 | 104.9 | 2.91 | 105.95 | 225.04 | 119.09 | 0.88 | 0.58 | 0.98 | 0.6 | 0.97 | 0.61 | 105.95 | 225.04 | 119.09 | 17.2 | 0 | 1.64 | 0.39 | 0.94 | 157.4 | 0 | 157.4 | 0.35 | 0.56 | 0.97 | 0.09 | 1 | 1.88 | 7.68 | 0.15 | 7.68 | 0 | 0 | 0.09 | 0.09 | 0.38 | 5.32 | 162.72 | 0.33 | 0.89
237 | 11.85 | 16.91 | 108.84 | 2.86 | 106.44 | 226.01 | 119.57 | 0.88 | 0.58 | 0.98 | 0.6 | 0.97 | 0.61 | 106.44 | 226.01 | 119.57 | 17.05 | 0 | 1.65 | 0.39 | 0.94 | 156.37 | 0 | 156.37 | 0.34 | 0.55 | 0.98 | 0.09 | 1 | 1.95 | 7.89 | 0.16 | 7.89 | 0 | 0 | 0.1 | 0.1 | 0.39 | 5.32 | 161.69 | 0.32 | 0.89
238 | 11.9 | 17.24 | 111.39 | 2.93 | 106.93 | 226.98 | 120.05 | 0.88 | 0.58 | 0.97 | 0.6 | 0.97 | 0.62 | 106.93 | 226.98 | 120.05 | 17.44 | 0 | 1.62 | 0.39 | 0.94 | 159.3 | 0 | 159.3 | 0.36 | 0.59 | 0.95 | 0.08 | 1 | 1.77 | 7.3 | 0.13 | 7.3 | 0 | 0 | 0.09 | 0.09 | 0.37 | 5.32 | 164.61 | 0.34 | 0.89
239 | 11.95 | 18.16 | 86.15 | 2.84 | 107.42 | 227.95 | 120.53 | 0.88 | 0.58 | 0.97 | 0.6 | 0.97 | 0.62 | 107.42 | 227.95 | 120.53 | 18.17 | 0 | 1.58 | 0.38 | 0.94 | 167.93 | 0 | 167.93 | 0.47 | 0.76 | 0.65 | 0.05 | 1 | 1.3 | 5.77 | 0.01 | 5.72 | 0 | 0 | 0.07 | 0.07 | 0.29 | 5.32 | 173.24 | 0.42 | 0.9
240 | 12 | 19.1 | 92.06 | 2.88 | 107.91 | 228.91 | 121 | 0.88 | 0.58 | 0.97 | 0.6 | 0.96 | 0.62 | 107.91 | 228.91 | 121 | 18.22 | 0 | 1.56 | 0.36 | 0.94 | 176.77 | 0 | 176.77 | 0.64 | 1.03 | 0.13 | 0 | 1 | 0.71 | 4.49 | -0.12 | 3.33 | 0 | 0 | 0.04 | 0.04 | 0.17 | 5.32 | 182.09 | 0.53 | 0.9
241 | 12.05 | 17.41 | 89.16 | 2.9 | 108.4 | 229.87 | 121.47 | 0.87 | 0.58 | 0.97 | 0.6 | 0.97 | 0.62 | 108.4 | 229.87 | 121.47 | 17.37 | 0 | 1.58 | 0.39 | 0.93 | 160.17 | 0 | 160.17 | 0.37 | 0.61 | 0.93 | 0.08 | 1 | 1.72 | 7.13 | 0.11 | 7.13 | 0 | 0 | 0.09 | 0.09 | 0.36 | 5.32 | 165.49 | 0.35 | 0.89
242 | 12.1 | 15.61 | 82.01 | 2.87 | 108.89 | 230.83 | 121.94 | 0.87 | 0.58 | 0.98 | 0.59 | 0.97 | 0.61 | 108.89 | 230.83 | 121.94 | 15.94 | 0 | 1.62 | 0.42 | 0.93 | 142.64 | 0 | 142.64 | 0.25 | 0.41 | 1 | 0.12 | 1 | 2.2 | 11.22 | 0.34 | 11.22 | 0 | 0 | 0.11 | 0.11 | 0.56 | 5.32 | 147.96 | 0.24 | 0.88
243 | 12.15 | 14.79 | 75.87 | 2.99 | 109.38 | 231.78 | 122.4 | 0.87 | 0.58 | 0.98 | 0.59 | 0.97 | 0.61 | 109.38 | 231.78 | 122.4 | 14.89 | 0 | 1.65 | 0.43 | 0.92 | 134.58 | 0 | 134.58 | 0.21 | 0.35 | 1 | 0.13 | 1 | 2.34 | 13.7 | 0.44 | 13.7 | 0 | 0 | 0.12 | 0.12 | 0.69 | 5.32 | 139.9 | 0.21 | 0.87
244 | 12.2 | 14.27 | 72.63 | 2.88 | 109.87 | 232.73 | 122.86 | 0.87 | 0.58 | 0.98 | 0.59 | 0.97 | 0.6 | 109.87 | 232.73 | 122.86 | 14.39 | 0 | 1.66 | 0.44 | 0.92 | 129.41 | 0 | 129.41 | 0.2 | 0.32 | 1 | 0.13 | 1 | 2.45 | 15.54 | 0.5 | 15.54 | 0 | 0 | 0.12 | 0.12 | 0.78 | 5.32 | 134.73 | 0.19 | 0.86
245 | 12.25 | 14.12 | 73.31 | 2.85 | 110.36 | 233.68 | 123.31 | 0.87 | 0.58 | 0.99 | 0.59 | 0.97 | 0.6 | 110.36 | 233.68 | 123.31 | 14.2 | 0 | 1.67 | 0.44 | 0.92 | 127.76 | 0 | 127.76 | 0.19 | 0.32 | 1 | 0.13 | 1 | 2.48 | 16.17 | 0.52 | 16.17 | 0 | 0 | 0.12 | 0.12 | 0.81 | 5.32 | 133.08 | 0.19 | 0.86
246 | 12.3 | 14.21 | 74.93 | 2.91 | 110.85 | 234.62 | 123.77 | 0.87 | 0.58 | 0.99 | 0.59 | 0.97 | 0.6 | 110.85 | 234.62 | 123.77 | 14.34 | 0 | 1.67 | 0.44 | 0.92 | 128.4 | 0 | 128.4 | 0.19 | 0.32 | 1 | 0.13 | 1 | 2.47 | 15.92 | 0.51 | 15.92 | 0 | 0 | 0.12 | 0.12 | 0.8 | 5.32 | 133.71 | 0.19 | 0.86
247 | 12.35 | 14.7 | 78.31 | 2.94 | 111.34 | 235.58 | 124.23 | 0.87 | 0.58 | 0.98 | 0.59 | 0.97 | 0.61 | 111.34 | 235.58 | 124.23 | 14.7 | 0 | 1.66 | 0.43 | 0.92 | 132.82 | 0 | 132.82 | 0.21 | 0.34 | 1 | 0.13 | 1 | 2.38 | 14.3 | 0.46 | 14.3 | 0 | 0 | 0.12 | 0.12 | 0.72 | 5.32 | 138.14 | 0.21 | 0.86
248 | 12.4 | 15.19 | 82.27 | 2.96 | 111.83 | 236.53 | 124.7 | 0.87 | 0.58 | 0.98 | 0.59 | 0.97 | 0.61 | 111.83 | 236.53 | 124.7 | 15.25 | 0 | 1.66 | 0.43 | 0.92 | 137.25 | 0 | 137.25 | 0.22 | 0.37 | 1 | 0.12 | 1 | 2.29 | 12.83 | 0.41 | 12.83 | 0 | 0 | 0.11 | 0.11 | 0.64 | 5.32 | 142.57 | 0.22 | 0.87
249 | 12.45 | 15.87 | 94.75 | 2.92 | 112.32 | 237.5 | 125.17 | 0.87 | 0.58 | 0.98 | 0.59 | 0.97 | 0.61 | 112.32 | 237.5 | 125.17 | 15.86 | 0 | 1.67 | 0.41 | 0.92 | 143.49 | 0 | 143.49 | 0.25 | 0.41 | 1 | 0.11 | 1 | 2.18 | 10.99 | 0.33 | 10.99 | 0 | 0 | 0.11 | 0.11 | 0.55 | 5.32 | 148.81 | 0.25 | 0.87
250 | 12.5 | 16.53 | 105.35 | 2.98 | 112.82 | 238.46 | 125.65 | 0.87 | 0.58 | 0.98 | 0.59 | 0.97 | 0.61 | 112.82 | 238.46 | 125.65 | 16.71 | 0 | 1.65 | 0.4 | 0.92 | 149.55 | 0 | 149.55 | 0.29 | 0.47 | 1 | 0.1 | 1 | 2.08 | 9.42 | 0.25 | 9.42 | 0 | 0 | 0.1 | 0.1 | 0.47 | 5.32 | 154.86 | 0.28 | 0.88
251 | 12.55 | 17.73 | 95.87 | 3.05 | 113.31 | 239.43 | 126.13 | 0.87 | 0.58 | 0.97 | 0.59 | 0.96 | 0.62 | 113.31 | 239.43 | 126.13 | 17.64 | 0 | 1.61 | 0.39 | 0.92 | 160.79 | 0 | 160.79 | 0.38 | 0.62 | 0.92 | 0.07 | 1 | 1.68 | 7.01 | 0.11 | 7.01 | 0 | 0 | 0.08 | 0.08 | 0.35 | 5.32 | 166.11 | 0.35 | 0.89
252 | 12.6 | 18.67 | 94.02 | 3.1 | 113.8 | 240.4 | 126.6 | 0.87 | 0.58 | 0.97 | 0.6 | 0.96 | 0.62 | 113.8 | 240.4 | 126.6 | 17.84 | 0 | 1.59 | 0.37 | 0.92 | 169.57 | 0 | 169.57 | 0.5 | 0.8 | 0.55 | 0.04 | 1 | 1.18 | 5.51 | -0.01 | 5.25 | 0 | 0 | 0.06 | 0.06 | 0.26 | 5.32 | 174.89 | 0.44 | 0.89
253 | 12.65 | 17.11 | 90.04 | 3.1 | 114.29 | 241.36 | 127.08 | 0.87 | 0.58 | 0.98 | 0.59 | 0.96 | 0.61 | 114.29 | 241.36 | 127.08 | 17.37 | 0 | 1.6 | 0.4 | 0.91 | 154.36 | 0 | 154.36 | 0.32 | 0.52 | 0.99 | 0.09 | 1 | 2.01 | 8.32 | 0.19 | 8.32 | 0 | 0 | 0.1 | 0.1 | 0.42 | 5.32 | 159.68 | 0.31 | 0.89
254 | 12.7 | 16.33 | 86.89 | 3.11 | 114.78 | 242.32 | 127.54 | 0.87 | 0.58 | 0.98 | 0.59 | 0.96 | 0.61 | 114.78 | 242.32 | 127.54 | 16.49 | 0 | 1.63 | 0.41 | 0.91 | 146.69 | 0 | 146.69 | 0.27 | 0.44 | 1 | 0.1 | 1 | 2.13 | 10.13 | 0.29 | 10.13 | 0 | 0 | 0.11 | 0.11 | 0.51 | 5.32 | 152 | 0.26 | 0.88
255 | 12.75 | 16.04 | 85.48 | 3.08 | 115.27 | 243.28 | 128.01 | 0.87 | 0.58 | 0.98 | 0.59 | 0.96 | 0.61 | 115.27 | 243.28 | 128.01 | 16.08 | 0 | 1.64 | 0.41 | 0.91 | 143.7 | 0 | 143.7 | 0.25 | 0.41 | 1 | 0.11 | 1 | 2.18 | 10.93 | 0.33 | 10.93 | 0 | 0 | 0.11 | 0.11 | 0.55 | 5.32 | 149.01 | 0.25 | 0.87
256 | 12.8 | 15.88 | 85.71 | 3.15 | 115.76 | 244.24 | 128.48 | 0.86 | 0.58 | 0.98 | 0.59 | 0.96 | 0.61 | 115.76 | 244.24 | 128.48 | 15.92 | 0 | 1.65 | 0.42 | 0.91 | 141.95 | 0 | 141.95 | 0.24 | 0.4 | 1 | 0.11 | 1 | 2.21 | 11.42 | 0.35 | 11.42 | 0 | 0 | 0.11 | 0.11 | 0.57 | 5.32 | 147.26 | 0.24 | 0.87
257 | 12.85 | 15.83 | 87.54 | 3.16 | 116.25 | 245.2 | 128.95 | 0.86 | 0.58 | 0.98 | 0.59 | 0.96 | 0.61 | 116.25 | 245.2 | 128.95 | 15.86 | 0 | 1.65 | 0.42 | 0.9 | 141.24 | 0 | 141.24 | 0.24 | 0.39 | 1 | 0.11 | 1 | 2.22 | 11.62 | 0.36 | 11.62 | 0 | 0 | 0.11 | 0.11 | 0.58 | 5.32 | 146.56 | 0.24 | 0.87
258 | 12.9 | 15.87 | 91.4 | 3.17 | 116.74 | 246.16 | 129.42 | 0.86 | 0.58 | 0.98 | 0.59 | 0.96 | 0.61 | 116.74 | 246.16 | 129.42 | 15.91 | 0 | 1.67 | 0.42 | 0.9 | 141.39 | 0 | 141.39 | 0.24 | 0.4 | 1 | 0.11 | 1 | 2.22 | 11.58 | 0.36 | 11.58 | 0 | 0 | 0.11 | 0.11 | 0.58 | 5.32 | 146.71 | 0.24 | 0.87
259 | 12.95 | 16.03 | 101.56 | 3.17 | 117.23 | 247.13 | 129.9 | 0.86 | 0.58 | 0.98 | 0.59 | 0.96 | 0.61 | 117.23 | 247.13 | 129.9 | 16.11 | 0 | 1.69 | 0.42 | 0.9 | 142.67 | 0 | 142.67 | 0.25 | 0.41 | 1 | 0.1 | 1 | 2.2 | 11.21 | 0.34 | 11.21 | 0 | 0 | 0.11 | 0.11 | 0.56 | 5.32 | 147.99 | 0.24 | 0.87
260 | 13 | 16.44 | 123.19 | 3.22 | 117.72 | 248.11 | 130.39 | 0.86 | 0.58 | 0.98 | 0.59 | 0.96 | 0.61 | 117.72 | 248.11 | 130.39 | 16.61 | 0 | 1.71 | 0.41 | 0.9 | 146.32 | 0 | 146.32 | 0.27 | 0.44 | 1 | 0.1 | 1 | 2.13 | 10.23 | 0.29 | 10.23 | 0 | 0 | 0.11 | 0.11 | 0.51 | 5.32 | 151.64 | 0.26 | 0.88
261 | 13.05 | 17.37 | 126.75 | 3.21 | 118.21 | 249.09 | 130.88 | 0.86 | 0.58 | 0.98 | 0.59 | 0.96 | 0.62 | 118.21 | 249.09 | 130.88 | 17.76 | 0 | 1.68 | 0.4 | 0.9 | 154.92 | 0 | 154.92 | 0.33 | 0.53 | 0.99 | 0.08 | 1 | 2 | 8.2 | 0.18 | 8.2 | 0 | 0 | 0.1 | 0.1 | 0.41 | 5.32 | 160.23 | 0.31 | 0.89
262 | 13.1 | 19.47 | 124.56 | 3.2 | 118.7 | 250.08 | 131.38 | 0.86 | 0.57 | 0.97 | 0.59 | 0.95 | 0.63 | 118.7 | 250.08 | 131.38 | 18.96 | 0 | 1.65 | 0.37 | 0.91 | 174.76 | 0 | 174.76 | 0.59 | 0.95 | 0.23 | 0.01 | 1 | 0.84 | 4.76 | -0.09 | 3.86 | 0 | 0 | 0.04 | 0.04 | 0.19 | 5.32 | 180.07 | 0.5 | 0.9
263 | 13.15 | 20.04 | 139.1 | 3.18 | 119.19 | 251.07 | 131.88 | 0.86 | 0.57 | 0.96 | 0.6 | 0.94 | 0.63 | 119.19 | 251.07 | 131.88 | 19.56 | 0 | 1.64 | 0.36 | 0.91 | 179.98 | 0 | 179.98 | 0.73 | 1.15 | 0.04 | 0 | 1 | 0.55 | 4.09 | -0.16 | 2.63 | 0 | 0 | 0.03 | 0.03 | 0.13 | 5.32 | 185.3 | 0.59 | 0.9
264 | 13.2 | 19.18 | 138.97 | 3.41 | 119.68 | 252.06 | 132.38 | 0.86 | 0.57 | 0.97 | 0.59 | 0.95 | 0.62 | 119.68 | 252.06 | 132.38 | 19.72 | 0 | 1.65 | 0.37 | 0.91 | 171.45 | 0 | 171.45 | 0.53 | 0.85 | 0.43 | 0.03 | 1 | 1.05 | 5.23 | -0.04 | 4.73 | 0 | 0 | 0.05 | 0.05 | 0.24 | 5.32 | 176.77 | 0.46 | 0.9
265 | 13.25 | 19.94 | 140.3 | 3.36 | 120.17 | 253.05 | 132.88 | 0.86 | 0.57 | 0.97 | 0.59 | 0.94 | 0.63 | 120.17 | 253.05 | 132.88 | 19.77 | 0 | 1.65 | 0.36 | 0.91 | 178.5 | 0 | 178.5 | 0.68 | 1.09 | 0.08 | 0 | 1 | 0.63 | 4.27 | -0.14 | 2.97 | 0 | 0 | 0.03 | 0.03 | 0.15 | 5.32 | 183.81 | 0.56 | 0.9
266 | 13.3 | 20.18 | 138.56 | 3.22 | 120.66 | 254.04 | 133.38 | 0.86 | 0.57 | 0.96 | 0.59 | 0.94 | 0.63 | 120.66 | 254.04 | 133.38 | 20.02 | 0 | 1.64 | 0.36 | 0.91 | 180.54 | 0 | 180.54 | 0.74 | 1.18 | 0.04 | 0 | 1 | 0.52 | 4.02 | -0.17 | 2.5 | 0 | 0 | 0.03 | 0.03 | 0.13 | 5.32 | 185.86 | 0.6 | 0.9
267 | 13.35 | 19.94 | 137.35 | 3.3 | 121.15 | 255.03 | 133.87 | 0.86 | 0.57 | 0.97 | 0.59 | 0.94 | 0.63 | 121.15 | 255.03 | 133.87 | 19.92 | 0 | 1.64 | 0.36 | 0.9 | 177.98 | 0 | 177.98 | 0.67 | 1.07 | 0.09 | 0 | 1 | 0.66 | 4.34 | -0.13 | 3.09 | 0 | 0 | 0.03 | 0.03 | 0.15 | 5.32 | 183.29 | 0.55 | 0.9
268 | 13.4 | 19.63 | 132.11 | 3.33 | 121.64 | 256.02 | 134.37 | 0.86 | 0.57 | 0.97 | 0.59 | 0.94 | 0.63 | 121.64 | 256.02 | 134.37 | 19.65 | 0 | 1.64 | 0.37 | 0.9 | 174.74 | 0 | 174.74 | 0.59 | 0.95 | 0.23 | 0.01 | 1 | 0.84 | 4.76 | -0.09 | 3.87 | 0 | 0 | 0.04 | 0.04 | 0.19 | 5.32 | 180.06 | 0.5 | 0.9
269 | 13.45 | 19.38 | 133.74 | 3.38 | 122.13 | 257 | 134.87 | 0.86 | 0.57 | 0.97 | 0.59 | 0.94 | 0.63 | 122.13 | 257 | 134.87 | 19.43 | 0 | 1.65 | 0.37 | 0.9 | 172.09 | 0 | 172.09 | 0.54 | 0.87 | 0.39 | 0.02 | 1 | 1.01 | 5.14 | -0.05 | 4.56 | 0 | 0 | 0.05 | 0.05 | 0.23 | 5.32 | 177.41 | 0.47 | 0.9
270 | 13.5 | 19.27 | 133.65 | 3.36 | 122.63 | 257.99 | 135.36 | 0.85 | 0.57 | 0.97 | 0.59 | 0.94 | 0.62 | 122.63 | 257.99 | 135.36 | 19.39 | 0 | 1.64 | 0.37 | 0.9 | 170.79 | 0 | 170.79 | 0.52 | 0.83 | 0.48 | 0.03 | 1 | 1.1 | 5.33 | -0.03 | 4.92 | 0 | 0 | 0.05 | 0.05 | 0.25 | 5.32 | 176.1 | 0.45 | 0.9
271 | 13.55 | 19.51 | 114.68 | 3.39 | 123.12 | 258.97 | 135.86 | 0.85 | 0.57 | 0.97 | 0.59 | 0.94 | 0.63 | 123.12 | 258.97 | 135.86 | 19.47 | 0 | 1.63 | 0.37 | 0.9 | 172.83 | 0 | 172.83 | 0.56 | 0.89 | 0.35 | 0.02 | 1 | 0.96 | 5.03 | -0.06 | 4.36 | 0 | 0 | 0.05 | 0.05 | 0.22 | 5.32 | 178.15 | 0.48 | 0.9
272 | 13.6 | 19.62 | 122.48 | 3.37 | 123.61 | 259.95 | 136.35 | 0.85 | 0.57 | 0.97 | 0.59 | 0.94 | 0.63 | 123.61 | 259.95 | 136.35 | 19.14 | 0 | 1.63 | 0.37 | 0.9 | 173.64 | 0 | 173.64 | 0.57 | 0.91 | 0.3 | 0.01 | 1 | 0.91 | 4.92 | -0.07 | 4.15 | 0 | 0 | 0.05 | 0.05 | 0.21 | 5.32 | 178.95 | 0.49 | 0.89
273 | 13.65 | 18.29 | 124.24 | 3.46 | 124.1 | 260.94 | 136.84 | 0.85 | 0.57 | 0.97 | 0.59 | 0.95 | 0.62 | 124.1 | 260.94 | 136.84 | 18.75 | 0 | 1.66 | 0.39 | 0.89 | 160.71 | 0 | 160.71 | 0.38 | 0.61 | 0.93 | 0.06 | 1 | 1.69 | 7.03 | 0.11 | 7.03 | 0 | 0 | 0.08 | 0.08 | 0.35 | 5.32 | 166.02 | 0.35 | 0.89
274 | 13.7 | 18.34 | 137.72 | 3.55 | 124.59 | 261.92 | 137.33 | 0.85 | 0.57 | 0.97 | 0.59 | 0.95 | 0.62 | 124.59 | 261.92 | 137.33 | 18.64 | 0 | 1.66 | 0.39 | 0.89 | 160.94 | 0 | 160.94 | 0.38 | 0.62 | 0.92 | 0.06 | 1 | 1.67 | 6.99 | 0.1 | 6.99 | 0 | 0 | 0.08 | 0.08 | 0.35 | 5.32 | 166.26 | 0.35 | 0.89
275 | 13.75 | 19.29 | 110.7 | 3.47 | 125.08 | 262.9 | 137.82 | 0.85 | 0.57 | 0.97 | 0.59 | 0.94 | 0.62 | 125.08 | 262.9 | 137.82 | 19.51 | 0 | 1.62 | 0.37 | 0.89 | 169.74 | 0 | 169.74 | 0.5 | 0.8 | 0.55 | 0.03 | 1 | 1.17 | 5.49 | -0.02 | 5.22 | 0 | 0 | 0.06 | 0.06 | 0.26 | 5.32 | 175.06 | 0.44 | 0.9
276 | 13.8 | 20.91 | 105.75 | 3.41 | 125.57 | 263.88 | 138.31 | 0.85 | 0.57 | 0.96 | 0.59 | 0.93 | 0.64 | 125.57 | 263.88 | 138.31 | 19.81 | 0 | 1.58 | 0.35 | 0.9 | 185.07 | 0 | 185.07 | 0.9 | 1.41 | 0 | 0 | 1 | 0.31 | 3.51 | -0.23 | 1.54 | 0 | 0 | 0.02 | 0.02 | 0.08 | 5.32 | 190.39 | 0.69 | 0.9
277 | 13.85 | 19.22 | 102.65 | 3.45 | 126.06 | 264.85 | 138.79 | 0.85 | 0.57 | 0.97 | 0.59 | 0.94 | 0.62 | 126.06 | 264.85 | 138.79 | 19.14 | 0 | 1.59 | 0.37 | 0.89 | 168.59 | 0 | 168.59 | 0.48 | 0.77 | 0.62 | 0.04 | 1 | 1.26 | 5.67 | 0 | 5.57 | 0 | 0 | 0.06 | 0.06 | 0.28 | 5.32 | 173.91 | 0.43 | 0.89
278 | 13.9 | 17.3 | 101.57 | 3.54 | 126.55 | 265.82 | 139.27 | 0.85 | 0.57 | 0.98 | 0.58 | 0.95 | 0.61 | 126.55 | 265.82 | 139.27 | 17.65 | 0 | 1.64 | 0.4 | 0.88 | 150.17 | 0 | 150.17 | 0.29 | 0.47 | 1 | 0.08 | 1 | 2.07 | 9.27 | 0.25 | 9.27 | 0 | 0 | 0.1 | 0.1 | 0.46 | 5.32 | 155.49 | 0.28 | 0.88
279 | 13.95 | 16.43 | 103.91 | 3.52 | 127.04 | 266.8 | 139.76 | 0.85 | 0.57 | 0.98 | 0.58 | 0.95 | 0.61 | 127.04 | 266.8 | 139.76 | 16.81 | 0 | 1.7 | 0.42 | 0.87 | 141.78 | 0 | 141.78 | 0.24 | 0.4 | 1 | 0.09 | 1 | 2.21 | 11.47 | 0.35 | 11.47 | 0 | 0 | 0.11 | 0.11 | 0.57 | 5.32 | 147.1 | 0.24 | 0.87
280 | 14 | 16.71 | 127.27 | 3.6 | 127.53 | 267.78 | 140.25 | 0.85 | 0.57 | 0.98 | 0.58 | 0.95 | 0.61 | 127.53 | 267.78 | 140.25 | 17.24 | 2.46 | 1.74 | 0.41 | 0.87 | 144.17 | 0 | 144.17 | 0.25 | 0.42 | 1 | 0.09 | 1 | 2.17 | 10.8 | 0.32 | 10.8 | 0 | 0 | 0.11 | 0.11 | 0.54 | 5.67 | 149.84 | 0.25 | 0.87
281 | 14.05 | 18.59 | 181.9 | 3.61 | 128.02 | 268.78 | 140.76 | 0.85 | 0.57 | 0.97 | 0.58 | 0.94 | 0.62 | 128.02 | 268.78 | 140.76 | 18.81 | 2.75 | 1.75 | 0.39 | 0.88 | 161.64 | 0 | 161.64 | 0.39 | 0.63 | 0.91 | 0.06 | 1 | 1.63 | 6.86 | 0.09 | 6.86 | 0 | 0 | 0.08 | 0.08 | 0.34 | 5.76 | 167.4 | 0.36 | 0.89
282 | 14.1 | 21.13 | 194.41 | 3.58 | 128.51 | 269.79 | 141.28 | 0.85 | 0.57 | 0.96 | 0.59 | 0.93 | 0.64 | 128.51 | 269.79 | 141.28 | 21.3 | 0 | 1.7 | 0.35 | 0.89 | 185.68 | 0 | 185.68 | 0.92 | 1.45 | 0 | 0 | 1 | 0.29 | 3.44 | -0.24 | 1.42 | 0 | 0 | 0.01 | 0.01 | 0.07 | 5.32 | 191 | 0.7 | 0.91
283 | 14.15 | 24.17 | 191.41 | 3.61 | 129 | 270.81 | 141.8 | 0.85 | 0.57 | 0.96 | 0.59 | 0.9 | 0.66 | 129 | 270.81 | 141.8 | 23.2 | 0 | 1.66 | 0.31 | 0.9 | 214.91 | 0 | 214.91 | 4 | 2 | 0 | 0 | 1 | 0 | 1.27 | -0.67 | 0 | 0 | 0 | 0 | 0 | 0 | 5.32 | 220.23 | 0.92 | 0.92
284 | 14.2 | 24.31 | 195.65 | 3.65 | 129.49 | 271.82 | 142.33 | 0.84 | 0.57 | 0.96 | 0.59 | 0.9 | 0.66 | 129.49 | 271.82 | 142.33 | 23.75 | 0 | 1.64 | 0.31 | 0.9 | 216.01 | 0 | 216.01 | 4 | 2 | 0 | 0 | 1 | 0 | 1.22 | -0.69 | 0 | 0 | 0 | 0 | 0 | 0 | 5.32 | 221.33 | 0.92 | 0.92
285 | 14.25 | 22.77 | 186.91 | 3.73 | 129.98 | 272.83 | 142.85 | 0.84 | 0.57 | 0.96 | 0.59 | 0.91 | 0.65 | 129.98 | 272.83 | 142.85 | 23.13 | 0 | 1.65 | 0.33 | 0.89 | 200.74 | 0 | 200.74 | 1.97 | 2 | 0 | 0 | 1 | 0 | 2.12 | -0.46 | 0 | 0 | 0 | 0 | 0 | 0 | 5.32 | 206.05 | 0.92 | 0.92
286 | 14.3 | 22.31 | 187.98 | 3.67 | 130.47 | 273.84 | 143.36 | 0.84 | 0.57 | 0.96 | 0.59 | 0.91 | 0.64 | 130.47 | 273.84 | 143.36 | 22.35 | 0 | 1.67 | 0.33 | 0.89 | 196.02 | 0 | 196.02 | 1.52 | 2 | 0 | 0 | 1 | 0 | 2.48 | -0.39 | 0 | 0 | 0 | 0 | 0 | 0 | 5.32 | 201.33 | 0.91 | 0.91
287 | 14.35 | 21.96 | 179.37 | 3.73 | 130.96 | 274.85 | 143.88 | 0.84 | 0.56 | 0.96 | 0.59 | 0.92 | 0.64 | 130.96 | 274.85 | 143.88 | 22.15 | 0 | 1.67 | 0.34 | 0.89 | 192.38 | 0 | 192.38 | 1.26 | 1.97 | 0 | 0 | 1 | 0.01 | 2.79 | -0.34 | 0.07 | 0 | 0 | 0 | 0 | 0 | 5.32 | 197.69 | 0.88 | 0.91
288 | 14.4 | 22.18 | 175.93 | 3.67 | 131.45 | 275.85 | 144.39 | 0.84 | 0.56 | 0.96 | 0.59 | 0.91 | 0.64 | 131.45 | 275.85 | 144.39 | 22.11 | 0 | 1.65 | 0.34 | 0.89 | 194.24 | 0 | 194.24 | 1.39 | 2 | 0 | 0 | 1 | 0 | 2.63 | -0.37 | 0 | 0 | 0 | 0 | 0 | 0 | 5.32 | 199.56 | 0.91 | 0.91
289 | 14.45 | 22.18 | 145.94 | 3.7 | 131.94 | 276.85 | 144.9 | 0.84 | 0.56 | 0.96 | 0.59 | 0.91 | 0.64 | 131.94 | 276.85 | 144.9 | 22.22 | 0 | 1.62 | 0.34 | 0.89 | 193.99 | 0 | 193.99 | 1.37 | 2 | 0 | 0 | 1 | 0 | 2.65 | -0.36 | 0 | 0 | 0 | 0 | 0 | 0 | 5.32 | 199.31 | 0.91 | 0.91
290 | 14.5 | 22.3 | 135.79 | 3.73 | 132.44 | 277.84 | 145.4 | 0.84 | 0.56 | 0.96 | 0.59 | 0.91 | 0.64 | 132.44 | 277.84 | 145.4 | 21.75 | 0 | 1.59 | 0.34 | 0.89 | 194.9 | 0 | 194.9 | 1.44 | 2 | 0 | 0 | 1 | 0 | 2.58 | -0.38 | 0 | 0 | 0 | 0 | 0 | 0 | 5.32 | 200.22 | 0.91 | 0.91
291 | 14.55 | 20.76 | 116.63 | 3.72 | 132.93 | 278.82 | 145.89 | 0.84 | 0.56 | 0.96 | 0.58 | 0.92 | 0.63 | 132.93 | 278.82 | 145.89 | 20.84 | 0 | 1.59 | 0.36 | 0.88 | 179.85 | 0 | 179.85 | 0.72 | 1.14 | 0.05 | 0 | 1 | 0.56 | 4.1 | -0.16 | 2.67 | 0 | 0 | 0.03 | 0.03 | 0.13 | 5.32 | 185.17 | 0.58 | 0.9
292 | 14.6 | 19.47 | 105.43 | 3.76 | 133.42 | 279.79 | 146.38 | 0.84 | 0.56 | 0.97 | 0.58 | 0.93 | 0.62 | 133.42 | 279.79 | 146.38 | 19.55 | 0 | 1.6 | 0.38 | 0.87 | 167.33 | 0 | 167.33 | 0.46 | 0.74 | 0.69 | 0.03 | 1 | 1.34 | 5.87 | 0.02 | 5.87 | 0 | 0 | 0.07 | 0.07 | 0.29 | 5.32 | 172.65 | 0.41 | 0.89
293 | 14.65 | 18.41 | 96.19 | 3.79 | 133.91 | 280.76 | 146.86 | 0.84 | 0.56 | 0.98 | 0.58 | 0.94 | 0.62 | 133.91 | 280.76 | 146.86 | 18.64 | 0 | 1.61 | 0.39 | 0.86 | 157.05 | 0 | 157.05 | 0.34 | 0.56 | 0.97 | 0.06 | 1 | 1.91 | 7.75 | 0.16 | 7.75 | 0 | 0 | 0.1 | 0.1 | 0.39 | 5.32 | 162.37 | 0.33 | 0.88
294 | 14.7 | 18.05 | 94.47 | 3.78 | 134.4 | 281.73 | 147.33 | 0.84 | 0.56 | 0.98 | 0.58 | 0.94 | 0.61 | 134.4 | 281.73 | 147.33 | 17.73 | 0 | 1.63 | 0.4 | 0.86 | 153.46 | 0 | 153.46 | 0.31 | 0.51 | 0.99 | 0.06 | 1 | 2.02 | 8.51 | 0.2 | 8.51 | 0 | 0 | 0.1 | 0.1 | 0.43 | 5.32 | 158.77 | 0.3 | 0.88
295 | 14.75 | 16.72 | 96.7 | 3.89 | 134.89 | 282.7 | 147.81 | 0.84 | 0.56 | 0.98 | 0.57 | 0.94 | 0.61 | 134.89 | 282.7 | 147.81 | 16.51 | 0 | 1.68 | 0.42 | 0.85 | 140.85 | 0 | 140.85 | 0.24 | 0.39 | 1 | 0.08 | 1 | 2.23 | 11.74 | 0.36 | 11.74 | 0 | 0 | 0.11 | 0.11 | 0.59 | 5.32 | 146.17 | 0.24 | 0.86
296 | 14.8 | 14.76 | 100.25 | 3.87 | 135.38 | 283.66 | 148.28 | 0.84 | 0.56 | 0.99 | 0.57 | 0.95 | 0.6 | 135.38 | 283.66 | 148.28 | 14.96 | 3.6 | 1.76 | 0.45 | 0.84 | 122.64 | 0.01 | 122.64 | 0.18 | 0.3 | 1 | 0.09 | 1 | 2.59 | 18.27 | 0.58 | 18.27 | 0 | 0 | 0.13 | 0.13 | 0.91 | 6.04 | 128.68 | 0.18 | 0.85
297 | 14.85 | 13.41 | 103 | 3.87 | 135.87 | 284.63 | 148.76 | 0.84 | 0.56 | 0.99 | 0.57 | 0.95 | 0.6 | 135.87 | 284.63 | 148.76 | 13.76 | 8.91 | 1.82 | 0.47 | 0.84 | 110.7 | 5.16 | 115.86 | 0.16 | 0.27 | 1 | 0.09 | 1 | 2.76 | 21.45 | 0.65 | 21.45 | 0 | 0 | 0.14 | 0.14 | 1.07 | 9.14 | 119.84 | 0.16 | 0.83
298 | 14.9 | 13.12 | 108.87 | 3.95 | 136.36 | 285.6 | 149.24 | 0.83 | 0.56 | 0.99 | 0.57 | 0.95 | 0.6 | 136.36 | 285.6 | 149.24 | 13.15 | 11.44 | 1.86 | 0.46 | 0.84 | 108.55 | 12.24 | 120.78 | 0.17 | 0.29 | 1 | 0.09 | 1 | 2.64 | 19.1 | 0.6 | 19.1 | 0 | 0 | 0.13 | 0.13 | 0.95 | 11.22 | 119.77 | 0.16 | 0.83
299 | 14.95 | 12.91 | 101.01 | 3.9 | 136.85 | 286.56 | 149.71 | 0.83 | 0.56 | 0.99 | 0.57 | 0.95 | 0.6 | 136.85 | 286.56 | 149.71 | 12.49 | 13.74 | 1.88 | 0.44 | 0.84 | 107.12 | 19.61 | 126.73 | 0.19 | 0.31 | 1 | 0.09 | 1 | 2.5 | 16.57 | 0.53 | 16.57 | 0 | 0 | 0.13 | 0.13 | 0.83 | 13.36 | 120.48 | 0.16 | 0.82
300 | 15 | 11.44 | 96.74 | 3.94 | 137.34 | 287.52 | 150.18 | 0.83 | 0.56 | 0.99 | 0.57 | 0.95 | 0.6 | 137.34 | 287.52 | 150.18 | 11.62 | 17.68 | 1.93 | 0.45 | 0.84 | 94.68 | 30.34 | 125.01 | 0.18 | 0.31 | 1 | 0.09 | 1 | 2.54 | 17.27 | 0.55 | 17.27 | 0 | 0 | 0.13 | 0.13 | 0.86 | 17.34 | 112.02 | 0.14 | 0.81
301 | 15.05 | 10.5 | 109.73 | 3.98 | 137.83 | 288.49 | 150.66 | 0.83 | 0.56 | 0.98 | 0.57 | 0.95 | 0.6 | 137.83 | 288.49 | 150.66 | 11.09 | 23.33 | 2 | 0.44 | 0.84 | 87.05 | 42.33 | 129.38 | 0.2 | 0.33 | 1 | 0.08 | 1 | 2.45 | 15.55 | 0.5 | 15.55 | 0 | 0 | 0.12 | 0.12 | 0.78 | 23.27 | 110.32 | 0.14 | 0.8
302 | 15.1 | 11.33 | 146.6 | 3.98 | 138.32 | 289.47 | 151.15 | 0.83 | 0.56 | 0.98 | 0.57 | 0.94 | 0.6 | 138.32 | 289.47 | 151.15 | 11.93 | 24.23 | 2.02 | 0.42 | 0.85 | 94.49 | 45.27 | 139.76 | 0.23 | 0.39 | 1 | 0.08 | 1 | 2.25 | 12.06 | 0.38 | 12.06 | 0 | 0 | 0.11 | 0.11 | 0.6 | 24.2 | 118.69 | 0.15 | 0.81
303 | 15.15 | 13.97 | 175.34 | 3.99 | 138.81 | 290.47 | 151.66 | 0.83 | 0.56 | 0.97 | 0.57 | 0.93 | 0.62 | 138.81 | 290.47 | 151.66 | 13.95 | 20.44 | 1.97 | 0.39 | 0.85 | 117.78 | 40.54 | 158.32 | 0.36 | 0.58 | 0.96 | 0.05 | 1 | 1.83 | 7.49 | 0.14 | 7.49 | 0 | 0 | 0.09 | 0.09 | 0.37 | 20.23 | 138.01 | 0.21 | 0.83
304 | 15.2 | 16.56 | 195.84 | 3.92 | 139.3 | 291.47 | 152.17 | 0.83 | 0.56 | 0.97 | 0.57 | 0.92 | 0.62 | 139.3 | 291.47 | 152.17 | 15.72 | 15.16 | 1.9 | 0.38 | 0.86 | 140.26 | 27.02 | 167.27 | 0.46 | 0.74 | 0.69 | 0.03 | 1 | 1.34 | 5.88 | 0.02 | 5.88 | 0 | 0 | 0.07 | 0.07 | 0.29 | 14.76 | 155.02 | 0.28 | 0.85
305 | 15.25 | 16.62 | 166.45 | 4.1 | 139.79 | 292.47 | 152.68 | 0.83 | 0.56 | 0.98 | 0.57 | 0.94 | 0.61 | 139.79 | 292.47 | 152.68 | 17.14 | 10.19 | 1.84 | 0.41 | 0.85 | 138.82 | 9.4 | 148.21 | 0.28 | 0.46 | 1 | 0.06 | 1 | 2.1 | 9.75 | 0.27 | 9.75 | 0 | 0 | 0.11 | 0.11 | 0.49 | 10.16 | 148.98 | 0.25 | 0.86
306 | 15.3 | 18.23 | 164.9 | 4.04 | 140.28 | 293.47 | 153.19 | 0.83 | 0.56 | 0.98 | 0.57 | 0.93 | 0.61 | 140.28 | 293.47 | 153.19 | 17.96 | 7.3 | 1.8 | 0.4 | 0.85 | 152.75 | 2.32 | 155.07 | 0.33 | 0.53 | 0.98 | 0.05 | 1 | 2 | 8.16 | 0.18 | 8.16 | 0 | 0 | 0.1 | 0.1 | 0.41 | 7.99 | 160.74 | 0.31 | 0.87
307 | 15.35 | 19.03 | 185.41 | 4 | 140.77 | 294.48 | 153.7 | 0.83 | 0.56 | 0.97 | 0.57 | 0.93 | 0.62 | 140.77 | 294.48 | 153.7 | 19.12 | 4.96 | 1.77 | 0.39 | 0.85 | 159.82 | 0.18 | 160 | 0.37 | 0.6 | 0.94 | 0.05 | 1 | 1.73 | 7.16 | 0.12 | 7.16 | 0 | 0 | 0.09 | 0.09 | 0.36 | 6.63 | 166.45 | 0.36 | 0.88
308 | 15.4 | 20.09 | 185.25 | 4.12 | 141.26 | 295.48 | 154.22 | 0.83 | 0.56 | 0.97 | 0.57 | 0.92 | 0.62 | 141.26 | 295.48 | 154.22 | 20.33 | 2.05 | 1.74 | 0.37 | 0.86 | 169.54 | 0 | 169.54 | 0.5 | 0.8 | 0.56 | 0.02 | 1 | 1.19 | 5.52 | -0.01 | 5.28 | 0 | 0 | 0.06 | 0.06 | 0.26 | 5.57 | 175.11 | 0.44 | 0.89
309 | 15.45 | 21.88 | 170.82 | 4.12 | 141.75 | 296.49 | 154.73 | 0.83 | 0.56 | 0.96 | 0.58 | 0.9 | 0.64 | 141.75 | 296.49 | 154.73 | 21.28 | 0 | 1.69 | 0.35 | 0.86 | 186.33 | 0 | 186.33 | 0.95 | 1.48 | 0 | 0 | 1 | 0.26 | 3.38 | -0.25 | 1.3 | 0 | 0 | 0.01 | 0.01 | 0.06 | 5.32 | 191.64 | 0.71 | 0.9
310 | 15.5 | 21.87 | 152.75 | 4.21 | 142.25 | 297.49 | 155.24 | 0.83 | 0.56 | 0.96 | 0.58 | 0.9 | 0.64 | 142.25 | 297.49 | 155.24 | 21.19 | 0 | 1.67 | 0.35 | 0.86 | 185.99 | 0 | 185.99 | 0.94 | 1.46 | 0 | 0 | 1 | 0.28 | 3.41 | -0.25 | 1.37 | 0 | 0 | 0.01 | 0.01 | 0.07 | 5.32 | 191.31 | 0.71 | 0.9
311 | 15.55 | 19.82 | 146.02 | 4.15 | 142.74 | 298.48 | 155.74 | 0.83 | 0.56 | 0.97 | 0.57 | 0.92 | 0.62 | 142.74 | 298.48 | 155.74 | 20.1 | 0 | 1.68 | 0.38 | 0.85 | 166.3 | 0 | 166.3 | 0.45 | 0.72 | 0.74 | 0.03 | 1 | 1.39 | 6.04 | 0.03 | 6.04 | 0 | 0 | 0.07 | 0.07 | 0.3 | 5.32 | 171.62 | 0.4 | 0.89
312 | 15.6 | 18.61 | 135.45 | 4.12 | 143.23 | 299.47 | 156.24 | 0.82 | 0.55 | 0.98 | 0.57 | 0.93 | 0.61 | 143.23 | 299.47 | 156.24 | 18.9 | 0 | 1.71 | 0.4 | 0.84 | 154.67 | 0 | 154.67 | 0.32 | 0.53 | 0.99 | 0.05 | 1 | 2 | 8.25 | 0.19 | 8.25 | 0 | 0 | 0.1 | 0.1 | 0.41 | 5.32 | 159.99 | 0.31 | 0.88
313 | 15.65 | 18.26 | 138.6 | 4.23 | 143.72 | 300.46 | 156.74 | 0.82 | 0.55 | 0.98 | 0.57 | 0.93 | 0.61 | 143.72 | 300.46 | 156.74 | 18.33 | 2.28 | 1.74 | 0.4 | 0.84 | 151.2 | 0 | 151.2 | 0.3 | 0.49 | 1 | 0.06 | 1 | 2.06 | 9.03 | 0.23 | 9.03 | 0 | 0 | 0.1 | 0.1 | 0.45 | 5.63 | 156.83 | 0.29 | 0.87
314 | 15.7 | 18.11 | 156.98 | 4.21 | 144.21 | 301.46 | 157.25 | 0.82 | 0.55 | 0.98 | 0.57 | 0.93 | 0.61 | 144.21 | 301.46 | 157.25 | 18.31 | 4.56 | 1.77 | 0.4 | 0.84 | 149.6 | 0.08 | 149.69 | 0.29 | 0.47 | 1 | 0.06 | 1 | 2.08 | 9.39 | 0.25 | 9.39 | 0 | 0 | 0.1 | 0.1 | 0.47 | 6.45 | 156.05 | 0.28 | 0.87
315 | 15.75 | 18.55 | 176.27 | 4.31 | 144.7 | 302.46 | 157.76 | 0.82 | 0.55 | 0.98 | 0.57 | 0.93 | 0.61 | 144.7 | 302.46 | 157.76 | 18.98 | 6.07 | 1.79 | 0.4 | 0.84 | 153.62 | 0.78 | 154.4 | 0.32 | 0.52 | 0.99 | 0.05 | 1 | 2.01 | 8.31 | 0.19 | 8.31 | 0 | 0 | 0.1 | 0.1 | 0.42 | 7.23 | 160.85 | 0.31 | 0.88
316 | 15.8 | 20.29 | 208.26 | 4.17 | 145.19 | 303.48 | 158.29 | 0.82 | 0.55 | 0.97 | 0.57 | 0.91 | 0.63 | 145.19 | 303.48 | 158.29 | 20.42 | 6.81 | 1.8 | 0.37 | 0.85 | 169.79 | 1.67 | 171.46 | 0.53 | 0.85 | 0.43 | 0.02 | 1 | 1.05 | 5.23 | -0.04 | 4.73 | 0 | 0 | 0.05 | 0.05 | 0.24 | 7.68 | 177.47 | 0.47 | 0.89
317 | 15.85 | 22.43 | 263.91 | 4.3 | 145.68 | 304.5 | 158.83 | 0.82 | 0.55 | 0.96 | 0.58 | 0.89 | 0.65 | 145.68 | 304.5 | 158.83 | 21.73 | 8.09 | 1.81 | 0.34 | 0.86 | 190.25 | 4.33 | 194.58 | 1.41 | 2 | 0 | 0 | 1 | 0 | 2.6 | -0.37 | 0 | 0 | 0 | 0 | 0 | 0 | 8.54 | 198.79 | 0.9 | 0.9
318 | 15.9 | 22.48 | 299.12 | 4.19 | 146.17 | 305.54 | 159.37 | 0.82 | 0.55 | 0.96 | 0.57 | 0.89 | 0.65 | 146.17 | 305.54 | 159.37 | 23.13 | 8.26 | 1.82 | 0.34 | 0.86 | 190.54 | 4.75 | 195.29 | 1.47 | 2 | 0 | 0 | 1 | 0 | 2.54 | -0.38 | 0 | 0 | 0 | 0 | 0 | 0 | 8.65 | 199.19 | 0.9 | 0.9
319 | 15.95 | 24.48 | 313 | 4.23 | 146.66 | 306.58 | 159.92 | 0.82 | 0.55 | 0.96 | 0.57 | 0.86 | 0.67 | 146.66 | 306.58 | 159.92 | 24.07 | 8.3 | 1.82 | 0.31 | 0.87 | 209.67 | 5.11 | 214.78 | 4 | 2 | 0 | 0 | 1 | 0 | 1.28 | -0.67 | 0 | 0 | 0 | 0 | 0 | 0 | 8.68 | 218.35 | 0.91 | 0.91
320 | 16 | 25.24 | 333.69 | 4.24 | 147.15 | 307.62 | 160.47 | 0.82 | 0.55 | 0.96 | 0.57 | 0.86 | 0.67 | 147.15 | 307.62 | 160.47 | 25.91 | 4.42 | 1.77 | 0.31 | 0.87 | 216.12 | 0.08 | 216.19 | 4 | 2 | 0 | 0 | 1 | 0 | 1.21 | -0.69 | 0 | 0 | 0 | 0 | 0 | 0 | 6.38 | 222.5 | 0.92 | 0.92
321 | 16.05 | 28.01 | 296.63 | 4.29 | 147.64 | 308.66 | 161.02 | 0.82 | 0.55 | 0.96 | 0.57 | 0.86 | 0.67 | 147.64 | 308.66 | 161.02 | 27.26 | 0.41 | 1.72 | 0.28 | 0.88 | 243.21 | 0 | 243.21 | 4 | 2 | 0 | 0 | 1 | 0 | 0.36 | -1.11 | 0 | 0 | 0 | 0 | 0 | 0 | 5.33 | 248.54 | 0.93 | 0.93
322 | 16.1 | 28.52 | 265 | 4.22 | 148.13 | 309.7 | 161.57 | 0.82 | 0.55 | 0.96 | 0.57 | 0.86 | 0.67 | 148.13 | 309.7 | 161.57 | 27.77 | 0 | 1.67 | 0.27 | 0.88 | 248.04 | 0 | 248.04 | 4 | 2 | 0 | 0 | 1 | 0 | 0.27 | -1.18 | 0 | 0 | 0 | 0 | 0 | 0 | 5.32 | 253.36 | 0.94 | 0.94
323 | 16.15 | 26.77 | 244.54 | 4.27 | 148.62 | 310.73 | 162.11 | 0.82 | 0.55 | 0.96 | 0.57 | 0.86 | 0.67 | 148.62 | 310.73 | 162.11 | 26.69 | 0 | 1.67 | 0.29 | 0.87 | 230.37 | 0 | 230.37 | 4 | 2 | 0 | 0 | 1 | 0 | 0.67 | -0.91 | 0 | 0 | 0 | 0 | 0 | 0 | 5.32 | 235.69 | 0.93 | 0.93
324 | 16.2 | 24.77 | 231.83 | 4.35 | 149.11 | 311.75 | 162.64 | 0.82 | 0.55 | 0.96 | 0.57 | 0.86 | 0.67 | 149.11 | 311.75 | 162.64 | 25.19 | 0 | 1.68 | 0.32 | 0.86 | 210.49 | 0 | 210.49 | 3.6 | 2 | 0 | 0 | 1 | 0 | 1.5 | -0.61 | 0 | 0 | 0 | 0 | 0 | 0 | 5.32 | 215.81 | 0.92 | 0.92
325 | 16.25 | 24.03 | 200.02 | 4.27 | 149.6 | 312.77 | 163.17 | 0.82 | 0.55 | 0.96 | 0.57 | 0.87 | 0.66 | 149.6 | 312.77 | 163.17 | 24.31 | 0 | 1.68 | 0.33 | 0.86 | 203.06 | 0 | 203.06 | 2.26 | 2 | 0 | 0 | 1 | 0 | 1.96 | -0.5 | 0 | 0 | 0 | 0 | 0 | 0 | 5.32 | 208.38 | 0.91 | 0.91
326 | 16.3 | 24.12 | 194.79 | 4.26 | 150.09 | 313.78 | 163.69 | 0.81 | 0.55 | 0.96 | 0.57 | 0.87 | 0.66 | 150.09 | 313.78 | 163.69 | 23.85 | 0 | 1.67 | 0.32 | 0.86 | 203.69 | 0 | 203.69 | 2.34 | 2 | 0 | 0 | 1 | 0 | 1.92 | -0.51 | 0 | 0 | 0 | 0 | 0 | 0 | 5.32 | 209.01 | 0.91 | 0.91
327 | 16.35 | 23.4 | 190.3 | 4.35 | 150.58 | 314.79 | 164.21 | 0.81 | 0.55 | 0.96 | 0.57 | 0.88 | 0.65 | 150.58 | 314.79 | 164.21 | 23.73 | 0 | 1.65 | 0.33 | 0.85 | 196.5 | 0 | 196.5 | 1.56 | 2 | 0 | 0 | 1 | 0 | 2.44 | -0.4 | 0 | 0 | 0 | 0 | 0 | 0 | 5.32 | 201.82 | 0.91 | 0.91
328 | 16.4 | 23.66 | 154.93 | 4.35 | 151.07 | 315.79 | 164.72 | 0.81 | 0.55 | 0.96 | 0.57 | 0.87 | 0.65 | 151.07 | 315.79 | 164.72 | 23.74 | 0 | 1.61 | 0.33 | 0.85 | 198.77 | 0 | 198.77 | 1.77 | 2 | 0 | 0 | 1 | 0 | 2.27 | -0.43 | 0 | 0 | 0 | 0 | 0 | 0 | 5.32 | 204.09 | 0.91 | 0.91
329 | 16.45 | 24.16 | 136.81 | 4.24 | 151.56 | 316.79 | 165.23 | 0.81 | 0.55 | 0.96 | 0.57 | 0.87 | 0.66 | 151.56 | 316.79 | 165.23 | 23.6 | 0 | 1.59 | 0.33 | 0.85 | 203.37 | 0 | 203.37 | 2.3 | 2 | 0 | 0 | 1 | 0 | 1.94 | -0.5 | 0 | 0 | 0 | 0 | 0 | 0 | 5.32 | 208.68 | 0.91 | 0.91
330 | 16.5 | 22.97 | 140.5 | 4.3 | 152.06 | 317.78 | 165.73 | 0.81 | 0.55 | 0.96 | 0.57 | 0.88 | 0.64 | 152.06 | 317.78 | 165.73 | 22.81 | 0 | 1.6 | 0.34 | 0.85 | 191.68 | 0 | 191.68 | 1.22 | 1.89 | 0 | 0 | 1 | 0.04 | 2.86 | -0.33 | 0.22 | 0 | 0 | 0 | 0 | 0.01 | 5.32 | 196.99 | 0.86 | 0.9
331 | 16.55 | 21.29 | 140.69 | 4.33 | 152.55 | 318.78 | 166.23 | 0.81 | 0.55 | 0.97 | 0.56 | 0.9 | 0.63 | 152.55 | 318.78 | 166.23 | 22.08 | 0 | 1.63 | 0.36 | 0.84 | 175.47 | 0 | 175.47 | 0.61 | 0.97 | 0.2 | 0 | 1 | 0.8 | 4.66 | -0.1 | 3.68 | 0 | 0 | 0.04 | 0.04 | 0.18 | 5.32 | 180.79 | 0.51 | 0.9
332 | 16.6 | 21.99 | 151.91 | 4.34 | 153.04 | 319.78 | 166.74 | 0.81 | 0.55 | 0.96 | 0.57 | 0.89 | 0.63 | 153.04 | 319.78 | 166.74 | 22.17 | 0 | 1.65 | 0.35 | 0.84 | 181.87 | 0 | 181.87 | 0.78 | 1.24 | 0.02 | 0 | 1 | 0.46 | 3.87 | -0.19 | 2.23 | 0 | 0 | 0.02 | 0.02 | 0.11 | 5.32 | 187.19 | 0.62 | 0.9
333 | 16.65 | 23.23 | 174.73 | 4.29 | 153.53 | 320.78 | 167.26 | 0.81 | 0.55 | 0.96 | 0.57 | 0.88 | 0.65 | 153.53 | 320.78 | 167.26 | 22.96 | 0 | 1.67 | 0.34 | 0.84 | 193.47 | 0 | 193.47 | 1.34 | 2 | 0 | 0 | 1 | 0 | 2.7 | -0.36 | 0 | 0 | 0 | 0 | 0 | 0 | 5.32 | 198.79 | 0.9 | 0.9
334 | 16.7 | 23.66 | 203.94 | 4.36 | 154.02 | 321.8 | 167.78 | 0.81 | 0.54 | 0.96 | 0.57 | 0.87 | 0.65 | 154.02 | 321.8 | 167.78 | 23.62 | 0 | 1.69 | 0.33 | 0.85 | 197.37 | 0 | 197.37 | 1.64 | 2 | 0 | 0 | 1 | 0 | 2.38 | -0.41 | 0 | 0 | 0 | 0 | 0 | 0 | 5.32 | 202.69 | 0.91 | 0.91
335 | 16.75 | 23.98 | 225.66 | 4.36 | 154.51 | 322.82 | 168.32 | 0.81 | 0.54 | 0.96 | 0.57 | 0.87 | 0.65 | 154.51 | 322.82 | 168.32 | 24.31 | 0.15 | 1.71 | 0.33 | 0.85 | 200.21 | 0 | 200.21 | 1.91 | 2 | 0 | 0 | 1 | 0 | 2.16 | -0.45 | 0 | 0 | 0 | 0 | 0 | 0 | 5.32 | 205.53 | 0.91 | 0.91
336 | 16.8 | 25.29 | 256.77 | 4.4 | 155 | 323.85 | 168.85 | 0.81 | 0.54 | 0.96 | 0.57 | 0.85 | 0.67 | 155 | 323.85 | 168.85 | 25.05 | 1.07 | 1.73 | 0.31 | 0.85 | 212.67 | 0 | 212.67 | 4 | 2 | 0 | 0 | 1 | 0 | 1.39 | -0.64 | 0 | 0 | 0 | 0 | 0 | 0 | 5.39 | 218.06 | 0.91 | 0.91
337 | 16.85 | 25.87 | 271.35 | 4.34 | 155.49 | 324.88 | 169.4 | 0.81 | 0.54 | 0.96 | 0.57 | 0.85 | 0.67 | 155.49 | 324.88 | 169.4 | 26.01 | 0.54 | 1.72 | 0.31 | 0.85 | 218.09 | 0 | 218.09 | 4 | 2 | 0 | 0 | 1 | 0 | 1.13 | -0.72 | 0 | 0 | 0 | 0 | 0 | 0 | 5.34 | 223.43 | 0.92 | 0.92
338 | 16.9 | 26.87 | 267.16 | 4.36 | 155.98 | 325.92 | 169.94 | 0.81 | 0.54 | 0.96 | 0.56 | 0.84 | 0.67 | 155.98 | 325.92 | 169.94 | 26.59 | 0 | 1.7 | 0.29 | 0.86 | 227.68 | 0 | 227.68 | 4 | 2 | 0 | 0 | 1 | 0 | 0.76 | -0.87 | 0 | 0 | 0 | 0 | 0 | 0 | 5.32 | 233 | 0.92 | 0.92
339 | 16.95 | 27.03 | 232.59 | 4.4 | 156.47 | 326.94 | 170.47 | 0.81 | 0.54 | 0.96 | 0.56 | 0.84 | 0.67 | 156.47 | 326.94 | 170.47 | 26.74 | 0 | 1.66 | 0.29 | 0.86 | 229.01 | 0 | 229.01 | 4 | 2 | 0 | 0 | 1 | 0 | 0.71 | -0.89 | 0 | 0 | 0 | 0 | 0 | 0 | 5.32 | 234.33 | 0.93 | 0.93
340 | 17 | 26.31 | 196.85 | 4.48 | 156.96 | 327.96 | 171 | 0.8 | 0.54 | 0.96 | 0.56 | 0.84 | 0.67 | 156.96 | 327.96 | 171 | 25.94 | 0 | 1.63 | 0.3 | 0.85 | 221.67 | 0 | 221.67 | 4 | 2 | 0 | 0 | 1 | 0 | 0.97 | -0.78 | 0 | 0 | 0 | 0 | 0 | 0 | 5.32 | 226.99 | 0.92 | 0.92
341 | 17.05 | 24.48 | 166.41 | 4.49 | 157.45 | 328.96 | 171.51 | 0.8 | 0.54 | 0.96 | 0.56 | 0.86 | 0.66 | 157.45 | 328.96 | 171.51 | 24.18 | 0 | 1.62 | 0.33 | 0.84 | 203.6 | 0 | 203.6 | 2.33 | 2 | 0 | 0 | 1 | 0 | 1.92 | -0.5 | 0 | 0 | 0 | 0 | 0 | 0 | 5.32 | 208.91 | 0.91 | 0.91
342 | 17.1 | 21.74 | 135.11 | 4.46 | 157.94 | 329.96 | 172.01 | 0.8 | 0.54 | 0.97 | 0.56 | 0.89 | 0.63 | 157.94 | 329.96 | 172.01 | 22.19 | 0 | 1.63 | 0.36 | 0.83 | 177.19 | 0 | 177.19 | 0.65 | 1.04 | 0.12 | 0 | 1 | 0.7 | 4.44 | -0.12 | 3.27 | 0 | 0 | 0.03 | 0.03 | 0.16 | 5.32 | 182.51 | 0.54 | 0.9
343 | 17.15 | 20.34 | 118.85 | 4.47 | 158.43 | 330.94 | 172.51 | 0.8 | 0.54 | 0.97 | 0.56 | 0.9 | 0.62 | 158.43 | 330.94 | 172.51 | 20.48 | 0 | 1.64 | 0.38 | 0.82 | 163.87 | 0 | 163.87 | 0.42 | 0.68 | 0.83 | 0.02 | 1 | 1.51 | 6.45 | 0.06 | 6.45 | 0 | 0 | 0.08 | 0.08 | 0.32 | 5.32 | 169.18 | 0.38 | 0.88
344 | 17.2 | 19.37 | 112.9 | 4.48 | 158.92 | 331.92 | 173 | 0.8 | 0.54 | 0.98 | 0.55 | 0.91 | 0.61 | 158.92 | 331.92 | 173 | 19.62 | 0 | 1.65 | 0.4 | 0.81 | 154.68 | 0 | 154.68 | 0.32 | 0.53 | 0.98 | 0.03 | 1 | 2 | 8.25 | 0.19 | 8.25 | 0 | 0 | 0.1 | 0.1 | 0.41 | 5.32 | 160 | 0.31 | 0.88
345 | 17.25 | 19.15 | 110.84 | 4.4 | 159.41 | 332.9 | 173.48 | 0.8 | 0.54 | 0.98 | 0.55 | 0.91 | 0.61 | 159.41 | 332.9 | 173.48 | 19.27 | 0 | 1.66 | 0.4 | 0.81 | 152.46 | 0 | 152.46 | 0.31 | 0.51 | 0.99 | 0.03 | 1 | 2.04 | 8.74 | 0.22 | 8.74 | 0 | 0 | 0.1 | 0.1 | 0.44 | 5.32 | 157.78 | 0.29 | 0.87
346 | 17.3 | 19.3 | 113.08 | 4.55 | 159.9 | 333.87 | 173.97 | 0.8 | 0.54 | 0.98 | 0.55 | 0.91 | 0.61 | 159.9 | 333.87 | 173.97 | 19.5 | 0 | 1.66 | 0.4 | 0.81 | 153.64 | 0 | 153.64 | 0.31 | 0.52 | 0.99 | 0.03 | 1 | 2.02 | 8.47 | 0.2 | 8.47 | 0 | 0 | 0.1 | 0.1 | 0.42 | 5.32 | 158.96 | 0.3 | 0.87
347 | 17.35 | 20.05 | 117.48 | 4.49 | 160.39 | 334.86 | 174.46 | 0.8 | 0.54 | 0.97 | 0.55 | 0.9 | 0.61 | 160.39 | 334.86 | 174.46 | 20.24 | 0 | 1.65 | 0.39 | 0.81 | 160.36 | 0 | 160.36 | 0.38 | 0.61 | 0.93 | 0.03 | 1 | 1.7 | 7.1 | 0.11 | 7.1 | 0 | 0 | 0.09 | 0.09 | 0.35 | 5.32 | 165.68 | 0.35 | 0.88
348 | 17.4 | 21.37 | 130.53 | 4.51 | 160.88 | 335.84 | 174.96 | 0.8 | 0.54 | 0.97 | 0.56 | 0.89 | 0.62 | 160.88 | 335.84 | 174.96 | 21.16 | 0 | 1.64 | 0.37 | 0.82 | 172.45 | 0 | 172.45 | 0.55 | 0.88 | 0.36 | 0.01 | 1 | 0.98 | 5.09 | -0.05 | 4.42 | 0 | 0 | 0.05 | 0.05 | 0.22 | 5.32 | 177.77 | 0.47 | 0.89
349 | 17.45 | 22.05 | 142.44 | 4.48 | 161.37 | 336.84 | 175.46 | 0.8 | 0.54 | 0.97 | 0.56 | 0.89 | 0.63 | 161.37 | 336.84 | 175.46 | 21.95 | 0 | 1.64 | 0.36 | 0.82 | 178.63 | 0 | 178.63 | 0.69 | 1.09 | 0.07 | 0 | 1 | 0.62 | 4.25 | -0.14 | 2.93 | 0 | 0 | 0.03 | 0.03 | 0.15 | 5.32 | 183.95 | 0.56 | 0.89
350 | 17.5 | 22.42 | 144.02 | 4.59 | 161.87 | 337.83 | 175.97 | 0.8 | 0.54 | 0.96 | 0.56 | 0.88 | 0.63 | 161.87 | 337.83 | 175.97 | 22.34 | 0 | 1.64 | 0.35 | 0.82 | 181.92 | 0 | 181.92 | 0.79 | 1.24 | 0.02 | 0 | 1 | 0.46 | 3.86 | -0.19 | 2.21 | 0 | 0 | 0.02 | 0.02 | 0.11 | 5.32 | 187.23 | 0.62 | 0.89
351 | 17.55 | 22.56 | 151.79 | 4.57 | 162.36 | 338.83 | 176.48 | 0.8 | 0.54 | 0.96 | 0.56 | 0.88 | 0.63 | 162.36 | 338.83 | 176.48 | 22.38 | 0 | 1.65 | 0.35 | 0.82 | 183.02 | 0 | 183.02 | 0.82 | 1.3 | 0.01 | 0 | 1 | 0.41 | 3.73 | -0.2 | 1.98 | 0 | 0 | 0.02 | 0.02 | 0.1 | 5.32 | 188.34 | 0.64 | 0.89
352 | 17.6 | 22.15 | 159.23 | 4.61 | 162.85 | 339.83 | 176.98 | 0.8 | 0.54 | 0.96 | 0.56 | 0.88 | 0.63 | 162.85 | 339.83 | 176.98 | 22.21 | 0 | 1.67 | 0.36 | 0.82 | 178.93 | 0 | 178.93 | 0.7 | 1.11 | 0.07 | 0 | 1 | 0.6 | 4.22 | -0.15 | 2.86 | 0 | 0 | 0.03 | 0.03 | 0.14 | 5.32 | 184.25 | 0.57 | 0.89
353 | 17.65 | 21.93 | 156.24 | 4.57 | 163.34 | 340.83 | 177.49 | 0.8 | 0.54 | 0.97 | 0.56 | 0.89 | 0.63 | 163.34 | 340.83 | 177.49 | 22.13 | 0 | 1.66 | 0.36 | 0.82 | 176.64 | 0 | 176.64 | 0.64 | 1.02 | 0.14 | 0 | 1 | 0.73 | 4.51 | -0.11 | 3.38 | 0 | 0 | 0.04 | 0.04 | 0.17 | 5.32 | 181.96 | 0.53 | 0.89
354 | 17.7 | 22.32 | 143.31 | 4.62 | 163.83 | 341.82 | 178 | 0.79 | 0.54 | 0.96 | 0.56 | 0.88 | 0.63 | 163.83 | 341.82 | 178 | 22.08 | 0 | 1.65 | 0.36 | 0.82 | 180.1 | 0 | 180.1 | 0.73 | 1.16 | 0.04 | 0 | 1 | 0.55 | 4.07 | -0.16 | 2.6 | 0 | 0 | 0.03 | 0.03 | 0.13 | 5.32 | 185.42 | 0.59 | 0.89
355 | 17.75 | 22 | 138.23 | 4.66 | 164.32 | 342.81 | 178.5 | 0.79 | 0.54 | 0.97 | 0.55 | 0.88 | 0.63 | 164.32 | 342.81 | 178.5 | 21.5 | 0 | 1.65 | 0.36 | 0.81 | 176.88 | 0 | 176.88 | 0.64 | 1.03 | 0.13 | 0 | 1 | 0.71 | 4.48 | -0.12 | 3.33 | 0 | 0 | 0.04 | 0.04 | 0.17 | 5.32 | 182.19 | 0.54 | 0.89
356 | 17.8 | 20.19 | 128.18 | 4.67 | 164.81 | 343.8 | 178.99 | 0.79 | 0.53 | 0.97 | 0.55 | 0.9 | 0.61 | 164.81 | 343.8 | 178.99 | 20.32 | 0 | 1.67 | 0.39 | 0.8 | 159.81 | 0 | 159.81 | 0.37 | 0.61 | 0.93 | 0.02 | 1 | 1.74 | 7.2 | 0.12 | 7.2 | 0 | 0 | 0.09 | 0.09 | 0.36 | 5.32 | 165.12 | 0.35 | 0.88
357 | 17.85 | 18.78 | 114.14 | 4.72 | 165.3 | 344.78 | 179.48 | 0.79 | 0.53 | 0.98 | 0.55 | 0.91 | 0.6 | 165.3 | 344.78 | 179.48 | 19.16 | 0 | 1.68 | 0.41 | 0.79 | 146.7 | 0 | 146.7 | 0.27 | 0.45 | 1 | 0.03 | 1 | 2.13 | 10.13 | 0.29 | 10.13 | 0 | 0 | 0.11 | 0.11 | 0.51 | 5.32 | 152.02 | 0.26 | 0.87
358 | 17.9 | 18.5 | 108.9 | 4.67 | 165.79 | 345.76 | 179.97 | 0.79 | 0.53 | 0.98 | 0.54 | 0.91 | 0.6 | 165.79 | 345.76 | 179.97 | 18.79 | 0 | 1.69 | 0.41 | 0.79 | 143.97 | 0 | 143.97 | 0.25 | 0.42 | 1 | 0.03 | 1 | 2.17 | 10.85 | 0.32 | 10.85 | 0 | 0 | 0.11 | 0.11 | 0.54 | 5.32 | 149.29 | 0.25 | 0.87
359 | 17.95 | 19.08 | 117.85 | 4.64 | 166.28 | 346.74 | 180.46 | 0.79 | 0.53 | 0.98 | 0.55 | 0.91 | 0.6 | 166.28 | 346.74 | 180.46 | 19.3 | 0 | 1.7 | 0.41 | 0.79 | 149.05 | 0 | 149.05 | 0.28 | 0.47 | 1 | 0.03 | 1 | 2.09 | 9.54 | 0.26 | 9.54 | 0 | 0 | 0.1 | 0.1 | 0.48 | 5.32 | 154.36 | 0.28 | 0.87
360 | 18 | 20.33 | 145.5 | 4.72 | 166.77 | 347.73 | 180.96 | 0.79 | 0.53 | 0.97 | 0.55 | 0.9 | 0.61 | 166.77 | 347.73 | 180.96 | 20.5 | 0 | 1.7 | 0.39 | 0.8 | 160.3 | 0 | 160.3 | 0.37 | 0.61 | 0.92 | 0.02 | 1 | 1.71 | 7.11 | 0.11 | 7.11 | 0 | 0 | 0.09 | 0.09 | 0.36 | 5.32 | 165.62 | 0.35 | 0.88
361 | 18.05 | 22.08 | 159.75 | 4.71 | 167.26 | 348.73 | 181.47 | 0.79 | 0.53 | 0.97 | 0.55 | 0.88 | 0.63 | 167.26 | 348.73 | 181.47 | 22.15 | 0 | 1.68 | 0.36 | 0.81 | 176.38 | 0 | 176.38 | 0.63 | 1.01 | 0.15 | 0 | 1 | 0.74 | 4.54 | -0.11 | 3.44 | 0 | 0 | 0.04 | 0.04 | 0.17 | 5.32 | 181.7 | 0.53 | 0.89
362 | 18.1 | 24.03 | 172.43 | 4.72 | 167.75 | 349.74 | 181.99 | 0.79 | 0.53 | 0.96 | 0.55 | 0.86 | 0.65 | 167.75 | 349.74 | 181.99 | 23.27 | 0 | 1.67 | 0.34 | 0.82 | 194.66 | 0 | 194.66 | 1.42 | 2 | 0 | 0 | 1 | 0 | 2.6 | -0.37 | 0 | 0 | 0 | 0 | 0 | 0 | 5.32 | 199.98 | 0.9 | 0.9
363 | 18.15 | 23.7 | 186.86 | 4.76 | 168.24 | 350.75 | 182.51 | 0.79 | 0.53 | 0.96 | 0.55 | 0.86 | 0.64 | 168.24 | 350.75 | 182.51 | 23.38 | 0 | 1.69 | 0.34 | 0.82 | 191.28 | 0 | 191.28 | 1.2 | 1.86 | 0 | 0 | 1 | 0.06 | 2.89 | -0.32 | 0.3 | 0 | 0 | 0 | 0 | 0.01 | 5.32 | 196.6 | 0.85 | 0.9
364 | 18.2 | 22.42 | 198.66 | 4.74 | 168.73 | 351.76 | 183.03 | 0.79 | 0.53 | 0.96 | 0.55 | 0.88 | 0.63 | 168.73 | 351.76 | 183.03 | 22.93 | 1.02 | 1.73 | 0.36 | 0.81 | 178.93 | 0 | 178.93 | 0.7 | 1.11 | 0.07 | 0 | 1 | 0.6 | 4.22 | -0.15 | 2.85 | 0 | 0 | 0.03 | 0.03 | 0.14 | 5.38 | 184.32 | 0.57 | 0.89
365 | 18.25 | 22.67 | 206.74 | 4.76 | 169.22 | 352.78 | 183.56 | 0.79 | 0.53 | 0.96 | 0.55 | 0.87 | 0.63 | 169.22 | 352.78 | 183.56 | 22.79 | 2.35 | 1.74 | 0.36 | 0.81 | 181.07 | 0 | 181.07 | 0.76 | 1.2 | 0.03 | 0 | 1 | 0.5 | 3.96 | -0.18 | 2.38 | 0 | 0 | 0.02 | 0.02 | 0.12 | 5.64 | 186.71 | 0.61 | 0.89
366 | 18.3 | 23.27 | 209.25 | 4.79 | 169.71 | 353.8 | 184.08 | 0.79 | 0.53 | 0.96 | 0.55 | 0.86 | 0.64 | 169.71 | 353.8 | 184.08 | 23.3 | 1.98 | 1.74 | 0.35 | 0.81 | 186.53 | 0 | 186.53 | 0.96 | 1.5 | 0 | 0 | 1 | 0.25 | 3.36 | -0.25 | 1.25 | 0 | 0 | 0.01 | 0.01 | 0.06 | 5.55 | 192.08 | 0.73 | 0.89
367 | 18.35 | 23.95 | 217.34 | 4.72 | 170.2 | 354.82 | 184.61 | 0.79 | 0.53 | 0.96 | 0.55 | 0.85 | 0.65 | 170.2 | 354.82 | 184.61 | 23.82 | 1.74 | 1.73 | 0.34 | 0.82 | 192.78 | 0 | 192.78 | 1.29 | 2 | 0 | 0 | 1 | 0 | 2.76 | -0.35 | 0.01 | 0 | 0 | 0 | 0 | 0 | 5.5 | 198.28 | 0.9 | 0.9
368 | 18.4 | 24.23 | 229.18 | 4.75 | 170.69 | 355.84 | 185.14 | 0.79 | 0.53 | 0.96 | 0.55 | 0.85 | 0.65 | 170.69 | 355.84 | 185.14 | 24.19 | 0.77 | 1.72 | 0.34 | 0.82 | 195.23 | 0 | 195.23 | 1.46 | 2 | 0 | 0 | 1 | 0 | 2.55 | -0.38 | 0 | 0 | 0 | 0 | 0 | 0 | 5.36 | 200.59 | 0.9 | 0.9
369 | 18.45 | 24.4 | 204.75 | 4.7 | 171.18 | 356.86 | 185.67 | 0.78 | 0.53 | 0.96 | 0.55 | 0.85 | 0.65 | 171.18 | 356.86 | 185.67 | 24.47 | 0.55 | 1.72 | 0.33 | 0.82 | 196.64 | 0 | 196.64 | 1.57 | 2 | 0 | 0 | 1 | 0 | 2.43 | -0.4 | 0 | 0 | 0 | 0 | 0 | 0 | 5.34 | 201.98 | 0.9 | 0.9
370 | 18.5 | 24.78 | 226.11 | 4.72 | 171.68 | 357.88 | 186.2 | 0.78 | 0.53 | 0.96 | 0.55 | 0.84 | 0.66 | 171.68 | 357.88 | 186.2 | 24.87 | 0 | 1.71 | 0.33 | 0.82 | 200.06 | 0 | 200.06 | 1.9 | 2 | 0 | 0 | 1 | 0 | 2.17 | -0.45 | 0 | 0 | 0 | 0 | 0 | 0 | 5.32 | 205.38 | 0.9 | 0.9
371 | 18.55 | 25.42 | 232.44 | 4.66 | 172.17 | 358.9 | 186.74 | 0.78 | 0.53 | 0.96 | 0.55 | 0.83 | 0.66 | 172.17 | 358.9 | 186.74 | 25.27 | 0 | 1.71 | 0.32 | 0.82 | 206.02 | 0 | 206.02 | 2.7 | 2 | 0 | 0 | 1 | 0 | 1.77 | -0.54 | 0 | 0 | 0 | 0 | 0 | 0 | 5.32 | 211.33 | 0.91 | 0.91
372 | 18.6 | 25.61 | 228.26 | 4.69 | 172.66 | 359.93 | 187.27 | 0.78 | 0.53 | 0.96 | 0.55 | 0.82 | 0.67 | 172.66 | 359.93 | 187.27 | 25.4 | 0.22 | 1.72 | 0.32 | 0.82 | 207.63 | 0 | 207.63 | 2.99 | 2 | 0 | 0 | 1 | 0 | 1.67 | -0.56 | 0 | 0 | 0 | 0 | 0 | 0 | 5.32 | 212.95 | 0.91 | 0.91
373 | 18.65 | 25.17 | 239.17 | 4.73 | 173.15 | 360.95 | 187.8 | 0.78 | 0.53 | 0.96 | 0.55 | 0.83 | 0.66 | 173.15 | 360.95 | 187.8 | 25.02 | 0.52 | 1.72 | 0.33 | 0.82 | 203.14 | 0 | 203.14 | 2.27 | 2 | 0 | 0 | 1 | 0 | 1.95 | -0.5 | 0 | 0 | 0 | 0 | 0 | 0 | 5.34 | 208.48 | 0.9 | 0.9
374 | 18.7 | 24.29 | 217.43 | 4.74 | 173.64 | 361.97 | 188.34 | 0.78 | 0.53 | 0.96 | 0.55 | 0.85 | 0.65 | 173.64 | 361.97 | 188.34 | 24.8 | 0.66 | 1.72 | 0.34 | 0.81 | 194.46 | 0 | 194.46 | 1.4 | 2 | 0 | 0 | 1 | 0 | 2.61 | -0.37 | 0 | 0 | 0 | 0 | 0 | 0 | 5.35 | 199.81 | 0.9 | 0.9
375 | 18.75 | 24.94 | 217.88 | 4.7 | 174.13 | 362.99 | 188.86 | 0.78 | 0.53 | 0.96 | 0.55 | 0.84 | 0.66 | 174.13 | 362.99 | 188.86 | 24.57 | 0 | 1.71 | 0.33 | 0.81 | 200.48 | 0 | 200.48 | 1.94 | 2 | 0 | 0 | 1 | 0 | 2.14 | -0.46 | 0 | 0 | 0 | 0 | 0 | 0 | 5.32 | 205.8 | 0.9 | 0.9
376 | 18.8 | 24.47 | 193.21 | 4.64 | 174.62 | 364.01 | 189.39 | 0.78 | 0.53 | 0.96 | 0.55 | 0.84 | 0.65 | 174.62 | 364.01 | 189.39 | 24.59 | 0 | 1.68 | 0.34 | 0.81 | 195.75 | 0 | 195.75 | 1.5 | 2 | 0 | 0 | 1 | 0 | 2.51 | -0.39 | 0 | 0 | 0 | 0 | 0 | 0 | 5.32 | 201.06 | 0.9 | 0.9
377 | 18.85 | 24.35 | 169.72 | 4.61 | 175.11 | 365.01 | 189.9 | 0.78 | 0.53 | 0.96 | 0.55 | 0.85 | 0.65 | 175.11 | 365.01 | 189.9 | 23.99 | 0 | 1.66 | 0.34 | 0.81 | 194.38 | 0 | 194.38 | 1.4 | 2 | 0 | 0 | 1 | 0 | 2.62 | -0.37 | 0 | 0 | 0 | 0 | 0 | 0 | 5.32 | 199.7 | 0.9 | 0.9
378 | 18.9 | 23.15 | 156.4 | 4.72 | 175.6 | 366.01 | 190.41 | 0.78 | 0.53 | 0.96 | 0.55 | 0.86 | 0.63 | 175.6 | 366.01 | 190.41 | 23.1 | 0 | 1.66 | 0.35 | 0.8 | 182.77 | 0 | 182.77 | 0.81 | 1.29 | 0.01 | 0 | 1 | 0.41 | 3.76 | -0.2 | 2.01 | 0 | 0 | 0.02 | 0.02 | 0.1 | 5.32 | 188.09 | 0.64 | 0.89
379 | 18.95 | 21.8 | 141.11 | 4.79 | 176.09 | 367.01 | 190.92 | 0.78 | 0.52 | 0.97 | 0.54 | 0.88 | 0.62 | 176.09 | 367.01 | 190.92 | 22.17 | 0 | 1.65 | 0.37 | 0.79 | 169.93 | 0 | 169.93 | 0.5 | 0.82 | 0.51 | 0 | 1 | 1.13 | 5.46 | -0.02 | 5.05 | 0 | 0 | 0.06 | 0.06 | 0.25 | 5.32 | 175.25 | 0.44 | 0.89
380 | 19 | 21.55 | 123.01 | 4.67 | 176.58 | 367.99 | 191.41 | 0.78 | 0.52 | 0.97 | 0.54 | 0.88 | 0.61 | 176.58 | 367.99 | 191.41 | 21.63 | 0 | 1.64 | 0.38 | 0.79 | 167.42 | 0 | 167.42 | 0.46 | 0.76 | 0.66 | 0.01 | 1 | 1.32 | 5.86 | 0.02 | 5.79 | 0 | 0 | 0.07 | 0.07 | 0.29 | 5.32 | 172.74 | 0.41 | 0.88
381 | 19.05 | 21.55 | 117.3 | 4.8 | 177.07 | 368.97 | 191.9 | 0.78 | 0.52 | 0.97 | 0.54 | 0.88 | 0.61 | 177.07 | 368.97 | 191.9 | 21.38 | 0 | 1.63 | 0.38 | 0.79 | 167.23 | 0 | 167.23 | 0.46 | 0.75 | 0.67 | 0.01 | 1 | 1.34 | 5.89 | 0.02 | 5.85 | 0 | 0 | 0.07 | 0.07 | 0.29 | 5.32 | 172.54 | 0.41 | 0.88
382 | 19.1 | 21.04 | 112.63 | 4.75 | 177.56 | 369.96 | 192.39 | 0.78 | 0.52 | 0.97 | 0.54 | 0.89 | 0.61 | 177.56 | 369.96 | 192.39 | 21.18 | 0 | 1.63 | 0.38 | 0.78 | 162.33 | 0 | 162.33 | 0.4 | 0.65 | 0.87 | 0.01 | 1 | 1.59 | 6.73 | 0.08 | 6.73 | 0 | 0 | 0.08 | 0.08 | 0.34 | 5.32 | 167.65 | 0.37 | 0.88
383 | 19.15 | 20.94 | 115.43 | 4.72 | 178.05 | 370.94 | 192.89 | 0.77 | 0.52 | 0.97 | 0.54 | 0.89 | 0.61 | 178.05 | 370.94 | 192.89 | 21.09 | 0 | 1.64 | 0.39 | 0.78 | 161.22 | 0 | 161.22 | 0.38 | 0.63 | 0.9 | 0.01 | 1 | 1.66 | 6.93 | 0.1 | 6.93 | 0 | 0 | 0.08 | 0.08 | 0.35 | 5.32 | 166.54 | 0.36 | 0.88
384 | 19.2 | 21.3 | 121.74 | 4.76 | 178.54 | 371.92 | 193.38 | 0.77 | 0.52 | 0.97 | 0.54 | 0.88 | 0.61 | 178.54 | 371.92 | 193.38 | 21.43 | 0 | 1.64 | 0.38 | 0.78 | 164.34 | 0 | 164.34 | 0.42 | 0.69 | 0.8 | 0.01 | 1 | 1.49 | 6.37 | 0.06 | 6.37 | 0 | 0 | 0.07 | 0.07 | 0.32 | 5.32 | 169.66 | 0.38 | 0.88
385 | 19.25 | 22.06 | 131.89 | 4.72 | 179.03 | 372.91 | 193.88 | 0.77 | 0.52 | 0.97 | 0.54 | 0.87 | 0.62 | 179.03 | 372.91 | 193.88 | 22.11 | 0 | 1.64 | 0.37 | 0.79 | 171.18 | 0 | 171.18 | 0.52 | 0.85 | 0.43 | 0 | 1 | 1.05 | 5.27 | -0.04 | 4.7 | 0 | 0 | 0.05 | 0.05 | 0.24 | 5.32 | 176.5 | 0.46 | 0.88
386 | 19.3 | 22.96 | 134.28 | 4.73 | 179.52 | 373.9 | 194.38 | 0.77 | 0.52 | 0.96 | 0.54 | 0.86 | 0.63 | 179.52 | 373.9 | 194.38 | 22.88 | 0 | 1.63 | 0.36 | 0.79 | 179.39 | 0 | 179.39 | 0.71 | 1.13 | 0.05 | 0 | 1 | 0.57 | 4.16 | -0.15 | 2.73 | 0 | 0 | 0.03 | 0.03 | 0.14 | 5.32 | 184.7 | 0.58 | 0.89
387 | 19.35 | 23.63 | 148.85 | 4.77 | 180.01 | 374.9 | 194.89 | 0.77 | 0.52 | 0.96 | 0.54 | 0.85 | 0.64 | 180.01 | 374.9 | 194.89 | 23.42 | 0 | 1.63 | 0.35 | 0.8 | 185.5 | 0 | 185.5 | 0.92 | 1.44 | 0 | 0 | 1 | 0.29 | 3.46 | -0.24 | 1.44 | 0 | 0 | 0.01 | 0.01 | 0.07 | 5.32 | 190.81 | 0.7 | 0.89
388 | 19.4 | 23.68 | 146.33 | 4.75 | 180.5 | 375.9 | 195.39 | 0.77 | 0.52 | 0.96 | 0.54 | 0.85 | 0.64 | 180.5 | 375.9 | 195.39 | 23.85 | 0 | 1.63 | 0.35 | 0.79 | 185.76 | 0 | 185.76 | 0.93 | 1.46 | 0 | 0 | 1 | 0.28 | 3.44 | -0.24 | 1.39 | 0 | 0 | 0.01 | 0.01 | 0.07 | 5.32 | 191.08 | 0.7 | 0.9
389 | 19.45 | 24.25 | 149.43 | 4.77 | 180.99 | 376.89 | 195.9 | 0.77 | 0.52 | 0.96 | 0.54 | 0.84 | 0.64 | 180.99 | 376.89 | 195.9 | 24 | 0 | 1.62 | 0.34 | 0.8 | 190.97 | 0 | 190.97 | 1.18 | 1.84 | 0 | 0 | 1 | 0.07 | 2.92 | -0.32 | 0.35 | 0 | 0 | 0 | 0 | 0.02 | 5.32 | 196.28 | 0.84 | 0.9
390 | 19.5 | 24.08 | 142.15 | 4.79 | 181.49 | 377.89 | 196.4 | 0.77 | 0.52 | 0.96 | 0.54 | 0.85 | 0.64 | 181.49 | 377.89 | 196.4 | 24.06 | 0 | 1.61 | 0.34 | 0.8 | 189.15 | 0 | 189.15 | 1.08 | 1.69 | 0 | 0 | 1 | 0.14 | 3.09 | -0.29 | 0.71 | 0 | 0 | 0.01 | 0.01 | 0.04 | 5.32 | 194.46 | 0.79 | 0.9
391 | 19.55 | 23.85 | 130.53 | 4.79 | 181.98 | 378.88 | 196.9 | 0.77 | 0.52 | 0.96 | 0.54 | 0.85 | 0.64 | 181.98 | 378.88 | 196.9 | 23.77 | 0 | 1.6 | 0.35 | 0.79 | 186.77 | 0 | 186.77 | 0.97 | 1.52 | 0 | 0 | 1 | 0.24 | 3.33 | -0.26 | 1.19 | 0 | 0 | 0.01 | 0.01 | 0.06 | 5.32 | 192.08 | 0.73 | 0.9
392 | 19.6 | 23.37 | 121.59 | 4.77 | 182.47 | 379.87 | 197.4 | 0.77 | 0.52 | 0.96 | 0.54 | 0.86 | 0.63 | 182.47 | 379.87 | 197.4 | 23.18 | 0 | 1.59 | 0.35 | 0.79 | 182.04 | 0 | 182.04 | 0.79 | 1.25 | 0.02 | 0 | 1 | 0.45 | 3.85 | -0.19 | 2.15 | 0 | 0 | 0.02 | 0.02 | 0.11 | 5.32 | 187.35 | 0.62 | 0.89
393 | 19.65 | 22.32 | 116.04 | 4.79 | 182.96 | 380.85 | 197.89 | 0.77 | 0.52 | 0.97 | 0.54 | 0.87 | 0.62 | 182.96 | 380.85 | 197.89 | 22.23 | 0 | 1.61 | 0.37 | 0.78 | 172.03 | 0 | 172.03 | 0.54 | 0.88 | 0.37 | 0 | 1 | 0.99 | 5.15 | -0.05 | 4.46 | 0 | 0 | 0.05 | 0.05 | 0.22 | 5.32 | 177.34 | 0.47 | 0.88
394 | 19.7 | 20.99 | 116.91 | 4.84 | 183.45 | 381.83 | 198.38 | 0.77 | 0.52 | 0.97 | 0.53 | 0.88 | 0.6 | 183.45 | 381.83 | 198.38 | 20.87 | 0 | 1.64 | 0.39 | 0.77 | 159.59 | 0 | 159.59 | 0.37 | 0.61 | 0.93 | 0 | 1 | 1.75 | 7.24 | 0.12 | 7.24 | 0 | 0 | 0.09 | 0.09 | 0.36 | 5.32 | 164.9 | 0.34 | 0.87
395 | 19.75 | 19.31 | 107.36 | 4.84 | 183.94 | 382.8 | 198.86 | 0.77 | 0.52 | 0.98 | 0.53 | 0.9 | 0.59 | 183.94 | 382.8 | 198.86 | 19.3 | 0 | 1.66 | 0.41 | 0.76 | 144.23 | 0 | 144.23 | 0.25 | 0.43 | 1 | 0 | 1 | 2.17 | 10.78 | 0.32 | 10.78 | 0 | 0 | 0.11 | 0.11 | 0.54 | 5.32 | 149.55 | 0.25 | 0.86
396 | 19.8 | 17.6 | 76.97 | 4.84 | 184.43 | 383.76 | 199.33 | 0.77 | 0.52 | 0.99 | 0.53 | 0.91 | 0.58 | 184.43 | 383.76 | 199.33 | 18.48 | 0 | 1.66 | 0.44 | 0.74 | 128.86 | 0 | 128.86 | 0.19 | 0.34 | 1 | 0 | 1 | 2.46 | 15.75 | 0.51 | 15.75 | 0 | 0 | 0.12 | 0.12 | 0.79 | 5.32 | 134.17 | 0.19 | 0.85
397 | 19.85 | 18.53 | 78.18 | 4.89 | 184.92 | 384.72 | 199.8 | 0.77 | 0.52 | 0.98 | 0.53 | 0.9 | 0.58 | 184.92 | 384.72 | 199.8 | 18.49 | 0 | 1.64 | 0.43 | 0.75 | 136.97 | 0 | 136.97 | 0.22 | 0.38 | 1 | 0 | 1 | 2.3 | 12.92 | 0.41 | 12.92 | 0 | 0 | 0.11 | 0.11 | 0.65 | 5.32 | 142.29 | 0.22 | 0.85
398 | 19.9 | 19.33 | 86.06 | 4.78 | 185.41 | 385.69 | 200.29 | 0.76 | 0.52 | 0.98 | 0.53 | 0.9 | 0.59 | 185.41 | 385.69 | 200.29 | 19.33 | 0 | 1.68 | 0.41 | 0.75 | 143.9 | 0 | 143.9 | 0.25 | 0.43 | 1 | 0 | 1 | 2.18 | 10.87 | 0.33 | 10.87 | 0 | 0 | 0.11 | 0.11 | 0.54 | 5.32 | 149.22 | 0.25 | 0.86
399 | 19.95 | 20.13 | 156.04 | 4.9 | 185.9 | 386.68 | 200.78 | 0.76 | 0.52 | 0.98 | 0.53 | 0.89 | 0.59 | 185.9 | 386.68 | 200.78 | 20.2 | 0 | 1.71 | 0.4 | 0.76 | 150.89 | 0 | 150.89 | 0.29 | 0.5 | 0.99 | 0 | 1 | 2.06 | 9.1 | 0.24 | 9.1 | 0 | 0 | 0.1 | 0.1 | 0.45 | 5.32 | 156.21 | 0.29 | 0.86
400 | 20 | 21.13 | 147.57 | 4.85 | 186.39 | 387.68 | 201.29 | 0.76 | 0.52 | 0.97 | 0.53 | 0.88 | 0.6 | 186.39 | 387.68 | 201.29 | 20.89 | 1.37 | 1.73 | 0.39 | 0.77 | 159.78 | 0 | 159.78 | 0.37 | 0.61 | 0.93 | 0 | 1 | 1.74 | 7.21 | 0.12 | 7.21 | 0 | 0 | 0.09 | 0.09 | 0.36 | 5.44 | 165.21 | 0.35 | 0.87
401 | 20.05 | 21.41 | 149.35 | 4.9 | 186.88 | 388.67 | 201.79 | 0.76 | 0.52 | 0.97 | 0.53 | 0.88 | 0.6 | 186.88 | 388.67 | 201.79 | 22.34 | 0 | 1.68 | 0.38 | 0.77 | 162.15 | 0 | 162.15 | 0.39 | 0.65 | 0.87 | N/A | 1 | 1.6 | 6.76 | 0.09 | 6.76 | 0 | 0 | 0.08 | 0.08 | 0.34 | 5.32 | 167.46 | 0.36 | 0.88
402 | 20.1 | 24.49 | 143.08 | 4.9 | 187.37 | 389.67 | 202.3 | 0.76 | 0.52 | 0.96 | 0.54 | 0.84 | 0.64 | 187.37 | 389.67 | 202.3 | 23.45 | 0 | 1.65 | 0.34 | 0.79 | 190.68 | 0 | 190.68 | 1.16 | 1.81 | 0 | N/A | 1 | 0.08 | 2.95 | -0.31 | 0.4 | 0 | 0 | 0 | 0 | 0.02 | 5.32 | 196 | 0.83 | 0.89
403 | 20.15 | 24.44 | 153.38 | 4.98 | 187.86 | 390.67 | 202.81 | 0.76 | 0.51 | 0.96 | 0.54 | 0.84 | 0.64 | 187.86 | 390.67 | 202.81 | 24.32 | 0 | 1.62 | 0.34 | 0.79 | 190 | 0 | 190 | 1.13 | 1.76 | 0 | N/A | 1 | 0.11 | 3.01 | -0.3 | 0.53 | 0 | 0 | 0.01 | 0.01 | 0.03 | 5.32 | 195.32 | 0.81 | 0.89
404 | 20.2 | 24.03 | 150.07 | 4.87 | 188.35 | 391.67 | 203.31 | 0.76 | 0.51 | 0.96 | 0.54 | 0.84 | 0.63 | 188.35 | 391.67 | 203.31 | 24.11 | 0 | 1.62 | 0.35 | 0.78 | 185.92 | 0 | 185.92 | 0.93 | 1.47 | 0 | N/A | 1 | 0.27 | 3.42 | -0.25 | 1.35 | 0 | 0 | 0.01 | 0.01 | 0.07 | 5.32 | 191.24 | 0.71 | 0.89
405 | 20.25 | 23.87 | 125.55 | 4.87 | 188.84 | 392.66 | 203.82 | 0.76 | 0.51 | 0.96 | 0.53 | 0.85 | 0.63 | 188.84 | 392.66 | 203.82 | 24.07 | 0 | 1.61 | 0.35 | 0.78 | 184.22 | 0 | 184.22 | 0.87 | 1.37 | 0.01 | N/A | 1 | 0.34 | 3.6 | -0.22 | 1.69 | 0 | 0 | 0.02 | 0.02 | 0.08 | 5.32 | 189.53 | 0.67 | 0.89
406 | 20.3 | 24.32 | 139.36 | 4.83 | 189.33 | 393.65 | 204.32 | 0.76 | 0.51 | 0.96 | 0.53 | 0.84 | 0.64 | 189.33 | 393.65 | 204.32 | 23.71 | 0 | 1.61 | 0.35 | 0.78 | 188.27 | 0 | 188.27 | 1.04 | 1.63 | 0 | N/A | 1 | 0.17 | 3.18 | -0.28 | 0.87 | 0 | 0 | 0.01 | 0.01 | 0.04 | 5.32 | 193.59 | 0.76 | 0.89
407 | 20.35 | 22.95 | 137.24 | 4.82 | 189.82 | 394.64 | 204.82 | 0.76 | 0.51 | 0.97 | 0.53 | 0.86 | 0.62 | 189.82 | 394.64 | 204.82 | 22.92 | 0 | 1.65 | 0.36 | 0.77 | 175.21 | 0 | 175.21 | 0.61 | 0.98 | 0.19 | N/A | 1 | 0.79 | 4.7 | -0.09 | 3.65 | 0 | 0 | 0.04 | 0.04 | 0.18 | 5.32 | 180.53 | 0.51 | 0.88
408 | 20.4 | 21.5 | 140.19 | 4.88 | 190.31 | 395.33 | 205.02 | 0.76 | 0.51 | 0.96 | 0.53 | 0.79 | 0.68 | 190.31 | 395.33 | 205.02 | 22.09 | 100 | 4.06 | 0.26 | 0.83 | 176.16 | 0 | 176.16 | 4 | 2 | 0 | N/A | 1 | 0 | 0 | 0 | 0 | 0 | 0 | 0 | 0 | 0 | 60.02 | 236.19 | 0.84 | 7.56
409 | 20.45 | 21.81 | -32768 | 4.91 | 190.8 | 396.02 | 205.21 | 0.76 | 0.51 | 0.96 | 0.53 | 0.79 | 0.68 | 190.8 | 396.02 | 205.21 | 21.86 | 100 | 4.06 | 0.26 | 0.83 | 178.66 | 0 | 178.66 | 4 | 2 | 0 | N/A | 1 | 0 | 0 | 0 | 0 | 0 | 0 | 0 | 0 | 0 | 60.02 | 238.68 | 0.83 | 7.47
410 | 20.5 | 22.28 | -32768 | 5.01 | 191.3 | 396.7 | 205.41 | 0.76 | 0.51 | 0.96 | 0.53 | 0.79 | 0.68 | 191.3 | 396.7 | 205.41 | 22.12 | 100 | 4.06 | 0.26 | 0.83 | 182.46 | 0 | 182.46 | 4 | 2 | 0 | N/A | 1 | 0 | 0 | 0 | 0 | 0 | 0 | 0 | 0 | 0 | 60.02 | 242.49 | 0.84 | 7.56

## POT002 - Liq. Results
| Input Data |  |  |  | CSR calculation results | [8 empty] | CRR 7.5 calculation results | [11 empty] | Other results
No. | Depth (m) | qc (MPa) | fs (kPa) | u (kPa) | uo (kPa) | σ,v (kPa) | σ',vo (kPa) | rd | CSR | MSF | CSR,eq | Ksigma | CSR* | uo (kPa) | σ,v (kPa) | σ',vo (kPa) | qt (MPa) | Fines (%) | Ic | m | Cn | qc1N | Δqc1N | qc1N,cs | CRR 7.5 | FS | PL | LPI | DF | ev (%) | γ lim (%) | Fa | γ max (%) | ev dry (%) | Dry settle. (cm) | Liq. settle (cm) | Vert. settle. (cm) | Lat. disp. (cm) | Δqc1N-Sr | qc1Ncs-Sr | Su ratio Liq. | Su ratio Peak
1 | 0.05 | 0.71 | 2.99 | 2.46 | 0 | 0.78 | 0.78 | 1 | 0.64 | 1 | 0.65 | 1.1 | 2 | 0 | 0.78 | 0.78 | 1.72 | 37.92 | 2.19 | 0.62 | 1.7 | 11.91 | 43.61 | 55.52 | 4 | 2 | 0 | 0 | 1 | 0 | 89.15 | 0.94 | 0 | 0 | 0 | 0 | 0 | 0 | 0 | 0 | N/A | N/A
2 | 0.1 | 3.75 | 16.75 | 3.39 | 0 | 1.62 | 1.62 | 1 | 0.64 | 0.99 | 0.65 | 1.1 | 2 | 0 | 1.62 | 1.62 | 3.55 | 17.9 | 1.94 | 0.52 | 1.7 | 62.92 | 27.26 | 90.18 | 4 | 2 | 0 | 0 | 1 | 0 | 38.99 | 0.86 | 0 | 0 | 0 | 0 | 0 | 0 | 0 | 0 | N/A | N/A
3 | 0.15 | 6.18 | 35.43 | 2.93 | 0 | 2.5 | 2.5 | 1 | 0.64 | 0.99 | 0.65 | 1.1 | 2 | 0 | 2.5 | 2.5 | 6.32 | 0.74 | 1.72 | 0.49 | 1.7 | 103.69 | 0 | 103.69 | 4 | 2 | 0 | 0 | 1 | 0 | 28.51 | 0.76 | 0 | 0 | 0 | 0 | 0 | 0 | 0 | 0 | N/A | N/A
4 | 0.2 | 9.03 | 46.55 | 1.87 | 0 | 3.42 | 3.42 | 1 | 0.64 | 0.98 | 0.66 | 1.1 | 2 | 0 | 3.42 | 3.42 | 8.55 | 0 | 1.65 | 0.4 | 1.7 | 151.5 | 0 | 151.5 | 4 | 2 | 0 | 0 | 1 | 0 | 8.96 | 0.23 | 0 | 0 | 0 | 0 | 0 | 0 | 0 | 0 | N/A | N/A
5 | 0.25 | 10.43 | 72.38 | 4.01 | 0 | 4.36 | 4.36 | 1 | 0.64 | 0.97 | 0.67 | 1.1 | 2 | 0 | 4.36 | 4.36 | 9.73 | 0 | 1.67 | 0.36 | 1.7 | 174.99 | 0 | 174.99 | 4 | 2 | 0 | 0 | 1 | 0 | 4.73 | -0.09 | 0 | 0 | 0 | 0 | 0 | 0 | 0 | 0 | N/A | N/A
6 | 0.3 | 9.72 | 102.86 | 3 | 0 | 5.32 | 5.32 | 1 | 0.64 | 0.97 | 0.66 | 1.1 | 2 | 0 | 5.32 | 5.32 | 10.06 | 0.45 | 1.72 | 0.38 | 1.7 | 163.08 | 0 | 163.08 | 4 | 2 | 0 | 0 | 1 | 0 | 6.59 | 0.07 | 0 | 0 | 0 | 0 | 0 | 0 | 0 | 0 | N/A | N/A
7 | 0.35 | 10.02 | 103.63 | 2.53 | 0 | 6.27 | 6.27 | 1 | 0.64 | 0.97 | 0.66 | 1.1 | 2 | 0 | 6.27 | 6.27 | 10.68 | 0 | 1.7 | 0.37 | 1.7 | 168.11 | 0 | 168.11 | 4 | 2 | 0 | 0 | 1 | 0 | 5.74 | 0.01 | 0 | 0 | 0 | 0 | 0 | 0 | 0 | 0 | N/A | N/A
8 | 0.4 | 12.29 | 91.05 | 2.89 | 0 | 7.23 | 7.23 | 1 | 0.64 | 0.96 | 0.67 | 1.1 | 2 | 0 | 7.23 | 7.23 | 11.93 | 0 | 1.62 | 0.32 | 1.7 | 206.2 | 0 | 206.2 | 4 | 2 | 0 | 0 | 1 | 0 | 1.76 | -0.54 | 0 | 0 | 0 | 0 | 0 | 0 | 0 | 0 | N/A | N/A
9 | 0.45 | 13.47 | 91.75 | 3.51 | 0 | 8.2 | 8.2 | 1 | 0.64 | 0.96 | 0.67 | 1.1 | 2 | 0 | 8.2 | 8.2 | 13.41 | 0 | 1.55 | 0.3 | 1.7 | 226 | 0 | 226 | 4 | 2 | 0 | 0 | 1 | 0 | 0.81 | -0.84 | 0 | 0 | 0 | 0 | 0 | 0 | 0 | 0 | N/A | N/A
10 | 0.5 | 14.46 | 107.01 | 3.2 | 0 | 9.16 | 9.16 | 1 | 0.64 | 0.96 | 0.67 | 1.1 | 2 | 0 | 9.16 | 9.16 | 14.32 | 0 | 1.54 | 0.28 | 1.7 | 242.61 | 0 | 242.61 | 4 | 2 | 0 | 0 | 1 | 0 | 0.37 | -1.1 | 0 | 0 | 0 | 0 | 0 | 0 | 0 | 0 | N/A | N/A
11 | 0.55 | 15.04 | 117.79 | 3.11 | 0 | 10.13 | 10.13 | 1 | 0.64 | 0.96 | 0.67 | 1.1 | 2 | 0 | 10.13 | 10.13 | 15.05 | 0 | 1.47 | 0.27 | 1.7 | 252.34 | 0 | 252.34 | 4 | 2 | 0 | 0 | 1 | 0 | 0.21 | -1.25 | 0 | 0 | 0 | 0 | 0 | 0 | 0 | 0 | N/A | N/A
12 | 0.6 | 15.64 | 53.63 | 3.35 | 0 | 11.08 | 11.08 | 1 | 0.64 | 0.96 | 0.67 | 1.1 | 2 | 0 | 11.08 | 11.08 | 15.61 | 0 | 1.42 | 0.26 | 1.7 | 262.4 | 0 | 254 | 4 | 2 | 0 | 0 | 1 | 0 | 0.19 | -1.28 | 0 | 0 | 0 | 0 | 0 | 0 | 0 | 0 | N/A | N/A
13 | 0.65 | 16.15 | 78.43 | 3.36 | 0 | 12.03 | 12.03 | 1 | 0.64 | 0.96 | 0.67 | 1.1 | 2 | 0 | 12.03 | 12.03 | 15.61 | 0 | 1.4 | 0.26 | 1.7 | 270.96 | 0 | 254 | 4 | 2 | 0 | 0 | 1 | 0 | 0.19 | -1.28 | 0 | 0 | 0 | 0 | 0 | 0 | 0 | 0 | N/A | N/A
14 | 0.7 | 15.05 | 101.47 | 3.32 | 0 | 13 | 13 | 1 | 0.64 | 0.96 | 0.67 | 1.1 | 2 | 0 | 13 | 13 | 15.66 | 0 | 1.46 | 0.27 | 1.7 | 252.5 | 0 | 252.5 | 4 | 2 | 0 | 0 | 1 | 0 | 0.21 | -1.25 | 0 | 0 | 0 | 0 | 0 | 0 | 0 | 0 | N/A | N/A
15 | 0.75 | 15.79 | 113.63 | 3.39 | 0 | 13.97 | 13.97 | 1 | 0.64 | 0.96 | 0.67 | 1.1 | 2 | 0 | 13.97 | 13.97 | 15.94 | 0 | 1.49 | 0.26 | 1.69 | 262.91 | 0 | 254 | 4 | 2 | 0 | 0 | 1 | 0 | 0.19 | -1.28 | 0 | 0 | 0 | 0 | 0 | 0 | 0 | 0 | N/A | N/A
16 | 0.8 | 16.97 | 122 | 3.4 | 0 | 14.95 | 14.95 | 1 | 0.64 | 0.96 | 0.67 | 1.1 | 2 | 0 | 14.95 | 14.95 | 16.93 | 0 | 1.47 | 0.26 | 1.66 | 277.56 | 0 | 254 | 4 | 2 | 0 | 0 | 1 | 0 | 0.19 | -1.28 | 0 | 0 | 0 | 0 | 0 | 0 | 0 | 0 | N/A | N/A
17 | 0.85 | 18.03 | 115.76 | 3.4 | 0 | 15.93 | 15.93 | 1 | 0.64 | 0.96 | 0.67 | 1.1 | 2 | 0 | 15.93 | 15.93 | 17.8 | 0 | 1.43 | 0.26 | 1.63 | 290 | 0 | 254 | 4 | 2 | 0 | 0 | 1 | 0 | 0.19 | -1.28 | 0 | 0 | 0 | 0 | 0 | 0 | 0 | 0 | N/A | N/A
18 | 0.9 | 18.4 | 108.1 | 3.4 | 0 | 16.9 | 16.9 | 1 | 0.64 | 0.96 | 0.67 | 1.1 | 2 | 0 | 16.9 | 16.9 | 17.93 | 0 | 1.41 | 0.26 | 1.6 | 291.35 | 0 | 254 | 4 | 2 | 0 | 0 | 1 | 0 | 0.19 | -1.28 | 0 | 0 | 0 | 0 | 0 | 0 | 0 | 0 | N/A | N/A
19 | 0.95 | 17.36 | 100.09 | 3.45 | 0 | 17.87 | 17.87 | 1 | 0.64 | 0.96 | 0.67 | 1.1 | 2 | 0 | 17.87 | 17.87 | 17.18 | 0 | 1.4 | 0.26 | 1.58 | 270.88 | 0 | 254 | 4 | 2 | 0 | 0 | 1 | 0 | 0.19 | -1.28 | 0 | 0 | 0 | 0 | 0 | 0 | 0 | 0 | N/A | N/A
20 | 1 | 15.79 | 85.31 | 3.41 | 0 | 18.83 | 18.83 | 1 | 0.64 | 0.96 | 0.67 | 1.1 | 2 | 0 | 18.83 | 18.83 | 15.57 | 0 | 1.42 | 0.27 | 1.58 | 245.68 | 0 | 245.68 | 4 | 2 | 0 | 0 | 1 | 0 | 0.31 | -1.15 | 0 | 0 | 0 | 0 | 0 | 0 | 0 | 0 | N/A | N/A
21 | 1.05 | 13.55 | 62.83 | 3.45 | 0.49 | 19.76 | 19.27 | 1 | 0.66 | 0.96 | 0.69 | 1.1 | 0.62 | 0.49 | 19.76 | 19.27 | 13.39 | 0 | 1.43 | 0.3 | 1.65 | 220.38 | 0 | 220.38 | 4 | 2 | 0 | 0 | 1 | 0 | 1.03 | -0.76 | 0 | 0 | 0 | 0 | 0 | 0 | 5.32 | 225.7 | 0.95 | 0.95
22 | 1.1 | 10.84 | 38.38 | 3.44 | 0.98 | 20.67 | 19.69 | 1 | 0.67 | 0.96 | 0.7 | 1.1 | 0.64 | 0.98 | 20.67 | 19.69 | 10.88 | 0 | 1.44 | 0.35 | 1.7 | 181.87 | 0 | 181.87 | 0.78 | 1.23 | 0.02 | 0 | 1 | 0.47 | 3.87 | -0.19 | 2.25 | 0 | 0 | 0.02 | 0.02 | 0.11 | 5.32 | 187.19 | 0.62 | 0.92
23 | 1.15 | 8.26 | 19.07 | 3.48 | 1.47 | 21.54 | 20.07 | 1 | 0.69 | 0.98 | 0.7 | 1.1 | 0.64 | 1.47 | 21.54 | 20.07 | 8.38 | 0 | 1.46 | 0.42 | 1.7 | 138.58 | 0 | 138.58 | 0.23 | 0.36 | 1 | 0.3 | 1 | 2.27 | 12.42 | 0.39 | 12.42 | 0 | 0 | 0.11 | 0.11 | 0.62 | 5.32 | 143.9 | 0.23 | 0.88
24 | 1.2 | 6.04 | 5.6 | 3.42 | 1.96 | 22.35 | 20.39 | 1 | 0.7 | 0.99 | 0.71 | 1.1 | 0.65 | 1.96 | 22.35 | 20.39 | 6.09 | 0 | 1.52 | 0.5 | 1.7 | 101.34 | 0 | 101.34 | 0.14 | 0.22 | 1 | 0.37 | 1 | 3.17 | 30.11 | 0.78 | 30.11 | 0 | 0 | 0.16 | 0.16 | 1.51 | 5.32 | 106.65 | 0.13 | 0.83
25 | 1.25 | 3.97 | 2.86 | 3.43 | 2.45 | 23.11 | 20.66 | 1 | 0.72 | 1 | 0.72 | 1.1 | 0.66 | 2.45 | 23.11 | 20.66 | 4.1 | 0 | 1.66 | 0.58 | 1.7 | 66.61 | 0 | 66.61 | 0.1 | 0.16 | 1 | 0.39 | 1 | 4.76 | 67.89 | 0.94 | 67.89 | 0 | 0 | 0.24 | 0.24 | 3.39 | 5.32 | 71.92 | 0.08 | 0.78
26 | 1.3 | 2.29 | 5.01 | 3.44 | 2.94 | 23.84 | 20.9 | 1 | 0.73 | 1 | 0.73 | 1.1 | 0.67 | 2.94 | 23.84 | 20.9 | 2.55 | 12.1 | 1.86 | 0.64 | 1.7 | 38.42 | 10.78 | 49.2 | 0.09 | 0.14 | 1 | 0.4 | 1 | 6.22 | 104.78 | 0.94 | 104.78 | 0 | 0 | 0.31 | 0.31 | 5.24 | 11.82 | 50.24 | 0.05 | 0.71
27 | 1.35 | 1.38 | 0.73 | 3.5 | 3.43 | 24.53 | 21.09 | 1 | 0.75 | 0.99 | 0.75 | 1.1 | 0.68 | 3.43 | 24.53 | 21.09 | 1.62 | 100 | 4.06 | 0.54 | 1.7 | 23.15 | 0 | 23.15 | 4 | 2 | 0 | 0 | 1 | 0 | 0 | 0 | 0 | 0 | 0 | 0 | 0 | 0 | 60.02 | 83.18 | 0.09 | 5.41
28 | 1.4 | 1.19 | -7.91 | 3.53 | 3.92 | 25.21 | 21.29 | 1 | 0.76 | 0.99 | 0.76 | 1.1 | 0.69 | 3.92 | 25.21 | 21.29 | 1.25 | 100 | 4.06 | 0.55 | 1.7 | 19.97 | 0 | 19.97 | 4 | 2 | 0 | 0 | 1 | 0 | 0 | 0 | 0 | 0 | 0 | 0 | 0 | 0 | 60.02 | 79.99 | 0.09 | 4.12
29 | 1.45 | 1.19 | -13.43 | 3.52 | 4.41 | 25.9 | 21.48 | 1 | 0.77 | 0.99 | 0.78 | 1.1 | 0.71 | 4.41 | 25.9 | 21.48 | 1.14 | 100 | 4.06 | 0.55 | 1.7 | 19.97 | 0 | 19.97 | 4 | 2 | 0 | 0 | 1 | 0 | 0 | 0 | 0 | 0 | 0 | 0 | 0 | 0 | 60.02 | 79.99 | 0.09 | 3.7
30 | 1.5 | 1.03 | -8.58 | 3.54 | 4.91 | 26.59 | 21.68 | 1 | 0.79 | 0.99 | 0.79 | 1.1 | 0.72 | 4.91 | 26.59 | 21.68 | 1.09 | 100 | 4.06 | 0.56 | 1.7 | 17.28 | 0 | 17.28 | 4 | 2 | 0 | 0 | 1 | 0 | 0 | 0 | 0 | 0 | 0 | 0 | 0 | 0 | 60.02 | 77.31 | 0.09 | 3.49
31 | 1.55 | 1.04 | -5.78 | 3.47 | 5.4 | 27.27 | 21.88 | 1 | 0.8 | 0.99 | 0.8 | 1.1 | 0.73 | 5.4 | 27.27 | 21.88 | 1.05 | 100 | 4.06 | 0.55 | 1.7 | 17.45 | 0 | 17.45 | 4 | 2 | 0 | 0 | 1 | 0 | 0 | 0 | 0 | 0 | 0 | 0 | 0 | 0 | 60.02 | 77.47 | 0.09 | 3.35
32 | 1.6 | 1.09 | -1.86 | 3.45 | 5.89 | 27.96 | 22.07 | 1 | 0.81 | 1 | 0.81 | 1.1 | 0.74 | 5.89 | 27.96 | 22.07 | 1.1 | 42.04 | 2.24 | 0.59 | 1.7 | 18.29 | 47.43 | 65.72 | 0.1 | 0.14 | 1 | 0.4 | 1 | 4.82 | 69.35 | 0.94 | 69.35 | 0 | 0 | 0.24 | 0.24 | 3.47 | 39.96 | 58.24 | 0.06 | 0.61
33 | 1.65 | 1.16 | 11.61 | 3.52 | 6.38 | 28.75 | 22.37 | 0.99 | 0.82 | 0.99 | 0.83 | 1.1 | 0.75 | 6.38 | 28.75 | 22.37 | 1.18 | 61.79 | 2.48 | 0.56 | 1.7 | 19.46 | 54.6 | 74.06 | 0.11 | 0.15 | 1 | 0.39 | 1 | 4.31 | 56.82 | 0.94 | 56.82 | 0 | 0 | 0.22 | 0.22 | 2.84 | 50.62 | 70.08 | 0.08 | 0.62
34 | 1.7 | 1.29 | 22.17 | 3.49 | 6.87 | 29.58 | 22.72 | 0.99 | 0.83 | 0.99 | 0.84 | 1.1 | 0.76 | 6.87 | 29.58 | 22.72 | 1.25 | 73.77 | 2.63 | 0.55 | 1.7 | 21.64 | 0 | 21.64 | 4 | 2 | 0 | 0 | 1 | 0 | 0 | 0 | 0 | 0 | 0 | 0 | 0 | 0 | 54.66 | 76.3 | 0.09 | 3.83
35 | 1.75 | 1.29 | 37.29 | 3.59 | 7.36 | 30.44 | 23.09 | 0.99 | 0.84 | 0.99 | 0.85 | 1.1 | 0.77 | 7.36 | 30.44 | 23.09 | 1.33 | 78.62 | 2.7 | 0.55 | 1.7 | 21.64 | 0 | 21.64 | 4 | 2 | 0 | 0 | 1 | 0 | 0 | 0 | 0 | 0 | 0 | 0 | 0 | 0 | 55.94 | 77.59 | 0.09 | 4.01
36 | 1.8 | 1.4 | 44.87 | 3.59 | 7.85 | 31.32 | 23.47 | 0.99 | 0.85 | 0.99 | 0.86 | 1.1 | 0.78 | 7.85 | 31.32 | 23.47 | 1.35 | 83.19 | 2.75 | 0.54 | 1.7 | 23.49 | 0 | 23.49 | 4 | 2 | 0 | 0 | 1 | 0 | 0 | 0 | 0 | 0 | 0 | 0 | 0 | 0 | 57.01 | 80.5 | 0.09 | 4.03
37 | 1.85 | 1.37 | 52.52 | 3.63 | 8.34 | 32.2 | 23.86 | 0.99 | 0.86 | 0.99 | 0.87 | 1.1 | 0.79 | 8.34 | 32.2 | 23.86 | 1.38 | 85.4 | 2.78 | 0.54 | 1.7 | 22.99 | 0 | 22.99 | 4 | 2 | 0 | 0 | 1 | 0 | 0 | 0 | 0 | 0 | 0 | 0 | 0 | 0 | 57.48 | 80.47 | 0.09 | 4.04
38 | 1.9 | 1.37 | 57.72 | 3.58 | 8.83 | 33.09 | 24.26 | 0.99 | 0.87 | 0.99 | 0.88 | 1.1 | 0.8 | 8.83 | 33.09 | 24.26 | 1.36 | 88.5 | 2.82 | 0.54 | 1.7 | 22.99 | 0 | 22.99 | 4 | 2 | 0 | 0 | 1 | 0 | 0 | 0 | 0 | 0 | 0 | 0 | 0 | 0 | 58.1 | 81.09 | 0.09 | 3.9
39 | 1.95 | 1.33 | 60.77 | 3.57 | 9.32 | 33.98 | 24.66 | 0.99 | 0.88 | 0.99 | 0.89 | 1.1 | 0.8 | 9.32 | 33.98 | 24.66 | 1.31 | 91.41 | 2.86 | 0.54 | 1.7 | 22.31 | 0 | 22.31 | 4 | 2 | 0 | 0 | 1 | 0 | 0 | 0 | 0 | 0 | 0 | 0 | 0 | 0 | 58.64 | 80.96 | 0.09 | 3.71
40 | 2 | 1.24 | 62.07 | 3.54 | 9.81 | 34.87 | 25.06 | 0.99 | 0.89 | 0.99 | 0.89 | 1.1 | 0.81 | 9.81 | 34.87 | 25.06 | 1.21 | 95.52 | 2.91 | 0.54 | 1.7 | 20.8 | 0 | 20.8 | 4 | 2 | 0 | 0 | 1 | 0 | 0 | 0 | 0 | 0 | 0 | 0 | 0 | 0 | 59.34 | 80.14 | 0.09 | 3.34
41 | 2.05 | 1.05 | 56.15 | 3.54 | 10.3 | 35.75 | 25.44 | 0.99 | 0.9 | 0.99 | 0.9 | 1.1 | 0.82 | 10.3 | 35.75 | 25.44 | 1.07 | 99 | 2.95 | 0.55 | 1.7 | 17.62 | 0 | 17.62 | 4 | 2 | 0 | 0 | 1 | 0 | 0 | 0 | 0 | 0 | 0 | 0 | 0 | 0 | 59.88 | 77.49 | 0.09 | 2.91
42 | 2.1 | 0.93 | 42.44 | 3.56 | 10.79 | 36.61 | 25.82 | 0.99 | 0.9 | 0.99 | 0.91 | 1.1 | 0.83 | 10.79 | 36.61 | 25.82 | 0.91 | 100 | 2.99 | 0.56 | 1.7 | 15.6 | 0 | 15.6 | 4 | 2 | 0 | 0 | 1 | 0 | 0 | 0 | 0 | 0 | 0 | 0 | 0 | 0 | 60.02 | 75.63 | 0.08 | 2.42
43 | 2.15 | 0.75 | 30.92 | 3.59 | 11.28 | 37.45 | 26.17 | 0.99 | 0.91 | 1 | 0.92 | 1.1 | 0.83 | 11.28 | 37.45 | 26.17 | 0.8 | 100 | 3 | 0.57 | 1.7 | 12.58 | 0 | 12.58 | 4 | 2 | 0 | 0 | 1 | 0 | 0 | 0 | 0 | 0 | 0 | 0 | 0 | 0 | 60.02 | 72.61 | 0.08 | 2.07
44 | 2.2 | 0.71 | 23.07 | 3.47 | 11.77 | 38.28 | 26.51 | 0.99 | 0.92 | 1 | 0.92 | 1.1 | 0.84 | 11.77 | 38.28 | 26.51 | 0.72 | 100 | 3 | 0.57 | 1.7 | 11.91 | 0 | 11.91 | 4 | 2 | 0 | 0 | 1 | 0 | 0 | 0 | 0 | 0 | 0 | 0 | 0 | 0 | 60.02 | 71.94 | 0.08 | 1.83
45 | 2.25 | 0.69 | 19.04 | 3.47 | 12.26 | 39.09 | 26.83 | 0.99 | 0.93 | 1 | 0.93 | 1.1 | 0.85 | 12.26 | 39.09 | 26.83 | 0.68 | 100 | 2.97 | 0.58 | 1.7 | 11.58 | 0 | 11.58 | 4 | 2 | 0 | 0 | 1 | 0 | 0 | 0 | 0 | 0 | 0 | 0 | 0 | 0 | 60.02 | 71.6 | 0.08 | 1.7
46 | 2.3 | 0.63 | 14.51 | 3.55 | 12.75 | 39.88 | 27.13 | 0.99 | 0.94 | 1 | 0.94 | 1.1 | 0.85 | 12.75 | 39.88 | 27.13 | 0.61 | 100 | 2.97 | 0.58 | 1.7 | 10.57 | 0 | 10.57 | 4 | 2 | 0 | 0 | 1 | 0 | 0 | 0 | 0 | 0 | 0 | 0 | 0 | 0 | 60.02 | 70.59 | 0.08 | 1.49
47 | 2.35 | 0.5 | 8.17 | 3.38 | 13.24 | 40.65 | 27.41 | 0.99 | 0.94 | 1 | 0.95 | 1.1 | 0.86 | 13.24 | 40.65 | 27.41 | 0.53 | 100 | 2.97 | 0.59 | 1.7 | 8.39 | 0 | 8.39 | 4 | 2 | 0 | 0 | 1 | 0 | 0 | 0 | 0 | 0 | 0 | 0 | 0 | 0 | 60.02 | 68.41 | 0.08 | 1.28
48 | 2.4 | 0.46 | 6.27 | 3.45 | 13.73 | 41.39 | 27.66 | 0.99 | 0.95 | 1 | 0.96 | 1.1 | 0.87 | 13.73 | 41.39 | 27.66 | 0.49 | 97.88 | 2.94 | 0.59 | 1.7 | 7.72 | 0 | 7.72 | 4 | 2 | 0 | 0 | 1 | 0 | 0 | 0 | 0 | 0 | 0 | 0 | 0 | 0 | 59.71 | 67.43 | 0.07 | 1.16
49 | 2.45 | 0.51 | 4.94 | 3.52 | 14.22 | 42.15 | 27.92 | 0.99 | 0.96 | 1 | 0.96 | 1.1 | 0.88 | 14.22 | 42.15 | 27.92 | 0.49 | 100 | 2.97 | 0.59 | 1.7 | 8.56 | 0 | 8.56 | 4 | 2 | 0 | 0 | 1 | 0 | 0 | 0 | 0 | 0 | 0 | 0 | 0 | 0 | 60.02 | 68.58 | 0.08 | 1.16
50 | 2.5 | 0.51 | 12.4 | 3.53 | 14.72 | 42.93 | 28.21 | 0.99 | 0.97 | 1 | 0.97 | 1.1 | 0.88 | 14.72 | 42.93 | 28.21 | 0.57 | 100 | 2.97 | 0.59 | 1.7 | 8.56 | 0 | 8.56 | 4 | 2 | 0 | 0 | 1 | 0 | 0 | 0 | 0 | 0 | 0 | 0 | 0 | 0 | 60.02 | 68.58 | 0.08 | 1.33
51 | 2.55 | 0.68 | 17.53 | 3.58 | 15.21 | 43.73 | 28.53 | 0.99 | 0.97 | 1 | 0.98 | 1.1 | 0.89 | 15.21 | 43.73 | 28.53 | 0.85 | 85.8 | 2.79 | 0.58 | 1.7 | 11.41 | 0 | 11.41 | 4 | 2 | 0 | 0 | 1 | 0 | 0 | 0 | 0 | 0 | 0 | 0 | 0 | 0 | 57.57 | 68.98 | 0.08 | 2.01
52 | 2.6 | 1.35 | 17.07 | 3.65 | 15.7 | 44.55 | 28.85 | 0.99 | 0.98 | 0.99 | 0.99 | 1.1 | 0.9 | 15.7 | 44.55 | 28.85 | 1.37 | 63 | 2.5 | 0.55 | 1.7 | 22.65 | 55.79 | 78.44 | 0.11 | 0.13 | 1 | 0.38 | 1 | 4.09 | 51.27 | 0.92 | 51.27 | 0 | 0 | 0.2 | 0.2 | 2.56 | 51.09 | 73.74 | 0.08 | 0.63
53 | 2.65 | 2.07 | 15.25 | 3.63 | 16.19 | 45.37 | 29.19 | 0.99 | 0.99 | 0.99 | 0.99 | 1.1 | 0.9 | 16.19 | 45.37 | 29.19 | 2.03 | 43.63 | 2.26 | 0.53 | 1.7 | 34.73 | 52.34 | 87.07 | 0.12 | 0.14 | 1 | 0.37 | 1 | 3.69 | 41.91 | 0.88 | 41.91 | 0 | 0 | 0.18 | 0.18 | 2.1 | 41.06 | 75.79 | 0.08 | 0.68
54 | 2.7 | 2.68 | 17.75 | 3.65 | 16.68 | 46.21 | 29.53 | 0.99 | 0.99 | 0.99 | 1 | 1.1 | 0.91 | 16.68 | 46.21 | 29.53 | 2.64 | 32.7 | 2.12 | 0.52 | 1.7 | 44.96 | 47.11 | 92.07 | 0.13 | 0.14 | 1 | 0.37 | 1 | 3.49 | 37.32 | 0.85 | 37.32 | 0 | 0 | 0.17 | 0.17 | 1.87 | 32.45 | 77.41 | 0.09 | 0.72
55 | 2.75 | 3.17 | 22.19 | 3.64 | 17.17 | 47.08 | 29.91 | 0.99 | 1 | 0.99 | 1.01 | 1.1 | 0.92 | 17.17 | 47.08 | 29.91 | 2.75 | 41.49 | 2.23 | 0.48 | 1.7 | 53.19 | 55.71 | 108.9 | 0.15 | 0.16 | 1 | 0.36 | 1 | 2.94 | 25.26 | 0.72 | 25.26 | 0 | 0 | 0.15 | 0.15 | 1.26 | 39.56 | 92.74 | 0.11 | 0.72
56 | 2.8 | 2.41 | 57.84 | 3.66 | 17.66 | 47.99 | 30.33 | 0.99 | 1 | 0.99 | 1.01 | 1.1 | 0.92 | 17.66 | 47.99 | 30.33 | 2.69 | 57.65 | 2.43 | 0.5 | 1.7 | 40.43 | 59.38 | 99.81 | 0.14 | 0.15 | 1 | 0.37 | 1 | 3.22 | 31.2 | 0.79 | 31.2 | 0 | 0 | 0.16 | 0.16 | 1.56 | 48.86 | 89.3 | 0.1 | 0.72
57 | 2.85 | 2.49 | 115.17 | 3.69 | 18.15 | 48.92 | 30.78 | 0.98 | 1.01 | 0.99 | 1.02 | 1.1 | 0.92 | 18.15 | 48.92 | 30.78 | 2.92 | 65.02 | 2.53 | 0.49 | 1.7 | 41.78 | 61.71 | 103.48 | 0.14 | 0.15 | 1 | 0.36 | 1 | 3.1 | 28.65 | 0.76 | 28.65 | 0 | 0 | 0.16 | 0.16 | 1.43 | 51.84 | 93.62 | 0.11 | 0.73
58 | 2.9 | 3.86 | 142.77 | 3.73 | 18.64 | 49.88 | 31.25 | 0.98 | 1.01 | 0.99 | 1.03 | 1.1 | 0.93 | 18.64 | 49.88 | 31.25 | 4.12 | 54.37 | 2.39 | 0.44 | 1.68 | 63.98 | 64.74 | 128.72 | 0.19 | 0.21 | 1 | 0.34 | 1 | 2.46 | 15.8 | 0.51 | 15.8 | 0 | 0 | 0.12 | 0.12 | 0.79 | 47.31 | 111.29 | 0.14 | 0.78
59 | 2.95 | 6.01 | 151.76 | 3.67 | 19.13 | 50.85 | 31.72 | 0.98 | 1.01 | 0.97 | 1.04 | 1.1 | 0.95 | 19.13 | 50.85 | 31.72 | 5.51 | 41.61 | 2.23 | 0.39 | 1.57 | 93.12 | 65.61 | 158.73 | 0.36 | 0.38 | 1 | 0.26 | 1 | 1.8 | 7.41 | 0.13 | 7.41 | 0 | 0 | 0.09 | 0.09 | 0.37 | 39.65 | 132.77 | 0.19 | 0.81
60 | 3 | 6.65 | 142.09 | 3.69 | 19.62 | 51.82 | 32.2 | 0.98 | 1.02 | 0.97 | 1.05 | 1.1 | 0.95 | 19.62 | 51.82 | 32.2 | 6.19 | 34.6 | 2.14 | 0.38 | 1.55 | 101.62 | 61.43 | 163.05 | 0.41 | 0.43 | 1 | 0.24 | 1 | 1.56 | 6.6 | 0.07 | 6.6 | 0 | 0 | 0.08 | 0.08 | 0.33 | 34.12 | 135.74 | 0.2 | 0.83
61 | 3.05 | 5.92 | 122.7 | 3.81 | 20.11 | 52.78 | 32.67 | 0.98 | 1.02 | 0.98 | 1.04 | 1.1 | 0.95 | 20.11 | 52.78 | 32.67 | 6.11 | 32.97 | 2.12 | 0.4 | 1.58 | 92.18 | 57.58 | 149.77 | 0.29 | 0.3 | 1 | 0.3 | 1 | 2.08 | 9.37 | 0.25 | 9.37 | 0 | 0 | 0.1 | 0.1 | 0.47 | 32.69 | 124.88 | 0.17 | 0.83
62 | 3.1 | 5.75 | 115.14 | 3.75 | 20.6 | 53.74 | 33.14 | 0.98 | 1.03 | 0.98 | 1.05 | 1.1 | 0.95 | 20.6 | 53.74 | 33.14 | 5.65 | 33.36 | 2.13 | 0.41 | 1.58 | 89.5 | 57.43 | 146.93 | 0.27 | 0.28 | 1 | 0.3 | 1 | 2.12 | 10.07 | 0.29 | 10.07 | 0 | 0 | 0.11 | 0.11 | 0.5 | 33.04 | 122.54 | 0.16 | 0.82
63 | 3.15 | 5.27 | 92.35 | 3.8 | 21.09 | 54.68 | 33.59 | 0.98 | 1.03 | 0.98 | 1.05 | 1.1 | 0.95 | 21.09 | 54.68 | 33.59 | 5.48 | 31.91 | 2.11 | 0.42 | 1.6 | 83.06 | 54.43 | 137.49 | 0.22 | 0.24 | 1 | 0.32 | 1 | 2.29 | 12.76 | 0.4 | 12.76 | 0 | 0 | 0.11 | 0.11 | 0.64 | 31.73 | 114.8 | 0.15 | 0.81
64 | 3.2 | 5.41 | 84.93 | 3.84 | 21.58 | 55.62 | 34.04 | 0.98 | 1.03 | 0.98 | 1.05 | 1.1 | 0.95 | 21.58 | 55.62 | 34.04 | 5.44 | 28.51 | 2.07 | 0.43 | 1.59 | 85.1 | 50.53 | 135.62 | 0.22 | 0.23 | 1 | 0.32 | 1 | 2.32 | 13.36 | 0.43 | 13.36 | 0 | 0 | 0.12 | 0.12 | 0.67 | 28.52 | 113.62 | 0.14 | 0.81
65 | 3.25 | 5.65 | 73.24 | 3.81 | 22.07 | 56.55 | 34.47 | 0.98 | 1.04 | 0.98 | 1.05 | 1.1 | 0.96 | 22.07 | 56.55 | 34.47 | 5.4 | 26.04 | 2.04 | 0.43 | 1.58 | 88.36 | 47.39 | 135.74 | 0.22 | 0.23 | 1 | 0.32 | 1 | 2.32 | 13.32 | 0.43 | 13.32 | 0 | 0 | 0.12 | 0.12 | 0.67 | 26.06 | 114.42 | 0.14 | 0.81
66 | 3.3 | 5.15 | 63.71 | 3.91 | 22.56 | 57.47 | 34.9 | 0.98 | 1.04 | 0.99 | 1.05 | 1.1 | 0.96 | 22.56 | 57.47 | 34.9 | 5.15 | 25.39 | 2.03 | 0.44 | 1.6 | 81.55 | 45.09 | 126.64 | 0.19 | 0.2 | 1 | 0.34 | 1 | 2.51 | 16.61 | 0.53 | 16.61 | 0 | 0 | 0.13 | 0.13 | 0.83 | 25.4 | 106.95 | 0.13 | 0.81
67 | 3.35 | 4.64 | 57.1 | 3.89 | 23.05 | 58.38 | 35.33 | 0.98 | 1.04 | 0.99 | 1.06 | 1.1 | 0.96 | 23.05 | 58.38 | 35.33 | 4.64 | 27.46 | 2.06 | 0.46 | 1.62 | 74.08 | 46.92 | 121 | 0.17 | 0.18 | 1 | 0.34 | 1 | 2.63 | 19 | 0.59 | 19 | 0 | 0 | 0.13 | 0.13 | 0.95 | 27.49 | 101.57 | 0.12 | 0.79
68 | 3.4 | 4.14 | 48.65 | 3.79 | 23.54 | 59.28 | 35.74 | 0.98 | 1.05 | 0.99 | 1.06 | 1.1 | 0.96 | 23.54 | 59.28 | 35.74 | 4.16 | 31.02 | 2.1 | 0.47 | 1.62 | 66.35 | 49.91 | 116.26 | 0.16 | 0.17 | 1 | 0.34 | 1 | 2.75 | 21.25 | 0.64 | 21.25 | 0 | 0 | 0.14 | 0.14 | 1.06 | 30.92 | 97.27 | 0.12 | 0.78
69 | 3.45 | 3.71 | 50.03 | 3.78 | 24.03 | 60.18 | 36.15 | 0.98 | 1.05 | 0.99 | 1.06 | 1.1 | 0.96 | 24.03 | 60.18 | 36.15 | 3.73 | 35.99 | 2.16 | 0.47 | 1.63 | 59.54 | 53.26 | 112.8 | 0.16 | 0.16 | 1 | 0.35 | 1 | 2.84 | 23.05 | 0.68 | 23.05 | 0 | 0 | 0.14 | 0.14 | 1.15 | 35.3 | 94.84 | 0.11 | 0.76
70 | 3.5 | 3.35 | 53.93 | 3.89 | 24.53 | 61.08 | 36.56 | 0.98 | 1.05 | 0.99 | 1.06 | 1.1 | 0.97 | 24.53 | 61.08 | 36.56 | 3.43 | 41.04 | 2.23 | 0.48 | 1.63 | 53.84 | 55.6 | 109.44 | 0.15 | 0.16 | 1 | 0.35 | 1 | 2.93 | 24.94 | 0.71 | 24.94 | 0 | 0 | 0.15 | 0.15 | 1.25 | 39.24 | 93.08 | 0.11 | 0.75
71 | 3.55 | 3.22 | 54.13 | 3.88 | 25.02 | 61.98 | 36.96 | 0.98 | 1.06 | 0.99 | 1.07 | 1.1 | 0.97 | 25.02 | 61.98 | 36.96 | 3.42 | 37.76 | 2.18 | 0.49 | 1.64 | 51.97 | 52.9 | 104.87 | 0.14 | 0.15 | 1 | 0.35 | 1 | 3.06 | 27.74 | 0.75 | 27.74 | 0 | 0 | 0.15 | 0.15 | 1.39 | 36.74 | 88.71 | 0.1 | 0.75
72 | 3.6 | 3.69 | 27.23 | 3.95 | 25.51 | 62.84 | 37.34 | 0.98 | 1.06 | 0.99 | 1.07 | 1.1 | 0.97 | 25.51 | 62.84 | 37.34 | 3.6 | 26.43 | 2.04 | 0.49 | 1.63 | 59.51 | 42.74 | 102.25 | 0.14 | 0.14 | 1 | 0.35 | 1 | 3.14 | 29.48 | 0.77 | 29.48 | 0 | 0 | 0.16 | 0.16 | 1.47 | 26.46 | 85.97 | 0.1 | 0.76
73 | 3.65 | 3.89 | 6.55 | 3.95 | 26 | 63.69 | 37.69 | 0.98 | 1.06 | 0.99 | 1.07 | 1.1 | 0.97 | 26 | 63.69 | 37.69 | 3.55 | 19.54 | 1.96 | 0.51 | 1.66 | 63.57 | 31.08 | 94.65 | 0.13 | 0.13 | 1 | 0.35 | 1 | 3.4 | 35.16 | 0.83 | 35.16 | 0 | 0 | 0.17 | 0.17 | 1.76 | 19.28 | 82.85 | 0.09 | 0.75
74 | 3.7 | 3.08 | 24.39 | 3.95 | 26.49 | 64.53 | 38.04 | 0.98 | 1.07 | 0.99 | 1.07 | 1.1 | 0.98 | 26.49 | 64.53 | 38.04 | 3.04 | 27.18 | 2.05 | 0.52 | 1.66 | 50.35 | 42.06 | 92.41 | 0.13 | 0.13 | 1 | 0.35 | 1 | 3.48 | 37.03 | 0.85 | 37.03 | 0 | 0 | 0.17 | 0.17 | 1.85 | 27.2 | 77.55 | 0.09 | 0.73
75 | 3.75 | 2.16 | 27.67 | 3.97 | 26.98 | 65.38 | 38.4 | 0.98 | 1.07 | 0.99 | 1.08 | 1.09 | 0.98 | 26.98 | 65.38 | 38.4 | 2.29 | 45.78 | 2.28 | 0.52 | 1.66 | 35.42 | 53.57 | 88.99 | 0.12 | 0.13 | 1 | 0.35 | 1 | 3.61 | 40.08 | 0.87 | 40.08 | 0 | 0 | 0.18 | 0.18 | 2 | 42.47 | 77.89 | 0.09 | 0.7
76 | 3.8 | 1.64 | 23.48 | 3.99 | 27.47 | 66.23 | 38.76 | 0.98 | 1.07 | 0.99 | 1.08 | 1.09 | 0.99 | 27.47 | 66.23 | 38.76 | 1.64 | 63.2 | 2.5 | 0.54 | 1.67 | 27.07 | 57.09 | 84.16 | 0.12 | 0.12 | 1 | 0.36 | 1 | 3.82 | 44.85 | 0.9 | 44.85 | 0 | 0 | 0.19 | 0.19 | 2.24 | 51.16 | 78.24 | 0.09 | 0.66
77 | 3.85 | 1.11 | 26.46 | 3.92 | 27.96 | 67.07 | 39.11 | 0.98 | 1.08 | 0.99 | 1.08 | 1.08 | 1 | 27.96 | 67.07 | 39.11 | 1.26 | 77.36 | 2.68 | 0.56 | 1.7 | 18.62 | 0 | 18.62 | 4 | 2 | 0 | 0 | 1 | 0 | 0 | 0 | 0 | 0 | 0 | 0 | 0 | 0 | 55.63 | 74.25 | 0.08 | 2.19
78 | 3.9 | 1.04 | 31.53 | 4 | 28.45 | 67.92 | 39.48 | 0.97 | 1.08 | 0.99 | 1.09 | 1.08 | 1 | 28.45 | 67.92 | 39.48 | 1.15 | 86.22 | 2.79 | 0.56 | 1.69 | 17.37 | 0 | 17.37 | 4 | 2 | 0 | 0 | 1 | 0 | 0 | 0 | 0 | 0 | 0 | 0 | 0 | 0 | 57.65 | 75.03 | 0.08 | 1.97
79 | 3.95 | 1.31 | 41.36 | 4 | 28.94 | 68.79 | 39.85 | 0.97 | 1.08 | 0.99 | 1.09 | 1.08 | 1 | 28.94 | 68.79 | 39.85 | 1.41 | 78.53 | 2.69 | 0.55 | 1.67 | 21.53 | 0 | 21.53 | 4 | 2 | 0 | 0 | 1 | 0 | 0 | 0 | 0 | 0 | 0 | 0 | 0 | 0 | 55.92 | 77.45 | 0.09 | 2.41
80 | 4 | 1.89 | 40.09 | 3.96 | 29.43 | 69.66 | 40.23 | 0.97 | 1.09 | 0.99 | 1.09 | 1.09 | 1 | 29.43 | 69.66 | 40.23 | 2.25 | 53.31 | 2.38 | 0.53 | 1.63 | 30.47 | 55.27 | 85.74 | 0.12 | 0.12 | 1 | 0.35 | 1 | 3.75 | 43.23 | 0.89 | 43.23 | 0 | 0 | 0.19 | 0.19 | 2.16 | 46.78 | 77.25 | 0.09 | 0.7
81 | 4.05 | 3.56 | 23.27 | 4.05 | 29.92 | 70.53 | 40.61 | 0.97 | 1.09 | 0.99 | 1.1 | 1.1 | 1 | 29.92 | 70.53 | 40.61 | 2.86 | 41.23 | 2.23 | 0.48 | 1.55 | 54.33 | 55.83 | 110.17 | 0.15 | 0.15 | 1 | 0.34 | 1 | 2.91 | 24.52 | 0.7 | 24.52 | 0 | 0 | 0.15 | 0.15 | 1.23 | 39.37 | 93.7 | 0.11 | 0.73
82 | 4.1 | 3.13 | 40.39 | 4.08 | 30.41 | 71.41 | 41 | 0.97 | 1.09 | 0.99 | 1.1 | 1.1 | 1 | 30.41 | 71.41 | 41 | 2.98 | 42.16 | 2.24 | 0.49 | 1.56 | 48.14 | 54.88 | 103.02 | 0.14 | 0.14 | 1 | 0.34 | 1 | 3.12 | 28.96 | 0.77 | 28.96 | 0 | 0 | 0.16 | 0.16 | 1.45 | 40.04 | 88.18 | 0.1 | 0.73
83 | 4.15 | 2.25 | 56.04 | 4.07 | 30.9 | 72.3 | 41.4 | 0.97 | 1.09 | 0.99 | 1.1 | 1.09 | 1.01 | 30.9 | 72.3 | 41.4 | 2.65 | 50.23 | 2.34 | 0.52 | 1.59 | 35.34 | 55.46 | 90.8 | 0.13 | 0.13 | 1 | 0.35 | 1 | 3.54 | 38.44 | 0.86 | 38.44 | 0 | 0 | 0.18 | 0.18 | 1.92 | 45.13 | 80.47 | 0.09 | 0.72
84 | 4.2 | 2.58 | 36.54 | 4.04 | 31.39 | 73.18 | 41.79 | 0.97 | 1.1 | 0.99 | 1.1 | 1.09 | 1.01 | 31.39 | 73.18 | 41.79 | 2.93 | 42.99 | 2.25 | 0.51 | 1.57 | 40.1 | 53.35 | 93.45 | 0.13 | 0.13 | 1 | 0.34 | 1 | 3.44 | 36.15 | 0.84 | 36.15 | 0 | 0 | 0.17 | 0.17 | 1.81 | 40.62 | 80.72 | 0.09 | 0.73
85 | 4.25 | 3.96 | 26.88 | 4.05 | 31.88 | 74.06 | 42.18 | 0.97 | 1.1 | 0.99 | 1.11 | 1.1 | 1.01 | 31.88 | 74.06 | 42.18 | 3.61 | 29.17 | 2.08 | 0.49 | 1.53 | 59.79 | 46.41 | 106.2 | 0.15 | 0.14 | 1 | 0.34 | 1 | 3.02 | 26.9 | 0.74 | 26.9 | 0 | 0 | 0.15 | 0.15 | 1.34 | 29.16 | 88.95 | 0.1 | 0.76
86 | 4.3 | 4.29 | 37.52 | 4.09 | 32.37 | 74.94 | 42.57 | 0.97 | 1.1 | 0.99 | 1.11 | 1.1 | 1.01 | 32.37 | 74.94 | 42.57 | 4.05 | 24.08 | 2.01 | 0.49 | 1.53 | 64.66 | 39.99 | 104.65 | 0.14 | 0.14 | 1 | 0.34 | 1 | 3.07 | 27.88 | 0.75 | 27.88 | 0 | 0 | 0.15 | 0.15 | 1.39 | 24.05 | 88.71 | 0.1 | 0.77
87 | 4.35 | 3.9 | 39.46 | 4.1 | 32.86 | 75.83 | 42.96 | 0.97 | 1.1 | 0.99 | 1.11 | 1.09 | 1.02 | 32.86 | 75.83 | 42.96 | 4.1 | 26.77 | 2.05 | 0.49 | 1.53 | 58.76 | 43.08 | 101.84 | 0.14 | 0.14 | 1 | 0.34 | 1 | 3.15 | 29.76 | 0.78 | 29.76 | 0 | 0 | 0.16 | 0.16 | 1.49 | 26.8 | 85.56 | 0.1 | 0.77
88 | 4.4 | 4.11 | 45.05 | 4.1 | 33.35 | 76.72 | 43.37 | 0.97 | 1.1 | 0.99 | 1.11 | 1.09 | 1.02 | 33.35 | 76.72 | 43.37 | 4.24 | 26.2 | 2.04 | 0.49 | 1.51 | 61.44 | 42.76 | 104.19 | 0.14 | 0.14 | 1 | 0.34 | 1 | 3.08 | 28.18 | 0.76 | 28.18 | 0 | 0 | 0.15 | 0.15 | 1.41 | 26.23 | 87.66 | 0.1 | 0.78
89 | 4.45 | 4.72 | 44.26 | 4.12 | 33.84 | 77.62 | 43.78 | 0.97 | 1.11 | 0.99 | 1.12 | 1.09 | 1.02 | 33.84 | 77.62 | 43.78 | 4.97 | 19.48 | 1.96 | 0.49 | 1.51 | 70.4 | 31.83 | 102.24 | 0.14 | 0.14 | 1 | 0.34 | 1 | 3.14 | 29.49 | 0.77 | 29.49 | 0 | 0 | 0.16 | 0.16 | 1.47 | 19.22 | 89.62 | 0.1 | 0.8
90 | 4.5 | 6.08 | 44.03 | 4.12 | 34.34 | 78.53 | 44.19 | 0.97 | 1.11 | 0.99 | 1.12 | 1.1 | 1.02 | 34.34 | 78.53 | 44.19 | 5.83 | 15.22 | 1.9 | 0.47 | 1.48 | 88.93 | 22.76 | 111.69 | 0.16 | 0.15 | 1 | 0.33 | 1 | 2.87 | 23.66 | 0.69 | 23.66 | 0 | 0 | 0.14 | 0.14 | 1.18 | 14.82 | 103.74 | 0.13 | 0.82
91 | 4.55 | 6.7 | 65.64 | 4.13 | 34.83 | 79.47 | 44.64 | 0.97 | 1.11 | 0.98 | 1.13 | 1.1 | 1.03 | 34.83 | 79.47 | 44.64 | 6.11 | 23.22 | 2 | 0.43 | 1.42 | 93.7 | 43.19 | 136.89 | 0.22 | 0.22 | 1 | 0.3 | 1 | 2.3 | 12.95 | 0.41 | 12.95 | 0 | 0 | 0.11 | 0.11 | 0.65 | 23.16 | 116.85 | 0.15 | 0.83
92 | 4.6 | 5.55 | 140.71 | 4.11 | 35.32 | 80.43 | 45.11 | 0.97 | 1.11 | 0.98 | 1.13 | 1.1 | 1.03 | 35.32 | 80.43 | 45.11 | 5.32 | 39.22 | 2.2 | 0.42 | 1.41 | 77.24 | 59.98 | 137.22 | 0.22 | 0.22 | 1 | 0.3 | 1 | 2.29 | 12.84 | 0.41 | 12.84 | 0 | 0 | 0.11 | 0.11 | 0.64 | 37.87 | 115.12 | 0.15 | 0.81
93 | 4.65 | 3.7 | 160.56 | 4.14 | 35.81 | 81.4 | 45.59 | 0.97 | 1.11 | 0.99 | 1.12 | 1.1 | 1.03 | 35.81 | 81.4 | 45.59 | 4.21 | 58.97 | 2.45 | 0.46 | 1.45 | 52.93 | 63.25 | 116.17 | 0.16 | 0.16 | 1 | 0.32 | 1 | 2.75 | 21.3 | 0.64 | 21.3 | 0 | 0 | 0.14 | 0.14 | 1.06 | 49.45 | 102.37 | 0.12 | 0.78
94 | 4.7 | 3.37 | 201.71 | 4.22 | 36.3 | 82.39 | 46.09 | 0.97 | 1.11 | 0.99 | 1.12 | 1.09 | 1.03 | 36.3 | 82.39 | 46.09 | 6.77 | 41.15 | 2.23 | 0.49 | 1.47 | 48.95 | 54.47 | 103.42 | 0.14 | 0.14 | 1 | 0.33 | 1 | 3.1 | 28.69 | 0.76 | 28.69 | 0 | 0 | 0.16 | 0.16 | 1.43 | 39.32 | 88.27 | 0.1 | 0.84
95 | 4.75 | 13.23 | 265.17 | 4.22 | 36.79 | 83.41 | 46.62 | 0.97 | 1.11 | 0.96 | 1.16 | 1.1 | 1.05 | 36.79 | 83.41 | 46.62 | 12 | 20.65 | 1.97 | 0.31 | 1.27 | 166.08 | 47.88 | 213.96 | 4 | 2 | 0 | 0 | 1 | 0 | 1.32 | -0.66 | 0 | 0 | 0 | 0 | 0 | 0 | 20.46 | 186.54 | 0.61 | 0.92
96 | 4.8 | 19.4 | 336.13 | 4.23 | 37.28 | 84.45 | 47.17 | 0.97 | 1.11 | 0.96 | 1.16 | 1.1 | 1.05 | 37.28 | 84.45 | 47.17 | 18.45 | 6.55 | 1.79 | 0.28 | 1.24 | 237.21 | 1.59 | 238.81 | 4 | 2 | 0 | 0 | 1 | 0 | 0.45 | -1.04 | 0 | 0 | 0 | 0 | 0 | 0 | 7.52 | 244.73 | 0.98 | 0.98
97 | 4.85 | 22.71 | 381.93 | 4.29 | 37.77 | 85.5 | 47.73 | 0.97 | 1.11 | 0.96 | 1.16 | 1.1 | 1.05 | 37.77 | 85.5 | 47.73 | 22.12 | 2.32 | 1.74 | 0.26 | 1.22 | 273.41 | 0 | 254 | 4 | 2 | 0 | 0 | 1 | 0 | 0.19 | -1.28 | 0 | 0 | 0 | 0 | 0 | 0 | 5.64 | 279.04 | 1.01 | 1.01
98 | 4.9 | 24.25 | 417.5 | 4.28 | 38.26 | 86.55 | 48.3 | 0.96 | 1.11 | 0.96 | 1.16 | 1.1 | 1.05 | 38.26 | 86.55 | 48.3 | 23.79 | 1.3 | 1.73 | 0.26 | 1.22 | 291.04 | 0 | 254 | 4 | 2 | 0 | 0 | 1 | 0 | 0.19 | -1.28 | 0 | 0 | 0 | 0 | 0 | 0 | 5.42 | 296.46 | 1.02 | 1.02
99 | 4.95 | 24.41 | 429.32 | 4.3 | 38.75 | 87.61 | 48.86 | 0.96 | 1.11 | 0.96 | 1.16 | 1.1 | 1.05 | 38.75 | 87.61 | 48.86 | 24.37 | 1.3 | 1.73 | 0.26 | 1.21 | 292.06 | 0 | 254 | 4 | 2 | 0 | 0 | 1 | 0 | 0.19 | -1.28 | 0 | 0 | 0 | 0 | 0 | 0 | 5.42 | 297.48 | 1.02 | 1.02
100 | 5 | 24.45 | 426.6 | 4.39 | 39.24 | 88.67 | 49.43 | 0.96 | 1.11 | 0.96 | 1.16 | 1.1 | 1.05 | 39.24 | 88.67 | 49.43 | 24.47 | 1.3 | 1.73 | 0.26 | 1.21 | 291.64 | 0 | 254 | 4 | 2 | 0 | 0 | 1 | 0 | 0.19 | -1.28 | 0 | 0 | 0 | 0 | 0 | 0 | 5.42 | 297.07 | 1.02 | 1.02
101 | 5.05 | 24.56 | 421.39 | 4.36 | 39.73 | 89.73 | 50 | 0.96 | 1.11 | 0.96 | 1.16 | 1.1 | 1.05 | 39.73 | 89.73 | 50 | 24.49 | 0.89 | 1.72 | 0.26 | 1.2 | 292.07 | 0 | 254 | 4 | 2 | 0 | 0 | 1 | 0 | 0.19 | -1.28 | 0 | 0 | 0 | 0 | 0 | 0 | 5.37 | 297.44 | 1.02 | 1.02
102 | 5.1 | 24.47 | 407.35 | 4.37 | 40.22 | 90.79 | 50.56 | 0.96 | 1.11 | 0.96 | 1.16 | 1.1 | 1.05 | 40.22 | 90.79 | 50.56 | 24.42 | 0 | 1.71 | 0.26 | 1.2 | 290.14 | 0 | 254 | 4 | 2 | 0 | 0 | 1 | 0 | 0.19 | -1.28 | 0 | 0 | 0 | 0 | 0 | 0 | 5.32 | 295.46 | 1.02 | 1.02
103 | 5.15 | 24.22 | 374.01 | 4.41 | 40.71 | 91.84 | 51.12 | 0.96 | 1.11 | 0.96 | 1.16 | 1.1 | 1.05 | 40.71 | 91.84 | 51.12 | 24.18 | 0 | 1.69 | 0.26 | 1.2 | 286.35 | 0 | 254 | 4 | 2 | 0 | 0 | 1 | 0 | 0.19 | -1.28 | 0 | 0 | 0 | 0 | 0 | 0 | 5.32 | 291.66 | 1.02 | 1.02
104 | 5.2 | 23.85 | 319.68 | 4.47 | 41.2 | 92.88 | 51.67 | 0.96 | 1.11 | 0.96 | 1.16 | 1.1 | 1.05 | 41.2 | 92.88 | 51.67 | 23.65 | 0 | 1.65 | 0.26 | 1.19 | 281.17 | 0 | 254 | 4 | 2 | 0 | 0 | 1 | 0 | 0.19 | -1.28 | 0 | 0 | 0 | 0 | 0 | 0 | 5.32 | 286.49 | 1.01 | 1.01
105 | 5.25 | 22.88 | 259.29 | 4.46 | 41.69 | 93.91 | 52.22 | 0.96 | 1.11 | 0.96 | 1.16 | 1.1 | 1.05 | 41.69 | 93.91 | 52.22 | 22.7 | 0 | 1.63 | 0.26 | 1.19 | 269 | 0 | 254 | 4 | 2 | 0 | 0 | 1 | 0 | 0.19 | -1.28 | 0 | 0 | 0 | 0 | 0 | 0 | 5.32 | 274.31 | 1 | 1
106 | 5.3 | 21.37 | 247.39 | 4.5 | 42.18 | 94.93 | 52.75 | 0.96 | 1.11 | 0.96 | 1.16 | 1.1 | 1.05 | 42.18 | 94.93 | 52.75 | 21.82 | 0 | 1.62 | 0.27 | 1.19 | 251.17 | 0 | 251.17 | 4 | 2 | 0 | 0 | 1 | 0 | 0.23 | -1.23 | 0 | 0 | 0 | 0 | 0 | 0 | 5.32 | 256.49 | 0.99 | 0.99
107 | 5.35 | 21.22 | 228.3 | 4.58 | 42.67 | 95.95 | 53.28 | 0.96 | 1.11 | 0.96 | 1.16 | 1.1 | 1.05 | 42.67 | 95.95 | 53.28 | 21.34 | 0 | 1.61 | 0.27 | 1.19 | 249.18 | 0 | 249.18 | 4 | 2 | 0 | 0 | 1 | 0 | 0.26 | -1.2 | 0 | 0 | 0 | 0 | 0 | 0 | 5.32 | 254.5 | 0.99 | 0.99
108 | 5.4 | 21.42 | 204.8 | 4.58 | 43.16 | 96.97 | 53.8 | 0.96 | 1.11 | 0.96 | 1.16 | 1.1 | 1.05 | 43.16 | 96.97 | 53.8 | 21.28 | 0 | 1.58 | 0.27 | 1.19 | 250.56 | 0 | 250.56 | 4 | 2 | 0 | 0 | 1 | 0 | 0.24 | -1.22 | 0 | 0 | 0 | 0 | 0 | 0 | 5.32 | 255.88 | 0.99 | 0.99
109 | 5.45 | 21.21 | 184.04 | 4.65 | 43.65 | 97.98 | 54.32 | 0.96 | 1.11 | 0.96 | 1.16 | 1.1 | 1.05 | 43.65 | 97.98 | 54.32 | 20.96 | 0 | 1.57 | 0.27 | 1.18 | 248 | 0 | 248 | 4 | 2 | 0 | 0 | 1 | 0 | 0.27 | -1.18 | 0 | 0 | 0 | 0 | 0 | 0 | 5.32 | 253.32 | 0.98 | 0.98
110 | 5.5 | 20.24 | 183.5 | 4.67 | 44.15 | 98.99 | 54.84 | 0.96 | 1.11 | 0.96 | 1.16 | 1.1 | 1.05 | 44.15 | 98.99 | 54.84 | 20.13 | 0 | 1.58 | 0.28 | 1.19 | 237.52 | 0 | 237.52 | 4 | 2 | 0 | 0 | 1 | 0 | 0.48 | -1.02 | 0 | 0 | 0 | 0 | 0 | 0 | 5.32 | 242.83 | 0.97 | 0.97
111 | 5.55 | 18.94 | 186.06 | 4.64 | 44.64 | 99.99 | 55.35 | 0.96 | 1.11 | 0.96 | 1.16 | 1.1 | 1.05 | 44.64 | 99.99 | 55.35 | 19.17 | 0 | 1.58 | 0.3 | 1.2 | 223.83 | 0 | 223.83 | 4 | 2 | 0 | 0 | 1 | 0 | 0.89 | -0.81 | 0 | 0 | 0 | 0 | 0 | 0 | 5.32 | 229.15 | 0.97 | 0.97
112 | 5.6 | 18.32 | 135.57 | 4.75 | 45.13 | 100.98 | 55.86 | 0.96 | 1.11 | 0.96 | 1.16 | 1.1 | 1.05 | 45.13 | 100.98 | 55.86 | 18.81 | 0 | 1.58 | 0.31 | 1.2 | 217.02 | 0 | 217.02 | 4 | 2 | 0 | 0 | 1 | 0 | 1.17 | -0.71 | 0 | 0 | 0 | 0 | 0 | 0 | 5.32 | 222.34 | 0.96 | 0.96
113 | 5.65 | 19.16 | 160.21 | 4.76 | 45.62 | 101.98 | 56.37 | 0.96 | 1.11 | 0.96 | 1.16 | 1.1 | 1.05 | 45.62 | 101.98 | 56.37 | 18.85 | 0 | 1.58 | 0.3 | 1.19 | 225.03 | 0 | 225.03 | 4 | 2 | 0 | 0 | 1 | 0 | 0.85 | -0.83 | 0 | 0 | 0 | 0 | 0 | 0 | 5.32 | 230.34 | 0.96 | 0.96
114 | 5.7 | 19.06 | 184.86 | 4.76 | 46.11 | 102.99 | 56.88 | 0.96 | 1.11 | 0.96 | 1.16 | 1.1 | 1.05 | 46.11 | 102.99 | 56.88 | 19.3 | 0 | 1.61 | 0.3 | 1.19 | 223.5 | 0 | 223.5 | 4 | 2 | 0 | 0 | 1 | 0 | 0.9 | -0.8 | 0 | 0 | 0 | 0 | 0 | 0 | 5.32 | 228.81 | 0.97 | 0.97
115 | 5.75 | 19.69 | 204.97 | 4.8 | 46.6 | 104 | 57.4 | 0.96 | 1.11 | 0.96 | 1.16 | 1.1 | 1.05 | 46.6 | 104 | 57.4 | 19.61 | 0 | 1.63 | 0.29 | 1.18 | 229.34 | 0 | 229.34 | 4 | 2 | 0 | 0 | 1 | 0 | 0.7 | -0.89 | 0 | 0 | 0 | 0 | 0 | 0 | 5.32 | 234.66 | 0.97 | 0.97
116 | 5.8 | 20.07 | 225.31 | 4.81 | 47.09 | 105.02 | 57.93 | 0.96 | 1.11 | 0.96 | 1.16 | 1.1 | 1.05 | 47.09 | 105.02 | 57.93 | 20.04 | 0 | 1.65 | 0.29 | 1.17 | 232.65 | 0 | 232.65 | 4 | 2 | 0 | 0 | 1 | 0 | 0.6 | -0.94 | 0 | 0 | 0 | 0 | 0 | 0 | 5.32 | 237.97 | 0.97 | 0.97
117 | 5.85 | 20.36 | 236.89 | 4.78 | 47.58 | 106.04 | 58.46 | 0.95 | 1.11 | 0.96 | 1.16 | 1.1 | 1.05 | 47.58 | 106.04 | 58.46 | 20.51 | 0 | 1.65 | 0.29 | 1.17 | 235.04 | 0 | 235.04 | 4 | 2 | 0 | 0 | 1 | 0 | 0.54 | -0.98 | 0 | 0 | 0 | 0 | 0 | 0 | 5.32 | 240.36 | 0.98 | 0.98
118 | 5.9 | 21.09 | 238.04 | 4.79 | 48.07 | 107.06 | 58.99 | 0.95 | 1.11 | 0.96 | 1.16 | 1.1 | 1.05 | 48.07 | 107.06 | 58.99 | 20.99 | 0 | 1.63 | 0.28 | 1.16 | 241.83 | 0 | 241.83 | 4 | 2 | 0 | 0 | 1 | 0 | 0.39 | -1.09 | 0 | 0 | 0 | 0 | 0 | 0 | 5.32 | 247.15 | 0.98 | 0.98
119 | 5.95 | 21.51 | 214.26 | 4.79 | 48.56 | 108.08 | 59.52 | 0.95 | 1.11 | 0.96 | 1.16 | 1.1 | 1.05 | 48.56 | 108.08 | 59.52 | 21.27 | 0 | 1.62 | 0.27 | 1.16 | 245.5 | 0 | 245.5 | 4 | 2 | 0 | 0 | 1 | 0 | 0.32 | -1.14 | 0 | 0 | 0 | 0 | 0 | 0 | 5.32 | 250.82 | 0.98 | 0.98
120 | 6 | 21.2 | 215.12 | 4.79 | 49.05 | 109.09 | 60.04 | 0.95 | 1.11 | 0.96 | 1.16 | 1.1 | 1.05 | 49.05 | 109.09 | 60.04 | 21.14 | 0 | 1.6 | 0.28 | 1.16 | 241.89 | 0 | 241.89 | 4 | 2 | 0 | 0 | 1 | 0 | 0.38 | -1.09 | 0 | 0 | 0 | 0 | 0 | 0 | 5.32 | 247.21 | 0.98 | 0.98
121 | 6.05 | 20.72 | 203.42 | 4.83 | 49.54 | 110.11 | 60.57 | 0.95 | 1.11 | 0.96 | 1.16 | 1.1 | 1.05 | 49.54 | 110.11 | 60.57 | 20.55 | 0 | 1.61 | 0.28 | 1.16 | 236.59 | 0 | 236.59 | 4 | 2 | 0 | 0 | 1 | 0 | 0.5 | -1.01 | 0 | 0 | 0 | 0 | 0 | 0 | 5.32 | 241.9 | 0.97 | 0.97
122 | 6.1 | 19.74 | 181.59 | 4.9 | 50.03 | 111.11 | 61.08 | 0.95 | 1.11 | 0.96 | 1.16 | 1.1 | 1.05 | 50.03 | 111.11 | 61.08 | 19.86 | 0 | 1.6 | 0.3 | 1.16 | 226.25 | 0 | 226.25 | 4 | 2 | 0 | 0 | 1 | 0 | 0.8 | -0.85 | 0 | 0 | 0 | 0 | 0 | 0 | 5.32 | 231.57 | 0.96 | 0.96
123 | 6.15 | 19.12 | 163.56 | 4.86 | 50.52 | 112.11 | 61.59 | 0.95 | 1.11 | 0.96 | 1.16 | 1.1 | 1.05 | 50.52 | 112.11 | 61.59 | 19.1 | 0 | 1.6 | 0.3 | 1.16 | 219.51 | 0 | 219.51 | 4 | 2 | 0 | 0 | 1 | 0 | 1.06 | -0.74 | 0 | 0 | 0 | 0 | 0 | 0 | 5.32 | 224.83 | 0.96 | 0.96
124 | 6.2 | 18.44 | 158.35 | 4.92 | 51.01 | 113.11 | 62.1 | 0.95 | 1.11 | 0.96 | 1.16 | 1.1 | 1.05 | 51.01 | 113.11 | 62.1 | 18.49 | 0 | 1.61 | 0.31 | 1.17 | 212.15 | 0 | 212.15 | 4 | 2 | 0 | 0 | 1 | 0 | 1.41 | -0.63 | 0 | 0 | 0 | 0 | 0 | 0 | 5.32 | 217.46 | 0.95 | 0.95
125 | 6.25 | 17.91 | 171.04 | 4.97 | 51.5 | 114.11 | 62.61 | 0.95 | 1.11 | 0.96 | 1.16 | 1.1 | 1.05 | 51.5 | 114.11 | 62.61 | 18.12 | 0 | 1.63 | 0.32 | 1.17 | 206.28 | 0 | 206.28 | 2.75 | 2 | 0 | 0 | 1 | 0 | 1.75 | -0.54 | 0 | 0 | 0 | 0 | 0 | 0 | 5.32 | 211.6 | 0.95 | 0.95
126 | 6.3 | 18.01 | 177.6 | 4.99 | 51.99 | 115.11 | 63.12 | 0.95 | 1.11 | 0.96 | 1.16 | 1.1 | 1.05 | 51.99 | 115.11 | 63.12 | 18.43 | 0 | 1.64 | 0.32 | 1.16 | 206.82 | 0 | 206.82 | 2.84 | 2 | 0 | 0 | 1 | 0 | 1.72 | -0.55 | 0 | 0 | 0 | 0 | 0 | 0 | 5.32 | 212.14 | 0.95 | 0.95
127 | 6.35 | 19.37 | 187.56 | 4.99 | 52.48 | 116.12 | 63.64 | 0.95 | 1.11 | 0.96 | 1.16 | 1.1 | 1.05 | 52.48 | 116.12 | 63.64 | 19.32 | 0 | 1.63 | 0.3 | 1.15 | 220.12 | 0 | 220.12 | 4 | 2 | 0 | 0 | 1 | 0 | 1.04 | -0.75 | 0 | 0 | 0 | 0 | 0 | 0 | 5.32 | 225.44 | 0.96 | 0.96
128 | 6.4 | 20.58 | 196.61 | 5.03 | 52.97 | 117.13 | 64.16 | 0.95 | 1.11 | 0.96 | 1.16 | 1.1 | 1.05 | 52.97 | 117.13 | 64.16 | 20.33 | 0 | 1.62 | 0.29 | 1.14 | 231.78 | 0 | 231.78 | 4 | 2 | 0 | 0 | 1 | 0 | 0.63 | -0.93 | 0 | 0 | 0 | 0 | 0 | 0 | 5.32 | 237.1 | 0.97 | 0.97
129 | 6.45 | 21.05 | 209.51 | 5.04 | 53.46 | 118.15 | 64.68 | 0.95 | 1.11 | 0.96 | 1.16 | 1.1 | 1.05 | 53.46 | 118.15 | 64.68 | 20.51 | 0 | 1.62 | 0.28 | 1.14 | 236 | 0 | 236 | 4 | 2 | 0 | 0 | 1 | 0 | 0.52 | -1 | 0 | 0 | 0 | 0 | 0 | 0 | 5.32 | 241.32 | 0.97 | 0.97
130 | 6.5 | 19.91 | 208.72 | 4.96 | 53.96 | 119.16 | 65.21 | 0.95 | 1.11 | 0.96 | 1.16 | 1.1 | 1.05 | 53.96 | 119.16 | 65.21 | 20.68 | 0 | 1.62 | 0.3 | 1.14 | 224.11 | 0 | 224.11 | 4 | 2 | 0 | 0 | 1 | 0 | 0.88 | -0.81 | 0 | 0 | 0 | 0 | 0 | 0 | 5.32 | 229.43 | 0.97 | 0.97
131 | 6.55 | 21.07 | 202.56 | 5.06 | 54.45 | 120.17 | 65.72 | 0.95 | 1.11 | 0.96 | 1.16 | 1.1 | 1.05 | 54.45 | 120.17 | 65.72 | 20.57 | 0 | 1.59 | 0.29 | 1.13 | 235.25 | 0 | 235.25 | 4 | 2 | 0 | 0 | 1 | 0 | 0.54 | -0.98 | 0 | 0 | 0 | 0 | 0 | 0 | 5.32 | 240.57 | 0.96 | 0.96
132 | 6.6 | 20.73 | 146.8 | 5.09 | 54.94 | 121.17 | 66.24 | 0.95 | 1.11 | 0.96 | 1.16 | 1.1 | 1.05 | 54.94 | 121.17 | 66.24 | 20.74 | 0 | 1.56 | 0.29 | 1.13 | 231.39 | 0 | 231.39 | 4 | 2 | 0 | 0 | 1 | 0 | 0.64 | -0.93 | 0 | 0 | 0 | 0 | 0 | 0 | 5.32 | 236.71 | 0.96 | 0.96
133 | 6.65 | 20.43 | 154.7 | 5.12 | 55.43 | 122.17 | 66.74 | 0.95 | 1.11 | 0.96 | 1.16 | 1.1 | 1.05 | 55.43 | 122.17 | 66.74 | 20.12 | 0 | 1.55 | 0.29 | 1.13 | 227.94 | 0 | 227.94 | 4 | 2 | 0 | 0 | 1 | 0 | 0.75 | -0.87 | 0 | 0 | 0 | 0 | 0 | 0 | 5.32 | 233.25 | 0.96 | 0.96
134 | 6.7 | 19.21 | 157.1 | 5.14 | 55.92 | 123.16 | 67.25 | 0.94 | 1.11 | 0.96 | 1.16 | 1.1 | 1.05 | 55.92 | 123.16 | 67.25 | 19.59 | 0 | 1.57 | 0.31 | 1.14 | 215.23 | 0 | 215.23 | 4 | 2 | 0 | 0 | 1 | 0 | 1.26 | -0.68 | 0 | 0 | 0 | 0 | 0 | 0 | 5.32 | 220.55 | 0.95 | 0.95
135 | 6.75 | 19.14 | 152.59 | 5.15 | 56.41 | 124.16 | 67.75 | 0.94 | 1.11 | 0.96 | 1.16 | 1.1 | 1.05 | 56.41 | 124.16 | 67.75 | 19.04 | 0 | 1.59 | 0.31 | 1.13 | 214.08 | 0 | 214.08 | 4 | 2 | 0 | 0 | 1 | 0 | 1.31 | -0.66 | 0 | 0 | 0 | 0 | 0 | 0 | 5.32 | 219.4 | 0.95 | 0.95
136 | 6.8 | 18.78 | 149.95 | 5.27 | 56.9 | 125.15 | 68.25 | 0.94 | 1.11 | 0.96 | 1.16 | 1.1 | 1.05 | 56.9 | 125.15 | 68.25 | 18.69 | 0 | 1.59 | 0.32 | 1.13 | 210.01 | 0 | 210.01 | 3.49 | 2 | 0 | 0 | 1 | 0 | 1.53 | -0.6 | 0 | 0 | 0 | 0 | 0 | 0 | 5.32 | 215.32 | 0.95 | 0.95
137 | 6.85 | 18.16 | 147.04 | 5.24 | 57.39 | 126.14 | 68.75 | 0.94 | 1.11 | 0.96 | 1.16 | 1.1 | 1.05 | 57.39 | 126.14 | 68.75 | 17.95 | 0 | 1.6 | 0.32 | 1.13 | 203.29 | 0 | 203.29 | 2.29 | 2 | 0 | 0 | 1 | 0 | 1.94 | -0.5 | 0 | 0 | 0 | 0 | 0 | 0 | 5.32 | 208.61 | 0.94 | 0.94
138 | 6.9 | 16.91 | 133.25 | 5.27 | 57.88 | 127.13 | 69.25 | 0.94 | 1.11 | 0.96 | 1.16 | 1.09 | 1.06 | 57.88 | 127.13 | 69.25 | 16.99 | 0 | 1.62 | 0.34 | 1.14 | 190.14 | 0 | 190.14 | 1.13 | 1.07 | 0.09 | 0 | 1 | 0.59 | 3 | -0.31 | 3 | 0 | 0 | 0.03 | 0.03 | 0.15 | 5.32 | 195.46 | 0.81 | 0.93
139 | 6.95 | 15.9 | 119.95 | 5.25 | 58.37 | 128.11 | 69.74 | 0.94 | 1.11 | 0.96 | 1.15 | 1.08 | 1.07 | 58.37 | 128.11 | 69.74 | 15.82 | 0 | 1.63 | 0.36 | 1.14 | 179.37 | 0 | 179.37 | 0.71 | 0.66 | 0.86 | 0.11 | 1 | 0.88 | 4.16 | -0.15 | 4.16 | 0 | 0 | 0.04 | 0.04 | 0.21 | 5.32 | 184.69 | 0.58 | 0.92
140 | 7 | 14.64 | 102.73 | 5.37 | 58.86 | 129.07 | 70.21 | 0.94 | 1.11 | 0.97 | 1.15 | 1.07 | 1.07 | 58.86 | 129.07 | 70.21 | 14.77 | 0 | 1.63 | 0.38 | 1.15 | 165.97 | 0 | 165.97 | 0.44 | 0.41 | 1 | 0.19 | 1 | 1.41 | 6.09 | 0.04 | 6.09 | 0 | 0 | 0.07 | 0.07 | 0.3 | 5.32 | 171.28 | 0.4 | 0.91
141 | 7.05 | 13.76 | 87.92 | 5.42 | 59.35 | 130.03 | 70.68 | 0.94 | 1.11 | 0.98 | 1.14 | 1.06 | 1.08 | 59.35 | 130.03 | 70.68 | 13.91 | 0 | 1.63 | 0.39 | 1.15 | 156.43 | 0 | 156.43 | 0.34 | 0.31 | 1 | 0.22 | 1 | 1.95 | 7.88 | 0.16 | 7.88 | 0 | 0 | 0.1 | 0.1 | 0.39 | 5.32 | 161.75 | 0.32 | 0.9
142 | 7.1 | 13.34 | 79.27 | 5.4 | 59.84 | 130.99 | 71.14 | 0.94 | 1.11 | 0.98 | 1.14 | 1.06 | 1.08 | 59.84 | 130.99 | 71.14 | 13.24 | 0 | 1.64 | 0.4 | 1.15 | 151.73 | 0 | 151.73 | 0.3 | 0.28 | 1 | 0.23 | 1 | 2.05 | 8.91 | 0.23 | 8.91 | 0 | 0 | 0.1 | 0.1 | 0.45 | 5.32 | 157.04 | 0.29 | 0.89
143 | 7.15 | 12.62 | 82.7 | 5.36 | 60.33 | 131.93 | 71.6 | 0.94 | 1.11 | 0.98 | 1.14 | 1.05 | 1.08 | 60.33 | 131.93 | 71.6 | 12.56 | 0 | 1.66 | 0.41 | 1.15 | 143.82 | 0 | 143.82 | 0.25 | 0.23 | 1 | 0.25 | 1 | 2.18 | 10.9 | 0.33 | 10.9 | 0 | 0 | 0.11 | 0.11 | 0.54 | 5.32 | 149.13 | 0.25 | 0.88
144 | 7.2 | 11.71 | 73.41 | 5.41 | 60.82 | 132.88 | 72.06 | 0.94 | 1.11 | 0.98 | 1.13 | 1.05 | 1.08 | 60.82 | 132.88 | 72.06 | 11.56 | 0 | 1.69 | 0.43 | 1.16 | 133.88 | 0 | 133.88 | 0.21 | 0.19 | 1 | 0.26 | 1 | 2.36 | 13.94 | 0.45 | 13.94 | 0 | 0 | 0.12 | 0.12 | 0.7 | 5.32 | 139.2 | 0.21 | 0.87
145 | 7.25 | 10.36 | 64.19 | 5.48 | 61.31 | 133.81 | 72.5 | 0.94 | 1.11 | 0.99 | 1.13 | 1.04 | 1.08 | 61.31 | 133.81 | 72.5 | 10.47 | 0.35 | 1.72 | 0.46 | 1.17 | 119.21 | 0 | 119.21 | 0.17 | 0.16 | 1 | 0.27 | 1 | 2.67 | 19.83 | 0.61 | 19.83 | 0 | 0 | 0.13 | 0.13 | 0.99 | 5.33 | 124.54 | 0.17 | 0.86
146 | 7.3 | 9.35 | 57.17 | 5.48 | 61.8 | 134.74 | 72.93 | 0.94 | 1.11 | 0.99 | 1.13 | 1.04 | 1.09 | 61.8 | 134.74 | 72.93 | 9.47 | 2.99 | 1.75 | 0.48 | 1.17 | 108.08 | 0 | 108.08 | 0.15 | 0.14 | 1 | 0.27 | 1 | 2.97 | 25.74 | 0.72 | 25.74 | 0 | 0 | 0.15 | 0.15 | 1.29 | 5.83 | 113.91 | 0.14 | 0.84
147 | 7.35 | 8.69 | 52.54 | 5.52 | 62.29 | 135.66 | 73.36 | 0.94 | 1.11 | 0.99 | 1.12 | 1.03 | 1.09 | 62.29 | 135.66 | 73.36 | 8.74 | 5.26 | 1.78 | 0.5 | 1.17 | 100.66 | 0.24 | 100.89 | 0.14 | 0.13 | 1 | 0.28 | 1 | 3.18 | 30.42 | 0.79 | 30.42 | 0 | 0 | 0.16 | 0.16 | 1.52 | 6.79 | 107.44 | 0.13 | 0.83
148 | 7.4 | 8.19 | 50.54 | 5.59 | 62.78 | 136.57 | 73.79 | 0.94 | 1.12 | 0.99 | 1.12 | 1.03 | 1.09 | 62.78 | 136.57 | 73.79 | 8.19 | 7.35 | 1.8 | 0.51 | 1.17 | 94.88 | 1.99 | 96.87 | 0.13 | 0.12 | 1 | 0.28 | 1 | 3.32 | 33.4 | 0.82 | 33.4 | 0 | 0 | 0.17 | 0.17 | 1.67 | 8.02 | 102.91 | 0.12 | 0.82
149 | 7.45 | 7.68 | 48.09 | 5.57 | 63.27 | 137.48 | 74.21 | 0.94 | 1.12 | 0.99 | 1.12 | 1.03 | 1.09 | 63.27 | 137.48 | 74.21 | 7.62 | 9.6 | 1.83 | 0.51 | 1.17 | 88.83 | 6.37 | 95.21 | 0.13 | 0.12 | 1 | 0.28 | 1 | 3.38 | 34.71 | 0.83 | 34.71 | 0 | 0 | 0.17 | 0.17 | 1.74 | 9.68 | 98.51 | 0.12 | 0.81
150 | 7.5 | 6.99 | 42.98 | 5.62 | 63.77 | 138.39 | 74.62 | 0.94 | 1.12 | 0.99 | 1.12 | 1.03 | 1.09 | 63.77 | 138.39 | 74.62 | 7.04 | 12.03 | 1.86 | 0.51 | 1.17 | 80.71 | 12.74 | 93.44 | 0.13 | 0.12 | 1 | 0.28 | 1 | 3.44 | 36.15 | 0.84 | 36.15 | 0 | 0 | 0.17 | 0.17 | 1.81 | 11.76 | 92.46 | 0.11 | 0.8
151 | 7.55 | 6.46 | 40.38 | 5.6 | 64.26 | 139.28 | 75.03 | 0.93 | 1.12 | 0.99 | 1.12 | 1.03 | 1.09 | 64.26 | 139.28 | 75.03 | 6.72 | 11.59 | 1.86 | 0.53 | 1.17 | 74.78 | 11.2 | 85.99 | 0.12 | 0.11 | 1 | 0.28 | 1 | 3.74 | 42.98 | 0.89 | 42.98 | 0 | 0 | 0.19 | 0.19 | 2.15 | 11.36 | 86.14 | 0.1 | 0.79
152 | 7.6 | 6.72 | 29.59 | 5.59 | 64.75 | 140.18 | 75.43 | 0.93 | 1.12 | 0.99 | 1.12 | 1.03 | 1.09 | 64.75 | 140.18 | 75.43 | 6.96 | 10.16 | 1.84 | 0.53 | 1.17 | 77.62 | 7.47 | 85.09 | 0.12 | 0.11 | 1 | 0.28 | 1 | 3.78 | 43.89 | 0.89 | 43.89 | 0 | 0 | 0.19 | 0.19 | 2.19 | 10.13 | 87.75 | 0.1 | 0.8
153 | 7.65 | 7.7 | 43.58 | 5.63 | 65.24 | 141.08 | 75.85 | 0.93 | 1.12 | 0.99 | 1.13 | 1.03 | 1.09 | 65.24 | 141.08 | 75.85 | 7.62 | 8.76 | 1.82 | 0.51 | 1.16 | 88.21 | 4.43 | 92.65 | 0.13 | 0.12 | 1 | 0.27 | 1 | 3.47 | 36.83 | 0.85 | 36.83 | 0 | 0 | 0.17 | 0.17 | 1.84 | 9.03 | 97.24 | 0.12 | 0.81
154 | 7.7 | 8.45 | 59.58 | 5.52 | 65.73 | 142.01 | 76.28 | 0.93 | 1.12 | 0.99 | 1.13 | 1.03 | 1.09 | 65.73 | 142.01 | 76.28 | 8.8 | 7.63 | 1.81 | 0.5 | 1.15 | 96.15 | 2.42 | 98.57 | 0.14 | 0.12 | 1 | 0.27 | 1 | 3.26 | 32.1 | 0.8 | 32.1 | 0 | 0 | 0.16 | 0.16 | 1.61 | 8.21 | 104.37 | 0.13 | 0.83
155 | 7.75 | 10.26 | 75.22 | 5.65 | 66.22 | 142.95 | 76.73 | 0.93 | 1.12 | 0.99 | 1.13 | 1.03 | 1.09 | 66.22 | 142.95 | 76.73 | 10.41 | 4.44 | 1.77 | 0.47 | 1.14 | 115.27 | 0.06 | 115.32 | 0.16 | 0.15 | 1 | 0.26 | 1 | 2.77 | 21.73 | 0.65 | 21.73 | 0 | 0 | 0.14 | 0.14 | 1.09 | 6.39 | 121.66 | 0.16 | 0.85
156 | 7.8 | 12.51 | 90.47 | 5.64 | 66.71 | 143.91 | 77.2 | 0.93 | 1.12 | 0.98 | 1.14 | 1.04 | 1.09 | 66.71 | 143.91 | 77.2 | 12.23 | 1.21 | 1.73 | 0.42 | 1.12 | 138.52 | 0 | 138.52 | 0.23 | 0.21 | 1 | 0.24 | 1 | 2.27 | 12.44 | 0.39 | 12.44 | 0 | 0 | 0.11 | 0.11 | 0.62 | 5.41 | 143.93 | 0.23 | 0.87
157 | 7.85 | 13.91 | 111.74 | 5.6 | 67.2 | 144.88 | 77.68 | 0.93 | 1.12 | 0.98 | 1.14 | 1.04 | 1.1 | 67.2 | 144.88 | 77.68 | 13.87 | 0 | 1.7 | 0.4 | 1.11 | 152.65 | 0 | 152.65 | 0.31 | 0.28 | 1 | 0.22 | 1 | 2.03 | 8.69 | 0.21 | 8.69 | 0 | 0 | 0.1 | 0.1 | 0.43 | 5.32 | 157.97 | 0.3 | 0.89
158 | 7.9 | 15.19 | 123.23 | 5.66 | 67.69 | 145.86 | 78.17 | 0.93 | 1.12 | 0.97 | 1.15 | 1.05 | 1.1 | 67.69 | 145.86 | 78.17 | 15.28 | 0 | 1.66 | 0.38 | 1.1 | 165.42 | 0 | 165.42 | 0.44 | 0.4 | 1 | 0.18 | 1 | 1.43 | 6.19 | 0.04 | 6.19 | 0 | 0 | 0.07 | 0.07 | 0.31 | 5.32 | 170.74 | 0.39 | 0.91
159 | 7.95 | 16.75 | 120.54 | 5.53 | 68.18 | 146.84 | 78.66 | 0.93 | 1.12 | 0.96 | 1.16 | 1.05 | 1.1 | 68.18 | 146.84 | 78.66 | 16.53 | 0 | 1.64 | 0.36 | 1.09 | 180.9 | 0 | 180.9 | 0.75 | 0.69 | 0.81 | 0.09 | 1 | 0.83 | 3.98 | -0.17 | 3.98 | 0 | 0 | 0.04 | 0.04 | 0.2 | 5.32 | 186.21 | 0.6 | 0.92
160 | 8 | 17.66 | 135.6 | 5.6 | 68.67 | 147.82 | 79.15 | 0.93 | 1.12 | 0.96 | 1.16 | 1.06 | 1.1 | 68.67 | 147.82 | 79.15 | 17.64 | 0 | 1.61 | 0.34 | 1.09 | 189.72 | 0 | 189.72 | 1.11 | 1.01 | 0.15 | 0 | 1 | 0.6 | 3.04 | -0.3 | 3.04 | 0 | 0 | 0.03 | 0.03 | 0.15 | 5.32 | 195.03 | 0.8 | 0.93
161 | 8.05 | 18.5 | 139.18 | 5.55 | 69.16 | 148.81 | 79.65 | 0.93 | 1.12 | 0.96 | 1.16 | 1.06 | 1.09 | 69.16 | 148.81 | 79.65 | 18.49 | 0 | 1.6 | 0.33 | 1.08 | 197.79 | 0 | 197.79 | 1.67 | 1.53 | 0 | 0 | 1 | 0.22 | 2.34 | -0.42 | 1.2 | 0 | 0 | 0.01 | 0.01 | 0.06 | 5.32 | 203.11 | 0.93 | 0.93
162 | 8.1 | 19.31 | 143.62 | 5.56 | 69.65 | 149.8 | 80.15 | 0.93 | 1.12 | 0.96 | 1.16 | 1.07 | 1.09 | 69.65 | 149.8 | 80.15 | 18.98 | 0 | 1.59 | 0.32 | 1.08 | 205.53 | 0 | 205.53 | 2.62 | 2 | 0 | 0 | 1 | 0 | 1.8 | -0.53 | 0 | 0 | 0 | 0 | 0 | 0 | 5.32 | 210.84 | 0.94 | 0.94
163 | 8.15 | 19.14 | 142.51 | 5.55 | 70.14 | 150.79 | 80.65 | 0.93 | 1.12 | 0.96 | 1.16 | 1.06 | 1.09 | 70.14 | 150.79 | 80.65 | 19.12 | 0 | 1.59 | 0.32 | 1.08 | 203.43 | 0 | 203.43 | 2.31 | 2 | 0 | 0 | 1 | 0 | 1.93 | -0.5 | 0 | 0 | 0 | 0 | 0 | 0 | 5.32 | 208.75 | 0.94 | 0.94
164 | 8.2 | 18.9 | 141.27 | 5.51 | 70.63 | 151.78 | 81.15 | 0.93 | 1.12 | 0.96 | 1.16 | 1.06 | 1.1 | 70.63 | 151.78 | 81.15 | 18.93 | 0 | 1.59 | 0.33 | 1.08 | 200.65 | 0 | 200.65 | 1.96 | 1.79 | 0 | 0 | 1 | 0.09 | 2.13 | -0.46 | 0.48 | 0 | 0 | 0 | 0 | 0.02 | 5.32 | 205.96 | 0.93 | 0.93
165 | 8.25 | 18.74 | 140.96 | 5.6 | 71.12 | 152.77 | 81.65 | 0.93 | 1.11 | 0.96 | 1.16 | 1.06 | 1.1 | 71.12 | 152.77 | 81.65 | 18.79 | 0 | 1.59 | 0.33 | 1.07 | 198.66 | 0 | 198.66 | 1.76 | 1.6 | 0 | 0 | 1 | 0.19 | 2.28 | -0.43 | 0.99 | 0 | 0 | 0.01 | 0.01 | 0.05 | 5.32 | 203.98 | 0.93 | 0.93
166 | 8.3 | 18.72 | 137.02 | 5.54 | 71.61 | 153.76 | 82.15 | 0.93 | 1.11 | 0.96 | 1.16 | 1.05 | 1.1 | 71.61 | 153.76 | 82.15 | 18.7 | 0 | 1.58 | 0.33 | 1.07 | 198.11 | 0 | 198.11 | 1.7 | 1.55 | 0 | 0 | 1 | 0.21 | 2.32 | -0.42 | 1.14 | 0 | 0 | 0.01 | 0.01 | 0.06 | 5.32 | 203.42 | 0.93 | 0.93
167 | 8.35 | 18.65 | 113.73 | 5.48 | 72.1 | 154.74 | 82.63 | 0.92 | 1.11 | 0.96 | 1.16 | 1.05 | 1.1 | 72.1 | 154.74 | 82.63 | 18.54 | 0 | 1.55 | 0.33 | 1.07 | 197.03 | 0 | 197.03 | 1.61 | 1.46 | 0 | 0 | 1 | 0.27 | 2.4 | -0.41 | 1.43 | 0 | 0 | 0.01 | 0.01 | 0.07 | 5.32 | 202.35 | 0.93 | 0.93
168 | 8.4 | 18.26 | 94.98 | 5.5 | 72.59 | 155.71 | 83.11 | 0.92 | 1.11 | 0.96 | 1.16 | 1.05 | 1.11 | 72.59 | 155.71 | 83.11 | 18.26 | 0 | 1.52 | 0.34 | 1.07 | 192.76 | 0 | 192.76 | 1.29 | 1.16 | 0.04 | 0 | 1 | 0.5 | 2.76 | -0.34 | 2.61 | 0 | 0 | 0.03 | 0.03 | 0.13 | 5.32 | 198.08 | 0.89 | 0.93
169 | 8.45 | 17.86 | 84.97 | 5.58 | 73.08 | 156.67 | 83.58 | 0.92 | 1.11 | 0.96 | 1.16 | 1.04 | 1.11 | 73.08 | 156.67 | 83.58 | 17.52 | 0 | 1.5 | 0.35 | 1.07 | 188.39 | 0 | 188.39 | 1.04 | 0.94 | 0.25 | 0.02 | 1 | 0.63 | 3.17 | -0.28 | 3.17 | 0 | 0 | 0.03 | 0.03 | 0.16 | 5.32 | 193.71 | 0.77 | 0.92
170 | 8.5 | 16.44 | 75.95 | 5.55 | 73.58 | 157.62 | 84.04 | 0.92 | 1.11 | 0.97 | 1.15 | 1.04 | 1.11 | 73.58 | 157.62 | 84.04 | 16.18 | 0 | 1.53 | 0.37 | 1.07 | 173.76 | 0 | 173.76 | 0.57 | 0.52 | 0.99 | 0.14 | 1 | 1.07 | 4.9 | -0.07 | 4.9 | 0 | 0 | 0.05 | 0.05 | 0.24 | 5.32 | 179.08 | 0.49 | 0.91
171 | 8.55 | 14.24 | 68.71 | 5.49 | 74.07 | 158.56 | 84.5 | 0.92 | 1.11 | 0.98 | 1.14 | 1.03 | 1.11 | 74.07 | 158.56 | 84.5 | 14.43 | 0 | 1.56 | 0.4 | 1.08 | 151.17 | 0 | 151.17 | 0.3 | 0.27 | 1 | 0.21 | 1 | 2.06 | 9.03 | 0.23 | 9.03 | 0 | 0 | 0.1 | 0.1 | 0.45 | 5.32 | 156.49 | 0.29 | 0.89
172 | 8.6 | 12.6 | 56.86 | 5.58 | 74.56 | 159.5 | 84.94 | 0.92 | 1.11 | 0.98 | 1.13 | 1.02 | 1.1 | 74.56 | 159.5 | 84.94 | 12.76 | 0 | 1.62 | 0.43 | 1.08 | 134.16 | 0 | 134.16 | 0.21 | 0.19 | 1 | 0.23 | 1 | 2.35 | 13.84 | 0.44 | 13.84 | 0 | 0 | 0.12 | 0.12 | 0.69 | 5.32 | 139.48 | 0.21 | 0.87
173 | 8.65 | 11.44 | 58.72 | 5.62 | 75.05 | 160.43 | 85.38 | 0.92 | 1.11 | 0.99 | 1.13 | 1.02 | 1.1 | 75.05 | 160.43 | 85.38 | 11.78 | 0 | 1.65 | 0.45 | 1.08 | 122.01 | 0 | 122.01 | 0.18 | 0.16 | 1 | 0.24 | 1 | 2.61 | 18.55 | 0.58 | 18.55 | 0 | 0 | 0.13 | 0.13 | 0.93 | 5.32 | 127.33 | 0.17 | 0.86
174 | 8.7 | 11.29 | 59.81 | 5.47 | 75.54 | 161.36 | 85.83 | 0.92 | 1.11 | 0.99 | 1.13 | 1.02 | 1.1 | 75.54 | 161.36 | 85.83 | 11.89 | 0 | 1.67 | 0.46 | 1.08 | 120.19 | 0 | 120.19 | 0.17 | 0.16 | 1 | 0.24 | 1 | 2.65 | 19.37 | 0.6 | 19.37 | 0 | 0 | 0.13 | 0.13 | 0.97 | 5.32 | 125.51 | 0.17 | 0.86
175 | 8.75 | 12.93 | 71.45 | 5.48 | 76.03 | 162.31 | 86.28 | 0.92 | 1.11 | 0.98 | 1.13 | 1.02 | 1.11 | 76.03 | 162.31 | 86.28 | 13.14 | 0 | 1.65 | 0.43 | 1.07 | 136.65 | 0 | 136.65 | 0.22 | 0.2 | 1 | 0.23 | 1 | 2.3 | 13.02 | 0.41 | 13.02 | 0 | 0 | 0.12 | 0.12 | 0.65 | 5.32 | 141.97 | 0.22 | 0.87
176 | 8.8 | 15.2 | 90.69 | 5.54 | 76.52 | 163.27 | 86.75 | 0.92 | 1.11 | 0.97 | 1.14 | 1.03 | 1.11 | 76.52 | 163.27 | 86.75 | 15.08 | 0 | 1.62 | 0.39 | 1.06 | 159.34 | 0 | 159.34 | 0.36 | 0.33 | 1 | 0.19 | 1 | 1.77 | 7.29 | 0.12 | 7.29 | 0 | 0 | 0.09 | 0.09 | 0.36 | 5.32 | 164.66 | 0.34 | 0.89
177 | 8.85 | 17.12 | 108.44 | 5.53 | 77.01 | 164.25 | 87.24 | 0.92 | 1.11 | 0.97 | 1.15 | 1.03 | 1.12 | 77.01 | 164.25 | 87.24 | 17.07 | 0 | 1.61 | 0.36 | 1.06 | 178.31 | 0 | 178.31 | 0.68 | 0.61 | 0.93 | 0.11 | 1 | 0.91 | 4.29 | -0.14 | 4.29 | 0 | 0 | 0.05 | 0.05 | 0.21 | 5.32 | 183.63 | 0.56 | 0.91
178 | 8.9 | 18.88 | 145.23 | 5.55 | 77.5 | 165.24 | 87.74 | 0.92 | 1.11 | 0.96 | 1.16 | 1.04 | 1.12 | 77.5 | 165.24 | 87.74 | 18.41 | 0 | 1.62 | 0.34 | 1.05 | 195.56 | 0 | 195.56 | 1.49 | 1.33 | 0.01 | 0 | 1 | 0.36 | 2.52 | -0.39 | 1.89 | 0 | 0 | 0.02 | 0.02 | 0.09 | 5.32 | 200.88 | 0.92 | 0.92
179 | 8.95 | 19.24 | 165.71 | 5.5 | 77.99 | 166.23 | 88.24 | 0.92 | 1.11 | 0.96 | 1.16 | 1.04 | 1.12 | 77.99 | 166.23 | 88.24 | 19.78 | 0 | 1.61 | 0.33 | 1.05 | 198.78 | 0 | 198.78 | 1.77 | 1.58 | 0 | 0 | 1 | 0.19 | 2.27 | -0.43 | 1.04 | 0 | 0 | 0.01 | 0.01 | 0.05 | 5.32 | 204.1 | 0.94 | 0.94
180 | 9 | 21.23 | 164.09 | 5.5 | 78.48 | 167.24 | 88.76 | 0.92 | 1.11 | 0.96 | 1.16 | 1.04 | 1.11 | 78.48 | 167.24 | 88.76 | 20.95 | 0 | 1.6 | 0.31 | 1.04 | 218.2 | 0 | 218.2 | 4 | 2 | 0 | 0 | 1 | 0 | 1.12 | -0.72 | 0 | 0 | 0 | 0 | 0 | 0 | 5.32 | 223.52 | 0.94 | 0.94
181 | 9.05 | 22.38 | 181.32 | 5.58 | 78.97 | 168.24 | 89.27 | 0.92 | 1.11 | 0.96 | 1.16 | 1.04 | 1.11 | 78.97 | 168.24 | 89.27 | 21.9 | 0 | 1.58 | 0.29 | 1.04 | 229.22 | 0 | 229.22 | 4 | 2 | 0 | 0 | 1 | 0 | 0.71 | -0.89 | 0 | 0 | 0 | 0 | 0 | 0 | 5.32 | 234.54 | 0.95 | 0.95
182 | 9.1 | 22.08 | 173.59 | 5.53 | 79.46 | 169.25 | 89.79 | 0.91 | 1.11 | 0.96 | 1.16 | 1.04 | 1.11 | 79.46 | 169.25 | 89.79 | 22.19 | 0 | 1.58 | 0.3 | 1.04 | 225.87 | 0 | 225.87 | 4 | 2 | 0 | 0 | 1 | 0 | 0.82 | -0.84 | 0 | 0 | 0 | 0 | 0 | 0 | 5.32 | 231.19 | 0.95 | 0.95
183 | 9.15 | 22.12 | 171.24 | 5.52 | 79.95 | 170.25 | 90.3 | 0.91 | 1.11 | 0.96 | 1.15 | 1.03 | 1.12 | 79.95 | 170.25 | 90.3 | 21.94 | 0 | 1.59 | 0.3 | 1.03 | 225.9 | 0 | 225.9 | 4 | 2 | 0 | 0 | 1 | 0 | 0.82 | -0.84 | 0 | 0 | 0 | 0 | 0 | 0 | 5.32 | 231.21 | 0.95 | 0.95
184 | 9.2 | 21.63 | 189.18 | 5.55 | 80.44 | 171.26 | 90.82 | 0.91 | 1.11 | 0.96 | 1.15 | 1.03 | 1.12 | 80.44 | 171.26 | 90.82 | 21.61 | 0 | 1.6 | 0.3 | 1.03 | 220.67 | 0 | 220.67 | 4 | 2 | 0 | 0 | 1 | 0 | 1.02 | -0.76 | 0 | 0 | 0 | 0 | 0 | 0 | 5.32 | 225.99 | 0.95 | 0.95
185 | 9.25 | 21.08 | 171.91 | 5.53 | 80.93 | 172.27 | 91.33 | 0.91 | 1.11 | 0.96 | 1.15 | 1.03 | 1.12 | 80.93 | 172.27 | 91.33 | 21.38 | 0 | 1.6 | 0.31 | 1.03 | 214.86 | 0 | 214.86 | 4 | 2 | 0 | 0 | 1 | 0 | 1.28 | -0.67 | 0 | 0 | 0 | 0 | 0 | 0 | 5.32 | 220.17 | 0.94 | 0.94
186 | 9.3 | 21.43 | 161.09 | 5.58 | 81.42 | 173.27 | 91.84 | 0.91 | 1.11 | 0.96 | 1.15 | 1.03 | 1.12 | 81.42 | 173.27 | 91.84 | 21.11 | 0 | 1.59 | 0.31 | 1.03 | 217.96 | 0 | 217.96 | 4 | 2 | 0 | 0 | 1 | 0 | 1.13 | -0.72 | 0 | 0 | 0 | 0 | 0 | 0 | 5.32 | 223.28 | 0.94 | 0.94
187 | 9.35 | 20.82 | 159.5 | 5.51 | 81.91 | 174.27 | 92.35 | 0.91 | 1.11 | 0.96 | 1.15 | 1.03 | 1.12 | 81.91 | 174.27 | 92.35 | 20.49 | 0 | 1.6 | 0.31 | 1.03 | 211.56 | 0 | 211.56 | 3.87 | 2 | 0 | 0 | 1 | 0 | 1.45 | -0.62 | 0 | 0 | 0 | 0 | 0 | 0 | 5.32 | 216.88 | 0.94 | 0.94
188 | 9.4 | 19.22 | 152.15 | 5.53 | 82.4 | 175.26 | 92.86 | 0.91 | 1.11 | 0.96 | 1.15 | 1.02 | 1.13 | 82.4 | 175.26 | 92.86 | 19.26 | 0 | 1.64 | 0.34 | 1.03 | 195.33 | 0 | 195.33 | 1.47 | 1.3 | 0.01 | 0 | 1 | 0.38 | 2.54 | -0.38 | 2 | 0 | 0 | 0.02 | 0.02 | 0.1 | 5.32 | 200.65 | 0.93 | 0.93
189 | 9.45 | 17.74 | 162.64 | 5.56 | 82.89 | 176.26 | 93.37 | 0.91 | 1.11 | 0.96 | 1.15 | 1.02 | 1.13 | 82.89 | 176.26 | 93.37 | 18.55 | 0 | 1.67 | 0.36 | 1.03 | 180.27 | 0 | 180.27 | 0.73 | 0.65 | 0.87 | 0.09 | 1 | 0.85 | 4.05 | -0.16 | 4.05 | 0 | 0 | 0.04 | 0.04 | 0.2 | 5.32 | 185.58 | 0.59 | 0.92
190 | 9.5 | 18.69 | 180.89 | 5.56 | 83.39 | 177.27 | 93.88 | 0.91 | 1.11 | 0.96 | 1.15 | 1.02 | 1.13 | 83.39 | 177.27 | 93.88 | 19.15 | 0 | 1.68 | 0.34 | 1.03 | 189.36 | 0 | 189.36 | 1.09 | 0.97 | 0.21 | 0.01 | 1 | 0.61 | 3.07 | -0.3 | 3.07 | 0 | 0 | 0.03 | 0.03 | 0.15 | 5.32 | 194.68 | 0.79 | 0.93
191 | 9.55 | 21.01 | 189.41 | 5.57 | 83.88 | 178.27 | 94.4 | 0.91 | 1.1 | 0.96 | 1.15 | 1.02 | 1.13 | 83.88 | 178.27 | 94.4 | 20.78 | 0 | 1.64 | 0.31 | 1.02 | 212.01 | 0 | 212.01 | 3.99 | 2 | 0 | 0 | 1 | 0 | 1.42 | -0.63 | 0 | 0 | 0 | 0 | 0 | 0 | 5.32 | 217.33 | 0.94 | 0.94
192 | 9.6 | 22.63 | 176.83 | 5.49 | 84.37 | 179.28 | 94.92 | 0.91 | 1.1 | 0.96 | 1.15 | 1.02 | 1.13 | 84.37 | 179.28 | 94.92 | 22.14 | 0 | 1.6 | 0.29 | 1.02 | 227.68 | 0 | 227.68 | 4 | 2 | 0 | 0 | 1 | 0 | 0.76 | -0.87 | 0 | 0 | 0 | 0 | 0 | 0 | 5.32 | 233 | 0.95 | 0.95
193 | 9.65 | 22.78 | 188.04 | 5.54 | 84.86 | 180.29 | 95.44 | 0.91 | 1.1 | 0.96 | 1.15 | 1.02 | 1.13 | 84.86 | 180.29 | 95.44 | 22.75 | 0 | 1.6 | 0.29 | 1.02 | 228.8 | 0 | 228.8 | 4 | 2 | 0 | 0 | 1 | 0 | 0.72 | -0.89 | 0 | 0 | 0 | 0 | 0 | 0 | 5.32 | 234.12 | 0.95 | 0.95
194 | 9.7 | 22.85 | 214.3 | 5.57 | 85.35 | 181.31 | 95.96 | 0.91 | 1.1 | 0.96 | 1.15 | 1.02 | 1.13 | 85.35 | 181.31 | 95.96 | 23.02 | 0 | 1.62 | 0.29 | 1.02 | 229.13 | 0 | 229.13 | 4 | 2 | 0 | 0 | 1 | 0 | 0.71 | -0.89 | 0 | 0 | 0 | 0 | 0 | 0 | 5.32 | 234.45 | 0.95 | 0.95
195 | 9.75 | 23.43 | 229.92 | 5.52 | 85.84 | 182.33 | 96.5 | 0.91 | 1.1 | 0.96 | 1.15 | 1.01 | 1.13 | 85.84 | 182.33 | 96.5 | 23.63 | 0 | 1.64 | 0.29 | 1.01 | 234.49 | 0 | 234.49 | 4 | 2 | 0 | 0 | 1 | 0 | 0.55 | -0.97 | 0 | 0 | 0 | 0 | 0 | 0 | 5.32 | 239.81 | 0.96 | 0.96
196 | 9.8 | 24.6 | 250.61 | 5.53 | 86.33 | 183.36 | 97.03 | 0.91 | 1.1 | 0.96 | 1.15 | 1.01 | 1.13 | 86.33 | 183.36 | 97.03 | 24.34 | 0 | 1.64 | 0.27 | 1.01 | 245.67 | 0 | 245.67 | 4 | 2 | 0 | 0 | 1 | 0 | 0.31 | -1.15 | 0 | 0 | 0 | 0 | 0 | 0 | 5.32 | 250.99 | 0.96 | 0.96
197 | 9.85 | 25 | 254.02 | 5.52 | 86.82 | 184.39 | 97.57 | 0.9 | 1.1 | 0.96 | 1.15 | 1.01 | 1.13 | 86.82 | 184.39 | 97.57 | 24.95 | 0 | 1.62 | 0.27 | 1.01 | 249.25 | 0 | 249.25 | 4 | 2 | 0 | 0 | 1 | 0 | 0.26 | -1.2 | 0 | 0 | 0 | 0 | 0 | 0 | 5.32 | 254.57 | 0.96 | 0.96
198 | 9.9 | 25.25 | 216.73 | 5.54 | 87.31 | 185.41 | 98.1 | 0.9 | 1.1 | 0.96 | 1.14 | 1.01 | 1.13 | 87.31 | 185.41 | 98.1 | 25.09 | 0 | 1.58 | 0.27 | 1.01 | 251.36 | 0 | 251.36 | 4 | 2 | 0 | 0 | 1 | 0 | 0.23 | -1.23 | 0 | 0 | 0 | 0 | 0 | 0 | 5.32 | 256.68 | 0.96 | 0.96
199 | 9.95 | 25.01 | 177.57 | 5.52 | 87.8 | 186.42 | 98.62 | 0.9 | 1.1 | 0.96 | 1.14 | 1.01 | 1.13 | 87.8 | 186.42 | 98.62 | 24.64 | 0 | 1.55 | 0.27 | 1.01 | 248.64 | 0 | 248.64 | 4 | 2 | 0 | 0 | 1 | 0 | 0.26 | -1.19 | 0 | 0 | 0 | 0 | 0 | 0 | 5.32 | 253.96 | 0.96 | 0.96
200 | 10 | 23.67 | 170.99 | 5.51 | 88.29 | 187.42 | 99.13 | 0.9 | 1.1 | 0.96 | 1.14 | 1.01 | 1.14 | 88.29 | 187.42 | 99.13 | 23.89 | 0 | 1.53 | 0.29 | 1.01 | 235.07 | 0 | 235.07 | 4 | 2 | 0 | 0 | 1 | 0 | 0.54 | -0.98 | 0 | 0 | 0 | 0 | 0 | 0 | 5.32 | 240.38 | 0.96 | 0.96
201 | 10.05 | 23 | 148.42 | 5.54 | 88.78 | 188.42 | 99.64 | 0.9 | 1.1 | 0.96 | 1.14 | 1.01 | 1.14 | 88.78 | 188.42 | 99.64 | 22.98 | 0 | 1.53 | 0.29 | 1 | 228.11 | 0 | 228.11 | 4 | 2 | 0 | 0 | 1 | 0 | 0.74 | -0.88 | 0 | 0 | 0 | 0 | 0 | 0 | 5.32 | 233.43 | 0.95 | 0.95
202 | 10.1 | 22.27 | 143.13 | 5.52 | 89.27 | 189.42 | 100.15 | 0.9 | 1.1 | 0.96 | 1.14 | 1 | 1.14 | 89.27 | 189.42 | 100.15 | 22.17 | 0 | 1.54 | 0.3 | 1 | 220.57 | 0 | 220.57 | 4 | 2 | 0 | 0 | 1 | 0 | 1.02 | -0.76 | 0 | 0 | 0 | 0 | 0 | 0 | 5.32 | 225.89 | 0.94 | 0.94
203 | 10.15 | 21.23 | 142.04 | 5.52 | 89.76 | 190.41 | 100.65 | 0.9 | 1.1 | 0.96 | 1.14 | 1 | 1.14 | 89.76 | 190.41 | 100.65 | 21.75 | 0 | 1.55 | 0.32 | 1 | 209.97 | 0 | 209.97 | 3.48 | 2 | 0 | 0 | 1 | 0 | 1.53 | -0.6 | 0 | 0 | 0 | 0 | 0 | 0 | 5.32 | 215.28 | 0.94 | 0.94
204 | 10.2 | 21.74 | 155.34 | 5.53 | 90.25 | 191.41 | 101.16 | 0.9 | 1.1 | 0.96 | 1.14 | 1 | 1.14 | 90.25 | 191.41 | 101.16 | 21.66 | 0 | 1.57 | 0.31 | 1 | 214.67 | 0 | 214.67 | 4 | 2 | 0 | 0 | 1 | 0 | 1.29 | -0.67 | 0 | 0 | 0 | 0 | 0 | 0 | 5.32 | 219.98 | 0.94 | 0.94
205 | 10.25 | 22 | 163.14 | 5.43 | 90.74 | 192.41 | 101.67 | 0.9 | 1.1 | 0.96 | 1.14 | 1 | 1.14 | 90.74 | 192.41 | 101.67 | 22.01 | 0 | 1.56 | 0.31 | 1 | 216.9 | 0 | 216.9 | 4 | 2 | 0 | 0 | 1 | 0 | 1.18 | -0.7 | 0 | 0 | 0 | 0 | 0 | 0 | 5.32 | 222.22 | 0.94 | 0.94
206 | 10.3 | 22.29 | 144.71 | 5.44 | 91.23 | 193.4 | 102.17 | 0.9 | 1.09 | 0.96 | 1.14 | 1 | 1.14 | 91.23 | 193.4 | 102.17 | 22.12 | 0 | 1.54 | 0.3 | 1 | 219.43 | 0 | 219.43 | 4 | 2 | 0 | 0 | 1 | 0 | 1.07 | -0.74 | 0 | 0 | 0 | 0 | 0 | 0 | 5.32 | 224.75 | 0.94 | 0.94
207 | 10.35 | 22.08 | 122.32 | 5.58 | 91.72 | 194.39 | 102.67 | 0.9 | 1.09 | 0.96 | 1.14 | 1 | 1.14 | 91.72 | 194.39 | 102.67 | 21.74 | 0 | 1.51 | 0.31 | 1 | 217.03 | 0 | 217.03 | 4 | 2 | 0 | 0 | 1 | 0 | 1.17 | -0.71 | 0 | 0 | 0 | 0 | 0 | 0 | 5.32 | 222.35 | 0.94 | 0.94
208 | 10.4 | 20.84 | 103.26 | 5.5 | 92.21 | 195.37 | 103.15 | 0.9 | 1.09 | 0.96 | 1.14 | 1 | 1.14 | 92.21 | 195.37 | 103.15 | 21 | 0 | 1.49 | 0.32 | 0.99 | 204.49 | 0 | 204.49 | 2.46 | 2 | 0 | 0 | 1 | 0 | 1.86 | -0.52 | 0 | 0 | 0 | 0 | 0 | 0 | 5.32 | 209.81 | 0.93 | 0.93
209 | 10.45 | 20.07 | 99.43 | 5.57 | 92.7 | 196.34 | 103.63 | 0.9 | 1.09 | 0.96 | 1.14 | 0.99 | 1.14 | 92.7 | 196.34 | 103.63 | 20.01 | 0 | 1.5 | 0.33 | 0.99 | 196.59 | 0 | 196.59 | 1.57 | 1.37 | 0.01 | 0 | 1 | 0.33 | 2.44 | -0.4 | 1.74 | 0 | 0 | 0.02 | 0.02 | 0.09 | 5.32 | 201.91 | 0.92 | 0.92
210 | 10.5 | 19.11 | 101.7 | 5.61 | 93.2 | 197.31 | 104.12 | 0.9 | 1.09 | 0.96 | 1.14 | 0.99 | 1.14 | 93.2 | 197.31 | 104.12 | 19.09 | 0 | 1.54 | 0.35 | 0.99 | 186.83 | 0 | 186.83 | 0.97 | 0.85 | 0.43 | 0.04 | 1 | 0.67 | 3.33 | -0.26 | 3.33 | 0 | 0 | 0.03 | 0.03 | 0.17 | 5.32 | 192.14 | 0.73 | 0.92
211 | 10.55 | 18.1 | 113.01 | 5.51 | 93.69 | 198.29 | 104.6 | 0.9 | 1.09 | 0.97 | 1.13 | 0.99 | 1.14 | 93.69 | 198.29 | 104.6 | 18.02 | 0 | 1.6 | 0.36 | 0.99 | 176.58 | 0 | 176.58 | 0.64 | 0.56 | 0.97 | 0.1 | 1 | 0.97 | 4.52 | -0.11 | 4.52 | 0 | 0 | 0.05 | 0.05 | 0.23 | 5.32 | 181.9 | 0.53 | 0.91
212 | 10.6 | 16.84 | 123.11 | 5.52 | 94.18 | 199.27 | 105.1 | 0.89 | 1.09 | 0.97 | 1.12 | 0.99 | 1.13 | 94.18 | 199.27 | 105.1 | 18.27 | 0 | 1.62 | 0.38 | 0.99 | 163.9 | 0 | 163.9 | 0.42 | 0.37 | 1 | 0.15 | 1 | 1.51 | 6.45 | 0.06 | 6.45 | 0 | 0 | 0.08 | 0.08 | 0.32 | 5.32 | 169.22 | 0.38 | 0.91
213 | 10.65 | 19.87 | 133.99 | 5.57 | 94.67 | 200.26 | 105.59 | 0.89 | 1.09 | 0.96 | 1.14 | 0.99 | 1.15 | 94.67 | 200.26 | 105.59 | 19.01 | 0 | 1.61 | 0.34 | 0.99 | 193.38 | 0 | 193.38 | 1.33 | 1.16 | 0.04 | 0 | 1 | 0.51 | 2.71 | -0.35 | 2.64 | 0 | 0 | 0.03 | 0.03 | 0.13 | 5.32 | 198.7 | 0.91 | 0.91
214 | 10.7 | 20.33 | 129.78 | 5.59 | 95.16 | 201.24 | 106.09 | 0.89 | 1.09 | 0.96 | 1.14 | 0.99 | 1.15 | 95.16 | 201.24 | 106.09 | 19.84 | 0 | 1.58 | 0.33 | 0.98 | 197.6 | 0 | 197.6 | 1.66 | 1.44 | 0 | 0 | 1 | 0.28 | 2.36 | -0.42 | 1.49 | 0 | 0 | 0.01 | 0.01 | 0.07 | 5.32 | 202.92 | 0.92 | 0.92
215 | 10.75 | 19.31 | 126.96 | 5.63 | 95.65 | 202.23 | 106.58 | 0.89 | 1.09 | 0.96 | 1.13 | 0.99 | 1.15 | 95.65 | 202.23 | 106.58 | 19.53 | 0 | 1.59 | 0.35 | 0.98 | 187.26 | 0 | 187.26 | 0.99 | 0.86 | 0.4 | 0.03 | 1 | 0.66 | 3.28 | -0.26 | 3.28 | 0 | 0 | 0.03 | 0.03 | 0.16 | 5.32 | 192.58 | 0.74 | 0.92
216 | 10.8 | 18.96 | 130.59 | 5.6 | 96.14 | 203.21 | 107.08 | 0.89 | 1.09 | 0.96 | 1.13 | 0.99 | 1.15 | 96.14 | 203.21 | 107.08 | 19.32 | 0 | 1.6 | 0.35 | 0.98 | 183.52 | 0 | 183.52 | 0.84 | 0.73 | 0.71 | 0.06 | 1 | 0.75 | 3.68 | -0.21 | 3.68 | 0 | 0 | 0.04 | 0.04 | 0.18 | 5.32 | 188.83 | 0.65 | 0.92
217 | 10.85 | 19.68 | 125.65 | 5.62 | 96.63 | 204.2 | 107.57 | 0.89 | 1.09 | 0.96 | 1.13 | 0.99 | 1.15 | 96.63 | 204.2 | 107.57 | 19.65 | 0 | 1.59 | 0.34 | 0.98 | 190.29 | 0 | 190.29 | 1.14 | 0.99 | 0.17 | 0 | 1 | 0.59 | 2.99 | -0.31 | 2.99 | 0 | 0 | 0.03 | 0.03 | 0.15 | 5.32 | 195.6 | 0.82 | 0.92
218 | 10.9 | 20.31 | 125.2 | 5.51 | 97.12 | 205.18 | 108.06 | 0.89 | 1.09 | 0.96 | 1.13 | 0.98 | 1.15 | 97.12 | 205.18 | 108.06 | 19.58 | 0 | 1.57 | 0.33 | 0.98 | 196.17 | 0 | 196.17 | 1.53 | 1.33 | 0.01 | 0 | 1 | 0.36 | 2.47 | -0.39 | 1.89 | 0 | 0 | 0.02 | 0.02 | 0.09 | 5.32 | 201.49 | 0.92 | 0.92
219 | 10.95 | 18.74 | 113.32 | 5.57 | 97.61 | 206.16 | 108.55 | 0.89 | 1.09 | 0.96 | 1.13 | 0.99 | 1.15 | 97.61 | 206.16 | 108.55 | 18.89 | 0 | 1.58 | 0.36 | 0.98 | 180.46 | 0 | 180.46 | 0.74 | 0.65 | 0.88 | 0.08 | 1 | 0.84 | 4.03 | -0.17 | 4.03 | 0 | 0 | 0.04 | 0.04 | 0.2 | 5.32 | 185.78 | 0.59 | 0.91
220 | 11 | 17.63 | 102.28 | 5.59 | 98.1 | 207.13 | 109.03 | 0.89 | 1.09 | 0.97 | 1.12 | 0.99 | 1.14 | 98.1 | 207.13 | 109.03 | 17.84 | 0 | 1.59 | 0.37 | 0.97 | 169.3 | 0 | 169.3 | 0.49 | 0.43 | 1 | 0.13 | 1 | 1.25 | 5.56 | -0.01 | 5.56 | 0 | 0 | 0.06 | 0.06 | 0.28 | 5.32 | 174.62 | 0.44 | 0.9
221 | 11.05 | 17.15 | 96.19 | 5.54 | 98.59 | 208.1 | 109.51 | 0.89 | 1.09 | 0.97 | 1.12 | 0.99 | 1.13 | 98.59 | 208.1 | 109.51 | 17.03 | 0 | 1.6 | 0.38 | 0.97 | 164.33 | 0 | 164.33 | 0.42 | 0.37 | 1 | 0.14 | 1 | 1.49 | 6.37 | 0.06 | 6.37 | 0 | 0 | 0.07 | 0.07 | 0.32 | 5.32 | 169.65 | 0.38 | 0.9
222 | 11.1 | 16.32 | 86.16 | 5.63 | 99.08 | 209.06 | 109.98 | 0.89 | 1.09 | 0.98 | 1.11 | 0.99 | 1.13 | 99.08 | 209.06 | 109.98 | 16.32 | 0 | 1.6 | 0.39 | 0.97 | 155.95 | 0 | 155.95 | 0.33 | 0.3 | 1 | 0.16 | 1 | 1.98 | 7.98 | 0.17 | 7.98 | 0 | 0 | 0.1 | 0.1 | 0.4 | 5.32 | 161.27 | 0.32 | 0.89
223 | 11.15 | 15.5 | 81.96 | 5.56 | 99.57 | 210.01 | 110.44 | 0.89 | 1.09 | 0.98 | 1.11 | 0.99 | 1.12 | 99.57 | 210.01 | 110.44 | 15.62 | 0 | 1.62 | 0.41 | 0.97 | 147.7 | 0 | 147.7 | 0.27 | 0.24 | 1 | 0.17 | 1 | 2.11 | 9.88 | 0.28 | 9.88 | 0 | 0 | 0.11 | 0.11 | 0.49 | 5.32 | 153.02 | 0.27 | 0.88
224 | 11.2 | 15.05 | 83.15 | 5.61 | 100.06 | 210.98 | 110.91 | 0.89 | 1.09 | 0.98 | 1.11 | 0.99 | 1.12 | 100.06 | 210.98 | 110.91 | 15.77 | 0 | 1.64 | 0.41 | 0.96 | 143.06 | 0 | 143.06 | 0.25 | 0.22 | 1 | 0.17 | 1 | 2.19 | 11.1 | 0.34 | 11.1 | 0 | 0 | 0.11 | 0.11 | 0.56 | 5.32 | 148.38 | 0.25 | 0.88
225 | 11.25 | 16.76 | 107.25 | 5.59 | 100.55 | 211.95 | 111.4 | 0.89 | 1.08 | 0.97 | 1.11 | 0.98 | 1.13 | 100.55 | 211.95 | 111.4 | 16.91 | 0 | 1.63 | 0.39 | 0.96 | 159.44 | 0 | 159.44 | 0.37 | 0.32 | 1 | 0.15 | 1 | 1.76 | 7.27 | 0.12 | 7.27 | 0 | 0 | 0.09 | 0.09 | 0.36 | 5.32 | 164.75 | 0.34 | 0.89
226 | 11.3 | 18.91 | 127.9 | 5.56 | 101.04 | 212.94 | 111.89 | 0.89 | 1.08 | 0.96 | 1.12 | 0.98 | 1.15 | 101.04 | 212.94 | 111.89 | 18.71 | 0 | 1.65 | 0.36 | 0.97 | 180.13 | 0 | 180.13 | 0.73 | 0.64 | 0.9 | 0.08 | 1 | 0.85 | 4.07 | -0.16 | 4.07 | 0 | 0 | 0.04 | 0.04 | 0.2 | 5.32 | 185.45 | 0.59 | 0.91
227 | 11.35 | 20.46 | 178.57 | 5.59 | 101.53 | 213.94 | 112.41 | 0.88 | 1.08 | 0.96 | 1.13 | 0.97 | 1.16 | 101.53 | 213.94 | 112.41 | 20.44 | 0 | 1.67 | 0.34 | 0.97 | 195 | 0 | 195 | 1.44 | 1.25 | 0.02 | 0 | 1 | 0.43 | 2.57 | -0.38 | 2.24 | 0 | 0 | 0.02 | 0.02 | 0.11 | 5.32 | 200.31 | 0.92 | 0.92
228 | 11.4 | 21.95 | 232.26 | 5.51 | 102.02 | 214.96 | 112.94 | 0.88 | 1.08 | 0.96 | 1.13 | 0.97 | 1.16 | 102.02 | 214.96 | 112.94 | 22.52 | 0 | 1.68 | 0.32 | 0.97 | 209.29 | 0 | 209.29 | 3.33 | 2 | 0 | 0 | 1 | 0 | 1.57 | -0.59 | 0 | 0 | 0 | 0 | 0 | 0 | 5.32 | 214.61 | 0.94 | 0.94
229 | 11.45 | 25.14 | 271.1 | 5.56 | 102.51 | 216 | 113.48 | 0.88 | 1.08 | 0.96 | 1.13 | 0.97 | 1.17 | 102.51 | 216 | 113.48 | 24.82 | 0 | 1.68 | 0.28 | 0.97 | 240.38 | 0 | 240.38 | 4 | 2 | 0 | 0 | 1 | 0 | 0.42 | -1.06 | 0 | 0 | 0 | 0 | 0 | 0 | 5.32 | 245.69 | 0.95 | 0.95
230 | 11.5 | 27.38 | 299.94 | 5.66 | 103.01 | 217.03 | 114.03 | 0.88 | 1.08 | 0.96 | 1.13 | 0.96 | 1.17 | 103.01 | 217.03 | 114.03 | 26.85 | 0 | 1.65 | 0.26 | 0.97 | 261.92 | 0 | 254 | 4 | 2 | 0 | 0 | 1 | 0 | 0.19 | -1.28 | 0 | 0 | 0 | 0 | 0 | 0 | 5.32 | 267.24 | 0.96 | 0.96
231 | 11.55 | 28.03 | 293.96 | 5.58 | 103.5 | 218.08 | 114.58 | 0.88 | 1.08 | 0.96 | 1.12 | 0.96 | 1.17 | 103.5 | 218.08 | 114.58 | 27.84 | 0 | 1.66 | 0.26 | 0.97 | 267.8 | 0 | 254 | 4 | 2 | 0 | 0 | 1 | 0 | 0.19 | -1.28 | 0 | 0 | 0 | 0 | 0 | 0 | 5.32 | 273.12 | 0.97 | 0.97
232 | 11.6 | 28.11 | 334.28 | 5.5 | 103.99 | 219.12 | 115.14 | 0.88 | 1.08 | 0.96 | 1.12 | 0.96 | 1.17 | 103.99 | 219.12 | 115.14 | 28.33 | 0 | 1.65 | 0.26 | 0.97 | 268.22 | 0 | 254 | 4 | 2 | 0 | 0 | 1 | 0 | 0.19 | -1.28 | 0 | 0 | 0 | 0 | 0 | 0 | 5.32 | 273.54 | 0.97 | 0.97
233 | 11.65 | 28.86 | 317.54 | 5.49 | 104.48 | 220.16 | 115.69 | 0.88 | 1.08 | 0.96 | 1.12 | 0.96 | 1.17 | 104.48 | 220.16 | 115.69 | 28.77 | 0 | 1.63 | 0.26 | 0.97 | 275.03 | 0 | 254 | 4 | 2 | 0 | 0 | 1 | 0 | 0.19 | -1.28 | 0 | 0 | 0 | 0 | 0 | 0 | 5.32 | 280.35 | 0.97 | 0.97
234 | 11.7 | 29.35 | 257.83 | 5.59 | 104.97 | 221.2 | 116.23 | 0.88 | 1.08 | 0.96 | 1.12 | 0.96 | 1.17 | 104.97 | 221.2 | 116.23 | 28.9 | 0 | 1.57 | 0.26 | 0.96 | 279.36 | 0 | 254 | 4 | 2 | 0 | 0 | 1 | 0 | 0.19 | -1.28 | 0 | 0 | 0 | 0 | 0 | 0 | 5.32 | 284.67 | 0.97 | 0.97
235 | 11.75 | 28.5 | 182.63 | 5.61 | 105.46 | 222.21 | 116.76 | 0.88 | 1.08 | 0.96 | 1.12 | 0.96 | 1.17 | 105.46 | 222.21 | 116.76 | 28.18 | 0 | 1.51 | 0.26 | 0.96 | 270.94 | 0 | 254 | 4 | 2 | 0 | 0 | 1 | 0 | 0.19 | -1.28 | 0 | 0 | 0 | 0 | 0 | 0 | 5.32 | 276.26 | 0.97 | 0.97
236 | 11.8 | 26.69 | 157.1 | 5.63 | 105.95 | 223.22 | 117.27 | 0.88 | 1.08 | 0.96 | 1.12 | 0.96 | 1.17 | 105.95 | 223.22 | 117.27 | 26.42 | 0 | 1.5 | 0.26 | 0.96 | 253.41 | 0 | 253.41 | 4 | 2 | 0 | 0 | 1 | 0 | 0.2 | -1.27 | 0 | 0 | 0 | 0 | 0 | 0 | 5.32 | 258.72 | 0.96 | 0.96
237 | 11.85 | 24.06 | 163.01 | 5.58 | 106.44 | 224.23 | 117.79 | 0.88 | 1.08 | 0.96 | 1.12 | 0.95 | 1.17 | 106.44 | 224.23 | 117.79 | 24.45 | 0 | 1.55 | 0.3 | 0.96 | 227.12 | 0 | 227.12 | 4 | 2 | 0 | 0 | 1 | 0 | 0.77 | -0.86 | 0 | 0 | 0 | 0 | 0 | 0 | 5.32 | 232.44 | 0.95 | 0.95
238 | 11.9 | 22.61 | 191.4 | 5.58 | 106.93 | 225.23 | 118.3 | 0.88 | 1.07 | 0.96 | 1.12 | 0.95 | 1.17 | 106.93 | 225.23 | 118.3 | 23.46 | 0 | 1.58 | 0.31 | 0.95 | 212.57 | 0 | 212.57 | 4 | 2 | 0 | 0 | 1 | 0 | 1.39 | -0.64 | 0 | 0 | 0 | 0 | 0 | 0 | 5.32 | 217.88 | 0.94 | 0.94
239 | 11.95 | 23.72 | 159.26 | 5.65 | 107.42 | 226.24 | 118.82 | 0.88 | 1.07 | 0.96 | 1.12 | 0.95 | 1.17 | 107.42 | 226.24 | 118.82 | 23.88 | 0 | 1.56 | 0.3 | 0.95 | 223.17 | 0 | 223.17 | 4 | 2 | 0 | 0 | 1 | 0 | 0.92 | -0.8 | 0 | 0 | 0 | 0 | 0 | 0 | 5.32 | 228.48 | 0.94 | 0.94
240 | 12 | 25.3 | 152.18 | 5.6 | 107.91 | 227.24 | 119.33 | 0.88 | 1.07 | 0.96 | 1.12 | 0.95 | 1.17 | 107.91 | 227.24 | 119.33 | 24.71 | 0 | 1.51 | 0.28 | 0.95 | 238.44 | 0 | 238.44 | 4 | 2 | 0 | 0 | 1 | 0 | 0.46 | -1.03 | 0 | 0 | 0 | 0 | 0 | 0 | 5.32 | 243.75 | 0.95 | 0.95
241 | 12.05 | 25.11 | 145.97 | 5.61 | 108.4 | 228.24 | 119.84 | 0.87 | 1.07 | 0.96 | 1.12 | 0.95 | 1.18 | 108.4 | 228.24 | 119.84 | 24.72 | 0 | 1.51 | 0.28 | 0.95 | 236.26 | 0 | 236.26 | 4 | 2 | 0 | 0 | 1 | 0 | 0.51 | -1 | 0 | 0 | 0 | 0 | 0 | 0 | 5.32 | 241.58 | 0.95 | 0.95
242 | 12.1 | 23.75 | 160.95 | 5.63 | 108.89 | 229.24 | 120.35 | 0.87 | 1.07 | 0.96 | 1.12 | 0.95 | 1.18 | 108.89 | 229.24 | 120.35 | 24.16 | 0 | 1.56 | 0.3 | 0.95 | 222.56 | 0 | 222.56 | 4 | 2 | 0 | 0 | 1 | 0 | 0.94 | -0.79 | 0 | 0 | 0 | 0 | 0 | 0 | 5.32 | 227.88 | 0.94 | 0.94
243 | 12.15 | 23.61 | 194.78 | 5.59 | 109.38 | 230.25 | 120.87 | 0.87 | 1.07 | 0.96 | 1.11 | 0.95 | 1.18 | 109.38 | 230.25 | 120.87 | 24.2 | 0 | 1.58 | 0.3 | 0.95 | 220.88 | 0 | 220.88 | 4 | 2 | 0 | 0 | 1 | 0 | 1.01 | -0.76 | 0 | 0 | 0 | 0 | 0 | 0 | 5.32 | 226.2 | 0.94 | 0.94
244 | 12.2 | 25.24 | 188.1 | 5.58 | 109.87 | 231.26 | 121.39 | 0.87 | 1.07 | 0.96 | 1.11 | 0.95 | 1.18 | 109.87 | 231.26 | 121.39 | 24.92 | 0 | 1.57 | 0.28 | 0.95 | 236.65 | 0 | 236.65 | 4 | 2 | 0 | 0 | 1 | 0 | 0.5 | -1.01 | 0 | 0 | 0 | 0 | 0 | 0 | 5.32 | 241.97 | 0.95 | 0.95
245 | 12.25 | 25.91 | 170.21 | 5.58 | 110.36 | 232.27 | 121.91 | 0.87 | 1.07 | 0.96 | 1.11 | 0.94 | 1.18 | 110.36 | 232.27 | 121.91 | 25.72 | 0 | 1.52 | 0.28 | 0.95 | 242.97 | 0 | 242.97 | 4 | 2 | 0 | 0 | 1 | 0 | 0.36 | -1.1 | 0 | 0 | 0 | 0 | 0 | 0 | 5.32 | 248.29 | 0.95 | 0.95
246 | 12.3 | 26.02 | 150.11 | 5.63 | 110.85 | 233.27 | 122.42 | 0.87 | 1.07 | 0.96 | 1.11 | 0.94 | 1.18 | 110.85 | 233.27 | 122.42 | 25.59 | 0 | 1.49 | 0.28 | 0.95 | 243.76 | 0 | 243.76 | 4 | 2 | 0 | 0 | 1 | 0 | 0.35 | -1.12 | 0 | 0 | 0 | 0 | 0 | 0 | 5.32 | 249.08 | 0.95 | 0.95
247 | 12.35 | 24.84 | 129.04 | 5.64 | 111.34 | 234.26 | 122.92 | 0.87 | 1.07 | 0.96 | 1.11 | 0.94 | 1.18 | 111.34 | 234.26 | 122.92 | 25.01 | 0 | 1.47 | 0.29 | 0.95 | 231.82 | 0 | 231.82 | 4 | 2 | 0 | 0 | 1 | 0 | 0.63 | -0.93 | 0 | 0 | 0 | 0 | 0 | 0 | 5.32 | 237.14 | 0.95 | 0.95
248 | 12.4 | 24.17 | 118.92 | 5.62 | 111.83 | 235.25 | 123.41 | 0.87 | 1.07 | 0.96 | 1.11 | 0.94 | 1.18 | 111.83 | 235.25 | 123.41 | 23.8 | 0 | 1.47 | 0.3 | 0.94 | 224.94 | 0 | 224.94 | 4 | 2 | 0 | 0 | 1 | 0 | 0.85 | -0.83 | 0 | 0 | 0 | 0 | 0 | 0 | 5.32 | 230.25 | 0.94 | 0.94
249 | 12.45 | 22.39 | 103.65 | 5.61 | 112.32 | 236.22 | 123.9 | 0.87 | 1.07 | 0.96 | 1.11 | 0.94 | 1.18 | 112.32 | 236.22 | 123.9 | 22.65 | 0 | 1.47 | 0.32 | 0.94 | 207.17 | 0 | 207.17 | 2.9 | 2 | 0 | 0 | 1 | 0 | 1.7 | -0.56 | 0 | 0 | 0 | 0 | 0 | 0 | 5.32 | 212.49 | 0.93 | 0.93
250 | 12.5 | 21.38 | 90.37 | 5.63 | 112.82 | 237.19 | 124.38 | 0.87 | 1.07 | 0.96 | 1.11 | 0.95 | 1.17 | 112.82 | 237.19 | 124.38 | 21.6 | 0 | 1.46 | 0.33 | 0.93 | 197.04 | 0 | 197.04 | 1.61 | 1.37 | 0 | 0 | 1 | 0.33 | 2.4 | -0.41 | 1.73 | 0 | 0 | 0.02 | 0.02 | 0.09 | 5.32 | 202.36 | 0.92 | 0.92
251 | 12.55 | 21.04 | 77.46 | 5.64 | 113.31 | 238.15 | 124.85 | 0.87 | 1.07 | 0.96 | 1.11 | 0.95 | 1.17 | 113.31 | 238.15 | 124.85 | 21.13 | 0 | 1.46 | 0.34 | 0.93 | 193.47 | 0 | 193.47 | 1.33 | 1.14 | 0.05 | 0 | 1 | 0.52 | 2.7 | -0.36 | 2.7 | 0 | 0 | 0.03 | 0.03 | 0.13 | 5.32 | 198.79 | 0.91 | 0.92
252 | 12.6 | 20.97 | 85.22 | 5.66 | 113.8 | 239.12 | 125.32 | 0.87 | 1.06 | 0.96 | 1.11 | 0.95 | 1.17 | 113.8 | 239.12 | 125.32 | 20.88 | 0 | 1.46 | 0.34 | 0.93 | 192.53 | 0 | 192.53 | 1.27 | 1.09 | 0.08 | 0 | 1 | 0.54 | 2.78 | -0.34 | 2.78 | 0 | 0 | 0.03 | 0.03 | 0.14 | 5.32 | 197.84 | 0.88 | 0.92
253 | 12.65 | 20.62 | 90.17 | 5.66 | 114.29 | 240.08 | 125.8 | 0.87 | 1.06 | 0.96 | 1.11 | 0.95 | 1.17 | 114.29 | 240.08 | 125.8 | 21.08 | 0 | 1.48 | 0.35 | 0.93 | 188.86 | 0 | 188.86 | 1.07 | 0.91 | 0.29 | 0.02 | 1 | 0.62 | 3.12 | -0.29 | 3.12 | 0 | 0 | 0.03 | 0.03 | 0.16 | 5.32 | 194.18 | 0.78 | 0.92
254 | 12.7 | 21.66 | 97.89 | 5.75 | 114.78 | 241.05 | 126.28 | 0.87 | 1.06 | 0.96 | 1.11 | 0.94 | 1.17 | 114.78 | 241.05 | 126.28 | 21.23 | 0 | 1.49 | 0.33 | 0.93 | 198.71 | 0 | 198.71 | 1.76 | 1.5 | 0 | 0 | 1 | 0.24 | 2.27 | -0.43 | 1.3 | 0 | 0 | 0.01 | 0.01 | 0.06 | 5.32 | 204.03 | 0.92 | 0.92
255 | 12.75 | 21.41 | 103.35 | 5.74 | 115.27 | 242.03 | 126.76 | 0.87 | 1.06 | 0.96 | 1.11 | 0.94 | 1.17 | 115.27 | 242.03 | 126.76 | 21.18 | 0 | 1.5 | 0.34 | 0.93 | 196.01 | 0 | 196.01 | 1.52 | 1.3 | 0.01 | 0 | 1 | 0.38 | 2.48 | -0.39 | 2.02 | 0 | 0 | 0.02 | 0.02 | 0.1 | 5.32 | 201.33 | 0.92 | 0.92
256 | 12.8 | 20.48 | 99.8 | 5.73 | 115.76 | 243 | 127.24 | 0.86 | 1.06 | 0.96 | 1.11 | 0.95 | 1.17 | 115.76 | 243 | 127.24 | 20.91 | 0 | 1.5 | 0.35 | 0.92 | 186.71 | 0 | 186.71 | 0.97 | 0.83 | 0.48 | 0.03 | 1 | 0.67 | 3.34 | -0.26 | 3.34 | 0 | 0 | 0.03 | 0.03 | 0.17 | 5.32 | 192.03 | 0.72 | 0.92
257 | 12.85 | 20.84 | 85.81 | 5.75 | 116.25 | 243.97 | 127.72 | 0.86 | 1.06 | 0.96 | 1.1 | 0.95 | 1.17 | 116.25 | 243.97 | 127.72 | 21.1 | 0 | 1.48 | 0.34 | 0.92 | 189.95 | 0 | 189.95 | 1.12 | 0.96 | 0.21 | 0.01 | 1 | 0.59 | 3.02 | -0.3 | 3.02 | 0 | 0 | 0.03 | 0.03 | 0.15 | 5.32 | 195.26 | 0.81 | 0.92
258 | 12.9 | 21.97 | 89.8 | 5.82 | 116.74 | 244.93 | 128.19 | 0.86 | 1.06 | 0.96 | 1.1 | 0.94 | 1.18 | 116.74 | 244.93 | 128.19 | 21.29 | 0 | 1.47 | 0.33 | 0.93 | 200.7 | 0 | 200.7 | 1.97 | 1.67 | 0 | 0 | 1 | 0.15 | 2.12 | -0.46 | 0.79 | 0 | 0 | 0.01 | 0.01 | 0.04 | 5.32 | 206.02 | 0.92 | 0.92
259 | 12.95 | 21.07 | 94.52 | 5.73 | 117.23 | 245.9 | 128.67 | 0.86 | 1.06 | 0.96 | 1.1 | 0.94 | 1.17 | 117.23 | 245.9 | 128.67 | 21.27 | 0 | 1.49 | 0.34 | 0.92 | 191.66 | 0 | 191.66 | 1.22 | 1.04 | 0.12 | 0 | 1 | 0.56 | 2.86 | -0.33 | 2.86 | 0 | 0 | 0.03 | 0.03 | 0.14 | 5.32 | 196.97 | 0.86 | 0.92
260 | 13 | 20.77 | 101.13 | 5.81 | 117.72 | 246.88 | 129.16 | 0.86 | 1.06 | 0.96 | 1.1 | 0.94 | 1.17 | 117.72 | 246.88 | 129.16 | 20.92 | 0 | 1.52 | 0.35 | 0.92 | 188.48 | 0 | 188.48 | 1.05 | 0.9 | 0.33 | 0.02 | 1 | 0.63 | 3.16 | -0.28 | 3.16 | 0 | 0 | 0.03 | 0.03 | 0.16 | 5.32 | 193.8 | 0.77 | 0.91
261 | 13.05 | 20.92 | 117.95 | 5.85 | 118.21 | 247.86 | 129.65 | 0.86 | 1.06 | 0.96 | 1.1 | 0.94 | 1.17 | 118.21 | 247.86 | 129.65 | 21.15 | 0 | 1.55 | 0.34 | 0.92 | 189.67 | 0 | 189.67 | 1.11 | 0.95 | 0.23 | 0.01 | 1 | 0.6 | 3.04 | -0.3 | 3.04 | 0 | 0 | 0.03 | 0.03 | 0.15 | 5.32 | 194.99 | 0.8 | 0.92
262 | 13.1 | 21.77 | 127.92 | 5.92 | 118.7 | 248.85 | 130.15 | 0.86 | 1.06 | 0.96 | 1.1 | 0.94 | 1.18 | 118.7 | 248.85 | 130.15 | 22.15 | 0 | 1.56 | 0.33 | 0.92 | 197.69 | 0 | 197.69 | 1.66 | 1.41 | 0 | 0 | 1 | 0.3 | 2.35 | -0.42 | 1.59 | 0 | 0 | 0.01 | 0.01 | 0.08 | 5.32 | 203 | 0.92 | 0.92
263 | 13.15 | 23.77 | 155.92 | 5.87 | 119.19 | 249.85 | 130.66 | 0.86 | 1.06 | 0.96 | 1.1 | 0.92 | 1.19 | 119.19 | 249.85 | 130.66 | 23.39 | 0 | 1.57 | 0.31 | 0.92 | 216.94 | 0 | 216.94 | 4 | 2 | 0 | 0 | 1 | 0 | 1.18 | -0.7 | 0 | 0 | 0 | 0 | 0 | 0 | 5.32 | 222.26 | 0.93 | 0.93
264 | 13.2 | 24.63 | 183.53 | 5.9 | 119.68 | 250.86 | 131.18 | 0.86 | 1.06 | 0.96 | 1.1 | 0.92 | 1.19 | 119.68 | 250.86 | 131.18 | 24.67 | 0 | 1.58 | 0.3 | 0.93 | 225.1 | 0 | 225.1 | 4 | 2 | 0 | 0 | 1 | 0 | 0.84 | -0.83 | 0 | 0 | 0 | 0 | 0 | 0 | 5.32 | 230.42 | 0.94 | 0.94
265 | 13.25 | 25.6 | 192.12 | 5.96 | 120.17 | 251.87 | 131.7 | 0.86 | 1.06 | 0.96 | 1.1 | 0.92 | 1.19 | 120.17 | 251.87 | 131.7 | 25.71 | 0 | 1.58 | 0.29 | 0.93 | 234.37 | 0 | 234.37 | 4 | 2 | 0 | 0 | 1 | 0 | 0.56 | -0.97 | 0 | 0 | 0 | 0 | 0 | 0 | 5.32 | 239.69 | 0.94 | 0.94
266 | 13.3 | 26.89 | 213.6 | 5.92 | 120.66 | 252.89 | 132.23 | 0.86 | 1.06 | 0.96 | 1.1 | 0.92 | 1.19 | 120.66 | 252.89 | 132.23 | 26.44 | 0 | 1.59 | 0.27 | 0.93 | 246.85 | 0 | 246.85 | 4 | 2 | 0 | 0 | 1 | 0 | 0.29 | -1.16 | 0 | 0 | 0 | 0 | 0 | 0 | 5.32 | 252.16 | 0.95 | 0.95
267 | 13.35 | 26.84 | 233.9 | 6 | 121.15 | 253.92 | 132.77 | 0.86 | 1.05 | 0.96 | 1.1 | 0.92 | 1.19 | 121.15 | 253.92 | 132.77 | 26.99 | 0 | 1.6 | 0.27 | 0.93 | 246.06 | 0 | 246.06 | 4 | 2 | 0 | 0 | 1 | 0 | 0.31 | -1.15 | 0 | 0 | 0 | 0 | 0 | 0 | 5.32 | 251.38 | 0.95 | 0.95
268 | 13.4 | 27.25 | 233.15 | 6.06 | 121.64 | 254.94 | 133.3 | 0.86 | 1.05 | 0.96 | 1.1 | 0.92 | 1.19 | 121.64 | 254.94 | 133.3 | 27.39 | 0 | 1.58 | 0.27 | 0.93 | 249.84 | 0 | 249.84 | 4 | 2 | 0 | 0 | 1 | 0 | 0.25 | -1.21 | 0 | 0 | 0 | 0 | 0 | 0 | 5.32 | 255.15 | 0.95 | 0.95
269 | 13.45 | 28.08 | 198.95 | 6.15 | 122.13 | 255.96 | 133.83 | 0.86 | 1.05 | 0.96 | 1.1 | 0.92 | 1.2 | 122.13 | 255.96 | 133.83 | 27.71 | 0 | 1.54 | 0.26 | 0.93 | 257.5 | 0 | 254 | 4 | 2 | 0 | 0 | 1 | 0 | 0.19 | -1.28 | 0 | 0 | 0 | 0 | 0 | 0 | 5.32 | 262.82 | 0.96 | 0.96
270 | 13.5 | 27.81 | 172.67 | 6.08 | 122.63 | 256.97 | 134.35 | 0.85 | 1.05 | 0.96 | 1.09 | 0.92 | 1.2 | 122.63 | 256.97 | 134.35 | 27.33 | 0 | 1.51 | 0.26 | 0.93 | 254.77 | 0 | 254 | 4 | 2 | 0 | 0 | 1 | 0 | 0.19 | -1.28 | 0 | 0 | 0 | 0 | 0 | 0 | 5.32 | 260.08 | 0.95 | 0.95
271 | 13.55 | 26.09 | 152.6 | 6.13 | 123.12 | 257.97 | 134.86 | 0.85 | 1.05 | 0.96 | 1.09 | 0.91 | 1.2 | 123.12 | 257.97 | 134.86 | 25.9 | 0 | 1.51 | 0.28 | 0.92 | 237.49 | 0 | 237.49 | 4 | 2 | 0 | 0 | 1 | 0 | 0.48 | -1.02 | 0 | 0 | 0 | 0 | 0 | 0 | 5.32 | 242.81 | 0.94 | 0.94
272 | 13.6 | 23.79 | 135.52 | 6.12 | 123.61 | 258.96 | 135.36 | 0.85 | 1.05 | 0.96 | 1.09 | 0.91 | 1.2 | 123.61 | 258.96 | 135.36 | 24.27 | 0 | 1.51 | 0.31 | 0.91 | 214.59 | 0 | 214.59 | 4 | 2 | 0 | 0 | 1 | 0 | 1.29 | -0.67 | 0 | 0 | 0 | 0 | 0 | 0 | 5.32 | 219.9 | 0.93 | 0.93
273 | 13.65 | 22.92 | 110.51 | 6.18 | 124.1 | 259.95 | 135.85 | 0.85 | 1.05 | 0.96 | 1.09 | 0.92 | 1.19 | 124.1 | 259.95 | 135.85 | 23 | 0 | 1.5 | 0.32 | 0.91 | 205.83 | 0 | 205.83 | 2.67 | 2 | 0 | 0 | 1 | 0 | 1.78 | -0.54 | 0 | 0 | 0 | 0 | 0 | 0 | 5.32 | 211.15 | 0.93 | 0.93
274 | 13.7 | 22.28 | 95.92 | 6.22 | 124.59 | 260.92 | 136.33 | 0.85 | 1.05 | 0.96 | 1.09 | 0.92 | 1.18 | 124.59 | 260.92 | 136.33 | 21.93 | 0 | 1.48 | 0.33 | 0.91 | 199.35 | 0 | 199.35 | 1.82 | 1.54 | 0 | 0 | 1 | 0.22 | 2.22 | -0.44 | 1.17 | 0 | 0 | 0.01 | 0.01 | 0.06 | 5.32 | 204.66 | 0.92 | 0.92
275 | 13.75 | 20.59 | 81.18 | 6.23 | 125.08 | 261.88 | 136.8 | 0.85 | 1.05 | 0.96 | 1.09 | 0.93 | 1.16 | 125.08 | 261.88 | 136.8 | 20.29 | 0 | 1.49 | 0.35 | 0.9 | 182.76 | 0 | 182.76 | 0.81 | 0.7 | 0.79 | 0.05 | 1 | 0.78 | 3.76 | -0.2 | 3.76 | 0 | 0 | 0.04 | 0.04 | 0.19 | 5.32 | 188.08 | 0.64 | 0.91
276 | 13.8 | 18 | 68.36 | 6.23 | 125.57 | 262.83 | 137.26 | 0.85 | 1.05 | 0.98 | 1.07 | 0.95 | 1.13 | 125.57 | 262.83 | 137.26 | 18.35 | 0 | 1.51 | 0.39 | 0.89 | 157.75 | 0 | 157.75 | 0.35 | 0.31 | 1 | 0.11 | 1 | 1.86 | 7.61 | 0.15 | 7.61 | 0 | 0 | 0.09 | 0.09 | 0.38 | 5.32 | 163.07 | 0.33 | 0.89
277 | 13.85 | 16.46 | 55.83 | 6.32 | 126.06 | 263.76 | 137.7 | 0.85 | 1.05 | 0.98 | 1.07 | 0.95 | 1.12 | 126.06 | 263.76 | 137.7 | 16.65 | 0 | 1.54 | 0.42 | 0.88 | 143.01 | 0 | 143.01 | 0.25 | 0.22 | 1 | 0.12 | 1 | 2.19 | 11.12 | 0.34 | 11.12 | 0 | 0 | 0.11 | 0.11 | 0.56 | 5.32 | 148.33 | 0.25 | 0.87
278 | 13.9 | 15.48 | 50.49 | 6.37 | 126.55 | 264.7 | 138.15 | 0.85 | 1.05 | 0.98 | 1.06 | 0.96 | 1.11 | 126.55 | 264.7 | 138.15 | 15.88 | 0 | 1.56 | 0.43 | 0.87 | 133.64 | 0 | 133.64 | 0.21 | 0.19 | 1 | 0.12 | 1 | 2.36 | 14.02 | 0.45 | 14.02 | 0 | 0 | 0.12 | 0.12 | 0.7 | 5.32 | 138.96 | 0.21 | 0.87
279 | 13.95 | 15.71 | 65.56 | 6.28 | 127.04 | 265.64 | 138.6 | 0.85 | 1.05 | 0.98 | 1.06 | 0.96 | 1.11 | 127.04 | 265.64 | 138.6 | 15.45 | 0 | 1.61 | 0.43 | 0.87 | 135.58 | 0 | 135.58 | 0.22 | 0.19 | 1 | 0.12 | 1 | 2.32 | 13.37 | 0.43 | 13.37 | 0 | 0 | 0.12 | 0.12 | 0.67 | 5.32 | 140.9 | 0.22 | 0.86
280 | 14 | 15.15 | 81.19 | 6.46 | 127.53 | 266.59 | 139.06 | 0.85 | 1.05 | 0.98 | 1.06 | 0.96 | 1.11 | 127.53 | 266.59 | 139.06 | 15.09 | 0 | 1.66 | 0.44 | 0.87 | 130.16 | 0 | 130.16 | 0.2 | 0.18 | 1 | 0.12 | 1 | 2.43 | 15.26 | 0.49 | 15.26 | 0 | 0 | 0.12 | 0.12 | 0.76 | 5.32 | 135.48 | 0.2 | 0.86
281 | 14.05 | 14.42 | 80.76 | 6.52 | 128.02 | 267.54 | 139.52 | 0.85 | 1.04 | 0.99 | 1.06 | 0.96 | 1.1 | 128.02 | 267.54 | 139.52 | 14.38 | 0 | 1.7 | 0.45 | 0.87 | 123.2 | 0 | 123.2 | 0.18 | 0.16 | 1 | 0.12 | 1 | 2.58 | 18.03 | 0.57 | 18.03 | 0 | 0 | 0.13 | 0.13 | 0.9 | 5.32 | 128.52 | 0.18 | 0.85
282 | 14.1 | 13.57 | 72.99 | 6.48 | 128.51 | 268.49 | 139.98 | 0.85 | 1.04 | 0.99 | 1.06 | 0.96 | 1.1 | 128.51 | 268.49 | 139.98 | 13.7 | 0.56 | 1.72 | 0.47 | 0.86 | 115.19 | 0 | 115.19 | 0.16 | 0.15 | 1 | 0.13 | 1 | 2.77 | 21.8 | 0.65 | 21.8 | 0 | 0 | 0.14 | 0.14 | 1.09 | 5.34 | 120.53 | 0.16 | 0.84
283 | 14.15 | 13.11 | 66.54 | 6.54 | 129 | 269.43 | 140.43 | 0.85 | 1.04 | 0.99 | 1.05 | 0.96 | 1.1 | 129 | 269.43 | 140.43 | 13.48 | 0.85 | 1.72 | 0.48 | 0.86 | 110.8 | 0 | 110.8 | 0.15 | 0.14 | 1 | 0.13 | 1 | 2.89 | 24.16 | 0.7 | 24.16 | 0 | 0 | 0.14 | 0.14 | 1.21 | 5.37 | 116.16 | 0.15 | 0.84
284 | 14.2 | 13.77 | 74.34 | 6.6 | 129.49 | 270.38 | 140.89 | 0.84 | 1.04 | 0.99 | 1.06 | 0.96 | 1.1 | 129.49 | 270.38 | 140.89 | 13.4 | 1.36 | 1.73 | 0.46 | 0.86 | 116.64 | 0 | 116.64 | 0.16 | 0.15 | 1 | 0.12 | 1 | 2.74 | 21.06 | 0.64 | 21.06 | 0 | 0 | 0.14 | 0.14 | 1.05 | 5.43 | 122.08 | 0.16 | 0.84
285 | 14.25 | 13.33 | 74.56 | 6.61 | 129.98 | 271.33 | 141.34 | 0.84 | 1.04 | 0.99 | 1.05 | 0.96 | 1.1 | 129.98 | 271.33 | 141.34 | 13.26 | 2.76 | 1.75 | 0.47 | 0.85 | 112.43 | 0 | 112.43 | 0.16 | 0.14 | 1 | 0.12 | 1 | 2.85 | 23.25 | 0.68 | 23.25 | 0 | 0 | 0.14 | 0.14 | 1.16 | 5.76 | 118.19 | 0.15 | 0.83
286 | 14.3 | 12.68 | 74.94 | 6.65 | 130.47 | 272.27 | 141.8 | 0.84 | 1.04 | 0.99 | 1.05 | 0.96 | 1.09 | 130.47 | 272.27 | 141.8 | 12.9 | 4.06 | 1.76 | 0.48 | 0.85 | 106.34 | 0.02 | 106.36 | 0.15 | 0.13 | 1 | 0.12 | 1 | 3.02 | 26.79 | 0.74 | 26.79 | 0 | 0 | 0.15 | 0.15 | 1.34 | 6.23 | 112.57 | 0.14 | 0.83
287 | 14.35 | 12.68 | 72.21 | 6.65 | 130.96 | 273.22 | 142.26 | 0.84 | 1.04 | 0.99 | 1.05 | 0.96 | 1.09 | 130.96 | 273.22 | 142.26 | 13.34 | 3.21 | 1.75 | 0.48 | 0.85 | 106.16 | 0 | 106.16 | 0.15 | 0.13 | 1 | 0.12 | 1 | 3.02 | 26.92 | 0.74 | 26.92 | 0 | 0 | 0.15 | 0.15 | 1.35 | 5.91 | 112.06 | 0.14 | 0.84
288 | 14.4 | 14.67 | 83.97 | 6.55 | 131.45 | 274.18 | 142.72 | 0.84 | 1.04 | 0.99 | 1.05 | 0.96 | 1.1 | 131.45 | 274.18 | 142.72 | 14.73 | 0.58 | 1.72 | 0.45 | 0.86 | 124.13 | 0 | 124.13 | 0.18 | 0.16 | 1 | 0.12 | 1 | 2.56 | 17.64 | 0.56 | 17.64 | 0 | 0 | 0.13 | 0.13 | 0.88 | 5.34 | 129.47 | 0.18 | 0.85
289 | 14.45 | 16.85 | 103.45 | 6.68 | 131.94 | 275.15 | 143.2 | 0.84 | 1.04 | 0.98 | 1.06 | 0.95 | 1.12 | 131.94 | 275.15 | 143.2 | 16.67 | 0 | 1.69 | 0.41 | 0.87 | 144.13 | 0 | 144.13 | 0.25 | 0.23 | 1 | 0.11 | 1 | 2.17 | 10.81 | 0.32 | 10.81 | 0 | 0 | 0.11 | 0.11 | 0.54 | 5.32 | 149.44 | 0.25 | 0.87
290 | 14.5 | 18.48 | 121.35 | 6.81 | 132.44 | 276.13 | 143.69 | 0.84 | 1.04 | 0.97 | 1.07 | 0.94 | 1.14 | 132.44 | 276.13 | 143.69 | 18.64 | 0 | 1.67 | 0.39 | 0.87 | 159.19 | 0 | 159.19 | 0.36 | 0.32 | 1 | 0.09 | 1 | 1.77 | 7.32 | 0.13 | 7.32 | 0 | 0 | 0.09 | 0.09 | 0.37 | 5.32 | 164.51 | 0.34 | 0.89
291 | 14.55 | 20.58 | 144.39 | 6.82 | 132.93 | 277.12 | 144.19 | 0.84 | 1.04 | 0.96 | 1.08 | 0.93 | 1.16 | 132.93 | 277.12 | 144.19 | 20.19 | 0 | 1.64 | 0.36 | 0.88 | 178.96 | 0 | 178.96 | 0.7 | 0.6 | 0.94 | 0.05 | 1 | 0.89 | 4.21 | -0.15 | 4.21 | 0 | 0 | 0.04 | 0.04 | 0.21 | 5.32 | 184.28 | 0.57 | 0.9
292 | 14.6 | 21.51 | 140.68 | 6.82 | 133.42 | 278.11 | 144.7 | 0.84 | 1.04 | 0.96 | 1.08 | 0.92 | 1.18 | 133.42 | 278.11 | 144.7 | 21.3 | 0 | 1.62 | 0.35 | 0.88 | 187.63 | 0 | 187.63 | 1.01 | 0.86 | 0.41 | 0.02 | 1 | 0.65 | 3.24 | -0.27 | 3.24 | 0 | 0 | 0.03 | 0.03 | 0.16 | 5.32 | 192.95 | 0.75 | 0.91
293 | 14.65 | 21.8 | 136.51 | 6.88 | 133.91 | 279.1 | 145.2 | 0.84 | 1.04 | 0.96 | 1.08 | 0.92 | 1.18 | 133.91 | 279.1 | 145.2 | 21.63 | 0 | 1.6 | 0.34 | 0.88 | 190.18 | 0 | 190.18 | 1.14 | 0.96 | 0.21 | 0 | 1 | 0.59 | 3 | -0.31 | 3 | 0 | 0 | 0.03 | 0.03 | 0.15 | 5.32 | 195.49 | 0.81 | 0.91
294 | 14.7 | 21.58 | 124.49 | 6.91 | 134.4 | 280.09 | 145.69 | 0.84 | 1.04 | 0.96 | 1.08 | 0.92 | 1.18 | 134.4 | 280.09 | 145.69 | 21.43 | 0 | 1.58 | 0.35 | 0.88 | 187.81 | 0 | 187.81 | 1.02 | 0.86 | 0.4 | 0.02 | 1 | 0.64 | 3.23 | -0.27 | 3.23 | 0 | 0 | 0.03 | 0.03 | 0.16 | 5.32 | 193.13 | 0.75 | 0.91
295 | 14.75 | 20.92 | 112.28 | 6.86 | 134.89 | 281.07 | 146.18 | 0.84 | 1.04 | 0.96 | 1.07 | 0.92 | 1.17 | 134.89 | 281.07 | 146.18 | 20.67 | 0 | 1.58 | 0.36 | 0.88 | 181.24 | 0 | 181.24 | 0.76 | 0.66 | 0.87 | 0.05 | 1 | 0.82 | 3.94 | -0.18 | 3.94 | 0 | 0 | 0.04 | 0.04 | 0.2 | 5.32 | 186.56 | 0.61 | 0.9
296 | 14.8 | 19.5 | 101.43 | 6.98 | 135.38 | 282.04 | 146.66 | 0.84 | 1.03 | 0.97 | 1.07 | 0.93 | 1.14 | 135.38 | 282.04 | 146.66 | 19.52 | 0 | 1.58 | 0.38 | 0.87 | 167.48 | 0 | 167.48 | 0.46 | 0.41 | 1 | 0.08 | 1 | 1.34 | 5.84 | 0.01 | 5.84 | 0 | 0 | 0.07 | 0.07 | 0.29 | 5.32 | 172.8 | 0.42 | 0.89
297 | 14.85 | 18.14 | 88.45 | 6.98 | 135.87 | 283 | 147.13 | 0.84 | 1.03 | 0.98 | 1.06 | 0.94 | 1.13 | 135.87 | 283 | 147.13 | 18.15 | 0 | 1.6 | 0.4 | 0.86 | 154.39 | 0 | 154.39 | 0.32 | 0.28 | 1 | 0.09 | 1 | 2.01 | 8.31 | 0.19 | 8.31 | 0 | 0 | 0.1 | 0.1 | 0.42 | 5.32 | 159.71 | 0.31 | 0.88
298 | 14.9 | 16.82 | 78.59 | 6.96 | 136.36 | 283.96 | 147.6 | 0.83 | 1.03 | 0.98 | 1.05 | 0.94 | 1.12 | 136.36 | 283.96 | 147.6 | 17.02 | 0 | 1.62 | 0.42 | 0.85 | 141.87 | 0 | 141.87 | 0.24 | 0.22 | 1 | 0.1 | 1 | 2.21 | 11.44 | 0.35 | 11.44 | 0 | 0 | 0.11 | 0.11 | 0.57 | 5.32 | 147.19 | 0.24 | 0.87
299 | 14.95 | 16.1 | 76.64 | 7.07 | 136.85 | 284.91 | 148.06 | 0.83 | 1.03 | 0.98 | 1.05 | 0.95 | 1.11 | 136.85 | 284.91 | 148.06 | 16.33 | 0 | 1.64 | 0.43 | 0.85 | 135.01 | 0 | 135.01 | 0.21 | 0.19 | 1 | 0.1 | 1 | 2.34 | 13.56 | 0.43 | 13.56 | 0 | 0 | 0.12 | 0.12 | 0.68 | 5.32 | 140.33 | 0.21 | 0.86
300 | 15 | 16.07 | 81.5 | 7.07 | 137.34 | 285.87 | 148.53 | 0.83 | 1.03 | 0.98 | 1.05 | 0.95 | 1.11 | 137.34 | 285.87 | 148.53 | 16.14 | 0 | 1.65 | 0.43 | 0.85 | 134.53 | 0 | 134.53 | 0.21 | 0.19 | 1 | 0.1 | 1 | 2.34 | 13.72 | 0.44 | 13.72 | 0 | 0 | 0.12 | 0.12 | 0.69 | 5.32 | 139.85 | 0.21 | 0.86
301 | 15.05 | 16.26 | 83.85 | 7.04 | 137.83 | 286.83 | 149 | 0.83 | 1.03 | 0.98 | 1.05 | 0.95 | 1.11 | 137.83 | 286.83 | 149 | 16.32 | 0 | 1.66 | 0.43 | 0.85 | 136.08 | 0 | 136.08 | 0.22 | 0.2 | 1 | 0.1 | 1 | 2.31 | 13.21 | 0.42 | 13.21 | 0 | 0 | 0.12 | 0.12 | 0.66 | 5.32 | 141.4 | 0.22 | 0.86
302 | 15.1 | 16.62 | 87.73 | 7.13 | 138.32 | 287.79 | 149.47 | 0.83 | 1.03 | 0.98 | 1.05 | 0.94 | 1.11 | 138.32 | 287.79 | 149.47 | 16.74 | 0 | 1.66 | 0.42 | 0.85 | 139.2 | 0 | 139.2 | 0.23 | 0.21 | 1 | 0.1 | 1 | 2.26 | 12.23 | 0.38 | 12.23 | 0 | 0 | 0.11 | 0.11 | 0.61 | 5.32 | 144.52 | 0.23 | 0.87
303 | 15.15 | 17.33 | 101.37 | 7.27 | 138.81 | 288.76 | 149.95 | 0.83 | 1.03 | 0.98 | 1.05 | 0.94 | 1.12 | 138.81 | 288.76 | 149.95 | 17.25 | 0 | 1.67 | 0.41 | 0.85 | 145.56 | 0 | 145.56 | 0.26 | 0.23 | 1 | 0.09 | 1 | 2.15 | 10.43 | 0.3 | 10.43 | 0 | 0 | 0.11 | 0.11 | 0.52 | 5.32 | 150.88 | 0.26 | 0.87
304 | 15.2 | 17.79 | 111.77 | 7.25 | 139.3 | 289.73 | 150.43 | 0.83 | 1.03 | 0.98 | 1.05 | 0.94 | 1.12 | 139.3 | 289.73 | 150.43 | 17.83 | 0 | 1.67 | 0.4 | 0.85 | 149.62 | 0 | 149.62 | 0.29 | 0.26 | 1 | 0.09 | 1 | 2.08 | 9.4 | 0.25 | 9.4 | 0 | 0 | 0.1 | 0.1 | 0.47 | 5.32 | 154.94 | 0.28 | 0.87
305 | 15.25 | 18.37 | 116.68 | 7.26 | 139.79 | 290.71 | 150.92 | 0.83 | 1.03 | 0.98 | 1.05 | 0.93 | 1.13 | 139.79 | 290.71 | 150.92 | 18.34 | 0 | 1.67 | 0.4 | 0.85 | 154.81 | 0 | 154.81 | 0.32 | 0.29 | 1 | 0.08 | 1 | 2 | 8.22 | 0.18 | 8.22 | 0 | 0 | 0.1 | 0.1 | 0.41 | 5.32 | 160.13 | 0.31 | 0.88
306 | 15.3 | 18.85 | 117.76 | 7.31 | 140.28 | 291.69 | 151.41 | 0.83 | 1.03 | 0.97 | 1.05 | 0.93 | 1.13 | 140.28 | 291.69 | 151.41 | 18.8 | 0 | 1.65 | 0.39 | 0.86 | 159.15 | 0 | 159.15 | 0.36 | 0.32 | 1 | 0.08 | 1 | 1.78 | 7.33 | 0.13 | 7.33 | 0 | 0 | 0.09 | 0.09 | 0.37 | 5.32 | 164.47 | 0.34 | 0.88
307 | 15.35 | 19.18 | 110.52 | 7.31 | 140.77 | 292.67 | 151.89 | 0.83 | 1.03 | 0.97 | 1.06 | 0.93 | 1.14 | 140.77 | 292.67 | 151.89 | 19.14 | 0 | 1.64 | 0.38 | 0.86 | 162.03 | 0 | 162.03 | 0.39 | 0.35 | 1 | 0.08 | 1 | 1.61 | 6.78 | 0.09 | 6.78 | 0 | 0 | 0.08 | 0.08 | 0.34 | 5.32 | 167.34 | 0.36 | 0.88
308 | 15.4 | 19.39 | 112.64 | 7.21 | 141.26 | 293.65 | 152.38 | 0.83 | 1.03 | 0.97 | 1.06 | 0.93 | 1.14 | 141.26 | 293.65 | 152.38 | 19.18 | 0 | 1.65 | 0.38 | 0.86 | 163.78 | 0 | 163.78 | 0.41 | 0.36 | 1 | 0.07 | 1 | 1.52 | 6.47 | 0.06 | 6.47 | 0 | 0 | 0.08 | 0.08 | 0.32 | 5.32 | 169.1 | 0.38 | 0.88
309 | 15.45 | 18.98 | 128.66 | 7.34 | 141.75 | 294.63 | 152.88 | 0.83 | 1.03 | 0.97 | 1.05 | 0.93 | 1.13 | 141.75 | 294.63 | 152.88 | 19.35 | 0 | 1.66 | 0.39 | 0.85 | 159.7 | 0 | 159.7 | 0.37 | 0.33 | 1 | 0.08 | 1 | 1.74 | 7.22 | 0.12 | 7.22 | 0 | 0 | 0.09 | 0.09 | 0.36 | 5.32 | 165.02 | 0.34 | 0.89
310 | 15.5 | 19.68 | 133.11 | 7.38 | 142.25 | 295.62 | 153.37 | 0.83 | 1.02 | 0.97 | 1.05 | 0.92 | 1.14 | 142.25 | 295.62 | 153.37 | 20.21 | 0 | 1.64 | 0.38 | 0.85 | 166.06 | 0 | 166.06 | 0.44 | 0.39 | 1 | 0.07 | 1 | 1.4 | 6.08 | 0.03 | 6.08 | 0 | 0 | 0.07 | 0.07 | 0.3 | 5.32 | 171.38 | 0.4 | 0.89
311 | 15.55 | 21.96 | 128.41 | 7.36 | 142.74 | 296.61 | 153.87 | 0.83 | 1.02 | 0.96 | 1.07 | 0.9 | 1.18 | 142.74 | 296.61 | 153.87 | 21.38 | 0 | 1.6 | 0.35 | 0.87 | 187.5 | 0 | 187.5 | 1 | 0.85 | 0.43 | 0.02 | 1 | 0.65 | 3.26 | -0.27 | 3.26 | 0 | 0 | 0.03 | 0.03 | 0.16 | 5.32 | 192.82 | 0.74 | 0.9
312 | 15.6 | 22.49 | 121.24 | 7.36 | 143.23 | 297.59 | 154.36 | 0.82 | 1.02 | 0.96 | 1.06 | 0.9 | 1.18 | 143.23 | 297.59 | 154.36 | 21.82 | 0 | 1.57 | 0.34 | 0.87 | 192.36 | 0 | 192.36 | 1.26 | 1.07 | 0.09 | 0 | 1 | 0.54 | 2.8 | -0.34 | 2.8 | 0 | 0 | 0.03 | 0.03 | 0.14 | 5.32 | 197.67 | 0.88 | 0.91
313 | 15.65 | 21.02 | 107.4 | 7.39 | 143.72 | 298.57 | 154.85 | 0.82 | 1.02 | 0.97 | 1.06 | 0.91 | 1.16 | 143.72 | 298.57 | 154.85 | 20.68 | 0 | 1.58 | 0.36 | 0.86 | 178.07 | 0 | 178.07 | 0.67 | 0.58 | 0.96 | 0.05 | 1 | 0.92 | 4.33 | -0.13 | 4.33 | 0 | 0 | 0.05 | 0.05 | 0.22 | 5.32 | 183.38 | 0.55 | 0.9
314 | 15.7 | 18.53 | 93.67 | 7.37 | 144.21 | 299.53 | 155.33 | 0.82 | 1.02 | 0.98 | 1.05 | 0.93 | 1.13 | 144.21 | 299.53 | 155.33 | 18.61 | 0 | 1.61 | 0.4 | 0.84 | 154.33 | 0 | 154.33 | 0.32 | 0.28 | 1 | 0.08 | 1 | 2.01 | 8.32 | 0.19 | 8.32 | 0 | 0 | 0.1 | 0.1 | 0.42 | 5.32 | 159.65 | 0.31 | 0.88
315 | 15.75 | 16.29 | 81.62 | 7.5 | 144.7 | 300.49 | 155.79 | 0.82 | 1.02 | 0.98 | 1.04 | 0.94 | 1.1 | 144.7 | 300.49 | 155.79 | 16.54 | 0 | 1.65 | 0.43 | 0.83 | 133.49 | 0 | 133.49 | 0.21 | 0.19 | 1 | 0.09 | 1 | 2.36 | 14.07 | 0.45 | 14.07 | 0 | 0 | 0.12 | 0.12 | 0.7 | 5.32 | 138.81 | 0.21 | 0.86
316 | 15.8 | 14.81 | 71.6 | 7.39 | 145.19 | 301.44 | 156.25 | 0.82 | 1.02 | 0.99 | 1.03 | 0.95 | 1.09 | 145.19 | 301.44 | 156.25 | 15.06 | 0 | 1.68 | 0.46 | 0.82 | 119.9 | 0 | 119.9 | 0.17 | 0.16 | 1 | 0.09 | 1 | 2.66 | 19.5 | 0.6 | 19.5 | 0 | 0 | 0.13 | 0.13 | 0.98 | 5.32 | 125.22 | 0.17 | 0.85
317 | 15.85 | 14.08 | 62.37 | 7.52 | 145.68 | 302.38 | 156.7 | 0.82 | 1.02 | 0.99 | 1.03 | 0.95 | 1.09 | 145.68 | 302.38 | 156.7 | 14.22 | 0 | 1.69 | 0.47 | 0.81 | 113.19 | 0 | 113.19 | 0.16 | 0.15 | 1 | 0.09 | 1 | 2.83 | 22.85 | 0.67 | 22.85 | 0 | 0 | 0.14 | 0.14 | 1.14 | 5.32 | 118.5 | 0.15 | 0.84
318 | 15.9 | 13.77 | 58.37 | 7.54 | 146.17 | 303.31 | 157.14 | 0.82 | 1.02 | 0.99 | 1.03 | 0.95 | 1.08 | 146.17 | 303.31 | 157.14 | 13.86 | 0 | 1.69 | 0.48 | 0.81 | 110.26 | 0 | 110.26 | 0.15 | 0.14 | 1 | 0.09 | 1 | 2.9 | 24.46 | 0.7 | 24.46 | 0 | 0 | 0.15 | 0.15 | 1.22 | 5.32 | 115.58 | 0.15 | 0.83
319 | 15.95 | 13.72 | 61.76 | 7.55 | 146.66 | 304.25 | 157.59 | 0.82 | 1.02 | 0.99 | 1.03 | 0.95 | 1.08 | 146.66 | 304.25 | 157.59 | 13.63 | 0 | 1.71 | 0.48 | 0.81 | 109.65 | 0 | 109.65 | 0.15 | 0.14 | 1 | 0.09 | 1 | 2.92 | 24.82 | 0.71 | 24.82 | 0 | 0 | 0.15 | 0.15 | 1.24 | 5.32 | 114.97 | 0.15 | 0.83
320 | 16 | 13.41 | 62.03 | 7.54 | 147.15 | 305.18 | 158.03 | 0.82 | 1.02 | 0.99 | 1.03 | 0.95 | 1.08 | 147.15 | 305.18 | 158.03 | 13.34 | 1.16 | 1.73 | 0.48 | 0.81 | 106.74 | 0 | 106.74 | 0.15 | 0.14 | 1 | 0.09 | 1 | 3 | 26.56 | 0.73 | 26.56 | 0 | 0 | 0.15 | 0.15 | 1.33 | 5.4 | 112.15 | 0.14 | 0.83
321 | 16.05 | 12.89 | 63.59 | 7.6 | 147.64 | 306.12 | 158.48 | 0.82 | 1.02 | 0.99 | 1.03 | 0.95 | 1.08 | 147.64 | 306.12 | 158.48 | 12.88 | 2.91 | 1.75 | 0.49 | 0.8 | 101.98 | 0 | 101.98 | 0.14 | 0.13 | 1 | 0.09 | 1 | 3.15 | 29.67 | 0.78 | 29.67 | 0 | 0 | 0.16 | 0.16 | 1.48 | 5.8 | 107.78 | 0.13 | 0.82
322 | 16.1 | 12.34 | 60.35 | 7.62 | 148.13 | 307.05 | 158.92 | 0.82 | 1.02 | 0.99 | 1.02 | 0.95 | 1.07 | 148.13 | 307.05 | 158.92 | 12.35 | 4.57 | 1.77 | 0.5 | 0.8 | 97.06 | 0.07 | 97.13 | 0.13 | 0.12 | 1 | 0.09 | 1 | 3.31 | 33.19 | 0.82 | 33.19 | 0 | 0 | 0.17 | 0.17 | 1.66 | 6.45 | 103.51 | 0.13 | 0.81
323 | 16.15 | 11.83 | 56.52 | 7.63 | 148.62 | 307.98 | 159.36 | 0.82 | 1.02 | 0.99 | 1.02 | 0.95 | 1.07 | 148.62 | 307.98 | 159.36 | 11.89 | 5.62 | 1.78 | 0.51 | 0.79 | 92.5 | 0.38 | 92.87 | 0.13 | 0.12 | 1 | 0.08 | 1 | 3.46 | 36.64 | 0.85 | 36.64 | 0 | 0 | 0.17 | 0.17 | 1.83 | 6.98 | 99.48 | 0.12 | 0.81
324 | 16.2 | 11.51 | 54.53 | 7.64 | 149.11 | 308.91 | 159.8 | 0.82 | 1.02 | 0.99 | 1.02 | 0.96 | 1.07 | 149.11 | 308.91 | 159.8 | 11.61 | 6.26 | 1.79 | 0.52 | 0.79 | 89.63 | 0.76 | 90.4 | 0.13 | 0.12 | 1 | 0.08 | 1 | 3.56 | 38.8 | 0.86 | 38.8 | 0 | 0 | 0.18 | 0.18 | 1.94 | 7.34 | 96.97 | 0.11 | 0.8
325 | 16.25 | 11.49 | 54.22 | 7.63 | 149.6 | 309.84 | 160.23 | 0.82 | 1.01 | 0.99 | 1.02 | 0.95 | 1.07 | 149.6 | 309.84 | 160.23 | 11.66 | 6.2 | 1.79 | 0.52 | 0.79 | 89.31 | 0.72 | 90.03 | 0.13 | 0.12 | 1 | 0.08 | 1 | 3.57 | 39.13 | 0.86 | 39.13 | 0 | 0 | 0.18 | 0.18 | 1.96 | 7.3 | 96.62 | 0.11 | 0.8
326 | 16.3 | 11.98 | 57.46 | 7.7 | 150.09 | 310.77 | 160.67 | 0.81 | 1.01 | 0.99 | 1.02 | 0.95 | 1.07 | 150.09 | 310.77 | 160.67 | 12 | 5.47 | 1.78 | 0.51 | 0.79 | 93.35 | 0.31 | 93.66 | 0.13 | 0.12 | 1 | 0.08 | 1 | 3.43 | 35.97 | 0.84 | 35.97 | 0 | 0 | 0.17 | 0.17 | 1.8 | 6.89 | 100.25 | 0.12 | 0.81
327 | 16.35 | 12.52 | 60.77 | 7.7 | 150.58 | 311.7 | 161.12 | 0.81 | 1.01 | 0.99 | 1.02 | 0.95 | 1.07 | 150.58 | 311.7 | 161.12 | 12.5 | 5 | 1.78 | 0.5 | 0.79 | 97.88 | 0.16 | 98.04 | 0.13 | 0.13 | 1 | 0.08 | 1 | 3.28 | 32.5 | 0.81 | 32.5 | 0 | 0 | 0.16 | 0.16 | 1.63 | 6.65 | 104.54 | 0.13 | 0.81
328 | 16.4 | 12.99 | 69.26 | 7.73 | 151.07 | 312.65 | 161.57 | 0.81 | 1.01 | 0.99 | 1.02 | 0.95 | 1.08 | 151.07 | 312.65 | 161.57 | 13.17 | 4.49 | 1.77 | 0.49 | 0.79 | 101.78 | 0.06 | 101.84 | 0.14 | 0.13 | 1 | 0.08 | 1 | 3.15 | 29.76 | 0.78 | 29.76 | 0 | 0 | 0.16 | 0.16 | 1.49 | 6.41 | 108.19 | 0.13 | 0.82
329 | 16.45 | 13.99 | 79.2 | 7.73 | 151.56 | 313.6 | 162.03 | 0.81 | 1.01 | 0.99 | 1.02 | 0.95 | 1.08 | 151.56 | 313.6 | 162.03 | 14.01 | 3.75 | 1.76 | 0.48 | 0.8 | 110.41 | 0.01 | 110.43 | 0.15 | 0.14 | 1 | 0.08 | 1 | 2.9 | 24.37 | 0.7 | 24.37 | 0 | 0 | 0.14 | 0.14 | 1.22 | 6.1 | 116.51 | 0.15 | 0.83
330 | 16.5 | 15.05 | 87.73 | 7.72 | 152.06 | 314.56 | 162.5 | 0.81 | 1.01 | 0.99 | 1.02 | 0.94 | 1.09 | 152.06 | 314.56 | 162.5 | 15.04 | 2.26 | 1.74 | 0.46 | 0.81 | 119.64 | 0 | 119.64 | 0.17 | 0.16 | 1 | 0.07 | 1 | 2.66 | 19.62 | 0.61 | 19.62 | 0 | 0 | 0.13 | 0.13 | 0.98 | 5.62 | 125.27 | 0.17 | 0.84
331 | 16.55 | 16.08 | 95.4 | 7.77 | 152.55 | 315.52 | 162.97 | 0.81 | 1.01 | 0.99 | 1.03 | 0.94 | 1.1 | 152.55 | 315.52 | 162.97 | 16.09 | 0 | 1.71 | 0.44 | 0.81 | 128.69 | 0 | 128.69 | 0.19 | 0.18 | 1 | 0.07 | 1 | 2.46 | 15.81 | 0.51 | 15.81 | 0 | 0 | 0.12 | 0.12 | 0.79 | 5.32 | 134.01 | 0.19 | 0.85
332 | 16.6 | 17.15 | 92.23 | 7.8 | 153.04 | 316.48 | 163.45 | 0.81 | 1.01 | 0.98 | 1.03 | 0.93 | 1.1 | 153.04 | 316.48 | 163.45 | 16.92 | 0 | 1.69 | 0.42 | 0.82 | 138.18 | 0 | 138.18 | 0.23 | 0.21 | 1 | 0.07 | 1 | 2.28 | 12.54 | 0.4 | 12.54 | 0 | 0 | 0.11 | 0.11 | 0.63 | 5.32 | 143.5 | 0.23 | 0.86
333 | 16.65 | 17.52 | 97.67 | 7.73 | 153.53 | 317.45 | 163.93 | 0.81 | 1.01 | 0.98 | 1.03 | 0.93 | 1.11 | 153.53 | 317.45 | 163.93 | 17.38 | 0 | 1.68 | 0.42 | 0.82 | 141.36 | 0 | 141.36 | 0.24 | 0.22 | 1 | 0.07 | 1 | 2.22 | 11.59 | 0.36 | 11.59 | 0 | 0 | 0.11 | 0.11 | 0.58 | 5.32 | 146.68 | 0.24 | 0.86
334 | 16.7 | 17.47 | 103.68 | 7.85 | 154.02 | 318.42 | 164.41 | 0.81 | 1.01 | 0.98 | 1.03 | 0.93 | 1.11 | 154.02 | 318.42 | 164.41 | 17.51 | 0 | 1.69 | 0.42 | 0.82 | 140.71 | 0 | 140.71 | 0.24 | 0.21 | 1 | 0.06 | 1 | 2.23 | 11.78 | 0.36 | 11.78 | 0 | 0 | 0.11 | 0.11 | 0.59 | 5.32 | 146.02 | 0.24 | 0.86
335 | 16.75 | 17.53 | 111.4 | 7.92 | 154.51 | 319.4 | 164.89 | 0.81 | 1.01 | 0.98 | 1.03 | 0.93 | 1.11 | 154.51 | 319.4 | 164.89 | 17.72 | 0 | 1.71 | 0.42 | 0.82 | 141.05 | 0 | 141.05 | 0.24 | 0.22 | 1 | 0.06 | 1 | 2.22 | 11.68 | 0.36 | 11.68 | 0 | 0 | 0.11 | 0.11 | 0.58 | 5.32 | 146.37 | 0.24 | 0.86
336 | 16.8 | 18.17 | 123.61 | 7.78 | 155 | 320.38 | 165.38 | 0.81 | 1.01 | 0.98 | 1.03 | 0.92 | 1.11 | 155 | 320.38 | 165.38 | 18.29 | 0.29 | 1.72 | 0.41 | 0.82 | 146.7 | 0 | 146.7 | 0.27 | 0.24 | 1 | 0.06 | 1 | 2.13 | 10.13 | 0.29 | 10.13 | 0 | 0 | 0.11 | 0.11 | 0.51 | 5.32 | 152.02 | 0.26 | 0.87
337 | 16.85 | 19.17 | 142.28 | 7.86 | 155.49 | 321.37 | 165.88 | 0.81 | 1.01 | 0.98 | 1.03 | 0.92 | 1.12 | 155.49 | 321.37 | 165.88 | 19.05 | 0.76 | 1.72 | 0.39 | 0.82 | 155.79 | 0 | 155.79 | 0.33 | 0.3 | 1 | 0.06 | 1 | 1.99 | 8.01 | 0.17 | 8.01 | 0 | 0 | 0.1 | 0.1 | 0.4 | 5.36 | 161.15 | 0.32 | 0.87
338 | 16.9 | 19.82 | 155.57 | 7.9 | 155.98 | 322.37 | 166.39 | 0.81 | 1 | 0.97 | 1.03 | 0.91 | 1.13 | 155.98 | 322.37 | 166.39 | 19.82 | 0.7 | 1.72 | 0.38 | 0.83 | 161.61 | 0 | 161.61 | 0.39 | 0.34 | 1 | 0.05 | 1 | 1.63 | 6.86 | 0.09 | 6.86 | 0 | 0 | 0.08 | 0.08 | 0.34 | 5.35 | 166.97 | 0.36 | 0.88
339 | 16.95 | 20.48 | 160.3 | 7.88 | 156.47 | 323.37 | 166.9 | 0.81 | 1 | 0.97 | 1.03 | 0.91 | 1.14 | 156.47 | 323.37 | 166.9 | 20.42 | 0.05 | 1.71 | 0.38 | 0.83 | 167.56 | 0 | 167.56 | 0.47 | 0.41 | 1 | 0.05 | 1 | 1.33 | 5.83 | 0.01 | 5.83 | 0 | 0 | 0.07 | 0.07 | 0.29 | 5.32 | 172.88 | 0.42 | 0.88
340 | 17 | 20.96 | 159.14 | 7.97 | 156.96 | 324.37 | 167.41 | 0.8 | 1 | 0.97 | 1.04 | 0.9 | 1.15 | 156.96 | 324.37 | 167.41 | 20.93 | 0 | 1.69 | 0.37 | 0.83 | 171.85 | 0 | 171.85 | 0.54 | 0.47 | 1 | 0.04 | 1 | 1.15 | 5.17 | -0.05 | 5.17 | 0 | 0 | 0.06 | 0.06 | 0.26 | 5.32 | 177.16 | 0.47 | 0.89
341 | 17.05 | 21.34 | 144.83 | 8.09 | 157.45 | 325.36 | 167.91 | 0.8 | 1 | 0.97 | 1.04 | 0.9 | 1.15 | 157.45 | 325.36 | 167.91 | 21.23 | 0 | 1.66 | 0.36 | 0.83 | 175.2 | 0 | 175.2 | 0.6 | 0.52 | 0.99 | 0.04 | 1 | 1.02 | 4.7 | -0.09 | 4.7 | 0 | 0 | 0.05 | 0.05 | 0.24 | 5.32 | 180.52 | 0.51 | 0.89
342 | 17.1 | 21.4 | 127.71 | 7.98 | 157.94 | 326.35 | 168.4 | 0.8 | 1 | 0.97 | 1.04 | 0.9 | 1.16 | 157.94 | 326.35 | 168.4 | 21.11 | 0 | 1.63 | 0.36 | 0.83 | 175.55 | 0 | 175.55 | 0.61 | 0.53 | 0.99 | 0.03 | 1 | 1.01 | 4.65 | -0.1 | 4.65 | 0 | 0 | 0.05 | 0.05 | 0.23 | 5.32 | 180.87 | 0.52 | 0.89
343 | 17.15 | 20.59 | 109.46 | 8.04 | 158.43 | 327.32 | 168.89 | 0.8 | 1 | 0.97 | 1.03 | 0.9 | 1.14 | 158.43 | 327.32 | 168.89 | 20.53 | 0 | 1.61 | 0.38 | 0.83 | 167.73 | 0 | 167.73 | 0.47 | 0.41 | 1 | 0.04 | 1 | 1.32 | 5.8 | 0.01 | 5.8 | 0 | 0 | 0.07 | 0.07 | 0.29 | 5.32 | 173.05 | 0.42 | 0.89
344 | 17.2 | 19.61 | 99.5 | 8.11 | 158.92 | 328.3 | 169.37 | 0.8 | 1 | 0.97 | 1.03 | 0.91 | 1.13 | 158.92 | 328.3 | 169.37 | 19.44 | 0 | 1.62 | 0.39 | 0.82 | 158.4 | 0 | 158.4 | 0.36 | 0.32 | 1 | 0.05 | 1 | 1.82 | 7.48 | 0.14 | 7.48 | 0 | 0 | 0.09 | 0.09 | 0.37 | 5.32 | 163.72 | 0.33 | 0.88
345 | 17.25 | 18.12 | 92.19 | 7.97 | 159.41 | 329.26 | 169.85 | 0.8 | 1 | 0.98 | 1.02 | 0.92 | 1.11 | 159.41 | 329.26 | 169.85 | 18.21 | 0 | 1.64 | 0.41 | 0.81 | 144.41 | 0 | 144.41 | 0.26 | 0.23 | 1 | 0.05 | 1 | 2.17 | 10.73 | 0.32 | 10.73 | 0 | 0 | 0.11 | 0.11 | 0.54 | 5.32 | 149.73 | 0.25 | 0.87
346 | 17.3 | 16.91 | 80.45 | 8.02 | 159.9 | 330.22 | 170.31 | 0.8 | 1 | 0.98 | 1.02 | 0.93 | 1.09 | 159.9 | 330.22 | 170.31 | 17.12 | 0 | 1.65 | 0.43 | 0.8 | 133.29 | 0 | 133.29 | 0.21 | 0.19 | 1 | 0.05 | 1 | 2.37 | 14.14 | 0.45 | 14.14 | 0 | 0 | 0.12 | 0.12 | 0.71 | 5.32 | 138.61 | 0.21 | 0.86
347 | 17.35 | 16.32 | 72.85 | 8.09 | 160.39 | 331.17 | 170.77 | 0.8 | 1 | 0.99 | 1.01 | 0.93 | 1.09 | 160.39 | 331.17 | 170.77 | 16.35 | 0 | 1.65 | 0.44 | 0.79 | 127.83 | 0 | 127.83 | 0.19 | 0.18 | 1 | 0.05 | 1 | 2.48 | 16.14 | 0.52 | 16.14 | 0 | 0 | 0.12 | 0.12 | 0.81 | 5.32 | 133.15 | 0.19 | 0.85
348 | 17.4 | 15.82 | 67.38 | 8.14 | 160.88 | 332.11 | 171.23 | 0.8 | 1 | 0.99 | 1.01 | 0.93 | 1.08 | 160.88 | 332.11 | 171.23 | 15.8 | 0 | 1.66 | 0.45 | 0.79 | 123.22 | 0 | 123.22 | 0.18 | 0.17 | 1 | 0.05 | 1 | 2.58 | 18.02 | 0.57 | 18.02 | 0 | 0 | 0.13 | 0.13 | 0.9 | 5.32 | 128.54 | 0.18 | 0.85
349 | 17.45 | 15.26 | 67.2 | 8.1 | 161.37 | 333.06 | 171.68 | 0.8 | 1 | 0.99 | 1.01 | 0.94 | 1.08 | 161.37 | 333.06 | 171.68 | 15.26 | 0 | 1.67 | 0.46 | 0.78 | 118.11 | 0 | 118.11 | 0.17 | 0.16 | 1 | 0.05 | 1 | 2.7 | 20.35 | 0.62 | 20.35 | 0 | 0 | 0.14 | 0.14 | 1.02 | 5.32 | 123.42 | 0.16 | 0.84
350 | 17.5 | 14.71 | 64.23 | 8.1 | 161.87 | 334 | 172.13 | 0.8 | 1 | 0.99 | 1.01 | 0.94 | 1.07 | 161.87 | 334 | 172.13 | 14.76 | 0 | 1.7 | 0.47 | 0.78 | 113.12 | 0 | 113.12 | 0.16 | 0.15 | 1 | 0.05 | 1 | 2.83 | 22.88 | 0.67 | 22.88 | 0 | 0 | 0.14 | 0.14 | 1.14 | 5.32 | 118.44 | 0.15 | 0.83
351 | 17.55 | 14.3 | 71.31 | 8.15 | 162.36 | 334.94 | 172.59 | 0.8 | 1 | 0.99 | 1.01 | 0.94 | 1.07 | 162.36 | 334.94 | 172.59 | 14.63 | 0.4 | 1.72 | 0.48 | 0.78 | 109.39 | 0 | 109.39 | 0.15 | 0.14 | 1 | 0.05 | 1 | 2.93 | 24.97 | 0.71 | 24.97 | 0 | 0 | 0.15 | 0.15 | 1.25 | 5.33 | 114.72 | 0.15 | 0.83
352 | 17.6 | 14.89 | 74.47 | 8.17 | 162.85 | 335.89 | 173.05 | 0.8 | 0.99 | 0.99 | 1.01 | 0.94 | 1.07 | 162.85 | 335.89 | 173.05 | 14.98 | 0.55 | 1.72 | 0.47 | 0.78 | 114.37 | 0 | 114.37 | 0.16 | 0.15 | 1 | 0.05 | 1 | 2.79 | 22.22 | 0.66 | 22.22 | 0 | 0 | 0.14 | 0.14 | 1.11 | 5.34 | 119.71 | 0.16 | 0.83
353 | 17.65 | 15.74 | 78.46 | 8.12 | 163.34 | 336.84 | 173.51 | 0.8 | 0.99 | 0.99 | 1.01 | 0.93 | 1.08 | 163.34 | 336.84 | 173.51 | 15.18 | 0.08 | 1.71 | 0.45 | 0.78 | 121.67 | 0 | 121.67 | 0.18 | 0.16 | 1 | 0.05 | 1 | 2.62 | 18.7 | 0.59 | 18.7 | 0 | 0 | 0.13 | 0.13 | 0.93 | 5.32 | 126.99 | 0.17 | 0.84
354 | 17.7 | 14.91 | 73.44 | 8.03 | 163.83 | 337.8 | 173.97 | 0.79 | 0.99 | 0.99 | 1 | 0.94 | 1.07 | 163.83 | 337.8 | 173.97 | 14.74 | 2.79 | 1.75 | 0.47 | 0.78 | 114.22 | 0 | 114.22 | 0.16 | 0.15 | 1 | 0.05 | 1 | 2.8 | 22.3 | 0.66 | 22.3 | 0 | 0 | 0.14 | 0.14 | 1.11 | 5.77 | 119.99 | 0.16 | 0.83
355 | 17.75 | 13.56 | 86.67 | 8.1 | 164.32 | 338.75 | 174.43 | 0.79 | 0.99 | 0.99 | 1 | 0.94 | 1.06 | 164.32 | 338.75 | 174.43 | 14.09 | 5.47 | 1.78 | 0.49 | 0.77 | 102.38 | 0.32 | 102.7 | 0.14 | 0.13 | 1 | 0.05 | 1 | 3.13 | 29.17 | 0.77 | 29.17 | 0 | 0 | 0.16 | 0.16 | 1.46 | 6.9 | 109.28 | 0.14 | 0.82
356 | 17.8 | 13.81 | 81.34 | 8.15 | 164.81 | 339.71 | 174.9 | 0.79 | 0.99 | 0.99 | 1 | 0.94 | 1.07 | 164.81 | 339.71 | 174.9 | 14.31 | 6.76 | 1.8 | 0.49 | 0.77 | 104.56 | 1.3 | 105.85 | 0.15 | 0.14 | 1 | 0.05 | 1 | 3.03 | 27.11 | 0.74 | 27.11 | 0 | 0 | 0.15 | 0.15 | 1.36 | 7.65 | 112.2 | 0.14 | 0.82
357 | 17.85 | 15.55 | 97.9 | 8.18 | 165.3 | 340.67 | 175.37 | 0.79 | 0.99 | 0.99 | 1 | 0.93 | 1.08 | 165.3 | 340.67 | 175.37 | 15.19 | 4.13 | 1.76 | 0.46 | 0.78 | 119.33 | 0.03 | 119.36 | 0.17 | 0.16 | 1 | 0.05 | 1 | 2.67 | 19.75 | 0.61 | 19.75 | 0 | 0 | 0.13 | 0.13 | 0.99 | 6.26 | 125.59 | 0.17 | 0.83
358 | 17.9 | 16.22 | 93.29 | 8.22 | 165.79 | 341.64 | 175.85 | 0.79 | 0.99 | 0.99 | 1 | 0.93 | 1.08 | 165.79 | 341.64 | 175.85 | 15.87 | 4.41 | 1.77 | 0.45 | 0.78 | 125.07 | 0.06 | 125.12 | 0.18 | 0.17 | 1 | 0.04 | 1 | 2.54 | 17.22 | 0.55 | 17.22 | 0 | 0 | 0.13 | 0.13 | 0.86 | 6.38 | 131.44 | 0.19 | 0.84
359 | 17.95 | 15.85 | 115.5 | 8.28 | 166.28 | 342.61 | 176.33 | 0.79 | 0.99 | 0.99 | 1 | 0.93 | 1.08 | 166.28 | 342.61 | 176.33 | 16.1 | 4.43 | 1.77 | 0.45 | 0.78 | 121.63 | 0.06 | 121.69 | 0.18 | 0.16 | 1 | 0.04 | 1 | 2.62 | 18.69 | 0.59 | 18.69 | 0 | 0 | 0.13 | 0.13 | 0.93 | 6.39 | 128.02 | 0.18 | 0.84
360 | 18 | 16.23 | 108.02 | 8.21 | 166.77 | 343.59 | 176.82 | 0.79 | 0.99 | 0.99 | 1 | 0.93 | 1.08 | 166.77 | 343.59 | 176.82 | 16.03 | 7.82 | 1.81 | 0.44 | 0.78 | 125.24 | 3.02 | 128.26 | 0.19 | 0.18 | 1 | 0.04 | 1 | 2.47 | 15.98 | 0.51 | 15.98 | 0 | 0 | 0.12 | 0.12 | 0.8 | 8.34 | 133.58 | 0.19 | 0.84
361 | 18.05 | 16.02 | 140.06 | 8.25 | 167.26 | 344.57 | 177.31 | 0.79 | 0.99 | 0.99 | 1 | 0.93 | 1.08 | 167.26 | 344.57 | 177.31 | 16.59 | 7.55 | 1.81 | 0.45 | 0.78 | 123.13 | 2.51 | 125.64 | 0.19 | 0.17 | 1 | 0.04 | 1 | 2.53 | 17.01 | 0.54 | 17.01 | 0 | 0 | 0.13 | 0.13 | 0.85 | 8.16 | 131.29 | 0.18 | 0.84
362 | 18.1 | 17.51 | 139.74 | 7.63 | 167.75 | 345.56 | 177.81 | 0.79 | 0.99 | 0.98 | 1.01 | 0.92 | 1.09 | 167.75 | 345.56 | 177.81 | 17.43 | 7.29 | 1.8 | 0.42 | 0.79 | 136.13 | 2.19 | 138.32 | 0.23 | 0.21 | 1 | 0.04 | 1 | 2.27 | 12.5 | 0.39 | 12.5 | 0 | 0 | 0.11 | 0.11 | 0.62 | 7.98 | 144.11 | 0.23 | 0.85
363 | 18.15 | 18.77 | 149.05 | 8.22 | 168.24 | 346.55 | 178.31 | 0.79 | 0.99 | 0.98 | 1.01 | 0.91 | 1.1 | 168.24 | 346.55 | 178.31 | 18.72 | 4.34 | 1.77 | 0.41 | 0.79 | 147.08 | 0.05 | 147.13 | 0.27 | 0.25 | 1 | 0.03 | 1 | 2.12 | 10.02 | 0.28 | 10.02 | 0 | 0 | 0.11 | 0.11 | 0.5 | 6.35 | 153.42 | 0.27 | 0.86
364 | 18.2 | 19.87 | 154.85 | 8.29 | 168.73 | 347.55 | 178.82 | 0.79 | 0.99 | 0.98 | 1.01 | 0.9 | 1.12 | 168.73 | 347.55 | 178.82 | 19.72 | 2.97 | 1.75 | 0.39 | 0.8 | 156.93 | 0 | 156.93 | 0.34 | 0.31 | 1 | 0.03 | 1 | 1.92 | 7.77 | 0.16 | 7.77 | 0 | 0 | 0.1 | 0.1 | 0.39 | 5.82 | 162.75 | 0.33 | 0.87
365 | 18.25 | 20.52 | 166 | 8.25 | 169.22 | 348.55 | 179.33 | 0.79 | 0.98 | 0.97 | 1.01 | 0.9 | 1.13 | 169.22 | 348.55 | 179.33 | 20.61 | 1.56 | 1.73 | 0.38 | 0.8 | 162.72 | 0 | 162.72 | 0.4 | 0.36 | 1 | 0.03 | 1 | 1.57 | 6.66 | 0.08 | 6.66 | 0 | 0 | 0.08 | 0.08 | 0.33 | 5.47 | 168.19 | 0.37 | 0.88
366 | 18.3 | 21.43 | 166.74 | 8.27 | 169.71 | 349.55 | 179.84 | 0.79 | 0.98 | 0.97 | 1.02 | 0.89 | 1.14 | 169.71 | 349.55 | 179.84 | 21.33 | 0.52 | 1.72 | 0.37 | 0.81 | 170.97 | 0 | 170.97 | 0.52 | 0.46 | 1 | 0.02 | 1 | 1.18 | 5.3 | -0.03 | 5.3 | 0 | 0 | 0.06 | 0.06 | 0.27 | 5.34 | 176.31 | 0.45 | 0.88
367 | 18.35 | 22.05 | 170.36 | 8.29 | 170.2 | 350.56 | 180.35 | 0.79 | 0.98 | 0.97 | 1.02 | 0.88 | 1.15 | 170.2 | 350.56 | 180.35 | 21.74 | 0 | 1.71 | 0.36 | 0.81 | 176.57 | 0 | 176.57 | 0.64 | 0.55 | 0.98 | 0.02 | 1 | 0.97 | 4.52 | -0.11 | 4.52 | 0 | 0 | 0.05 | 0.05 | 0.23 | 5.32 | 181.89 | 0.53 | 0.89
368 | 18.4 | 21.74 | 167.16 | 8.32 | 170.69 | 351.56 | 180.86 | 0.79 | 0.98 | 0.97 | 1.01 | 0.89 | 1.15 | 170.69 | 351.56 | 180.86 | 21.87 | 0 | 1.7 | 0.37 | 0.81 | 173.45 | 0 | 173.45 | 0.57 | 0.5 | 0.99 | 0.02 | 1 | 1.08 | 4.94 | -0.07 | 4.94 | 0 | 0 | 0.05 | 0.05 | 0.25 | 5.32 | 178.76 | 0.49 | 0.89
369 | 18.45 | 21.81 | 157.25 | 8.27 | 171.18 | 352.56 | 181.37 | 0.78 | 0.98 | 0.97 | 1.01 | 0.88 | 1.15 | 171.18 | 352.56 | 181.37 | 21.77 | 0 | 1.69 | 0.37 | 0.81 | 173.89 | 0 | 173.89 | 0.58 | 0.5 | 0.99 | 0.02 | 1 | 1.07 | 4.88 | -0.07 | 4.88 | 0 | 0 | 0.05 | 0.05 | 0.24 | 5.32 | 179.21 | 0.49 | 0.89
370 | 18.5 | 21.77 | 148.09 | 8.3 | 171.68 | 353.55 | 181.88 | 0.78 | 0.98 | 0.97 | 1.01 | 0.88 | 1.15 | 171.68 | 353.55 | 181.88 | 21.73 | 0 | 1.67 | 0.37 | 0.81 | 173.31 | 0 | 173.31 | 0.56 | 0.49 | 0.99 | 0.02 | 1 | 1.09 | 4.96 | -0.07 | 4.96 | 0 | 0 | 0.05 | 0.05 | 0.25 | 5.32 | 178.63 | 0.48 | 0.89
371 | 18.55 | 21.6 | 131.26 | 8.37 | 172.17 | 354.54 | 182.38 | 0.78 | 0.98 | 0.97 | 1.01 | 0.89 | 1.14 | 172.17 | 354.54 | 182.38 | 21.57 | 0 | 1.64 | 0.37 | 0.8 | 171.52 | 0 | 171.52 | 0.53 | 0.46 | 1 | 0.02 | 1 | 1.16 | 5.22 | -0.04 | 5.22 | 0 | 0 | 0.06 | 0.06 | 0.26 | 5.32 | 176.83 | 0.46 | 0.89
372 | 18.6 | 21.33 | 115.81 | 8.38 | 172.66 | 355.52 | 182.87 | 0.78 | 0.98 | 0.97 | 1.01 | 0.89 | 1.14 | 172.66 | 355.52 | 182.87 | 21.14 | 0 | 1.62 | 0.37 | 0.8 | 168.8 | 0 | 168.8 | 0.48 | 0.43 | 1 | 0.02 | 1 | 1.28 | 5.64 | 0 | 5.64 | 0 | 0 | 0.06 | 0.06 | 0.28 | 5.32 | 174.11 | 0.43 | 0.88
373 | 18.65 | 20.49 | 105.85 | 8.43 | 173.15 | 356.5 | 183.35 | 0.78 | 0.98 | 0.97 | 1 | 0.9 | 1.12 | 173.15 | 356.5 | 183.35 | 20.61 | 0 | 1.62 | 0.39 | 0.8 | 160.82 | 0 | 160.82 | 0.38 | 0.34 | 1 | 0.02 | 1 | 1.68 | 7.01 | 0.1 | 7.01 | 0 | 0 | 0.08 | 0.08 | 0.35 | 5.32 | 166.14 | 0.35 | 0.88
374 | 18.7 | 19.99 | 99.14 | 8.39 | 173.64 | 357.47 | 183.83 | 0.78 | 0.98 | 0.98 | 1 | 0.9 | 1.11 | 173.64 | 357.47 | 183.83 | 19.88 | 0 | 1.63 | 0.39 | 0.79 | 156.04 | 0 | 156.04 | 0.33 | 0.3 | 1 | 0.02 | 1 | 1.97 | 7.96 | 0.17 | 7.96 | 0 | 0 | 0.1 | 0.1 | 0.4 | 5.32 | 161.35 | 0.32 | 0.87
375 | 18.75 | 19.16 | 98.12 | 8.59 | 174.13 | 358.44 | 184.31 | 0.78 | 0.98 | 0.98 | 1 | 0.91 | 1.1 | 174.13 | 358.44 | 184.31 | 19.35 | 0 | 1.63 | 0.41 | 0.78 | 148.28 | 0 | 148.28 | 0.28 | 0.25 | 1 | 0.02 | 1 | 2.1 | 9.73 | 0.27 | 9.73 | 0 | 0 | 0.11 | 0.11 | 0.49 | 5.32 | 153.6 | 0.27 | 0.87
376 | 18.8 | 18.9 | 87.93 | 8.52 | 174.62 | 359.4 | 184.79 | 0.78 | 0.98 | 0.98 | 1 | 0.91 | 1.1 | 174.62 | 359.4 | 184.79 | 18.97 | 0 | 1.62 | 0.41 | 0.78 | 145.75 | 0 | 145.75 | 0.26 | 0.24 | 1 | 0.02 | 1 | 2.14 | 10.38 | 0.3 | 10.38 | 0 | 0 | 0.11 | 0.11 | 0.52 | 5.32 | 151.07 | 0.26 | 0.87
377 | 18.85 | 18.83 | 81.57 | 8.52 | 175.11 | 360.36 | 185.25 | 0.78 | 0.98 | 0.98 | 1 | 0.91 | 1.1 | 175.11 | 360.36 | 185.25 | 18.71 | 0 | 1.62 | 0.41 | 0.78 | 144.94 | 0 | 144.94 | 0.26 | 0.24 | 1 | 0.02 | 1 | 2.16 | 10.59 | 0.31 | 10.59 | 0 | 0 | 0.11 | 0.11 | 0.53 | 5.32 | 150.26 | 0.25 | 0.86
378 | 18.9 | 18.39 | 81.04 | 8.54 | 175.6 | 361.32 | 185.73 | 0.78 | 0.97 | 0.98 | 0.99 | 0.91 | 1.09 | 175.6 | 361.32 | 185.73 | 18.32 | 0 | 1.64 | 0.42 | 0.78 | 140.8 | 0 | 140.8 | 0.24 | 0.22 | 1 | 0.02 | 1 | 2.23 | 11.75 | 0.36 | 11.75 | 0 | 0 | 0.11 | 0.11 | 0.59 | 5.32 | 146.12 | 0.24 | 0.86
379 | 18.95 | 17.74 | 93.25 | 8.57 | 176.09 | 362.29 | 186.2 | 0.78 | 0.97 | 0.98 | 0.99 | 0.91 | 1.08 | 176.09 | 362.29 | 186.2 | 17.88 | 0 | 1.67 | 0.43 | 0.77 | 134.72 | 0 | 134.72 | 0.21 | 0.2 | 1 | 0.02 | 1 | 2.34 | 13.66 | 0.44 | 13.66 | 0 | 0 | 0.12 | 0.12 | 0.68 | 5.32 | 140.03 | 0.21 | 0.86
380 | 19 | 17.49 | 93.95 | 8.57 | 176.58 | 363.25 | 186.67 | 0.78 | 0.97 | 0.98 | 0.99 | 0.92 | 1.08 | 176.58 | 363.25 | 186.67 | 17.9 | 0 | 1.68 | 0.43 | 0.77 | 132.33 | 0 | 132.33 | 0.21 | 0.19 | 1 | 0.02 | 1 | 2.39 | 14.47 | 0.47 | 14.47 | 0 | 0 | 0.12 | 0.12 | 0.72 | 5.32 | 137.65 | 0.2 | 0.85
381 | 19.05 | 18.45 | 98.1 | 8.65 | 177.07 | 364.22 | 187.15 | 0.78 | 0.97 | 0.98 | 0.99 | 0.91 | 1.09 | 177.07 | 364.22 | 187.15 | 18.14 | 0 | 1.68 | 0.42 | 0.77 | 140.81 | 0 | 140.81 | 0.24 | 0.22 | 1 | 0.02 | 1 | 2.23 | 11.75 | 0.36 | 11.75 | 0 | 0 | 0.11 | 0.11 | 0.59 | 5.32 | 146.13 | 0.24 | 0.86
382 | 19.1 | 18.47 | 95.62 | 8.64 | 177.56 | 365.19 | 187.63 | 0.78 | 0.97 | 0.98 | 0.99 | 0.91 | 1.09 | 177.56 | 365.19 | 187.63 | 18.2 | 0 | 1.67 | 0.42 | 0.77 | 140.81 | 0 | 140.81 | 0.24 | 0.22 | 1 | 0.02 | 1 | 2.23 | 11.75 | 0.36 | 11.75 | 0 | 0 | 0.11 | 0.11 | 0.59 | 5.32 | 146.13 | 0.24 | 0.86
383 | 19.15 | 17.67 | 89.48 | 8.62 | 178.05 | 366.15 | 188.1 | 0.77 | 0.97 | 0.98 | 0.99 | 0.91 | 1.08 | 178.05 | 366.15 | 188.1 | 17.22 | 0 | 1.71 | 0.43 | 0.76 | 133.41 | 0 | 133.41 | 0.21 | 0.19 | 1 | 0.02 | 1 | 2.37 | 14.1 | 0.45 | 14.1 | 0 | 0 | 0.12 | 0.12 | 0.71 | 5.32 | 138.72 | 0.21 | 0.85
384 | 19.2 | 15.52 | 94.21 | 8.72 | 178.54 | 367.12 | 188.57 | 0.77 | 0.97 | 0.99 | 0.98 | 0.93 | 1.06 | 178.54 | 367.12 | 188.57 | 16.65 | 0.96 | 1.72 | 0.47 | 0.75 | 114.52 | 0 | 114.52 | 0.16 | 0.15 | 1 | 0.02 | 1 | 2.79 | 22.14 | 0.66 | 22.14 | 0 | 0 | 0.14 | 0.14 | 1.11 | 5.38 | 119.9 | 0.16 | 0.84
385 | 19.25 | 16.76 | 91.02 | 8.69 | 179.03 | 368.08 | 189.05 | 0.77 | 0.97 | 0.99 | 0.98 | 0.92 | 1.07 | 179.03 | 368.08 | 189.05 | 16.77 | 1.35 | 1.73 | 0.45 | 0.76 | 125.09 | 0 | 125.09 | 0.18 | 0.17 | 1 | 0.02 | 1 | 2.54 | 17.24 | 0.55 | 17.24 | 0 | 0 | 0.13 | 0.13 | 0.86 | 5.43 | 130.52 | 0.18 | 0.84
386 | 19.3 | 18.02 | 98.69 | 8.72 | 179.52 | 369.05 | 189.52 | 0.77 | 0.97 | 0.98 | 0.99 | 0.91 | 1.08 | 179.52 | 369.05 | 189.52 | 17.07 | 0.35 | 1.72 | 0.43 | 0.76 | 135.99 | 0 | 135.99 | 0.22 | 0.2 | 1 | 0.01 | 1 | 2.32 | 13.24 | 0.42 | 13.24 | 0 | 0 | 0.12 | 0.12 | 0.66 | 5.33 | 141.31 | 0.22 | 0.85
387 | 19.35 | 16.42 | 92.91 | 8.79 | 180.01 | 370.01 | 190 | 0.77 | 0.97 | 0.99 | 0.98 | 0.92 | 1.07 | 180.01 | 370.01 | 190 | 16.63 | 1.08 | 1.73 | 0.45 | 0.75 | 121.81 | 0 | 121.81 | 0.18 | 0.16 | 1 | 0.01 | 1 | 2.61 | 18.64 | 0.58 | 18.64 | 0 | 0 | 0.13 | 0.13 | 0.93 | 5.39 | 127.2 | 0.17 | 0.84
388 | 19.4 | 15.44 | 81.53 | 8.66 | 180.5 | 370.97 | 190.47 | 0.77 | 0.97 | 0.99 | 0.98 | 0.93 | 1.06 | 180.5 | 370.97 | 190.47 | 16.36 | 1.43 | 1.73 | 0.47 | 0.74 | 113.22 | 0 | 113.22 | 0.16 | 0.15 | 1 | 0.01 | 1 | 2.82 | 22.83 | 0.67 | 22.83 | 0 | 0 | 0.14 | 0.14 | 1.14 | 5.45 | 118.66 | 0.15 | 0.84
389 | 19.45 | 17.2 | 91.13 | 8.74 | 180.99 | 371.93 | 190.94 | 0.77 | 0.97 | 0.99 | 0.98 | 0.92 | 1.07 | 180.99 | 371.93 | 190.94 | 16.84 | 0.16 | 1.71 | 0.44 | 0.76 | 128.27 | 0 | 128.27 | 0.19 | 0.18 | 1 | 0.01 | 1 | 2.47 | 15.97 | 0.51 | 15.97 | 0 | 0 | 0.12 | 0.12 | 0.8 | 5.32 | 133.59 | 0.19 | 0.84
390 | 19.5 | 17.88 | 96.12 | 8.77 | 181.49 | 372.9 | 191.41 | 0.77 | 0.97 | 0.98 | 0.98 | 0.91 | 1.08 | 181.49 | 372.9 | 191.41 | 17.79 | 0 | 1.68 | 0.43 | 0.76 | 134.07 | 0 | 134.07 | 0.21 | 0.2 | 1 | 0.01 | 1 | 2.35 | 13.87 | 0.45 | 13.87 | 0 | 0 | 0.12 | 0.12 | 0.69 | 5.32 | 139.39 | 0.21 | 0.85
391 | 19.55 | 18.27 | 87.61 | 8.76 | 181.98 | 373.86 | 191.89 | 0.77 | 0.96 | 0.98 | 0.98 | 0.91 | 1.08 | 181.98 | 373.86 | 191.89 | 18.37 | 0 | 1.66 | 0.43 | 0.76 | 137.34 | 0 | 137.34 | 0.22 | 0.21 | 1 | 0.01 | 1 | 2.29 | 12.8 | 0.41 | 12.8 | 0 | 0 | 0.11 | 0.11 | 0.64 | 5.32 | 142.66 | 0.22 | 0.86
392 | 19.6 | 18.95 | 90.45 | 8.81 | 182.47 | 374.83 | 192.36 | 0.77 | 0.96 | 0.98 | 0.98 | 0.9 | 1.09 | 182.47 | 374.83 | 192.36 | 18.65 | 0 | 1.65 | 0.41 | 0.77 | 143.37 | 0 | 143.37 | 0.25 | 0.23 | 1 | 0.01 | 1 | 2.18 | 11.02 | 0.33 | 11.02 | 0 | 0 | 0.11 | 0.11 | 0.55 | 5.32 | 148.69 | 0.25 | 0.86
393 | 19.65 | 18.71 | 90 | 8.77 | 182.96 | 375.79 | 192.83 | 0.77 | 0.96 | 0.98 | 0.98 | 0.9 | 1.08 | 182.96 | 375.79 | 192.83 | 18.4 | 0 | 1.66 | 0.42 | 0.76 | 141.05 | 0 | 141.05 | 0.24 | 0.22 | 1 | 0.01 | 1 | 2.22 | 11.68 | 0.36 | 11.68 | 0 | 0 | 0.11 | 0.11 | 0.58 | 5.32 | 146.37 | 0.24 | 0.86
394 | 19.7 | 17.52 | 89.34 | 8.84 | 183.45 | 376.75 | 193.3 | 0.77 | 0.96 | 0.98 | 0.98 | 0.91 | 1.07 | 183.45 | 376.75 | 193.3 | 17.47 | 0 | 1.69 | 0.44 | 0.75 | 130.24 | 0 | 130.24 | 0.2 | 0.19 | 1 | 0.01 | 1 | 2.43 | 15.23 | 0.49 | 15.23 | 0 | 0 | 0.12 | 0.12 | 0.76 | 5.32 | 135.56 | 0.2 | 0.85
395 | 19.75 | 16.16 | 83.33 | 8.89 | 183.94 | 377.71 | 193.77 | 0.77 | 0.96 | 0.99 | 0.97 | 0.92 | 1.06 | 183.94 | 377.71 | 193.77 | 15.92 | 3.22 | 1.75 | 0.46 | 0.74 | 118.29 | 0 | 118.3 | 0.17 | 0.16 | 1 | 0.01 | 1 | 2.7 | 20.26 | 0.62 | 20.26 | 0 | 0 | 0.13 | 0.13 | 1.01 | 5.91 | 124.2 | 0.17 | 0.83
396 | 19.8 | 14.08 | 92.28 | 8.84 | 184.43 | 378.67 | 194.24 | 0.77 | 0.96 | 0.99 | 0.97 | 0.93 | 1.04 | 184.43 | 378.67 | 194.24 | 14.78 | 7.25 | 1.8 | 0.49 | 0.73 | 100.81 | 1.88 | 102.69 | 0.14 | 0.14 | 1 | 0 | 1 | 3.13 | 29.18 | 0.77 | 29.18 | 0 | 0 | 0.16 | 0.16 | 1.46 | 7.95 | 108.76 | 0.13 | 0.82
397 | 19.85 | 14.09 | 88.36 | 8.87 | 184.92 | 379.63 | 194.71 | 0.77 | 0.96 | 0.99 | 0.97 | 0.92 | 1.05 | 184.92 | 379.63 | 194.71 | 13.83 | 11.26 | 1.85 | 0.47 | 0.74 | 102.32 | 11.42 | 113.74 | 0.16 | 0.15 | 1 | 0 | 1 | 2.81 | 22.55 | 0.67 | 22.55 | 0 | 0 | 0.14 | 0.14 | 1.13 | 11.07 | 113.39 | 0.14 | 0.81
398 | 19.9 | 13.31 | 87.55 | 8.87 | 185.41 | 380.59 | 195.18 | 0.76 | 0.96 | 0.99 | 0.97 | 0.91 | 1.06 | 185.41 | 380.59 | 195.18 | 12.7 | 16.5 | 1.92 | 0.45 | 0.75 | 97.97 | 27.36 | 125.32 | 0.18 | 0.17 | 1 | 0 | 1 | 2.53 | 17.14 | 0.55 | 17.14 | 0 | 0 | 0.13 | 0.13 | 0.86 | 16.12 | 114.08 | 0.14 | 0.79
399 | 19.95 | 10.68 | 98.73 | 8.88 | 185.9 | 381.54 | 195.64 | 0.76 | 0.96 | 0.99 | 0.97 | 0.92 | 1.05 | 185.9 | 381.54 | 195.64 | 11.74 | 21.43 | 1.98 | 0.47 | 0.74 | 77.47 | 37.06 | 114.53 | 0.16 | 0.15 | 1 | 0 | 1 | 2.79 | 22.14 | 0.66 | 22.14 | 0 | 0 | 0.14 | 0.14 | 1.11 | 21.28 | 98.75 | 0.12 | 0.78
400 | 20 | 11.23 | 95.97 | 8.85 | 186.39 | 382.5 | 196.11 | 0.76 | 0.96 | 0.99 | 0.97 | 0.92 | 1.06 | 186.39 | 382.5 | 196.11 | 11.68 | 22.7 | 2 | 0.45 | 0.74 | 82.21 | 40.33 | 122.53 | 0.18 | 0.17 | 1 | 0 | 1 | 2.6 | 18.32 | 0.58 | 18.32 | 0 | 0 | 0.13 | 0.13 | 0.92 | 22.61 | 104.82 | 0.13 | 0.78
401 | 20.05 | 13.12 | 99.39 | 8.93 | 186.88 | 383.46 | 196.58 | 0.76 | 0.96 | 0.99 | 0.97 | 0.91 | 1.07 | 186.88 | 383.46 | 196.58 | 12.47 | 18.14 | 1.94 | 0.44 | 0.75 | 96.62 | 31.79 | 128.41 | 0.19 | 0.18 | 1 | N/A | 1 | 2.47 | 15.92 | 0.51 | 15.92 | 0 | 0 | 0.12 | 0.12 | 0.8 | 17.81 | 114.43 | 0.15 | 0.79
402 | 20.1 | 13.06 | 85.48 | 8.95 | 187.37 | 384.42 | 197.05 | 0.76 | 0.96 | 0.99 | 0.97 | 0.92 | 1.05 | 187.37 | 384.42 | 197.05 | 13.23 | 13.58 | 1.88 | 0.47 | 0.73 | 94.14 | 18.22 | 112.36 | 0.16 | 0.15 | 1 | N/A | 1 | 2.85 | 23.29 | 0.68 | 23.29 | 0 | 0 | 0.14 | 0.14 | 1.16 | 13.21 | 107.35 | 0.13 | 0.8
403 | 20.15 | 13.49 | 78.37 | 8.9 | 187.86 | 385.37 | 197.51 | 0.76 | 0.96 | 0.99 | 0.97 | 0.92 | 1.04 | 187.86 | 385.37 | 197.51 | 13.43 | 11.18 | 1.85 | 0.48 | 0.72 | 96.48 | 10.95 | 107.43 | 0.15 | 0.14 | 1 | N/A | 1 | 2.98 | 26.13 | 0.73 | 26.13 | 0 | 0 | 0.15 | 0.15 | 1.31 | 11 | 107.48 | 0.13 | 0.8
404 | 20.2 | 13.74 | 80.05 | 8.9 | 188.35 | 386.32 | 197.97 | 0.76 | 0.96 | 0.99 | 0.96 | 0.93 | 1.04 | 188.35 | 386.32 | 197.97 | 13.7 | 9.72 | 1.83 | 0.49 | 0.72 | 97.78 | 6.89 | 104.67 | 0.14 | 0.14 | 1 | N/A | 1 | 3.07 | 27.87 | 0.75 | 27.87 | 0 | 0 | 0.15 | 0.15 | 1.39 | 9.77 | 107.56 | 0.13 | 0.81
405 | 20.25 | 13.87 | 80.48 | 8.89 | 188.84 | 387.27 | 198.43 | 0.76 | 0.95 | 0.99 | 0.96 | 0.93 | 1.04 | 188.84 | 387.27 | 198.43 | 13.91 | 9.12 | 1.83 | 0.49 | 0.72 | 98.4 | 5.41 | 103.81 | 0.14 | 0.14 | 1 | N/A | 1 | 3.09 | 28.43 | 0.76 | 28.43 | 0 | 0 | 0.15 | 0.15 | 1.42 | 9.3 | 107.7 | 0.13 | 0.81
406 | 20.3 | 14.12 | 80.34 | 8.88 | 189.33 | 388.23 | 198.89 | 0.76 | 0.95 | 0.99 | 0.96 | 0.93 | 1.04 | 189.33 | 388.23 | 198.89 | 14.05 | 8.59 | 1.82 | 0.49 | 0.72 | 100.13 | 4.26 | 104.39 | 0.14 | 0.14 | 1 | N/A | 1 | 3.07 | 28.05 | 0.76 | 28.05 | 0 | 0 | 0.15 | 0.15 | 1.4 | 8.9 | 109.03 | 0.13 | 0.81
407 | 20.35 | 14.15 | 79.48 | 8.96 | 189.82 | 389.18 | 199.35 | 0.76 | 0.95 | 0.99 | 0.96 | 0.93 | 1.04 | 189.82 | 389.18 | 199.35 | 14.17 | 7.97 | 1.81 | 0.49 | 0.72 | 100.07 | 3.03 | 103.09 | 0.14 | 0.14 | 1 | N/A | 1 | 3.11 | 28.91 | 0.77 | 28.91 | 0 | 0 | 0.16 | 0.16 | 1.45 | 8.45 | 108.51 | 0.13 | 0.81
408 | 20.4 | 14.24 | 78.13 | 8.89 | 190.31 | 390.13 | 199.82 | 0.76 | 0.95 | 0.99 | 0.96 | 0.93 | 1.04 | 190.31 | 390.13 | 199.82 | 14.26 | 7.34 | 1.8 | 0.49 | 0.72 | 100.52 | 2.02 | 102.54 | 0.14 | 0.14 | 1 | N/A | 1 | 3.13 | 29.28 | 0.77 | 29.28 | 0 | 0 | 0.16 | 0.16 | 1.46 | 8.02 | 108.54 | 0.13 | 0.81
409 | 20.45 | 14.37 | 76.24 | 8.96 | 190.8 | 391.08 | 200.28 | 0.76 | 0.95 | 0.99 | 0.96 | 0.93 | 1.04 | 190.8 | 391.08 | 200.28 | 14.39 | 6.83 | 1.8 | 0.49 | 0.71 | 101.34 | 1.36 | 102.7 | 0.14 | 0.14 | 1 | N/A | 1 | 3.13 | 29.17 | 0.77 | 29.17 | 0 | 0 | 0.16 | 0.16 | 1.46 | 7.69 | 109.03 | 0.13 | 0.81
410 | 20.5 | 14.54 | 78.62 | 8.95 | 191.3 | 391.77 | 200.47 | 0.76 | 0.95 | 0.96 | 0.99 | 0.81 | 1.22 | 191.3 | 391.77 | 200.47 | 14.53 | 100 | 4.06 | 0.32 | 0.8 | 115.06 | 0 | 115.06 | 4 | 2 | 0 | N/A | 1 | 0 | 0 | 0 | 0 | 0 | 0 | 0 | 0 | 0 | 60.02 | 175.09 | 0.44 | 5.04
411 | 20.55 | 14.67 | -32768 | 9.02 | 191.79 | 392.45 | 200.67 | 0.76 | 0.95 | 0.96 | 0.99 | 0.81 | 1.23 | 191.79 | 392.45 | 200.67 | 14.87 | 100 | 4.06 | 0.32 | 0.8 | 116.21 | 0 | 116.21 | 4 | 2 | 0 | N/A | 1 | 0 | 0 | 0 | 0 | 0 | 0 | 0 | 0 | 0 | 60.02 | 176.24 | 0.45 | 5.15
412 | 20.6 | 15.38 | -32768 | 9.04 | 192.28 | 393.14 | 200.86 | 0.76 | 0.95 | 0.96 | 0.99 | 0.79 | 1.25 | 192.28 | 393.14 | 200.86 | 15.15 | 100 | 4.06 | 0.31 | 0.81 | 122.71 | 0 | 122.71 | 4 | 2 | 0 | N/A | 1 | 0 | 0 | 0 | 0 | 0 | 0 | 0 | 0 | 0 | 60.02 | 182.73 | 0.54 | 5.25

## POT003 - Liq. Results
| Input Data |  |  |  | CSR calculation results | [8 empty] | CRR 7.5 calculation results | [11 empty] | Other results
No. | Depth (m) | qc (MPa) | fs (kPa) | u (kPa) | uo (kPa) | σ,v (kPa) | σ',vo (kPa) | rd | CSR | MSF | CSR,eq | Ksigma | CSR* | uo (kPa) | σ,v (kPa) | σ',vo (kPa) | qt (MPa) | Fines (%) | Ic | m | Cn | qc1N | Δqc1N | qc1N,cs | CRR 7.5 | FS | PL | LPI | DF | ev (%) | γ lim (%) | Fa | γ max (%) | ev dry (%) | Dry settle. (cm) | Liq. settle (cm) | Vert. settle. (cm) | Lat. disp. (cm) | Δqc1N-Sr | qc1Ncs-Sr | Su ratio Liq. | Su ratio Peak
1 | 0.05 | 0.09 | 25.11 | 1.93 | 0 | 0.86 | 0.86 | 1 | 0.64 | 1 | 0.65 | 1.1 | 2 | 0 | 0.86 | 0.86 | 1.84 | 61.41 | 2.48 | 0.64 | 1.7 | 1.51 | 49.45 | 50.96 | 4 | 2 | 0 | 0 | 1 | 0 | 100.13 | 0.94 | 0 | 0 | 0 | 0 | 0 | 0 | 0 | 0 | N/A | N/A
2 | 0.1 | 5.35 | 53.61 | 1.65 | 0 | 1.77 | 1.77 | 1 | 0.64 | 0.98 | 0.66 | 1.1 | 2 | 0 | 1.77 | 1.77 | 4.45 | 28.19 | 2.06 | 0.42 | 1.7 | 89.76 | 50.97 | 140.73 | 4 | 2 | 0 | 0 | 1 | 0 | 11.77 | 0.36 | 0 | 0 | 0 | 0 | 0 | 0 | 0 | 0 | N/A | N/A
3 | 0.15 | 7.92 | 85.32 | 1.77 | 0 | 2.71 | 2.71 | 1 | 0.64 | 0.97 | 0.66 | 1.1 | 2 | 0 | 2.71 | 2.71 | 6.73 | 17.72 | 1.93 | 0.38 | 1.7 | 132.88 | 34.77 | 167.65 | 4 | 2 | 0 | 0 | 1 | 0 | 5.82 | 0.01 | 0 | 0 | 0 | 0 | 0 | 0 | 0 | 0 | N/A | N/A
4 | 0.2 | 6.91 | 112.43 | 1.66 | 0 | 3.67 | 3.67 | 1 | 0.64 | 0.97 | 0.66 | 1.1 | 2 | 0 | 3.67 | 3.67 | 6.48 | 26.26 | 2.04 | 0.37 | 1.7 | 115.93 | 52.76 | 168.7 | 4 | 2 | 0 | 0 | 1 | 0 | 5.65 | 0 | 0 | 0 | 0 | 0 | 0 | 0 | 0 | 0 | N/A | N/A
5 | 0.25 | 4.6 | 133.44 | 1.7 | 0 | 4.63 | 4.63 | 1 | 0.64 | 0.98 | 0.66 | 1.1 | 2 | 0 | 4.63 | 4.63 | 4.83 | 43.25 | 2.25 | 0.42 | 1.7 | 77.18 | 62.76 | 139.94 | 4 | 2 | 0 | 0 | 1 | 0 | 12.01 | 0.37 | 0 | 0 | 0 | 0 | 0 | 0 | 0 | 0 | N/A | N/A
6 | 0.3 | 2.97 | 120.72 | 1.93 | 0 | 5.57 | 5.57 | 1 | 0.64 | 0.99 | 0.65 | 1.1 | 2 | 0 | 5.57 | 5.57 | 3.24 | 61.69 | 2.48 | 0.47 | 1.7 | 49.83 | 63.16 | 112.99 | 4 | 2 | 0 | 0 | 1 | 0 | 22.95 | 0.68 | 0 | 0 | 0 | 0 | 0 | 0 | 0 | 0 | N/A | N/A
7 | 0.35 | 2.14 | 94.78 | 1.79 | 0 | 6.5 | 6.5 | 1 | 0.64 | 0.99 | 0.65 | 1.1 | 2 | 0 | 6.5 | 6.5 | 2.32 | 74.09 | 2.64 | 0.5 | 1.7 | 35.9 | 0 | 35.9 | 4 | 2 | 0 | 0 | 1 | 0 | 0 | 0 | 0 | 0 | 0 | 0 | 0 | 0 | 0 | 0 | N/A | N/A
8 | 0.4 | 1.84 | 80.06 | 1.85 | 0 | 7.42 | 7.42 | 1 | 0.64 | 0.99 | 0.65 | 1.1 | 2 | 0 | 7.42 | 7.42 | 1.92 | 79.15 | 2.7 | 0.52 | 1.7 | 30.87 | 0 | 30.87 | 4 | 2 | 0 | 0 | 1 | 0 | 0 | 0 | 0 | 0 | 0 | 0 | 0 | 0 | 0 | 0 | N/A | N/A
9 | 0.45 | 1.77 | 72.42 | 1.9 | 0 | 8.32 | 8.32 | 1 | 0.64 | 0.99 | 0.65 | 1.1 | 2 | 0 | 8.32 | 8.32 | 1.78 | 79.9 | 2.71 | 0.52 | 1.7 | 29.7 | 0 | 29.7 | 4 | 2 | 0 | 0 | 1 | 0 | 0 | 0 | 0 | 0 | 0 | 0 | 0 | 0 | 0 | 0 | N/A | N/A
10 | 0.5 | 1.74 | 67.02 | 1.9 | 0 | 9.23 | 9.23 | 1 | 0.64 | 0.99 | 0.65 | 1.1 | 2 | 0 | 9.23 | 9.23 | 1.75 | 78.86 | 2.7 | 0.52 | 1.7 | 29.19 | 0 | 29.19 | 4 | 2 | 0 | 0 | 1 | 0 | 0 | 0 | 0 | 0 | 0 | 0 | 0 | 0 | 0 | 0 | N/A | N/A
11 | 0.55 | 1.74 | 62.08 | 1.87 | 0 | 10.12 | 10.12 | 1 | 0.64 | 0.99 | 0.65 | 1.1 | 2 | 0 | 10.12 | 10.12 | 1.77 | 76.73 | 2.67 | 0.52 | 1.7 | 29.19 | 0 | 29.19 | 4 | 2 | 0 | 0 | 1 | 0 | 0 | 0 | 0 | 0 | 0 | 0 | 0 | 0 | 0 | 0 | N/A | N/A
12 | 0.6 | 1.82 | 58.26 | 1.86 | 0 | 11.02 | 11.02 | 1 | 0.64 | 0.99 | 0.65 | 1.1 | 2 | 0 | 11.02 | 11.02 | 1.81 | 76.35 | 2.67 | 0.52 | 1.7 | 30.54 | 0 | 30.54 | 4 | 2 | 0 | 0 | 1 | 0 | 0 | 0 | 0 | 0 | 0 | 0 | 0 | 0 | 0 | 0 | N/A | N/A
13 | 0.65 | 1.87 | 73.54 | 1.89 | 0 | 11.93 | 11.93 | 1 | 0.64 | 0.99 | 0.65 | 1.1 | 2 | 0 | 11.93 | 11.93 | 1.82 | 78.01 | 2.69 | 0.52 | 1.7 | 31.37 | 0 | 31.37 | 4 | 2 | 0 | 0 | 1 | 0 | 0 | 0 | 0 | 0 | 0 | 0 | 0 | 0 | 0 | 0 | N/A | N/A
14 | 0.7 | 1.78 | 79.45 | 1.86 | 0 | 12.84 | 12.84 | 1 | 0.64 | 0.99 | 0.65 | 1.1 | 2 | 0 | 12.84 | 12.84 | 1.85 | 79.83 | 2.71 | 0.52 | 1.7 | 29.86 | 0 | 29.86 | 4 | 2 | 0 | 0 | 1 | 0 | 0 | 0 | 0 | 0 | 0 | 0 | 0 | 0 | 0 | 0 | N/A | N/A
15 | 0.75 | 1.9 | 82.08 | 1.98 | 0 | 13.75 | 13.75 | 1 | 0.64 | 0.99 | 0.65 | 1.1 | 2 | 0 | 13.75 | 13.75 | 1.84 | 80.63 | 2.72 | 0.51 | 1.7 | 31.88 | 0 | 31.88 | 4 | 2 | 0 | 0 | 1 | 0 | 0 | 0 | 0 | 0 | 0 | 0 | 0 | 0 | 0 | 0 | N/A | N/A
16 | 0.8 | 1.83 | 77.66 | 1.9 | 0 | 14.66 | 14.66 | 1 | 0.64 | 0.99 | 0.65 | 1.1 | 2 | 0 | 14.66 | 14.66 | 1.82 | 80.16 | 2.71 | 0.52 | 1.7 | 30.7 | 0 | 30.7 | 4 | 2 | 0 | 0 | 1 | 0 | 0 | 0 | 0 | 0 | 0 | 0 | 0 | 0 | 0 | 0 | N/A | N/A
17 | 0.85 | 1.72 | 69.27 | 1.96 | 0 | 15.57 | 15.57 | 1 | 0.64 | 0.99 | 0.65 | 1.1 | 2 | 0 | 15.57 | 15.57 | 1.73 | 81.06 | 2.73 | 0.52 | 1.7 | 28.86 | 0 | 28.86 | 4 | 2 | 0 | 0 | 1 | 0 | 0 | 0 | 0 | 0 | 0 | 0 | 0 | 0 | 0 | 0 | N/A | N/A
18 | 0.9 | 1.63 | 66.62 | 1.99 | 0 | 16.48 | 16.48 | 1 | 0.64 | 0.99 | 0.65 | 1.1 | 2 | 0 | 16.48 | 16.48 | 1.68 | 83.05 | 2.75 | 0.53 | 1.7 | 27.35 | 0 | 27.35 | 4 | 2 | 0 | 0 | 1 | 0 | 0 | 0 | 0 | 0 | 0 | 0 | 0 | 0 | 0 | 0 | N/A | N/A
19 | 0.95 | 1.68 | 82.3 | 1.98 | 0 | 17.4 | 17.4 | 1 | 0.64 | 0.99 | 0.65 | 1.1 | 2 | 0 | 17.4 | 17.4 | 1.7 | 88.16 | 2.81 | 0.52 | 1.7 | 28.19 | 0 | 28.19 | 4 | 2 | 0 | 0 | 1 | 0 | 0 | 0 | 0 | 0 | 0 | 0 | 0 | 0 | 0 | 0 | N/A | N/A
20 | 1 | 1.79 | 128.98 | 2.03 | 0 | 18.33 | 18.33 | 1 | 0.64 | 0.99 | 0.65 | 1.1 | 2 | 0 | 18.33 | 18.33 | 1.84 | 89.25 | 2.83 | 0.52 | 1.7 | 30.03 | 0 | 30.03 | 4 | 2 | 0 | 0 | 1 | 0 | 0 | 0 | 0 | 0 | 0 | 0 | 0 | 0 | 0 | 0 | N/A | N/A
21 | 1.05 | 2.06 | 130.69 | 1.99 | 0.49 | 19.27 | 18.78 | 1 | 0.66 | 0.99 | 0.67 | 1.1 | 0.6 | 0.49 | 19.27 | 18.78 | 1.97 | 87.06 | 2.8 | 0.5 | 1.7 | 34.56 | 0 | 34.56 | 4 | 2 | 0 | 0 | 1 | 0 | 0 | 0 | 0 | 0 | 0 | 0 | 0 | 0 | 57.82 | 92.39 | 0.11 | 7.44
22 | 1.1 | 2.07 | 98.81 | 2 | 0.98 | 20.2 | 19.21 | 1 | 0.68 | 0.99 | 0.68 | 1.1 | 0.62 | 0.98 | 20.2 | 19.21 | 2.1 | 79.78 | 2.71 | 0.5 | 1.7 | 34.73 | 0 | 34.73 | 4 | 2 | 0 | 0 | 1 | 0 | 0 | 0 | 0 | 0 | 0 | 0 | 0 | 0 | 56.23 | 90.96 | 0.11 | 7.72
23 | 1.15 | 2.16 | 71.59 | 2.01 | 1.47 | 21.11 | 19.64 | 1 | 0.69 | 0.99 | 0.7 | 1.1 | 0.63 | 1.47 | 21.11 | 19.64 | 2.4 | 67.13 | 2.55 | 0.51 | 1.7 | 36.24 | 60.59 | 96.83 | 0.13 | 0.21 | 1 | 0.37 | 1 | 3.32 | 33.43 | 0.82 | 33.43 | 0 | 0 | 0.17 | 0.17 | 1.67 | 52.59 | 88.83 | 0.1 | 0.71
24 | 1.2 | 2.96 | 63.84 | 2.07 | 1.96 | 22.02 | 20.06 | 1 | 0.71 | 0.99 | 0.71 | 1.1 | 0.65 | 1.96 | 22.02 | 20.06 | 2.97 | 52.73 | 2.37 | 0.48 | 1.7 | 49.66 | 60.25 | 109.91 | 0.15 | 0.23 | 1 | 0.36 | 1 | 2.91 | 24.67 | 0.71 | 24.67 | 0 | 0 | 0.15 | 0.15 | 1.23 | 46.48 | 96.14 | 0.11 | 0.73
25 | 1.25 | 3.79 | 63.6 | 2.14 | 2.45 | 22.94 | 20.49 | 1 | 0.72 | 0.99 | 0.73 | 1.1 | 0.66 | 2.45 | 22.94 | 20.49 | 3.68 | 41.34 | 2.23 | 0.45 | 1.7 | 63.59 | 58.17 | 121.76 | 0.18 | 0.26 | 1 | 0.34 | 1 | 2.61 | 18.66 | 0.59 | 18.66 | 0 | 0 | 0.13 | 0.13 | 0.93 | 39.45 | 103.04 | 0.12 | 0.76
26 | 1.3 | 4.29 | 64.56 | 2.22 | 2.94 | 23.85 | 20.91 | 1 | 0.73 | 0.99 | 0.74 | 1.1 | 0.68 | 2.94 | 23.85 | 20.91 | 4.18 | 34.88 | 2.15 | 0.44 | 1.7 | 71.98 | 55.09 | 127.06 | 0.19 | 0.28 | 1 | 0.34 | 1 | 2.5 | 16.44 | 0.53 | 16.44 | 0 | 0 | 0.12 | 0.12 | 0.82 | 34.36 | 106.34 | 0.13 | 0.78
27 | 1.35 | 4.45 | 61.87 | 2.19 | 3.43 | 24.77 | 21.34 | 1 | 0.74 | 0.99 | 0.76 | 1.1 | 0.69 | 3.43 | 24.77 | 21.34 | 4.41 | 33.4 | 2.13 | 0.44 | 1.7 | 74.66 | 54.24 | 128.9 | 0.19 | 0.28 | 1 | 0.33 | 1 | 2.46 | 15.73 | 0.51 | 15.73 | 0 | 0 | 0.12 | 0.12 | 0.79 | 33.08 | 107.74 | 0.13 | 0.79
28 | 1.4 | 4.49 | 73.79 | 2.21 | 3.92 | 25.7 | 21.78 | 1 | 0.76 | 0.98 | 0.77 | 1.1 | 0.7 | 3.92 | 25.7 | 21.78 | 4.49 | 35.7 | 2.16 | 0.43 | 1.7 | 75.33 | 56.6 | 131.93 | 0.2 | 0.29 | 1 | 0.33 | 1 | 2.4 | 14.61 | 0.47 | 14.61 | 0 | 0 | 0.12 | 0.12 | 0.73 | 35.06 | 110.39 | 0.14 | 0.79
29 | 1.45 | 4.54 | 94.4 | 2.16 | 4.41 | 26.64 | 22.22 | 1 | 0.77 | 0.98 | 0.78 | 1.1 | 0.71 | 4.41 | 26.64 | 22.22 | 4.63 | 37.11 | 2.18 | 0.43 | 1.7 | 76.17 | 58.03 | 134.2 | 0.21 | 0.3 | 1 | 0.33 | 1 | 2.35 | 13.83 | 0.44 | 13.83 | 0 | 0 | 0.12 | 0.12 | 0.69 | 36.22 | 112.39 | 0.14 | 0.79
30 | 1.5 | 4.86 | 91.67 | 2.28 | 4.91 | 27.58 | 22.67 | 1 | 0.78 | 0.98 | 0.79 | 1.1 | 0.72 | 4.91 | 27.58 | 22.67 | 5.61 | 28.94 | 2.07 | 0.43 | 1.7 | 81.54 | 50.42 | 131.96 | 0.2 | 0.28 | 1 | 0.33 | 1 | 2.39 | 14.6 | 0.47 | 14.6 | 0 | 0 | 0.12 | 0.12 | 0.73 | 28.94 | 110.48 | 0.14 | 0.82
31 | 1.55 | 7.43 | 88.32 | 2.25 | 5.4 | 28.52 | 23.13 | 1 | 0.79 | 0.98 | 0.81 | 1.1 | 0.74 | 5.4 | 28.52 | 23.13 | 7.08 | 16.6 | 1.92 | 0.4 | 1.7 | 124.66 | 30.37 | 155.03 | 0.33 | 0.44 | 1 | 0.26 | 1 | 2 | 8.17 | 0.18 | 8.17 | 0 | 0 | 0.1 | 0.1 | 0.41 | 16.22 | 140.88 | 0.22 | 0.85
32 | 1.6 | 8.94 | 84.37 | 2.27 | 5.89 | 29.47 | 23.58 | 1 | 0.8 | 0.98 | 0.82 | 1.1 | 0.74 | 5.89 | 29.47 | 23.58 | 8.59 | 5.19 | 1.78 | 0.4 | 1.7 | 149.99 | 0.25 | 150.24 | 0.29 | 0.39 | 1 | 0.28 | 1 | 2.07 | 9.25 | 0.24 | 9.25 | 0 | 0 | 0.1 | 0.1 | 0.46 | 6.75 | 156.74 | 0.29 | 0.88
33 | 1.65 | 9.39 | 71.42 | 2.26 | 6.38 | 30.41 | 24.04 | 0.99 | 0.81 | 0.98 | 0.83 | 1.1 | 0.76 | 6.38 | 30.41 | 24.04 | 9.14 | 3.45 | 1.76 | 0.39 | 1.7 | 157.54 | 0 | 157.55 | 0.35 | 0.46 | 1 | 0.25 | 1 | 1.88 | 7.65 | 0.15 | 7.65 | 0 | 0 | 0.09 | 0.09 | 0.38 | 5.99 | 163.53 | 0.33 | 0.89
34 | 1.7 | 9.09 | 102.43 | 2.25 | 6.87 | 31.37 | 24.51 | 0.99 | 0.82 | 0.98 | 0.84 | 1.1 | 0.76 | 6.87 | 31.37 | 24.51 | 9.08 | 8.26 | 1.82 | 0.39 | 1.7 | 152.51 | 4.27 | 156.78 | 0.34 | 0.45 | 1 | 0.25 | 1 | 1.92 | 7.8 | 0.16 | 7.8 | 0 | 0 | 0.1 | 0.1 | 0.39 | 8.66 | 161.17 | 0.32 | 0.89
35 | 1.75 | 8.77 | 137.53 | 2.25 | 7.36 | 32.34 | 24.98 | 0.99 | 0.83 | 0.97 | 0.85 | 1.1 | 0.78 | 7.36 | 32.34 | 24.98 | 8.72 | 14.44 | 1.89 | 0.37 | 1.68 | 145.73 | 24.87 | 170.6 | 0.51 | 0.66 | 0.86 | 0.15 | 1 | 1.2 | 5.36 | -0.03 | 5.36 | 0 | 0 | 0.06 | 0.06 | 0.27 | 14.04 | 159.77 | 0.31 | 0.88
36 | 1.8 | 8.31 | 128.5 | 2.23 | 7.85 | 33.31 | 25.46 | 0.99 | 0.84 | 0.97 | 0.86 | 1.1 | 0.78 | 7.85 | 33.31 | 25.46 | 9.1 | 12.92 | 1.87 | 0.39 | 1.7 | 139.42 | 18.9 | 158.32 | 0.36 | 0.46 | 1 | 0.25 | 1 | 1.83 | 7.49 | 0.14 | 7.49 | 0 | 0 | 0.09 | 0.09 | 0.37 | 12.58 | 152.01 | 0.26 | 0.89
37 | 1.85 | 10.22 | 110.74 | 2.28 | 8.34 | 34.27 | 25.94 | 0.99 | 0.84 | 0.97 | 0.87 | 1.1 | 0.79 | 8.34 | 34.27 | 25.94 | 9.78 | 6.4 | 1.79 | 0.38 | 1.67 | 168.22 | 1.14 | 169.37 | 0.49 | 0.62 | 0.91 | 0.17 | 1 | 1.25 | 5.55 | -0.01 | 5.55 | 0 | 0 | 0.06 | 0.06 | 0.28 | 7.42 | 175.65 | 0.45 | 0.9
38 | 1.9 | 10.8 | 95.02 | 2.25 | 8.83 | 35.23 | 26.4 | 0.99 | 0.85 | 0.97 | 0.88 | 1.1 | 0.8 | 8.83 | 35.23 | 26.4 | 10.58 | 0 | 1.69 | 0.36 | 1.63 | 173.98 | 0 | 173.98 | 0.58 | 0.72 | 0.74 | 0.13 | 1 | 1.06 | 4.87 | -0.08 | 4.87 | 0 | 0 | 0.05 | 0.05 | 0.24 | 5.32 | 179.3 | 0.49 | 0.91
39 | 1.95 | 10.73 | 74.14 | 2.27 | 9.32 | 36.18 | 26.86 | 0.99 | 0.86 | 0.97 | 0.89 | 1.1 | 0.81 | 9.32 | 36.18 | 26.86 | 10.91 | 0 | 1.64 | 0.37 | 1.63 | 172.32 | 0 | 172.32 | 0.55 | 0.68 | 0.83 | 0.15 | 1 | 1.13 | 5.1 | -0.05 | 5.1 | 0 | 0 | 0.06 | 0.06 | 0.26 | 5.32 | 177.64 | 0.47 | 0.92
40 | 2 | 11.21 | 83.2 | 2.27 | 9.81 | 37.13 | 27.32 | 0.99 | 0.87 | 0.97 | 0.9 | 1.1 | 0.82 | 9.81 | 37.13 | 27.32 | 11.36 | 0 | 1.61 | 0.36 | 1.6 | 177.12 | 0 | 177.12 | 0.65 | 0.8 | 0.56 | 0.09 | 1 | 0.95 | 4.45 | -0.12 | 4.45 | 0 | 0 | 0.05 | 0.05 | 0.22 | 5.32 | 182.44 | 0.54 | 0.92
41 | 2.05 | 12.13 | 88.59 | 2.3 | 10.3 | 38.08 | 27.78 | 0.99 | 0.87 | 0.96 | 0.91 | 1.1 | 0.83 | 10.3 | 38.08 | 27.78 | 12.07 | 0 | 1.59 | 0.34 | 1.56 | 186.86 | 0 | 186.86 | 0.97 | 1.18 | 0.04 | 0 | 1 | 0.51 | 3.32 | -0.26 | 2.53 | 0 | 0 | 0.03 | 0.03 | 0.13 | 5.32 | 192.18 | 0.73 | 0.93
42 | 2.1 | 12.88 | 90.97 | 2.34 | 10.79 | 39.04 | 28.25 | 0.99 | 0.88 | 0.96 | 0.92 | 1.1 | 0.83 | 10.79 | 39.04 | 28.25 | 12.37 | 0 | 1.58 | 0.34 | 1.54 | 195.49 | 0 | 195.49 | 1.48 | 1.78 | 0 | 0 | 1 | 0.1 | 2.53 | -0.38 | 0.5 | 0 | 0 | 0 | 0 | 0.03 | 5.32 | 200.81 | 0.93 | 0.93
43 | 2.15 | 12.1 | 86.39 | 2.38 | 11.28 | 39.99 | 28.71 | 0.99 | 0.89 | 0.96 | 0.92 | 1.1 | 0.84 | 11.28 | 39.99 | 28.71 | 12.24 | 0 | 1.58 | 0.35 | 1.56 | 185.71 | 0 | 185.71 | 0.92 | 1.1 | 0.07 | 0 | 1 | 0.59 | 3.44 | -0.24 | 2.91 | 0 | 0 | 0.03 | 0.03 | 0.15 | 5.32 | 191.03 | 0.7 | 0.93
44 | 2.2 | 11.74 | 82.32 | 2.38 | 11.77 | 40.94 | 29.17 | 0.99 | 0.89 | 0.96 | 0.93 | 1.1 | 0.84 | 11.77 | 40.94 | 29.17 | 11.7 | 0 | 1.59 | 0.35 | 1.55 | 180.04 | 0 | 180.04 | 0.73 | 0.86 | 0.4 | 0.06 | 1 | 0.86 | 4.08 | -0.16 | 4.08 | 0 | 0 | 0.04 | 0.04 | 0.2 | 5.32 | 185.36 | 0.59 | 0.93
45 | 2.25 | 11.26 | 74.54 | 2.3 | 12.26 | 41.89 | 29.62 | 0.99 | 0.9 | 0.97 | 0.93 | 1.1 | 0.85 | 12.26 | 41.89 | 29.62 | 11.03 | 0 | 1.6 | 0.36 | 1.56 | 173.77 | 0 | 173.77 | 0.57 | 0.68 | 0.83 | 0.14 | 1 | 1.07 | 4.9 | -0.07 | 4.9 | 0 | 0 | 0.05 | 0.05 | 0.24 | 5.32 | 179.08 | 0.49 | 0.92
46 | 2.3 | 10.1 | 64.59 | 2.36 | 12.75 | 42.82 | 30.07 | 0.99 | 0.91 | 0.97 | 0.93 | 1.1 | 0.85 | 12.75 | 42.82 | 30.07 | 10.37 | 0 | 1.59 | 0.39 | 1.6 | 159.39 | 0 | 159.39 | 0.37 | 0.43 | 1 | 0.25 | 1 | 1.76 | 7.28 | 0.12 | 7.28 | 0 | 0 | 0.09 | 0.09 | 0.36 | 5.32 | 164.71 | 0.34 | 0.91
47 | 2.35 | 9.75 | 52.08 | 2.35 | 13.24 | 43.74 | 30.5 | 0.99 | 0.91 | 0.98 | 0.93 | 1.1 | 0.85 | 13.24 | 43.74 | 30.5 | 9.87 | 0 | 1.58 | 0.39 | 1.61 | 154.49 | 0 | 154.49 | 0.32 | 0.38 | 1 | 0.27 | 1 | 2.01 | 8.29 | 0.19 | 8.29 | 0 | 0 | 0.1 | 0.1 | 0.41 | 5.32 | 159.81 | 0.31 | 0.9
48 | 2.4 | 9.76 | 47.32 | 2.34 | 13.73 | 44.66 | 30.92 | 0.99 | 0.92 | 0.98 | 0.94 | 1.1 | 0.86 | 13.73 | 44.66 | 30.92 | 10.04 | 0 | 1.54 | 0.4 | 1.6 | 153.95 | 0 | 153.95 | 0.32 | 0.37 | 1 | 0.28 | 1 | 2.01 | 8.41 | 0.2 | 8.41 | 0 | 0 | 0.1 | 0.1 | 0.42 | 5.32 | 159.27 | 0.3 | 0.9
49 | 2.45 | 10.61 | 45.11 | 2.39 | 14.22 | 45.57 | 31.35 | 0.99 | 0.92 | 0.97 | 0.95 | 1.1 | 0.86 | 14.22 | 45.57 | 31.35 | 10.27 | 0 | 1.51 | 0.38 | 1.56 | 163.43 | 0 | 163.43 | 0.41 | 0.47 | 1 | 0.23 | 1 | 1.54 | 6.53 | 0.07 | 6.53 | 0 | 0 | 0.08 | 0.08 | 0.33 | 5.32 | 168.75 | 0.38 | 0.9
50 | 2.5 | 10.43 | 39.04 | 2.35 | 14.72 | 46.48 | 31.76 | 0.99 | 0.93 | 0.97 | 0.96 | 1.1 | 0.87 | 14.72 | 46.48 | 31.76 | 10.44 | 0 | 1.48 | 0.38 | 1.56 | 160.67 | 0 | 160.67 | 0.38 | 0.44 | 1 | 0.25 | 1 | 1.69 | 7.04 | 0.11 | 7.04 | 0 | 0 | 0.08 | 0.08 | 0.35 | 5.32 | 165.99 | 0.35 | 0.9
51 | 2.55 | 10.28 | 37.66 | 2.4 | 15.21 | 47.38 | 32.18 | 0.99 | 0.94 | 0.97 | 0.96 | 1.1 | 0.87 | 15.21 | 47.38 | 32.18 | 10.15 | 0 | 1.49 | 0.39 | 1.56 | 158.27 | 0 | 158.27 | 0.35 | 0.41 | 1 | 0.26 | 1 | 1.83 | 7.5 | 0.14 | 7.5 | 0 | 0 | 0.09 | 0.09 | 0.38 | 5.32 | 163.59 | 0.33 | 0.9
52 | 2.6 | 9.75 | 37.39 | 2.39 | 15.7 | 48.28 | 32.58 | 0.99 | 0.94 | 0.98 | 0.96 | 1.1 | 0.88 | 15.7 | 48.28 | 32.58 | 9.68 | 0 | 1.49 | 0.4 | 1.57 | 151.34 | 0 | 151.34 | 0.3 | 0.34 | 1 | 0.29 | 1 | 2.05 | 8.99 | 0.23 | 8.99 | 0 | 0 | 0.1 | 0.1 | 0.45 | 5.32 | 156.66 | 0.29 | 0.89
53 | 2.65 | 9.02 | 28.2 | 2.4 | 16.19 | 49.17 | 32.98 | 0.99 | 0.95 | 0.98 | 0.96 | 1.1 | 0.88 | 16.19 | 49.17 | 32.98 | 9.06 | 0 | 1.51 | 0.42 | 1.59 | 141.9 | 0 | 141.9 | 0.24 | 0.28 | 1 | 0.31 | 1 | 2.21 | 11.43 | 0.35 | 11.43 | 0 | 0 | 0.11 | 0.11 | 0.57 | 5.32 | 147.22 | 0.24 | 0.88
54 | 2.7 | 8.41 | 26.81 | 2.4 | 16.68 | 50.05 | 33.37 | 0.99 | 0.95 | 0.98 | 0.97 | 1.1 | 0.88 | 16.68 | 50.05 | 33.37 | 8.43 | 0 | 1.53 | 0.43 | 1.61 | 133.8 | 0 | 133.8 | 0.21 | 0.24 | 1 | 0.33 | 1 | 2.36 | 13.97 | 0.45 | 13.97 | 0 | 0 | 0.12 | 0.12 | 0.7 | 5.32 | 139.12 | 0.21 | 0.87
55 | 2.75 | 7.86 | 27.54 | 2.4 | 17.17 | 50.93 | 33.76 | 0.99 | 0.96 | 0.99 | 0.97 | 1.1 | 0.88 | 17.17 | 50.93 | 33.76 | 8.08 | 0 | 1.56 | 0.44 | 1.63 | 126.34 | 0 | 126.34 | 0.19 | 0.21 | 1 | 0.34 | 1 | 2.51 | 16.73 | 0.53 | 16.73 | 0 | 0 | 0.13 | 0.13 | 0.84 | 5.32 | 131.66 | 0.19 | 0.87
56 | 2.8 | 7.96 | 32.74 | 2.35 | 17.66 | 51.82 | 34.16 | 0.99 | 0.96 | 0.99 | 0.98 | 1.1 | 0.89 | 17.66 | 51.82 | 34.16 | 7.69 | 0 | 1.61 | 0.44 | 1.62 | 127.08 | 0 | 127.08 | 0.19 | 0.21 | 1 | 0.34 | 1 | 2.5 | 16.43 | 0.53 | 16.43 | 0 | 0 | 0.12 | 0.12 | 0.82 | 5.32 | 132.39 | 0.19 | 0.86
57 | 2.85 | 7.26 | 37.5 | 2.43 | 18.15 | 52.71 | 34.56 | 0.98 | 0.97 | 0.99 | 0.98 | 1.1 | 0.89 | 18.15 | 52.71 | 34.56 | 7.1 | 0 | 1.66 | 0.46 | 1.64 | 117.62 | 0 | 117.62 | 0.17 | 0.19 | 1 | 0.35 | 1 | 2.71 | 20.59 | 0.63 | 20.59 | 0 | 0 | 0.14 | 0.14 | 1.03 | 5.32 | 122.93 | 0.16 | 0.85
58 | 2.9 | 6.09 | 31.79 | 2.4 | 18.64 | 53.6 | 34.96 | 0.98 | 0.97 | 0.99 | 0.98 | 1.1 | 0.89 | 18.64 | 53.6 | 34.96 | 6.73 | 0 | 1.7 | 0.49 | 1.69 | 101.6 | 0 | 101.6 | 0.14 | 0.16 | 1 | 0.36 | 1 | 3.16 | 29.93 | 0.78 | 29.93 | 0 | 0 | 0.16 | 0.16 | 1.5 | 5.32 | 106.92 | 0.13 | 0.84
59 | 2.95 | 6.85 | 36.35 | 2.31 | 19.13 | 54.5 | 35.37 | 0.98 | 0.98 | 0.99 | 0.99 | 1.1 | 0.9 | 19.13 | 54.5 | 35.37 | 7.11 | 0.66 | 1.72 | 0.48 | 1.65 | 111.51 | 0 | 111.51 | 0.15 | 0.17 | 1 | 0.35 | 1 | 2.87 | 23.76 | 0.69 | 23.76 | 0 | 0 | 0.14 | 0.14 | 1.19 | 5.35 | 116.85 | 0.15 | 0.85
60 | 3 | 8.39 | 60.93 | 2.45 | 19.62 | 55.43 | 35.81 | 0.98 | 0.98 | 0.98 | 0.99 | 1.1 | 0.9 | 19.62 | 55.43 | 35.81 | 8.39 | 1.11 | 1.73 | 0.44 | 1.57 | 130.33 | 0 | 130.33 | 0.2 | 0.22 | 1 | 0.33 | 1 | 2.43 | 15.2 | 0.49 | 15.2 | 0 | 0 | 0.12 | 0.12 | 0.76 | 5.4 | 135.72 | 0.2 | 0.88
61 | 3.05 | 9.92 | 95.5 | 2.39 | 20.11 | 56.38 | 36.27 | 0.98 | 0.98 | 0.98 | 1 | 1.1 | 0.91 | 20.11 | 56.38 | 36.27 | 9.88 | 0 | 1.71 | 0.4 | 1.51 | 148.29 | 0 | 148.29 | 0.28 | 0.3 | 1 | 0.29 | 1 | 2.1 | 9.73 | 0.27 | 9.73 | 0 | 0 | 0.11 | 0.11 | 0.49 | 5.32 | 153.61 | 0.27 | 0.9
62 | 3.1 | 11.34 | 104.78 | 2.33 | 20.6 | 57.34 | 36.74 | 0.98 | 0.99 | 0.97 | 1.02 | 1.1 | 0.92 | 20.6 | 57.34 | 36.74 | 11.66 | 0 | 1.66 | 0.38 | 1.47 | 164.66 | 0 | 164.66 | 0.43 | 0.46 | 1 | 0.23 | 1 | 1.47 | 6.32 | 0.05 | 6.32 | 0 | 0 | 0.07 | 0.07 | 0.32 | 5.32 | 169.97 | 0.39 | 0.92
63 | 3.15 | 13.72 | 103.55 | 2.36 | 21.09 | 58.31 | 37.22 | 0.98 | 0.99 | 0.96 | 1.03 | 1.1 | 0.94 | 21.09 | 58.31 | 37.22 | 13.02 | 0 | 1.61 | 0.34 | 1.41 | 190.88 | 0 | 190.88 | 1.17 | 1.25 | 0.02 | 0 | 1 | 0.43 | 2.93 | -0.32 | 2.19 | 0 | 0 | 0.02 | 0.02 | 0.11 | 5.32 | 196.19 | 0.83 | 0.94
64 | 3.2 | 14 | 106.15 | 2.37 | 21.58 | 59.28 | 37.7 | 0.98 | 0.99 | 0.96 | 1.03 | 1.1 | 0.94 | 21.58 | 59.28 | 37.7 | 13.81 | 0 | 1.6 | 0.34 | 1.4 | 193.28 | 0 | 193.28 | 1.32 | 1.41 | 0 | 0 | 1 | 0.31 | 2.71 | -0.35 | 1.6 | 0 | 0 | 0.02 | 0.02 | 0.08 | 5.32 | 198.6 | 0.91 | 0.94
65 | 3.25 | 13.7 | 121.21 | 2.37 | 22.07 | 60.25 | 38.18 | 0.98 | 1 | 0.96 | 1.04 | 1.1 | 0.94 | 22.07 | 60.25 | 38.18 | 13.52 | 0 | 1.63 | 0.34 | 1.4 | 189.31 | 0 | 189.31 | 1.09 | 1.16 | 0.04 | 0 | 1 | 0.52 | 3.08 | -0.29 | 2.64 | 0 | 0 | 0.03 | 0.03 | 0.13 | 5.32 | 194.63 | 0.79 | 0.94
66 | 3.3 | 12.85 | 124.8 | 2.37 | 22.56 | 61.23 | 38.67 | 0.98 | 1 | 0.96 | 1.04 | 1.1 | 0.94 | 22.56 | 61.23 | 38.67 | 12.89 | 0 | 1.67 | 0.36 | 1.41 | 179.22 | 0 | 179.22 | 0.7 | 0.75 | 0.68 | 0.11 | 1 | 0.88 | 4.18 | -0.15 | 4.18 | 0 | 0 | 0.04 | 0.04 | 0.21 | 5.32 | 184.53 | 0.57 | 0.93
67 | 3.35 | 12.13 | 127.13 | 2.39 | 23.05 | 62.21 | 39.15 | 0.98 | 1 | 0.97 | 1.03 | 1.1 | 0.94 | 23.05 | 62.21 | 39.15 | 12.38 | 0 | 1.7 | 0.37 | 1.42 | 170.09 | 0 | 170.09 | 0.51 | 0.54 | 0.98 | 0.19 | 1 | 1.22 | 5.43 | -0.02 | 5.43 | 0 | 0 | 0.06 | 0.06 | 0.27 | 5.32 | 175.41 | 0.44 | 0.93
68 | 3.4 | 12.17 | 134.54 | 2.39 | 23.54 | 63.19 | 39.64 | 0.98 | 1 | 0.97 | 1.04 | 1.1 | 0.94 | 23.54 | 63.19 | 39.64 | 12.7 | 0 | 1.69 | 0.37 | 1.41 | 169.93 | 0 | 169.93 | 0.5 | 0.53 | 0.98 | 0.19 | 1 | 1.23 | 5.46 | -0.02 | 5.46 | 0 | 0 | 0.06 | 0.06 | 0.27 | 5.32 | 175.25 | 0.44 | 0.93
69 | 3.45 | 13.81 | 126.18 | 2.41 | 24.03 | 64.17 | 40.13 | 0.98 | 1.01 | 0.96 | 1.05 | 1.1 | 0.95 | 24.03 | 64.17 | 40.13 | 13.74 | 0 | 1.66 | 0.35 | 1.38 | 187.9 | 0 | 187.9 | 1.02 | 1.07 | 0.09 | 0 | 1 | 0.61 | 3.22 | -0.27 | 3.09 | 0 | 0 | 0.03 | 0.03 | 0.15 | 5.32 | 193.21 | 0.75 | 0.94
70 | 3.5 | 15.24 | 134.64 | 2.33 | 24.53 | 65.15 | 40.63 | 0.98 | 1.01 | 0.96 | 1.05 | 1.1 | 0.96 | 24.53 | 65.15 | 40.63 | 15.02 | 0 | 1.63 | 0.33 | 1.35 | 202.73 | 0 | 202.73 | 2.21 | 2 | 0 | 0 | 1 | 0 | 1.98 | -0.49 | 0 | 0 | 0 | 0 | 0 | 0 | 5.32 | 208.05 | 0.95 | 0.95
71 | 3.55 | 16.01 | 168.88 | 2.39 | 25.02 | 66.15 | 41.13 | 0.98 | 1.01 | 0.96 | 1.05 | 1.1 | 0.96 | 25.02 | 66.15 | 41.13 | 16.03 | 0 | 1.64 | 0.32 | 1.33 | 210.26 | 0 | 210.26 | 3.55 | 2 | 0 | 0 | 1 | 0 | 1.52 | -0.6 | 0 | 0 | 0 | 0 | 0 | 0 | 5.32 | 215.58 | 0.96 | 0.96
72 | 3.6 | 16.83 | 200.37 | 2.38 | 25.51 | 67.15 | 41.65 | 0.98 | 1.01 | 0.96 | 1.06 | 1.1 | 0.96 | 25.51 | 67.15 | 41.65 | 17.27 | 0 | 1.62 | 0.31 | 1.31 | 218.19 | 0 | 218.19 | 4 | 2 | 0 | 0 | 1 | 0 | 1.12 | -0.72 | 0 | 0 | 0 | 0 | 0 | 0 | 5.32 | 223.51 | 0.97 | 0.97
73 | 3.65 | 18.97 | 168.44 | 2.36 | 26 | 68.16 | 42.16 | 0.98 | 1.02 | 0.96 | 1.06 | 1.1 | 0.96 | 26 | 68.16 | 42.16 | 19.03 | 0 | 1.58 | 0.28 | 1.28 | 239.21 | 0 | 239.21 | 4 | 2 | 0 | 0 | 1 | 0 | 0.44 | -1.05 | 0 | 0 | 0 | 0 | 0 | 0 | 5.32 | 244.52 | 0.99 | 0.99
74 | 3.7 | 21.29 | 192.02 | 2.41 | 26.49 | 69.17 | 42.68 | 0.98 | 1.02 | 0.96 | 1.06 | 1.1 | 0.96 | 26.49 | 69.17 | 42.68 | 20.53 | 0 | 1.54 | 0.26 | 1.26 | 263.99 | 0 | 254 | 4 | 2 | 0 | 0 | 1 | 0 | 0.19 | -1.28 | 0 | 0 | 0 | 0 | 0 | 0 | 5.32 | 269.31 | 0.99 | 0.99
75 | 3.75 | 21.34 | 195.06 | 2.4 | 26.98 | 70.17 | 43.2 | 0.98 | 1.02 | 0.96 | 1.06 | 1.1 | 0.97 | 26.98 | 70.17 | 43.2 | 20.97 | 0 | 1.53 | 0.26 | 1.25 | 263.77 | 0 | 254 | 4 | 2 | 0 | 0 | 1 | 0 | 0.19 | -1.28 | 0 | 0 | 0 | 0 | 0 | 0 | 5.32 | 269.09 | 1 | 1
76 | 3.8 | 20.28 | 165.53 | 2.38 | 27.47 | 71.18 | 43.71 | 0.98 | 1.02 | 0.96 | 1.06 | 1.1 | 0.97 | 27.47 | 71.18 | 43.71 | 20.29 | 0 | 1.52 | 0.27 | 1.25 | 250.83 | 0 | 250.83 | 4 | 2 | 0 | 0 | 1 | 0 | 0.23 | -1.23 | 0 | 0 | 0 | 0 | 0 | 0 | 5.32 | 256.14 | 0.99 | 0.99
77 | 3.85 | 19.26 | 139.14 | 2.43 | 27.96 | 72.16 | 44.21 | 0.98 | 1.02 | 0.96 | 1.07 | 1.1 | 0.97 | 27.96 | 72.16 | 44.21 | 19 | 0 | 1.5 | 0.28 | 1.26 | 239.61 | 0 | 239.61 | 4 | 2 | 0 | 0 | 1 | 0 | 0.43 | -1.05 | 0 | 0 | 0 | 0 | 0 | 0 | 5.32 | 244.93 | 0.98 | 0.98
78 | 3.9 | 17.45 | 108.92 | 2.42 | 28.45 | 73.14 | 44.69 | 0.97 | 1.03 | 0.96 | 1.07 | 1.1 | 0.97 | 28.45 | 73.14 | 44.69 | 17.92 | 0 | 1.48 | 0.3 | 1.28 | 220.76 | 0 | 220.76 | 4 | 2 | 0 | 0 | 1 | 0 | 1.01 | -0.76 | 0 | 0 | 0 | 0 | 0 | 0 | 5.32 | 226.08 | 0.97 | 0.97
79 | 3.95 | 17.05 | 95.22 | 2.4 | 28.94 | 74.11 | 45.17 | 0.97 | 1.03 | 0.96 | 1.07 | 1.1 | 0.97 | 28.94 | 74.11 | 45.17 | 16.92 | 0 | 1.47 | 0.31 | 1.28 | 216.04 | 0 | 216.04 | 4 | 2 | 0 | 0 | 1 | 0 | 1.22 | -0.69 | 0 | 0 | 0 | 0 | 0 | 0 | 5.32 | 221.36 | 0.96 | 0.96
80 | 4 | 16.27 | 81.27 | 2.34 | 29.43 | 75.06 | 45.63 | 0.97 | 1.03 | 0.96 | 1.07 | 1.1 | 0.98 | 29.43 | 75.06 | 45.63 | 15.88 | 0 | 1.47 | 0.32 | 1.29 | 207.32 | 0 | 207.32 | 2.93 | 2 | 0 | 0 | 1 | 0 | 1.69 | -0.56 | 0 | 0 | 0 | 0 | 0 | 0 | 5.32 | 212.64 | 0.94 | 0.94
81 | 4.05 | 14.32 | 71.06 | 2.45 | 29.92 | 76.02 | 46.09 | 0.97 | 1.03 | 0.96 | 1.07 | 1.1 | 0.98 | 29.92 | 76.02 | 46.09 | 14.57 | 0 | 1.5 | 0.35 | 1.31 | 185.8 | 0 | 185.8 | 0.93 | 0.95 | 0.23 | 0.02 | 1 | 0.69 | 3.43 | -0.24 | 3.43 | 0 | 0 | 0.03 | 0.03 | 0.17 | 5.32 | 191.11 | 0.7 | 0.93
82 | 4.1 | 13.12 | 82.04 | 2.37 | 30.41 | 76.97 | 46.56 | 0.97 | 1.04 | 0.97 | 1.07 | 1.1 | 0.97 | 30.41 | 76.97 | 46.56 | 13.91 | 0 | 1.54 | 0.37 | 1.33 | 172.28 | 0 | 172.28 | 0.54 | 0.56 | 0.97 | 0.17 | 1 | 1.13 | 5.11 | -0.05 | 5.11 | 0 | 0 | 0.06 | 0.06 | 0.26 | 5.32 | 177.59 | 0.47 | 0.93
83 | 4.15 | 14.29 | 95.91 | 2.37 | 30.9 | 77.93 | 47.03 | 0.97 | 1.04 | 0.96 | 1.08 | 1.1 | 0.98 | 30.9 | 77.93 | 47.03 | 14.16 | 0 | 1.55 | 0.35 | 1.31 | 184.42 | 0 | 184.42 | 0.87 | 0.89 | 0.34 | 0.04 | 1 | 0.73 | 3.58 | -0.22 | 3.58 | 0 | 0 | 0.04 | 0.04 | 0.18 | 5.32 | 189.74 | 0.67 | 0.93
84 | 4.2 | 15.07 | 88.78 | 2.32 | 31.39 | 78.88 | 47.49 | 0.97 | 1.04 | 0.96 | 1.08 | 1.1 | 0.98 | 31.39 | 78.88 | 47.49 | 14.55 | 0 | 1.53 | 0.34 | 1.29 | 192.21 | 0 | 192.21 | 1.25 | 1.28 | 0.01 | 0 | 1 | 0.41 | 2.81 | -0.34 | 2.1 | 0 | 0 | 0.02 | 0.02 | 0.11 | 5.32 | 197.53 | 0.87 | 0.93
85 | 4.25 | 14.28 | 71.9 | 2.35 | 31.88 | 79.83 | 47.95 | 0.97 | 1.04 | 0.96 | 1.08 | 1.1 | 0.98 | 31.88 | 79.83 | 47.95 | 14.49 | 0 | 1.5 | 0.35 | 1.3 | 183.28 | 0 | 183.28 | 0.83 | 0.85 | 0.44 | 0.06 | 1 | 0.76 | 3.71 | -0.21 | 3.71 | 0 | 0 | 0.04 | 0.04 | 0.19 | 5.32 | 188.6 | 0.65 | 0.93
86 | 4.3 | 14.11 | 64.32 | 2.39 | 32.37 | 80.78 | 48.4 | 0.97 | 1.04 | 0.96 | 1.08 | 1.1 | 0.98 | 32.37 | 80.78 | 48.4 | 14.38 | 0 | 1.48 | 0.35 | 1.3 | 180.96 | 0 | 180.96 | 0.76 | 0.77 | 0.63 | 0.09 | 1 | 0.83 | 3.97 | -0.17 | 3.97 | 0 | 0 | 0.04 | 0.04 | 0.2 | 5.32 | 186.27 | 0.6 | 0.93
87 | 4.35 | 14.74 | 63.69 | 2.37 | 32.86 | 81.72 | 48.85 | 0.97 | 1.04 | 0.96 | 1.09 | 1.1 | 0.99 | 32.86 | 81.72 | 48.85 | 14.55 | 0 | 1.46 | 0.35 | 1.29 | 187.2 | 0 | 187.2 | 0.99 | 1 | 0.16 | 0 | 1 | 0.66 | 3.29 | -0.26 | 3.29 | 0 | 0 | 0.03 | 0.03 | 0.16 | 5.32 | 192.52 | 0.74 | 0.93
88 | 4.4 | 14.79 | 63.73 | 2.4 | 33.35 | 82.65 | 49.3 | 0.97 | 1.05 | 0.96 | 1.09 | 1.1 | 0.99 | 33.35 | 82.65 | 49.3 | 14.61 | 0 | 1.46 | 0.35 | 1.28 | 187.24 | 0 | 187.24 | 0.99 | 1 | 0.16 | 0 | 1 | 0.66 | 3.28 | -0.26 | 3.28 | 0 | 0 | 0.03 | 0.03 | 0.16 | 5.32 | 192.56 | 0.74 | 0.93
89 | 4.45 | 14.31 | 61.25 | 2.4 | 33.84 | 83.59 | 49.75 | 0.97 | 1.05 | 0.96 | 1.09 | 1.1 | 0.99 | 33.84 | 83.59 | 49.75 | 14.22 | 0 | 1.47 | 0.35 | 1.29 | 181.64 | 0 | 181.64 | 0.78 | 0.79 | 0.58 | 0.08 | 1 | 0.81 | 3.89 | -0.18 | 3.89 | 0 | 0 | 0.04 | 0.04 | 0.19 | 5.32 | 186.96 | 0.62 | 0.92
90 | 4.5 | 13.55 | 58.4 | 2.34 | 34.34 | 84.52 | 50.19 | 0.97 | 1.05 | 0.97 | 1.08 | 1.1 | 0.99 | 34.34 | 84.52 | 50.19 | 13.69 | 0 | 1.48 | 0.37 | 1.29 | 173 | 0 | 173 | 0.56 | 0.57 | 0.97 | 0.17 | 1 | 1.1 | 5.01 | -0.06 | 5.01 | 0 | 0 | 0.06 | 0.06 | 0.25 | 5.32 | 178.31 | 0.48 | 0.92
91 | 4.55 | 13.22 | 56.53 | 2.4 | 34.83 | 85.45 | 50.62 | 0.97 | 1.05 | 0.97 | 1.08 | 1.1 | 0.99 | 34.83 | 85.45 | 50.62 | 13.57 | 0 | 1.45 | 0.37 | 1.3 | 168.96 | 0 | 168.96 | 0.49 | 0.49 | 0.99 | 0.2 | 1 | 1.27 | 5.61 | -0.01 | 5.61 | 0 | 0 | 0.06 | 0.06 | 0.28 | 5.32 | 174.28 | 0.43 | 0.91
92 | 4.6 | 13.93 | 37.76 | 2.37 | 35.32 | 86.37 | 51.05 | 0.97 | 1.05 | 0.97 | 1.09 | 1.1 | 0.99 | 35.32 | 86.37 | 51.05 | 13.66 | 0 | 1.42 | 0.36 | 1.28 | 176.18 | 0 | 176.18 | 0.63 | 0.63 | 0.9 | 0.14 | 1 | 0.98 | 4.57 | -0.11 | 4.57 | 0 | 0 | 0.05 | 0.05 | 0.23 | 5.32 | 181.5 | 0.52 | 0.91
93 | 4.65 | 13.84 | 36.25 | 2.37 | 35.81 | 87.27 | 51.46 | 0.97 | 1.06 | 0.97 | 1.09 | 1.1 | 0.99 | 35.81 | 87.27 | 51.46 | 12.61 | 0 | 1.43 | 0.36 | 1.28 | 174.78 | 0 | 174.78 | 0.6 | 0.6 | 0.94 | 0.15 | 1 | 1.03 | 4.76 | -0.09 | 4.76 | 0 | 0 | 0.05 | 0.05 | 0.24 | 5.32 | 180.1 | 0.5 | 0.9
94 | 4.7 | 10.05 | 33.5 | 2.34 | 36.3 | 88.17 | 51.87 | 0.97 | 1.06 | 0.98 | 1.07 | 1.09 | 0.98 | 36.3 | 88.17 | 51.87 | 11.26 | 0 | 1.48 | 0.43 | 1.34 | 132.54 | 0 | 132.54 | 0.21 | 0.21 | 1 | 0.3 | 1 | 2.38 | 14.4 | 0.46 | 14.4 | 0 | 0 | 0.12 | 0.12 | 0.72 | 5.32 | 137.86 | 0.2 | 0.88
95 | 4.75 | 9.88 | 33.27 | 2.38 | 36.79 | 89.06 | 52.28 | 0.97 | 1.06 | 0.98 | 1.08 | 1.09 | 0.99 | 36.79 | 89.06 | 52.28 | 9.56 | 0 | 1.56 | 0.44 | 1.34 | 130.23 | 0 | 130.23 | 0.2 | 0.2 | 1 | 0.3 | 1 | 2.43 | 15.23 | 0.49 | 15.23 | 0 | 0 | 0.12 | 0.12 | 0.76 | 5.32 | 135.54 | 0.2 | 0.86
96 | 4.8 | 8.74 | 32.83 | 2.27 | 37.28 | 89.96 | 52.68 | 0.97 | 1.06 | 0.99 | 1.07 | 1.08 | 1 | 37.28 | 89.96 | 52.68 | 8.91 | 0 | 1.6 | 0.46 | 1.35 | 116.84 | 0 | 116.84 | 0.16 | 0.17 | 1 | 0.32 | 1 | 2.73 | 20.97 | 0.64 | 20.97 | 0 | 0 | 0.14 | 0.14 | 1.05 | 5.32 | 122.15 | 0.16 | 0.85
97 | 4.85 | 8.1 | 34.2 | 2.27 | 37.77 | 90.85 | 53.08 | 0.97 | 1.06 | 0.99 | 1.07 | 1.07 | 1 | 37.77 | 90.85 | 53.08 | 8.55 | 0 | 1.64 | 0.48 | 1.36 | 108.98 | 0 | 108.98 | 0.15 | 0.15 | 1 | 0.32 | 1 | 2.94 | 25.21 | 0.71 | 25.21 | 0 | 0 | 0.15 | 0.15 | 1.26 | 5.32 | 114.3 | 0.14 | 0.85
98 | 4.9 | 8.81 | 39.94 | 2.32 | 38.26 | 91.76 | 53.5 | 0.96 | 1.06 | 0.99 | 1.08 | 1.08 | 1 | 38.26 | 91.76 | 53.5 | 9.23 | 0 | 1.62 | 0.46 | 1.34 | 116.92 | 0 | 116.92 | 0.16 | 0.16 | 1 | 0.32 | 1 | 2.73 | 20.93 | 0.64 | 20.93 | 0 | 0 | 0.14 | 0.14 | 1.05 | 5.32 | 122.24 | 0.16 | 0.86
99 | 4.95 | 10.79 | 41.3 | 2.28 | 38.75 | 92.66 | 53.91 | 0.96 | 1.07 | 0.98 | 1.09 | 1.09 | 0.99 | 38.75 | 92.66 | 53.91 | 10.43 | 0 | 1.56 | 0.42 | 1.3 | 138.95 | 0 | 138.95 | 0.23 | 0.23 | 1 | 0.29 | 1 | 2.26 | 12.3 | 0.39 | 12.3 | 0 | 0 | 0.11 | 0.11 | 0.62 | 5.32 | 144.26 | 0.23 | 0.87
100 | 5 | 11.68 | 37.67 | 2.28 | 39.24 | 93.57 | 54.33 | 0.96 | 1.07 | 0.98 | 1.09 | 1.1 | 0.99 | 39.24 | 93.57 | 54.33 | 11.13 | 0 | 1.52 | 0.41 | 1.29 | 148.42 | 0 | 148.42 | 0.28 | 0.28 | 1 | 0.27 | 1 | 2.1 | 9.7 | 0.27 | 9.7 | 0 | 0 | 0.11 | 0.11 | 0.48 | 5.32 | 153.74 | 0.27 | 0.88
101 | 5.05 | 10.93 | 37.83 | 2.31 | 39.73 | 94.47 | 54.74 | 0.96 | 1.07 | 0.98 | 1.09 | 1.09 | 1 | 39.73 | 94.47 | 54.74 | 10.63 | 0 | 1.53 | 0.42 | 1.3 | 139.73 | 0 | 139.73 | 0.23 | 0.23 | 1 | 0.29 | 1 | 2.25 | 12.07 | 0.38 | 12.07 | 0 | 0 | 0.11 | 0.11 | 0.6 | 5.32 | 145.05 | 0.23 | 0.87
102 | 5.1 | 9.28 | 35.88 | 2.31 | 40.22 | 95.37 | 55.15 | 0.96 | 1.07 | 0.99 | 1.09 | 1.08 | 1.01 | 40.22 | 95.37 | 55.15 | 9.81 | 0 | 1.58 | 0.46 | 1.32 | 120.87 | 0 | 120.87 | 0.17 | 0.17 | 1 | 0.31 | 1 | 2.63 | 19.06 | 0.59 | 19.06 | 0 | 0 | 0.13 | 0.13 | 0.95 | 5.32 | 126.19 | 0.17 | 0.86
103 | 5.15 | 9.23 | 36.52 | 2.28 | 40.71 | 96.27 | 55.56 | 0.96 | 1.07 | 0.99 | 1.09 | 1.07 | 1.01 | 40.71 | 96.27 | 55.56 | 9.15 | 0 | 1.62 | 0.46 | 1.32 | 119.94 | 0 | 119.94 | 0.17 | 0.17 | 1 | 0.31 | 1 | 2.66 | 19.49 | 0.6 | 19.49 | 0 | 0 | 0.13 | 0.13 | 0.97 | 5.32 | 125.26 | 0.17 | 0.85
104 | 5.2 | 8.94 | 37.56 | 2.25 | 41.2 | 97.17 | 55.97 | 0.96 | 1.07 | 0.99 | 1.09 | 1.07 | 1.01 | 41.2 | 97.17 | 55.97 | 9.02 | 0 | 1.63 | 0.46 | 1.32 | 116.26 | 0 | 116.26 | 0.16 | 0.16 | 1 | 0.31 | 1 | 2.75 | 21.25 | 0.64 | 21.25 | 0 | 0 | 0.14 | 0.14 | 1.06 | 5.32 | 121.58 | 0.16 | 0.85
105 | 5.25 | 8.9 | 38.8 | 2.37 | 41.69 | 98.07 | 56.38 | 0.96 | 1.08 | 0.99 | 1.09 | 1.07 | 1.02 | 41.69 | 98.07 | 56.38 | 9 | 0 | 1.64 | 0.47 | 1.31 | 115.46 | 0 | 115.46 | 0.16 | 0.16 | 1 | 0.31 | 1 | 2.77 | 21.66 | 0.65 | 21.66 | 0 | 0 | 0.14 | 0.14 | 1.08 | 5.32 | 120.77 | 0.16 | 0.85
106 | 5.3 | 9.16 | 39.07 | 2.31 | 42.18 | 98.97 | 56.79 | 0.96 | 1.08 | 0.99 | 1.09 | 1.07 | 1.02 | 42.18 | 98.97 | 56.79 | 9.22 | 0 | 1.63 | 0.46 | 1.31 | 118.08 | 0 | 118.08 | 0.17 | 0.16 | 1 | 0.31 | 1 | 2.7 | 20.36 | 0.62 | 20.36 | 0 | 0 | 0.14 | 0.14 | 1.02 | 5.32 | 123.39 | 0.16 | 0.85
107 | 5.35 | 9.59 | 39.06 | 2.36 | 42.67 | 99.88 | 57.2 | 0.96 | 1.08 | 0.99 | 1.09 | 1.07 | 1.02 | 42.67 | 99.88 | 57.2 | 9.35 | 0 | 1.62 | 0.45 | 1.3 | 122.61 | 0 | 122.61 | 0.18 | 0.17 | 1 | 0.3 | 1 | 2.59 | 18.29 | 0.58 | 18.29 | 0 | 0 | 0.13 | 0.13 | 0.91 | 5.32 | 127.92 | 0.18 | 0.85
108 | 5.4 | 9.31 | 36.3 | 2.33 | 43.16 | 100.77 | 57.61 | 0.96 | 1.08 | 0.99 | 1.09 | 1.07 | 1.02 | 43.16 | 100.77 | 57.61 | 9.26 | 0 | 1.61 | 0.46 | 1.3 | 119.09 | 0 | 119.09 | 0.17 | 0.17 | 1 | 0.3 | 1 | 2.68 | 19.88 | 0.61 | 19.88 | 0 | 0 | 0.13 | 0.13 | 0.99 | 5.32 | 124.41 | 0.17 | 0.85
109 | 5.45 | 8.88 | 31.83 | 2.34 | 43.65 | 101.66 | 58.01 | 0.96 | 1.08 | 0.99 | 1.09 | 1.07 | 1.03 | 43.65 | 101.66 | 58.01 | 8.6 | 0 | 1.63 | 0.47 | 1.3 | 113.87 | 0 | 113.87 | 0.16 | 0.15 | 1 | 0.31 | 1 | 2.81 | 22.48 | 0.67 | 22.48 | 0 | 0 | 0.14 | 0.14 | 1.12 | 5.32 | 119.19 | 0.15 | 0.84
110 | 5.5 | 7.6 | 27.47 | 2.37 | 44.15 | 102.54 | 58.4 | 0.96 | 1.08 | 0.99 | 1.09 | 1.06 | 1.03 | 44.15 | 102.54 | 58.4 | 7.36 | 0 | 1.69 | 0.5 | 1.32 | 98.85 | 0 | 98.85 | 0.14 | 0.13 | 1 | 0.31 | 1 | 3.25 | 31.9 | 0.8 | 31.9 | 0 | 0 | 0.16 | 0.16 | 1.6 | 5.32 | 104.16 | 0.13 | 0.82
111 | 5.55 | 5.6 | 24.19 | 2.37 | 44.64 | 103.41 | 58.78 | 0.96 | 1.08 | 0.99 | 1.09 | 1.05 | 1.04 | 44.64 | 103.41 | 58.78 | 5.77 | 8.11 | 1.81 | 0.55 | 1.35 | 74.64 | 2.98 | 77.62 | 0.11 | 0.11 | 1 | 0.32 | 1 | 4.13 | 52.25 | 0.93 | 52.25 | 0 | 0 | 0.21 | 0.21 | 2.61 | 8.55 | 83.19 | 0.09 | 0.79
112 | 5.6 | 4.1 | 25.45 | 2.36 | 45.13 | 104.28 | 59.15 | 0.96 | 1.09 | 0.99 | 1.09 | 1.05 | 1.04 | 45.13 | 104.28 | 59.15 | 4.32 | 21.75 | 1.98 | 0.53 | 1.33 | 53.71 | 34.14 | 87.85 | 0.12 | 0.12 | 1 | 0.32 | 1 | 3.66 | 41.16 | 0.88 | 41.16 | 0 | 0 | 0.18 | 0.18 | 2.06 | 21.62 | 75.33 | 0.08 | 0.75
113 | 5.65 | 3.25 | 29.94 | 2.42 | 45.62 | 105.15 | 59.53 | 0.96 | 1.09 | 0.99 | 1.1 | 1.05 | 1.04 | 45.62 | 105.15 | 59.53 | 3.49 | 33.6 | 2.13 | 0.52 | 1.32 | 42.34 | 47.36 | 89.69 | 0.13 | 0.12 | 1 | 0.32 | 1 | 3.58 | 39.44 | 0.87 | 39.44 | 0 | 0 | 0.18 | 0.18 | 1.97 | 33.25 | 75.59 | 0.08 | 0.73
114 | 5.7 | 3.13 | 34.27 | 2.4 | 46.11 | 106.02 | 59.92 | 0.96 | 1.09 | 0.99 | 1.1 | 1.05 | 1.04 | 46.11 | 106.02 | 59.92 | 3.41 | 37.88 | 2.19 | 0.52 | 1.31 | 40.57 | 50.31 | 90.88 | 0.13 | 0.12 | 1 | 0.31 | 1 | 3.54 | 38.36 | 0.86 | 38.36 | 0 | 0 | 0.18 | 0.18 | 1.92 | 36.83 | 77.4 | 0.09 | 0.73
115 | 5.75 | 3.84 | 41.48 | 2.41 | 46.6 | 106.92 | 60.32 | 0.96 | 1.09 | 0.99 | 1.1 | 1.05 | 1.04 | 46.6 | 106.92 | 60.32 | 4.07 | 35.14 | 2.15 | 0.5 | 1.3 | 49.11 | 50.18 | 99.29 | 0.14 | 0.13 | 1 | 0.31 | 1 | 3.24 | 31.57 | 0.8 | 31.57 | 0 | 0 | 0.16 | 0.16 | 1.58 | 34.58 | 83.69 | 0.1 | 0.75
116 | 5.8 | 5.24 | 64.86 | 2.43 | 47.09 | 107.84 | 60.76 | 0.96 | 1.09 | 0.99 | 1.1 | 1.06 | 1.04 | 47.09 | 107.84 | 60.76 | 5.14 | 31.58 | 2.11 | 0.46 | 1.27 | 65.6 | 50.37 | 115.97 | 0.16 | 0.16 | 1 | 0.3 | 1 | 2.75 | 21.4 | 0.65 | 21.4 | 0 | 0 | 0.14 | 0.14 | 1.07 | 31.43 | 97.03 | 0.11 | 0.78
117 | 5.85 | 6.35 | 95.27 | 2.39 | 47.58 | 108.79 | 61.21 | 0.95 | 1.09 | 0.99 | 1.11 | 1.06 | 1.04 | 47.58 | 108.79 | 61.21 | 6.88 | 25.18 | 2.03 | 0.45 | 1.26 | 78.68 | 44.24 | 122.92 | 0.18 | 0.17 | 1 | 0.29 | 1 | 2.59 | 18.15 | 0.57 | 18.15 | 0 | 0 | 0.13 | 0.13 | 0.91 | 25.19 | 103.87 | 0.13 | 0.82
118 | 5.9 | 9.04 | 120.86 | 2.42 | 48.07 | 109.76 | 61.69 | 0.95 | 1.09 | 0.99 | 1.11 | 1.06 | 1.04 | 48.07 | 109.76 | 61.69 | 10.18 | 11.54 | 1.86 | 0.45 | 1.25 | 111.51 | 12.69 | 124.19 | 0.18 | 0.17 | 1 | 0.29 | 1 | 2.56 | 17.61 | 0.56 | 17.61 | 0 | 0 | 0.13 | 0.13 | 0.88 | 11.31 | 122.82 | 0.16 | 0.87
119 | 5.95 | 15.14 | 129.66 | 2.39 | 48.56 | 110.74 | 62.18 | 0.95 | 1.09 | 0.97 | 1.13 | 1.1 | 1.03 | 48.56 | 110.74 | 62.18 | 13.69 | 1.3 | 1.73 | 0.36 | 1.19 | 178.1 | 0 | 178.1 | 0.67 | 0.66 | 0.87 | 0.12 | 1 | 0.92 | 4.32 | -0.13 | 4.32 | 0 | 0 | 0.05 | 0.05 | 0.22 | 5.42 | 183.52 | 0.56 | 0.91
120 | 6 | 16.9 | 153.58 | 2.42 | 49.05 | 111.73 | 62.68 | 0.95 | 1.09 | 0.96 | 1.14 | 1.1 | 1.03 | 49.05 | 111.73 | 62.68 | 16.54 | 0 | 1.65 | 0.33 | 1.17 | 195.87 | 0 | 195.87 | 1.51 | 1.46 | 0 | 0 | 1 | 0.27 | 2.5 | -0.39 | 1.42 | 0 | 0 | 0.01 | 0.01 | 0.07 | 5.32 | 201.19 | 0.94 | 0.94
121 | 6.05 | 17.57 | 164.93 | 2.42 | 49.54 | 112.73 | 63.19 | 0.95 | 1.09 | 0.96 | 1.14 | 1.1 | 1.03 | 49.54 | 112.73 | 63.19 | 17.54 | 0 | 1.64 | 0.33 | 1.17 | 202.27 | 0 | 202.27 | 2.16 | 2 | 0 | 0 | 1 | 0 | 2.01 | -0.48 | 0 | 0 | 0 | 0 | 0 | 0 | 5.32 | 207.59 | 0.94 | 0.94
122 | 6.1 | 18.16 | 174.65 | 2.49 | 50.03 | 113.73 | 63.7 | 0.95 | 1.09 | 0.96 | 1.14 | 1.1 | 1.03 | 50.03 | 113.73 | 63.7 | 18.03 | 0 | 1.65 | 0.32 | 1.16 | 207.81 | 0 | 207.81 | 3.03 | 2 | 0 | 0 | 1 | 0 | 1.66 | -0.57 | 0 | 0 | 0 | 0 | 0 | 0 | 5.32 | 213.13 | 0.95 | 0.95
123 | 6.15 | 18.35 | 180.66 | 2.5 | 50.52 | 114.73 | 64.21 | 0.95 | 1.09 | 0.96 | 1.14 | 1.1 | 1.03 | 50.52 | 114.73 | 64.21 | 18.38 | 0 | 1.65 | 0.32 | 1.16 | 209.27 | 0 | 209.27 | 3.32 | 2 | 0 | 0 | 1 | 0 | 1.57 | -0.59 | 0 | 0 | 0 | 0 | 0 | 0 | 5.32 | 214.59 | 0.95 | 0.95
124 | 6.2 | 18.64 | 185.56 | 2.49 | 51.01 | 115.74 | 64.73 | 0.95 | 1.09 | 0.96 | 1.14 | 1.1 | 1.03 | 51.01 | 115.74 | 64.73 | 18.58 | 0 | 1.65 | 0.31 | 1.15 | 211.74 | 0 | 211.74 | 3.92 | 2 | 0 | 0 | 1 | 0 | 1.44 | -0.63 | 0 | 0 | 0 | 0 | 0 | 0 | 5.32 | 217.06 | 0.95 | 0.95
125 | 6.25 | 18.76 | 184.75 | 2.51 | 51.5 | 116.74 | 65.24 | 0.95 | 1.09 | 0.96 | 1.14 | 1.1 | 1.04 | 51.5 | 116.74 | 65.24 | 18.74 | 0 | 1.64 | 0.31 | 1.15 | 212.49 | 0 | 212.49 | 4 | 2 | 0 | 0 | 1 | 0 | 1.4 | -0.64 | 0 | 0 | 0 | 0 | 0 | 0 | 5.32 | 217.81 | 0.95 | 0.95
126 | 6.3 | 18.83 | 172.58 | 2.49 | 51.99 | 117.74 | 65.75 | 0.95 | 1.09 | 0.96 | 1.14 | 1.1 | 1.04 | 51.99 | 117.74 | 65.75 | 18.76 | 0 | 1.61 | 0.31 | 1.14 | 212.74 | 0 | 212.74 | 4 | 2 | 0 | 0 | 1 | 0 | 1.38 | -0.64 | 0 | 0 | 0 | 0 | 0 | 0 | 5.32 | 218.05 | 0.95 | 0.95
127 | 6.35 | 18.68 | 139.2 | 2.52 | 52.48 | 118.74 | 66.25 | 0.95 | 1.09 | 0.96 | 1.14 | 1.1 | 1.04 | 52.48 | 118.74 | 66.25 | 18.56 | 0 | 1.59 | 0.32 | 1.14 | 210.77 | 0 | 210.77 | 3.67 | 2 | 0 | 0 | 1 | 0 | 1.49 | -0.61 | 0 | 0 | 0 | 0 | 0 | 0 | 5.32 | 216.09 | 0.95 | 0.95
128 | 6.4 | 18.17 | 130.23 | 2.51 | 52.97 | 119.72 | 66.75 | 0.95 | 1.09 | 0.96 | 1.14 | 1.1 | 1.04 | 52.97 | 119.72 | 66.75 | 18.3 | 0 | 1.55 | 0.32 | 1.14 | 205.16 | 0 | 205.16 | 2.56 | 2 | 0 | 0 | 1 | 0 | 1.82 | -0.53 | 0 | 0 | 0 | 0 | 0 | 0 | 5.32 | 210.48 | 0.94 | 0.94
129 | 6.45 | 18.06 | 112.4 | 2.57 | 53.46 | 120.7 | 67.23 | 0.95 | 1.09 | 0.96 | 1.14 | 1.1 | 1.04 | 53.46 | 120.7 | 67.23 | 17.76 | 0 | 1.54 | 0.32 | 1.14 | 203.61 | 0 | 203.61 | 2.33 | 2 | 0 | 0 | 1 | 0 | 1.92 | -0.5 | 0 | 0 | 0 | 0 | 0 | 0 | 5.32 | 208.93 | 0.94 | 0.94
130 | 6.5 | 17.05 | 99.89 | 2.6 | 53.96 | 121.67 | 67.71 | 0.95 | 1.1 | 0.96 | 1.14 | 1.1 | 1.04 | 53.96 | 121.67 | 67.71 | 16.85 | 0 | 1.53 | 0.34 | 1.15 | 192.9 | 0 | 192.9 | 1.3 | 1.25 | 0.02 | 0 | 1 | 0.43 | 2.75 | -0.35 | 2.22 | 0 | 0 | 0.02 | 0.02 | 0.11 | 5.32 | 198.22 | 0.89 | 0.93
131 | 6.55 | 15.43 | 84.28 | 2.54 | 54.45 | 122.62 | 68.18 | 0.95 | 1.1 | 0.97 | 1.13 | 1.08 | 1.05 | 54.45 | 122.62 | 68.18 | 15.32 | 0 | 1.54 | 0.36 | 1.15 | 175.84 | 0 | 175.84 | 0.62 | 0.59 | 0.95 | 0.14 | 1 | 1 | 4.61 | -0.1 | 4.61 | 0 | 0 | 0.05 | 0.05 | 0.23 | 5.32 | 181.16 | 0.52 | 0.91
132 | 6.6 | 13.47 | 63.36 | 2.53 | 54.94 | 123.56 | 68.63 | 0.95 | 1.1 | 0.98 | 1.12 | 1.07 | 1.05 | 54.94 | 123.56 | 68.63 | 13.74 | 0 | 1.56 | 0.39 | 1.17 | 155.05 | 0 | 155.05 | 0.33 | 0.31 | 1 | 0.23 | 1 | 2 | 8.17 | 0.18 | 8.17 | 0 | 0 | 0.1 | 0.1 | 0.41 | 5.32 | 160.37 | 0.31 | 0.9
133 | 6.65 | 12.32 | 59.32 | 2.67 | 55.43 | 124.5 | 69.07 | 0.95 | 1.1 | 0.98 | 1.12 | 1.06 | 1.06 | 55.43 | 124.5 | 69.07 | 12.37 | 0 | 1.59 | 0.42 | 1.17 | 142.63 | 0 | 142.63 | 0.25 | 0.23 | 1 | 0.26 | 1 | 2.2 | 11.23 | 0.34 | 11.23 | 0 | 0 | 0.11 | 0.11 | 0.56 | 5.32 | 147.94 | 0.24 | 0.88
134 | 6.7 | 11.31 | 58.17 | 2.56 | 55.92 | 125.43 | 69.51 | 0.94 | 1.1 | 0.98 | 1.11 | 1.05 | 1.06 | 55.92 | 125.43 | 69.51 | 11.51 | 0 | 1.63 | 0.44 | 1.18 | 131.54 | 0 | 131.54 | 0.2 | 0.19 | 1 | 0.27 | 1 | 2.4 | 14.76 | 0.48 | 14.76 | 0 | 0 | 0.12 | 0.12 | 0.74 | 5.32 | 136.86 | 0.2 | 0.87
135 | 6.75 | 10.89 | 56.41 | 2.62 | 56.41 | 126.35 | 69.95 | 0.94 | 1.1 | 0.99 | 1.11 | 1.05 | 1.06 | 56.41 | 126.35 | 69.95 | 10.87 | 0 | 1.65 | 0.44 | 1.18 | 126.72 | 0 | 126.72 | 0.19 | 0.18 | 1 | 0.27 | 1 | 2.5 | 16.58 | 0.53 | 16.58 | 0 | 0 | 0.13 | 0.13 | 0.83 | 5.32 | 132.04 | 0.19 | 0.86
136 | 6.8 | 10.42 | 54.74 | 2.62 | 56.9 | 127.28 | 70.38 | 0.94 | 1.1 | 0.99 | 1.11 | 1.05 | 1.06 | 56.9 | 127.28 | 70.38 | 10.42 | 0 | 1.68 | 0.45 | 1.18 | 121.36 | 0 | 121.36 | 0.17 | 0.16 | 1 | 0.28 | 1 | 2.62 | 18.84 | 0.59 | 18.84 | 0 | 0 | 0.13 | 0.13 | 0.94 | 5.32 | 126.68 | 0.17 | 0.86
137 | 6.85 | 9.96 | 56.84 | 2.71 | 57.39 | 128.21 | 70.82 | 0.94 | 1.1 | 0.99 | 1.11 | 1.04 | 1.07 | 57.39 | 128.21 | 70.82 | 10.02 | 0.12 | 1.71 | 0.46 | 1.18 | 116.1 | 0 | 116.1 | 0.16 | 0.15 | 1 | 0.28 | 1 | 2.75 | 21.33 | 0.64 | 21.33 | 0 | 0 | 0.14 | 0.14 | 1.07 | 5.32 | 121.42 | 0.16 | 0.85
138 | 6.9 | 9.67 | 64.4 | 2.7 | 57.88 | 129.15 | 71.27 | 0.94 | 1.1 | 0.99 | 1.11 | 1.04 | 1.07 | 57.88 | 129.15 | 71.27 | 10.1 | 3.57 | 1.76 | 0.47 | 1.18 | 112.66 | 0.01 | 112.67 | 0.16 | 0.15 | 1 | 0.28 | 1 | 2.84 | 23.13 | 0.68 | 23.13 | 0 | 0 | 0.14 | 0.14 | 1.16 | 6.03 | 118.69 | 0.15 | 0.85
139 | 6.95 | 10.67 | 91.55 | 2.7 | 58.37 | 130.1 | 71.73 | 0.94 | 1.1 | 0.99 | 1.11 | 1.04 | 1.07 | 58.37 | 130.1 | 71.73 | 11.39 | 3.63 | 1.76 | 0.45 | 1.17 | 123.06 | 0.01 | 123.07 | 0.18 | 0.17 | 1 | 0.27 | 1 | 2.58 | 18.09 | 0.57 | 18.09 | 0 | 0 | 0.13 | 0.13 | 0.9 | 6.06 | 129.12 | 0.18 | 0.87
140 | 7 | 13.84 | 123.13 | 2.67 | 58.86 | 131.08 | 72.22 | 0.94 | 1.1 | 0.98 | 1.13 | 1.06 | 1.07 | 58.86 | 131.08 | 72.22 | 14.01 | 0 | 1.7 | 0.39 | 1.14 | 156.1 | 0 | 156.1 | 0.33 | 0.31 | 1 | 0.22 | 1 | 1.97 | 7.95 | 0.17 | 7.95 | 0 | 0 | 0.1 | 0.1 | 0.4 | 5.32 | 161.41 | 0.32 | 0.9
141 | 7.05 | 17.51 | 142.82 | 2.7 | 59.35 | 132.07 | 72.71 | 0.94 | 1.1 | 0.96 | 1.14 | 1.08 | 1.06 | 59.35 | 132.07 | 72.71 | 16.59 | 0 | 1.65 | 0.34 | 1.12 | 193.34 | 0 | 193.34 | 1.33 | 1.25 | 0.02 | 0 | 1 | 0.42 | 2.71 | -0.35 | 2.2 | 0 | 0 | 0.02 | 0.02 | 0.11 | 5.32 | 198.66 | 0.91 | 0.92
142 | 7.1 | 18.41 | 150.49 | 2.75 | 59.84 | 133.06 | 73.22 | 0.94 | 1.1 | 0.96 | 1.14 | 1.09 | 1.05 | 59.84 | 133.06 | 73.22 | 18.05 | 0 | 1.62 | 0.33 | 1.11 | 202.04 | 0 | 202.04 | 2.13 | 2 | 0 | 0 | 1 | 0 | 2.03 | -0.48 | 0 | 0 | 0 | 0 | 0 | 0 | 5.32 | 207.36 | 0.94 | 0.94
143 | 7.15 | 18.22 | 149.51 | 2.73 | 60.33 | 134.05 | 73.72 | 0.94 | 1.1 | 0.96 | 1.14 | 1.08 | 1.06 | 60.33 | 134.05 | 73.72 | 18.19 | 0 | 1.62 | 0.33 | 1.11 | 199.7 | 0 | 199.7 | 1.86 | 1.76 | 0 | 0 | 1 | 0.1 | 2.2 | -0.45 | 0.55 | 0 | 0 | 0.01 | 0.01 | 0.03 | 5.32 | 205.02 | 0.94 | 0.94
144 | 7.2 | 17.93 | 148.37 | 2.83 | 60.82 | 135.04 | 74.22 | 0.94 | 1.1 | 0.96 | 1.14 | 1.08 | 1.06 | 60.82 | 135.04 | 74.22 | 18.01 | 0 | 1.62 | 0.33 | 1.11 | 196.36 | 0 | 196.36 | 1.55 | 1.46 | 0 | 0 | 1 | 0.27 | 2.46 | -0.4 | 1.42 | 0 | 0 | 0.01 | 0.01 | 0.07 | 5.32 | 201.68 | 0.93 | 0.93
145 | 7.25 | 17.89 | 145.84 | 2.71 | 61.31 | 136.03 | 74.72 | 0.94 | 1.1 | 0.96 | 1.14 | 1.08 | 1.06 | 61.31 | 136.03 | 74.72 | 17.81 | 0 | 1.63 | 0.34 | 1.11 | 195.55 | 0 | 195.55 | 1.49 | 1.4 | 0 | 0 | 1 | 0.31 | 2.52 | -0.39 | 1.64 | 0 | 0 | 0.02 | 0.02 | 0.08 | 5.32 | 200.87 | 0.93 | 0.93
146 | 7.3 | 17.62 | 143.92 | 2.77 | 61.8 | 137.02 | 75.22 | 0.94 | 1.1 | 0.96 | 1.14 | 1.07 | 1.07 | 61.8 | 137.02 | 75.22 | 17.63 | 0 | 1.63 | 0.34 | 1.11 | 192.41 | 0 | 192.41 | 1.27 | 1.19 | 0.03 | 0 | 1 | 0.48 | 2.79 | -0.34 | 2.5 | 0 | 0 | 0.02 | 0.02 | 0.13 | 5.32 | 197.73 | 0.88 | 0.93
147 | 7.35 | 17.38 | 138.48 | 2.8 | 62.29 | 138.01 | 75.72 | 0.94 | 1.1 | 0.96 | 1.14 | 1.07 | 1.07 | 62.29 | 138.01 | 75.72 | 17.52 | 0 | 1.62 | 0.34 | 1.11 | 189.58 | 0 | 189.58 | 1.1 | 1.03 | 0.13 | 0 | 1 | 0.6 | 3.05 | -0.3 | 3.05 | 0 | 0 | 0.03 | 0.03 | 0.15 | 5.32 | 194.9 | 0.8 | 0.93
148 | 7.4 | 17.55 | 133.22 | 2.81 | 62.78 | 139 | 76.21 | 0.94 | 1.1 | 0.96 | 1.14 | 1.07 | 1.07 | 62.78 | 139 | 76.21 | 17.43 | 0 | 1.62 | 0.34 | 1.1 | 190.91 | 0 | 190.91 | 1.18 | 1.1 | 0.07 | 0 | 1 | 0.57 | 2.93 | -0.32 | 2.93 | 0 | 0 | 0.03 | 0.03 | 0.15 | 5.32 | 196.23 | 0.83 | 0.93
149 | 7.45 | 17.36 | 132.04 | 2.78 | 63.27 | 139.98 | 76.71 | 0.94 | 1.1 | 0.96 | 1.14 | 1.06 | 1.07 | 63.27 | 139.98 | 76.71 | 17.4 | 0 | 1.62 | 0.34 | 1.1 | 188.59 | 0 | 188.59 | 1.05 | 0.98 | 0.19 | 0.01 | 1 | 0.62 | 3.15 | -0.28 | 3.15 | 0 | 0 | 0.03 | 0.03 | 0.16 | 5.32 | 193.91 | 0.77 | 0.93
150 | 7.5 | 17.3 | 136.41 | 2.85 | 63.77 | 140.97 | 77.21 | 0.94 | 1.1 | 0.96 | 1.14 | 1.06 | 1.08 | 63.77 | 140.97 | 77.21 | 17.23 | 0 | 1.63 | 0.35 | 1.1 | 187.6 | 0 | 187.6 | 1.01 | 0.93 | 0.26 | 0.02 | 1 | 0.65 | 3.25 | -0.27 | 3.25 | 0 | 0 | 0.03 | 0.03 | 0.16 | 5.32 | 192.91 | 0.75 | 0.92
151 | 7.55 | 17.04 | 145.25 | 2.81 | 64.26 | 141.96 | 77.71 | 0.93 | 1.1 | 0.96 | 1.14 | 1.06 | 1.08 | 64.26 | 141.96 | 77.71 | 17.32 | 0 | 1.65 | 0.35 | 1.1 | 184.57 | 0 | 184.57 | 0.88 | 0.82 | 0.51 | 0.06 | 1 | 0.73 | 3.56 | -0.23 | 3.56 | 0 | 0 | 0.04 | 0.04 | 0.18 | 5.32 | 189.89 | 0.68 | 0.93
152 | 7.6 | 17.61 | 152.97 | 2.84 | 64.75 | 142.96 | 78.21 | 0.93 | 1.1 | 0.96 | 1.14 | 1.06 | 1.08 | 64.75 | 142.96 | 78.21 | 17.5 | 0 | 1.67 | 0.34 | 1.09 | 189.94 | 0 | 189.94 | 1.12 | 1.04 | 0.12 | 0 | 1 | 0.59 | 3.02 | -0.3 | 3.02 | 0 | 0 | 0.03 | 0.03 | 0.15 | 5.32 | 195.26 | 0.81 | 0.93
153 | 7.65 | 17.86 | 183.03 | 2.83 | 65.24 | 143.96 | 78.72 | 0.93 | 1.1 | 0.96 | 1.14 | 1.06 | 1.08 | 65.24 | 143.96 | 78.72 | 18.12 | 0 | 1.68 | 0.34 | 1.09 | 192.07 | 0 | 192.07 | 1.24 | 1.15 | 0.04 | 0 | 1 | 0.51 | 2.82 | -0.33 | 2.65 | 0 | 0 | 0.03 | 0.03 | 0.13 | 5.32 | 197.38 | 0.87 | 0.93
154 | 7.7 | 18.9 | 197.03 | 2.89 | 65.73 | 144.97 | 79.24 | 0.93 | 1.1 | 0.96 | 1.14 | 1.07 | 1.07 | 65.73 | 144.97 | 79.24 | 19.04 | 0 | 1.68 | 0.33 | 1.08 | 202.12 | 0 | 202.12 | 2.14 | 1.99 | 0 | 0 | 1 | 0 | 2.02 | -0.48 | 0.01 | 0 | 0 | 0 | 0 | 0 | 5.32 | 207.44 | 0.94 | 0.94
155 | 7.75 | 20.36 | 195.65 | 2.98 | 66.22 | 145.98 | 79.76 | 0.93 | 1.1 | 0.96 | 1.14 | 1.07 | 1.07 | 66.22 | 145.98 | 79.76 | 20.3 | 0 | 1.63 | 0.31 | 1.08 | 216.33 | 0 | 216.33 | 4 | 2 | 0 | 0 | 1 | 0 | 1.21 | -0.7 | 0 | 0 | 0 | 0 | 0 | 0 | 5.32 | 221.64 | 0.95 | 0.95
156 | 7.8 | 21.65 | 159.26 | 2.98 | 66.71 | 146.98 | 80.27 | 0.93 | 1.1 | 0.96 | 1.14 | 1.07 | 1.07 | 66.71 | 146.98 | 80.27 | 21.24 | 0 | 1.56 | 0.29 | 1.07 | 228.76 | 0 | 228.76 | 4 | 2 | 0 | 0 | 1 | 0 | 0.72 | -0.89 | 0 | 0 | 0 | 0 | 0 | 0 | 5.32 | 234.08 | 0.95 | 0.95
157 | 7.85 | 21.72 | 136.1 | 3 | 67.2 | 147.97 | 80.77 | 0.93 | 1.1 | 0.96 | 1.14 | 1.07 | 1.07 | 67.2 | 147.97 | 80.77 | 20.99 | 0 | 1.52 | 0.29 | 1.07 | 229.07 | 0 | 229.07 | 4 | 2 | 0 | 0 | 1 | 0 | 0.71 | -0.89 | 0 | 0 | 0 | 0 | 0 | 0 | 5.32 | 234.38 | 0.95 | 0.95
158 | 7.9 | 19.6 | 116.85 | 2.98 | 67.69 | 148.95 | 81.26 | 0.93 | 1.1 | 0.96 | 1.14 | 1.06 | 1.07 | 67.69 | 148.95 | 81.26 | 19.67 | 0 | 1.52 | 0.32 | 1.07 | 207.57 | 0 | 207.57 | 2.98 | 2 | 0 | 0 | 1 | 0 | 1.67 | -0.56 | 0 | 0 | 0 | 0 | 0 | 0 | 5.32 | 212.89 | 0.94 | 0.94
159 | 7.95 | 17.68 | 103.09 | 3.05 | 68.18 | 149.92 | 81.74 | 0.93 | 1.1 | 0.96 | 1.14 | 1.05 | 1.09 | 68.18 | 149.92 | 81.74 | 17.72 | 0 | 1.54 | 0.35 | 1.08 | 187.97 | 0 | 187.97 | 1.02 | 0.94 | 0.25 | 0.02 | 1 | 0.64 | 3.21 | -0.28 | 3.21 | 0 | 0 | 0.03 | 0.03 | 0.16 | 5.32 | 193.28 | 0.75 | 0.92
160 | 8 | 15.87 | 89.99 | 3.06 | 68.67 | 150.88 | 82.21 | 0.93 | 1.1 | 0.97 | 1.13 | 1.04 | 1.09 | 68.67 | 150.88 | 82.21 | 16.21 | 0 | 1.58 | 0.37 | 1.08 | 169.33 | 0 | 169.33 | 0.49 | 0.45 | 1 | 0.16 | 1 | 1.25 | 5.55 | -0.01 | 5.55 | 0 | 0 | 0.06 | 0.06 | 0.28 | 5.32 | 174.65 | 0.44 | 0.91
161 | 8.05 | 15.07 | 92.06 | 3.07 | 69.16 | 151.85 | 82.69 | 0.93 | 1.1 | 0.97 | 1.13 | 1.04 | 1.09 | 69.16 | 151.85 | 82.69 | 15.45 | 0 | 1.62 | 0.39 | 1.08 | 160.87 | 0 | 160.87 | 0.38 | 0.35 | 1 | 0.19 | 1 | 1.68 | 7 | 0.1 | 7 | 0 | 0 | 0.08 | 0.08 | 0.35 | 5.32 | 166.19 | 0.35 | 0.9
162 | 8.1 | 15.4 | 115.69 | 3.15 | 69.65 | 152.83 | 83.18 | 0.93 | 1.1 | 0.97 | 1.13 | 1.04 | 1.09 | 69.65 | 152.83 | 83.18 | 15.79 | 0 | 1.67 | 0.38 | 1.08 | 163.87 | 0 | 163.87 | 0.42 | 0.38 | 1 | 0.18 | 1 | 1.51 | 6.45 | 0.06 | 6.45 | 0 | 0 | 0.08 | 0.08 | 0.32 | 5.32 | 169.19 | 0.38 | 0.91
163 | 8.15 | 16.9 | 173.02 | 3.13 | 70.14 | 153.83 | 83.69 | 0.93 | 1.1 | 0.97 | 1.14 | 1.04 | 1.09 | 70.14 | 153.83 | 83.69 | 17.27 | 0.22 | 1.72 | 0.36 | 1.07 | 178.66 | 0 | 178.66 | 0.69 | 0.63 | 0.9 | 0.11 | 1 | 0.9 | 4.25 | -0.14 | 4.25 | 0 | 0 | 0.04 | 0.04 | 0.21 | 5.32 | 183.98 | 0.56 | 0.92
164 | 8.2 | 19.51 | 235.01 | 3.18 | 70.63 | 154.85 | 84.22 | 0.93 | 1.1 | 0.96 | 1.14 | 1.05 | 1.09 | 70.63 | 154.85 | 84.22 | 19.86 | 0 | 1.71 | 0.32 | 1.06 | 204.44 | 0 | 204.44 | 2.45 | 2 | 0 | 0 | 1 | 0 | 1.87 | -0.52 | 0 | 0 | 0 | 0 | 0 | 0 | 5.32 | 209.76 | 0.94 | 0.94
165 | 8.25 | 23.17 | 263.46 | 3.14 | 71.12 | 155.88 | 84.75 | 0.93 | 1.1 | 0.96 | 1.14 | 1.05 | 1.08 | 71.12 | 155.88 | 84.75 | 22.84 | 0 | 1.66 | 0.28 | 1.05 | 240.37 | 0 | 240.37 | 4 | 2 | 0 | 0 | 1 | 0 | 0.42 | -1.06 | 0 | 0 | 0 | 0 | 0 | 0 | 5.32 | 245.68 | 0.96 | 0.96
166 | 8.3 | 25.84 | 241.44 | 3.15 | 71.61 | 156.9 | 85.29 | 0.93 | 1.1 | 0.96 | 1.14 | 1.05 | 1.08 | 71.61 | 156.9 | 85.29 | 25.01 | 0 | 1.58 | 0.26 | 1.05 | 266.89 | 0 | 254 | 4 | 2 | 0 | 0 | 1 | 0 | 0.19 | -1.28 | 0 | 0 | 0 | 0 | 0 | 0 | 5.32 | 272.21 | 0.98 | 0.98
167 | 8.35 | 26.01 | 190.59 | 3.2 | 72.1 | 157.92 | 85.81 | 0.92 | 1.09 | 0.96 | 1.14 | 1.05 | 1.09 | 72.1 | 157.92 | 85.81 | 25.18 | 0 | 1.53 | 0.26 | 1.04 | 268.21 | 0 | 254 | 4 | 2 | 0 | 0 | 1 | 0 | 0.19 | -1.28 | 0 | 0 | 0 | 0 | 0 | 0 | 5.32 | 273.53 | 0.98 | 0.98
168 | 8.4 | 23.7 | 165.32 | 3.18 | 72.59 | 158.92 | 86.33 | 0.92 | 1.09 | 0.96 | 1.14 | 1.05 | 1.09 | 72.59 | 158.92 | 86.33 | 23.07 | 0 | 1.52 | 0.27 | 1.04 | 244.42 | 0 | 244.42 | 4 | 2 | 0 | 0 | 1 | 0 | 0.34 | -1.13 | 0 | 0 | 0 | 0 | 0 | 0 | 5.32 | 249.74 | 0.96 | 0.96
169 | 8.45 | 19.5 | 132.97 | 3.14 | 73.08 | 159.91 | 86.83 | 0.92 | 1.09 | 0.96 | 1.14 | 1.04 | 1.09 | 73.08 | 159.91 | 86.83 | 20.19 | 0 | 1.57 | 0.33 | 1.05 | 202.41 | 0 | 202.41 | 2.17 | 1.99 | 0 | 0 | 1 | 0.01 | 2 | -0.49 | 0.03 | 0 | 0 | 0 | 0 | 0 | 5.32 | 207.72 | 0.94 | 0.94
170 | 8.5 | 17.37 | 128.1 | 3.14 | 73.58 | 160.9 | 87.32 | 0.92 | 1.09 | 0.96 | 1.13 | 1.03 | 1.1 | 73.58 | 160.9 | 87.32 | 18.06 | 0 | 1.62 | 0.36 | 1.05 | 180.76 | 0 | 180.76 | 0.75 | 0.68 | 0.82 | 0.09 | 1 | 0.83 | 4 | -0.17 | 4 | 0 | 0 | 0.04 | 0.04 | 0.2 | 5.32 | 186.07 | 0.6 | 0.92
171 | 8.55 | 17.3 | 141.3 | 3.2 | 74.07 | 161.88 | 87.82 | 0.92 | 1.09 | 0.96 | 1.13 | 1.03 | 1.1 | 74.07 | 161.88 | 87.82 | 18.29 | 0 | 1.61 | 0.36 | 1.05 | 179.7 | 0 | 179.7 | 0.72 | 0.65 | 0.87 | 0.1 | 1 | 0.87 | 4.12 | -0.16 | 4.12 | 0 | 0 | 0.04 | 0.04 | 0.21 | 5.32 | 185.02 | 0.58 | 0.92
172 | 8.6 | 20.21 | 129.16 | 3.23 | 74.56 | 162.87 | 88.32 | 0.92 | 1.09 | 0.96 | 1.14 | 1.04 | 1.09 | 74.56 | 162.87 | 88.32 | 20.03 | 0 | 1.54 | 0.32 | 1.04 | 208.39 | 0 | 208.39 | 3.14 | 2 | 0 | 0 | 1 | 0 | 1.62 | -0.58 | 0 | 0 | 0 | 0 | 0 | 0 | 5.32 | 213.71 | 0.94 | 0.94
173 | 8.65 | 22.58 | 116.89 | 3.18 | 75.05 | 163.86 | 88.81 | 0.92 | 1.09 | 0.96 | 1.14 | 1.04 | 1.09 | 75.05 | 163.86 | 88.81 | 21.62 | 0 | 1.48 | 0.29 | 1.04 | 231.53 | 0 | 231.53 | 4 | 2 | 0 | 0 | 1 | 0 | 0.64 | -0.93 | 0 | 0 | 0 | 0 | 0 | 0 | 5.32 | 236.85 | 0.95 | 0.95
174 | 8.7 | 22.06 | 117.37 | 3.17 | 75.54 | 164.84 | 89.3 | 0.92 | 1.09 | 0.96 | 1.14 | 1.04 | 1.1 | 75.54 | 164.84 | 89.3 | 21.41 | 0 | 1.47 | 0.3 | 1.04 | 226.03 | 0 | 226.03 | 4 | 2 | 0 | 0 | 1 | 0 | 0.81 | -0.84 | 0 | 0 | 0 | 0 | 0 | 0 | 5.32 | 231.35 | 0.95 | 0.95
175 | 8.75 | 19.6 | 111.18 | 3.23 | 76.03 | 165.81 | 89.79 | 0.92 | 1.09 | 0.96 | 1.14 | 1.03 | 1.1 | 76.03 | 165.81 | 89.79 | 19.95 | 0 | 1.51 | 0.33 | 1.04 | 201.26 | 0 | 201.26 | 2.03 | 1.84 | 0 | 0 | 1 | 0.06 | 2.08 | -0.47 | 0.34 | 0 | 0 | 0 | 0 | 0.02 | 5.32 | 206.58 | 0.93 | 0.93
176 | 8.8 | 18.19 | 104.07 | 3.22 | 76.52 | 166.79 | 90.27 | 0.92 | 1.09 | 0.96 | 1.14 | 1.03 | 1.11 | 76.52 | 166.79 | 90.27 | 18.79 | 0 | 1.54 | 0.35 | 1.04 | 186.88 | 0 | 186.88 | 0.97 | 0.88 | 0.36 | 0.03 | 1 | 0.67 | 3.32 | -0.26 | 3.32 | 0 | 0 | 0.03 | 0.03 | 0.17 | 5.32 | 192.19 | 0.73 | 0.93
177 | 8.85 | 18.59 | 113.89 | 3.17 | 77.01 | 167.77 | 90.76 | 0.92 | 1.09 | 0.96 | 1.14 | 1.03 | 1.11 | 77.01 | 167.77 | 90.76 | 18.84 | 0 | 1.55 | 0.34 | 1.04 | 190.52 | 0 | 190.52 | 1.15 | 1.04 | 0.12 | 0 | 1 | 0.58 | 2.96 | -0.31 | 2.96 | 0 | 0 | 0.03 | 0.03 | 0.15 | 5.32 | 195.84 | 0.82 | 0.93
178 | 8.9 | 19.75 | 117.87 | 3.2 | 77.5 | 168.74 | 91.25 | 0.92 | 1.09 | 0.96 | 1.14 | 1.03 | 1.11 | 77.5 | 168.74 | 91.25 | 19.69 | 0 | 1.52 | 0.33 | 1.03 | 201.72 | 0 | 201.72 | 2.09 | 1.89 | 0 | 0 | 1 | 0.04 | 2.05 | -0.48 | 0.24 | 0 | 0 | 0 | 0 | 0.01 | 5.32 | 207.04 | 0.93 | 0.93
179 | 8.95 | 20.72 | 104.67 | 3.14 | 77.99 | 169.72 | 91.73 | 0.92 | 1.09 | 0.96 | 1.14 | 1.03 | 1.1 | 77.99 | 169.72 | 91.73 | 20.44 | 0 | 1.49 | 0.32 | 1.03 | 211 | 0 | 211 | 3.73 | 2 | 0 | 0 | 1 | 0 | 1.48 | -0.62 | 0 | 0 | 0 | 0 | 0 | 0 | 5.32 | 216.32 | 0.94 | 0.94
180 | 9 | 20.84 | 103.31 | 3.15 | 78.48 | 170.69 | 92.21 | 0.92 | 1.09 | 0.96 | 1.14 | 1.03 | 1.1 | 78.48 | 170.69 | 92.21 | 19.92 | 0 | 1.48 | 0.31 | 1.03 | 211.85 | 0 | 211.85 | 3.95 | 2 | 0 | 0 | 1 | 0 | 1.43 | -0.63 | 0 | 0 | 0 | 0 | 0 | 0 | 5.32 | 217.17 | 0.93 | 0.93
181 | 9.05 | 18.21 | 91.72 | 3.24 | 78.97 | 171.66 | 92.69 | 0.92 | 1.09 | 0.96 | 1.14 | 1.02 | 1.11 | 78.97 | 171.66 | 92.69 | 18.79 | 0 | 1.5 | 0.35 | 1.03 | 185.4 | 0 | 185.4 | 0.91 | 0.82 | 0.5 | 0.05 | 1 | 0.7 | 3.47 | -0.24 | 3.47 | 0 | 0 | 0.04 | 0.04 | 0.17 | 5.32 | 190.72 | 0.69 | 0.92
182 | 9.1 | 17.32 | 83.79 | 3.12 | 79.46 | 172.62 | 93.16 | 0.91 | 1.09 | 0.97 | 1.13 | 1.02 | 1.11 | 79.46 | 172.62 | 93.16 | 17.55 | 0 | 1.52 | 0.36 | 1.03 | 176.23 | 0 | 176.23 | 0.63 | 0.57 | 0.97 | 0.12 | 1 | 0.98 | 4.56 | -0.11 | 4.56 | 0 | 0 | 0.05 | 0.05 | 0.23 | 5.32 | 181.54 | 0.53 | 0.91
183 | 9.15 | 17.12 | 78.54 | 3.22 | 79.95 | 173.57 | 93.62 | 0.91 | 1.09 | 0.97 | 1.13 | 1.02 | 1.11 | 79.95 | 173.57 | 93.62 | 16.66 | 0 | 1.53 | 0.37 | 1.03 | 173.92 | 0 | 173.92 | 0.58 | 0.52 | 0.99 | 0.13 | 1 | 1.07 | 4.88 | -0.08 | 4.88 | 0 | 0 | 0.05 | 0.05 | 0.24 | 5.32 | 179.24 | 0.49 | 0.9
184 | 9.2 | 15.53 | 74.15 | 3.15 | 80.44 | 174.52 | 94.08 | 0.91 | 1.09 | 0.98 | 1.12 | 1.01 | 1.1 | 80.44 | 174.52 | 94.08 | 15.59 | 0 | 1.56 | 0.39 | 1.03 | 157.78 | 0 | 157.78 | 0.35 | 0.32 | 1 | 0.18 | 1 | 1.86 | 7.6 | 0.15 | 7.6 | 0 | 0 | 0.09 | 0.09 | 0.38 | 5.32 | 163.09 | 0.33 | 0.89
185 | 9.25 | 14.13 | 70.59 | 3.13 | 80.93 | 175.47 | 94.54 | 0.91 | 1.09 | 0.98 | 1.11 | 1.01 | 1.1 | 80.93 | 175.47 | 94.54 | 14.26 | 0 | 1.6 | 0.41 | 1.03 | 143.52 | 0 | 143.52 | 0.25 | 0.23 | 1 | 0.21 | 1 | 2.18 | 10.98 | 0.33 | 10.98 | 0 | 0 | 0.11 | 0.11 | 0.55 | 5.32 | 148.83 | 0.25 | 0.88
186 | 9.3 | 13.12 | 61.99 | 3.16 | 81.42 | 176.41 | 94.98 | 0.91 | 1.09 | 0.98 | 1.11 | 1.01 | 1.1 | 81.42 | 176.41 | 94.98 | 13.34 | 0 | 1.62 | 0.43 | 1.03 | 133.15 | 0 | 133.15 | 0.21 | 0.19 | 1 | 0.22 | 1 | 2.37 | 14.19 | 0.46 | 14.19 | 0 | 0 | 0.12 | 0.12 | 0.71 | 5.32 | 138.47 | 0.21 | 0.87
187 | 9.35 | 12.78 | 60.08 | 3.17 | 81.91 | 177.34 | 95.43 | 0.91 | 1.09 | 0.98 | 1.11 | 1.01 | 1.1 | 81.91 | 177.34 | 95.43 | 12.98 | 0 | 1.63 | 0.44 | 1.03 | 129.49 | 0 | 129.49 | 0.2 | 0.18 | 1 | 0.22 | 1 | 2.45 | 15.51 | 0.5 | 15.51 | 0 | 0 | 0.12 | 0.12 | 0.78 | 5.32 | 134.81 | 0.2 | 0.87
188 | 9.4 | 13.03 | 63.05 | 3.14 | 82.4 | 178.28 | 95.87 | 0.91 | 1.09 | 0.98 | 1.11 | 1.01 | 1.1 | 82.4 | 178.28 | 95.87 | 13.06 | 0 | 1.63 | 0.43 | 1.02 | 131.72 | 0 | 131.72 | 0.2 | 0.18 | 1 | 0.22 | 1 | 2.4 | 14.69 | 0.47 | 14.69 | 0 | 0 | 0.12 | 0.12 | 0.73 | 5.32 | 137.04 | 0.2 | 0.87
189 | 9.45 | 13.38 | 67.08 | 3.1 | 82.89 | 179.22 | 96.33 | 0.91 | 1.09 | 0.98 | 1.11 | 1.01 | 1.1 | 82.89 | 179.22 | 96.33 | 13.49 | 0 | 1.63 | 0.43 | 1.02 | 134.95 | 0 | 134.95 | 0.21 | 0.19 | 1 | 0.21 | 1 | 2.34 | 13.58 | 0.43 | 13.58 | 0 | 0 | 0.12 | 0.12 | 0.68 | 5.32 | 140.26 | 0.21 | 0.87
190 | 9.5 | 14.07 | 76.01 | 3.06 | 83.39 | 180.17 | 96.79 | 0.91 | 1.09 | 0.98 | 1.11 | 1.01 | 1.1 | 83.39 | 180.17 | 96.79 | 14.1 | 0 | 1.64 | 0.42 | 1.02 | 141.54 | 0 | 141.54 | 0.24 | 0.22 | 1 | 0.2 | 1 | 2.22 | 11.54 | 0.35 | 11.54 | 0 | 0 | 0.11 | 0.11 | 0.58 | 5.32 | 146.86 | 0.24 | 0.88
191 | 9.55 | 14.86 | 91.07 | 3.19 | 83.88 | 181.14 | 97.26 | 0.91 | 1.09 | 0.98 | 1.11 | 1.01 | 1.11 | 83.88 | 181.14 | 97.26 | 14.96 | 0 | 1.68 | 0.4 | 1.02 | 149.1 | 0 | 149.1 | 0.28 | 0.26 | 1 | 0.19 | 1 | 2.09 | 9.53 | 0.26 | 9.53 | 0 | 0 | 0.1 | 0.1 | 0.48 | 5.32 | 154.42 | 0.28 | 0.88
192 | 9.6 | 15.94 | 142.94 | 3.1 | 84.37 | 182.13 | 97.77 | 0.91 | 1.09 | 0.97 | 1.12 | 1.01 | 1.11 | 84.37 | 182.13 | 97.77 | 16.07 | 2.42 | 1.74 | 0.39 | 1.01 | 159.51 | 0 | 159.51 | 0.37 | 0.33 | 1 | 0.17 | 1 | 1.75 | 7.26 | 0.12 | 7.26 | 0 | 0 | 0.09 | 0.09 | 0.36 | 5.66 | 165.18 | 0.35 | 0.9
193 | 9.65 | 17.41 | 218.87 | 3.08 | 84.86 | 183.14 | 98.29 | 0.91 | 1.09 | 0.97 | 1.12 | 1.01 | 1.12 | 84.86 | 183.14 | 98.29 | 18.2 | 3.75 | 1.76 | 0.37 | 1.01 | 173.75 | 0.01 | 173.76 | 0.57 | 0.51 | 0.99 | 0.13 | 1 | 1.07 | 4.9 | -0.07 | 4.9 | 0 | 0 | 0.05 | 0.05 | 0.24 | 6.1 | 179.85 | 0.5 | 0.91
194 | 9.7 | 21.25 | 251.47 | 3.08 | 85.35 | 184.17 | 98.82 | 0.91 | 1.09 | 0.96 | 1.13 | 1.01 | 1.12 | 85.35 | 184.17 | 98.82 | 21.14 | 1.19 | 1.73 | 0.31 | 1.01 | 211.38 | 0 | 211.38 | 3.83 | 2 | 0 | 0 | 1 | 0 | 1.45 | -0.62 | 0 | 0 | 0 | 0 | 0 | 0 | 5.41 | 216.79 | 0.94 | 0.94
195 | 9.75 | 24.77 | 269.14 | 3.11 | 85.84 | 185.19 | 99.36 | 0.91 | 1.09 | 0.96 | 1.13 | 1.01 | 1.12 | 85.84 | 185.19 | 99.36 | 23.53 | 0 | 1.67 | 0.27 | 1.01 | 245.77 | 0 | 245.77 | 4 | 2 | 0 | 0 | 1 | 0 | 0.31 | -1.15 | 0 | 0 | 0 | 0 | 0 | 0 | 5.32 | 251.09 | 0.95 | 0.95
196 | 9.8 | 24.56 | 230.89 | 3.04 | 86.33 | 186.22 | 99.89 | 0.91 | 1.09 | 0.96 | 1.13 | 1 | 1.13 | 86.33 | 186.22 | 99.89 | 24.3 | 0 | 1.62 | 0.28 | 1 | 243.34 | 0 | 243.34 | 4 | 2 | 0 | 0 | 1 | 0 | 0.36 | -1.11 | 0 | 0 | 0 | 0 | 0 | 0 | 5.32 | 248.66 | 0.96 | 0.96
197 | 9.85 | 23.56 | 189.49 | 3.01 | 86.82 | 187.23 | 100.41 | 0.9 | 1.09 | 0.96 | 1.13 | 1 | 1.13 | 86.82 | 187.23 | 100.41 | 23.15 | 0 | 1.6 | 0.29 | 1 | 233.13 | 0 | 233.13 | 4 | 2 | 0 | 0 | 1 | 0 | 0.59 | -0.95 | 0 | 0 | 0 | 0 | 0 | 0 | 5.32 | 238.44 | 0.95 | 0.95
198 | 9.9 | 21.34 | 170.31 | 3.02 | 87.31 | 188.23 | 100.92 | 0.9 | 1.09 | 0.96 | 1.13 | 1 | 1.13 | 87.31 | 188.23 | 100.92 | 20.98 | 0 | 1.61 | 0.32 | 1 | 210.87 | 0 | 210.87 | 3.7 | 2 | 0 | 0 | 1 | 0 | 1.48 | -0.61 | 0 | 0 | 0 | 0 | 0 | 0 | 5.32 | 216.19 | 0.93 | 0.93
199 | 9.95 | 18.03 | 139.86 | 3.02 | 87.8 | 189.22 | 101.42 | 0.9 | 1.08 | 0.97 | 1.12 | 1 | 1.12 | 87.8 | 189.22 | 101.42 | 18.48 | 0 | 1.64 | 0.36 | 1 | 177.88 | 0 | 177.88 | 0.67 | 0.6 | 0.95 | 0.1 | 1 | 0.93 | 4.35 | -0.13 | 4.35 | 0 | 0 | 0.05 | 0.05 | 0.22 | 5.32 | 183.2 | 0.55 | 0.91
200 | 10 | 16.06 | 113.13 | 2.97 | 88.29 | 190.2 | 101.91 | 0.9 | 1.08 | 0.97 | 1.11 | 1 | 1.11 | 88.29 | 190.2 | 101.91 | 16.34 | 0 | 1.66 | 0.39 | 1 | 158.14 | 0 | 158.14 | 0.35 | 0.32 | 1 | 0.17 | 1 | 1.84 | 7.53 | 0.14 | 7.53 | 0 | 0 | 0.09 | 0.09 | 0.38 | 5.32 | 163.46 | 0.33 | 0.89
201 | 10.05 | 14.93 | 92.65 | 3 | 88.78 | 191.16 | 102.38 | 0.9 | 1.08 | 0.98 | 1.11 | 1 | 1.11 | 88.78 | 191.16 | 102.38 | 15.12 | 0 | 1.66 | 0.41 | 1 | 146.72 | 0 | 146.72 | 0.27 | 0.24 | 1 | 0.19 | 1 | 2.13 | 10.12 | 0.29 | 10.12 | 0 | 0 | 0.11 | 0.11 | 0.51 | 5.32 | 152.04 | 0.26 | 0.88
202 | 10.1 | 14.37 | 83.2 | 3 | 89.27 | 192.12 | 102.85 | 0.9 | 1.08 | 0.98 | 1.1 | 1 | 1.11 | 89.27 | 192.12 | 102.85 | 14.44 | 0 | 1.66 | 0.42 | 0.99 | 140.94 | 0 | 140.94 | 0.24 | 0.22 | 1 | 0.19 | 1 | 2.23 | 11.71 | 0.36 | 11.71 | 0 | 0 | 0.11 | 0.11 | 0.59 | 5.32 | 146.25 | 0.24 | 0.88
203 | 10.15 | 14.01 | 79.23 | 2.96 | 89.76 | 193.07 | 103.31 | 0.9 | 1.08 | 0.98 | 1.1 | 1 | 1.11 | 89.76 | 193.07 | 103.31 | 14.05 | 0 | 1.66 | 0.43 | 0.99 | 137.13 | 0 | 137.13 | 0.22 | 0.2 | 1 | 0.2 | 1 | 2.3 | 12.87 | 0.41 | 12.87 | 0 | 0 | 0.11 | 0.11 | 0.64 | 5.32 | 142.45 | 0.22 | 0.87
204 | 10.2 | 13.76 | 75.87 | 3.01 | 90.25 | 194.02 | 103.77 | 0.9 | 1.08 | 0.98 | 1.1 | 1 | 1.11 | 90.25 | 194.02 | 103.77 | 13.73 | 0 | 1.66 | 0.43 | 0.99 | 134.42 | 0 | 134.42 | 0.21 | 0.19 | 1 | 0.2 | 1 | 2.35 | 13.76 | 0.44 | 13.76 | 0 | 0 | 0.12 | 0.12 | 0.69 | 5.32 | 139.73 | 0.21 | 0.87
205 | 10.25 | 13.43 | 74.35 | 3 | 90.74 | 194.97 | 104.23 | 0.9 | 1.08 | 0.98 | 1.1 | 1 | 1.1 | 90.74 | 194.97 | 104.23 | 13.44 | 0 | 1.67 | 0.44 | 0.99 | 130.92 | 0 | 130.92 | 0.2 | 0.18 | 1 | 0.2 | 1 | 2.42 | 14.98 | 0.48 | 14.98 | 0 | 0 | 0.12 | 0.12 | 0.75 | 5.32 | 136.24 | 0.2 | 0.86
206 | 10.3 | 13.13 | 74.33 | 2.91 | 91.23 | 195.91 | 104.68 | 0.9 | 1.08 | 0.99 | 1.1 | 1 | 1.1 | 91.23 | 195.91 | 104.68 | 13.14 | 0 | 1.68 | 0.44 | 0.99 | 127.73 | 0 | 127.73 | 0.19 | 0.17 | 1 | 0.2 | 1 | 2.48 | 16.18 | 0.52 | 16.18 | 0 | 0 | 0.12 | 0.12 | 0.81 | 5.32 | 133.05 | 0.19 | 0.86
207 | 10.35 | 12.86 | 74.16 | 2.95 | 91.72 | 196.86 | 105.14 | 0.9 | 1.08 | 0.99 | 1.1 | 1 | 1.1 | 91.72 | 196.86 | 105.14 | 12.83 | 0 | 1.7 | 0.45 | 0.98 | 124.84 | 0 | 124.84 | 0.18 | 0.17 | 1 | 0.2 | 1 | 2.54 | 17.34 | 0.55 | 17.34 | 0 | 0 | 0.13 | 0.13 | 0.87 | 5.32 | 130.15 | 0.18 | 0.86
208 | 10.4 | 12.49 | 76.49 | 2.91 | 92.21 | 197.81 | 105.59 | 0.9 | 1.08 | 0.99 | 1.1 | 0.99 | 1.1 | 92.21 | 197.81 | 105.59 | 12.29 | 1.5 | 1.73 | 0.45 | 0.98 | 120.97 | 0 | 120.97 | 0.17 | 0.16 | 1 | 0.2 | 1 | 2.63 | 19.01 | 0.59 | 19.01 | 0 | 0 | 0.13 | 0.13 | 0.95 | 5.46 | 126.43 | 0.17 | 0.85
209 | 10.45 | 11.52 | 75.11 | 2.95 | 92.7 | 198.75 | 106.05 | 0.9 | 1.08 | 0.99 | 1.09 | 0.99 | 1.1 | 92.7 | 198.75 | 106.05 | 11.63 | 4.51 | 1.77 | 0.47 | 0.98 | 111.26 | 0.07 | 111.33 | 0.15 | 0.14 | 1 | 0.21 | 1 | 2.87 | 23.86 | 0.69 | 23.86 | 0 | 0 | 0.14 | 0.14 | 1.19 | 6.42 | 117.69 | 0.15 | 0.84
210 | 10.5 | 10.89 | 76.52 | 2.9 | 93.2 | 199.7 | 106.5 | 0.9 | 1.08 | 0.99 | 1.09 | 0.99 | 1.1 | 93.2 | 199.7 | 106.5 | 11.16 | 6.19 | 1.79 | 0.49 | 0.98 | 104.91 | 0.76 | 105.66 | 0.15 | 0.13 | 1 | 0.21 | 1 | 3.04 | 27.23 | 0.74 | 27.23 | 0 | 0 | 0.15 | 0.15 | 1.36 | 7.3 | 112.2 | 0.14 | 0.83
211 | 10.55 | 11.07 | 71.4 | 2.94 | 93.69 | 200.64 | 106.96 | 0.9 | 1.08 | 0.99 | 1.09 | 0.99 | 1.1 | 93.69 | 200.64 | 106.96 | 11.38 | 5.73 | 1.78 | 0.48 | 0.97 | 106.43 | 0.45 | 106.89 | 0.15 | 0.13 | 1 | 0.2 | 1 | 3 | 26.47 | 0.73 | 26.47 | 0 | 0 | 0.15 | 0.15 | 1.32 | 7.04 | 113.47 | 0.14 | 0.84
212 | 10.6 | 12.17 | 79.78 | 2.89 | 94.18 | 201.59 | 107.41 | 0.89 | 1.08 | 0.99 | 1.09 | 0.99 | 1.1 | 94.18 | 201.59 | 107.41 | 11.78 | 4.48 | 1.77 | 0.46 | 0.97 | 116.91 | 0.06 | 116.97 | 0.16 | 0.15 | 1 | 0.2 | 1 | 2.73 | 20.9 | 0.64 | 20.9 | 0 | 0 | 0.14 | 0.14 | 1.04 | 6.41 | 123.32 | 0.16 | 0.84
213 | 10.65 | 12.09 | 80.91 | 2.82 | 94.67 | 202.54 | 107.87 | 0.89 | 1.08 | 0.99 | 1.09 | 0.99 | 1.1 | 94.67 | 202.54 | 107.87 | 12.11 | 4.01 | 1.76 | 0.46 | 0.97 | 115.9 | 0.02 | 115.92 | 0.16 | 0.15 | 1 | 0.2 | 1 | 2.75 | 21.43 | 0.65 | 21.43 | 0 | 0 | 0.14 | 0.14 | 1.07 | 6.2 | 122.1 | 0.16 | 0.85
214 | 10.7 | 12.07 | 81 | 2.82 | 95.16 | 203.49 | 108.33 | 0.89 | 1.08 | 0.99 | 1.09 | 0.99 | 1.1 | 95.16 | 203.49 | 108.33 | 12.18 | 4.45 | 1.77 | 0.47 | 0.97 | 115.47 | 0.06 | 115.53 | 0.16 | 0.15 | 1 | 0.2 | 1 | 2.76 | 21.62 | 0.65 | 21.62 | 0 | 0 | 0.14 | 0.14 | 1.08 | 6.4 | 121.87 | 0.16 | 0.85
215 | 10.75 | 12.37 | 87.31 | 2.79 | 95.65 | 204.44 | 108.8 | 0.89 | 1.08 | 0.99 | 1.09 | 0.99 | 1.1 | 95.65 | 204.44 | 108.8 | 12.41 | 4.48 | 1.77 | 0.46 | 0.97 | 118.15 | 0.06 | 118.21 | 0.17 | 0.15 | 1 | 0.2 | 1 | 2.7 | 20.3 | 0.62 | 20.3 | 0 | 0 | 0.13 | 0.13 | 1.01 | 6.41 | 124.56 | 0.17 | 0.85
216 | 10.8 | 12.79 | 91.83 | 2.79 | 96.14 | 205.4 | 109.26 | 0.89 | 1.08 | 0.99 | 1.09 | 0.99 | 1.1 | 96.14 | 205.4 | 109.26 | 12.66 | 4.31 | 1.77 | 0.45 | 0.97 | 121.99 | 0.05 | 122.03 | 0.18 | 0.16 | 1 | 0.19 | 1 | 2.61 | 18.54 | 0.58 | 18.54 | 0 | 0 | 0.13 | 0.13 | 0.93 | 6.33 | 128.32 | 0.18 | 0.85
217 | 10.85 | 12.82 | 90.31 | 2.75 | 96.63 | 206.36 | 109.73 | 0.89 | 1.08 | 0.99 | 1.09 | 0.99 | 1.1 | 96.63 | 206.36 | 109.73 | 12.61 | 5.16 | 1.78 | 0.45 | 0.96 | 122.04 | 0.22 | 122.26 | 0.18 | 0.16 | 1 | 0.19 | 1 | 2.6 | 18.44 | 0.58 | 18.44 | 0 | 0 | 0.13 | 0.13 | 0.92 | 6.73 | 128.78 | 0.18 | 0.85
218 | 10.9 | 12.23 | 94.81 | 2.8 | 97.12 | 207.32 | 110.2 | 0.89 | 1.08 | 0.99 | 1.09 | 0.99 | 1.1 | 97.12 | 207.32 | 110.2 | 12.05 | 9.44 | 1.83 | 0.45 | 0.96 | 116.21 | 6.6 | 122.81 | 0.18 | 0.16 | 1 | 0.19 | 1 | 2.59 | 18.2 | 0.57 | 18.2 | 0 | 0 | 0.13 | 0.13 | 0.91 | 9.55 | 125.76 | 0.17 | 0.84
219 | 10.95 | 11.11 | 117.42 | 2.73 | 97.61 | 208.29 | 110.68 | 0.89 | 1.08 | 0.98 | 1.09 | 0.99 | 1.11 | 97.61 | 208.29 | 110.68 | 11.66 | 15.69 | 1.91 | 0.44 | 0.96 | 105.51 | 25.67 | 131.17 | 0.2 | 0.18 | 1 | 0.19 | 1 | 2.41 | 14.89 | 0.48 | 14.89 | 0 | 0 | 0.12 | 0.12 | 0.74 | 15.29 | 120.8 | 0.16 | 0.84
220 | 11 | 11.65 | 157.41 | 2.71 | 98.1 | 209.28 | 111.18 | 0.89 | 1.08 | 0.98 | 1.1 | 0.99 | 1.12 | 98.1 | 209.28 | 111.18 | 12.15 | 19.07 | 1.95 | 0.41 | 0.96 | 110.7 | 36.02 | 146.72 | 0.27 | 0.24 | 1 | 0.17 | 1 | 2.13 | 10.13 | 0.29 | 10.13 | 0 | 0 | 0.11 | 0.11 | 0.51 | 18.8 | 129.49 | 0.18 | 0.84
221 | 11.05 | 13.7 | 189.78 | 2.79 | 98.59 | 210.28 | 111.69 | 0.89 | 1.08 | 0.98 | 1.1 | 0.98 | 1.12 | 98.59 | 210.28 | 111.69 | 13.87 | 15.38 | 1.9 | 0.39 | 0.96 | 130.15 | 26.88 | 157.02 | 0.34 | 0.31 | 1 | 0.16 | 1 | 1.91 | 7.75 | 0.16 | 7.75 | 0 | 0 | 0.1 | 0.1 | 0.39 | 14.98 | 145.12 | 0.23 | 0.86
222 | 11.1 | 16.27 | 176.72 | 2.69 | 99.08 | 211.28 | 112.2 | 0.89 | 1.08 | 0.97 | 1.11 | 0.98 | 1.13 | 99.08 | 211.28 | 112.2 | 16.07 | 9.5 | 1.83 | 0.38 | 0.96 | 154.41 | 7.64 | 162.05 | 0.39 | 0.35 | 1 | 0.14 | 1 | 1.61 | 6.78 | 0.09 | 6.78 | 0 | 0 | 0.08 | 0.08 | 0.34 | 9.59 | 164 | 0.34 | 0.88
223 | 11.15 | 18.25 | 189.57 | 2.66 | 99.57 | 212.29 | 112.71 | 0.89 | 1.08 | 0.96 | 1.12 | 0.98 | 1.14 | 99.57 | 212.29 | 112.71 | 16.42 | 9.09 | 1.83 | 0.36 | 0.96 | 173.39 | 6.81 | 180.2 | 0.73 | 0.64 | 0.89 | 0.08 | 1 | 0.85 | 4.06 | -0.16 | 4.06 | 0 | 0 | 0.04 | 0.04 | 0.2 | 9.27 | 182.67 | 0.54 | 0.89
224 | 11.2 | 14.74 | 203.25 | 2.67 | 100.06 | 213.3 | 113.23 | 0.89 | 1.07 | 0.97 | 1.1 | 0.98 | 1.13 | 100.06 | 213.3 | 113.23 | 15.73 | 14.27 | 1.89 | 0.38 | 0.96 | 139.42 | 23.78 | 163.2 | 0.41 | 0.36 | 1 | 0.14 | 1 | 1.55 | 6.57 | 0.07 | 6.57 | 0 | 0 | 0.08 | 0.08 | 0.33 | 13.88 | 153.3 | 0.27 | 0.88
225 | 11.25 | 14.2 | 247.79 | 2.63 | 100.55 | 214.31 | 113.76 | 0.89 | 1.07 | 0.97 | 1.11 | 0.98 | 1.13 | 100.55 | 214.31 | 113.76 | 15.4 | 18.52 | 1.94 | 0.37 | 0.96 | 134.27 | 37.37 | 171.64 | 0.53 | 0.47 | 1 | 0.12 | 1 | 1.15 | 5.2 | -0.04 | 5.2 | 0 | 0 | 0.06 | 0.06 | 0.26 | 18.21 | 152.49 | 0.27 | 0.87
226 | 11.3 | 17.25 | 272.03 | 2.66 | 101.04 | 215.34 | 114.3 | 0.89 | 1.07 | 0.96 | 1.12 | 0.97 | 1.15 | 101.04 | 215.34 | 114.3 | 17.32 | 14.77 | 1.9 | 0.34 | 0.96 | 163.37 | 27.5 | 190.87 | 1.17 | 1.02 | 0.14 | 0 | 1 | 0.57 | 2.93 | -0.32 | 2.93 | 0 | 0 | 0.03 | 0.03 | 0.15 | 14.37 | 177.74 | 0.47 | 0.89
227 | 11.35 | 20.51 | 264.59 | 2.63 | 101.53 | 216.36 | 114.83 | 0.88 | 1.07 | 0.96 | 1.12 | 0.97 | 1.15 | 101.53 | 216.36 | 114.83 | 20.04 | 6.36 | 1.79 | 0.34 | 0.96 | 194.08 | 1.18 | 195.27 | 1.46 | 1.27 | 0.01 | 0 | 1 | 0.41 | 2.55 | -0.38 | 2.14 | 0 | 0 | 0.02 | 0.02 | 0.11 | 7.4 | 201.48 | 0.91 | 0.91
228 | 11.4 | 22.37 | 214.49 | 2.7 | 102.02 | 217.38 | 115.36 | 0.88 | 1.07 | 0.96 | 1.12 | 0.96 | 1.16 | 102.02 | 217.38 | 115.36 | 21.45 | 0.3 | 1.72 | 0.31 | 0.96 | 211.96 | 0 | 211.96 | 3.98 | 2 | 0 | 0 | 1 | 0 | 1.42 | -0.63 | 0 | 0 | 0 | 0 | 0 | 0 | 5.32 | 217.28 | 0.93 | 0.93
229 | 11.45 | 21.47 | 197.11 | 2.7 | 102.51 | 218.39 | 115.88 | 0.88 | 1.07 | 0.96 | 1.11 | 0.96 | 1.16 | 102.51 | 218.39 | 115.88 | 20.69 | 0 | 1.69 | 0.33 | 0.96 | 202.82 | 0 | 202.82 | 2.23 | 1.92 | 0 | 0 | 1 | 0.03 | 1.98 | -0.49 | 0.16 | 0 | 0 | 0 | 0 | 0.01 | 5.32 | 208.14 | 0.92 | 0.92
230 | 11.5 | 18.24 | 167.79 | 2.65 | 103.01 | 219.39 | 116.39 | 0.88 | 1.07 | 0.97 | 1.1 | 0.97 | 1.14 | 103.01 | 219.39 | 116.39 | 18.87 | 0 | 1.71 | 0.37 | 0.95 | 171 | 0 | 171 | 0.52 | 0.46 | 1 | 0.11 | 1 | 1.18 | 5.3 | -0.03 | 5.3 | 0 | 0 | 0.06 | 0.06 | 0.26 | 5.32 | 176.32 | 0.46 | 0.91
231 | 11.55 | 16.91 | 139.18 | 2.68 | 103.5 | 220.38 | 116.89 | 0.88 | 1.07 | 0.97 | 1.1 | 0.98 | 1.12 | 103.5 | 220.38 | 116.89 | 17.23 | 0.13 | 1.71 | 0.39 | 0.95 | 157.83 | 0 | 157.83 | 0.35 | 0.31 | 1 | 0.15 | 1 | 1.86 | 7.59 | 0.14 | 7.59 | 0 | 0 | 0.09 | 0.09 | 0.38 | 5.32 | 163.15 | 0.33 | 0.89
232 | 11.6 | 16.53 | 117.66 | 2.66 | 103.99 | 221.37 | 117.39 | 0.88 | 1.07 | 0.98 | 1.09 | 0.98 | 1.12 | 103.99 | 221.37 | 117.39 | 16.86 | 1.84 | 1.74 | 0.4 | 0.94 | 153.88 | 0 | 153.88 | 0.32 | 0.28 | 1 | 0.15 | 1 | 2.02 | 8.42 | 0.2 | 8.42 | 0 | 0 | 0.1 | 0.1 | 0.42 | 5.52 | 159.4 | 0.3 | 0.89
233 | 11.65 | 17.13 | 177.71 | 2.75 | 104.48 | 222.38 | 117.9 | 0.88 | 1.07 | 0.97 | 1.1 | 0.97 | 1.13 | 104.48 | 222.38 | 117.9 | 17.81 | 4.61 | 1.77 | 0.39 | 0.94 | 159.41 | 0.1 | 159.5 | 0.37 | 0.33 | 1 | 0.14 | 1 | 1.76 | 7.26 | 0.12 | 7.26 | 0 | 0 | 0.09 | 0.09 | 0.36 | 6.47 | 165.88 | 0.35 | 0.89
234 | 11.7 | 19.77 | 249.98 | 2.54 | 104.97 | 223.4 | 118.43 | 0.88 | 1.07 | 0.96 | 1.11 | 0.96 | 1.15 | 104.97 | 223.4 | 118.43 | 20.13 | 6.63 | 1.8 | 0.35 | 0.95 | 184.79 | 1.48 | 186.27 | 0.95 | 0.82 | 0.49 | 0.04 | 1 | 0.68 | 3.38 | -0.25 | 3.38 | 0 | 0 | 0.03 | 0.03 | 0.17 | 7.56 | 192.35 | 0.73 | 0.91
235 | 11.75 | 23.5 | 324.42 | 2.62 | 105.46 | 224.44 | 118.98 | 0.88 | 1.07 | 0.96 | 1.11 | 0.95 | 1.17 | 105.46 | 224.44 | 118.98 | 22.98 | 6.6 | 1.8 | 0.3 | 0.95 | 220.98 | 1.6 | 222.58 | 4 | 2 | 0 | 0 | 1 | 0 | 0.94 | -0.79 | 0 | 0 | 0 | 0 | 0 | 0 | 7.55 | 228.52 | 0.93 | 0.93
236 | 11.8 | 25.67 | 389.66 | 2.64 | 105.95 | 225.5 | 119.55 | 0.88 | 1.07 | 0.96 | 1.11 | 0.95 | 1.17 | 105.95 | 225.5 | 119.55 | 25.43 | 6.34 | 1.79 | 0.28 | 0.96 | 242.02 | 1.32 | 243.34 | 4 | 2 | 0 | 0 | 1 | 0 | 0.36 | -1.11 | 0 | 0 | 0 | 0 | 0 | 0 | 7.39 | 249.41 | 0.95 | 0.95
237 | 11.85 | 27.13 | 433.95 | 2.69 | 106.44 | 226.56 | 120.12 | 0.88 | 1.07 | 0.96 | 1.11 | 0.95 | 1.17 | 106.44 | 226.56 | 120.12 | 26.91 | 6.7 | 1.8 | 0.26 | 0.96 | 255.99 | 1.91 | 254 | 4 | 2 | 0 | 0 | 1 | 0 | 0.19 | -1.28 | 0 | 0 | 0 | 0 | 0 | 0 | 7.61 | 263.6 | 0.96 | 0.96
238 | 11.9 | 27.94 | 460.82 | 2.66 | 106.93 | 227.62 | 120.69 | 0.88 | 1.06 | 0.96 | 1.11 | 0.95 | 1.17 | 106.93 | 227.62 | 120.69 | 27.82 | 5.68 | 1.78 | 0.26 | 0.95 | 263.3 | 0.66 | 254 | 4 | 2 | 0 | 0 | 1 | 0 | 0.19 | -1.28 | 0 | 0 | 0 | 0 | 0 | 0 | 7.01 | 270.31 | 0.96 | 0.96
239 | 11.95 | 28.39 | 415.94 | 2.65 | 107.42 | 228.68 | 121.26 | 0.88 | 1.06 | 0.96 | 1.11 | 0.95 | 1.17 | 107.42 | 228.68 | 121.26 | 28.3 | 5.33 | 1.78 | 0.26 | 0.95 | 267.21 | 0.42 | 254 | 4 | 2 | 0 | 0 | 1 | 0 | 0.19 | -1.28 | 0 | 0 | 0 | 0 | 0 | 0 | 6.82 | 274.03 | 0.96 | 0.96
240 | 12 | 28.57 | 454.68 | 2.59 | 107.91 | 229.75 | 121.84 | 0.88 | 1.06 | 0.96 | 1.11 | 0.94 | 1.17 | 107.91 | 229.75 | 121.84 | 28.77 | 4.9 | 1.77 | 0.26 | 0.95 | 268.57 | 0.21 | 254 | 4 | 2 | 0 | 0 | 1 | 0 | 0.19 | -1.28 | 0 | 0 | 0 | 0 | 0 | 0 | 6.6 | 275.17 | 0.97 | 0.97
241 | 12.05 | 29.34 | 475.96 | 2.63 | 108.4 | 230.82 | 122.42 | 0.87 | 1.06 | 0.96 | 1.1 | 0.94 | 1.17 | 108.4 | 230.82 | 122.42 | 29.01 | 5.91 | 1.79 | 0.26 | 0.95 | 275.46 | 0.9 | 254 | 4 | 2 | 0 | 0 | 1 | 0 | 0.19 | -1.28 | 0 | 0 | 0 | 0 | 0 | 0 | 7.14 | 282.6 | 0.97 | 0.97
242 | 12.1 | 29.12 | 482.96 | 2.65 | 108.89 | 231.89 | 122.99 | 0.87 | 1.06 | 0.96 | 1.1 | 0.94 | 1.17 | 108.89 | 231.89 | 122.99 | 29.27 | 6.19 | 1.79 | 0.26 | 0.95 | 273.06 | 1.21 | 254 | 4 | 2 | 0 | 0 | 1 | 0 | 0.19 | -1.28 | 0 | 0 | 0 | 0 | 0 | 0 | 7.3 | 280.35 | 0.97 | 0.97
243 | 12.15 | 29.36 | 487.99 | 2.67 | 109.38 | 232.96 | 123.57 | 0.87 | 1.06 | 0.96 | 1.1 | 0.94 | 1.17 | 109.38 | 232.96 | 123.57 | 29.28 | 6.5 | 1.79 | 0.26 | 0.95 | 274.97 | 1.65 | 254 | 4 | 2 | 0 | 0 | 1 | 0 | 0.19 | -1.28 | 0 | 0 | 0 | 0 | 0 | 0 | 7.48 | 282.45 | 0.97 | 0.97
244 | 12.2 | 29.36 | 489.1 | 2.64 | 109.87 | 234.03 | 124.15 | 0.87 | 1.06 | 0.96 | 1.1 | 0.94 | 1.17 | 109.87 | 234.03 | 124.15 | 29.31 | 6.53 | 1.79 | 0.26 | 0.95 | 274.63 | 1.7 | 254 | 4 | 2 | 0 | 0 | 1 | 0 | 0.19 | -1.28 | 0 | 0 | 0 | 0 | 0 | 0 | 7.5 | 282.13 | 0.97 | 0.97
245 | 12.25 | 29.2 | 483.9 | 2.66 | 110.36 | 235.1 | 124.73 | 0.87 | 1.06 | 0.96 | 1.1 | 0.94 | 1.17 | 110.36 | 235.1 | 124.73 | 29.18 | 6.54 | 1.79 | 0.26 | 0.95 | 272.79 | 1.71 | 254 | 4 | 2 | 0 | 0 | 1 | 0 | 0.19 | -1.28 | 0 | 0 | 0 | 0 | 0 | 0 | 7.51 | 280.3 | 0.97 | 0.97
246 | 12.3 | 28.99 | 474.71 | 2.71 | 110.85 | 236.16 | 125.31 | 0.87 | 1.06 | 0.96 | 1.1 | 0.94 | 1.17 | 110.85 | 236.16 | 125.31 | 28.98 | 6.35 | 1.79 | 0.26 | 0.95 | 270.5 | 1.42 | 254 | 4 | 2 | 0 | 0 | 1 | 0 | 0.19 | -1.28 | 0 | 0 | 0 | 0 | 0 | 0 | 7.39 | 277.9 | 0.96 | 0.96
247 | 12.35 | 28.76 | 459.11 | 2.73 | 111.34 | 237.23 | 125.89 | 0.87 | 1.06 | 0.96 | 1.1 | 0.93 | 1.18 | 111.34 | 237.23 | 125.89 | 28.77 | 6.07 | 1.79 | 0.26 | 0.94 | 268.03 | 1.05 | 254 | 4 | 2 | 0 | 0 | 1 | 0 | 0.19 | -1.28 | 0 | 0 | 0 | 0 | 0 | 0 | 7.23 | 275.26 | 0.96 | 0.96
248 | 12.4 | 28.56 | 448.59 | 2.71 | 111.83 | 238.3 | 126.46 | 0.87 | 1.05 | 0.96 | 1.1 | 0.93 | 1.18 | 111.83 | 238.3 | 126.46 | 28.56 | 5.77 | 1.78 | 0.26 | 0.94 | 265.85 | 0.74 | 254 | 4 | 2 | 0 | 0 | 1 | 0 | 0.19 | -1.28 | 0 | 0 | 0 | 0 | 0 | 0 | 7.06 | 272.91 | 0.96 | 0.96
249 | 12.45 | 28.35 | 439.52 | 2.72 | 112.32 | 239.36 | 127.03 | 0.87 | 1.05 | 0.96 | 1.1 | 0.93 | 1.18 | 112.32 | 239.36 | 127.03 | 28.41 | 5.48 | 1.78 | 0.26 | 0.94 | 263.58 | 0.51 | 254 | 4 | 2 | 0 | 0 | 1 | 0 | 0.19 | -1.28 | 0 | 0 | 0 | 0 | 0 | 0 | 6.9 | 270.48 | 0.96 | 0.96
250 | 12.5 | 28.32 | 430.14 | 2.72 | 112.82 | 240.42 | 127.61 | 0.87 | 1.05 | 0.96 | 1.1 | 0.93 | 1.18 | 112.82 | 240.42 | 127.61 | 28.32 | 5.17 | 1.78 | 0.26 | 0.94 | 262.99 | 0.33 | 254 | 4 | 2 | 0 | 0 | 1 | 0 | 0.19 | -1.28 | 0 | 0 | 0 | 0 | 0 | 0 | 6.74 | 269.73 | 0.96 | 0.96
251 | 12.55 | 28.28 | 423.82 | 2.69 | 113.31 | 241.48 | 128.17 | 0.87 | 1.05 | 0.96 | 1.1 | 0.93 | 1.18 | 113.31 | 241.48 | 128.17 | 28.28 | 3.01 | 1.75 | 0.26 | 0.94 | 262.31 | 0 | 254 | 4 | 2 | 0 | 0 | 1 | 0 | 0.19 | -1.28 | 0 | 0 | 0 | 0 | 0 | 0 | 5.84 | 268.14 | 0.96 | 0.96
252 | 12.6 | 28.25 | 338.41 | 2.73 | 113.8 | 242.53 | 128.74 | 0.87 | 1.05 | 0.96 | 1.09 | 0.93 | 1.18 | 113.8 | 242.53 | 128.74 | 28.25 | 1.81 | 1.74 | 0.26 | 0.94 | 261.73 | 0 | 254 | 4 | 2 | 0 | 0 | 1 | 0 | 0.19 | -1.28 | 0 | 0 | 0 | 0 | 0 | 0 | 5.52 | 267.24 | 0.96 | 0.96
253 | 12.65 | 28.23 | 375.35 | 2.8 | 114.29 | 243.59 | 129.3 | 0.87 | 1.05 | 0.96 | 1.09 | 0.93 | 1.18 | 114.29 | 243.59 | 129.3 | 28.33 | 1.14 | 1.73 | 0.26 | 0.94 | 261.24 | 0 | 254 | 4 | 2 | 0 | 0 | 1 | 0 | 0.19 | -1.28 | 0 | 0 | 0 | 0 | 0 | 0 | 5.4 | 266.64 | 0.96 | 0.96
254 | 12.7 | 28.51 | 399.58 | 2.72 | 114.78 | 244.65 | 129.87 | 0.87 | 1.05 | 0.96 | 1.09 | 0.93 | 1.18 | 114.78 | 244.65 | 129.87 | 28.55 | 2.96 | 1.75 | 0.26 | 0.94 | 263.53 | 0 | 254 | 4 | 2 | 0 | 0 | 1 | 0 | 0.19 | -1.28 | 0 | 0 | 0 | 0 | 0 | 0 | 5.82 | 269.35 | 0.96 | 0.96
255 | 12.75 | 28.9 | 427.86 | 2.82 | 115.27 | 245.71 | 130.44 | 0.87 | 1.05 | 0.96 | 1.09 | 0.92 | 1.18 | 115.27 | 245.71 | 130.44 | 28.83 | 4.43 | 1.77 | 0.26 | 0.94 | 266.82 | 0.09 | 254 | 4 | 2 | 0 | 0 | 1 | 0 | 0.19 | -1.28 | 0 | 0 | 0 | 0 | 0 | 0 | 6.38 | 273.21 | 0.96 | 0.96
256 | 12.8 | 29.08 | 459.85 | 2.79 | 115.76 | 246.77 | 131.02 | 0.86 | 1.05 | 0.96 | 1.09 | 0.92 | 1.18 | 115.76 | 246.77 | 131.02 | 29.22 | 5.66 | 1.78 | 0.26 | 0.93 | 268.17 | 0.65 | 254 | 4 | 2 | 0 | 0 | 1 | 0 | 0.19 | -1.28 | 0 | 0 | 0 | 0 | 0 | 0 | 7 | 275.17 | 0.96 | 0.96
257 | 12.85 | 29.68 | 486.63 | 2.79 | 116.25 | 247.84 | 131.6 | 0.86 | 1.05 | 0.96 | 1.09 | 0.92 | 1.18 | 116.25 | 247.84 | 131.6 | 29.79 | 6.1 | 1.79 | 0.26 | 0.93 | 273.39 | 1.1 | 254 | 4 | 2 | 0 | 0 | 1 | 0 | 0.19 | -1.28 | 0 | 0 | 0 | 0 | 0 | 0 | 7.24 | 280.63 | 0.96 | 0.96
258 | 12.9 | 30.61 | 494.83 | 2.75 | 116.74 | 248.92 | 132.18 | 0.86 | 1.05 | 0.96 | 1.09 | 0.92 | 1.18 | 116.74 | 248.92 | 132.18 | 30.58 | 5.85 | 1.79 | 0.26 | 0.93 | 281.62 | 0.84 | 254 | 4 | 2 | 0 | 0 | 1 | 0 | 0.19 | -1.28 | 0 | 0 | 0 | 0 | 0 | 0 | 7.1 | 288.72 | 0.97 | 0.97
259 | 12.95 | 31.44 | 511.08 | 2.84 | 117.23 | 249.99 | 132.76 | 0.86 | 1.04 | 0.96 | 1.09 | 0.92 | 1.18 | 117.23 | 249.99 | 132.76 | 31.06 | 4.98 | 1.77 | 0.26 | 0.93 | 288.93 | 0.26 | 254 | 4 | 2 | 0 | 0 | 1 | 0 | 0.19 | -1.28 | 0 | 0 | 0 | 0 | 0 | 0 | 6.64 | 295.57 | 0.97 | 0.97
260 | 13 | 31.13 | 479.59 | 2.74 | 117.72 | 251.06 | 133.34 | 0.86 | 1.04 | 0.96 | 1.09 | 0.92 | 1.18 | 117.72 | 251.06 | 133.34 | 31.18 | 4.1 | 1.76 | 0.26 | 0.93 | 285.75 | 0.04 | 254 | 4 | 2 | 0 | 0 | 1 | 0 | 0.19 | -1.28 | 0 | 0 | 0 | 0 | 0 | 0 | 6.24 | 291.99 | 0.97 | 0.97
261 | 13.05 | 30.96 | 456.49 | 2.78 | 118.21 | 252.13 | 133.92 | 0.86 | 1.04 | 0.96 | 1.09 | 0.92 | 1.18 | 118.21 | 252.13 | 133.92 | 31.09 | 2.16 | 1.74 | 0.26 | 0.93 | 283.86 | 0 | 254 | 4 | 2 | 0 | 0 | 1 | 0 | 0.19 | -1.28 | 0 | 0 | 0 | 0 | 0 | 0 | 5.6 | 289.46 | 0.97 | 0.97
262 | 13.1 | 31.18 | 406.35 | 2.88 | 118.7 | 253.19 | 134.49 | 0.86 | 1.04 | 0.96 | 1.08 | 0.92 | 1.19 | 118.7 | 253.19 | 134.49 | 30.73 | 0.49 | 1.72 | 0.26 | 0.93 | 285.56 | 0 | 254 | 4 | 2 | 0 | 0 | 1 | 0 | 0.19 | -1.28 | 0 | 0 | 0 | 0 | 0 | 0 | 5.33 | 290.89 | 0.97 | 0.97
263 | 13.15 | 30.05 | 374.04 | 2.86 | 119.19 | 254.24 | 135.05 | 0.86 | 1.04 | 0.96 | 1.08 | 0.91 | 1.19 | 119.19 | 254.24 | 135.05 | 29.77 | 0 | 1.7 | 0.26 | 0.93 | 274.91 | 0 | 254 | 4 | 2 | 0 | 0 | 1 | 0 | 0.19 | -1.28 | 0 | 0 | 0 | 0 | 0 | 0 | 5.32 | 280.22 | 0.96 | 0.96
264 | 13.2 | 28.08 | 312.01 | 2.87 | 119.68 | 255.29 | 135.6 | 0.86 | 1.04 | 0.96 | 1.08 | 0.91 | 1.19 | 119.68 | 255.29 | 135.6 | 28.47 | 0 | 1.68 | 0.26 | 0.93 | 256.61 | 0 | 254 | 4 | 2 | 0 | 0 | 1 | 0 | 0.19 | -1.28 | 0 | 0 | 0 | 0 | 0 | 0 | 5.32 | 261.93 | 0.96 | 0.96
265 | 13.25 | 27.27 | 258.5 | 2.86 | 120.17 | 256.32 | 136.15 | 0.86 | 1.04 | 0.96 | 1.08 | 0.91 | 1.19 | 120.17 | 256.32 | 136.15 | 27.05 | 0 | 1.64 | 0.27 | 0.92 | 248.49 | 0 | 248.49 | 4 | 2 | 0 | 0 | 1 | 0 | 0.27 | -1.19 | 0 | 0 | 0 | 0 | 0 | 0 | 5.32 | 253.81 | 0.95 | 0.95
266 | 13.3 | 25.8 | 208.74 | 2.9 | 120.66 | 257.34 | 136.67 | 0.86 | 1.04 | 0.96 | 1.08 | 0.91 | 1.19 | 120.66 | 257.34 | 136.67 | 25.8 | 0 | 1.61 | 0.29 | 0.92 | 233.64 | 0 | 233.64 | 4 | 2 | 0 | 0 | 1 | 0 | 0.58 | -0.96 | 0 | 0 | 0 | 0 | 0 | 0 | 5.32 | 238.96 | 0.94 | 0.94
267 | 13.35 | 24.33 | 170.92 | 2.98 | 121.15 | 258.34 | 137.19 | 0.86 | 1.04 | 0.96 | 1.08 | 0.91 | 1.19 | 121.15 | 258.34 | 137.19 | 24.27 | 0 | 1.59 | 0.31 | 0.91 | 218.9 | 0 | 218.9 | 4 | 2 | 0 | 0 | 1 | 0 | 1.09 | -0.73 | 0 | 0 | 0 | 0 | 0 | 0 | 5.32 | 224.22 | 0.93 | 0.93
268 | 13.4 | 22.68 | 142.7 | 2.98 | 121.64 | 259.34 | 137.7 | 0.86 | 1.04 | 0.96 | 1.08 | 0.92 | 1.18 | 121.64 | 259.34 | 137.7 | 22.63 | 0 | 1.58 | 0.33 | 0.9 | 202.52 | 0 | 202.52 | 2.19 | 1.86 | 0 | 0 | 1 | 0.06 | 2 | -0.49 | 0.32 | 0 | 0 | 0 | 0 | 0.02 | 5.32 | 207.84 | 0.92 | 0.92
269 | 13.45 | 20.87 | 119.37 | 2.95 | 122.13 | 260.32 | 138.19 | 0.86 | 1.04 | 0.96 | 1.08 | 0.93 | 1.16 | 122.13 | 260.32 | 138.19 | 21 | 0 | 1.57 | 0.35 | 0.9 | 184.75 | 0 | 184.75 | 0.89 | 0.77 | 0.63 | 0.04 | 1 | 0.72 | 3.54 | -0.23 | 3.54 | 0 | 0 | 0.04 | 0.04 | 0.18 | 5.32 | 190.06 | 0.68 | 0.91
270 | 13.5 | 19.44 | 99.95 | 2.96 | 122.63 | 261.3 | 138.67 | 0.85 | 1.04 | 0.97 | 1.07 | 0.94 | 1.14 | 122.63 | 261.3 | 138.67 | 19.61 | 0 | 1.57 | 0.37 | 0.89 | 170.75 | 0 | 170.75 | 0.52 | 0.45 | 1 | 0.09 | 1 | 1.19 | 5.34 | -0.03 | 5.34 | 0 | 0 | 0.06 | 0.06 | 0.27 | 5.32 | 176.06 | 0.45 | 0.9
271 | 13.55 | 18.51 | 85.83 | 2.97 | 123.12 | 262.26 | 139.14 | 0.85 | 1.04 | 0.97 | 1.06 | 0.94 | 1.13 | 123.12 | 262.26 | 139.14 | 18.61 | 0 | 1.57 | 0.39 | 0.88 | 161.67 | 0 | 161.67 | 0.39 | 0.35 | 1 | 0.11 | 1 | 1.63 | 6.85 | 0.09 | 6.85 | 0 | 0 | 0.08 | 0.08 | 0.34 | 5.32 | 166.98 | 0.36 | 0.89
272 | 13.6 | 17.88 | 81.17 | 2.93 | 123.61 | 263.22 | 139.61 | 0.85 | 1.03 | 0.98 | 1.06 | 0.95 | 1.12 | 123.61 | 263.22 | 139.61 | 17.88 | 0 | 1.57 | 0.39 | 0.88 | 155.48 | 0 | 155.48 | 0.33 | 0.29 | 1 | 0.11 | 1 | 1.99 | 8.08 | 0.18 | 8.08 | 0 | 0 | 0.1 | 0.1 | 0.4 | 5.32 | 160.79 | 0.31 | 0.88
273 | 13.65 | 17.25 | 74.91 | 2.96 | 124.1 | 264.17 | 140.07 | 0.85 | 1.03 | 0.98 | 1.06 | 0.95 | 1.11 | 124.1 | 264.17 | 140.07 | 16.97 | 0 | 1.59 | 0.4 | 0.88 | 149.32 | 0 | 149.32 | 0.28 | 0.26 | 1 | 0.12 | 1 | 2.09 | 9.47 | 0.26 | 9.47 | 0 | 0 | 0.1 | 0.1 | 0.47 | 5.32 | 154.64 | 0.28 | 0.87
274 | 13.7 | 15.79 | 74.57 | 2.97 | 124.59 | 265.12 | 140.53 | 0.85 | 1.03 | 0.98 | 1.05 | 0.95 | 1.1 | 124.59 | 265.12 | 140.53 | 15.84 | 0 | 1.63 | 0.43 | 0.87 | 135.45 | 0 | 135.45 | 0.22 | 0.2 | 1 | 0.13 | 1 | 2.33 | 13.41 | 0.43 | 13.41 | 0 | 0 | 0.12 | 0.12 | 0.67 | 5.32 | 140.77 | 0.21 | 0.86
275 | 13.75 | 14.47 | 72.37 | 2.97 | 125.08 | 266.07 | 140.99 | 0.85 | 1.03 | 0.99 | 1.05 | 0.96 | 1.09 | 125.08 | 266.07 | 140.99 | 14.88 | 0 | 1.67 | 0.45 | 0.86 | 123.03 | 0 | 123.03 | 0.18 | 0.16 | 1 | 0.13 | 1 | 2.58 | 18.11 | 0.57 | 18.11 | 0 | 0 | 0.13 | 0.13 | 0.91 | 5.32 | 128.35 | 0.18 | 0.85
276 | 13.8 | 14.38 | 76.07 | 2.99 | 125.57 | 267.03 | 141.46 | 0.85 | 1.03 | 0.99 | 1.05 | 0.96 | 1.09 | 125.57 | 267.03 | 141.46 | 14.89 | 0.58 | 1.72 | 0.45 | 0.86 | 122 | 0 | 122 | 0.18 | 0.16 | 1 | 0.13 | 1 | 2.61 | 18.55 | 0.58 | 18.55 | 0 | 0 | 0.13 | 0.13 | 0.93 | 5.34 | 127.34 | 0.17 | 0.85
277 | 13.85 | 15.81 | 120.19 | 2.95 | 126.06 | 268 | 141.94 | 0.85 | 1.03 | 0.98 | 1.05 | 0.95 | 1.1 | 126.06 | 268 | 141.94 | 15.94 | 0.65 | 1.72 | 0.43 | 0.87 | 135.01 | 0 | 135.01 | 0.21 | 0.19 | 1 | 0.12 | 1 | 2.34 | 13.56 | 0.43 | 13.56 | 0 | 0 | 0.12 | 0.12 | 0.68 | 5.35 | 140.36 | 0.21 | 0.86
278 | 13.9 | 17.63 | 119.95 | 2.93 | 126.55 | 268.98 | 142.43 | 0.85 | 1.03 | 0.98 | 1.06 | 0.94 | 1.12 | 126.55 | 268.98 | 142.43 | 17.27 | 0 | 1.7 | 0.4 | 0.87 | 151.79 | 0 | 151.79 | 0.3 | 0.27 | 1 | 0.11 | 1 | 2.05 | 8.89 | 0.22 | 8.89 | 0 | 0 | 0.1 | 0.1 | 0.44 | 5.32 | 157.11 | 0.29 | 0.87
279 | 13.95 | 18.38 | 114.8 | 2.93 | 127.04 | 269.96 | 142.92 | 0.85 | 1.03 | 0.97 | 1.06 | 0.94 | 1.12 | 127.04 | 269.96 | 142.92 | 18.35 | 0 | 1.67 | 0.39 | 0.87 | 158.62 | 0 | 158.62 | 0.36 | 0.32 | 1 | 0.1 | 1 | 1.81 | 7.43 | 0.13 | 7.43 | 0 | 0 | 0.09 | 0.09 | 0.37 | 5.32 | 163.94 | 0.34 | 0.88
280 | 14 | 19.05 | 124.91 | 2.89 | 127.53 | 270.94 | 143.41 | 0.85 | 1.03 | 0.97 | 1.06 | 0.94 | 1.13 | 127.53 | 270.94 | 143.41 | 18.97 | 0 | 1.65 | 0.38 | 0.88 | 164.72 | 0 | 164.72 | 0.43 | 0.38 | 1 | 0.09 | 1 | 1.47 | 6.31 | 0.05 | 6.31 | 0 | 0 | 0.07 | 0.07 | 0.32 | 5.32 | 170.04 | 0.39 | 0.89
281 | 14.05 | 19.48 | 125.54 | 2.9 | 128.02 | 271.93 | 143.91 | 0.85 | 1.03 | 0.97 | 1.06 | 0.93 | 1.14 | 128.02 | 271.93 | 143.91 | 19.47 | 0 | 1.65 | 0.37 | 0.88 | 168.61 | 0 | 168.61 | 0.48 | 0.42 | 1 | 0.09 | 1 | 1.28 | 5.66 | 0 | 5.66 | 0 | 0 | 0.06 | 0.06 | 0.28 | 5.32 | 173.93 | 0.43 | 0.89
282 | 14.1 | 19.87 | 135.88 | 2.91 | 128.51 | 272.91 | 144.4 | 0.85 | 1.03 | 0.97 | 1.06 | 0.93 | 1.14 | 128.51 | 272.91 | 144.4 | 19.71 | 0 | 1.65 | 0.37 | 0.88 | 172.08 | 0 | 172.08 | 0.54 | 0.47 | 1 | 0.08 | 1 | 1.14 | 5.14 | -0.05 | 5.14 | 0 | 0 | 0.06 | 0.06 | 0.26 | 5.32 | 177.4 | 0.47 | 0.89
283 | 14.15 | 19.77 | 131.53 | 2.97 | 129 | 273.9 | 144.9 | 0.85 | 1.03 | 0.97 | 1.06 | 0.93 | 1.14 | 129 | 273.9 | 144.9 | 19.92 | 0 | 1.65 | 0.37 | 0.88 | 170.89 | 0 | 170.89 | 0.52 | 0.46 | 1 | 0.08 | 1 | 1.19 | 5.31 | -0.03 | 5.31 | 0 | 0 | 0.06 | 0.06 | 0.27 | 5.32 | 176.21 | 0.45 | 0.89
284 | 14.2 | 20.13 | 133.68 | 2.87 | 129.49 | 274.89 | 145.4 | 0.84 | 1.03 | 0.97 | 1.06 | 0.93 | 1.14 | 129.49 | 274.89 | 145.4 | 20.16 | 0 | 1.63 | 0.37 | 0.88 | 174.08 | 0 | 174.08 | 0.58 | 0.51 | 0.99 | 0.07 | 1 | 1.06 | 4.86 | -0.08 | 4.86 | 0 | 0 | 0.05 | 0.05 | 0.24 | 5.32 | 179.39 | 0.49 | 0.9
285 | 14.25 | 20.59 | 127.32 | 2.83 | 129.98 | 275.87 | 145.89 | 0.84 | 1.03 | 0.97 | 1.06 | 0.92 | 1.15 | 129.98 | 275.87 | 145.89 | 20.2 | 0 | 1.62 | 0.36 | 0.88 | 178.23 | 0 | 178.23 | 0.68 | 0.59 | 0.95 | 0.06 | 1 | 0.91 | 4.31 | -0.14 | 4.31 | 0 | 0 | 0.05 | 0.05 | 0.22 | 5.32 | 183.54 | 0.56 | 0.9
286 | 14.3 | 19.89 | 108.5 | 2.96 | 130.47 | 276.85 | 146.38 | 0.84 | 1.03 | 0.97 | 1.06 | 0.93 | 1.14 | 130.47 | 276.85 | 146.38 | 19.88 | 0 | 1.61 | 0.37 | 0.87 | 171.32 | 0 | 171.32 | 0.53 | 0.46 | 1 | 0.08 | 1 | 1.17 | 5.25 | -0.04 | 5.25 | 0 | 0 | 0.06 | 0.06 | 0.26 | 5.32 | 176.64 | 0.46 | 0.89
287 | 14.35 | 19.15 | 106.01 | 2.88 | 130.96 | 277.82 | 146.86 | 0.84 | 1.03 | 0.97 | 1.05 | 0.93 | 1.13 | 130.96 | 277.82 | 146.86 | 19.2 | 0 | 1.6 | 0.38 | 0.87 | 164.08 | 0 | 164.08 | 0.42 | 0.37 | 1 | 0.09 | 1 | 1.5 | 6.42 | 0.06 | 6.42 | 0 | 0 | 0.08 | 0.08 | 0.32 | 5.32 | 169.39 | 0.38 | 0.89
288 | 14.4 | 18.55 | 93.69 | 2.92 | 131.45 | 278.79 | 147.34 | 0.84 | 1.02 | 0.97 | 1.05 | 0.94 | 1.12 | 131.45 | 278.79 | 147.34 | 18.79 | 0 | 1.6 | 0.39 | 0.86 | 158.14 | 0 | 158.14 | 0.35 | 0.31 | 1 | 0.1 | 1 | 1.84 | 7.53 | 0.14 | 7.53 | 0 | 0 | 0.09 | 0.09 | 0.38 | 5.32 | 163.46 | 0.33 | 0.89
289 | 14.45 | 18.67 | 88.84 | 2.79 | 131.94 | 279.76 | 147.81 | 0.84 | 1.02 | 0.97 | 1.05 | 0.93 | 1.12 | 131.94 | 279.76 | 147.81 | 18.89 | 0 | 1.58 | 0.39 | 0.86 | 159.05 | 0 | 159.05 | 0.36 | 0.32 | 1 | 0.09 | 1 | 1.78 | 7.35 | 0.13 | 7.35 | 0 | 0 | 0.09 | 0.09 | 0.37 | 5.32 | 164.37 | 0.34 | 0.89
290 | 14.5 | 19.44 | 87 | 2.87 | 132.44 | 280.72 | 148.28 | 0.84 | 1.02 | 0.97 | 1.05 | 0.93 | 1.13 | 132.44 | 280.72 | 148.28 | 19.31 | 0 | 1.55 | 0.38 | 0.87 | 166.15 | 0 | 166.15 | 0.45 | 0.39 | 1 | 0.08 | 1 | 1.4 | 6.06 | 0.03 | 6.06 | 0 | 0 | 0.07 | 0.07 | 0.3 | 5.32 | 171.47 | 0.4 | 0.89
291 | 14.55 | 19.82 | 83.22 | 2.95 | 132.93 | 281.68 | 148.75 | 0.84 | 1.02 | 0.97 | 1.05 | 0.93 | 1.14 | 132.93 | 281.68 | 148.75 | 19.63 | 0 | 1.53 | 0.37 | 0.87 | 169.53 | 0 | 169.53 | 0.5 | 0.44 | 1 | 0.08 | 1 | 1.24 | 5.52 | -0.01 | 5.52 | 0 | 0 | 0.06 | 0.06 | 0.28 | 5.32 | 174.85 | 0.44 | 0.89
292 | 14.6 | 19.64 | 78.91 | 2.91 | 133.42 | 282.64 | 149.22 | 0.84 | 1.02 | 0.97 | 1.05 | 0.93 | 1.14 | 133.42 | 282.64 | 149.22 | 19.6 | 0 | 1.53 | 0.38 | 0.86 | 167.6 | 0 | 167.6 | 0.47 | 0.41 | 1 | 0.08 | 1 | 1.33 | 5.83 | 0.01 | 5.83 | 0 | 0 | 0.07 | 0.07 | 0.29 | 5.32 | 172.92 | 0.42 | 0.89
293 | 14.65 | 19.34 | 80.26 | 2.98 | 133.91 | 283.6 | 149.69 | 0.84 | 1.02 | 0.97 | 1.05 | 0.93 | 1.13 | 133.91 | 283.6 | 149.69 | 19.16 | 0 | 1.54 | 0.38 | 0.86 | 164.55 | 0 | 164.55 | 0.42 | 0.37 | 1 | 0.08 | 1 | 1.48 | 6.34 | 0.05 | 6.34 | 0 | 0 | 0.07 | 0.07 | 0.32 | 5.32 | 169.87 | 0.39 | 0.89
294 | 14.7 | 18.51 | 76.82 | 2.9 | 134.4 | 284.55 | 150.16 | 0.84 | 1.02 | 0.98 | 1.05 | 0.93 | 1.12 | 134.4 | 284.55 | 150.16 | 18.56 | 0 | 1.56 | 0.39 | 0.86 | 156.47 | 0 | 156.47 | 0.34 | 0.3 | 1 | 0.09 | 1 | 1.94 | 7.87 | 0.16 | 7.87 | 0 | 0 | 0.1 | 0.1 | 0.39 | 5.32 | 161.79 | 0.32 | 0.88
295 | 14.75 | 17.83 | 83.86 | 2.94 | 134.89 | 285.51 | 150.62 | 0.84 | 1.02 | 0.98 | 1.04 | 0.94 | 1.11 | 134.89 | 285.51 | 150.62 | 18.01 | 0 | 1.59 | 0.4 | 0.85 | 149.91 | 0 | 149.91 | 0.29 | 0.26 | 1 | 0.1 | 1 | 2.08 | 9.33 | 0.25 | 9.33 | 0 | 0 | 0.1 | 0.1 | 0.47 | 5.32 | 155.23 | 0.28 | 0.88
296 | 14.8 | 17.69 | 82.67 | 2.89 | 135.38 | 286.47 | 151.09 | 0.84 | 1.02 | 0.98 | 1.04 | 0.94 | 1.11 | 135.38 | 286.47 | 151.09 | 18.18 | 0 | 1.6 | 0.41 | 0.85 | 148.4 | 0 | 148.4 | 0.28 | 0.25 | 1 | 0.1 | 1 | 2.1 | 9.7 | 0.27 | 9.7 | 0 | 0 | 0.11 | 0.11 | 0.49 | 5.32 | 153.72 | 0.27 | 0.88
297 | 14.85 | 19.01 | 92.21 | 2.85 | 135.87 | 287.44 | 151.57 | 0.84 | 1.02 | 0.97 | 1.05 | 0.93 | 1.13 | 135.87 | 287.44 | 151.57 | 18.67 | 0 | 1.58 | 0.39 | 0.86 | 160.58 | 0 | 160.58 | 0.38 | 0.34 | 1 | 0.09 | 1 | 1.69 | 7.05 | 0.11 | 7.05 | 0 | 0 | 0.08 | 0.08 | 0.35 | 5.32 | 165.9 | 0.35 | 0.88
298 | 14.9 | 19.31 | 88.09 | 2.9 | 136.36 | 288.43 | 152.07 | 0.83 | 1.02 | 0.97 | 1.05 | 0.93 | 1.13 | 136.36 | 288.43 | 152.07 | 19.44 | 0 | 1.69 | 0.38 | 0.86 | 163.17 | 0 | 163.17 | 0.41 | 0.36 | 1 | 0.08 | 1 | 1.55 | 6.58 | 0.07 | 6.58 | 0 | 0 | 0.08 | 0.08 | 0.33 | 5.32 | 168.49 | 0.37 | 0.89
299 | 14.95 | 20 | 250.06 | 2.81 | 136.85 | 289.43 | 152.58 | 0.83 | 1.02 | 0.97 | 1.05 | 0.92 | 1.14 | 136.85 | 289.43 | 152.58 | 19.9 | 2.09 | 1.74 | 0.37 | 0.86 | 169.45 | 0 | 169.45 | 0.49 | 0.43 | 1 | 0.07 | 1 | 1.25 | 5.53 | -0.01 | 5.53 | 0 | 0 | 0.06 | 0.06 | 0.28 | 5.58 | 175.03 | 0.44 | 0.89
300 | 15 | 20.38 | 183.89 | 2.86 | 137.34 | 290.44 | 153.1 | 0.83 | 1.02 | 0.97 | 1.05 | 0.92 | 1.14 | 137.34 | 290.44 | 153.1 | 20.14 | 4.96 | 1.77 | 0.37 | 0.86 | 172.82 | 0.18 | 173.01 | 0.56 | 0.49 | 1 | 0.06 | 1 | 1.1 | 5.01 | -0.06 | 5.01 | 0 | 0 | 0.06 | 0.06 | 0.25 | 6.63 | 179.46 | 0.5 | 0.89
301 | 15.05 | 20.03 | 165.31 | 2.7 | 137.83 | 291.44 | 153.61 | 0.83 | 1.02 | 0.97 | 1.05 | 0.92 | 1.14 | 137.83 | 291.44 | 153.61 | 21.13 | 0 | 1.68 | 0.37 | 0.86 | 169.25 | 0 | 169.25 | 0.49 | 0.43 | 1 | 0.07 | 1 | 1.26 | 5.56 | -0.01 | 5.56 | 0 | 0 | 0.06 | 0.06 | 0.28 | 5.32 | 174.57 | 0.43 | 0.9
302 | 15.1 | 22.99 | 138.35 | 2.74 | 138.32 | 292.44 | 154.11 | 0.83 | 1.02 | 0.96 | 1.06 | 0.89 | 1.18 | 138.32 | 292.44 | 154.11 | 21.58 | 0 | 1.62 | 0.33 | 0.87 | 197.29 | 0 | 197.29 | 1.63 | 1.38 | 0 | 0 | 1 | 0.32 | 2.38 | -0.41 | 1.72 | 0 | 0 | 0.02 | 0.02 | 0.09 | 5.32 | 202.61 | 0.9 | 0.9
303 | 15.15 | 21.72 | 117.13 | 2.61 | 138.81 | 293.43 | 154.62 | 0.83 | 1.01 | 0.96 | 1.06 | 0.91 | 1.16 | 138.81 | 293.43 | 154.62 | 21.74 | 0 | 1.61 | 0.35 | 0.86 | 184.85 | 0 | 184.85 | 0.89 | 0.76 | 0.64 | 0.03 | 1 | 0.72 | 3.53 | -0.23 | 3.53 | 0 | 0 | 0.04 | 0.04 | 0.18 | 5.32 | 190.17 | 0.68 | 0.9
304 | 15.2 | 20.52 | 152.44 | 2.56 | 139.3 | 294.42 | 155.12 | 0.83 | 1.01 | 0.97 | 1.05 | 0.92 | 1.14 | 139.3 | 294.42 | 155.12 | 20.86 | 0 | 1.66 | 0.37 | 0.86 | 173.2 | 0 | 173.2 | 0.56 | 0.49 | 0.99 | 0.06 | 1 | 1.09 | 4.98 | -0.06 | 4.98 | 0 | 0 | 0.05 | 0.05 | 0.25 | 5.32 | 178.51 | 0.48 | 0.9
305 | 15.25 | 20.34 | 177.31 | 2.57 | 139.79 | 295.42 | 155.63 | 0.83 | 1.01 | 0.97 | 1.05 | 0.92 | 1.14 | 139.79 | 295.42 | 155.63 | 20.18 | 1.33 | 1.73 | 0.37 | 0.85 | 171.26 | 0 | 171.26 | 0.53 | 0.46 | 1 | 0.06 | 1 | 1.17 | 5.26 | -0.04 | 5.26 | 0 | 0 | 0.06 | 0.06 | 0.26 | 5.43 | 176.68 | 0.46 | 0.89
306 | 15.3 | 19.68 | 184.38 | 2.49 | 140.28 | 296.43 | 156.15 | 0.83 | 1.01 | 0.97 | 1.04 | 0.92 | 1.13 | 140.28 | 296.43 | 156.15 | 20.24 | 1.89 | 1.74 | 0.38 | 0.85 | 164.8 | 0 | 164.8 | 0.43 | 0.38 | 1 | 0.07 | 1 | 1.46 | 6.29 | 0.05 | 6.29 | 0 | 0 | 0.07 | 0.07 | 0.31 | 5.53 | 170.33 | 0.39 | 0.89
307 | 15.35 | 20.69 | 166.23 | 2.55 | 140.77 | 297.43 | 156.66 | 0.83 | 1.01 | 0.97 | 1.05 | 0.91 | 1.15 | 140.77 | 297.43 | 156.66 | 21.3 | 0 | 1.7 | 0.37 | 0.85 | 174.1 | 0 | 174.1 | 0.58 | 0.51 | 0.99 | 0.06 | 1 | 1.06 | 4.85 | -0.08 | 4.85 | 0 | 0 | 0.05 | 0.05 | 0.24 | 5.32 | 179.42 | 0.49 | 0.9
308 | 15.4 | 23.54 | 167.1 | 2.53 | 141.26 | 298.43 | 157.17 | 0.83 | 1.01 | 0.96 | 1.05 | 0.88 | 1.19 | 141.26 | 298.43 | 157.17 | 22.55 | 0 | 1.63 | 0.33 | 0.87 | 201.15 | 0 | 201.15 | 2.02 | 1.69 | 0 | 0 | 1 | 0.13 | 2.09 | -0.47 | 0.73 | 0 | 0 | 0.01 | 0.01 | 0.04 | 5.32 | 206.46 | 0.91 | 0.91
309 | 15.45 | 23.41 | 134.66 | 2.61 | 141.75 | 299.43 | 157.67 | 0.83 | 1.01 | 0.96 | 1.05 | 0.88 | 1.19 | 141.75 | 299.43 | 157.67 | 22.98 | 0 | 1.59 | 0.33 | 0.86 | 199.65 | 0 | 199.65 | 1.85 | 1.56 | 0 | 0 | 1 | 0.21 | 2.2 | -0.45 | 1.11 | 0 | 0 | 0.01 | 0.01 | 0.06 | 5.32 | 204.97 | 0.91 | 0.91
310 | 15.5 | 21.99 | 125.95 | 2.68 | 142.25 | 300.41 | 158.17 | 0.83 | 1.01 | 0.96 | 1.05 | 0.9 | 1.17 | 142.25 | 300.41 | 158.17 | 22.54 | 0 | 1.55 | 0.35 | 0.86 | 185.77 | 0 | 185.77 | 0.93 | 0.79 | 0.56 | 0.02 | 1 | 0.69 | 3.44 | -0.24 | 3.44 | 0 | 0 | 0.03 | 0.03 | 0.17 | 5.32 | 191.09 | 0.7 | 0.91
311 | 15.55 | 22.22 | 87.38 | 2.63 | 142.74 | 301.39 | 158.65 | 0.83 | 1.01 | 0.96 | 1.05 | 0.9 | 1.17 | 142.74 | 301.39 | 158.65 | 21.87 | 0 | 1.55 | 0.35 | 0.86 | 187.74 | 0 | 187.74 | 1.01 | 0.87 | 0.39 | 0.01 | 1 | 0.64 | 3.23 | -0.27 | 3.23 | 0 | 0 | 0.03 | 0.03 | 0.16 | 5.32 | 193.06 | 0.75 | 0.9
312 | 15.6 | 21.41 | 111.4 | 2.64 | 143.23 | 302.36 | 159.13 | 0.82 | 1.01 | 0.96 | 1.05 | 0.9 | 1.16 | 143.23 | 302.36 | 159.13 | 21.31 | 0 | 1.54 | 0.36 | 0.85 | 179.8 | 0 | 179.8 | 0.72 | 0.62 | 0.91 | 0.04 | 1 | 0.86 | 4.11 | -0.16 | 4.11 | 0 | 0 | 0.04 | 0.04 | 0.21 | 5.32 | 185.11 | 0.58 | 0.9
313 | 15.65 | 20.3 | 97.44 | 2.67 | 143.72 | 303.33 | 159.62 | 0.82 | 1.01 | 0.97 | 1.04 | 0.91 | 1.14 | 143.72 | 303.33 | 159.62 | 20.73 | 0 | 1.55 | 0.37 | 0.84 | 169.08 | 0 | 169.08 | 0.49 | 0.43 | 1 | 0.06 | 1 | 1.26 | 5.59 | -0.01 | 5.59 | 0 | 0 | 0.06 | 0.06 | 0.28 | 5.32 | 174.39 | 0.43 | 0.89
314 | 15.7 | 20.49 | 84.24 | 2.6 | 144.21 | 304.3 | 160.09 | 0.82 | 1.01 | 0.97 | 1.04 | 0.91 | 1.14 | 144.21 | 304.3 | 160.09 | 20.51 | 0 | 1.54 | 0.37 | 0.84 | 170.65 | 0 | 170.65 | 0.52 | 0.45 | 1 | 0.06 | 1 | 1.2 | 5.35 | -0.03 | 5.35 | 0 | 0 | 0.06 | 0.06 | 0.27 | 5.32 | 175.97 | 0.45 | 0.89
315 | 15.75 | 20.73 | 87.87 | 2.67 | 144.7 | 305.26 | 160.56 | 0.82 | 1.01 | 0.97 | 1.04 | 0.91 | 1.14 | 144.7 | 305.26 | 160.56 | 20.41 | 0 | 1.54 | 0.37 | 0.84 | 172.7 | 0 | 172.7 | 0.55 | 0.48 | 1 | 0.05 | 1 | 1.11 | 5.05 | -0.06 | 5.05 | 0 | 0 | 0.06 | 0.06 | 0.25 | 5.32 | 178.02 | 0.48 | 0.89
316 | 15.8 | 20.01 | 88.68 | 2.55 | 145.19 | 306.23 | 161.04 | 0.82 | 1.01 | 0.97 | 1.03 | 0.91 | 1.13 | 145.19 | 306.23 | 161.04 | 20.32 | 0 | 1.54 | 0.38 | 0.84 | 165.72 | 0 | 165.72 | 0.44 | 0.39 | 1 | 0.06 | 1 | 1.42 | 6.14 | 0.04 | 6.14 | 0 | 0 | 0.07 | 0.07 | 0.31 | 5.32 | 171.03 | 0.4 | 0.89
317 | 15.85 | 20.23 | 87.56 | 2.49 | 145.68 | 307.19 | 161.51 | 0.82 | 1 | 0.97 | 1.04 | 0.91 | 1.13 | 145.68 | 307.19 | 161.51 | 20.12 | 0 | 1.54 | 0.38 | 0.84 | 167.57 | 0 | 167.57 | 0.47 | 0.41 | 1 | 0.06 | 1 | 1.33 | 5.83 | 0.01 | 5.83 | 0 | 0 | 0.07 | 0.07 | 0.29 | 5.32 | 172.89 | 0.42 | 0.89
318 | 15.9 | 20.13 | 82.83 | 2.57 | 146.17 | 308.15 | 161.98 | 0.82 | 1 | 0.97 | 1.03 | 0.91 | 1.13 | 146.17 | 308.15 | 161.98 | 20.14 | 0 | 1.53 | 0.38 | 0.84 | 166.43 | 0 | 166.43 | 0.45 | 0.4 | 1 | 0.06 | 1 | 1.38 | 6.02 | 0.03 | 6.02 | 0 | 0 | 0.07 | 0.07 | 0.3 | 5.32 | 171.74 | 0.4 | 0.89
319 | 15.95 | 20.06 | 77.67 | 2.66 | 146.66 | 309.11 | 162.45 | 0.82 | 1 | 0.97 | 1.03 | 0.91 | 1.13 | 146.66 | 309.11 | 162.45 | 19.78 | 0 | 1.53 | 0.38 | 0.84 | 165.57 | 0 | 165.57 | 0.44 | 0.39 | 1 | 0.06 | 1 | 1.43 | 6.16 | 0.04 | 6.16 | 0 | 0 | 0.07 | 0.07 | 0.31 | 5.32 | 170.88 | 0.4 | 0.89
320 | 16 | 19.16 | 70.95 | 2.55 | 147.15 | 310.06 | 162.91 | 0.82 | 1 | 0.98 | 1.03 | 0.92 | 1.12 | 147.15 | 310.06 | 162.91 | 19.07 | 0 | 1.53 | 0.39 | 0.83 | 156.97 | 0 | 156.97 | 0.34 | 0.31 | 1 | 0.07 | 1 | 1.91 | 7.77 | 0.16 | 7.77 | 0 | 0 | 0.1 | 0.1 | 0.39 | 5.32 | 162.28 | 0.32 | 0.88
321 | 16.05 | 17.98 | 66.1 | 2.63 | 147.64 | 311.01 | 163.37 | 0.82 | 1 | 0.98 | 1.02 | 0.93 | 1.1 | 147.64 | 311.01 | 163.37 | 17.94 | 0 | 1.56 | 0.41 | 0.82 | 145.8 | 0 | 145.8 | 0.26 | 0.24 | 1 | 0.08 | 1 | 2.14 | 10.37 | 0.3 | 10.37 | 0 | 0 | 0.11 | 0.11 | 0.52 | 5.32 | 151.11 | 0.26 | 0.87
322 | 16.1 | 16.69 | 65.05 | 2.55 | 148.13 | 311.95 | 163.82 | 0.82 | 1 | 0.98 | 1.02 | 0.93 | 1.09 | 148.13 | 311.95 | 163.82 | 16.82 | 0 | 1.6 | 0.43 | 0.81 | 133.86 | 0 | 133.86 | 0.21 | 0.19 | 1 | 0.08 | 1 | 2.36 | 13.94 | 0.45 | 13.94 | 0 | 0 | 0.12 | 0.12 | 0.7 | 5.32 | 139.18 | 0.21 | 0.86
323 | 16.15 | 15.78 | 70.6 | 2.67 | 148.62 | 312.9 | 164.27 | 0.82 | 1 | 0.99 | 1.02 | 0.94 | 1.08 | 148.62 | 312.9 | 164.27 | 15.76 | 0 | 1.64 | 0.45 | 0.81 | 125.49 | 0 | 125.49 | 0.18 | 0.17 | 1 | 0.08 | 1 | 2.53 | 17.07 | 0.54 | 17.07 | 0 | 0 | 0.13 | 0.13 | 0.85 | 5.32 | 130.81 | 0.18 | 0.85
324 | 16.2 | 14.81 | 64.33 | 2.63 | 149.11 | 313.84 | 164.73 | 0.82 | 1 | 0.99 | 1.01 | 0.94 | 1.08 | 149.11 | 313.84 | 164.73 | 14.79 | 0 | 1.7 | 0.46 | 0.8 | 116.68 | 0 | 116.68 | 0.16 | 0.15 | 1 | 0.08 | 1 | 2.74 | 21.05 | 0.64 | 21.05 | 0 | 0 | 0.14 | 0.14 | 1.05 | 5.32 | 121.99 | 0.16 | 0.84
325 | 16.25 | 13.79 | 75.72 | 2.64 | 149.6 | 314.79 | 165.19 | 0.82 | 1 | 0.99 | 1.01 | 0.94 | 1.07 | 149.6 | 314.79 | 165.19 | 13.83 | 4.68 | 1.77 | 0.48 | 0.79 | 107.54 | 0.09 | 107.63 | 0.15 | 0.14 | 1 | 0.08 | 1 | 2.98 | 26.01 | 0.73 | 26.01 | 0 | 0 | 0.15 | 0.15 | 1.3 | 6.5 | 114.04 | 0.14 | 0.83
326 | 16.3 | 12.88 | 94.36 | 2.68 | 150.09 | 315.75 | 165.66 | 0.81 | 1 | 0.99 | 1.01 | 0.95 | 1.07 | 150.09 | 315.75 | 165.66 | 13.56 | 8.9 | 1.82 | 0.49 | 0.79 | 100.03 | 4.94 | 104.97 | 0.14 | 0.14 | 1 | 0.08 | 1 | 3.06 | 27.68 | 0.75 | 27.68 | 0 | 0 | 0.15 | 0.15 | 1.38 | 9.13 | 109.16 | 0.14 | 0.82
327 | 16.35 | 14 | 101.64 | 2.65 | 150.58 | 316.72 | 166.13 | 0.81 | 1 | 0.99 | 1.01 | 0.94 | 1.07 | 150.58 | 316.72 | 166.13 | 14.44 | 8.72 | 1.82 | 0.47 | 0.79 | 109.61 | 4.68 | 114.29 | 0.16 | 0.15 | 1 | 0.08 | 1 | 2.8 | 22.26 | 0.66 | 22.26 | 0 | 0 | 0.14 | 0.14 | 1.11 | 8.99 | 118.6 | 0.15 | 0.83
328 | 16.4 | 16.44 | 117.24 | 2.64 | 151.07 | 317.69 | 166.62 | 0.81 | 1 | 0.98 | 1.01 | 0.93 | 1.09 | 151.07 | 317.69 | 166.62 | 15.88 | 4.44 | 1.77 | 0.44 | 0.8 | 130.51 | 0.06 | 130.58 | 0.2 | 0.18 | 1 | 0.07 | 1 | 2.42 | 15.1 | 0.49 | 15.1 | 0 | 0 | 0.12 | 0.12 | 0.76 | 6.39 | 136.9 | 0.2 | 0.85
329 | 16.45 | 17.2 | 104.65 | 2.56 | 151.56 | 318.66 | 167.1 | 0.81 | 1 | 0.98 | 1.01 | 0.93 | 1.09 | 151.56 | 318.66 | 167.1 | 17.28 | 0.26 | 1.72 | 0.43 | 0.81 | 137.17 | 0 | 137.17 | 0.22 | 0.2 | 1 | 0.07 | 1 | 2.29 | 12.86 | 0.41 | 12.86 | 0 | 0 | 0.11 | 0.11 | 0.64 | 5.32 | 142.49 | 0.22 | 0.86
330 | 16.5 | 18.2 | 105.25 | 2.67 | 152.06 | 319.64 | 167.58 | 0.81 | 1 | 0.98 | 1.02 | 0.92 | 1.1 | 152.06 | 319.64 | 167.58 | 18.07 | 0 | 1.68 | 0.41 | 0.81 | 146.07 | 0 | 146.07 | 0.26 | 0.24 | 1 | 0.07 | 1 | 2.14 | 10.29 | 0.3 | 10.29 | 0 | 0 | 0.11 | 0.11 | 0.51 | 5.32 | 151.38 | 0.26 | 0.87
331 | 16.55 | 18.8 | 109.83 | 2.71 | 152.55 | 320.61 | 168.07 | 0.81 | 1 | 0.98 | 1.02 | 0.92 | 1.11 | 152.55 | 320.61 | 168.07 | 18.84 | 0 | 1.66 | 0.4 | 0.82 | 151.46 | 0 | 151.46 | 0.3 | 0.27 | 1 | 0.06 | 1 | 2.05 | 8.97 | 0.23 | 8.97 | 0 | 0 | 0.1 | 0.1 | 0.45 | 5.32 | 156.78 | 0.29 | 0.87
332 | 16.6 | 19.52 | 112.77 | 2.64 | 153.04 | 321.59 | 168.55 | 0.81 | 0.99 | 0.97 | 1.02 | 0.91 | 1.12 | 153.04 | 321.59 | 168.55 | 19.39 | 0 | 1.64 | 0.39 | 0.82 | 157.91 | 0 | 157.91 | 0.35 | 0.31 | 1 | 0.06 | 1 | 1.85 | 7.57 | 0.14 | 7.57 | 0 | 0 | 0.09 | 0.09 | 0.38 | 5.32 | 163.23 | 0.33 | 0.88
333 | 16.65 | 19.85 | 97.29 | 2.68 | 153.53 | 322.56 | 169.03 | 0.81 | 0.99 | 0.97 | 1.02 | 0.91 | 1.12 | 153.53 | 322.56 | 169.03 | 19.77 | 0 | 1.62 | 0.39 | 0.82 | 160.77 | 0 | 160.77 | 0.38 | 0.34 | 1 | 0.06 | 1 | 1.68 | 7.02 | 0.11 | 7.02 | 0 | 0 | 0.08 | 0.08 | 0.35 | 5.32 | 166.09 | 0.35 | 0.88
334 | 16.7 | 19.95 | 101.16 | 2.73 | 154.02 | 323.53 | 169.51 | 0.81 | 0.99 | 0.97 | 1.02 | 0.91 | 1.12 | 154.02 | 323.53 | 169.51 | 19.65 | 0 | 1.61 | 0.39 | 0.82 | 161.5 | 0 | 161.5 | 0.39 | 0.35 | 1 | 0.05 | 1 | 1.64 | 6.88 | 0.1 | 6.88 | 0 | 0 | 0.08 | 0.08 | 0.34 | 5.32 | 166.81 | 0.36 | 0.88
335 | 16.75 | 19.16 | 98.86 | 2.8 | 154.51 | 324.5 | 170 | 0.81 | 0.99 | 0.98 | 1.02 | 0.91 | 1.11 | 154.51 | 324.5 | 170 | 19.56 | 0 | 1.62 | 0.4 | 0.81 | 153.98 | 0 | 153.98 | 0.32 | 0.29 | 1 | 0.06 | 1 | 2.01 | 8.4 | 0.2 | 8.4 | 0 | 0 | 0.1 | 0.1 | 0.42 | 5.32 | 159.3 | 0.3 | 0.88
336 | 16.8 | 19.57 | 102.87 | 2.84 | 155 | 325.47 | 170.48 | 0.81 | 0.99 | 0.98 | 1.02 | 0.91 | 1.12 | 155 | 325.47 | 170.48 | 19.44 | 0 | 1.62 | 0.39 | 0.82 | 157.57 | 0 | 157.57 | 0.35 | 0.31 | 1 | 0.06 | 1 | 1.87 | 7.64 | 0.15 | 7.64 | 0 | 0 | 0.09 | 0.09 | 0.38 | 5.32 | 162.89 | 0.33 | 0.88
337 | 16.85 | 19.6 | 99.16 | 2.77 | 155.49 | 326.45 | 170.96 | 0.81 | 0.99 | 0.98 | 1.02 | 0.91 | 1.12 | 155.49 | 326.45 | 170.96 | 19.61 | 0 | 1.61 | 0.39 | 0.81 | 157.65 | 0 | 157.65 | 0.35 | 0.31 | 1 | 0.05 | 1 | 1.87 | 7.63 | 0.15 | 7.63 | 0 | 0 | 0.09 | 0.09 | 0.38 | 5.32 | 162.96 | 0.33 | 0.88
338 | 16.9 | 19.67 | 95.5 | 2.88 | 155.98 | 327.41 | 171.44 | 0.81 | 0.99 | 0.97 | 1.02 | 0.91 | 1.12 | 155.98 | 327.41 | 171.44 | 19.49 | 0 | 1.61 | 0.39 | 0.81 | 158.1 | 0 | 158.1 | 0.35 | 0.32 | 1 | 0.05 | 1 | 1.84 | 7.54 | 0.14 | 7.54 | 0 | 0 | 0.09 | 0.09 | 0.38 | 5.32 | 163.41 | 0.33 | 0.88
339 | 16.95 | 19.19 | 96.8 | 2.9 | 156.47 | 328.38 | 171.91 | 0.81 | 0.99 | 0.98 | 1.01 | 0.91 | 1.11 | 156.47 | 328.38 | 171.91 | 18.97 | 0 | 1.62 | 0.4 | 0.81 | 153.47 | 0 | 153.47 | 0.31 | 0.28 | 1 | 0.05 | 1 | 2.02 | 8.51 | 0.2 | 8.51 | 0 | 0 | 0.1 | 0.1 | 0.43 | 5.32 | 158.79 | 0.3 | 0.87
340 | 17 | 18.05 | 91.75 | 2.8 | 156.96 | 329.35 | 172.39 | 0.8 | 0.99 | 0.98 | 1.01 | 0.92 | 1.1 | 156.96 | 329.35 | 172.39 | 17.86 | 0 | 1.65 | 0.42 | 0.8 | 142.76 | 0 | 142.76 | 0.25 | 0.23 | 1 | 0.06 | 1 | 2.19 | 11.19 | 0.34 | 11.19 | 0 | 0 | 0.11 | 0.11 | 0.56 | 5.32 | 148.08 | 0.24 | 0.86
341 | 17.05 | 16.34 | 85.27 | 2.87 | 157.45 | 330.31 | 172.86 | 0.8 | 0.99 | 0.99 | 1 | 0.93 | 1.08 | 157.45 | 330.31 | 172.86 | 16.53 | 0 | 1.7 | 0.44 | 0.79 | 127.23 | 0 | 127.23 | 0.19 | 0.18 | 1 | 0.06 | 1 | 2.49 | 16.38 | 0.52 | 16.38 | 0 | 0 | 0.12 | 0.12 | 0.82 | 5.32 | 132.54 | 0.19 | 0.85
342 | 17.1 | 15.2 | 88.74 | 2.83 | 157.94 | 331.27 | 173.33 | 0.8 | 0.99 | 0.99 | 1 | 0.93 | 1.07 | 157.94 | 331.27 | 173.33 | 15.29 | 2.97 | 1.75 | 0.46 | 0.78 | 116.99 | 0 | 116.99 | 0.17 | 0.15 | 1 | 0.06 | 1 | 2.73 | 20.89 | 0.64 | 20.89 | 0 | 0 | 0.14 | 0.14 | 1.04 | 5.82 | 122.81 | 0.16 | 0.84
343 | 17.15 | 14.34 | 91.56 | 2.88 | 158.43 | 332.23 | 173.79 | 0.8 | 0.99 | 0.99 | 1 | 0.94 | 1.06 | 158.43 | 332.23 | 173.79 | 14.19 | 6.89 | 1.8 | 0.48 | 0.77 | 109.53 | 1.48 | 111 | 0.15 | 0.14 | 1 | 0.06 | 1 | 2.88 | 24.04 | 0.7 | 24.04 | 0 | 0 | 0.14 | 0.14 | 1.2 | 7.73 | 117.26 | 0.15 | 0.82
344 | 17.2 | 13.04 | 83.88 | 2.88 | 158.92 | 333.18 | 174.26 | 0.8 | 0.99 | 0.99 | 1 | 0.94 | 1.06 | 158.92 | 333.18 | 174.26 | 13.1 | 10.52 | 1.84 | 0.48 | 0.77 | 99.18 | 9.11 | 108.29 | 0.15 | 0.14 | 1 | 0.06 | 1 | 2.96 | 25.62 | 0.72 | 25.62 | 0 | 0 | 0.15 | 0.15 | 1.28 | 10.43 | 109.61 | 0.14 | 0.81
345 | 17.25 | 11.91 | 79.75 | 2.92 | 159.41 | 334.13 | 174.72 | 0.8 | 0.99 | 0.99 | 1 | 0.94 | 1.06 | 159.41 | 334.13 | 174.72 | 12.18 | 14.04 | 1.89 | 0.48 | 0.77 | 90.64 | 19.35 | 110 | 0.15 | 0.14 | 1 | 0.06 | 1 | 2.91 | 24.62 | 0.7 | 24.62 | 0 | 0 | 0.15 | 0.15 | 1.23 | 13.65 | 104.29 | 0.13 | 0.8
346 | 17.3 | 11.58 | 86.27 | 2.95 | 159.9 | 335.08 | 175.18 | 0.8 | 0.99 | 0.99 | 1 | 0.93 | 1.07 | 159.9 | 335.08 | 175.18 | 11.71 | 16.28 | 1.92 | 0.47 | 0.77 | 88.43 | 25.79 | 114.22 | 0.16 | 0.15 | 1 | 0.06 | 1 | 2.8 | 22.3 | 0.66 | 22.3 | 0 | 0 | 0.14 | 0.14 | 1.11 | 15.9 | 104.33 | 0.13 | 0.79
347 | 17.35 | 11.65 | 85.09 | 2.93 | 160.39 | 336.04 | 175.64 | 0.8 | 0.98 | 0.99 | 1 | 0.93 | 1.07 | 160.39 | 336.04 | 175.64 | 11.82 | 16.72 | 1.92 | 0.46 | 0.77 | 89.04 | 27.07 | 116.1 | 0.16 | 0.15 | 1 | 0.06 | 1 | 2.75 | 21.33 | 0.64 | 21.33 | 0 | 0 | 0.14 | 0.14 | 1.07 | 16.34 | 105.38 | 0.13 | 0.79
348 | 17.4 | 12.24 | 90.19 | 2.92 | 160.88 | 336.99 | 176.11 | 0.8 | 0.98 | 0.99 | 1 | 0.93 | 1.07 | 160.88 | 336.99 | 176.11 | 12.24 | 15.8 | 1.91 | 0.46 | 0.78 | 93.68 | 24.89 | 118.57 | 0.17 | 0.16 | 1 | 0.05 | 1 | 2.69 | 20.13 | 0.62 | 20.13 | 0 | 0 | 0.13 | 0.13 | 1.01 | 15.4 | 109.08 | 0.13 | 0.8
349 | 17.45 | 12.84 | 97.37 | 2.94 | 161.37 | 337.95 | 176.57 | 0.8 | 0.98 | 0.99 | 1 | 0.93 | 1.07 | 161.37 | 337.95 | 176.57 | 12.23 | 15.7 | 1.91 | 0.45 | 0.78 | 98.69 | 25.08 | 123.77 | 0.18 | 0.17 | 1 | 0.05 | 1 | 2.57 | 17.79 | 0.56 | 17.79 | 0 | 0 | 0.13 | 0.13 | 0.89 | 15.31 | 114 | 0.14 | 0.8
350 | 17.5 | 11.62 | 82.59 | 2.93 | 161.87 | 338.9 | 177.04 | 0.8 | 0.98 | 0.99 | 0.99 | 0.93 | 1.06 | 161.87 | 338.9 | 177.04 | 11.95 | 15.98 | 1.91 | 0.47 | 0.77 | 88.19 | 24.9 | 113.09 | 0.16 | 0.15 | 1 | 0.05 | 1 | 2.83 | 22.9 | 0.67 | 22.9 | 0 | 0 | 0.14 | 0.14 | 1.14 | 15.58 | 103.77 | 0.13 | 0.79
351 | 17.55 | 11.4 | 77.52 | 2.9 | 162.36 | 339.85 | 177.5 | 0.8 | 0.98 | 0.99 | 0.99 | 0.93 | 1.06 | 162.36 | 339.85 | 177.5 | 11.6 | 16.23 | 1.92 | 0.47 | 0.77 | 86.28 | 25.42 | 111.7 | 0.16 | 0.15 | 1 | 0.05 | 1 | 2.86 | 23.65 | 0.69 | 23.65 | 0 | 0 | 0.14 | 0.14 | 1.18 | 15.84 | 102.12 | 0.12 | 0.79
352 | 17.6 | 11.77 | 80.46 | 2.93 | 162.85 | 340.8 | 177.95 | 0.8 | 0.98 | 0.99 | 0.99 | 0.93 | 1.06 | 162.85 | 340.8 | 177.95 | 11.77 | 15.49 | 1.91 | 0.47 | 0.77 | 89.06 | 23.58 | 112.65 | 0.16 | 0.15 | 1 | 0.05 | 1 | 2.84 | 23.14 | 0.68 | 23.14 | 0 | 0 | 0.14 | 0.14 | 1.16 | 15.09 | 104.16 | 0.13 | 0.79
353 | 17.65 | 12.15 | 82.8 | 2.97 | 163.34 | 341.75 | 178.42 | 0.8 | 0.98 | 0.99 | 0.99 | 0.93 | 1.06 | 163.34 | 341.75 | 178.42 | 12.19 | 15.01 | 1.9 | 0.47 | 0.77 | 92.01 | 22.41 | 114.42 | 0.16 | 0.15 | 1 | 0.05 | 1 | 2.79 | 22.19 | 0.66 | 22.19 | 0 | 0 | 0.14 | 0.14 | 1.11 | 14.61 | 106.62 | 0.13 | 0.8
354 | 17.7 | 12.65 | 93.09 | 2.88 | 163.83 | 342.71 | 178.88 | 0.79 | 0.98 | 0.99 | 0.99 | 0.93 | 1.07 | 163.83 | 342.71 | 178.88 | 12.57 | 15.1 | 1.9 | 0.46 | 0.77 | 96.19 | 23.03 | 119.22 | 0.17 | 0.16 | 1 | 0.05 | 1 | 2.67 | 19.82 | 0.61 | 19.82 | 0 | 0 | 0.13 | 0.13 | 0.99 | 14.7 | 110.89 | 0.14 | 0.8
355 | 17.75 | 12.9 | 101.06 | 2.92 | 164.32 | 343.67 | 179.36 | 0.79 | 0.98 | 0.99 | 0.99 | 0.93 | 1.07 | 164.32 | 343.67 | 179.36 | 12.92 | 15.38 | 1.9 | 0.45 | 0.77 | 98.31 | 24.07 | 122.38 | 0.18 | 0.17 | 1 | 0.05 | 1 | 2.6 | 18.39 | 0.58 | 18.39 | 0 | 0 | 0.13 | 0.13 | 0.92 | 14.98 | 113.29 | 0.14 | 0.8
356 | 17.8 | 13.21 | 105.35 | 2.9 | 164.81 | 344.64 | 179.83 | 0.79 | 0.98 | 0.99 | 0.99 | 0.93 | 1.07 | 164.81 | 344.64 | 179.83 | 13.24 | 15.27 | 1.9 | 0.45 | 0.77 | 100.81 | 23.96 | 124.77 | 0.18 | 0.17 | 1 | 0.05 | 1 | 2.55 | 17.37 | 0.55 | 17.37 | 0 | 0 | 0.13 | 0.13 | 0.87 | 14.87 | 115.68 | 0.15 | 0.81
357 | 17.85 | 13.6 | 108.84 | 2.93 | 165.3 | 345.61 | 180.31 | 0.79 | 0.98 | 0.99 | 0.99 | 0.93 | 1.07 | 165.3 | 345.61 | 180.31 | 13.65 | 14.45 | 1.89 | 0.45 | 0.77 | 103.72 | 21.63 | 125.36 | 0.18 | 0.17 | 1 | 0.04 | 1 | 2.53 | 17.13 | 0.55 | 17.13 | 0 | 0 | 0.13 | 0.13 | 0.86 | 14.05 | 117.78 | 0.15 | 0.81
358 | 17.9 | 14.14 | 112.15 | 2.88 | 165.79 | 346.58 | 180.79 | 0.79 | 0.98 | 0.99 | 0.99 | 0.93 | 1.07 | 165.79 | 346.58 | 180.79 | 14.16 | 12.98 | 1.87 | 0.45 | 0.77 | 107.65 | 17.17 | 124.83 | 0.18 | 0.17 | 1 | 0.04 | 1 | 2.54 | 17.35 | 0.55 | 17.35 | 0 | 0 | 0.13 | 0.13 | 0.87 | 12.64 | 120.29 | 0.16 | 0.82
359 | 17.95 | 14.75 | 112.17 | 2.89 | 166.28 | 347.55 | 181.27 | 0.79 | 0.98 | 0.99 | 0.99 | 0.92 | 1.07 | 166.28 | 347.55 | 181.27 | 14.62 | 11.89 | 1.86 | 0.45 | 0.77 | 112.33 | 13.88 | 126.2 | 0.19 | 0.17 | 1 | 0.04 | 1 | 2.51 | 16.78 | 0.54 | 16.78 | 0 | 0 | 0.13 | 0.13 | 0.84 | 11.63 | 123.96 | 0.17 | 0.82
360 | 18 | 14.96 | 117.07 | 2.87 | 166.77 | 348.53 | 181.76 | 0.79 | 0.98 | 0.99 | 0.99 | 0.92 | 1.07 | 166.77 | 348.53 | 181.76 | 15.01 | 11.37 | 1.85 | 0.45 | 0.77 | 113.76 | 12.24 | 126 | 0.19 | 0.17 | 1 | 0.04 | 1 | 2.52 | 16.87 | 0.54 | 16.87 | 0 | 0 | 0.13 | 0.13 | 0.84 | 11.16 | 124.92 | 0.17 | 0.83
361 | 18.05 | 15.33 | 125.24 | 2.92 | 167.26 | 349.51 | 182.25 | 0.79 | 0.97 | 0.98 | 0.99 | 0.92 | 1.08 | 167.26 | 349.51 | 182.25 | 15.24 | 11.56 | 1.86 | 0.44 | 0.77 | 116.93 | 13.01 | 129.94 | 0.2 | 0.18 | 1 | 0.04 | 1 | 2.44 | 15.34 | 0.49 | 15.34 | 0 | 0 | 0.12 | 0.12 | 0.77 | 11.34 | 128.26 | 0.18 | 0.83
362 | 18.1 | 15.43 | 127.12 | 2.81 | 167.75 | 350.49 | 182.74 | 0.79 | 0.97 | 0.98 | 0.99 | 0.92 | 1.08 | 167.75 | 350.49 | 182.74 | 15.44 | 11.83 | 1.86 | 0.44 | 0.77 | 117.77 | 13.93 | 131.7 | 0.2 | 0.19 | 1 | 0.04 | 1 | 2.4 | 14.7 | 0.47 | 14.7 | 0 | 0 | 0.12 | 0.12 | 0.73 | 11.58 | 129.35 | 0.18 | 0.83
363 | 18.15 | 15.55 | 131.73 | 2.84 | 168.24 | 351.47 | 183.23 | 0.79 | 0.97 | 0.98 | 0.99 | 0.92 | 1.08 | 168.24 | 351.47 | 183.23 | 15.64 | 11.33 | 1.85 | 0.44 | 0.77 | 118.42 | 12.31 | 130.74 | 0.2 | 0.19 | 1 | 0.04 | 1 | 2.42 | 15.05 | 0.48 | 15.05 | 0 | 0 | 0.12 | 0.12 | 0.75 | 11.13 | 129.55 | 0.18 | 0.83
364 | 18.2 | 15.93 | 127.45 | 2.85 | 168.73 | 352.45 | 183.72 | 0.79 | 0.97 | 0.98 | 0.99 | 0.92 | 1.08 | 168.73 | 352.45 | 183.72 | 15.86 | 11.25 | 1.85 | 0.43 | 0.77 | 121.56 | 12.19 | 133.75 | 0.21 | 0.19 | 1 | 0.04 | 1 | 2.36 | 13.98 | 0.45 | 13.98 | 0 | 0 | 0.12 | 0.12 | 0.7 | 11.06 | 132.62 | 0.19 | 0.83
365 | 18.25 | 16.11 | 137.87 | 2.8 | 169.22 | 353.44 | 184.22 | 0.79 | 0.97 | 0.98 | 0.99 | 0.91 | 1.08 | 169.22 | 353.44 | 184.22 | 15.76 | 11.67 | 1.86 | 0.43 | 0.77 | 123.19 | 13.64 | 136.83 | 0.22 | 0.2 | 1 | 0.03 | 1 | 2.3 | 12.96 | 0.41 | 12.96 | 0 | 0 | 0.12 | 0.12 | 0.65 | 11.43 | 134.62 | 0.19 | 0.83
366 | 18.3 | 15.24 | 131.86 | 2.83 | 169.71 | 354.42 | 184.71 | 0.79 | 0.97 | 0.98 | 0.99 | 0.91 | 1.08 | 169.71 | 354.42 | 184.71 | 15.18 | 14.18 | 1.89 | 0.42 | 0.78 | 116.59 | 21.73 | 138.31 | 0.23 | 0.21 | 1 | 0.03 | 1 | 2.27 | 12.5 | 0.39 | 12.5 | 0 | 0 | 0.11 | 0.11 | 0.62 | 13.79 | 130.37 | 0.18 | 0.82
367 | 18.35 | 14.18 | 134.43 | 2.84 | 170.2 | 355.4 | 185.2 | 0.79 | 0.97 | 0.98 | 0.99 | 0.92 | 1.08 | 170.2 | 355.4 | 185.2 | 14.45 | 16.06 | 1.91 | 0.43 | 0.77 | 107.99 | 27.05 | 135.04 | 0.21 | 0.2 | 1 | 0.03 | 1 | 2.33 | 13.55 | 0.43 | 13.55 | 0 | 0 | 0.12 | 0.12 | 0.68 | 15.67 | 123.66 | 0.16 | 0.82
368 | 18.4 | 13.93 | 123.72 | 2.78 | 170.69 | 356.38 | 185.69 | 0.79 | 0.97 | 0.98 | 0.99 | 0.92 | 1.07 | 170.69 | 356.38 | 185.69 | 14.28 | 15.94 | 1.91 | 0.44 | 0.77 | 105.63 | 26.44 | 132.07 | 0.2 | 0.19 | 1 | 0.03 | 1 | 2.39 | 14.57 | 0.47 | 14.57 | 0 | 0 | 0.12 | 0.12 | 0.73 | 15.55 | 121.17 | 0.16 | 0.82
369 | 18.45 | 14.74 | 118.44 | 2.77 | 171.18 | 357.36 | 186.17 | 0.78 | 0.97 | 0.98 | 0.98 | 0.92 | 1.07 | 171.18 | 357.36 | 186.17 | 14.69 | 13.68 | 1.88 | 0.44 | 0.77 | 111.54 | 19.71 | 131.24 | 0.2 | 0.19 | 1 | 0.03 | 1 | 2.41 | 14.86 | 0.48 | 14.86 | 0 | 0 | 0.12 | 0.12 | 0.74 | 13.3 | 124.84 | 0.17 | 0.82
370 | 18.5 | 15.39 | 121.43 | 2.76 | 171.68 | 358.33 | 186.66 | 0.78 | 0.97 | 0.98 | 0.98 | 0.92 | 1.07 | 171.68 | 358.33 | 186.66 | 15.02 | 11.97 | 1.86 | 0.44 | 0.77 | 116.23 | 14.32 | 130.56 | 0.2 | 0.19 | 1 | 0.03 | 1 | 2.42 | 15.11 | 0.49 | 15.11 | 0 | 0 | 0.12 | 0.12 | 0.76 | 11.7 | 127.94 | 0.18 | 0.82
371 | 18.55 | 14.93 | 115.15 | 2.72 | 172.17 | 359.31 | 187.14 | 0.78 | 0.97 | 0.99 | 0.98 | 0.92 | 1.07 | 172.17 | 359.31 | 187.14 | 14.76 | 12.38 | 1.87 | 0.44 | 0.76 | 112.28 | 15.46 | 127.75 | 0.19 | 0.18 | 1 | 0.03 | 1 | 2.48 | 16.17 | 0.52 | 16.17 | 0 | 0 | 0.12 | 0.12 | 0.81 | 12.08 | 124.36 | 0.17 | 0.82
372 | 18.6 | 13.95 | 109.06 | 2.72 | 172.66 | 360.28 | 187.62 | 0.78 | 0.97 | 0.99 | 0.98 | 0.92 | 1.06 | 172.66 | 360.28 | 187.62 | 14.14 | 12.89 | 1.87 | 0.46 | 0.75 | 103.94 | 16.64 | 120.58 | 0.17 | 0.16 | 1 | 0.03 | 1 | 2.64 | 19.19 | 0.6 | 19.19 | 0 | 0 | 0.13 | 0.13 | 0.96 | 12.55 | 116.49 | 0.15 | 0.81
373 | 18.65 | 13.54 | 93.96 | 2.72 | 173.15 | 361.24 | 188.09 | 0.78 | 0.97 | 0.99 | 0.98 | 0.93 | 1.06 | 173.15 | 361.24 | 188.09 | 13.89 | 12.39 | 1.87 | 0.47 | 0.75 | 100.09 | 14.83 | 114.92 | 0.16 | 0.15 | 1 | 0.03 | 1 | 2.78 | 21.94 | 0.66 | 21.94 | 0 | 0 | 0.14 | 0.14 | 1.1 | 12.08 | 112.17 | 0.14 | 0.81
374 | 18.7 | 14.19 | 94.14 | 2.73 | 173.64 | 362.2 | 188.56 | 0.78 | 0.97 | 0.99 | 0.98 | 0.93 | 1.05 | 173.64 | 362.2 | 188.56 | 14.45 | 8.92 | 1.82 | 0.48 | 0.74 | 104 | 5.05 | 109.05 | 0.15 | 0.14 | 1 | 0.03 | 1 | 2.94 | 25.17 | 0.71 | 25.17 | 0 | 0 | 0.15 | 0.15 | 1.26 | 9.14 | 113.15 | 0.14 | 0.82
375 | 18.75 | 15.62 | 90.6 | 2.59 | 174.13 | 363.16 | 189.03 | 0.78 | 0.96 | 0.99 | 0.98 | 0.92 | 1.06 | 174.13 | 363.16 | 189.03 | 15.25 | 5.92 | 1.79 | 0.47 | 0.75 | 115.33 | 0.59 | 115.91 | 0.16 | 0.15 | 1 | 0.03 | 1 | 2.76 | 21.43 | 0.65 | 21.43 | 0 | 0 | 0.14 | 0.14 | 1.07 | 7.14 | 122.47 | 0.16 | 0.83
376 | 18.8 | 15.94 | 92.23 | 2.63 | 174.62 | 364.12 | 189.51 | 0.78 | 0.96 | 0.99 | 0.98 | 0.92 | 1.06 | 174.62 | 364.12 | 189.51 | 15.7 | 4.18 | 1.76 | 0.46 | 0.75 | 117.83 | 0.03 | 117.86 | 0.17 | 0.16 | 1 | 0.03 | 1 | 2.71 | 20.47 | 0.63 | 20.47 | 0 | 0 | 0.14 | 0.14 | 1.02 | 6.28 | 124.11 | 0.17 | 0.83
377 | 18.85 | 15.55 | 91.41 | 2.6 | 175.11 | 365.09 | 189.98 | 0.78 | 0.96 | 0.99 | 0.97 | 0.93 | 1.05 | 175.11 | 365.09 | 189.98 | 15.87 | 4.12 | 1.76 | 0.47 | 0.74 | 114.32 | 0.03 | 114.35 | 0.16 | 0.15 | 1 | 0.02 | 1 | 2.79 | 22.23 | 0.66 | 22.23 | 0 | 0 | 0.14 | 0.14 | 1.11 | 6.25 | 120.57 | 0.16 | 0.83
378 | 18.9 | 16.11 | 96.33 | 2.68 | 175.6 | 366.05 | 190.45 | 0.78 | 0.96 | 0.99 | 0.97 | 0.92 | 1.06 | 175.6 | 366.05 | 190.45 | 15.94 | 4.83 | 1.77 | 0.46 | 0.75 | 118.99 | 0.12 | 119.12 | 0.17 | 0.16 | 1 | 0.02 | 1 | 2.68 | 19.87 | 0.61 | 19.87 | 0 | 0 | 0.13 | 0.13 | 0.99 | 6.57 | 125.56 | 0.17 | 0.83
379 | 18.95 | 16.17 | 104.21 | 2.55 | 176.09 | 367.02 | 190.93 | 0.78 | 0.96 | 0.99 | 0.97 | 0.92 | 1.06 | 176.09 | 367.02 | 190.93 | 15.94 | 5.8 | 1.78 | 0.46 | 0.75 | 119.41 | 0.51 | 119.93 | 0.17 | 0.16 | 1 | 0.02 | 1 | 2.66 | 19.49 | 0.6 | 19.49 | 0 | 0 | 0.13 | 0.13 | 0.97 | 7.07 | 126.49 | 0.17 | 0.83
380 | 19 | 15.53 | 103.55 | 2.51 | 176.58 | 367.99 | 191.41 | 0.78 | 0.96 | 0.99 | 0.97 | 0.92 | 1.05 | 176.58 | 367.99 | 191.41 | 15.54 | 7.32 | 1.8 | 0.47 | 0.74 | 114.02 | 2.09 | 116.11 | 0.16 | 0.15 | 1 | 0.02 | 1 | 2.75 | 21.33 | 0.64 | 21.33 | 0 | 0 | 0.14 | 0.14 | 1.07 | 8.01 | 122.03 | 0.16 | 0.83
381 | 19.05 | 14.93 | 97.92 | 2.56 | 177.07 | 368.95 | 191.88 | 0.78 | 0.96 | 0.99 | 0.97 | 0.92 | 1.05 | 177.07 | 368.95 | 191.88 | 14.96 | 8.78 | 1.82 | 0.47 | 0.74 | 109.21 | 4.82 | 114.03 | 0.16 | 0.15 | 1 | 0.02 | 1 | 2.8 | 22.4 | 0.67 | 22.4 | 0 | 0 | 0.14 | 0.14 | 1.12 | 9.04 | 118.25 | 0.15 | 0.82
382 | 19.1 | 14.42 | 94.91 | 2.57 | 177.56 | 369.92 | 192.36 | 0.78 | 0.96 | 0.99 | 0.97 | 0.93 | 1.05 | 177.56 | 369.92 | 192.36 | 14.61 | 9.41 | 1.83 | 0.47 | 0.74 | 104.98 | 6.28 | 111.26 | 0.15 | 0.15 | 1 | 0.02 | 1 | 2.88 | 23.9 | 0.69 | 23.9 | 0 | 0 | 0.14 | 0.14 | 1.2 | 9.53 | 114.51 | 0.15 | 0.82
383 | 19.15 | 14.47 | 93.9 | 2.55 | 178.05 | 370.88 | 192.83 | 0.77 | 0.96 | 0.99 | 0.97 | 0.92 | 1.05 | 178.05 | 370.88 | 192.83 | 14.42 | 9.8 | 1.84 | 0.47 | 0.74 | 105.43 | 7.31 | 112.73 | 0.16 | 0.15 | 1 | 0.02 | 1 | 2.84 | 23.09 | 0.68 | 23.09 | 0 | 0 | 0.14 | 0.14 | 1.15 | 9.84 | 115.26 | 0.15 | 0.82
384 | 19.2 | 14.37 | 93.11 | 2.5 | 178.54 | 371.84 | 193.3 | 0.77 | 0.96 | 0.99 | 0.97 | 0.92 | 1.05 | 178.54 | 371.84 | 193.3 | 14.32 | 10.49 | 1.84 | 0.47 | 0.74 | 104.74 | 9.23 | 113.97 | 0.16 | 0.15 | 1 | 0.02 | 1 | 2.8 | 22.43 | 0.67 | 22.43 | 0 | 0 | 0.14 | 0.14 | 1.12 | 10.41 | 115.15 | 0.15 | 0.81
385 | 19.25 | 14.13 | 98.4 | 2.58 | 179.03 | 372.81 | 193.77 | 0.77 | 0.96 | 0.99 | 0.97 | 0.92 | 1.05 | 179.03 | 372.81 | 193.77 | 14.33 | 11.58 | 1.86 | 0.47 | 0.74 | 103.08 | 12.46 | 115.55 | 0.16 | 0.15 | 1 | 0.02 | 1 | 2.76 | 21.61 | 0.65 | 21.61 | 0 | 0 | 0.14 | 0.14 | 1.08 | 11.36 | 114.44 | 0.15 | 0.81
386 | 19.3 | 14.48 | 107.88 | 2.47 | 179.52 | 373.78 | 194.25 | 0.77 | 0.96 | 0.99 | 0.97 | 0.92 | 1.05 | 179.52 | 373.78 | 194.25 | 14.85 | 11.08 | 1.85 | 0.46 | 0.74 | 105.66 | 11 | 116.67 | 0.16 | 0.16 | 1 | 0.01 | 1 | 2.74 | 21.05 | 0.64 | 21.05 | 0 | 0 | 0.14 | 0.14 | 1.05 | 10.91 | 116.57 | 0.15 | 0.82
387 | 19.35 | 15.94 | 112.45 | 2.5 | 180.01 | 374.75 | 194.74 | 0.77 | 0.96 | 0.99 | 0.97 | 0.92 | 1.06 | 180.01 | 374.75 | 194.74 | 15.82 | 9.03 | 1.83 | 0.45 | 0.74 | 117.04 | 5.57 | 122.62 | 0.18 | 0.17 | 1 | 0.01 | 1 | 2.59 | 18.28 | 0.58 | 18.28 | 0 | 0 | 0.13 | 0.13 | 0.91 | 9.23 | 126.28 | 0.17 | 0.83
388 | 19.4 | 17.04 | 118.15 | 2.42 | 180.5 | 375.73 | 195.23 | 0.77 | 0.96 | 0.98 | 0.97 | 0.91 | 1.06 | 180.5 | 375.73 | 195.23 | 16.61 | 7.97 | 1.81 | 0.44 | 0.75 | 125.99 | 3.32 | 129.31 | 0.2 | 0.18 | 1 | 0.01 | 1 | 2.45 | 15.57 | 0.5 | 15.57 | 0 | 0 | 0.12 | 0.12 | 0.78 | 8.45 | 134.44 | 0.19 | 0.83
389 | 19.45 | 16.86 | 131.73 | 2.45 | 180.99 | 376.72 | 195.72 | 0.77 | 0.95 | 0.98 | 0.97 | 0.91 | 1.07 | 180.99 | 376.72 | 195.72 | 16.82 | 10.01 | 1.84 | 0.43 | 0.75 | 125.14 | 8.43 | 133.57 | 0.21 | 0.2 | 1 | 0.01 | 1 | 2.36 | 14.04 | 0.45 | 14.04 | 0 | 0 | 0.12 | 0.12 | 0.7 | 10.01 | 135.15 | 0.2 | 0.84
390 | 19.5 | 16.56 | 156.34 | 2.4 | 181.49 | 377.71 | 196.22 | 0.77 | 0.95 | 0.98 | 0.97 | 0.91 | 1.06 | 181.49 | 377.71 | 196.22 | 17.31 | 10.09 | 1.84 | 0.44 | 0.75 | 122.41 | 8.59 | 131 | 0.2 | 0.19 | 1 | 0.01 | 1 | 2.41 | 14.95 | 0.48 | 14.95 | 0 | 0 | 0.12 | 0.12 | 0.75 | 10.07 | 132.48 | 0.19 | 0.84
391 | 19.55 | 18.52 | 146.59 | 2.39 | 181.98 | 378.7 | 196.72 | 0.77 | 0.95 | 0.98 | 0.97 | 0.9 | 1.08 | 181.98 | 378.7 | 196.72 | 18.34 | 7.38 | 1.8 | 0.42 | 0.76 | 138.41 | 2.36 | 140.77 | 0.24 | 0.22 | 1 | 0.01 | 1 | 2.23 | 11.76 | 0.36 | 11.76 | 0 | 0 | 0.11 | 0.11 | 0.59 | 8.05 | 146.46 | 0.24 | 0.85
392 | 19.6 | 19.94 | 138.76 | 2.39 | 182.47 | 379.69 | 197.22 | 0.77 | 0.95 | 0.98 | 0.97 | 0.89 | 1.09 | 182.47 | 379.69 | 197.22 | 19.75 | 2.05 | 1.74 | 0.4 | 0.76 | 150.49 | 0 | 150.49 | 0.29 | 0.27 | 1 | 0.01 | 1 | 2.07 | 9.2 | 0.24 | 9.2 | 0 | 0 | 0.1 | 0.1 | 0.46 | 5.57 | 156.06 | 0.28 | 0.86
393 | 19.65 | 20.78 | 131.72 | 2.43 | 182.96 | 380.68 | 197.72 | 0.77 | 0.95 | 0.97 | 0.98 | 0.89 | 1.1 | 182.96 | 380.68 | 197.72 | 20.58 | 0 | 1.7 | 0.39 | 0.77 | 157.92 | 0 | 157.92 | 0.35 | 0.32 | 1 | 0.01 | 1 | 1.85 | 7.57 | 0.14 | 7.57 | 0 | 0 | 0.09 | 0.09 | 0.38 | 5.32 | 163.24 | 0.33 | 0.87
394 | 19.7 | 21.01 | 126.02 | 2.39 | 183.45 | 381.67 | 198.22 | 0.77 | 0.95 | 0.97 | 0.98 | 0.88 | 1.11 | 183.45 | 381.67 | 198.22 | 21.26 | 0 | 1.67 | 0.39 | 0.77 | 159.83 | 0 | 159.83 | 0.37 | 0.33 | 1 | 0 | 1 | 1.74 | 7.2 | 0.12 | 7.2 | 0 | 0 | 0.09 | 0.09 | 0.36 | 5.32 | 165.15 | 0.35 | 0.87
395 | 19.75 | 21.99 | 138.04 | 2.4 | 183.94 | 382.66 | 198.72 | 0.77 | 0.95 | 0.97 | 0.98 | 0.87 | 1.12 | 183.94 | 382.66 | 198.72 | 21.47 | 0 | 1.68 | 0.37 | 0.78 | 168.65 | 0 | 168.65 | 0.48 | 0.43 | 1 | 0 | 1 | 1.28 | 5.66 | 0 | 5.66 | 0 | 0 | 0.06 | 0.06 | 0.28 | 5.32 | 173.97 | 0.43 | 0.88
396 | 19.8 | 21.4 | 144.32 | 2.43 | 184.43 | 383.65 | 199.22 | 0.77 | 0.95 | 0.97 | 0.98 | 0.88 | 1.11 | 184.43 | 383.65 | 199.22 | 21.45 | 0 | 1.69 | 0.38 | 0.77 | 163.02 | 0 | 163.02 | 0.41 | 0.36 | 1 | 0 | 1 | 1.56 | 6.6 | 0.08 | 6.6 | 0 | 0 | 0.08 | 0.08 | 0.33 | 5.32 | 168.34 | 0.37 | 0.87
397 | 19.85 | 20.95 | 145.15 | 2.41 | 184.92 | 384.65 | 199.73 | 0.77 | 0.95 | 0.97 | 0.97 | 0.88 | 1.1 | 184.92 | 384.65 | 199.73 | 21.09 | 0.45 | 1.72 | 0.39 | 0.77 | 158.72 | 0 | 158.72 | 0.36 | 0.33 | 1 | 0 | 1 | 1.8 | 7.41 | 0.13 | 7.41 | 0 | 0 | 0.09 | 0.09 | 0.37 | 5.33 | 164.05 | 0.34 | 0.87
398 | 19.9 | 20.91 | 158.81 | 2.37 | 185.41 | 385.64 | 200.23 | 0.76 | 0.95 | 0.97 | 0.97 | 0.88 | 1.1 | 185.41 | 385.64 | 200.23 | 20.93 | 1.04 | 1.73 | 0.39 | 0.77 | 158.16 | 0 | 158.16 | 0.35 | 0.32 | 1 | 0 | 1 | 1.84 | 7.52 | 0.14 | 7.52 | 0 | 0 | 0.09 | 0.09 | 0.38 | 5.39 | 163.55 | 0.33 | 0.87
399 | 19.95 | 20.92 | 146.63 | 2.38 | 185.9 | 386.64 | 200.74 | 0.76 | 0.95 | 0.97 | 0.97 | 0.88 | 1.1 | 185.9 | 386.64 | 200.74 | 21.17 | 0.87 | 1.72 | 0.39 | 0.77 | 158.07 | 0 | 158.07 | 0.35 | 0.32 | 1 | 0 | 1 | 1.84 | 7.54 | 0.14 | 7.54 | 0 | 0 | 0.09 | 0.09 | 0.38 | 5.37 | 163.43 | 0.33 | 0.87
400 | 20 | 21.69 | 152.97 | 2.45 | 186.39 | 387.64 | 201.25 | 0.76 | 0.95 | 0.97 | 0.97 | 0.87 | 1.11 | 186.39 | 387.64 | 201.25 | 21.81 | 0 | 1.7 | 0.38 | 0.77 | 164.92 | 0 | 164.92 | 0.43 | 0.39 | 1 | 0 | 1 | 1.46 | 6.27 | 0.05 | 6.27 | 0 | 0 | 0.07 | 0.07 | 0.31 | 5.32 | 170.24 | 0.39 | 0.88
401 | 20.05 | 22.81 | 153.13 | 2.41 | 186.88 | 388.63 | 201.75 | 0.76 | 0.95 | 0.97 | 0.98 | 0.86 | 1.14 | 186.88 | 388.63 | 201.75 | 22.35 | 0 | 1.69 | 0.36 | 0.78 | 175.09 | 0 | 175.09 | 0.6 | 0.53 | 0.99 | N/A | 1 | 1.02 | 4.72 | -0.09 | 4.72 | 0 | 0 | 0.05 | 0.05 | 0.24 | 5.32 | 180.41 | 0.51 | 0.88
402 | 20.1 | 22.55 | 156.45 | 2.43 | 187.37 | 389.63 | 202.26 | 0.76 | 0.94 | 0.97 | 0.98 | 0.86 | 1.13 | 187.37 | 389.63 | 202.26 | 22.65 | 0 | 1.68 | 0.37 | 0.77 | 172.48 | 0 | 172.48 | 0.55 | 0.49 | 1 | N/A | 1 | 1.12 | 5.08 | -0.05 | 5.08 | 0 | 0 | 0.06 | 0.06 | 0.25 | 5.32 | 177.79 | 0.47 | 0.88
403 | 20.15 | 22.58 | 147.48 | 2.45 | 187.86 | 390.63 | 202.77 | 0.76 | 0.94 | 0.97 | 0.97 | 0.86 | 1.13 | 187.86 | 390.63 | 202.77 | 22.44 | 0 | 1.69 | 0.37 | 0.77 | 172.56 | 0 | 172.56 | 0.55 | 0.49 | 1 | N/A | 1 | 1.12 | 5.07 | -0.06 | 5.07 | 0 | 0 | 0.06 | 0.06 | 0.25 | 5.32 | 177.88 | 0.47 | 0.88
404 | 20.2 | 22.2 | 156.61 | 2.52 | 188.35 | 391.63 | 203.28 | 0.76 | 0.94 | 0.97 | 0.97 | 0.87 | 1.12 | 188.35 | 391.63 | 203.28 | 22.29 | 0 | 1.69 | 0.37 | 0.77 | 168.85 | 0 | 168.85 | 0.49 | 0.43 | 1 | N/A | 1 | 1.27 | 5.63 | 0 | 5.63 | 0 | 0 | 0.06 | 0.06 | 0.28 | 5.32 | 174.17 | 0.43 | 0.88
405 | 20.25 | 22.1 | 153.91 | 2.52 | 188.84 | 392.63 | 203.79 | 0.76 | 0.94 | 0.97 | 0.97 | 0.87 | 1.12 | 188.84 | 392.63 | 203.79 | 22.24 | 0 | 1.7 | 0.38 | 0.77 | 167.73 | 0 | 167.73 | 0.47 | 0.42 | 1 | N/A | 1 | 1.32 | 5.8 | 0.01 | 5.8 | 0 | 0 | 0.07 | 0.07 | 0.29 | 5.32 | 173.05 | 0.42 | 0.88
406 | 20.3 | 22.42 | 161.61 | 2.44 | 189.33 | 393.63 | 204.3 | 0.76 | 0.94 | 0.97 | 0.97 | 0.86 | 1.12 | 189.33 | 393.63 | 204.3 | 22.42 | 0 | 1.71 | 0.37 | 0.77 | 170.5 | 0 | 170.5 | 0.51 | 0.46 | 1 | N/A | 1 | 1.2 | 5.37 | -0.03 | 5.37 | 0 | 0 | 0.06 | 0.06 | 0.27 | 5.32 | 175.81 | 0.45 | 0.88
407 | 20.35 | 22.75 | 171.62 | 2.57 | 189.82 | 394.64 | 204.81 | 0.76 | 0.94 | 0.97 | 0.97 | 0.86 | 1.13 | 189.82 | 394.64 | 204.81 | 22.64 | 0 | 1.71 | 0.37 | 0.77 | 173.36 | 0 | 173.36 | 0.57 | 0.5 | 0.99 | N/A | 1 | 1.09 | 4.96 | -0.07 | 4.96 | 0 | 0 | 0.05 | 0.05 | 0.25 | 5.32 | 178.68 | 0.48 | 0.88
408 | 20.4 | 22.76 | 169.87 | 2.49 | 190.31 | 395.64 | 205.33 | 0.76 | 0.94 | 0.97 | 0.97 | 0.86 | 1.13 | 190.31 | 395.64 | 205.33 | 22.86 | 0 | 1.71 | 0.37 | 0.77 | 173.26 | 0 | 173.26 | 0.56 | 0.5 | 0.99 | N/A | 1 | 1.09 | 4.97 | -0.07 | 4.97 | 0 | 0 | 0.05 | 0.05 | 0.25 | 5.32 | 178.57 | 0.48 | 0.88
409 | 20.45 | 23.06 | 161.51 | 2.53 | 190.8 | 396.64 | 205.84 | 0.76 | 0.94 | 0.97 | 0.97 | 0.86 | 1.14 | 190.8 | 396.64 | 205.84 | 23.02 | 0 | 1.69 | 0.36 | 0.77 | 175.85 | 0 | 175.85 | 0.62 | 0.55 | 0.98 | N/A | 1 | 1 | 4.61 | -0.1 | 4.61 | 0 | 0 | 0.05 | 0.05 | 0.23 | 5.32 | 181.17 | 0.52 | 0.88
410 | 20.5 | 23.24 | 159.63 | 2.62 | 191.3 | 397.64 | 206.35 | 0.76 | 0.94 | 0.97 | 0.97 | 0.85 | 1.14 | 191.3 | 397.64 | 206.35 | 23.08 | 0 | 1.69 | 0.36 | 0.77 | 177.33 | 0 | 177.33 | 0.65 | 0.58 | 0.96 | N/A | 1 | 0.94 | 4.42 | -0.12 | 4.42 | 0 | 0 | 0.05 | 0.05 | 0.22 | 5.32 | 182.65 | 0.54 | 0.88
411 | 20.55 | 22.95 | 165.33 | 2.6 | 191.79 | 398.65 | 206.86 | 0.76 | 0.94 | 0.97 | 0.97 | 0.86 | 1.13 | 191.79 | 398.65 | 206.86 | 23.06 | 0 | 1.69 | 0.37 | 0.77 | 174.44 | 0 | 174.44 | 0.59 | 0.52 | 0.99 | N/A | 1 | 1.05 | 4.81 | -0.08 | 4.81 | 0 | 0 | 0.05 | 0.05 | 0.24 | 5.32 | 179.75 | 0.5 | 0.88
412 | 20.6 | 22.98 | 164.65 | 2.51 | 192.28 | 399.33 | 207.06 | 0.76 | 0.94 | 0.96 | 0.98 | 0.79 | 1.24 | 192.28 | 399.33 | 207.06 | 23.13 | 100 | 4.06 | 0.26 | 0.83 | 187.8 | 0 | 187.8 | 4 | 2 | 0 | N/A | 1 | 0 | 0 | 0 | 0 | 0 | 0 | 0 | 0 | 0 | 60.02 | 247.82 | 0.84 | 7.84
413 | 20.65 | 23.45 | -32768 | 2.62 | 192.77 | 400.02 | 207.25 | 0.75 | 0.94 | 0.96 | 0.98 | 0.79 | 1.24 | 192.77 | 400.02 | 207.25 | 23.2 | 100 | 4.06 | 0.26 | 0.83 | 191.59 | 0 | 191.59 | 4 | 2 | 0 | N/A | 1 | 0 | 0 | 0 | 0 | 0 | 0 | 0 | 0 | 0 | 60.02 | 251.62 | 0.84 | 7.86
414 | 20.7 | 23.18 | -32768 | 2.59 | 193.26 | 400.71 | 207.45 | 0.75 | 0.94 | 0.96 | 0.98 | 0.79 | 1.24 | 193.26 | 400.71 | 207.45 | 23.27 | 100 | 4.06 | 0.26 | 0.83 | 189.34 | 0 | 189.34 | 4 | 2 | 0 | N/A | 1 | 0 | 0 | 0 | 0 | 0 | 0 | 0 | 0 | 0 | 60.02 | 249.36 | 0.84 | 7.87

## POT006 - Liq. Results
| Input Data |  |  |  | CSR calculation results | [8 empty] | CRR 7.5 calculation results | [11 empty] | Other results
No. | Depth (m) | qc (MPa) | fs (kPa) | u (kPa) | uo (kPa) | σ,v (kPa) | σ',vo (kPa) | rd | CSR | MSF | CSR,eq | Ksigma | CSR* | uo (kPa) | σ,v (kPa) | σ',vo (kPa) | qt (MPa) | Fines (%) | Ic | m | Cn | qc1N | Δqc1N | qc1N,cs | CRR 7.5 | FS | PL | LPI | DF | ev (%) | γ lim (%) | Fa | γ max (%) | ev dry (%) | Dry settle. (cm) | Liq. settle (cm) | Vert. settle. (cm) | Lat. disp. (cm) | Δqc1N-Sr | qc1Ncs-Sr | Su ratio Liq. | Su ratio Peak
1 | 0.05 | 1.41 | 44.15 | 1.12 | 0 | 0.89 | 0.89 | 1 | 0.6 | 0.99 | 0.61 | 1.1 | 2 | 0 | 0.89 | 0.89 | 1.3 | 89.14 | 2.83 | 0.54 | 1.7 | 23.66 | 0 | 23.66 | 4 | 2 | 0 | 0 | 1 | 0 | 0 | 0 | 0 | 0 | 0 | 0 | 0 | 0 | 0 | 0 | N/A | N/A
2 | 0.1 | 1.08 | 80.55 | 1.31 | 0 | 1.79 | 1.79 | 1 | 0.6 | 0.99 | 0.61 | 1.1 | 2 | 0 | 1.79 | 1.79 | 1.2 | 100 | 2.97 | 0.55 | 1.7 | 18.12 | 0 | 18.12 | 4 | 2 | 0 | 0 | 1 | 0 | 0 | 0 | 0 | 0 | 0 | 0 | 0 | 0 | 0 | 0 | N/A | N/A
3 | 0.15 | 1.12 | 106.06 | 1.54 | 0 | 2.71 | 2.71 | 1 | 0.6 | 0.99 | 0.61 | 1.1 | 2 | 0 | 2.71 | 2.71 | 1.15 | 100 | 3.07 | 0.55 | 1.7 | 18.79 | 0 | 18.79 | 4 | 2 | 0 | 0 | 1 | 0 | 0 | 0 | 0 | 0 | 0 | 0 | 0 | 0 | 0 | 0 | N/A | N/A
4 | 0.2 | 1.25 | 112.32 | 1.38 | 0 | 3.63 | 3.63 | 1 | 0.6 | 0.99 | 0.61 | 1.1 | 2 | 0 | 3.63 | 3.63 | 1.22 | 100 | 3.07 | 0.54 | 1.7 | 20.97 | 0 | 20.97 | 4 | 2 | 0 | 0 | 1 | 0 | 0 | 0 | 0 | 0 | 0 | 0 | 0 | 0 | 0 | 0 | N/A | N/A
5 | 0.25 | 1.29 | 110.85 | 1.08 | 0 | 4.55 | 4.55 | 1 | 0.6 | 0.99 | 0.61 | 1.1 | 2 | 0 | 4.55 | 4.55 | 1.28 | 100 | 3.04 | 0.54 | 1.7 | 21.64 | 0 | 21.64 | 4 | 2 | 0 | 0 | 1 | 0 | 0 | 0 | 0 | 0 | 0 | 0 | 0 | 0 | 0 | 0 | N/A | N/A
6 | 0.3 | 1.29 | 106.44 | 1.04 | 0 | 5.48 | 5.48 | 1 | 0.6 | 0.99 | 0.61 | 1.1 | 2 | 0 | 5.48 | 5.48 | 1.29 | 100 | 3.03 | 0.54 | 1.7 | 21.64 | 0 | 21.64 | 4 | 2 | 0 | 0 | 1 | 0 | 0 | 0 | 0 | 0 | 0 | 0 | 0 | 0 | 0 | 0 | N/A | N/A
7 | 0.35 | 1.28 | 105.84 | 1.28 | 0 | 6.4 | 6.4 | 1 | 0.6 | 0.99 | 0.61 | 1.1 | 2 | 0 | 6.4 | 6.4 | 1.25 | 100 | 3.04 | 0.54 | 1.7 | 21.48 | 0 | 21.48 | 4 | 2 | 0 | 0 | 1 | 0 | 0 | 0 | 0 | 0 | 0 | 0 | 0 | 0 | 0 | 0 | N/A | N/A
8 | 0.4 | 1.17 | 101.59 | 1.23 | 0 | 7.31 | 7.31 | 1 | 0.6 | 0.99 | 0.61 | 1.1 | 2 | 0 | 7.31 | 7.31 | 1.15 | 100 | 3.07 | 0.55 | 1.7 | 19.63 | 0 | 19.63 | 4 | 2 | 0 | 0 | 1 | 0 | 0 | 0 | 0 | 0 | 0 | 0 | 0 | 0 | 0 | 0 | N/A | N/A
9 | 0.45 | 1.01 | 92.4 | 1.15 | 0 | 8.23 | 8.23 | 1 | 0.6 | 0.99 | 0.61 | 1.1 | 2 | 0 | 8.23 | 8.23 | 1.04 | 100 | 3.11 | 0.56 | 1.7 | 16.95 | 0 | 16.95 | 4 | 2 | 0 | 0 | 1 | 0 | 0 | 0 | 0 | 0 | 0 | 0 | 0 | 0 | 0 | 0 | N/A | N/A
10 | 0.5 | 0.95 | 84.83 | 1.14 | 0 | 9.13 | 9.13 | 1 | 0.6 | 0.99 | 0.61 | 1.1 | 2 | 0 | 9.13 | 9.13 | 0.96 | 100 | 3.14 | 0.56 | 1.7 | 15.94 | 0 | 15.94 | 4 | 2 | 0 | 0 | 1 | 0 | 0 | 0 | 0 | 0 | 0 | 0 | 0 | 0 | 0 | 0 | N/A | N/A
11 | 0.55 | 0.93 | 84.63 | 1.2 | 0 | 10.04 | 10.04 | 1 | 0.6 | 0.99 | 0.61 | 1.1 | 2 | 0 | 10.04 | 10.04 | 0.95 | 100 | 3.15 | 0.56 | 1.7 | 15.6 | 0 | 15.6 | 4 | 2 | 0 | 0 | 1 | 0 | 0 | 0 | 0 | 0 | 0 | 0 | 0 | 0 | 0 | 0 | N/A | N/A
12 | 0.6 | 0.97 | 84.87 | 1.19 | 0 | 10.94 | 10.94 | 1 | 0.6 | 0.99 | 0.61 | 1.1 | 2 | 0 | 10.94 | 10.94 | 0.98 | 100 | 3.13 | 0.56 | 1.7 | 16.27 | 0 | 16.27 | 4 | 2 | 0 | 0 | 1 | 0 | 0 | 0 | 0 | 0 | 0 | 0 | 0 | 0 | 0 | 0 | N/A | N/A
13 | 0.65 | 1.03 | 88.03 | 1.16 | 0 | 11.85 | 11.85 | 1 | 0.6 | 0.99 | 0.61 | 1.1 | 2 | 0 | 11.85 | 11.85 | 1.05 | 100 | 3.1 | 0.56 | 1.7 | 17.28 | 0 | 17.28 | 4 | 2 | 0 | 0 | 1 | 0 | 0 | 0 | 0 | 0 | 0 | 0 | 0 | 0 | 0 | 0 | N/A | N/A
14 | 0.7 | 1.15 | 94.06 | 1.16 | 0 | 12.76 | 12.76 | 1 | 0.6 | 0.99 | 0.61 | 1.1 | 2 | 0 | 12.76 | 12.76 | 1.16 | 100 | 3.06 | 0.55 | 1.7 | 19.29 | 0 | 19.29 | 4 | 2 | 0 | 0 | 1 | 0 | 0 | 0 | 0 | 0 | 0 | 0 | 0 | 0 | 0 | 0 | N/A | N/A
15 | 0.75 | 1.3 | 101.07 | 1.18 | 0 | 13.68 | 13.68 | 1 | 0.6 | 0.99 | 0.61 | 1.1 | 2 | 0 | 13.68 | 13.68 | 1.28 | 100 | 3.02 | 0.54 | 1.7 | 21.81 | 0 | 21.81 | 4 | 2 | 0 | 0 | 1 | 0 | 0 | 0 | 0 | 0 | 0 | 0 | 0 | 0 | 0 | 0 | N/A | N/A
16 | 0.8 | 1.4 | 110.76 | 1.2 | 0 | 14.61 | 14.61 | 1 | 0.6 | 0.99 | 0.61 | 1.1 | 2 | 0 | 14.61 | 14.61 | 1.37 | 100 | 3 | 0.53 | 1.7 | 23.49 | 0 | 23.49 | 4 | 2 | 0 | 0 | 1 | 0 | 0 | 0 | 0 | 0 | 0 | 0 | 0 | 0 | 0 | 0 | N/A | N/A
17 | 0.85 | 1.4 | 115.64 | 1.18 | 0 | 15.54 | 15.54 | 1 | 0.6 | 0.99 | 0.61 | 1.1 | 2 | 0 | 15.54 | 15.54 | 1.36 | 100 | 3.02 | 0.53 | 1.7 | 23.49 | 0 | 23.49 | 4 | 2 | 0 | 0 | 1 | 0 | 0 | 0 | 0 | 0 | 0 | 0 | 0 | 0 | 0 | 0 | N/A | N/A
18 | 0.9 | 1.27 | 116.14 | 1.23 | 0 | 16.46 | 16.46 | 1 | 0.6 | 0.99 | 0.61 | 1.1 | 2 | 0 | 16.46 | 16.46 | 1.3 | 100 | 3.04 | 0.54 | 1.7 | 21.31 | 0 | 21.31 | 4 | 2 | 0 | 0 | 1 | 0 | 0 | 0 | 0 | 0 | 0 | 0 | 0 | 0 | 0 | 0 | N/A | N/A
19 | 0.95 | 1.23 | 108.68 | 1.23 | 0 | 17.39 | 17.39 | 1 | 0.6 | 0.99 | 0.61 | 1.1 | 2 | 0 | 17.39 | 17.39 | 1.22 | 100 | 3.07 | 0.54 | 1.7 | 20.64 | 0 | 20.64 | 4 | 2 | 0 | 0 | 1 | 0 | 0 | 0 | 0 | 0 | 0 | 0 | 0 | 0 | 0 | 0 | N/A | N/A
20 | 1 | 1.17 | 104.9 | 1.22 | 0 | 18.31 | 18.31 | 1 | 0.6 | 0.99 | 0.61 | 1.1 | 2 | 0 | 18.31 | 18.31 | 1.17 | 100 | 3.08 | 0.55 | 1.7 | 19.63 | 0 | 19.63 | 4 | 2 | 0 | 0 | 1 | 0 | 0 | 0 | 0 | 0 | 0 | 0 | 0 | 0 | 0 | 0 | N/A | N/A
21 | 1.05 | 1.12 | 96.68 | 1.24 | 0.49 | 19.22 | 18.73 | 1 | 0.62 | 0.99 | 0.62 | 1.1 | 0.57 | 0.49 | 19.22 | 18.73 | 1.14 | 100 | 3.08 | 0.55 | 1.7 | 18.79 | 0 | 18.79 | 4 | 2 | 0 | 0 | 1 | 0 | 0 | 0 | 0 | 0 | 0 | 0 | 0 | 0 | 60.02 | 78.82 | 0.09 | 4.26
22 | 1.1 | 1.12 | 93.06 | 1.26 | 0.98 | 20.13 | 19.15 | 1 | 0.63 | 0.99 | 0.64 | 1.1 | 0.58 | 0.98 | 20.13 | 19.15 | 1.11 | 100 | 3.08 | 0.55 | 1.7 | 18.79 | 0 | 18.79 | 4 | 2 | 0 | 0 | 1 | 0 | 0 | 0 | 0 | 0 | 0 | 0 | 0 | 0 | 60.02 | 78.82 | 0.09 | 4.05
23 | 1.15 | 1.08 | 88.26 | 1.28 | 1.47 | 21.04 | 19.57 | 1 | 0.65 | 0.99 | 0.65 | 1.1 | 0.59 | 1.47 | 21.04 | 19.57 | 1.07 | 100 | 3.08 | 0.55 | 1.7 | 18.12 | 0 | 18.12 | 4 | 2 | 0 | 0 | 1 | 0 | 0 | 0 | 0 | 0 | 0 | 0 | 0 | 0 | 60.02 | 78.14 | 0.09 | 3.84
24 | 1.2 | 1.02 | 78.53 | 1.25 | 1.96 | 21.94 | 19.98 | 1 | 0.66 | 0.99 | 0.67 | 1.1 | 0.61 | 1.96 | 21.94 | 19.98 | 1.04 | 100 | 3.08 | 0.56 | 1.7 | 17.11 | 0 | 17.11 | 4 | 2 | 0 | 0 | 1 | 0 | 0 | 0 | 0 | 0 | 0 | 0 | 0 | 0 | 60.02 | 77.14 | 0.09 | 3.64
25 | 1.25 | 1.02 | 72.11 | 1.26 | 2.45 | 22.84 | 20.39 | 1 | 0.68 | 0.99 | 0.68 | 1.1 | 0.62 | 2.45 | 22.84 | 20.39 | 1.02 | 100 | 3.07 | 0.56 | 1.7 | 17.11 | 0 | 17.11 | 4 | 2 | 0 | 0 | 1 | 0 | 0 | 0 | 0 | 0 | 0 | 0 | 0 | 0 | 60.02 | 77.14 | 0.09 | 3.49
26 | 1.3 | 1.02 | 71.38 | 1.17 | 2.94 | 23.74 | 20.79 | 1 | 0.69 | 0.99 | 0.69 | 1.1 | 0.63 | 2.94 | 23.74 | 20.79 | 1.02 | 100 | 3.07 | 0.56 | 1.7 | 17.11 | 0 | 17.11 | 4 | 2 | 0 | 0 | 1 | 0 | 0 | 0 | 0 | 0 | 0 | 0 | 0 | 0 | 60.02 | 77.14 | 0.09 | 3.41
27 | 1.35 | 1.01 | 76.97 | 1.21 | 3.43 | 24.64 | 21.2 | 1 | 0.7 | 0.99 | 0.7 | 1.1 | 0.64 | 3.43 | 24.64 | 21.2 | 1.02 | 100 | 3.08 | 0.56 | 1.7 | 16.95 | 0 | 16.95 | 4 | 2 | 0 | 0 | 1 | 0 | 0 | 0 | 0 | 0 | 0 | 0 | 0 | 0 | 60.02 | 76.97 | 0.09 | 3.37
28 | 1.4 | 1.04 | 82.68 | 1.19 | 3.92 | 25.54 | 21.61 | 1 | 0.71 | 0.99 | 0.72 | 1.1 | 0.65 | 3.92 | 25.54 | 21.61 | 1.04 | 100 | 3.08 | 0.55 | 1.7 | 17.45 | 0 | 17.45 | 4 | 2 | 0 | 0 | 1 | 0 | 0 | 0 | 0 | 0 | 0 | 0 | 0 | 0 | 60.02 | 77.47 | 0.09 | 3.34
29 | 1.45 | 1.06 | 81.62 | 1.22 | 4.41 | 26.44 | 22.03 | 1 | 0.72 | 0.99 | 0.73 | 1.1 | 0.66 | 4.41 | 26.44 | 22.03 | 1.06 | 100 | 3.08 | 0.55 | 1.7 | 17.78 | 0 | 17.78 | 4 | 2 | 0 | 0 | 1 | 0 | 0 | 0 | 0 | 0 | 0 | 0 | 0 | 0 | 60.02 | 77.81 | 0.09 | 3.36
30 | 1.5 | 1.09 | 82.77 | 1.2 | 4.91 | 27.35 | 22.44 | 1 | 0.73 | 0.99 | 0.74 | 1.1 | 0.67 | 4.91 | 27.35 | 22.44 | 1.07 | 100 | 3.07 | 0.55 | 1.7 | 18.29 | 0 | 18.29 | 4 | 2 | 0 | 0 | 1 | 0 | 0 | 0 | 0 | 0 | 0 | 0 | 0 | 0 | 60.02 | 78.31 | 0.09 | 3.33
31 | 1.55 | 1.07 | 78.99 | 1.16 | 5.4 | 28.25 | 22.85 | 1 | 0.74 | 0.99 | 0.75 | 1.1 | 0.68 | 5.4 | 28.25 | 22.85 | 1.08 | 100 | 3.06 | 0.55 | 1.7 | 17.95 | 0 | 17.95 | 4 | 2 | 0 | 0 | 1 | 0 | 0 | 0 | 0 | 0 | 0 | 0 | 0 | 0 | 60.02 | 77.98 | 0.09 | 3.28
32 | 1.6 | 1.07 | 76.79 | 1.22 | 5.89 | 29.15 | 23.26 | 1 | 0.75 | 0.99 | 0.76 | 1.1 | 0.69 | 5.89 | 29.15 | 23.26 | 1.08 | 100 | 3.05 | 0.55 | 1.7 | 17.95 | 0 | 17.95 | 4 | 2 | 0 | 0 | 1 | 0 | 0 | 0 | 0 | 0 | 0 | 0 | 0 | 0 | 60.02 | 77.98 | 0.09 | 3.22
33 | 1.65 | 1.09 | 75.97 | 1.21 | 6.38 | 30.05 | 23.67 | 0.99 | 0.76 | 0.99 | 0.77 | 1.1 | 0.7 | 6.38 | 30.05 | 23.67 | 1.09 | 100 | 3.04 | 0.55 | 1.7 | 18.29 | 0 | 18.29 | 4 | 2 | 0 | 0 | 1 | 0 | 0 | 0 | 0 | 0 | 0 | 0 | 0 | 0 | 60.02 | 78.31 | 0.09 | 3.21
34 | 1.7 | 1.12 | 80.11 | 1.18 | 6.87 | 30.95 | 24.09 | 0.99 | 0.77 | 0.99 | 0.78 | 1.1 | 0.71 | 6.87 | 30.95 | 24.09 | 1.12 | 100 | 3.03 | 0.55 | 1.7 | 18.79 | 0 | 18.79 | 4 | 2 | 0 | 0 | 1 | 0 | 0 | 0 | 0 | 0 | 0 | 0 | 0 | 0 | 60.02 | 78.82 | 0.09 | 3.22
35 | 1.75 | 1.14 | 79.92 | 1.2 | 7.36 | 31.86 | 24.5 | 0.99 | 0.78 | 0.99 | 0.79 | 1.1 | 0.71 | 7.36 | 31.86 | 24.5 | 1.15 | 100 | 3.02 | 0.55 | 1.7 | 19.13 | 0 | 19.13 | 4 | 2 | 0 | 0 | 1 | 0 | 0 | 0 | 0 | 0 | 0 | 0 | 0 | 0 | 60.02 | 79.15 | 0.09 | 3.26
36 | 1.8 | 1.19 | 78.17 | 1.12 | 7.85 | 32.76 | 24.91 | 0.99 | 0.79 | 0.99 | 0.79 | 1.1 | 0.72 | 7.85 | 32.76 | 24.91 | 1.18 | 100 | 3 | 0.55 | 1.7 | 19.97 | 0 | 19.97 | 4 | 2 | 0 | 0 | 1 | 0 | 0 | 0 | 0 | 0 | 0 | 0 | 0 | 0 | 60.02 | 79.99 | 0.09 | 3.29
37 | 1.85 | 1.21 | 73.99 | 1.12 | 8.34 | 33.66 | 25.32 | 0.99 | 0.8 | 0.99 | 0.8 | 1.1 | 0.73 | 8.34 | 33.66 | 25.32 | 1.2 | 100 | 2.98 | 0.54 | 1.7 | 20.3 | 0 | 20.3 | 4 | 2 | 0 | 0 | 1 | 0 | 0 | 0 | 0 | 0 | 0 | 0 | 0 | 0 | 60.02 | 80.33 | 0.09 | 3.28
38 | 1.9 | 1.19 | 71.92 | 1.16 | 8.83 | 34.56 | 25.73 | 0.99 | 0.81 | 0.99 | 0.81 | 1.1 | 0.74 | 8.83 | 34.56 | 25.73 | 1.17 | 100 | 2.98 | 0.55 | 1.7 | 19.97 | 0 | 19.97 | 4 | 2 | 0 | 0 | 1 | 0 | 0 | 0 | 0 | 0 | 0 | 0 | 0 | 0 | 60.02 | 79.99 | 0.09 | 3.16
39 | 1.95 | 1.12 | 70.54 | 1.14 | 9.32 | 35.46 | 26.14 | 0.99 | 0.81 | 0.99 | 0.82 | 1.1 | 0.74 | 9.32 | 35.46 | 26.14 | 1.12 | 100 | 3.01 | 0.55 | 1.7 | 18.79 | 0 | 18.79 | 4 | 2 | 0 | 0 | 1 | 0 | 0 | 0 | 0 | 0 | 0 | 0 | 0 | 0 | 60.02 | 78.82 | 0.09 | 2.96
40 | 2 | 1.04 | 71.07 | 1.1 | 9.81 | 36.35 | 26.54 | 0.99 | 0.82 | 0.99 | 0.83 | 1.1 | 0.75 | 9.81 | 36.35 | 26.54 | 1.03 | 100 | 3.05 | 0.55 | 1.7 | 17.45 | 0 | 17.45 | 4 | 2 | 0 | 0 | 1 | 0 | 0 | 0 | 0 | 0 | 0 | 0 | 0 | 0 | 60.02 | 77.47 | 0.09 | 2.67
41 | 2.05 | 0.93 | 63.6 | 1.07 | 10.3 | 37.24 | 26.94 | 0.99 | 0.83 | 0.99 | 0.83 | 1.1 | 0.76 | 10.3 | 37.24 | 26.94 | 0.97 | 100 | 3.07 | 0.56 | 1.7 | 15.6 | 0 | 15.6 | 4 | 2 | 0 | 0 | 1 | 0 | 0 | 0 | 0 | 0 | 0 | 0 | 0 | 0 | 60.02 | 75.63 | 0.08 | 2.48
42 | 2.1 | 0.95 | 59.15 | 1.11 | 10.79 | 38.12 | 27.33 | 0.99 | 0.84 | 0.99 | 0.84 | 1.1 | 0.76 | 10.79 | 38.12 | 27.33 | 0.95 | 100 | 3.06 | 0.56 | 1.7 | 15.94 | 0 | 15.94 | 4 | 2 | 0 | 0 | 1 | 0 | 0 | 0 | 0 | 0 | 0 | 0 | 0 | 0 | 60.02 | 75.96 | 0.08 | 2.39
43 | 2.15 | 0.98 | 56.99 | 1.09 | 11.28 | 39 | 27.72 | 0.99 | 0.84 | 0.99 | 0.85 | 1.1 | 0.77 | 11.28 | 39 | 27.72 | 0.99 | 100 | 3.02 | 0.56 | 1.7 | 16.44 | 0 | 16.44 | 4 | 2 | 0 | 0 | 1 | 0 | 0 | 0 | 0 | 0 | 0 | 0 | 0 | 0 | 60.02 | 76.47 | 0.09 | 2.45
44 | 2.2 | 1.04 | 55.3 | 1.1 | 11.77 | 39.88 | 28.11 | 0.99 | 0.85 | 0.99 | 0.85 | 1.1 | 0.78 | 11.77 | 39.88 | 28.11 | 1.01 | 100 | 3 | 0.55 | 1.7 | 17.45 | 0 | 17.45 | 4 | 2 | 0 | 0 | 1 | 0 | 0 | 0 | 0 | 0 | 0 | 0 | 0 | 0 | 60.02 | 77.47 | 0.09 | 2.47
45 | 2.25 | 1.01 | 53.78 | 1.1 | 12.26 | 40.76 | 28.5 | 0.99 | 0.86 | 0.99 | 0.86 | 1.1 | 0.78 | 12.26 | 40.76 | 28.5 | 1.01 | 100 | 3.01 | 0.56 | 1.7 | 16.95 | 0 | 16.95 | 4 | 2 | 0 | 0 | 1 | 0 | 0 | 0 | 0 | 0 | 0 | 0 | 0 | 0 | 60.02 | 76.97 | 0.09 | 2.42
46 | 2.3 | 0.97 | 58.24 | 1.08 | 12.75 | 41.65 | 28.89 | 0.99 | 0.86 | 0.99 | 0.87 | 1.1 | 0.79 | 12.75 | 41.65 | 28.89 | 0.97 | 100 | 3.04 | 0.56 | 1.7 | 16.27 | 0 | 16.27 | 4 | 2 | 0 | 0 | 1 | 0 | 0 | 0 | 0 | 0 | 0 | 0 | 0 | 0 | 60.02 | 76.3 | 0.09 | 2.3
47 | 2.35 | 0.94 | 60.56 | 1.11 | 13.24 | 42.53 | 29.29 | 0.99 | 0.87 | 0.99 | 0.87 | 1.1 | 0.79 | 13.24 | 42.53 | 29.29 | 0.94 | 100 | 3.07 | 0.56 | 1.7 | 15.77 | 0 | 15.77 | 4 | 2 | 0 | 0 | 1 | 0 | 0 | 0 | 0 | 0 | 0 | 0 | 0 | 0 | 60.02 | 75.8 | 0.08 | 2.19
48 | 2.4 | 0.91 | 58.98 | 1.14 | 13.73 | 43.41 | 29.68 | 0.99 | 0.87 | 0.99 | 0.88 | 1.1 | 0.8 | 13.73 | 43.41 | 29.68 | 0.92 | 100 | 3.08 | 0.56 | 1.7 | 15.27 | 0 | 15.27 | 4 | 2 | 0 | 0 | 1 | 0 | 0 | 0 | 0 | 0 | 0 | 0 | 0 | 0 | 60.02 | 75.29 | 0.08 | 2.1
49 | 2.45 | 0.9 | 57.65 | 1.12 | 14.22 | 44.29 | 30.07 | 0.99 | 0.88 | 0.99 | 0.88 | 1.1 | 0.8 | 14.22 | 44.29 | 30.07 | 0.91 | 100 | 3.09 | 0.56 | 1.7 | 15.1 | 0 | 15.1 | 4 | 2 | 0 | 0 | 1 | 0 | 0 | 0 | 0 | 0 | 0 | 0 | 0 | 0 | 60.02 | 75.12 | 0.08 | 2.05
50 | 2.5 | 0.91 | 59.32 | 1.16 | 14.72 | 45.18 | 30.46 | 0.99 | 0.89 | 0.99 | 0.89 | 1.1 | 0.81 | 14.72 | 45.18 | 30.46 | 0.9 | 100 | 3.1 | 0.56 | 1.7 | 15.27 | 0 | 15.27 | 4 | 2 | 0 | 0 | 1 | 0 | 0 | 0 | 0 | 0 | 0 | 0 | 0 | 0 | 60.02 | 75.29 | 0.08 | 2
51 | 2.55 | 0.88 | 58.55 | 1.17 | 15.21 | 46.06 | 30.85 | 0.99 | 0.89 | 0.99 | 0.9 | 1.1 | 0.81 | 15.21 | 46.06 | 30.85 | 0.89 | 100 | 3.11 | 0.56 | 1.7 | 14.76 | 0 | 14.76 | 4 | 2 | 0 | 0 | 1 | 0 | 0 | 0 | 0 | 0 | 0 | 0 | 0 | 0 | 60.02 | 74.79 | 0.08 | 1.95
52 | 2.6 | 0.87 | 57.88 | 1.17 | 15.7 | 46.94 | 31.24 | 0.99 | 0.9 | 0.99 | 0.9 | 1.1 | 0.82 | 15.7 | 46.94 | 31.24 | 0.88 | 100 | 3.11 | 0.56 | 1.7 | 14.6 | 0 | 14.6 | 4 | 2 | 0 | 0 | 1 | 0 | 0 | 0 | 0 | 0 | 0 | 0 | 0 | 0 | 60.02 | 74.62 | 0.08 | 1.91
53 | 2.65 | 0.9 | 59.05 | 1.2 | 16.19 | 47.82 | 31.63 | 0.99 | 0.9 | 0.99 | 0.91 | 1.1 | 0.82 | 16.19 | 47.82 | 31.63 | 0.89 | 100 | 3.11 | 0.56 | 1.7 | 15.1 | 0 | 15.1 | 4 | 2 | 0 | 0 | 1 | 0 | 0 | 0 | 0 | 0 | 0 | 0 | 0 | 0 | 60.02 | 75.12 | 0.08 | 1.9
54 | 2.7 | 0.9 | 59.89 | 1.23 | 16.68 | 48.7 | 32.02 | 0.99 | 0.91 | 0.99 | 0.91 | 1.1 | 0.83 | 16.68 | 48.7 | 32.02 | 0.89 | 100 | 3.11 | 0.56 | 1.7 | 15.1 | 0 | 15.1 | 4 | 2 | 0 | 0 | 1 | 0 | 0 | 0 | 0 | 0 | 0 | 0 | 0 | 0 | 60.02 | 75.12 | 0.08 | 1.88
55 | 2.75 | 0.88 | 58.92 | 1.24 | 17.17 | 49.58 | 32.41 | 0.99 | 0.91 | 0.99 | 0.92 | 1.1 | 0.83 | 17.17 | 49.58 | 32.41 | 0.88 | 100 | 3.11 | 0.56 | 1.7 | 14.76 | 0 | 14.76 | 4 | 2 | 0 | 0 | 1 | 0 | 0 | 0 | 0 | 0 | 0 | 0 | 0 | 0 | 60.02 | 74.79 | 0.08 | 1.83
56 | 2.8 | 0.86 | 56.4 | 1.27 | 17.66 | 50.46 | 32.8 | 0.99 | 0.92 | 0.99 | 0.92 | 1.1 | 0.84 | 17.66 | 50.46 | 32.8 | 0.88 | 100 | 3.1 | 0.57 | 1.7 | 14.43 | 0 | 14.43 | 4 | 2 | 0 | 0 | 1 | 0 | 0 | 0 | 0 | 0 | 0 | 0 | 0 | 0 | 60.02 | 74.45 | 0.08 | 1.81
57 | 2.85 | 0.91 | 52.31 | 1.33 | 18.15 | 51.34 | 33.19 | 0.98 | 0.92 | 0.99 | 0.93 | 1.1 | 0.84 | 18.15 | 51.34 | 33.19 | 0.93 | 100 | 3.07 | 0.56 | 1.7 | 15.27 | 0 | 15.27 | 4 | 2 | 0 | 0 | 1 | 0 | 0 | 0 | 0 | 0 | 0 | 0 | 0 | 0 | 60.02 | 75.29 | 0.08 | 1.88
58 | 2.9 | 1.01 | 58.58 | 1.28 | 18.64 | 52.22 | 33.58 | 0.98 | 0.93 | 0.99 | 0.93 | 1.1 | 0.85 | 18.64 | 52.22 | 33.58 | 0.99 | 100 | 3.03 | 0.56 | 1.7 | 16.95 | 0 | 16.95 | 4 | 2 | 0 | 0 | 1 | 0 | 0 | 0 | 0 | 0 | 0 | 0 | 0 | 0 | 60.02 | 76.97 | 0.09 | 2
59 | 2.95 | 1.05 | 57.54 | 1.33 | 19.13 | 53.1 | 33.98 | 0.98 | 0.93 | 0.99 | 0.93 | 1.1 | 0.85 | 19.13 | 53.1 | 33.98 | 1.01 | 100 | 3.03 | 0.55 | 1.7 | 17.62 | 0 | 17.62 | 4 | 2 | 0 | 0 | 1 | 0 | 0 | 0 | 0 | 0 | 0 | 0 | 0 | 0 | 60.02 | 77.64 | 0.09 | 2.01
60 | 3 | 0.96 | 61.38 | 1.41 | 19.62 | 53.99 | 34.37 | 0.98 | 0.93 | 0.99 | 0.94 | 1.09 | 0.86 | 19.62 | 53.99 | 34.37 | 1.01 | 100 | 3.03 | 0.56 | 1.7 | 16.11 | 0 | 16.11 | 4 | 2 | 0 | 0 | 1 | 0 | 0 | 0 | 0 | 0 | 0 | 0 | 0 | 0 | 60.02 | 76.13 | 0.09 | 1.99
61 | 3.05 | 1.03 | 60.1 | 1.35 | 20.11 | 54.88 | 34.77 | 0.98 | 0.94 | 0.99 | 0.94 | 1.09 | 0.86 | 20.11 | 54.88 | 34.77 | 1.04 | 100 | 3.03 | 0.56 | 1.7 | 17.28 | 0 | 17.28 | 4 | 2 | 0 | 0 | 1 | 0 | 0 | 0 | 0 | 0 | 0 | 0 | 0 | 0 | 60.02 | 77.31 | 0.09 | 2.02
62 | 3.1 | 1.12 | 64.1 | 1.39 | 20.6 | 55.77 | 35.17 | 0.98 | 0.94 | 0.99 | 0.95 | 1.1 | 0.86 | 20.6 | 55.77 | 35.17 | 1.12 | 100 | 2.99 | 0.55 | 1.7 | 18.79 | 0 | 18.79 | 4 | 2 | 0 | 0 | 1 | 0 | 0 | 0 | 0 | 0 | 0 | 0 | 0 | 0 | 60.02 | 78.82 | 0.09 | 2.16
63 | 3.15 | 1.21 | 68.24 | 1.47 | 21.09 | 56.66 | 35.57 | 0.98 | 0.95 | 0.99 | 0.95 | 1.1 | 0.87 | 21.09 | 56.66 | 35.57 | 1.2 | 99.53 | 2.96 | 0.54 | 1.7 | 20.3 | 0 | 20.3 | 4 | 2 | 0 | 0 | 1 | 0 | 0 | 0 | 0 | 0 | 0 | 0 | 0 | 0 | 59.96 | 80.26 | 0.09 | 2.3
64 | 3.2 | 1.27 | 69.54 | 1.4 | 21.58 | 57.56 | 35.98 | 0.98 | 0.95 | 0.99 | 0.96 | 1.1 | 0.87 | 21.58 | 57.56 | 35.98 | 1.26 | 97.97 | 2.94 | 0.54 | 1.7 | 21.31 | 0 | 21.31 | 4 | 2 | 0 | 0 | 1 | 0 | 0 | 0 | 0 | 0 | 0 | 0 | 0 | 0 | 59.72 | 81.03 | 0.09 | 2.38
65 | 3.25 | 1.29 | 70.91 | 1.45 | 22.07 | 58.46 | 36.39 | 0.98 | 0.95 | 0.99 | 0.96 | 1.09 | 0.88 | 22.07 | 58.46 | 36.39 | 1.3 | 96.45 | 2.92 | 0.54 | 1.7 | 21.64 | 0 | 21.64 | 4 | 2 | 0 | 0 | 1 | 0 | 0 | 0 | 0 | 0 | 0 | 0 | 0 | 0 | 59.49 | 81.13 | 0.09 | 2.43
66 | 3.3 | 1.33 | 68.67 | 1.42 | 22.56 | 59.36 | 36.79 | 0.98 | 0.96 | 0.99 | 0.96 | 1.09 | 0.88 | 22.56 | 59.36 | 36.79 | 1.29 | 96.62 | 2.92 | 0.54 | 1.7 | 22.31 | 0 | 22.31 | 4 | 2 | 0 | 0 | 1 | 0 | 0 | 0 | 0 | 0 | 0 | 0 | 0 | 0 | 59.51 | 81.83 | 0.09 | 2.4
67 | 3.35 | 1.26 | 69.6 | 1.5 | 23.05 | 60.26 | 37.2 | 0.98 | 0.96 | 0.99 | 0.97 | 1.09 | 0.88 | 23.05 | 60.26 | 37.2 | 1.28 | 96.91 | 2.92 | 0.54 | 1.7 | 21.14 | 0 | 21.14 | 4 | 2 | 0 | 0 | 1 | 0 | 0 | 0 | 0 | 0 | 0 | 0 | 0 | 0 | 59.56 | 80.7 | 0.09 | 2.34
68 | 3.4 | 1.25 | 68.47 | 1.47 | 23.54 | 61.15 | 37.61 | 0.98 | 0.96 | 0.99 | 0.97 | 1.09 | 0.89 | 23.54 | 61.15 | 37.61 | 1.25 | 98.34 | 2.94 | 0.54 | 1.7 | 20.97 | 0 | 20.97 | 4 | 2 | 0 | 0 | 1 | 0 | 0 | 0 | 0 | 0 | 0 | 0 | 0 | 0 | 59.78 | 80.75 | 0.09 | 2.26
69 | 3.45 | 1.25 | 71.38 | 1.58 | 24.03 | 62.05 | 38.02 | 0.98 | 0.97 | 0.99 | 0.97 | 1.09 | 0.89 | 24.03 | 62.05 | 38.02 | 1.27 | 98.42 | 2.94 | 0.54 | 1.7 | 20.97 | 0 | 20.97 | 4 | 2 | 0 | 0 | 1 | 0 | 0 | 0 | 0 | 0 | 0 | 0 | 0 | 0 | 59.79 | 80.76 | 0.09 | 2.26
70 | 3.5 | 1.3 | 74.93 | 1.57 | 24.53 | 62.95 | 38.43 | 0.98 | 0.97 | 0.99 | 0.98 | 1.09 | 0.89 | 24.53 | 62.95 | 38.43 | 1.29 | 98.47 | 2.94 | 0.54 | 1.69 | 21.66 | 0 | 21.66 | 4 | 2 | 0 | 0 | 1 | 0 | 0 | 0 | 0 | 0 | 0 | 0 | 0 | 0 | 59.8 | 81.46 | 0.09 | 2.28
71 | 3.55 | 1.32 | 77.35 | 1.58 | 25.02 | 63.86 | 38.84 | 0.98 | 0.97 | 0.99 | 0.98 | 1.09 | 0.9 | 25.02 | 63.86 | 38.84 | 1.31 | 98.22 | 2.94 | 0.54 | 1.68 | 21.86 | 0 | 21.86 | 4 | 2 | 0 | 0 | 1 | 0 | 0 | 0 | 0 | 0 | 0 | 0 | 0 | 0 | 59.76 | 81.62 | 0.09 | 2.3
72 | 3.6 | 1.32 | 77.45 | 1.53 | 25.51 | 64.76 | 39.26 | 0.98 | 0.98 | 0.99 | 0.98 | 1.09 | 0.9 | 25.51 | 64.76 | 39.26 | 1.31 | 98.58 | 2.94 | 0.54 | 1.67 | 21.74 | 0 | 21.74 | 4 | 2 | 0 | 0 | 1 | 0 | 0 | 0 | 0 | 0 | 0 | 0 | 0 | 0 | 59.82 | 81.55 | 0.09 | 2.27
73 | 3.65 | 1.3 | 78.13 | 1.65 | 26 | 65.67 | 39.67 | 0.98 | 0.98 | 0.99 | 0.98 | 1.09 | 0.91 | 26 | 65.67 | 39.67 | 1.33 | 97.6 | 2.93 | 0.54 | 1.66 | 21.32 | 0 | 21.32 | 4 | 2 | 0 | 0 | 1 | 0 | 0 | 0 | 0 | 0 | 0 | 0 | 0 | 0 | 59.67 | 80.99 | 0.09 | 2.28
74 | 3.7 | 1.38 | 75.07 | 1.57 | 26.49 | 66.57 | 40.09 | 0.98 | 0.98 | 0.99 | 0.99 | 1.09 | 0.91 | 26.49 | 66.57 | 40.09 | 1.36 | 96.12 | 2.91 | 0.54 | 1.65 | 22.44 | 0 | 22.44 | 4 | 2 | 0 | 0 | 1 | 0 | 0 | 0 | 0 | 0 | 0 | 0 | 0 | 0 | 59.44 | 81.87 | 0.09 | 2.31
75 | 3.75 | 1.4 | 72.73 | 1.6 | 26.98 | 67.48 | 40.5 | 0.98 | 0.98 | 0.99 | 0.99 | 1.09 | 0.91 | 26.98 | 67.48 | 40.5 | 1.4 | 94.01 | 2.89 | 0.54 | 1.64 | 22.63 | 0 | 22.63 | 4 | 2 | 0 | 0 | 1 | 0 | 0 | 0 | 0 | 0 | 0 | 0 | 0 | 0 | 59.09 | 81.73 | 0.09 | 2.36
76 | 3.8 | 1.43 | 73.12 | 1.61 | 27.47 | 68.38 | 40.91 | 0.98 | 0.99 | 0.99 | 0.99 | 1.08 | 0.91 | 27.47 | 68.38 | 40.91 | 1.47 | 92.39 | 2.87 | 0.54 | 1.63 | 22.98 | 0 | 22.98 | 4 | 2 | 0 | 0 | 1 | 0 | 0 | 0 | 0 | 0 | 0 | 0 | 0 | 0 | 58.82 | 81.79 | 0.09 | 2.44
77 | 3.85 | 1.57 | 80.96 | 1.62 | 27.96 | 69.29 | 41.33 | 0.98 | 0.99 | 0.99 | 0.99 | 1.09 | 0.92 | 27.96 | 69.29 | 41.33 | 1.55 | 90.11 | 2.84 | 0.53 | 1.61 | 24.96 | 0 | 24.96 | 4 | 2 | 0 | 0 | 1 | 0 | 0 | 0 | 0 | 0 | 0 | 0 | 0 | 0 | 58.41 | 83.36 | 0.09 | 2.55
78 | 3.9 | 1.64 | 76.82 | 1.65 | 28.45 | 70.2 | 41.75 | 0.97 | 0.99 | 0.99 | 1 | 1.08 | 0.92 | 28.45 | 70.2 | 41.75 | 1.59 | 88.81 | 2.82 | 0.53 | 1.6 | 25.87 | 0 | 25.87 | 4 | 2 | 0 | 0 | 1 | 0 | 0 | 0 | 0 | 0 | 0 | 0 | 0 | 0 | 58.16 | 84.04 | 0.1 | 2.61
79 | 3.95 | 1.57 | 75.06 | 1.67 | 28.94 | 71.1 | 42.16 | 0.97 | 0.99 | 0.99 | 1 | 1.08 | 0.92 | 28.94 | 71.1 | 42.16 | 1.59 | 87.52 | 2.81 | 0.53 | 1.6 | 24.73 | 0 | 24.73 | 4 | 2 | 0 | 0 | 1 | 0 | 0 | 0 | 0 | 0 | 0 | 0 | 0 | 0 | 57.92 | 82.64 | 0.09 | 2.58
80 | 4 | 1.57 | 68.34 | 1.63 | 29.43 | 72 | 42.57 | 0.97 | 1 | 0.99 | 1 | 1.08 | 0.93 | 29.43 | 72 | 42.57 | 1.58 | 86.88 | 2.8 | 0.53 | 1.59 | 24.61 | 0 | 24.61 | 4 | 2 | 0 | 0 | 1 | 0 | 0 | 0 | 0 | 0 | 0 | 0 | 0 | 0 | 57.79 | 82.4 | 0.09 | 2.52
81 | 4.05 | 1.59 | 65.72 | 1.64 | 29.92 | 72.9 | 42.98 | 0.97 | 1 | 0.99 | 1 | 1.08 | 0.93 | 29.92 | 72.9 | 42.98 | 1.57 | 85.8 | 2.78 | 0.53 | 1.58 | 24.79 | 0 | 24.79 | 4 | 2 | 0 | 0 | 1 | 0 | 0 | 0 | 0 | 0 | 0 | 0 | 0 | 0 | 57.57 | 82.36 | 0.09 | 2.49
82 | 4.1 | 1.56 | 64.42 | 1.69 | 30.41 | 73.8 | 43.39 | 0.97 | 1 | 0.99 | 1.01 | 1.08 | 0.93 | 30.41 | 73.8 | 43.39 | 1.54 | 86.03 | 2.79 | 0.54 | 1.57 | 24.24 | 0 | 24.24 | 4 | 2 | 0 | 0 | 1 | 0 | 0 | 0 | 0 | 0 | 0 | 0 | 0 | 0 | 57.62 | 81.85 | 0.09 | 2.41
83 | 4.15 | 1.47 | 60.77 | 1.67 | 30.9 | 74.69 | 43.79 | 0.97 | 1 | 0.99 | 1.01 | 1.08 | 0.94 | 30.9 | 74.69 | 43.79 | 1.49 | 86.33 | 2.79 | 0.54 | 1.57 | 22.81 | 0 | 22.81 | 4 | 2 | 0 | 0 | 1 | 0 | 0 | 0 | 0 | 0 | 0 | 0 | 0 | 0 | 57.68 | 80.49 | 0.09 | 2.31
84 | 4.2 | 1.44 | 54.21 | 1.69 | 31.39 | 75.58 | 44.19 | 0.97 | 1 | 0.99 | 1.01 | 1.08 | 0.94 | 31.39 | 75.58 | 44.19 | 1.43 | 87.15 | 2.8 | 0.54 | 1.57 | 22.27 | 0 | 22.27 | 4 | 2 | 0 | 0 | 1 | 0 | 0 | 0 | 0 | 0 | 0 | 0 | 0 | 0 | 57.84 | 80.11 | 0.09 | 2.19
85 | 4.25 | 1.38 | 54.26 | 1.76 | 31.88 | 76.47 | 44.59 | 0.97 | 1.01 | 0.99 | 1.01 | 1.07 | 0.94 | 31.88 | 76.47 | 44.59 | 1.44 | 86.31 | 2.79 | 0.54 | 1.56 | 21.3 | 0 | 21.3 | 4 | 2 | 0 | 0 | 1 | 0 | 0 | 0 | 0 | 0 | 0 | 0 | 0 | 0 | 57.67 | 78.97 | 0.09 | 2.18
86 | 4.3 | 1.49 | 56.18 | 1.73 | 32.37 | 77.35 | 44.98 | 0.97 | 1.01 | 0.99 | 1.02 | 1.08 | 0.94 | 32.37 | 77.35 | 44.98 | 1.49 | 83.76 | 2.76 | 0.54 | 1.55 | 22.81 | 0 | 22.81 | 4 | 2 | 0 | 0 | 1 | 0 | 0 | 0 | 0 | 0 | 0 | 0 | 0 | 0 | 57.14 | 79.95 | 0.09 | 2.24
87 | 4.35 | 1.6 | 49.23 | 1.72 | 32.86 | 78.24 | 45.37 | 0.97 | 1.01 | 0.99 | 1.02 | 1.08 | 0.95 | 32.86 | 78.24 | 45.37 | 1.52 | 81.26 | 2.73 | 0.54 | 1.54 | 24.3 | 0 | 24.3 | 4 | 2 | 0 | 0 | 1 | 0 | 0 | 0 | 0 | 0 | 0 | 0 | 0 | 0 | 56.58 | 80.88 | 0.09 | 2.27
88 | 4.4 | 1.47 | 43.94 | 1.72 | 33.35 | 79.11 | 45.76 | 0.97 | 1.01 | 0.99 | 1.02 | 1.07 | 0.95 | 33.35 | 79.11 | 45.76 | 1.52 | 79.3 | 2.7 | 0.54 | 1.54 | 22.35 | 0 | 22.35 | 4 | 2 | 0 | 0 | 1 | 0 | 0 | 0 | 0 | 0 | 0 | 0 | 0 | 0 | 56.11 | 78.46 | 0.09 | 2.25
89 | 4.45 | 1.49 | 43.41 | 1.73 | 33.84 | 79.99 | 46.14 | 0.97 | 1.02 | 0.99 | 1.02 | 1.07 | 0.95 | 33.84 | 79.99 | 46.14 | 1.49 | 80.02 | 2.71 | 0.54 | 1.53 | 22.53 | 0 | 22.53 | 4 | 2 | 0 | 0 | 1 | 0 | 0 | 0 | 0 | 0 | 0 | 0 | 0 | 0 | 56.29 | 78.82 | 0.09 | 2.18
90 | 4.5 | 1.51 | 47.14 | 1.8 | 34.34 | 80.87 | 46.53 | 0.97 | 1.02 | 0.99 | 1.02 | 1.07 | 0.96 | 34.34 | 80.87 | 46.53 | 1.53 | 79.5 | 2.71 | 0.54 | 1.52 | 22.73 | 0 | 22.73 | 4 | 2 | 0 | 0 | 1 | 0 | 0 | 0 | 0 | 0 | 0 | 0 | 0 | 0 | 56.16 | 78.89 | 0.09 | 2.23
91 | 4.55 | 1.59 | 49.02 | 1.82 | 34.83 | 81.75 | 46.92 | 0.97 | 1.02 | 0.99 | 1.03 | 1.07 | 0.96 | 34.83 | 81.75 | 46.92 | 1.59 | 79 | 2.7 | 0.54 | 1.51 | 23.76 | 0 | 23.76 | 4 | 2 | 0 | 0 | 1 | 0 | 0 | 0 | 0 | 0 | 0 | 0 | 0 | 0 | 56.04 | 79.8 | 0.09 | 2.29
92 | 4.6 | 1.66 | 52.12 | 1.81 | 35.32 | 82.63 | 47.32 | 0.97 | 1.02 | 0.99 | 1.03 | 1.07 | 0.96 | 35.32 | 82.63 | 47.32 | 1.65 | 76.88 | 2.67 | 0.54 | 1.5 | 24.66 | 0 | 24.66 | 4 | 2 | 0 | 0 | 1 | 0 | 0 | 0 | 0 | 0 | 0 | 0 | 0 | 0 | 55.5 | 80.16 | 0.09 | 2.37
93 | 4.65 | 1.7 | 46.26 | 1.87 | 35.81 | 83.51 | 47.71 | 0.97 | 1.02 | 0.99 | 1.03 | 1.07 | 0.96 | 35.81 | 83.51 | 47.71 | 1.66 | 76.01 | 2.66 | 0.54 | 1.5 | 25.12 | 0 | 25.12 | 4 | 2 | 0 | 0 | 1 | 0 | 0 | 0 | 0 | 0 | 0 | 0 | 0 | 0 | 55.27 | 80.39 | 0.09 | 2.36
94 | 4.7 | 1.62 | 45.18 | 1.88 | 36.3 | 84.4 | 48.1 | 0.97 | 1.03 | 0.99 | 1.03 | 1.07 | 0.97 | 36.3 | 84.4 | 48.1 | 1.65 | 76.45 | 2.67 | 0.54 | 1.49 | 23.9 | 0 | 23.9 | 4 | 2 | 0 | 0 | 1 | 0 | 0 | 0 | 0 | 0 | 0 | 0 | 0 | 0 | 55.39 | 79.29 | 0.09 | 2.32
95 | 4.75 | 1.62 | 52.11 | 1.88 | 36.79 | 85.29 | 48.5 | 0.97 | 1.03 | 0.99 | 1.03 | 1.07 | 0.97 | 36.79 | 85.29 | 48.5 | 1.69 | 79.41 | 2.71 | 0.54 | 1.49 | 23.78 | 0 | 23.78 | 4 | 2 | 0 | 0 | 1 | 0 | 0 | 0 | 0 | 0 | 0 | 0 | 0 | 0 | 56.14 | 79.92 | 0.09 | 2.36
96 | 4.8 | 1.82 | 75.49 | 1.93 | 37.28 | 86.19 | 48.91 | 0.97 | 1.03 | 0.99 | 1.04 | 1.07 | 0.97 | 37.28 | 86.19 | 48.91 | 2.09 | 71.02 | 2.6 | 0.53 | 1.47 | 26.49 | 0 | 26.49 | 4 | 2 | 0 | 0 | 1 | 0 | 0 | 0 | 0 | 0 | 0 | 0 | 0 | 0 | 53.85 | 80.33 | 0.09 | 2.93
97 | 4.85 | 2.84 | 66.64 | 2 | 37.77 | 87.11 | 49.34 | 0.97 | 1.03 | 0.99 | 1.04 | 1.07 | 0.97 | 37.77 | 87.11 | 49.34 | 3.21 | 50.55 | 2.34 | 0.5 | 1.44 | 40.31 | 56.9 | 97.21 | 0.13 | 0.14 | 1 | 0.33 | 1 | 3.31 | 33.13 | 0.81 | 33.13 | 0 | 0 | 0.17 | 0.17 | 1.66 | 45.31 | 85.61 | 0.1 | 0.74
98 | 4.9 | 4.97 | 62.5 | 1.99 | 38.26 | 88.02 | 49.76 | 0.96 | 1.03 | 0.99 | 1.04 | 1.09 | 0.96 | 38.26 | 88.02 | 49.76 | 4.53 | 31.44 | 2.11 | 0.46 | 1.39 | 68.02 | 50.73 | 118.75 | 0.17 | 0.18 | 1 | 0.31 | 1 | 2.69 | 20.04 | 0.62 | 20.04 | 0 | 0 | 0.13 | 0.13 | 1 | 31.3 | 99.32 | 0.12 | 0.78
99 | 4.95 | 5.77 | 48.79 | 2.01 | 38.75 | 88.93 | 50.18 | 0.96 | 1.03 | 0.99 | 1.04 | 1.08 | 0.96 | 38.75 | 88.93 | 50.18 | 5.41 | 20.19 | 1.96 | 0.47 | 1.39 | 79.21 | 34.62 | 113.82 | 0.16 | 0.16 | 1 | 0.31 | 1 | 2.81 | 22.51 | 0.67 | 22.51 | 0 | 0 | 0.14 | 0.14 | 1.13 | 19.97 | 99.18 | 0.12 | 0.8
100 | 5 | 5.5 | 39.75 | 1.99 | 39.24 | 89.82 | 50.58 | 0.96 | 1.03 | 0.99 | 1.04 | 1.08 | 0.97 | 39.24 | 89.82 | 50.58 | 5.44 | 17.15 | 1.93 | 0.49 | 1.41 | 76.35 | 26.91 | 103.26 | 0.14 | 0.15 | 1 | 0.32 | 1 | 3.11 | 28.79 | 0.77 | 28.79 | 0 | 0 | 0.16 | 0.16 | 1.44 | 16.79 | 93.14 | 0.11 | 0.8
101 | 5.05 | 5.05 | 40.78 | 2.08 | 39.73 | 90.72 | 50.99 | 0.96 | 1.04 | 0.99 | 1.05 | 1.07 | 0.97 | 39.73 | 90.72 | 50.99 | 5.1 | 19.59 | 1.96 | 0.49 | 1.4 | 69.92 | 32.02 | 101.94 | 0.14 | 0.14 | 1 | 0.32 | 1 | 3.15 | 29.69 | 0.78 | 29.69 | 0 | 0 | 0.16 | 0.16 | 1.48 | 19.34 | 89.26 | 0.1 | 0.79
102 | 5.1 | 4.75 | 44.6 | 2.08 | 40.22 | 91.62 | 51.4 | 0.96 | 1.04 | 0.99 | 1.05 | 1.07 | 0.98 | 40.22 | 91.62 | 51.4 | 4.94 | 22.32 | 1.99 | 0.49 | 1.4 | 65.46 | 37 | 102.46 | 0.14 | 0.14 | 1 | 0.32 | 1 | 3.13 | 29.34 | 0.77 | 29.34 | 0 | 0 | 0.16 | 0.16 | 1.47 | 22.22 | 87.68 | 0.1 | 0.79
103 | 5.15 | 5.02 | 47.76 | 2.05 | 40.71 | 92.52 | 51.81 | 0.96 | 1.04 | 0.99 | 1.05 | 1.07 | 0.98 | 40.71 | 92.52 | 51.81 | 5.29 | 20.58 | 1.97 | 0.49 | 1.39 | 68.86 | 34.04 | 102.89 | 0.14 | 0.14 | 1 | 0.32 | 1 | 3.12 | 29.04 | 0.77 | 29.04 | 0 | 0 | 0.16 | 0.16 | 1.45 | 20.39 | 89.24 | 0.1 | 0.79
104 | 5.2 | 6.1 | 49.71 | 2.11 | 41.2 | 93.43 | 52.23 | 0.96 | 1.04 | 0.99 | 1.05 | 1.07 | 0.98 | 41.2 | 93.43 | 52.23 | 6.03 | 15.88 | 1.91 | 0.48 | 1.38 | 82.93 | 24.11 | 107.04 | 0.15 | 0.15 | 1 | 0.31 | 1 | 3 | 26.37 | 0.73 | 26.37 | 0 | 0 | 0.15 | 0.15 | 1.32 | 15.48 | 98.41 | 0.12 | 0.81
105 | 5.25 | 6.96 | 52.9 | 2.24 | 41.69 | 94.35 | 52.65 | 0.96 | 1.04 | 0.99 | 1.05 | 1.07 | 0.98 | 41.69 | 94.35 | 52.65 | 6.85 | 11.26 | 1.85 | 0.49 | 1.37 | 94.44 | 11.1 | 105.55 | 0.15 | 0.15 | 1 | 0.31 | 1 | 3.04 | 27.31 | 0.75 | 27.31 | 0 | 0 | 0.15 | 0.15 | 1.37 | 11.07 | 105.51 | 0.13 | 0.82
106 | 5.3 | 7.5 | 56.59 | 2.21 | 42.18 | 95.26 | 53.08 | 0.96 | 1.04 | 0.99 | 1.05 | 1.07 | 0.98 | 42.18 | 95.26 | 53.08 | 7.4 | 8.93 | 1.82 | 0.48 | 1.37 | 101.27 | 5.03 | 106.3 | 0.15 | 0.15 | 1 | 0.31 | 1 | 3.02 | 26.83 | 0.74 | 26.83 | 0 | 0 | 0.15 | 0.15 | 1.34 | 9.16 | 110.42 | 0.14 | 0.83
107 | 5.35 | 7.74 | 58.49 | 2.21 | 42.67 | 96.19 | 53.51 | 0.96 | 1.04 | 0.99 | 1.05 | 1.07 | 0.98 | 42.67 | 96.19 | 53.51 | 7.67 | 8.06 | 1.81 | 0.48 | 1.36 | 103.98 | 3.23 | 107.21 | 0.15 | 0.15 | 1 | 0.31 | 1 | 2.99 | 26.27 | 0.73 | 26.27 | 0 | 0 | 0.15 | 0.15 | 1.31 | 8.51 | 112.49 | 0.14 | 0.84
108 | 5.4 | 7.77 | 58.48 | 2.23 | 43.16 | 97.11 | 53.94 | 0.96 | 1.04 | 0.99 | 1.05 | 1.07 | 0.99 | 43.16 | 97.11 | 53.94 | 7.68 | 7.23 | 1.8 | 0.49 | 1.36 | 104.14 | 1.87 | 106.01 | 0.15 | 0.15 | 1 | 0.31 | 1 | 3.03 | 27.01 | 0.74 | 27.01 | 0 | 0 | 0.15 | 0.15 | 1.35 | 7.94 | 112.08 | 0.14 | 0.84
109 | 5.45 | 7.53 | 48.8 | 2.26 | 43.65 | 98.02 | 54.37 | 0.96 | 1.05 | 0.99 | 1.05 | 1.07 | 0.99 | 43.65 | 98.02 | 54.37 | 7.52 | 7.03 | 1.8 | 0.49 | 1.36 | 100.92 | 1.59 | 102.51 | 0.14 | 0.14 | 1 | 0.31 | 1 | 3.13 | 29.3 | 0.77 | 29.3 | 0 | 0 | 0.16 | 0.16 | 1.47 | 7.81 | 108.73 | 0.13 | 0.83
110 | 5.5 | 7.26 | 47.83 | 2.34 | 44.15 | 98.93 | 54.79 | 0.96 | 1.05 | 0.99 | 1.06 | 1.06 | 0.99 | 44.15 | 98.93 | 54.79 | 7.28 | 7.22 | 1.8 | 0.5 | 1.36 | 97.43 | 1.82 | 99.25 | 0.14 | 0.14 | 1 | 0.31 | 1 | 3.24 | 31.6 | 0.8 | 31.6 | 0 | 0 | 0.16 | 0.16 | 1.58 | 7.94 | 105.37 | 0.13 | 0.83
111 | 5.55 | 7.04 | 47.2 | 2.33 | 44.64 | 99.84 | 55.2 | 0.96 | 1.05 | 0.99 | 1.06 | 1.06 | 0.99 | 44.64 | 99.84 | 55.2 | 7.04 | 8.37 | 1.82 | 0.5 | 1.36 | 94.3 | 3.71 | 98.01 | 0.13 | 0.14 | 1 | 0.31 | 1 | 3.28 | 32.52 | 0.81 | 32.52 | 0 | 0 | 0.16 | 0.16 | 1.63 | 8.73 | 103.04 | 0.12 | 0.82
112 | 5.6 | 6.82 | 45.22 | 2.39 | 45.13 | 100.74 | 55.62 | 0.96 | 1.05 | 0.99 | 1.06 | 1.06 | 1 | 45.13 | 100.74 | 55.62 | 6.92 | 8.85 | 1.82 | 0.51 | 1.36 | 91.3 | 4.68 | 95.98 | 0.13 | 0.13 | 1 | 0.31 | 1 | 3.35 | 34.09 | 0.82 | 34.09 | 0 | 0 | 0.17 | 0.17 | 1.7 | 9.1 | 100.39 | 0.12 | 0.82
113 | 5.65 | 6.89 | 44.6 | 2.4 | 45.62 | 101.65 | 56.04 | 0.96 | 1.05 | 0.99 | 1.06 | 1.06 | 1 | 45.62 | 101.65 | 56.04 | 6.98 | 8.66 | 1.82 | 0.51 | 1.35 | 91.86 | 4.28 | 96.14 | 0.13 | 0.13 | 1 | 0.31 | 1 | 3.34 | 33.96 | 0.82 | 33.96 | 0 | 0 | 0.17 | 0.17 | 1.7 | 8.95 | 100.82 | 0.12 | 0.82
114 | 5.7 | 7.24 | 48.17 | 2.38 | 46.11 | 102.56 | 56.46 | 0.96 | 1.05 | 0.99 | 1.06 | 1.06 | 1 | 46.11 | 102.56 | 56.46 | 7.28 | 7.94 | 1.81 | 0.5 | 1.34 | 95.79 | 2.94 | 98.73 | 0.14 | 0.14 | 1 | 0.31 | 1 | 3.26 | 31.99 | 0.8 | 31.99 | 0 | 0 | 0.16 | 0.16 | 1.6 | 8.43 | 104.22 | 0.13 | 0.83
115 | 5.75 | 7.72 | 53.49 | 2.44 | 46.6 | 103.48 | 56.88 | 0.96 | 1.05 | 0.99 | 1.06 | 1.06 | 1 | 46.6 | 103.48 | 56.88 | 7.7 | 7.1 | 1.8 | 0.49 | 1.33 | 101.15 | 1.69 | 102.83 | 0.14 | 0.14 | 1 | 0.31 | 1 | 3.12 | 29.08 | 0.77 | 29.08 | 0 | 0 | 0.16 | 0.16 | 1.45 | 7.86 | 109.01 | 0.13 | 0.83
116 | 5.8 | 8.13 | 57.2 | 2.44 | 47.09 | 104.4 | 57.31 | 0.96 | 1.05 | 0.99 | 1.06 | 1.06 | 1 | 47.09 | 104.4 | 57.31 | 8.13 | 5.97 | 1.79 | 0.48 | 1.32 | 105.76 | 0.6 | 106.36 | 0.15 | 0.15 | 1 | 0.3 | 1 | 3.02 | 26.8 | 0.74 | 26.8 | 0 | 0 | 0.15 | 0.15 | 1.34 | 7.17 | 112.93 | 0.14 | 0.84
117 | 5.85 | 8.55 | 59.17 | 2.52 | 47.58 | 105.33 | 57.75 | 0.95 | 1.05 | 0.99 | 1.06 | 1.06 | 1 | 47.58 | 105.33 | 57.75 | 8.47 | 4.91 | 1.77 | 0.48 | 1.31 | 110.29 | 0.14 | 110.43 | 0.15 | 0.15 | 1 | 0.3 | 1 | 2.9 | 24.37 | 0.7 | 24.37 | 0 | 0 | 0.14 | 0.14 | 1.22 | 6.61 | 116.91 | 0.15 | 0.84
118 | 5.9 | 8.74 | 59.78 | 2.49 | 48.07 | 106.25 | 58.18 | 0.95 | 1.05 | 0.99 | 1.06 | 1.06 | 1 | 48.07 | 106.25 | 58.18 | 8.6 | 4.28 | 1.77 | 0.47 | 1.3 | 112.13 | 0.04 | 112.17 | 0.16 | 0.16 | 1 | 0.3 | 1 | 2.85 | 23.4 | 0.68 | 23.4 | 0 | 0 | 0.14 | 0.14 | 1.17 | 6.32 | 118.45 | 0.15 | 0.85
119 | 5.95 | 8.51 | 56.7 | 2.51 | 48.56 | 107.18 | 58.62 | 0.95 | 1.05 | 0.99 | 1.06 | 1.06 | 1 | 48.56 | 107.18 | 58.62 | 8.61 | 4.27 | 1.77 | 0.48 | 1.3 | 109.15 | 0.04 | 109.19 | 0.15 | 0.15 | 1 | 0.3 | 1 | 2.93 | 25.08 | 0.71 | 25.08 | 0 | 0 | 0.15 | 0.15 | 1.25 | 6.32 | 115.47 | 0.15 | 0.85
120 | 6 | 8.58 | 58.55 | 2.54 | 49.05 | 108.1 | 59.05 | 0.95 | 1.05 | 0.99 | 1.07 | 1.06 | 1 | 49.05 | 108.1 | 59.05 | 8.44 | 5.05 | 1.78 | 0.48 | 1.29 | 109.59 | 0.18 | 109.77 | 0.15 | 0.15 | 1 | 0.3 | 1 | 2.92 | 24.75 | 0.71 | 24.75 | 0 | 0 | 0.15 | 0.15 | 1.24 | 6.68 | 116.27 | 0.15 | 0.84
121 | 6.05 | 8.23 | 57.64 | 2.59 | 49.54 | 109.02 | 59.48 | 0.95 | 1.06 | 0.99 | 1.07 | 1.06 | 1.01 | 49.54 | 109.02 | 59.48 | 8.24 | 6.25 | 1.79 | 0.49 | 1.3 | 105.19 | 0.8 | 105.99 | 0.15 | 0.15 | 1 | 0.3 | 1 | 3.03 | 27.02 | 0.74 | 27.02 | 0 | 0 | 0.15 | 0.15 | 1.35 | 7.33 | 112.52 | 0.14 | 0.84
122 | 6.1 | 7.92 | 56.7 | 2.61 | 50.03 | 109.94 | 59.91 | 0.95 | 1.06 | 0.99 | 1.07 | 1.06 | 1.01 | 50.03 | 109.94 | 59.91 | 7.83 | 8.18 | 1.81 | 0.49 | 1.29 | 101.04 | 3.43 | 104.47 | 0.14 | 0.14 | 1 | 0.3 | 1 | 3.07 | 28 | 0.76 | 28 | 0 | 0 | 0.15 | 0.15 | 1.4 | 8.6 | 109.64 | 0.14 | 0.83
123 | 6.15 | 7.35 | 53.91 | 2.62 | 50.52 | 110.86 | 60.34 | 0.95 | 1.06 | 0.99 | 1.07 | 1.06 | 1.01 | 50.52 | 110.86 | 60.34 | 7.34 | 10.52 | 1.84 | 0.49 | 1.29 | 93.6 | 8.94 | 102.53 | 0.14 | 0.14 | 1 | 0.3 | 1 | 3.13 | 29.28 | 0.77 | 29.28 | 0 | 0 | 0.16 | 0.16 | 1.46 | 10.43 | 104.03 | 0.13 | 0.82
124 | 6.2 | 6.75 | 51.1 | 2.62 | 51.01 | 111.77 | 60.76 | 0.95 | 1.06 | 0.99 | 1.07 | 1.06 | 1.01 | 51.01 | 111.77 | 60.76 | 6.8 | 13.07 | 1.88 | 0.49 | 1.29 | 85.74 | 16.09 | 101.83 | 0.14 | 0.14 | 1 | 0.3 | 1 | 3.15 | 29.77 | 0.78 | 29.77 | 0 | 0 | 0.16 | 0.16 | 1.49 | 12.72 | 98.46 | 0.12 | 0.81
125 | 6.25 | 6.3 | 47.76 | 2.65 | 51.5 | 112.68 | 61.18 | 0.95 | 1.06 | 0.99 | 1.07 | 1.05 | 1.01 | 51.5 | 112.68 | 61.18 | 6.34 | 15.17 | 1.9 | 0.49 | 1.28 | 79.78 | 21.83 | 101.61 | 0.14 | 0.14 | 1 | 0.3 | 1 | 3.16 | 29.92 | 0.78 | 29.92 | 0 | 0 | 0.16 | 0.16 | 1.5 | 14.77 | 94.55 | 0.11 | 0.8
126 | 6.3 | 5.98 | 44.4 | 2.63 | 51.99 | 113.58 | 61.59 | 0.95 | 1.06 | 0.99 | 1.07 | 1.05 | 1.01 | 51.99 | 113.58 | 61.59 | 6.03 | 15.86 | 1.91 | 0.5 | 1.28 | 75.71 | 23.4 | 99.11 | 0.14 | 0.13 | 1 | 0.3 | 1 | 3.24 | 31.71 | 0.8 | 31.71 | 0 | 0 | 0.16 | 0.16 | 1.59 | 15.47 | 91.17 | 0.11 | 0.79
127 | 6.35 | 5.82 | 38.44 | 2.71 | 52.48 | 114.47 | 61.99 | 0.95 | 1.06 | 0.99 | 1.07 | 1.05 | 1.02 | 52.48 | 114.47 | 61.99 | 5.65 | 16.77 | 1.92 | 0.5 | 1.28 | 73.45 | 25.6 | 99.05 | 0.14 | 0.13 | 1 | 0.3 | 1 | 3.24 | 31.75 | 0.8 | 31.75 | 0 | 0 | 0.16 | 0.16 | 1.59 | 16.4 | 89.84 | 0.1 | 0.79
128 | 6.4 | 5.16 | 32.91 | 2.61 | 52.97 | 115.35 | 62.38 | 0.95 | 1.06 | 0.99 | 1.07 | 1.05 | 1.02 | 52.97 | 115.35 | 62.38 | 5.11 | 18.47 | 1.94 | 0.51 | 1.28 | 65.26 | 28.9 | 94.16 | 0.13 | 0.13 | 1 | 0.3 | 1 | 3.42 | 35.56 | 0.84 | 35.56 | 0 | 0 | 0.17 | 0.17 | 1.78 | 18.17 | 83.43 | 0.09 | 0.77
129 | 6.45 | 4.35 | 26.02 | 2.69 | 53.46 | 116.22 | 62.76 | 0.95 | 1.06 | 0.99 | 1.07 | 1.05 | 1.02 | 53.46 | 116.22 | 62.76 | 4.39 | 23.62 | 2.01 | 0.52 | 1.28 | 54.94 | 37.61 | 92.56 | 0.13 | 0.13 | 1 | 0.3 | 1 | 3.47 | 36.9 | 0.85 | 36.9 | 0 | 0 | 0.17 | 0.17 | 1.85 | 23.58 | 78.52 | 0.09 | 0.75
130 | 6.5 | 3.65 | 27.87 | 2.66 | 53.96 | 117.09 | 63.13 | 0.95 | 1.06 | 0.99 | 1.07 | 1.05 | 1.02 | 53.96 | 117.09 | 63.13 | 3.49 | 32.89 | 2.12 | 0.51 | 1.27 | 45.92 | 47.49 | 93.41 | 0.13 | 0.13 | 1 | 0.29 | 1 | 3.44 | 36.18 | 0.84 | 36.18 | 0 | 0 | 0.17 | 0.17 | 1.81 | 32.62 | 78.54 | 0.09 | 0.72
131 | 6.55 | 2.48 | 26.25 | 2.75 | 54.45 | 117.93 | 63.49 | 0.95 | 1.06 | 0.99 | 1.07 | 1.04 | 1.02 | 54.45 | 117.93 | 63.49 | 2.71 | 42.11 | 2.24 | 0.54 | 1.29 | 31.51 | 50.73 | 82.24 | 0.12 | 0.12 | 1 | 0.3 | 1 | 3.9 | 46.9 | 0.91 | 46.9 | 0 | 0 | 0.2 | 0.2 | 2.34 | 40 | 71.51 | 0.08 | 0.69
132 | 6.6 | 2 | 14.13 | 2.76 | 54.94 | 118.77 | 63.84 | 0.95 | 1.06 | 0.99 | 1.07 | 1.04 | 1.03 | 54.94 | 118.77 | 63.84 | 2.11 | 52.67 | 2.37 | 0.55 | 1.29 | 25.43 | 53.69 | 79.12 | 0.12 | 0.11 | 1 | 0.3 | 1 | 4.05 | 50.45 | 0.92 | 50.45 | 0 | 0 | 0.2 | 0.2 | 2.52 | 46.45 | 71.88 | 0.08 | 0.66
133 | 6.65 | 1.85 | 22.6 | 2.73 | 55.43 | 119.64 | 64.21 | 0.95 | 1.06 | 0.99 | 1.07 | 1.04 | 1.03 | 55.43 | 119.64 | 64.21 | 2.68 | 47.09 | 2.3 | 0.56 | 1.29 | 23.58 | 51.11 | 74.68 | 0.11 | 0.11 | 1 | 0.3 | 1 | 4.28 | 56 | 0.93 | 56 | 0 | 0 | 0.21 | 0.21 | 2.8 | 43.29 | 66.86 | 0.07 | 0.69
134 | 6.7 | 4.2 | 50.3 | 2.84 | 55.92 | 120.55 | 64.63 | 0.94 | 1.07 | 0.99 | 1.07 | 1.04 | 1.03 | 55.92 | 120.55 | 64.63 | 6.18 | 19.14 | 1.95 | 0.54 | 1.28 | 52.88 | 28.85 | 81.73 | 0.12 | 0.11 | 1 | 0.29 | 1 | 3.93 | 47.46 | 0.91 | 47.46 | 0 | 0 | 0.2 | 0.2 | 2.37 | 18.87 | 71.75 | 0.08 | 0.8
135 | 6.75 | 12.5 | 84.95 | 2.85 | 56.41 | 121.49 | 65.09 | 0.94 | 1.07 | 0.98 | 1.09 | 1.07 | 1.02 | 56.41 | 121.49 | 65.09 | 10.14 | 4.46 | 1.77 | 0.41 | 1.2 | 147.71 | 0.07 | 147.77 | 0.27 | 0.27 | 1 | 0.24 | 1 | 2.11 | 9.86 | 0.28 | 9.86 | 0 | 0 | 0.11 | 0.11 | 0.49 | 6.4 | 154.11 | 0.27 | 0.86
136 | 6.8 | 13.73 | 103.91 | 2.97 | 56.9 | 122.46 | 65.56 | 0.94 | 1.07 | 0.97 | 1.09 | 1.08 | 1.02 | 56.9 | 122.46 | 65.56 | 14.34 | 0 | 1.63 | 0.39 | 1.18 | 160.34 | 0 | 160.34 | 0.38 | 0.37 | 1 | 0.21 | 1 | 1.71 | 7.1 | 0.11 | 7.1 | 0 | 0 | 0.09 | 0.09 | 0.36 | 5.32 | 165.65 | 0.35 | 0.91
137 | 6.85 | 16.78 | 112.77 | 2.9 | 57.39 | 123.43 | 66.04 | 0.94 | 1.07 | 0.96 | 1.11 | 1.1 | 1.01 | 57.39 | 123.43 | 66.04 | 16.26 | 0 | 1.59 | 0.34 | 1.16 | 191.6 | 0 | 191.6 | 1.22 | 1.21 | 0.03 | 0 | 1 | 0.47 | 2.86 | -0.33 | 2.4 | 0 | 0 | 0.02 | 0.02 | 0.12 | 5.32 | 196.91 | 0.85 | 0.93
138 | 6.9 | 18.27 | 119.49 | 2.95 | 57.88 | 124.41 | 66.53 | 0.94 | 1.07 | 0.96 | 1.11 | 1.1 | 1.01 | 57.88 | 124.41 | 66.53 | 17.69 | 0 | 1.55 | 0.32 | 1.14 | 206.36 | 0 | 206.36 | 2.76 | 2 | 0 | 0 | 1 | 0 | 1.75 | -0.55 | 0 | 0 | 0 | 0 | 0 | 0 | 5.32 | 211.68 | 0.94 | 0.94
139 | 6.95 | 18.02 | 123.95 | 2.95 | 58.37 | 125.39 | 67.02 | 0.94 | 1.07 | 0.96 | 1.11 | 1.1 | 1.01 | 58.37 | 125.39 | 67.02 | 17.99 | 0 | 1.55 | 0.32 | 1.14 | 203.39 | 0 | 203.39 | 2.3 | 2 | 0 | 0 | 1 | 0 | 1.94 | -0.5 | 0 | 0 | 0 | 0 | 0 | 0 | 5.32 | 208.71 | 0.94 | 0.94
140 | 7 | 17.68 | 126.45 | 3.04 | 58.86 | 126.38 | 67.52 | 0.94 | 1.06 | 0.96 | 1.11 | 1.1 | 1.01 | 58.86 | 126.38 | 67.52 | 17.48 | 0 | 1.58 | 0.33 | 1.14 | 199.5 | 0 | 199.5 | 1.84 | 1.83 | 0 | 0 | 1 | 0.07 | 2.21 | -0.44 | 0.39 | 0 | 0 | 0 | 0 | 0.02 | 5.32 | 204.81 | 0.94 | 0.94
141 | 7.05 | 16.75 | 128.14 | 3.01 | 59.35 | 127.36 | 68.01 | 0.94 | 1.06 | 0.96 | 1.11 | 1.09 | 1.01 | 59.35 | 127.36 | 68.01 | 16.91 | 0 | 1.6 | 0.34 | 1.15 | 189.57 | 0 | 189.57 | 1.1 | 1.09 | 0.08 | 0 | 1 | 0.59 | 3.05 | -0.3 | 2.99 | 0 | 0 | 0.03 | 0.03 | 0.15 | 5.32 | 194.89 | 0.8 | 0.93
142 | 7.1 | 16.31 | 120.15 | 3.12 | 59.84 | 128.34 | 68.5 | 0.94 | 1.06 | 0.96 | 1.11 | 1.09 | 1.02 | 59.84 | 128.34 | 68.5 | 16.65 | 0 | 1.6 | 0.35 | 1.15 | 184.64 | 0 | 184.64 | 0.88 | 0.87 | 0.39 | 0.04 | 1 | 0.72 | 3.56 | -0.23 | 3.56 | 0 | 0 | 0.04 | 0.04 | 0.18 | 5.32 | 189.95 | 0.68 | 0.93
143 | 7.15 | 16.88 | 116.27 | 3.07 | 60.33 | 129.32 | 68.99 | 0.94 | 1.06 | 0.96 | 1.11 | 1.09 | 1.02 | 60.33 | 129.32 | 68.99 | 17.26 | 0 | 1.58 | 0.34 | 1.14 | 190.06 | 0 | 190.06 | 1.13 | 1.11 | 0.06 | 0 | 1 | 0.56 | 3.01 | -0.31 | 2.87 | 0 | 0 | 0.03 | 0.03 | 0.14 | 5.32 | 195.38 | 0.81 | 0.93
144 | 7.2 | 18.58 | 123.53 | 3.17 | 60.82 | 130.3 | 69.48 | 0.94 | 1.06 | 0.96 | 1.11 | 1.1 | 1.01 | 60.82 | 130.3 | 69.48 | 18.24 | 0 | 1.56 | 0.32 | 1.13 | 206.92 | 0 | 206.92 | 2.86 | 2 | 0 | 0 | 1 | 0 | 1.71 | -0.55 | 0 | 0 | 0 | 0 | 0 | 0 | 5.32 | 212.24 | 0.94 | 0.94
145 | 7.25 | 19.27 | 139.75 | 3.08 | 61.31 | 131.29 | 69.98 | 0.94 | 1.06 | 0.96 | 1.11 | 1.1 | 1.01 | 61.31 | 131.29 | 69.98 | 18.93 | 0 | 1.56 | 0.31 | 1.12 | 213.45 | 0 | 213.45 | 4 | 2 | 0 | 0 | 1 | 0 | 1.35 | -0.65 | 0 | 0 | 0 | 0 | 0 | 0 | 5.32 | 218.77 | 0.95 | 0.95
146 | 7.3 | 18.94 | 147.26 | 3.13 | 61.8 | 132.28 | 70.48 | 0.94 | 1.06 | 0.96 | 1.11 | 1.1 | 1.01 | 61.8 | 132.28 | 70.48 | 19.18 | 0 | 1.57 | 0.32 | 1.12 | 209.69 | 0 | 209.69 | 3.42 | 2 | 0 | 0 | 1 | 0 | 1.55 | -0.6 | 0 | 0 | 0 | 0 | 0 | 0 | 5.32 | 215.01 | 0.95 | 0.95
147 | 7.35 | 19.33 | 151.52 | 3.18 | 62.29 | 133.28 | 70.98 | 0.94 | 1.06 | 0.96 | 1.11 | 1.1 | 1.01 | 62.29 | 133.28 | 70.98 | 19.74 | 0 | 1.56 | 0.31 | 1.12 | 213.19 | 0 | 213.19 | 4 | 2 | 0 | 0 | 1 | 0 | 1.36 | -0.65 | 0 | 0 | 0 | 0 | 0 | 0 | 5.32 | 218.51 | 0.95 | 0.95
148 | 7.4 | 20.95 | 150.85 | 3.19 | 62.78 | 134.27 | 71.49 | 0.94 | 1.06 | 0.96 | 1.11 | 1.1 | 1.01 | 62.78 | 134.27 | 71.49 | 21.32 | 0 | 1.52 | 0.29 | 1.11 | 228.98 | 0 | 228.98 | 4 | 2 | 0 | 0 | 1 | 0 | 0.71 | -0.89 | 0 | 0 | 0 | 0 | 0 | 0 | 5.32 | 234.3 | 0.96 | 0.96
149 | 7.45 | 23.67 | 142.56 | 3.24 | 63.27 | 135.27 | 71.99 | 0.94 | 1.06 | 0.96 | 1.11 | 1.1 | 1.01 | 63.27 | 135.27 | 71.99 | 23.01 | 0 | 1.47 | 0.26 | 1.09 | 255.66 | 0 | 254 | 4 | 2 | 0 | 0 | 1 | 0 | 0.19 | -1.28 | 0 | 0 | 0 | 0 | 0 | 0 | 5.32 | 260.98 | 0.97 | 0.97
150 | 7.5 | 24.4 | 149.82 | 3.26 | 63.77 | 136.27 | 72.5 | 0.94 | 1.06 | 0.96 | 1.11 | 1.1 | 1.01 | 63.77 | 136.27 | 72.5 | 23.68 | 0 | 1.46 | 0.26 | 1.09 | 263.06 | 0 | 254 | 4 | 2 | 0 | 0 | 1 | 0 | 0.19 | -1.28 | 0 | 0 | 0 | 0 | 0 | 0 | 5.32 | 268.37 | 0.98 | 0.98
151 | 7.55 | 22.98 | 158.32 | 3.27 | 64.26 | 137.26 | 73.01 | 0.93 | 1.06 | 0.96 | 1.11 | 1.1 | 1.01 | 64.26 | 137.26 | 73.01 | 22.59 | 0 | 1.49 | 0.27 | 1.09 | 247.89 | 0 | 247.89 | 4 | 2 | 0 | 0 | 1 | 0 | 0.28 | -1.18 | 0 | 0 | 0 | 0 | 0 | 0 | 5.32 | 253.21 | 0.97 | 0.97
152 | 7.6 | 20.39 | 144.16 | 3.25 | 64.75 | 138.26 | 73.51 | 0.93 | 1.06 | 0.96 | 1.11 | 1.1 | 1.01 | 64.75 | 138.26 | 73.51 | 20.35 | 0 | 1.53 | 0.3 | 1.1 | 221.68 | 0 | 221.68 | 4 | 2 | 0 | 0 | 1 | 0 | 0.97 | -0.78 | 0 | 0 | 0 | 0 | 0 | 0 | 5.32 | 227 | 0.95 | 0.95
153 | 7.65 | 17.68 | 118.67 | 3.29 | 65.24 | 139.24 | 74 | 0.93 | 1.06 | 0.96 | 1.1 | 1.08 | 1.03 | 65.24 | 139.24 | 74 | 18.07 | 0 | 1.56 | 0.34 | 1.11 | 194.01 | 0 | 194.01 | 1.37 | 1.34 | 0.01 | 0 | 1 | 0.36 | 2.65 | -0.36 | 1.86 | 0 | 0 | 0.02 | 0.02 | 0.09 | 5.32 | 199.33 | 0.93 | 0.93
154 | 7.7 | 16.14 | 98.9 | 3.37 | 65.73 | 140.21 | 74.48 | 0.93 | 1.06 | 0.97 | 1.1 | 1.06 | 1.03 | 65.73 | 140.21 | 74.48 | 16.29 | 0 | 1.58 | 0.36 | 1.12 | 177.96 | 0 | 177.96 | 0.67 | 0.65 | 0.88 | 0.11 | 1 | 0.92 | 4.34 | -0.13 | 4.34 | 0 | 0 | 0.05 | 0.05 | 0.22 | 5.32 | 183.28 | 0.55 | 0.92
155 | 7.75 | 15.04 | 86.37 | 3.41 | 66.22 | 141.16 | 74.95 | 0.93 | 1.06 | 0.97 | 1.09 | 1.06 | 1.03 | 66.22 | 141.16 | 74.95 | 15.05 | 0 | 1.58 | 0.38 | 1.12 | 166.32 | 0 | 166.32 | 0.45 | 0.43 | 1 | 0.17 | 1 | 1.39 | 6.03 | 0.03 | 6.03 | 0 | 0 | 0.07 | 0.07 | 0.3 | 5.32 | 171.64 | 0.4 | 0.91
156 | 7.8 | 13.96 | 76.46 | 3.41 | 66.71 | 142.11 | 75.41 | 0.93 | 1.06 | 0.98 | 1.09 | 1.05 | 1.04 | 66.71 | 142.11 | 75.41 | 13.99 | 0 | 1.6 | 0.4 | 1.12 | 154.87 | 0 | 154.87 | 0.32 | 0.31 | 1 | 0.21 | 1 | 2 | 8.21 | 0.18 | 8.21 | 0 | 0 | 0.1 | 0.1 | 0.41 | 5.32 | 160.19 | 0.31 | 0.89
157 | 7.85 | 12.97 | 68.87 | 3.46 | 67.2 | 143.06 | 75.86 | 0.93 | 1.06 | 0.98 | 1.08 | 1.04 | 1.04 | 67.2 | 143.06 | 75.86 | 13.07 | 0 | 1.63 | 0.41 | 1.13 | 144.27 | 0 | 144.27 | 0.26 | 0.25 | 1 | 0.23 | 1 | 2.17 | 10.77 | 0.32 | 10.77 | 0 | 0 | 0.11 | 0.11 | 0.54 | 5.32 | 149.59 | 0.25 | 0.88
158 | 7.9 | 12.27 | 82.56 | 3.47 | 67.69 | 144.01 | 76.32 | 0.93 | 1.06 | 0.98 | 1.08 | 1.04 | 1.04 | 67.69 | 144.01 | 76.32 | 12.44 | 0 | 1.68 | 0.43 | 1.13 | 136.65 | 0 | 136.65 | 0.22 | 0.21 | 1 | 0.24 | 1 | 2.3 | 13.02 | 0.41 | 13.02 | 0 | 0 | 0.12 | 0.12 | 0.65 | 5.32 | 141.96 | 0.22 | 0.88
159 | 7.95 | 12.07 | 94.86 | 3.47 | 68.18 | 144.97 | 76.79 | 0.93 | 1.06 | 0.98 | 1.08 | 1.04 | 1.04 | 68.18 | 144.97 | 76.79 | 12.26 | 0 | 1.71 | 0.43 | 1.13 | 134.23 | 0 | 134.23 | 0.21 | 0.2 | 1 | 0.24 | 1 | 2.35 | 13.82 | 0.44 | 13.82 | 0 | 0 | 0.12 | 0.12 | 0.69 | 5.32 | 139.55 | 0.21 | 0.87
160 | 8 | 12.44 | 86.57 | 3.48 | 68.67 | 145.92 | 77.25 | 0.93 | 1.06 | 0.98 | 1.08 | 1.04 | 1.04 | 68.67 | 145.92 | 77.25 | 12.59 | 0 | 1.7 | 0.42 | 1.12 | 137.75 | 0 | 137.75 | 0.23 | 0.22 | 1 | 0.24 | 1 | 2.28 | 12.67 | 0.4 | 12.67 | 0 | 0 | 0.11 | 0.11 | 0.63 | 5.32 | 143.07 | 0.22 | 0.88
161 | 8.05 | 13.25 | 80.4 | 3.59 | 69.16 | 146.87 | 77.71 | 0.93 | 1.06 | 0.98 | 1.08 | 1.04 | 1.04 | 69.16 | 146.87 | 77.71 | 12.92 | 0 | 1.66 | 0.41 | 1.12 | 145.82 | 0 | 145.82 | 0.26 | 0.25 | 1 | 0.22 | 1 | 2.14 | 10.36 | 0.3 | 10.36 | 0 | 0 | 0.11 | 0.11 | 0.52 | 5.32 | 151.14 | 0.26 | 0.88
162 | 8.1 | 13.06 | 74.75 | 3.56 | 69.65 | 147.82 | 78.17 | 0.93 | 1.06 | 0.98 | 1.08 | 1.04 | 1.04 | 69.65 | 147.82 | 78.17 | 12.99 | 0 | 1.64 | 0.41 | 1.11 | 143.53 | 0 | 143.53 | 0.25 | 0.24 | 1 | 0.23 | 1 | 2.18 | 10.98 | 0.33 | 10.98 | 0 | 0 | 0.11 | 0.11 | 0.55 | 5.32 | 148.84 | 0.25 | 0.88
163 | 8.15 | 12.65 | 68.52 | 3.62 | 70.14 | 148.76 | 78.62 | 0.93 | 1.06 | 0.98 | 1.08 | 1.04 | 1.04 | 70.14 | 148.76 | 78.62 | 12.54 | 0 | 1.64 | 0.42 | 1.11 | 138.96 | 0 | 138.96 | 0.23 | 0.22 | 1 | 0.23 | 1 | 2.26 | 12.3 | 0.39 | 12.3 | 0 | 0 | 0.11 | 0.11 | 0.61 | 5.32 | 144.28 | 0.23 | 0.87
164 | 8.2 | 11.91 | 64.71 | 3.61 | 70.63 | 149.7 | 79.07 | 0.93 | 1.06 | 0.98 | 1.08 | 1.03 | 1.04 | 70.63 | 149.7 | 79.07 | 11.77 | 0 | 1.66 | 0.44 | 1.11 | 130.98 | 0 | 130.98 | 0.2 | 0.19 | 1 | 0.24 | 1 | 2.41 | 14.96 | 0.48 | 14.96 | 0 | 0 | 0.12 | 0.12 | 0.75 | 5.32 | 136.3 | 0.2 | 0.87
165 | 8.25 | 10.75 | 56.89 | 3.62 | 71.12 | 150.63 | 79.5 | 0.93 | 1.06 | 0.99 | 1.07 | 1.03 | 1.04 | 71.12 | 150.63 | 79.5 | 11 | 0 | 1.68 | 0.46 | 1.12 | 118.6 | 0 | 118.6 | 0.17 | 0.16 | 1 | 0.25 | 1 | 2.69 | 20.11 | 0.62 | 20.11 | 0 | 0 | 0.13 | 0.13 | 1.01 | 5.32 | 123.92 | 0.17 | 0.86
166 | 8.3 | 10.35 | 52.51 | 3.67 | 71.61 | 151.55 | 79.94 | 0.93 | 1.06 | 0.99 | 1.07 | 1.03 | 1.04 | 71.61 | 151.55 | 79.94 | 10.58 | 0 | 1.69 | 0.47 | 1.12 | 114.14 | 0 | 114.14 | 0.16 | 0.15 | 1 | 0.25 | 1 | 2.8 | 22.34 | 0.66 | 22.34 | 0 | 0 | 0.14 | 0.14 | 1.12 | 5.32 | 119.46 | 0.16 | 0.85
167 | 8.35 | 10.64 | 52.81 | 3.66 | 72.1 | 152.47 | 80.37 | 0.92 | 1.06 | 0.99 | 1.07 | 1.03 | 1.04 | 72.1 | 152.47 | 80.37 | 10.63 | 0 | 1.69 | 0.46 | 1.11 | 116.9 | 0 | 116.9 | 0.16 | 0.16 | 1 | 0.25 | 1 | 2.73 | 20.94 | 0.64 | 20.94 | 0 | 0 | 0.14 | 0.14 | 1.05 | 5.32 | 122.21 | 0.16 | 0.85
168 | 8.4 | 10.9 | 58.12 | 3.68 | 72.59 | 153.4 | 80.81 | 0.92 | 1.06 | 0.99 | 1.07 | 1.03 | 1.04 | 72.59 | 153.4 | 80.81 | 10.87 | 0 | 1.68 | 0.46 | 1.11 | 119.33 | 0 | 119.33 | 0.17 | 0.16 | 1 | 0.24 | 1 | 2.67 | 19.77 | 0.61 | 19.77 | 0 | 0 | 0.13 | 0.13 | 0.99 | 5.32 | 124.64 | 0.17 | 0.85
169 | 8.45 | 11.07 | 54.73 | 3.74 | 73.08 | 154.33 | 81.25 | 0.92 | 1.06 | 0.99 | 1.07 | 1.03 | 1.04 | 73.08 | 154.33 | 81.25 | 11.19 | 0 | 1.67 | 0.46 | 1.11 | 120.81 | 0 | 120.81 | 0.17 | 0.17 | 1 | 0.24 | 1 | 2.64 | 19.09 | 0.6 | 19.09 | 0 | 0 | 0.13 | 0.13 | 0.95 | 5.32 | 126.13 | 0.17 | 0.86
170 | 8.5 | 11.61 | 60.44 | 3.74 | 73.58 | 155.26 | 81.69 | 0.92 | 1.06 | 0.99 | 1.08 | 1.03 | 1.05 | 73.58 | 155.26 | 81.69 | 11.68 | 0 | 1.66 | 0.45 | 1.1 | 126.12 | 0 | 126.12 | 0.19 | 0.18 | 1 | 0.24 | 1 | 2.52 | 16.82 | 0.54 | 16.82 | 0 | 0 | 0.13 | 0.13 | 0.84 | 5.32 | 131.43 | 0.19 | 0.86
171 | 8.55 | 12.37 | 70.93 | 3.73 | 74.07 | 156.21 | 82.14 | 0.92 | 1.06 | 0.98 | 1.08 | 1.03 | 1.05 | 74.07 | 156.21 | 82.14 | 12.53 | 0 | 1.65 | 0.43 | 1.09 | 133.66 | 0 | 133.66 | 0.21 | 0.2 | 1 | 0.23 | 1 | 2.36 | 14.01 | 0.45 | 14.01 | 0 | 0 | 0.12 | 0.12 | 0.7 | 5.32 | 138.97 | 0.21 | 0.87
172 | 8.6 | 13.6 | 79.52 | 3.83 | 74.56 | 157.15 | 82.6 | 0.92 | 1.06 | 0.98 | 1.08 | 1.03 | 1.05 | 74.56 | 157.15 | 82.6 | 13.38 | 0 | 1.64 | 0.41 | 1.09 | 145.96 | 0 | 145.96 | 0.26 | 0.25 | 1 | 0.21 | 1 | 2.14 | 10.32 | 0.3 | 10.32 | 0 | 0 | 0.11 | 0.11 | 0.52 | 5.32 | 151.27 | 0.26 | 0.88
173 | 8.65 | 14.17 | 78.46 | 3.88 | 75.05 | 158.11 | 83.06 | 0.92 | 1.06 | 0.98 | 1.08 | 1.03 | 1.05 | 75.05 | 158.11 | 83.06 | 14.05 | 0 | 1.61 | 0.4 | 1.08 | 151.46 | 0 | 151.46 | 0.3 | 0.28 | 1 | 0.2 | 1 | 2.05 | 8.97 | 0.23 | 8.97 | 0 | 0 | 0.1 | 0.1 | 0.45 | 5.32 | 156.77 | 0.29 | 0.89
174 | 8.7 | 14.39 | 76 | 3.82 | 75.54 | 159.06 | 83.52 | 0.92 | 1.06 | 0.98 | 1.08 | 1.03 | 1.05 | 75.54 | 159.06 | 83.52 | 14.38 | 0 | 1.6 | 0.4 | 1.08 | 153.37 | 0 | 153.37 | 0.31 | 0.3 | 1 | 0.2 | 1 | 2.02 | 8.53 | 0.2 | 8.53 | 0 | 0 | 0.1 | 0.1 | 0.43 | 5.32 | 158.69 | 0.3 | 0.89
175 | 8.75 | 14.58 | 77.09 | 3.87 | 76.03 | 160 | 83.98 | 0.92 | 1.06 | 0.98 | 1.08 | 1.03 | 1.05 | 76.03 | 160 | 83.98 | 14.6 | 0 | 1.58 | 0.4 | 1.08 | 154.98 | 0 | 154.98 | 0.33 | 0.31 | 1 | 0.19 | 1 | 2 | 8.18 | 0.18 | 8.18 | 0 | 0 | 0.1 | 0.1 | 0.41 | 5.32 | 160.3 | 0.31 | 0.89
176 | 8.8 | 14.84 | 72.85 | 3.88 | 76.52 | 160.95 | 84.43 | 0.92 | 1.06 | 0.98 | 1.09 | 1.03 | 1.05 | 76.52 | 160.95 | 84.43 | 14.61 | 0 | 1.57 | 0.39 | 1.07 | 157.3 | 0 | 157.3 | 0.35 | 0.33 | 1 | 0.19 | 1 | 1.89 | 7.7 | 0.15 | 7.7 | 0 | 0 | 0.09 | 0.09 | 0.38 | 5.32 | 162.62 | 0.33 | 0.89
177 | 8.85 | 14.42 | 62.59 | 4.02 | 77.01 | 161.89 | 84.88 | 0.92 | 1.06 | 0.98 | 1.08 | 1.03 | 1.05 | 77.01 | 161.89 | 84.88 | 14.09 | 0 | 1.56 | 0.4 | 1.07 | 152.73 | 0 | 152.73 | 0.31 | 0.29 | 1 | 0.2 | 1 | 2.03 | 8.68 | 0.21 | 8.68 | 0 | 0 | 0.1 | 0.1 | 0.43 | 5.32 | 158.05 | 0.3 | 0.89
178 | 8.9 | 13.01 | 51.36 | 3.96 | 77.5 | 162.82 | 85.32 | 0.92 | 1.06 | 0.98 | 1.08 | 1.02 | 1.05 | 77.5 | 162.82 | 85.32 | 13.08 | 0 | 1.57 | 0.42 | 1.08 | 138.1 | 0 | 138.1 | 0.23 | 0.22 | 1 | 0.22 | 1 | 2.28 | 12.57 | 0.4 | 12.57 | 0 | 0 | 0.11 | 0.11 | 0.63 | 5.32 | 143.42 | 0.22 | 0.87
179 | 8.95 | 11.81 | 49.53 | 4.02 | 77.99 | 163.74 | 85.75 | 0.92 | 1.06 | 0.99 | 1.07 | 1.02 | 1.05 | 77.99 | 163.74 | 85.75 | 12.12 | 0 | 1.6 | 0.45 | 1.08 | 125.57 | 0 | 125.57 | 0.18 | 0.18 | 1 | 0.23 | 1 | 2.53 | 17.04 | 0.54 | 17.04 | 0 | 0 | 0.13 | 0.13 | 0.85 | 5.32 | 130.88 | 0.18 | 0.86
180 | 9 | 11.53 | 47.93 | 4.01 | 78.48 | 164.66 | 86.18 | 0.92 | 1.06 | 0.99 | 1.07 | 1.02 | 1.05 | 78.48 | 164.66 | 86.18 | 11.69 | 0 | 1.61 | 0.45 | 1.08 | 122.44 | 0 | 122.44 | 0.18 | 0.17 | 1 | 0.23 | 1 | 2.6 | 18.36 | 0.58 | 18.36 | 0 | 0 | 0.13 | 0.13 | 0.92 | 5.32 | 127.75 | 0.18 | 0.86
181 | 9.05 | 11.73 | 46 | 3.97 | 78.97 | 165.58 | 86.61 | 0.92 | 1.06 | 0.99 | 1.07 | 1.02 | 1.05 | 78.97 | 165.58 | 86.61 | 11.77 | 0 | 1.61 | 0.45 | 1.07 | 124.21 | 0 | 124.21 | 0.18 | 0.17 | 1 | 0.23 | 1 | 2.56 | 17.6 | 0.56 | 17.6 | 0 | 0 | 0.13 | 0.13 | 0.88 | 5.32 | 129.53 | 0.18 | 0.86
182 | 9.1 | 12.04 | 51.8 | 4.07 | 79.46 | 166.5 | 87.04 | 0.91 | 1.06 | 0.99 | 1.07 | 1.02 | 1.05 | 79.46 | 166.5 | 87.04 | 11.76 | 0 | 1.62 | 0.44 | 1.07 | 127.11 | 0 | 127.11 | 0.19 | 0.18 | 1 | 0.22 | 1 | 2.5 | 16.42 | 0.53 | 16.42 | 0 | 0 | 0.12 | 0.12 | 0.82 | 5.32 | 132.42 | 0.19 | 0.86
183 | 9.15 | 11.5 | 53.48 | 4.1 | 79.95 | 167.42 | 87.47 | 0.91 | 1.06 | 0.99 | 1.07 | 1.02 | 1.05 | 79.95 | 167.42 | 87.47 | 11.44 | 0 | 1.64 | 0.45 | 1.07 | 121.33 | 0 | 121.33 | 0.17 | 0.17 | 1 | 0.23 | 1 | 2.62 | 18.85 | 0.59 | 18.85 | 0 | 0 | 0.13 | 0.13 | 0.94 | 5.32 | 126.65 | 0.17 | 0.85
184 | 9.2 | 10.77 | 48.15 | 4.11 | 80.44 | 168.34 | 87.9 | 0.91 | 1.06 | 0.99 | 1.07 | 1.02 | 1.05 | 80.44 | 168.34 | 87.9 | 10.8 | 0 | 1.67 | 0.47 | 1.07 | 113.62 | 0 | 113.62 | 0.16 | 0.15 | 1 | 0.23 | 1 | 2.81 | 22.61 | 0.67 | 22.61 | 0 | 0 | 0.14 | 0.14 | 1.13 | 5.32 | 118.94 | 0.15 | 0.84
185 | 9.25 | 10.14 | 48.45 | 4.2 | 80.93 | 169.26 | 88.33 | 0.91 | 1.06 | 0.99 | 1.07 | 1.02 | 1.05 | 80.93 | 169.26 | 88.33 | 10.12 | 0 | 1.71 | 0.48 | 1.07 | 106.94 | 0 | 106.94 | 0.15 | 0.14 | 1 | 0.23 | 1 | 3 | 26.44 | 0.73 | 26.44 | 0 | 0 | 0.15 | 0.15 | 1.32 | 5.32 | 112.25 | 0.14 | 0.84
186 | 9.3 | 9.46 | 51.88 | 4.18 | 81.42 | 170.18 | 88.76 | 0.91 | 1.06 | 0.99 | 1.07 | 1.01 | 1.05 | 81.42 | 170.18 | 88.76 | 9.58 | 3.08 | 1.75 | 0.5 | 1.07 | 99.74 | 0 | 99.74 | 0.14 | 0.13 | 1 | 0.23 | 1 | 3.22 | 31.25 | 0.8 | 31.25 | 0 | 0 | 0.16 | 0.16 | 1.56 | 5.86 | 105.6 | 0.13 | 0.83
187 | 9.35 | 9.15 | 52.01 | 4.23 | 81.91 | 171.1 | 89.19 | 0.91 | 1.06 | 0.99 | 1.07 | 1.01 | 1.05 | 81.91 | 171.1 | 89.19 | 9.14 | 6.07 | 1.79 | 0.51 | 1.07 | 96.32 | 0.65 | 96.96 | 0.13 | 0.13 | 1 | 0.23 | 1 | 3.32 | 33.32 | 0.82 | 33.32 | 0 | 0 | 0.17 | 0.17 | 1.67 | 7.23 | 103.55 | 0.13 | 0.82
188 | 9.4 | 8.82 | 53.8 | 4.18 | 82.4 | 172.02 | 89.61 | 0.91 | 1.06 | 0.99 | 1.07 | 1.01 | 1.05 | 82.4 | 172.02 | 89.61 | 8.75 | 8.26 | 1.82 | 0.51 | 1.06 | 92.64 | 3.48 | 96.12 | 0.13 | 0.13 | 1 | 0.23 | 1 | 3.34 | 33.98 | 0.82 | 33.98 | 0 | 0 | 0.17 | 0.17 | 1.7 | 8.66 | 101.3 | 0.12 | 0.81
189 | 9.45 | 8.29 | 51.89 | 4.32 | 82.89 | 172.93 | 90.04 | 0.91 | 1.06 | 0.99 | 1.07 | 1.01 | 1.05 | 82.89 | 172.93 | 90.04 | 8.26 | 10.07 | 1.84 | 0.51 | 1.06 | 86.9 | 7.52 | 94.42 | 0.13 | 0.12 | 1 | 0.23 | 1 | 3.41 | 35.34 | 0.84 | 35.34 | 0 | 0 | 0.17 | 0.17 | 1.77 | 10.06 | 96.96 | 0.11 | 0.81
190 | 9.5 | 7.67 | 43.26 | 4.35 | 83.39 | 173.84 | 90.46 | 0.91 | 1.06 | 0.99 | 1.06 | 1.01 | 1.05 | 83.39 | 173.84 | 90.46 | 7.92 | 11.32 | 1.85 | 0.52 | 1.06 | 80.29 | 10.69 | 90.98 | 0.13 | 0.12 | 1 | 0.23 | 1 | 3.53 | 38.28 | 0.86 | 38.28 | 0 | 0 | 0.18 | 0.18 | 1.91 | 11.12 | 91.41 | 0.11 | 0.8
191 | 9.55 | 7.79 | 46.89 | 4.4 | 83.88 | 174.75 | 90.88 | 0.91 | 1.06 | 0.99 | 1.06 | 1.01 | 1.05 | 83.88 | 174.75 | 90.88 | 7.78 | 11.75 | 1.86 | 0.51 | 1.06 | 81.3 | 11.95 | 93.25 | 0.13 | 0.12 | 1 | 0.23 | 1 | 3.45 | 36.31 | 0.84 | 36.31 | 0 | 0 | 0.17 | 0.17 | 1.82 | 11.5 | 92.8 | 0.11 | 0.8
192 | 9.6 | 7.88 | 48.1 | 4.45 | 84.37 | 175.66 | 91.3 | 0.91 | 1.06 | 0.99 | 1.06 | 1.01 | 1.05 | 84.37 | 175.66 | 91.3 | 7.75 | 12.4 | 1.87 | 0.51 | 1.05 | 81.99 | 13.88 | 95.88 | 0.13 | 0.13 | 1 | 0.23 | 1 | 3.35 | 34.17 | 0.82 | 34.17 | 0 | 0 | 0.17 | 0.17 | 1.71 | 12.09 | 94.09 | 0.11 | 0.8
193 | 9.65 | 7.59 | 46.27 | 4.49 | 84.86 | 176.57 | 91.72 | 0.91 | 1.06 | 0.99 | 1.06 | 1.01 | 1.05 | 84.86 | 176.57 | 91.72 | 7.81 | 12.07 | 1.86 | 0.52 | 1.05 | 78.87 | 12.77 | 91.64 | 0.13 | 0.12 | 1 | 0.23 | 1 | 3.51 | 37.7 | 0.85 | 37.7 | 0 | 0 | 0.18 | 0.18 | 1.88 | 11.8 | 90.67 | 0.11 | 0.8
194 | 9.7 | 7.97 | 46.61 | 4.5 | 85.35 | 177.49 | 92.14 | 0.91 | 1.06 | 0.99 | 1.06 | 1.01 | 1.05 | 85.35 | 177.49 | 92.14 | 8.27 | 10.29 | 1.84 | 0.52 | 1.05 | 82.64 | 7.95 | 90.59 | 0.13 | 0.12 | 1 | 0.23 | 1 | 3.55 | 38.62 | 0.86 | 38.62 | 0 | 0 | 0.18 | 0.18 | 1.93 | 10.24 | 92.88 | 0.11 | 0.8
195 | 9.75 | 9.24 | 54.78 | 4.51 | 85.84 | 178.41 | 92.57 | 0.91 | 1.06 | 0.99 | 1.06 | 1.01 | 1.05 | 85.84 | 178.41 | 92.57 | 9.29 | 7.65 | 1.81 | 0.5 | 1.05 | 95.43 | 2.43 | 97.86 | 0.13 | 0.13 | 1 | 0.22 | 1 | 3.28 | 32.63 | 0.81 | 32.63 | 0 | 0 | 0.16 | 0.16 | 1.63 | 8.22 | 103.65 | 0.13 | 0.82
196 | 9.8 | 10.65 | 70.8 | 4.51 | 86.33 | 179.35 | 93.02 | 0.91 | 1.06 | 0.99 | 1.07 | 1.01 | 1.06 | 86.33 | 179.35 | 93.02 | 11.08 | 3.48 | 1.76 | 0.48 | 1.04 | 109.49 | 0 | 109.49 | 0.15 | 0.14 | 1 | 0.22 | 1 | 2.93 | 24.91 | 0.71 | 24.91 | 0 | 0 | 0.15 | 0.15 | 1.25 | 6 | 115.49 | 0.15 | 0.84
197 | 9.85 | 13.35 | 88.87 | 4.52 | 86.82 | 180.31 | 93.49 | 0.9 | 1.06 | 0.98 | 1.07 | 1.01 | 1.06 | 86.82 | 180.31 | 93.49 | 13.11 | 0 | 1.71 | 0.43 | 1.03 | 136.36 | 0 | 136.36 | 0.22 | 0.21 | 1 | 0.2 | 1 | 2.31 | 13.12 | 0.42 | 13.12 | 0 | 0 | 0.12 | 0.12 | 0.66 | 5.32 | 141.67 | 0.22 | 0.87
198 | 9.9 | 15.34 | 102.56 | 4.53 | 87.31 | 181.27 | 93.96 | 0.9 | 1.05 | 0.98 | 1.08 | 1.01 | 1.07 | 87.31 | 181.27 | 93.96 | 14.88 | 0 | 1.66 | 0.39 | 1.03 | 155.96 | 0 | 155.96 | 0.33 | 0.31 | 1 | 0.17 | 1 | 1.98 | 7.98 | 0.17 | 7.98 | 0 | 0 | 0.1 | 0.1 | 0.4 | 5.32 | 161.27 | 0.32 | 0.89
199 | 9.95 | 15.96 | 98.04 | 4.61 | 87.8 | 182.24 | 94.44 | 0.9 | 1.05 | 0.97 | 1.08 | 1.01 | 1.07 | 87.8 | 182.24 | 94.44 | 15.74 | 0 | 1.63 | 0.38 | 1.03 | 161.83 | 0 | 161.83 | 0.39 | 0.37 | 1 | 0.16 | 1 | 1.62 | 6.82 | 0.09 | 6.82 | 0 | 0 | 0.08 | 0.08 | 0.34 | 5.32 | 167.15 | 0.36 | 0.89
200 | 10 | 15.91 | 101 | 4.54 | 88.29 | 183.21 | 94.92 | 0.9 | 1.05 | 0.97 | 1.08 | 1.01 | 1.07 | 88.29 | 183.21 | 94.92 | 15.83 | 0 | 1.63 | 0.39 | 1.03 | 161.03 | 0 | 161.03 | 0.38 | 0.36 | 1 | 0.16 | 1 | 1.67 | 6.97 | 0.1 | 6.97 | 0 | 0 | 0.08 | 0.08 | 0.35 | 5.32 | 166.34 | 0.36 | 0.9
201 | 10.05 | 15.63 | 98.31 | 4.59 | 88.78 | 184.17 | 95.39 | 0.9 | 1.05 | 0.97 | 1.08 | 1.01 | 1.07 | 88.78 | 184.17 | 95.39 | 15.5 | 0 | 1.64 | 0.39 | 1.02 | 157.93 | 0 | 157.93 | 0.35 | 0.33 | 1 | 0.17 | 1 | 1.85 | 7.57 | 0.14 | 7.57 | 0 | 0 | 0.09 | 0.09 | 0.38 | 5.32 | 163.25 | 0.33 | 0.89
202 | 10.1 | 14.97 | 96.45 | 4.77 | 89.27 | 185.14 | 95.87 | 0.9 | 1.05 | 0.98 | 1.08 | 1.01 | 1.07 | 89.27 | 185.14 | 95.87 | 14.96 | 0 | 1.66 | 0.4 | 1.02 | 151.06 | 0 | 151.06 | 0.3 | 0.28 | 1 | 0.18 | 1 | 2.06 | 9.06 | 0.23 | 9.06 | 0 | 0 | 0.1 | 0.1 | 0.45 | 5.32 | 156.38 | 0.29 | 0.89
203 | 10.15 | 14.27 | 94.17 | 4.64 | 89.76 | 186.1 | 96.34 | 0.9 | 1.05 | 0.98 | 1.07 | 1.01 | 1.07 | 89.76 | 186.1 | 96.34 | 14.2 | 0 | 1.68 | 0.41 | 1.02 | 143.81 | 0 | 143.81 | 0.25 | 0.24 | 1 | 0.19 | 1 | 2.18 | 10.9 | 0.33 | 10.9 | 0 | 0 | 0.11 | 0.11 | 0.54 | 5.32 | 149.12 | 0.25 | 0.88
204 | 10.2 | 13.35 | 92.32 | 4.76 | 90.25 | 187.06 | 96.81 | 0.9 | 1.05 | 0.98 | 1.07 | 1.01 | 1.06 | 90.25 | 187.06 | 96.81 | 13.09 | 1.67 | 1.73 | 0.43 | 1.02 | 134.36 | 0 | 134.36 | 0.21 | 0.2 | 1 | 0.2 | 1 | 2.35 | 13.77 | 0.44 | 13.77 | 0 | 0 | 0.12 | 0.12 | 0.69 | 5.49 | 139.85 | 0.21 | 0.87
205 | 10.25 | 11.66 | 95.65 | 4.79 | 90.74 | 188.02 | 97.27 | 0.9 | 1.05 | 0.99 | 1.06 | 1.01 | 1.06 | 90.74 | 188.02 | 97.27 | 11.79 | 6.58 | 1.79 | 0.46 | 1.02 | 117.26 | 1.15 | 118.41 | 0.17 | 0.16 | 1 | 0.21 | 1 | 2.69 | 20.2 | 0.62 | 20.2 | 0 | 0 | 0.13 | 0.13 | 1.01 | 7.53 | 124.79 | 0.17 | 0.85
206 | 10.3 | 10.36 | 89.78 | 4.82 | 91.23 | 188.97 | 97.74 | 0.9 | 1.05 | 0.99 | 1.06 | 1 | 1.06 | 91.23 | 188.97 | 97.74 | 10.98 | 10.85 | 1.85 | 0.47 | 1.02 | 103.98 | 10.27 | 114.25 | 0.16 | 0.15 | 1 | 0.21 | 1 | 2.8 | 22.28 | 0.66 | 22.28 | 0 | 0 | 0.14 | 0.14 | 1.11 | 10.72 | 114.7 | 0.15 | 0.84
207 | 10.35 | 10.93 | 101.27 | 4.83 | 91.72 | 189.93 | 98.21 | 0.9 | 1.05 | 0.99 | 1.06 | 1 | 1.06 | 91.72 | 189.93 | 98.21 | 11.06 | 10.49 | 1.84 | 0.46 | 1.01 | 109.43 | 9.37 | 118.8 | 0.17 | 0.16 | 1 | 0.2 | 1 | 2.68 | 20.02 | 0.62 | 20.02 | 0 | 0 | 0.13 | 0.13 | 1 | 10.41 | 119.83 | 0.16 | 0.84
208 | 10.4 | 11.9 | 94.51 | 4.85 | 92.21 | 190.89 | 98.67 | 0.9 | 1.05 | 0.99 | 1.06 | 1 | 1.06 | 92.21 | 190.89 | 98.67 | 11.69 | 6.52 | 1.79 | 0.46 | 1.01 | 118.88 | 1.1 | 119.98 | 0.17 | 0.16 | 1 | 0.2 | 1 | 2.66 | 19.47 | 0.6 | 19.47 | 0 | 0 | 0.13 | 0.13 | 0.97 | 7.5 | 126.37 | 0.17 | 0.85
209 | 10.45 | 12.24 | 72.88 | 4.89 | 92.7 | 191.83 | 99.13 | 0.9 | 1.05 | 0.99 | 1.06 | 1 | 1.06 | 92.7 | 191.83 | 99.13 | 12.55 | 0.37 | 1.72 | 0.45 | 1.01 | 122 | 0 | 122 | 0.18 | 0.17 | 1 | 0.2 | 1 | 2.61 | 18.55 | 0.58 | 18.55 | 0 | 0 | 0.13 | 0.13 | 0.93 | 5.33 | 127.33 | 0.17 | 0.86
210 | 10.5 | 13.5 | 68.46 | 4.82 | 93.2 | 192.78 | 99.59 | 0.9 | 1.05 | 0.98 | 1.07 | 1 | 1.06 | 93.2 | 192.78 | 99.59 | 13.11 | 0 | 1.67 | 0.43 | 1.01 | 134.23 | 0 | 134.23 | 0.21 | 0.2 | 1 | 0.19 | 1 | 2.35 | 13.82 | 0.44 | 13.82 | 0 | 0 | 0.12 | 0.12 | 0.69 | 5.32 | 139.55 | 0.21 | 0.86
211 | 10.55 | 13.58 | 77.87 | 4.95 | 93.69 | 193.73 | 100.04 | 0.9 | 1.05 | 0.98 | 1.07 | 1 | 1.06 | 93.69 | 193.73 | 100.04 | 13.47 | 0 | 1.67 | 0.43 | 1.01 | 134.76 | 0 | 134.76 | 0.21 | 0.2 | 1 | 0.19 | 1 | 2.34 | 13.64 | 0.44 | 13.64 | 0 | 0 | 0.12 | 0.12 | 0.68 | 5.32 | 140.08 | 0.21 | 0.87
212 | 10.6 | 13.33 | 82.79 | 4.94 | 94.18 | 194.68 | 100.51 | 0.89 | 1.05 | 0.98 | 1.06 | 1 | 1.06 | 94.18 | 194.68 | 100.51 | 13.52 | 0 | 1.69 | 0.43 | 1 | 132.02 | 0 | 132.02 | 0.2 | 0.19 | 1 | 0.19 | 1 | 2.39 | 14.58 | 0.47 | 14.58 | 0 | 0 | 0.12 | 0.12 | 0.73 | 5.32 | 137.34 | 0.2 | 0.87
213 | 10.65 | 13.64 | 92.31 | 4.9 | 94.67 | 195.64 | 100.98 | 0.89 | 1.05 | 0.98 | 1.07 | 1 | 1.06 | 94.67 | 195.64 | 100.98 | 13.66 | 0 | 1.71 | 0.43 | 1 | 134.82 | 0 | 134.82 | 0.21 | 0.2 | 1 | 0.19 | 1 | 2.34 | 13.62 | 0.44 | 13.62 | 0 | 0 | 0.12 | 0.12 | 0.68 | 5.32 | 140.13 | 0.21 | 0.87
214 | 10.7 | 14 | 97.86 | 4.94 | 95.16 | 196.61 | 101.45 | 0.89 | 1.05 | 0.98 | 1.07 | 1 | 1.07 | 95.16 | 196.61 | 101.45 | 13.97 | 0.24 | 1.72 | 0.42 | 1 | 138.1 | 0 | 138.1 | 0.23 | 0.21 | 1 | 0.18 | 1 | 2.28 | 12.57 | 0.4 | 12.57 | 0 | 0 | 0.11 | 0.11 | 0.63 | 5.32 | 143.42 | 0.22 | 0.87
215 | 10.75 | 14.28 | 105.83 | 4.99 | 95.65 | 197.57 | 101.93 | 0.89 | 1.05 | 0.98 | 1.07 | 1 | 1.07 | 95.65 | 197.57 | 101.93 | 14.39 | 0 | 1.71 | 0.42 | 1 | 140.58 | 0 | 140.58 | 0.24 | 0.22 | 1 | 0.18 | 1 | 2.23 | 11.81 | 0.37 | 11.81 | 0 | 0 | 0.11 | 0.11 | 0.59 | 5.32 | 145.9 | 0.23 | 0.88
216 | 10.8 | 14.9 | 104.08 | 4.97 | 96.14 | 198.54 | 102.4 | 0.89 | 1.05 | 0.98 | 1.07 | 1 | 1.07 | 96.14 | 198.54 | 102.4 | 14.71 | 0 | 1.7 | 0.41 | 1 | 146.42 | 0 | 146.42 | 0.27 | 0.25 | 1 | 0.17 | 1 | 2.13 | 10.2 | 0.29 | 10.2 | 0 | 0 | 0.11 | 0.11 | 0.51 | 5.32 | 151.73 | 0.26 | 0.88
217 | 10.85 | 14.95 | 99.14 | 5.08 | 96.63 | 199.51 | 102.88 | 0.89 | 1.05 | 0.98 | 1.07 | 1 | 1.07 | 96.63 | 199.51 | 102.88 | 14.88 | 0 | 1.69 | 0.41 | 0.99 | 146.63 | 0 | 146.63 | 0.27 | 0.25 | 1 | 0.17 | 1 | 2.13 | 10.15 | 0.29 | 10.15 | 0 | 0 | 0.11 | 0.11 | 0.51 | 5.32 | 151.95 | 0.26 | 0.88
218 | 10.9 | 14.79 | 105.52 | 5.09 | 97.12 | 200.48 | 103.36 | 0.89 | 1.04 | 0.98 | 1.07 | 1 | 1.07 | 97.12 | 200.48 | 103.36 | 14.95 | 0 | 1.69 | 0.41 | 0.99 | 144.78 | 0 | 144.78 | 0.26 | 0.24 | 1 | 0.17 | 1 | 2.16 | 10.64 | 0.31 | 10.64 | 0 | 0 | 0.11 | 0.11 | 0.53 | 5.32 | 150.09 | 0.25 | 0.88
219 | 10.95 | 15.1 | 103.99 | 5.14 | 97.61 | 201.45 | 103.84 | 0.89 | 1.04 | 0.98 | 1.07 | 1 | 1.07 | 97.61 | 201.45 | 103.84 | 15.45 | 0 | 1.68 | 0.41 | 0.99 | 147.55 | 0 | 147.55 | 0.27 | 0.26 | 1 | 0.17 | 1 | 2.11 | 9.91 | 0.28 | 9.91 | 0 | 0 | 0.11 | 0.11 | 0.5 | 5.32 | 152.86 | 0.27 | 0.88
220 | 11 | 16.46 | 114.32 | 5.14 | 98.1 | 202.42 | 104.32 | 0.89 | 1.04 | 0.97 | 1.07 | 0.99 | 1.08 | 98.1 | 202.42 | 104.32 | 16.58 | 0 | 1.66 | 0.39 | 0.99 | 160.63 | 0 | 160.63 | 0.38 | 0.35 | 1 | 0.15 | 1 | 1.69 | 7.04 | 0.11 | 7.04 | 0 | 0 | 0.08 | 0.08 | 0.35 | 5.32 | 165.95 | 0.35 | 0.89
221 | 11.05 | 18.18 | 125.36 | 5.12 | 98.59 | 203.4 | 104.81 | 0.89 | 1.04 | 0.97 | 1.08 | 0.99 | 1.09 | 98.59 | 203.4 | 104.81 | 17.86 | 0 | 1.62 | 0.36 | 0.99 | 177.24 | 0 | 177.24 | 0.65 | 0.6 | 0.94 | 0.09 | 1 | 0.95 | 4.43 | -0.12 | 4.43 | 0 | 0 | 0.05 | 0.05 | 0.22 | 5.32 | 182.56 | 0.54 | 0.91
222 | 11.1 | 18.95 | 114.69 | 5.13 | 99.08 | 204.38 | 105.3 | 0.89 | 1.04 | 0.96 | 1.08 | 0.99 | 1.09 | 99.08 | 204.38 | 105.3 | 18.89 | 0 | 1.58 | 0.35 | 0.99 | 184.51 | 0 | 184.51 | 0.88 | 0.8 | 0.54 | 0.04 | 1 | 0.73 | 3.57 | -0.23 | 3.57 | 0 | 0 | 0.04 | 0.04 | 0.18 | 5.32 | 189.83 | 0.67 | 0.91
223 | 11.15 | 19.53 | 103.71 | 5.15 | 99.57 | 205.35 | 105.78 | 0.89 | 1.04 | 0.96 | 1.08 | 0.99 | 1.09 | 99.57 | 205.35 | 105.78 | 18.95 | 0 | 1.55 | 0.34 | 0.99 | 189.92 | 0 | 189.92 | 1.12 | 1.02 | 0.13 | 0 | 1 | 0.59 | 3.02 | -0.3 | 3.02 | 0 | 0 | 0.03 | 0.03 | 0.15 | 5.32 | 195.24 | 0.81 | 0.91
224 | 11.2 | 18.37 | 93.95 | 5.19 | 100.06 | 206.32 | 106.26 | 0.89 | 1.04 | 0.97 | 1.08 | 0.99 | 1.09 | 100.06 | 206.32 | 106.26 | 18.35 | 0 | 1.55 | 0.36 | 0.98 | 178.22 | 0 | 178.22 | 0.68 | 0.62 | 0.92 | 0.08 | 1 | 0.91 | 4.31 | -0.14 | 4.31 | 0 | 0 | 0.05 | 0.05 | 0.22 | 5.32 | 183.54 | 0.56 | 0.91
225 | 11.25 | 17.15 | 89.27 | 5.2 | 100.55 | 207.28 | 106.73 | 0.89 | 1.04 | 0.97 | 1.07 | 0.99 | 1.08 | 100.55 | 207.28 | 106.73 | 17.33 | 0 | 1.56 | 0.38 | 0.98 | 165.96 | 0 | 165.96 | 0.44 | 0.41 | 1 | 0.13 | 1 | 1.41 | 6.09 | 0.04 | 6.09 | 0 | 0 | 0.07 | 0.07 | 0.3 | 5.32 | 171.28 | 0.4 | 0.9
226 | 11.3 | 16.46 | 84.27 | 5.19 | 101.04 | 208.24 | 107.2 | 0.89 | 1.04 | 0.97 | 1.07 | 0.99 | 1.08 | 101.04 | 208.24 | 107.2 | 16.73 | 0 | 1.58 | 0.39 | 0.98 | 158.93 | 0 | 158.93 | 0.36 | 0.34 | 1 | 0.14 | 1 | 1.79 | 7.37 | 0.13 | 7.37 | 0 | 0 | 0.09 | 0.09 | 0.37 | 5.32 | 164.24 | 0.34 | 0.89
227 | 11.35 | 16.58 | 84.46 | 5.18 | 101.53 | 209.2 | 107.67 | 0.88 | 1.04 | 0.97 | 1.07 | 0.99 | 1.08 | 101.53 | 209.2 | 107.67 | 16.75 | 0 | 1.58 | 0.39 | 0.98 | 159.83 | 0 | 159.83 | 0.37 | 0.34 | 1 | 0.14 | 1 | 1.74 | 7.2 | 0.12 | 7.2 | 0 | 0 | 0.09 | 0.09 | 0.36 | 5.32 | 165.14 | 0.35 | 0.89
228 | 11.4 | 17.2 | 87.54 | 5.16 | 102.02 | 210.16 | 108.14 | 0.88 | 1.04 | 0.97 | 1.07 | 0.99 | 1.08 | 102.02 | 210.16 | 108.14 | 17.09 | 0 | 1.57 | 0.38 | 0.98 | 165.62 | 0 | 165.62 | 0.44 | 0.4 | 1 | 0.13 | 1 | 1.42 | 6.15 | 0.04 | 6.15 | 0 | 0 | 0.07 | 0.07 | 0.31 | 5.32 | 170.94 | 0.4 | 0.9
229 | 11.45 | 17.48 | 88.73 | 5.25 | 102.51 | 211.12 | 108.61 | 0.88 | 1.04 | 0.97 | 1.07 | 0.99 | 1.08 | 102.51 | 211.12 | 108.61 | 17.31 | 0 | 1.56 | 0.37 | 0.97 | 168.08 | 0 | 168.08 | 0.47 | 0.44 | 1 | 0.12 | 1 | 1.31 | 5.75 | 0.01 | 5.75 | 0 | 0 | 0.07 | 0.07 | 0.29 | 5.32 | 173.4 | 0.42 | 0.9
230 | 11.5 | 17.25 | 85.21 | 5.19 | 103.01 | 212.08 | 109.08 | 0.88 | 1.04 | 0.97 | 1.07 | 0.99 | 1.08 | 103.01 | 212.08 | 109.08 | 17.3 | 0 | 1.56 | 0.38 | 0.97 | 165.56 | 0 | 165.56 | 0.44 | 0.4 | 1 | 0.13 | 1 | 1.43 | 6.16 | 0.04 | 6.16 | 0 | 0 | 0.07 | 0.07 | 0.31 | 5.32 | 170.87 | 0.4 | 0.9
231 | 11.55 | 17.16 | 83.28 | 5.19 | 103.5 | 213.04 | 109.55 | 0.88 | 1.04 | 0.97 | 1.07 | 0.99 | 1.08 | 103.5 | 213.04 | 109.55 | 17.08 | 0 | 1.56 | 0.38 | 0.97 | 164.4 | 0 | 164.4 | 0.42 | 0.39 | 1 | 0.13 | 1 | 1.48 | 6.36 | 0.06 | 6.36 | 0 | 0 | 0.07 | 0.07 | 0.32 | 5.32 | 169.72 | 0.39 | 0.9
232 | 11.6 | 16.83 | 83.59 | 5.19 | 103.99 | 214 | 110.02 | 0.88 | 1.04 | 0.97 | 1.06 | 0.99 | 1.08 | 103.99 | 214 | 110.02 | 16.93 | 0 | 1.57 | 0.39 | 0.97 | 160.91 | 0 | 160.91 | 0.38 | 0.35 | 1 | 0.14 | 1 | 1.67 | 6.99 | 0.1 | 6.99 | 0 | 0 | 0.08 | 0.08 | 0.35 | 5.32 | 166.23 | 0.35 | 0.89
233 | 11.65 | 16.81 | 83.95 | 5.14 | 104.48 | 214.96 | 110.48 | 0.88 | 1.04 | 0.97 | 1.06 | 0.98 | 1.08 | 104.48 | 214.96 | 110.48 | 16.78 | 0 | 1.57 | 0.39 | 0.97 | 160.44 | 0 | 160.44 | 0.38 | 0.35 | 1 | 0.14 | 1 | 1.7 | 7.08 | 0.11 | 7.08 | 0 | 0 | 0.09 | 0.09 | 0.35 | 5.32 | 165.76 | 0.35 | 0.89
234 | 11.7 | 16.7 | 82.15 | 5.07 | 104.97 | 215.92 | 110.95 | 0.88 | 1.03 | 0.97 | 1.06 | 0.98 | 1.08 | 104.97 | 215.92 | 110.95 | 16.73 | 0 | 1.57 | 0.39 | 0.97 | 159.1 | 0 | 159.1 | 0.36 | 0.34 | 1 | 0.14 | 1 | 1.78 | 7.34 | 0.13 | 7.34 | 0 | 0 | 0.09 | 0.09 | 0.37 | 5.32 | 164.42 | 0.34 | 0.89
235 | 11.75 | 16.69 | 82.05 | 5.18 | 105.46 | 216.87 | 111.42 | 0.88 | 1.03 | 0.97 | 1.06 | 0.98 | 1.08 | 105.46 | 216.87 | 111.42 | 16.73 | 0 | 1.57 | 0.39 | 0.96 | 158.74 | 0 | 158.74 | 0.36 | 0.33 | 1 | 0.14 | 1 | 1.8 | 7.41 | 0.13 | 7.41 | 0 | 0 | 0.09 | 0.09 | 0.37 | 5.32 | 164.06 | 0.34 | 0.89
236 | 11.8 | 16.8 | 82.33 | 5.18 | 105.95 | 217.83 | 111.88 | 0.88 | 1.03 | 0.97 | 1.06 | 0.98 | 1.08 | 105.95 | 217.83 | 111.88 | 16.78 | 0 | 1.57 | 0.39 | 0.96 | 159.55 | 0 | 159.55 | 0.37 | 0.34 | 1 | 0.14 | 1 | 1.75 | 7.25 | 0.12 | 7.25 | 0 | 0 | 0.09 | 0.09 | 0.36 | 5.32 | 164.87 | 0.34 | 0.89
237 | 11.85 | 16.85 | 82.35 | 5.17 | 106.44 | 218.79 | 112.35 | 0.88 | 1.03 | 0.97 | 1.06 | 0.98 | 1.08 | 106.44 | 218.79 | 112.35 | 16.85 | 0 | 1.57 | 0.39 | 0.96 | 159.77 | 0 | 159.77 | 0.37 | 0.34 | 1 | 0.13 | 1 | 1.74 | 7.21 | 0.12 | 7.21 | 0 | 0 | 0.09 | 0.09 | 0.36 | 5.32 | 165.09 | 0.35 | 0.89
238 | 11.9 | 16.9 | 80.82 | 5.22 | 106.93 | 219.74 | 112.81 | 0.88 | 1.03 | 0.97 | 1.06 | 0.98 | 1.08 | 106.93 | 219.74 | 112.81 | 16.88 | 0 | 1.57 | 0.39 | 0.96 | 159.99 | 0 | 159.99 | 0.37 | 0.34 | 1 | 0.13 | 1 | 1.73 | 7.17 | 0.12 | 7.17 | 0 | 0 | 0.09 | 0.09 | 0.36 | 5.32 | 165.31 | 0.35 | 0.89
239 | 11.95 | 16.88 | 80.21 | 5.25 | 107.42 | 220.7 | 113.28 | 0.88 | 1.03 | 0.97 | 1.06 | 0.98 | 1.08 | 107.42 | 220.7 | 113.28 | 16.84 | 0 | 1.57 | 0.39 | 0.96 | 159.54 | 0 | 159.54 | 0.37 | 0.34 | 1 | 0.13 | 1 | 1.75 | 7.25 | 0.12 | 7.25 | 0 | 0 | 0.09 | 0.09 | 0.36 | 5.32 | 164.85 | 0.34 | 0.89
240 | 12 | 16.75 | 80.67 | 5.12 | 107.91 | 221.65 | 113.74 | 0.88 | 1.03 | 0.97 | 1.06 | 0.98 | 1.08 | 107.91 | 221.65 | 113.74 | 16.74 | 0 | 1.57 | 0.39 | 0.96 | 158.01 | 0 | 158.01 | 0.35 | 0.33 | 1 | 0.13 | 1 | 1.85 | 7.55 | 0.14 | 7.55 | 0 | 0 | 0.09 | 0.09 | 0.38 | 5.32 | 163.33 | 0.33 | 0.89
241 | 12.05 | 16.59 | 77.21 | 5.23 | 108.4 | 222.61 | 114.21 | 0.87 | 1.03 | 0.98 | 1.06 | 0.98 | 1.08 | 108.4 | 222.61 | 114.21 | 16.61 | 0 | 1.57 | 0.39 | 0.95 | 156.2 | 0 | 156.2 | 0.34 | 0.31 | 1 | 0.14 | 1 | 1.96 | 7.92 | 0.17 | 7.92 | 0 | 0 | 0.1 | 0.1 | 0.4 | 5.32 | 161.52 | 0.32 | 0.89
242 | 12.1 | 16.5 | 75.42 | 5.21 | 108.89 | 223.56 | 114.67 | 0.87 | 1.03 | 0.98 | 1.06 | 0.98 | 1.08 | 108.89 | 223.56 | 114.67 | 16.49 | 0 | 1.57 | 0.4 | 0.95 | 155.07 | 0 | 155.07 | 0.33 | 0.3 | 1 | 0.14 | 1 | 2 | 8.16 | 0.18 | 8.16 | 0 | 0 | 0.1 | 0.1 | 0.41 | 5.32 | 160.39 | 0.31 | 0.89
243 | 12.15 | 16.37 | 72.83 | 5.19 | 109.38 | 224.51 | 115.13 | 0.87 | 1.03 | 0.98 | 1.05 | 0.98 | 1.08 | 109.38 | 224.51 | 115.13 | 16.3 | 0 | 1.57 | 0.4 | 0.95 | 153.56 | 0 | 153.56 | 0.31 | 0.29 | 1 | 0.14 | 1 | 2.02 | 8.49 | 0.2 | 8.49 | 0 | 0 | 0.1 | 0.1 | 0.42 | 5.32 | 158.88 | 0.3 | 0.88
244 | 12.2 | 16.04 | 74.46 | 5.17 | 109.87 | 225.46 | 115.59 | 0.87 | 1.03 | 0.98 | 1.05 | 0.98 | 1.07 | 109.87 | 225.46 | 115.59 | 15.94 | 0 | 1.59 | 0.4 | 0.95 | 150.12 | 0 | 150.12 | 0.29 | 0.27 | 1 | 0.14 | 1 | 2.07 | 9.28 | 0.25 | 9.28 | 0 | 0 | 0.1 | 0.1 | 0.46 | 5.32 | 155.43 | 0.28 | 0.88
245 | 12.25 | 15.4 | 77.2 | 5.17 | 110.36 | 226.41 | 116.05 | 0.87 | 1.03 | 0.98 | 1.05 | 0.98 | 1.07 | 110.36 | 226.41 | 116.05 | 15.34 | 0 | 1.61 | 0.41 | 0.95 | 143.69 | 0 | 143.69 | 0.25 | 0.24 | 1 | 0.15 | 1 | 2.18 | 10.93 | 0.33 | 10.93 | 0 | 0 | 0.11 | 0.11 | 0.55 | 5.32 | 149 | 0.25 | 0.87
246 | 12.3 | 14.59 | 73.08 | 5.18 | 110.85 | 227.36 | 116.5 | 0.87 | 1.03 | 0.98 | 1.05 | 0.98 | 1.07 | 110.85 | 227.36 | 116.5 | 14.48 | 0 | 1.63 | 0.43 | 0.94 | 135.64 | 0 | 135.64 | 0.22 | 0.2 | 1 | 0.15 | 1 | 2.32 | 13.35 | 0.43 | 13.35 | 0 | 0 | 0.12 | 0.12 | 0.67 | 5.32 | 140.96 | 0.22 | 0.87
247 | 12.35 | 13.44 | 61.46 | 5.14 | 111.34 | 228.29 | 116.95 | 0.87 | 1.03 | 0.99 | 1.04 | 0.98 | 1.06 | 111.34 | 228.29 | 116.95 | 13.51 | 0 | 1.65 | 0.45 | 0.94 | 124.38 | 0 | 124.38 | 0.18 | 0.17 | 1 | 0.16 | 1 | 2.55 | 17.53 | 0.56 | 17.53 | 0 | 0 | 0.13 | 0.13 | 0.88 | 5.32 | 129.7 | 0.18 | 0.85
248 | 12.4 | 12.49 | 56.12 | 5.29 | 111.83 | 229.23 | 117.39 | 0.87 | 1.03 | 0.99 | 1.04 | 0.98 | 1.06 | 111.83 | 229.23 | 117.39 | 12.55 | 0 | 1.68 | 0.47 | 0.93 | 115.09 | 0 | 115.09 | 0.16 | 0.15 | 1 | 0.16 | 1 | 2.78 | 21.85 | 0.65 | 21.85 | 0 | 0 | 0.14 | 0.14 | 1.09 | 5.32 | 120.4 | 0.16 | 0.84
249 | 12.45 | 11.72 | 60.44 | 5.14 | 112.32 | 230.16 | 117.83 | 0.87 | 1.03 | 0.99 | 1.04 | 0.98 | 1.05 | 112.32 | 230.16 | 117.83 | 11.7 | 0.6 | 1.72 | 0.48 | 0.93 | 107.55 | 0 | 107.55 | 0.15 | 0.14 | 1 | 0.16 | 1 | 2.98 | 26.06 | 0.73 | 26.06 | 0 | 0 | 0.15 | 0.15 | 1.3 | 5.34 | 112.9 | 0.14 | 0.83
250 | 12.5 | 10.9 | 56.16 | 5.2 | 112.82 | 231.08 | 118.27 | 0.87 | 1.03 | 0.99 | 1.03 | 0.98 | 1.05 | 112.82 | 231.08 | 118.27 | 10.77 | 4.17 | 1.76 | 0.5 | 0.93 | 99.59 | 0.03 | 99.62 | 0.14 | 0.13 | 1 | 0.16 | 1 | 3.23 | 31.34 | 0.8 | 31.34 | 0 | 0 | 0.16 | 0.16 | 1.57 | 6.27 | 105.86 | 0.13 | 0.82
251 | 12.55 | 9.69 | 50.3 | 5.24 | 113.31 | 232 | 118.7 | 0.87 | 1.03 | 0.99 | 1.03 | 0.98 | 1.05 | 113.31 | 232 | 118.7 | 9.87 | 7.31 | 1.8 | 0.52 | 0.92 | 88.06 | 1.87 | 89.93 | 0.13 | 0.12 | 1 | 0.16 | 1 | 3.58 | 39.22 | 0.87 | 39.22 | 0 | 0 | 0.18 | 0.18 | 1.96 | 7.99 | 96.05 | 0.11 | 0.81
252 | 12.6 | 9.02 | 49.26 | 5.19 | 113.8 | 232.92 | 119.12 | 0.87 | 1.02 | 0.99 | 1.03 | 0.98 | 1.05 | 113.8 | 232.92 | 119.12 | 8.99 | 11.06 | 1.85 | 0.52 | 0.92 | 81.88 | 10.01 | 91.89 | 0.13 | 0.12 | 1 | 0.16 | 1 | 3.5 | 37.48 | 0.85 | 37.48 | 0 | 0 | 0.17 | 0.17 | 1.87 | 10.89 | 92.77 | 0.11 | 0.79
253 | 12.65 | 8.25 | 47.86 | 5.22 | 114.29 | 233.83 | 119.55 | 0.87 | 1.02 | 0.99 | 1.03 | 0.98 | 1.05 | 114.29 | 233.83 | 119.55 | 8.34 | 14.65 | 1.9 | 0.51 | 0.92 | 74.84 | 19.94 | 94.78 | 0.13 | 0.12 | 1 | 0.16 | 1 | 3.39 | 35.06 | 0.83 | 35.06 | 0 | 0 | 0.17 | 0.17 | 1.75 | 14.25 | 89.09 | 0.1 | 0.78
254 | 12.7 | 7.76 | 48.59 | 5.32 | 114.78 | 234.74 | 119.97 | 0.87 | 1.02 | 0.99 | 1.03 | 0.98 | 1.05 | 114.78 | 234.74 | 119.97 | 7.87 | 17.18 | 1.93 | 0.51 | 0.92 | 70.32 | 26.34 | 96.66 | 0.13 | 0.13 | 1 | 0.16 | 1 | 3.33 | 33.56 | 0.82 | 33.56 | 0 | 0 | 0.17 | 0.17 | 1.68 | 16.82 | 87.14 | 0.1 | 0.77
255 | 12.75 | 7.61 | 45.72 | 5.3 | 115.27 | 235.65 | 120.39 | 0.87 | 1.02 | 0.99 | 1.03 | 0.98 | 1.05 | 115.27 | 235.65 | 120.39 | 7.69 | 18.09 | 1.94 | 0.5 | 0.92 | 68.85 | 28.42 | 97.27 | 0.13 | 0.13 | 1 | 0.16 | 1 | 3.3 | 33.08 | 0.81 | 33.08 | 0 | 0 | 0.17 | 0.17 | 1.65 | 17.77 | 86.62 | 0.1 | 0.77
256 | 12.8 | 7.7 | 45.17 | 5.22 | 115.76 | 236.56 | 120.8 | 0.86 | 1.02 | 0.99 | 1.03 | 0.98 | 1.05 | 115.76 | 236.56 | 120.8 | 7.76 | 17.79 | 1.93 | 0.5 | 0.92 | 69.55 | 27.76 | 97.3 | 0.13 | 0.13 | 1 | 0.16 | 1 | 3.3 | 33.06 | 0.81 | 33.06 | 0 | 0 | 0.17 | 0.17 | 1.65 | 17.45 | 87 | 0.1 | 0.77
257 | 12.85 | 7.97 | 49.17 | 5.23 | 116.25 | 237.47 | 121.23 | 0.86 | 1.02 | 0.99 | 1.03 | 0.98 | 1.05 | 116.25 | 237.47 | 121.23 | 7.8 | 18.42 | 1.94 | 0.49 | 0.92 | 71.98 | 29.59 | 101.57 | 0.14 | 0.13 | 1 | 0.16 | 1 | 3.16 | 29.95 | 0.78 | 29.95 | 0 | 0 | 0.16 | 0.16 | 1.5 | 18.11 | 90.09 | 0.1 | 0.77
258 | 12.9 | 7.72 | 51.82 | 5.27 | 116.74 | 238.39 | 121.65 | 0.86 | 1.02 | 0.99 | 1.03 | 0.98 | 1.05 | 116.74 | 238.39 | 121.65 | 7.62 | 19.95 | 1.96 | 0.49 | 0.91 | 69.62 | 32.79 | 102.41 | 0.14 | 0.13 | 1 | 0.15 | 1 | 3.14 | 29.37 | 0.77 | 29.37 | 0 | 0 | 0.16 | 0.16 | 1.47 | 19.72 | 89.34 | 0.1 | 0.77
259 | 12.95 | 7.18 | 47.58 | 5.25 | 117.23 | 239.31 | 122.08 | 0.86 | 1.02 | 0.99 | 1.03 | 0.98 | 1.05 | 117.23 | 239.31 | 122.08 | 7.17 | 25.2 | 2.03 | 0.48 | 0.91 | 64.75 | 41.83 | 106.59 | 0.15 | 0.14 | 1 | 0.15 | 1 | 3.01 | 26.65 | 0.74 | 26.65 | 0 | 0 | 0.15 | 0.15 | 1.33 | 25.21 | 89.96 | 0.1 | 0.76
260 | 13 | 6.6 | 65.59 | 5.32 | 117.72 | 240.22 | 122.5 | 0.86 | 1.02 | 0.99 | 1.03 | 0.98 | 1.05 | 117.72 | 240.22 | 122.5 | 6.62 | 29.38 | 2.08 | 0.49 | 0.91 | 59.41 | 46.59 | 105.99 | 0.15 | 0.14 | 1 | 0.15 | 1 | 3.03 | 27.02 | 0.74 | 27.02 | 0 | 0 | 0.15 | 0.15 | 1.35 | 29.37 | 88.77 | 0.1 | 0.75
261 | 13.05 | 6.07 | 51.9 | 5.29 | 118.21 | 241.13 | 122.92 | 0.86 | 1.02 | 0.99 | 1.03 | 0.98 | 1.05 | 118.21 | 241.13 | 122.92 | 5.76 | 36.49 | 2.17 | 0.48 | 0.91 | 54.57 | 52.52 | 107.09 | 0.15 | 0.14 | 1 | 0.15 | 1 | 2.99 | 26.34 | 0.73 | 26.34 | 0 | 0 | 0.15 | 0.15 | 1.32 | 35.71 | 90.28 | 0.1 | 0.73
262 | 13.1 | 4.62 | 46.79 | 5.33 | 118.7 | 242.04 | 123.34 | 0.86 | 1.02 | 0.99 | 1.03 | 0.98 | 1.05 | 118.7 | 242.04 | 123.34 | 5.49 | 36.47 | 2.17 | 0.52 | 0.9 | 41.17 | 49.42 | 90.59 | 0.13 | 0.12 | 1 | 0.15 | 1 | 3.55 | 38.63 | 0.86 | 38.63 | 0 | 0 | 0.18 | 0.18 | 1.93 | 35.69 | 76.86 | 0.09 | 0.72
263 | 13.15 | 5.78 | 45.2 | 5.24 | 119.19 | 242.94 | 123.75 | 0.86 | 1.02 | 0.99 | 1.03 | 0.98 | 1.05 | 119.19 | 242.94 | 123.75 | 5.16 | 38.87 | 2.2 | 0.49 | 0.91 | 51.76 | 53.64 | 105.4 | 0.14 | 0.14 | 1 | 0.15 | 1 | 3.04 | 27.4 | 0.75 | 27.4 | 0 | 0 | 0.15 | 0.15 | 1.37 | 37.6 | 89.36 | 0.1 | 0.71
264 | 13.2 | 5.09 | 45.67 | 5.2 | 119.68 | 243.84 | 124.16 | 0.86 | 1.02 | 0.99 | 1.03 | 0.98 | 1.05 | 119.68 | 243.84 | 124.16 | 5.18 | 38.24 | 2.19 | 0.5 | 0.9 | 45.34 | 51.68 | 97.02 | 0.13 | 0.13 | 1 | 0.15 | 1 | 3.31 | 33.28 | 0.82 | 33.28 | 0 | 0 | 0.17 | 0.17 | 1.66 | 37.11 | 82.45 | 0.09 | 0.71
265 | 13.25 | 4.68 | 43.17 | 5.27 | 120.17 | 244.74 | 124.56 | 0.86 | 1.02 | 0.99 | 1.03 | 0.98 | 1.05 | 120.17 | 244.74 | 124.56 | 4.99 | 39.47 | 2.21 | 0.51 | 0.9 | 41.54 | 51.61 | 93.15 | 0.13 | 0.12 | 1 | 0.15 | 1 | 3.45 | 36.4 | 0.84 | 36.4 | 0 | 0 | 0.17 | 0.17 | 1.82 | 38.07 | 79.61 | 0.09 | 0.71
266 | 13.3 | 5.19 | 39.36 | 5.34 | 120.66 | 245.63 | 124.97 | 0.86 | 1.02 | 0.99 | 1.03 | 0.98 | 1.05 | 120.66 | 245.63 | 124.97 | 5.41 | 34.97 | 2.15 | 0.51 | 0.9 | 46.04 | 49.34 | 95.39 | 0.13 | 0.13 | 1 | 0.15 | 1 | 3.37 | 34.56 | 0.83 | 34.56 | 0 | 0 | 0.17 | 0.17 | 1.73 | 34.43 | 80.48 | 0.09 | 0.72
267 | 13.35 | 6.36 | 43.15 | 5.33 | 121.15 | 246.54 | 125.38 | 0.86 | 1.02 | 0.99 | 1.03 | 0.98 | 1.05 | 121.15 | 246.54 | 125.38 | 6.51 | 26.86 | 2.05 | 0.5 | 0.9 | 56.43 | 42.77 | 99.19 | 0.14 | 0.13 | 1 | 0.14 | 1 | 3.24 | 31.65 | 0.8 | 31.65 | 0 | 0 | 0.16 | 0.16 | 1.58 | 26.89 | 83.31 | 0.09 | 0.74
268 | 13.4 | 7.98 | 52.37 | 5.31 | 121.64 | 247.45 | 125.81 | 0.86 | 1.02 | 0.99 | 1.03 | 0.98 | 1.05 | 121.64 | 247.45 | 125.81 | 8.02 | 18 | 1.94 | 0.5 | 0.9 | 70.68 | 28.41 | 99.09 | 0.14 | 0.13 | 1 | 0.14 | 1 | 3.24 | 31.72 | 0.8 | 31.72 | 0 | 0 | 0.16 | 0.16 | 1.59 | 17.67 | 88.35 | 0.1 | 0.77
269 | 13.45 | 9.71 | 52.06 | 5.3 | 122.13 | 248.37 | 126.24 | 0.86 | 1.02 | 0.99 | 1.03 | 0.98 | 1.05 | 122.13 | 248.37 | 126.24 | 9.66 | 11.04 | 1.85 | 0.51 | 0.89 | 85.72 | 10.11 | 95.83 | 0.13 | 0.13 | 1 | 0.14 | 1 | 3.36 | 34.21 | 0.83 | 34.21 | 0 | 0 | 0.17 | 0.17 | 1.71 | 10.88 | 96.59 | 0.11 | 0.8
270 | 13.5 | 11.29 | 63.32 | 5.35 | 122.63 | 249.31 | 126.68 | 0.85 | 1.02 | 0.99 | 1.03 | 0.98 | 1.05 | 122.63 | 249.31 | 126.68 | 11.23 | 5.48 | 1.78 | 0.5 | 0.89 | 99.69 | 0.32 | 100.01 | 0.14 | 0.13 | 1 | 0.14 | 1 | 3.21 | 31.05 | 0.79 | 31.05 | 0 | 0 | 0.16 | 0.16 | 1.55 | 6.9 | 106.59 | 0.13 | 0.82
271 | 13.55 | 12.69 | 70.75 | 5.27 | 123.12 | 250.25 | 127.14 | 0.85 | 1.02 | 0.99 | 1.03 | 0.97 | 1.06 | 123.12 | 250.25 | 127.14 | 12.7 | 2.02 | 1.74 | 0.47 | 0.9 | 112.53 | 0 | 112.53 | 0.16 | 0.15 | 1 | 0.14 | 1 | 2.84 | 23.2 | 0.68 | 23.2 | 0 | 0 | 0.14 | 0.14 | 1.16 | 5.56 | 118.09 | 0.15 | 0.84
272 | 13.6 | 14.11 | 79.25 | 5.15 | 123.61 | 251.2 | 127.6 | 0.85 | 1.02 | 0.99 | 1.03 | 0.97 | 1.06 | 123.61 | 251.2 | 127.6 | 13.9 | 0 | 1.71 | 0.45 | 0.9 | 125.64 | 0 | 125.64 | 0.19 | 0.17 | 1 | 0.13 | 1 | 2.53 | 17.01 | 0.54 | 17.01 | 0 | 0 | 0.13 | 0.13 | 0.85 | 5.32 | 130.96 | 0.18 | 0.85
273 | 13.65 | 14.91 | 86.13 | 5.34 | 124.1 | 252.16 | 128.06 | 0.85 | 1.01 | 0.98 | 1.03 | 0.97 | 1.07 | 124.1 | 252.16 | 128.06 | 14.82 | 0 | 1.69 | 0.43 | 0.9 | 132.97 | 0 | 132.97 | 0.21 | 0.19 | 1 | 0.13 | 1 | 2.37 | 14.25 | 0.46 | 14.25 | 0 | 0 | 0.12 | 0.12 | 0.71 | 5.32 | 138.29 | 0.21 | 0.86
274 | 13.7 | 15.45 | 89.31 | 5.31 | 124.59 | 253.12 | 128.53 | 0.85 | 1.01 | 0.98 | 1.03 | 0.97 | 1.07 | 124.59 | 253.12 | 128.53 | 15.3 | 0 | 1.68 | 0.42 | 0.9 | 137.85 | 0 | 137.85 | 0.23 | 0.21 | 1 | 0.12 | 1 | 2.28 | 12.64 | 0.4 | 12.64 | 0 | 0 | 0.11 | 0.11 | 0.63 | 5.32 | 143.17 | 0.22 | 0.87
275 | 13.75 | 15.53 | 87.9 | 5.28 | 125.08 | 254.08 | 129 | 0.85 | 1.01 | 0.98 | 1.03 | 0.97 | 1.07 | 125.08 | 254.08 | 129 | 15.4 | 0 | 1.67 | 0.42 | 0.9 | 138.38 | 0 | 138.38 | 0.23 | 0.21 | 1 | 0.12 | 1 | 2.27 | 12.48 | 0.39 | 12.48 | 0 | 0 | 0.11 | 0.11 | 0.62 | 5.32 | 143.7 | 0.23 | 0.87
276 | 13.8 | 15.23 | 84.05 | 5.3 | 125.57 | 255.03 | 129.46 | 0.85 | 1.01 | 0.98 | 1.03 | 0.97 | 1.07 | 125.57 | 255.03 | 129.46 | 15.16 | 0 | 1.67 | 0.43 | 0.9 | 135.32 | 0 | 135.32 | 0.22 | 0.2 | 1 | 0.12 | 1 | 2.33 | 13.45 | 0.43 | 13.45 | 0 | 0 | 0.12 | 0.12 | 0.67 | 5.32 | 140.64 | 0.21 | 0.86
277 | 13.85 | 14.73 | 76.33 | 5.27 | 126.06 | 255.98 | 129.92 | 0.85 | 1.01 | 0.98 | 1.03 | 0.97 | 1.06 | 126.06 | 255.98 | 129.92 | 14.7 | 0 | 1.67 | 0.44 | 0.9 | 130.39 | 0 | 130.39 | 0.2 | 0.19 | 1 | 0.12 | 1 | 2.43 | 15.17 | 0.49 | 15.17 | 0 | 0 | 0.12 | 0.12 | 0.76 | 5.32 | 135.71 | 0.2 | 0.86
278 | 13.9 | 14.13 | 69.14 | 5.23 | 126.55 | 256.93 | 130.38 | 0.85 | 1.01 | 0.99 | 1.03 | 0.97 | 1.06 | 126.55 | 256.93 | 130.38 | 14.3 | 0 | 1.66 | 0.45 | 0.89 | 124.55 | 0 | 124.55 | 0.18 | 0.17 | 1 | 0.13 | 1 | 2.55 | 17.46 | 0.55 | 17.46 | 0 | 0 | 0.13 | 0.13 | 0.87 | 5.32 | 129.87 | 0.18 | 0.85
279 | 13.95 | 14.03 | 63.76 | 5.23 | 127.04 | 257.87 | 130.83 | 0.85 | 1.01 | 0.99 | 1.02 | 0.97 | 1.06 | 127.04 | 257.87 | 130.83 | 14.01 | 0 | 1.66 | 0.45 | 0.89 | 123.41 | 0 | 123.41 | 0.18 | 0.17 | 1 | 0.13 | 1 | 2.58 | 17.94 | 0.57 | 17.94 | 0 | 0 | 0.13 | 0.13 | 0.9 | 5.32 | 128.73 | 0.18 | 0.85
280 | 14 | 13.86 | 63.74 | 5.23 | 127.53 | 258.81 | 131.28 | 0.85 | 1.01 | 0.99 | 1.02 | 0.97 | 1.06 | 127.53 | 258.81 | 131.28 | 13.82 | 0 | 1.66 | 0.45 | 0.89 | 121.62 | 0 | 121.62 | 0.18 | 0.17 | 1 | 0.13 | 1 | 2.62 | 18.72 | 0.59 | 18.72 | 0 | 0 | 0.13 | 0.13 | 0.94 | 5.32 | 126.94 | 0.17 | 0.85
281 | 14.05 | 13.56 | 61.73 | 5.2 | 128.02 | 259.74 | 131.72 | 0.85 | 1.01 | 0.99 | 1.02 | 0.97 | 1.06 | 128.02 | 259.74 | 131.72 | 13.5 | 0 | 1.67 | 0.46 | 0.89 | 118.63 | 0 | 118.63 | 0.17 | 0.16 | 1 | 0.13 | 1 | 2.69 | 20.1 | 0.62 | 20.1 | 0 | 0 | 0.13 | 0.13 | 1.01 | 5.32 | 123.94 | 0.17 | 0.84
282 | 14.1 | 13.08 | 59.19 | 5.26 | 128.51 | 260.67 | 132.16 | 0.85 | 1.01 | 0.99 | 1.02 | 0.97 | 1.05 | 128.51 | 260.67 | 132.16 | 13.08 | 0 | 1.68 | 0.47 | 0.88 | 113.97 | 0 | 113.97 | 0.16 | 0.15 | 1 | 0.13 | 1 | 2.8 | 22.43 | 0.67 | 22.43 | 0 | 0 | 0.14 | 0.14 | 1.12 | 5.32 | 119.29 | 0.16 | 0.84
283 | 14.15 | 12.6 | 56.56 | 5.15 | 129 | 261.61 | 132.6 | 0.85 | 1.01 | 0.99 | 1.02 | 0.97 | 1.05 | 129 | 261.61 | 132.6 | 12.75 | 0 | 1.69 | 0.48 | 0.88 | 109.34 | 0 | 109.34 | 0.15 | 0.14 | 1 | 0.13 | 1 | 2.93 | 25 | 0.71 | 25 | 0 | 0 | 0.15 | 0.15 | 1.25 | 5.32 | 114.66 | 0.15 | 0.84
284 | 14.2 | 12.57 | 55.69 | 5.22 | 129.49 | 262.54 | 133.05 | 0.84 | 1.01 | 0.99 | 1.02 | 0.97 | 1.05 | 129.49 | 262.54 | 133.05 | 12.86 | 0 | 1.69 | 0.48 | 0.88 | 108.88 | 0 | 108.88 | 0.15 | 0.14 | 1 | 0.12 | 1 | 2.94 | 25.27 | 0.72 | 25.27 | 0 | 0 | 0.15 | 0.15 | 1.26 | 5.32 | 114.2 | 0.14 | 0.84
285 | 14.25 | 13.4 | 60.01 | 5.18 | 129.98 | 263.47 | 133.49 | 0.84 | 1.01 | 0.99 | 1.02 | 0.97 | 1.05 | 129.98 | 263.47 | 133.49 | 13.38 | 0 | 1.67 | 0.46 | 0.88 | 116.37 | 0 | 116.37 | 0.16 | 0.16 | 1 | 0.12 | 1 | 2.74 | 21.2 | 0.64 | 21.2 | 0 | 0 | 0.14 | 0.14 | 1.06 | 5.32 | 121.69 | 0.16 | 0.84
286 | 14.3 | 14.16 | 62.45 | 5.26 | 130.47 | 264.41 | 133.94 | 0.84 | 1.01 | 0.99 | 1.02 | 0.96 | 1.06 | 130.47 | 264.41 | 133.94 | 14.21 | 0 | 1.65 | 0.45 | 0.88 | 123.23 | 0 | 123.23 | 0.18 | 0.17 | 1 | 0.12 | 1 | 2.58 | 18.02 | 0.57 | 18.02 | 0 | 0 | 0.13 | 0.13 | 0.9 | 5.32 | 128.55 | 0.18 | 0.85
287 | 14.35 | 15.06 | 66.83 | 5.19 | 130.96 | 265.35 | 134.39 | 0.84 | 1.01 | 0.98 | 1.02 | 0.96 | 1.06 | 130.96 | 265.35 | 134.39 | 14.93 | 0 | 1.63 | 0.44 | 0.88 | 131.43 | 0 | 131.43 | 0.2 | 0.19 | 1 | 0.11 | 1 | 2.41 | 14.8 | 0.48 | 14.8 | 0 | 0 | 0.12 | 0.12 | 0.74 | 5.32 | 136.74 | 0.2 | 0.86
288 | 14.4 | 15.56 | 69.95 | 5.17 | 131.45 | 266.3 | 134.84 | 0.84 | 1 | 0.98 | 1.02 | 0.96 | 1.07 | 131.45 | 266.3 | 134.84 | 15.66 | 0 | 1.61 | 0.43 | 0.88 | 135.9 | 0 | 135.9 | 0.22 | 0.2 | 1 | 0.11 | 1 | 2.32 | 13.27 | 0.42 | 13.27 | 0 | 0 | 0.12 | 0.12 | 0.66 | 5.32 | 141.22 | 0.22 | 0.87
289 | 14.45 | 16.37 | 67.77 | 5.18 | 131.94 | 267.24 | 135.3 | 0.84 | 1 | 0.98 | 1.02 | 0.96 | 1.07 | 131.94 | 267.24 | 135.3 | 16.26 | 0 | 1.59 | 0.41 | 0.89 | 143.3 | 0 | 143.3 | 0.25 | 0.23 | 1 | 0.11 | 1 | 2.19 | 11.04 | 0.33 | 11.04 | 0 | 0 | 0.11 | 0.11 | 0.55 | 5.32 | 148.61 | 0.25 | 0.87
290 | 14.5 | 16.84 | 72.65 | 5.21 | 132.44 | 268.2 | 135.76 | 0.84 | 1 | 0.98 | 1.02 | 0.95 | 1.07 | 132.44 | 268.2 | 135.76 | 16.92 | 0 | 1.58 | 0.41 | 0.89 | 147.5 | 0 | 147.5 | 0.27 | 0.25 | 1 | 0.1 | 1 | 2.12 | 9.92 | 0.28 | 9.92 | 0 | 0 | 0.11 | 0.11 | 0.5 | 5.32 | 152.82 | 0.27 | 0.88
291 | 14.55 | 17.55 | 82.77 | 5.29 | 132.93 | 269.16 | 136.23 | 0.84 | 1 | 0.98 | 1.03 | 0.95 | 1.08 | 132.93 | 269.16 | 136.23 | 17.69 | 0 | 1.59 | 0.4 | 0.89 | 153.99 | 0 | 153.99 | 0.32 | 0.29 | 1 | 0.1 | 1 | 2.01 | 8.4 | 0.2 | 8.4 | 0 | 0 | 0.1 | 0.1 | 0.42 | 5.32 | 159.3 | 0.3 | 0.88
292 | 14.6 | 18.68 | 99.2 | 5.19 | 133.42 | 270.12 | 136.71 | 0.84 | 1 | 0.97 | 1.03 | 0.95 | 1.09 | 133.42 | 270.12 | 136.71 | 18.58 | 0 | 1.58 | 0.38 | 0.89 | 164.48 | 0 | 164.48 | 0.42 | 0.39 | 1 | 0.08 | 1 | 1.48 | 6.35 | 0.06 | 6.35 | 0 | 0 | 0.07 | 0.07 | 0.32 | 5.32 | 169.8 | 0.39 | 0.89
293 | 14.65 | 19.52 | 96.02 | 5.19 | 133.91 | 271.09 | 137.18 | 0.84 | 1 | 0.97 | 1.03 | 0.94 | 1.1 | 133.91 | 271.09 | 137.18 | 19.68 | 0 | 1.55 | 0.37 | 0.89 | 172.26 | 0 | 172.26 | 0.54 | 0.5 | 0.99 | 0.07 | 1 | 1.13 | 5.11 | -0.05 | 5.11 | 0 | 0 | 0.06 | 0.06 | 0.26 | 5.32 | 177.57 | 0.47 | 0.9
294 | 14.7 | 20.83 | 91.2 | 5.28 | 134.4 | 272.06 | 137.66 | 0.84 | 1 | 0.96 | 1.04 | 0.93 | 1.12 | 134.4 | 272.06 | 137.66 | 20.23 | 0 | 1.52 | 0.35 | 0.9 | 184.63 | 0 | 184.63 | 0.88 | 0.79 | 0.57 | 0.03 | 1 | 0.72 | 3.56 | -0.23 | 3.56 | 0 | 0 | 0.04 | 0.04 | 0.18 | 5.32 | 189.95 | 0.68 | 0.9
295 | 14.75 | 20.35 | 87.72 | 5.31 | 134.89 | 273.02 | 138.14 | 0.84 | 1 | 0.96 | 1.04 | 0.93 | 1.11 | 134.89 | 273.02 | 138.14 | 20.29 | 0 | 1.52 | 0.36 | 0.9 | 179.77 | 0 | 179.77 | 0.72 | 0.65 | 0.88 | 0.05 | 1 | 0.86 | 4.11 | -0.16 | 4.11 | 0 | 0 | 0.04 | 0.04 | 0.21 | 5.32 | 185.09 | 0.58 | 0.9
296 | 14.8 | 19.69 | 91.98 | 5.31 | 135.38 | 273.99 | 138.61 | 0.84 | 1 | 0.97 | 1.03 | 0.94 | 1.1 | 135.38 | 273.99 | 138.61 | 19.79 | 0 | 1.55 | 0.37 | 0.89 | 173.16 | 0 | 173.16 | 0.56 | 0.51 | 0.99 | 0.06 | 1 | 1.09 | 4.98 | -0.06 | 4.98 | 0 | 0 | 0.05 | 0.05 | 0.25 | 5.32 | 178.48 | 0.48 | 0.9
297 | 14.85 | 19.32 | 103.08 | 5.36 | 135.87 | 274.97 | 139.1 | 0.84 | 1 | 0.97 | 1.03 | 0.94 | 1.1 | 135.87 | 274.97 | 139.1 | 19.67 | 0 | 1.58 | 0.37 | 0.89 | 169.39 | 0 | 169.39 | 0.49 | 0.45 | 1 | 0.07 | 1 | 1.25 | 5.54 | -0.01 | 5.54 | 0 | 0 | 0.06 | 0.06 | 0.28 | 5.32 | 174.71 | 0.44 | 0.9
298 | 14.9 | 20 | 117.88 | 5.42 | 136.36 | 275.95 | 139.59 | 0.83 | 1 | 0.97 | 1.03 | 0.94 | 1.1 | 136.36 | 275.95 | 139.59 | 20.27 | 0 | 1.59 | 0.36 | 0.89 | 175.69 | 0 | 175.69 | 0.62 | 0.56 | 0.97 | 0.06 | 1 | 1 | 4.64 | -0.1 | 4.64 | 0 | 0 | 0.05 | 0.05 | 0.23 | 5.32 | 181 | 0.52 | 0.9
299 | 14.95 | 21.48 | 131.93 | 5.44 | 136.85 | 276.94 | 140.09 | 0.83 | 1 | 0.96 | 1.04 | 0.92 | 1.12 | 136.85 | 276.94 | 140.09 | 21.43 | 0 | 1.6 | 0.34 | 0.89 | 189.66 | 0 | 189.66 | 1.11 | 0.99 | 0.18 | 0 | 1 | 0.6 | 3.05 | -0.3 | 3.05 | 0 | 0 | 0.03 | 0.03 | 0.15 | 5.32 | 194.98 | 0.8 | 0.91
300 | 15 | 22.81 | 156.57 | 5.45 | 137.34 | 277.94 | 140.6 | 0.83 | 1 | 0.96 | 1.04 | 0.91 | 1.14 | 137.34 | 277.94 | 140.6 | 22.8 | 0 | 1.59 | 0.33 | 0.9 | 202.28 | 0 | 202.28 | 2.16 | 1.9 | 0 | 0 | 1 | 0.04 | 2.01 | -0.49 | 0.23 | 0 | 0 | 0 | 0 | 0.01 | 5.32 | 207.59 | 0.92 | 0.92
301 | 15.05 | 24.1 | 170.3 | 5.49 | 137.83 | 278.94 | 141.11 | 0.83 | 0.99 | 0.96 | 1.04 | 0.9 | 1.15 | 137.83 | 278.94 | 141.11 | 24.05 | 0 | 1.59 | 0.31 | 0.9 | 214.59 | 0 | 214.59 | 4 | 2 | 0 | 0 | 1 | 0 | 1.29 | -0.67 | 0 | 0 | 0 | 0 | 0 | 0 | 5.32 | 219.91 | 0.93 | 0.93
302 | 15.1 | 25.25 | 184.99 | 5.53 | 138.32 | 279.95 | 141.63 | 0.83 | 0.99 | 0.96 | 1.03 | 0.9 | 1.15 | 138.32 | 279.95 | 141.63 | 24.95 | 0 | 1.59 | 0.3 | 0.91 | 225.6 | 0 | 225.6 | 4 | 2 | 0 | 0 | 1 | 0 | 0.83 | -0.84 | 0 | 0 | 0 | 0 | 0 | 0 | 5.32 | 230.92 | 0.93 | 0.93
303 | 15.15 | 25.49 | 194.65 | 5.46 | 138.81 | 280.97 | 142.16 | 0.83 | 0.99 | 0.96 | 1.03 | 0.9 | 1.15 | 138.81 | 280.97 | 142.16 | 25.57 | 0 | 1.6 | 0.29 | 0.91 | 227.69 | 0 | 227.69 | 4 | 2 | 0 | 0 | 1 | 0 | 0.76 | -0.87 | 0 | 0 | 0 | 0 | 0 | 0 | 5.32 | 233.01 | 0.94 | 0.94
304 | 15.2 | 25.96 | 203.06 | 5.57 | 139.3 | 281.98 | 142.68 | 0.83 | 0.99 | 0.96 | 1.03 | 0.9 | 1.15 | 139.3 | 281.98 | 142.68 | 26.11 | 0 | 1.59 | 0.29 | 0.91 | 232.05 | 0 | 232.05 | 4 | 2 | 0 | 0 | 1 | 0 | 0.62 | -0.94 | 0 | 0 | 0 | 0 | 0 | 0 | 5.32 | 237.37 | 0.94 | 0.94
305 | 15.25 | 26.87 | 200.57 | 5.49 | 139.79 | 283 | 143.21 | 0.83 | 0.99 | 0.96 | 1.03 | 0.9 | 1.15 | 139.79 | 283 | 143.21 | 26.69 | 0 | 1.58 | 0.28 | 0.91 | 240.78 | 0 | 240.78 | 4 | 2 | 0 | 0 | 1 | 0 | 0.41 | -1.07 | 0 | 0 | 0 | 0 | 0 | 0 | 5.32 | 246.1 | 0.94 | 0.94
306 | 15.3 | 27.24 | 198.06 | 5.6 | 140.28 | 284.02 | 143.74 | 0.83 | 0.99 | 0.96 | 1.03 | 0.9 | 1.15 | 140.28 | 284.02 | 143.74 | 26.99 | 0 | 1.57 | 0.28 | 0.91 | 244.18 | 0 | 244.18 | 4 | 2 | 0 | 0 | 1 | 0 | 0.34 | -1.12 | 0 | 0 | 0 | 0 | 0 | 0 | 5.32 | 249.5 | 0.94 | 0.94
307 | 15.35 | 26.87 | 200.22 | 5.68 | 140.77 | 285.04 | 144.26 | 0.83 | 0.99 | 0.96 | 1.03 | 0.89 | 1.15 | 140.77 | 285.04 | 144.26 | 26.85 | 0 | 1.58 | 0.28 | 0.91 | 240.23 | 0 | 240.23 | 4 | 2 | 0 | 0 | 1 | 0 | 0.42 | -1.06 | 0 | 0 | 0 | 0 | 0 | 0 | 5.32 | 245.55 | 0.94 | 0.94
308 | 15.4 | 26.45 | 203.14 | 5.62 | 141.26 | 286.05 | 144.79 | 0.83 | 0.99 | 0.96 | 1.03 | 0.89 | 1.15 | 141.26 | 286.05 | 144.79 | 26.71 | 0 | 1.58 | 0.28 | 0.9 | 235.8 | 0 | 235.8 | 4 | 2 | 0 | 0 | 1 | 0 | 0.52 | -0.99 | 0 | 0 | 0 | 0 | 0 | 0 | 5.32 | 241.12 | 0.94 | 0.94
309 | 15.45 | 26.8 | 206.33 | 5.59 | 141.75 | 287.07 | 145.32 | 0.83 | 0.99 | 0.96 | 1.03 | 0.89 | 1.15 | 141.75 | 287.07 | 145.32 | 26.81 | 0 | 1.6 | 0.28 | 0.9 | 238.99 | 0 | 238.99 | 4 | 2 | 0 | 0 | 1 | 0 | 0.45 | -1.04 | 0 | 0 | 0 | 0 | 0 | 0 | 5.32 | 244.31 | 0.94 | 0.94
310 | 15.5 | 27.18 | 228.95 | 5.62 | 142.25 | 288.1 | 145.85 | 0.83 | 0.99 | 0.96 | 1.03 | 0.89 | 1.15 | 142.25 | 288.1 | 145.85 | 27.55 | 0 | 1.6 | 0.28 | 0.9 | 242.49 | 0 | 242.49 | 4 | 2 | 0 | 0 | 1 | 0 | 0.37 | -1.1 | 0 | 0 | 0 | 0 | 0 | 0 | 5.32 | 247.81 | 0.95 | 0.95
311 | 15.55 | 28.66 | 248.82 | 5.62 | 142.74 | 289.13 | 146.39 | 0.83 | 0.99 | 0.96 | 1.03 | 0.89 | 1.15 | 142.74 | 289.13 | 146.39 | 28.27 | 0 | 1.61 | 0.26 | 0.91 | 256.67 | 0 | 254 | 4 | 2 | 0 | 0 | 1 | 0 | 0.19 | -1.28 | 0 | 0 | 0 | 0 | 0 | 0 | 5.32 | 261.98 | 0.95 | 0.95
312 | 15.6 | 28.97 | 256.29 | 5.75 | 143.23 | 290.16 | 146.94 | 0.82 | 0.98 | 0.96 | 1.02 | 0.89 | 1.15 | 143.23 | 290.16 | 146.94 | 29.07 | 0 | 1.6 | 0.26 | 0.91 | 259.19 | 0 | 254 | 4 | 2 | 0 | 0 | 1 | 0 | 0.19 | -1.28 | 0 | 0 | 0 | 0 | 0 | 0 | 5.32 | 264.51 | 0.95 | 0.95
313 | 15.65 | 29.58 | 249.72 | 5.65 | 143.72 | 291.19 | 147.47 | 0.82 | 0.98 | 0.96 | 1.02 | 0.89 | 1.15 | 143.72 | 291.19 | 147.47 | 29.41 | 0 | 1.58 | 0.26 | 0.91 | 264.39 | 0 | 254 | 4 | 2 | 0 | 0 | 1 | 0 | 0.19 | -1.28 | 0 | 0 | 0 | 0 | 0 | 0 | 5.32 | 269.71 | 0.96 | 0.96
314 | 15.7 | 29.69 | 218.85 | 5.76 | 144.21 | 292.22 | 148.01 | 0.82 | 0.98 | 0.96 | 1.02 | 0.89 | 1.15 | 144.21 | 292.22 | 148.01 | 29.56 | 0 | 1.55 | 0.26 | 0.9 | 265.12 | 0 | 254 | 4 | 2 | 0 | 0 | 1 | 0 | 0.19 | -1.28 | 0 | 0 | 0 | 0 | 0 | 0 | 5.32 | 270.44 | 0.96 | 0.96
315 | 15.75 | 29.4 | 184.66 | 5.79 | 144.7 | 293.23 | 148.54 | 0.82 | 0.98 | 0.96 | 1.02 | 0.89 | 1.15 | 144.7 | 293.23 | 148.54 | 29.04 | 0 | 1.53 | 0.26 | 0.9 | 262.29 | 0 | 254 | 4 | 2 | 0 | 0 | 1 | 0 | 0.19 | -1.28 | 0 | 0 | 0 | 0 | 0 | 0 | 5.32 | 267.6 | 0.95 | 0.95
316 | 15.8 | 28.02 | 190.03 | 5.92 | 145.19 | 294.25 | 149.06 | 0.82 | 0.98 | 0.96 | 1.02 | 0.88 | 1.15 | 145.19 | 294.25 | 149.06 | 27.87 | 0 | 1.54 | 0.27 | 0.9 | 249.22 | 0 | 249.22 | 4 | 2 | 0 | 0 | 1 | 0 | 0.26 | -1.2 | 0 | 0 | 0 | 0 | 0 | 0 | 5.32 | 254.53 | 0.95 | 0.95
317 | 15.85 | 26.2 | 190.88 | 5.89 | 145.68 | 295.26 | 149.58 | 0.82 | 0.98 | 0.96 | 1.02 | 0.88 | 1.15 | 145.68 | 295.26 | 149.58 | 27.12 | 0 | 1.56 | 0.29 | 0.89 | 230.88 | 0 | 230.88 | 4 | 2 | 0 | 0 | 1 | 0 | 0.66 | -0.92 | 0 | 0 | 0 | 0 | 0 | 0 | 5.32 | 236.2 | 0.94 | 0.94
318 | 15.9 | 27.14 | 196.23 | 5.82 | 146.17 | 296.28 | 150.11 | 0.82 | 0.98 | 0.96 | 1.02 | 0.88 | 1.15 | 146.17 | 296.28 | 150.11 | 27.07 | 0 | 1.56 | 0.28 | 0.9 | 239.93 | 0 | 239.93 | 4 | 2 | 0 | 0 | 1 | 0 | 0.42 | -1.06 | 0 | 0 | 0 | 0 | 0 | 0 | 5.32 | 245.24 | 0.94 | 0.94
319 | 15.95 | 27.87 | 176.03 | 5.86 | 146.66 | 297.29 | 150.63 | 0.82 | 0.98 | 0.96 | 1.02 | 0.88 | 1.16 | 146.66 | 297.29 | 150.63 | 27.76 | 0 | 1.55 | 0.27 | 0.9 | 246.93 | 0 | 246.93 | 4 | 2 | 0 | 0 | 1 | 0 | 0.29 | -1.17 | 0 | 0 | 0 | 0 | 0 | 0 | 5.32 | 252.24 | 0.95 | 0.95
320 | 16 | 28.27 | 200.19 | 5.88 | 147.15 | 298.31 | 151.16 | 0.82 | 0.98 | 0.96 | 1.02 | 0.88 | 1.16 | 147.15 | 298.31 | 151.16 | 28.4 | 0 | 1.54 | 0.27 | 0.9 | 250.65 | 0 | 250.65 | 4 | 2 | 0 | 0 | 1 | 0 | 0.24 | -1.22 | 0 | 0 | 0 | 0 | 0 | 0 | 5.32 | 255.97 | 0.95 | 0.95
321 | 16.05 | 29.07 | 217.88 | 5.89 | 147.64 | 299.33 | 151.69 | 0.82 | 0.98 | 0.96 | 1.02 | 0.88 | 1.16 | 147.64 | 299.33 | 151.69 | 28.88 | 0 | 1.56 | 0.26 | 0.9 | 257.91 | 0 | 254 | 4 | 2 | 0 | 0 | 1 | 0 | 0.19 | -1.28 | 0 | 0 | 0 | 0 | 0 | 0 | 5.32 | 263.22 | 0.95 | 0.95
322 | 16.1 | 29.3 | 216.2 | 5.96 | 148.13 | 300.36 | 152.23 | 0.82 | 0.97 | 0.96 | 1.01 | 0.88 | 1.16 | 148.13 | 300.36 | 152.23 | 29.29 | 0 | 1.57 | 0.26 | 0.9 | 259.71 | 0 | 254 | 4 | 2 | 0 | 0 | 1 | 0 | 0.19 | -1.28 | 0 | 0 | 0 | 0 | 0 | 0 | 5.32 | 265.02 | 0.95 | 0.95
323 | 16.15 | 29.51 | 241.03 | 6.03 | 148.62 | 301.38 | 152.76 | 0.82 | 0.97 | 0.96 | 1.01 | 0.88 | 1.16 | 148.62 | 301.38 | 152.76 | 29.34 | 0 | 1.57 | 0.26 | 0.9 | 261.33 | 0 | 254 | 4 | 2 | 0 | 0 | 1 | 0 | 0.19 | -1.28 | 0 | 0 | 0 | 0 | 0 | 0 | 5.32 | 266.64 | 0.95 | 0.95
324 | 16.2 | 29.22 | 230.97 | 6.02 | 149.11 | 302.41 | 153.3 | 0.82 | 0.97 | 0.96 | 1.01 | 0.88 | 1.16 | 149.11 | 302.41 | 153.3 | 29.7 | 0 | 1.57 | 0.26 | 0.9 | 258.52 | 0 | 254 | 4 | 2 | 0 | 0 | 1 | 0 | 0.19 | -1.28 | 0 | 0 | 0 | 0 | 0 | 0 | 5.32 | 263.83 | 0.95 | 0.95
325 | 16.25 | 30.36 | 223.35 | 6.14 | 149.6 | 303.44 | 153.83 | 0.82 | 0.97 | 0.96 | 1.01 | 0.87 | 1.16 | 149.6 | 303.44 | 153.83 | 29.73 | 0 | 1.55 | 0.26 | 0.9 | 268.36 | 0 | 254 | 4 | 2 | 0 | 0 | 1 | 0 | 0.19 | -1.28 | 0 | 0 | 0 | 0 | 0 | 0 | 5.32 | 273.67 | 0.95 | 0.95
326 | 16.3 | 29.61 | 207.14 | 6.06 | 150.09 | 304.46 | 154.37 | 0.81 | 0.97 | 0.96 | 1.01 | 0.87 | 1.16 | 150.09 | 304.46 | 154.37 | 29.73 | 0 | 1.54 | 0.26 | 0.89 | 261.49 | 0 | 254 | 4 | 2 | 0 | 0 | 1 | 0 | 0.19 | -1.28 | 0 | 0 | 0 | 0 | 0 | 0 | 5.32 | 266.81 | 0.95 | 0.95
327 | 16.35 | 29.23 | 213.56 | 6.05 | 150.58 | 305.49 | 154.9 | 0.81 | 0.97 | 0.96 | 1.01 | 0.87 | 1.16 | 150.58 | 305.49 | 154.9 | 29.29 | 0 | 1.57 | 0.26 | 0.89 | 257.9 | 0 | 254 | 4 | 2 | 0 | 0 | 1 | 0 | 0.19 | -1.28 | 0 | 0 | 0 | 0 | 0 | 0 | 5.32 | 263.21 | 0.95 | 0.95
328 | 16.4 | 29.02 | 260.86 | 6.09 | 151.07 | 306.51 | 155.44 | 0.81 | 0.97 | 0.96 | 1.01 | 0.87 | 1.16 | 151.07 | 306.51 | 155.44 | 29.31 | 0 | 1.57 | 0.26 | 0.89 | 255.81 | 0 | 254 | 4 | 2 | 0 | 0 | 1 | 0 | 0.19 | -1.28 | 0 | 0 | 0 | 0 | 0 | 0 | 5.32 | 261.13 | 0.95 | 0.95
329 | 16.45 | 29.69 | 208.53 | 6.18 | 151.56 | 307.54 | 155.98 | 0.81 | 0.97 | 0.96 | 1.01 | 0.87 | 1.16 | 151.56 | 307.54 | 155.98 | 30.11 | 0 | 1.58 | 0.26 | 0.89 | 261.48 | 0 | 254 | 4 | 2 | 0 | 0 | 1 | 0 | 0.19 | -1.28 | 0 | 0 | 0 | 0 | 0 | 0 | 5.32 | 266.79 | 0.95 | 0.95
330 | 16.5 | 31.63 | 258.53 | 6.18 | 152.06 | 308.57 | 156.52 | 0.81 | 0.97 | 0.96 | 1.01 | 0.87 | 1.16 | 152.06 | 308.57 | 156.52 | 30.95 | 0 | 1.57 | 0.26 | 0.89 | 278.31 | 0 | 254 | 4 | 2 | 0 | 0 | 1 | 0 | 0.19 | -1.28 | 0 | 0 | 0 | 0 | 0 | 0 | 5.32 | 283.62 | 0.96 | 0.96
331 | 16.55 | 31.53 | 279.47 | 6.09 | 152.55 | 309.62 | 157.07 | 0.81 | 0.97 | 0.96 | 1.01 | 0.87 | 1.16 | 152.55 | 309.62 | 157.07 | 32.31 | 0 | 1.58 | 0.26 | 0.89 | 277.17 | 0 | 254 | 4 | 2 | 0 | 0 | 1 | 0 | 0.19 | -1.28 | 0 | 0 | 0 | 0 | 0 | 0 | 5.32 | 282.49 | 0.97 | 0.97
332 | 16.6 | 33.78 | 305.9 | 6.21 | 153.04 | 310.66 | 157.63 | 0.81 | 0.97 | 0.96 | 1 | 0.87 | 1.16 | 153.04 | 310.66 | 157.63 | 33.04 | 0 | 1.6 | 0.26 | 0.89 | 296.67 | 0 | 254 | 4 | 2 | 0 | 0 | 1 | 0 | 0.19 | -1.28 | 0 | 0 | 0 | 0 | 0 | 0 | 5.32 | 301.99 | 0.97 | 0.97
333 | 16.65 | 33.82 | 337.12 | 6.24 | 153.53 | 311.71 | 158.19 | 0.81 | 0.96 | 0.96 | 1 | 0.87 | 1.16 | 153.53 | 311.71 | 158.19 | 34.18 | 0 | 1.61 | 0.26 | 0.89 | 296.75 | 0 | 254 | 4 | 2 | 0 | 0 | 1 | 0 | 0.19 | -1.28 | 0 | 0 | 0 | 0 | 0 | 0 | 5.32 | 302.06 | 0.97 | 0.97
334 | 16.7 | 34.94 | 367.36 | 6.31 | 154.02 | 312.77 | 158.75 | 0.81 | 0.96 | 0.96 | 1 | 0.87 | 1.16 | 154.02 | 312.77 | 158.75 | 34.89 | 0 | 1.62 | 0.26 | 0.89 | 306.28 | 0 | 254 | 4 | 2 | 0 | 0 | 1 | 0 | 0.19 | -1.28 | 0 | 0 | 0 | 0 | 0 | 0 | 5.32 | 311.6 | 0.98 | 0.98
335 | 16.75 | 35.92 | 395.09 | 6.37 | 154.51 | 313.83 | 159.32 | 0.81 | 0.96 | 0.96 | 1 | 0.86 | 1.16 | 154.51 | 313.83 | 159.32 | 36.07 | 0 | 1.63 | 0.26 | 0.89 | 314.58 | 0 | 254 | 4 | 2 | 0 | 0 | 1 | 0 | 0.19 | -1.28 | 0 | 0 | 0 | 0 | 0 | 0 | 5.32 | 319.89 | 0.98 | 0.98
336 | 16.8 | 37.36 | 427.36 | 6.31 | 155 | 314.9 | 159.9 | 0.81 | 0.96 | 0.96 | 1 | 0.86 | 1.16 | 155 | 314.9 | 159.9 | 37.04 | 0 | 1.64 | 0.26 | 0.89 | 326.88 | 0 | 254 | 4 | 2 | 0 | 0 | 1 | 0 | 0.19 | -1.28 | 0 | 0 | 0 | 0 | 0 | 0 | 5.32 | 332.19 | 0.98 | 0.98
337 | 16.85 | 37.85 | 452.01 | 6.44 | 155.49 | 315.97 | 160.48 | 0.81 | 0.96 | 0.96 | 1 | 0.86 | 1.16 | 155.49 | 315.97 | 160.48 | 38 | 0 | 1.64 | 0.26 | 0.89 | 330.85 | 0 | 254 | 4 | 2 | 0 | 0 | 1 | 0 | 0.19 | -1.28 | 0 | 0 | 0 | 0 | 0 | 0 | 5.32 | 336.16 | 0.99 | 0.99
338 | 16.9 | 38.8 | 468.27 | 6.5 | 155.98 | 317.04 | 161.06 | 0.81 | 0.96 | 0.96 | 1 | 0.86 | 1.16 | 155.98 | 317.04 | 161.06 | 38.62 | 0 | 1.64 | 0.26 | 0.88 | 338.83 | 0 | 254 | 4 | 2 | 0 | 0 | 1 | 0 | 0.19 | -1.28 | 0 | 0 | 0 | 0 | 0 | 0 | 5.32 | 344.14 | 0.99 | 0.99
339 | 16.95 | 39.2 | 463.42 | 6.5 | 156.47 | 318.11 | 161.65 | 0.81 | 0.96 | 0.96 | 1 | 0.86 | 1.16 | 156.47 | 318.11 | 161.65 | 39.06 | 0 | 1.64 | 0.26 | 0.88 | 341.99 | 0 | 254 | 4 | 2 | 0 | 0 | 1 | 0 | 0.19 | -1.28 | 0 | 0 | 0 | 0 | 0 | 0 | 5.32 | 347.31 | 0.99 | 0.99
340 | 17 | 39.18 | 469.68 | 6.52 | 156.96 | 319.19 | 162.23 | 0.8 | 0.96 | 0.96 | 1 | 0.86 | 1.16 | 156.96 | 319.19 | 162.23 | 39.02 | 0 | 1.64 | 0.26 | 0.88 | 341.49 | 0 | 254 | 4 | 2 | 0 | 0 | 1 | 0 | 0.19 | -1.28 | 0 | 0 | 0 | 0 | 0 | 0 | 5.32 | 346.81 | 0.99 | 0.99
341 | 17.05 | 38.68 | 449.55 | 6.59 | 157.45 | 320.26 | 162.81 | 0.8 | 0.96 | 0.96 | 1 | 0.86 | 1.16 | 157.45 | 320.26 | 162.81 | 38.96 | 0 | 1.63 | 0.26 | 0.88 | 336.82 | 0 | 254 | 4 | 2 | 0 | 0 | 1 | 0 | 0.19 | -1.28 | 0 | 0 | 0 | 0 | 0 | 0 | 5.32 | 342.14 | 0.99 | 0.99
342 | 17.1 | 39.03 | 422.97 | 6.58 | 157.94 | 321.32 | 163.38 | 0.8 | 0.95 | 0.96 | 0.99 | 0.86 | 1.16 | 157.94 | 321.32 | 163.38 | 38.81 | 0 | 1.6 | 0.26 | 0.88 | 339.55 | 0 | 254 | 4 | 2 | 0 | 0 | 1 | 0 | 0.19 | -1.28 | 0 | 0 | 0 | 0 | 0 | 0 | 5.32 | 344.87 | 0.99 | 0.99
343 | 17.15 | 38.72 | 345.26 | 6.54 | 158.43 | 322.38 | 163.95 | 0.8 | 0.95 | 0.96 | 0.99 | 0.86 | 1.16 | 158.43 | 322.38 | 163.95 | 38.58 | 0 | 1.55 | 0.26 | 0.88 | 336.55 | 0 | 254 | 4 | 2 | 0 | 0 | 1 | 0 | 0.19 | -1.28 | 0 | 0 | 0 | 0 | 0 | 0 | 5.32 | 341.86 | 0.99 | 0.99
344 | 17.2 | 37.98 | 277.96 | 6.58 | 158.92 | 323.42 | 164.5 | 0.8 | 0.95 | 0.96 | 0.99 | 0.85 | 1.16 | 158.92 | 323.42 | 164.5 | 37.45 | 0 | 1.5 | 0.26 | 0.88 | 329.82 | 0 | 254 | 4 | 2 | 0 | 0 | 1 | 0 | 0.19 | -1.28 | 0 | 0 | 0 | 0 | 0 | 0 | 5.32 | 335.14 | 0.99 | 0.99
345 | 17.25 | 35.64 | 236.22 | 6.69 | 159.41 | 324.46 | 165.04 | 0.8 | 0.95 | 0.96 | 0.99 | 0.85 | 1.16 | 159.41 | 324.46 | 165.04 | 35.38 | 0 | 1.48 | 0.26 | 0.88 | 309.23 | 0 | 254 | 4 | 2 | 0 | 0 | 1 | 0 | 0.19 | -1.28 | 0 | 0 | 0 | 0 | 0 | 0 | 5.32 | 314.55 | 0.98 | 0.98
346 | 17.3 | 32.53 | 199.35 | 6.69 | 159.9 | 325.48 | 165.58 | 0.8 | 0.95 | 0.96 | 0.99 | 0.85 | 1.16 | 159.9 | 325.48 | 165.58 | 32.67 | 0 | 1.49 | 0.26 | 0.88 | 282.01 | 0 | 254 | 4 | 2 | 0 | 0 | 1 | 0 | 0.19 | -1.28 | 0 | 0 | 0 | 0 | 0 | 0 | 5.32 | 287.32 | 0.96 | 0.96
347 | 17.35 | 29.84 | 197.62 | 6.71 | 160.39 | 326.5 | 166.11 | 0.8 | 0.95 | 0.96 | 0.99 | 0.85 | 1.16 | 160.39 | 326.5 | 166.11 | 30.15 | 0 | 1.53 | 0.26 | 0.88 | 258.47 | 0 | 254 | 4 | 2 | 0 | 0 | 1 | 0 | 0.19 | -1.28 | 0 | 0 | 0 | 0 | 0 | 0 | 5.32 | 263.79 | 0.95 | 0.95
348 | 17.4 | 28.07 | 215.88 | 6.76 | 160.88 | 327.52 | 166.64 | 0.8 | 0.95 | 0.96 | 0.99 | 0.85 | 1.16 | 160.88 | 327.52 | 166.64 | 28.31 | 0 | 1.6 | 0.28 | 0.87 | 241.13 | 0 | 241.13 | 4 | 2 | 0 | 0 | 1 | 0 | 0.4 | -1.08 | 0 | 0 | 0 | 0 | 0 | 0 | 5.32 | 246.45 | 0.94 | 0.94
349 | 17.45 | 27.01 | 244.82 | 6.88 | 161.37 | 328.56 | 167.18 | 0.8 | 0.95 | 0.96 | 0.99 | 0.85 | 1.16 | 161.37 | 328.56 | 167.18 | 27.61 | 0 | 1.67 | 0.29 | 0.86 | 230.35 | 0 | 230.35 | 4 | 2 | 0 | 0 | 1 | 0 | 0.67 | -0.91 | 0 | 0 | 0 | 0 | 0 | 0 | 5.32 | 235.66 | 0.93 | 0.93
350 | 17.5 | 27.75 | 305.8 | 6.79 | 161.87 | 329.59 | 167.73 | 0.8 | 0.95 | 0.96 | 0.99 | 0.85 | 1.16 | 161.87 | 329.59 | 167.73 | 27.88 | 0 | 1.67 | 0.28 | 0.87 | 237.43 | 0 | 237.43 | 4 | 2 | 0 | 0 | 1 | 0 | 0.48 | -1.02 | 0 | 0 | 0 | 0 | 0 | 0 | 5.32 | 242.75 | 0.93 | 0.93
351 | 17.55 | 28.88 | 252.72 | 6.89 | 162.36 | 330.62 | 168.27 | 0.8 | 0.95 | 0.96 | 0.99 | 0.85 | 1.16 | 162.36 | 330.62 | 168.27 | 29.33 | 0 | 1.62 | 0.27 | 0.87 | 248.47 | 0 | 248.47 | 4 | 2 | 0 | 0 | 1 | 0 | 0.27 | -1.19 | 0 | 0 | 0 | 0 | 0 | 0 | 5.32 | 253.78 | 0.94 | 0.94
352 | 17.6 | 31.35 | 183.72 | 7.01 | 162.85 | 331.64 | 168.8 | 0.8 | 0.95 | 0.96 | 0.98 | 0.85 | 1.16 | 162.85 | 331.64 | 168.8 | 30.09 | 0 | 1.53 | 0.26 | 0.87 | 270.4 | 0 | 254 | 4 | 2 | 0 | 0 | 1 | 0 | 0.19 | -1.28 | 0 | 0 | 0 | 0 | 0 | 0 | 5.32 | 275.72 | 0.95 | 0.95
353 | 17.65 | 30.05 | 163.12 | 7.12 | 163.34 | 332.66 | 169.32 | 0.8 | 0.94 | 0.96 | 0.98 | 0.85 | 1.16 | 163.34 | 332.66 | 169.32 | 30.25 | 0 | 1.5 | 0.26 | 0.87 | 258.98 | 0 | 254 | 4 | 2 | 0 | 0 | 1 | 0 | 0.19 | -1.28 | 0 | 0 | 0 | 0 | 0 | 0 | 5.32 | 264.29 | 0.95 | 0.95
354 | 17.7 | 29.35 | 204.63 | 7.15 | 163.83 | 333.67 | 169.84 | 0.79 | 0.94 | 0.96 | 0.98 | 0.85 | 1.16 | 163.83 | 333.67 | 169.84 | 28.84 | 0 | 1.54 | 0.27 | 0.87 | 252.45 | 0 | 252.45 | 4 | 2 | 0 | 0 | 1 | 0 | 0.21 | -1.25 | 0 | 0 | 0 | 0 | 0 | 0 | 5.32 | 257.77 | 0.94 | 0.94
355 | 17.75 | 27.12 | 197.48 | 7.2 | 164.32 | 334.69 | 170.37 | 0.79 | 0.94 | 0.96 | 0.98 | 0.84 | 1.16 | 164.32 | 334.69 | 170.37 | 27.69 | 0 | 1.57 | 0.29 | 0.86 | 229.95 | 0 | 229.95 | 4 | 2 | 0 | 0 | 1 | 0 | 0.68 | -0.9 | 0 | 0 | 0 | 0 | 0 | 0 | 5.32 | 235.27 | 0.93 | 0.93
356 | 17.8 | 26.6 | 159.6 | 7.25 | 164.81 | 335.69 | 170.88 | 0.79 | 0.94 | 0.96 | 0.98 | 0.84 | 1.16 | 164.81 | 335.69 | 170.88 | 27.33 | 0 | 1.53 | 0.3 | 0.86 | 224.58 | 0 | 224.58 | 4 | 2 | 0 | 0 | 1 | 0 | 0.86 | -0.82 | 0 | 0 | 0 | 0 | 0 | 0 | 5.32 | 229.9 | 0.93 | 0.93
357 | 17.85 | 28.27 | 128.23 | 7.29 | 165.3 | 336.69 | 171.39 | 0.79 | 0.94 | 0.96 | 0.98 | 0.84 | 1.16 | 165.3 | 336.69 | 171.39 | 27.54 | 0 | 1.49 | 0.28 | 0.86 | 240.91 | 0 | 240.91 | 4 | 2 | 0 | 0 | 1 | 0 | 0.4 | -1.07 | 0 | 0 | 0 | 0 | 0 | 0 | 5.32 | 246.22 | 0.93 | 0.93
358 | 17.9 | 27.74 | 137.75 | 7.4 | 165.79 | 337.68 | 171.9 | 0.79 | 0.94 | 0.96 | 0.98 | 0.84 | 1.16 | 165.79 | 337.68 | 171.9 | 28.09 | 0 | 1.46 | 0.29 | 0.86 | 235.39 | 0 | 235.39 | 4 | 2 | 0 | 0 | 1 | 0 | 0.53 | -0.99 | 0 | 0 | 0 | 0 | 0 | 0 | 5.32 | 240.71 | 0.94 | 0.94
359 | 17.95 | 28.26 | 142.43 | 7.49 | 166.28 | 338.68 | 172.4 | 0.79 | 0.94 | 0.96 | 0.98 | 0.84 | 1.16 | 166.28 | 338.68 | 172.4 | 28.19 | 0 | 1.47 | 0.28 | 0.86 | 240.34 | 0 | 240.34 | 4 | 2 | 0 | 0 | 1 | 0 | 0.42 | -1.06 | 0 | 0 | 0 | 0 | 0 | 0 | 5.32 | 245.66 | 0.94 | 0.94
360 | 18 | 28.57 | 139.57 | 7.51 | 166.77 | 339.68 | 172.91 | 0.79 | 0.94 | 0.96 | 0.98 | 0.84 | 1.16 | 166.77 | 339.68 | 172.91 | 28.38 | 0 | 1.46 | 0.28 | 0.86 | 243.2 | 0 | 243.2 | 4 | 2 | 0 | 0 | 1 | 0 | 0.36 | -1.11 | 0 | 0 | 0 | 0 | 0 | 0 | 5.32 | 248.52 | 0.94 | 0.94
361 | 18.05 | 28.31 | 135.38 | 7.52 | 167.26 | 340.68 | 173.41 | 0.79 | 0.94 | 0.96 | 0.98 | 0.84 | 1.16 | 167.26 | 340.68 | 173.41 | 28.16 | 0 | 1.46 | 0.28 | 0.86 | 240.37 | 0 | 240.37 | 4 | 2 | 0 | 0 | 1 | 0 | 0.42 | -1.06 | 0 | 0 | 0 | 0 | 0 | 0 | 5.32 | 245.69 | 0.94 | 0.94
362 | 18.1 | 27.6 | 134.6 | 7.63 | 167.75 | 341.67 | 173.92 | 0.79 | 0.94 | 0.96 | 0.98 | 0.84 | 1.16 | 167.75 | 341.67 | 173.92 | 27.67 | 0 | 1.47 | 0.29 | 0.86 | 233.07 | 0 | 233.07 | 4 | 2 | 0 | 0 | 1 | 0 | 0.59 | -0.95 | 0 | 0 | 0 | 0 | 0 | 0 | 5.32 | 238.39 | 0.93 | 0.93
363 | 18.15 | 27.11 | 134.69 | 7.61 | 168.24 | 342.67 | 174.43 | 0.79 | 0.94 | 0.96 | 0.97 | 0.84 | 1.16 | 168.24 | 342.67 | 174.43 | 27.68 | 0 | 1.48 | 0.29 | 0.85 | 227.99 | 0 | 227.99 | 4 | 2 | 0 | 0 | 1 | 0 | 0.75 | -0.87 | 0 | 0 | 0 | 0 | 0 | 0 | 5.32 | 233.31 | 0.93 | 0.93
364 | 18.2 | 28.33 | 146.94 | 7.59 | 168.73 | 343.67 | 174.94 | 0.79 | 0.94 | 0.96 | 0.97 | 0.84 | 1.16 | 168.73 | 343.67 | 174.94 | 28.16 | 0 | 1.48 | 0.28 | 0.86 | 239.88 | 0 | 239.88 | 4 | 2 | 0 | 0 | 1 | 0 | 0.43 | -1.06 | 0 | 0 | 0 | 0 | 0 | 0 | 5.32 | 245.19 | 0.94 | 0.94
365 | 18.25 | 29.04 | 155.07 | 7.6 | 169.22 | 344.67 | 175.45 | 0.79 | 0.93 | 0.96 | 0.97 | 0.84 | 1.16 | 169.22 | 344.67 | 175.45 | 29.01 | 0 | 1.48 | 0.27 | 0.86 | 246.75 | 0 | 246.75 | 4 | 2 | 0 | 0 | 1 | 0 | 0.29 | -1.16 | 0 | 0 | 0 | 0 | 0 | 0 | 5.32 | 252.07 | 0.94 | 0.94
366 | 18.3 | 29.65 | 162.35 | 7.64 | 169.71 | 345.68 | 175.96 | 0.79 | 0.93 | 0.96 | 0.97 | 0.83 | 1.17 | 169.71 | 345.68 | 175.96 | 29.61 | 0 | 1.48 | 0.27 | 0.86 | 252.66 | 0 | 252.66 | 4 | 2 | 0 | 0 | 1 | 0 | 0.21 | -1.26 | 0 | 0 | 0 | 0 | 0 | 0 | 5.32 | 257.97 | 0.94 | 0.94
367 | 18.35 | 30.13 | 161.51 | 7.71 | 170.2 | 346.69 | 176.48 | 0.79 | 0.93 | 0.96 | 0.97 | 0.83 | 1.17 | 170.2 | 346.69 | 176.48 | 30.01 | 0 | 1.48 | 0.26 | 0.86 | 256.84 | 0 | 254 | 4 | 2 | 0 | 0 | 1 | 0 | 0.19 | -1.28 | 0 | 0 | 0 | 0 | 0 | 0 | 5.32 | 262.16 | 0.95 | 0.95
368 | 18.4 | 30.25 | 168.42 | 7.74 | 170.69 | 347.69 | 177 | 0.79 | 0.93 | 0.96 | 0.97 | 0.83 | 1.17 | 170.69 | 347.69 | 177 | 30.21 | 0 | 1.48 | 0.26 | 0.86 | 257.66 | 0 | 254 | 4 | 2 | 0 | 0 | 1 | 0 | 0.19 | -1.28 | 0 | 0 | 0 | 0 | 0 | 0 | 5.32 | 262.98 | 0.95 | 0.95
369 | 18.45 | 30.24 | 160.33 | 7.8 | 171.18 | 348.7 | 177.52 | 0.78 | 0.93 | 0.96 | 0.97 | 0.83 | 1.17 | 171.18 | 348.7 | 177.52 | 30.39 | 0 | 1.47 | 0.26 | 0.86 | 257.38 | 0 | 254 | 4 | 2 | 0 | 0 | 1 | 0 | 0.19 | -1.28 | 0 | 0 | 0 | 0 | 0 | 0 | 5.32 | 262.7 | 0.95 | 0.95
370 | 18.5 | 30.69 | 161.95 | 7.76 | 171.68 | 349.71 | 178.03 | 0.78 | 0.93 | 0.96 | 0.97 | 0.83 | 1.17 | 171.68 | 349.71 | 178.03 | 30.65 | 0 | 1.46 | 0.26 | 0.86 | 261.01 | 0 | 254 | 4 | 2 | 0 | 0 | 1 | 0 | 0.19 | -1.28 | 0 | 0 | 0 | 0 | 0 | 0 | 5.32 | 266.33 | 0.95 | 0.95
371 | 18.55 | 31.03 | 158.63 | 7.77 | 172.17 | 350.72 | 178.55 | 0.78 | 0.93 | 0.96 | 0.97 | 0.83 | 1.17 | 172.17 | 350.72 | 178.55 | 30.88 | 0 | 1.46 | 0.26 | 0.86 | 263.7 | 0 | 254 | 4 | 2 | 0 | 0 | 1 | 0 | 0.19 | -1.28 | 0 | 0 | 0 | 0 | 0 | 0 | 5.32 | 269.02 | 0.95 | 0.95
372 | 18.6 | 30.91 | 158.35 | 7.79 | 172.66 | 351.72 | 179.07 | 0.78 | 0.93 | 0.96 | 0.97 | 0.83 | 1.17 | 172.66 | 351.72 | 179.07 | 30.68 | 0 | 1.46 | 0.26 | 0.86 | 262.48 | 0 | 254 | 4 | 2 | 0 | 0 | 1 | 0 | 0.19 | -1.28 | 0 | 0 | 0 | 0 | 0 | 0 | 5.32 | 267.8 | 0.95 | 0.95
373 | 18.65 | 30.1 | 159.71 | 7.67 | 173.15 | 352.73 | 179.58 | 0.78 | 0.93 | 0.96 | 0.97 | 0.83 | 1.17 | 173.15 | 352.73 | 179.58 | 29.88 | 0 | 1.47 | 0.26 | 0.86 | 255.41 | 0 | 254 | 4 | 2 | 0 | 0 | 1 | 0 | 0.19 | -1.28 | 0 | 0 | 0 | 0 | 0 | 0 | 5.32 | 260.73 | 0.94 | 0.94
374 | 18.7 | 28.62 | 151.88 | 7.76 | 173.64 | 353.73 | 180.09 | 0.78 | 0.93 | 0.96 | 0.97 | 0.83 | 1.17 | 173.64 | 353.73 | 180.09 | 28.69 | 0 | 1.49 | 0.28 | 0.85 | 240.44 | 0 | 240.44 | 4 | 2 | 0 | 0 | 1 | 0 | 0.41 | -1.07 | 0 | 0 | 0 | 0 | 0 | 0 | 5.32 | 245.76 | 0.94 | 0.94
375 | 18.75 | 27.34 | 137.56 | 7.67 | 174.13 | 354.72 | 180.6 | 0.78 | 0.93 | 0.96 | 0.96 | 0.83 | 1.17 | 174.13 | 354.72 | 180.6 | 27.47 | 0 | 1.49 | 0.3 | 0.84 | 227.49 | 0 | 227.49 | 4 | 2 | 0 | 0 | 1 | 0 | 0.76 | -0.87 | 0 | 0 | 0 | 0 | 0 | 0 | 5.32 | 232.81 | 0.93 | 0.93
376 | 18.8 | 26.46 | 123.4 | 7.63 | 174.62 | 355.72 | 181.1 | 0.78 | 0.93 | 0.96 | 0.96 | 0.83 | 1.17 | 174.62 | 355.72 | 181.1 | 26.71 | 0 | 1.49 | 0.31 | 0.84 | 218.6 | 0 | 218.6 | 4 | 2 | 0 | 0 | 1 | 0 | 1.1 | -0.73 | 0 | 0 | 0 | 0 | 0 | 0 | 5.32 | 223.92 | 0.92 | 0.92
377 | 18.85 | 26.32 | 121.66 | 7.72 | 175.11 | 356.7 | 181.6 | 0.78 | 0.92 | 0.96 | 0.96 | 0.82 | 1.17 | 175.11 | 356.7 | 181.6 | 26.26 | 0 | 1.49 | 0.31 | 0.84 | 217.01 | 0 | 217.01 | 4 | 2 | 0 | 0 | 1 | 0 | 1.17 | -0.71 | 0 | 0 | 0 | 0 | 0 | 0 | 5.32 | 222.33 | 0.92 | 0.92
378 | 18.9 | 26 | 118.82 | 7.69 | 175.6 | 357.69 | 182.09 | 0.78 | 0.92 | 0.96 | 0.96 | 0.82 | 1.17 | 175.6 | 357.69 | 182.09 | 25.65 | 0 | 1.5 | 0.31 | 0.83 | 213.66 | 0 | 213.66 | 4 | 2 | 0 | 0 | 1 | 0 | 1.34 | -0.66 | 0 | 0 | 0 | 0 | 0 | 0 | 5.32 | 218.98 | 0.92 | 0.92
379 | 18.95 | 24.62 | 113.82 | 7.72 | 176.09 | 358.67 | 182.58 | 0.78 | 0.92 | 0.96 | 0.96 | 0.85 | 1.14 | 176.09 | 358.67 | 182.58 | 24.42 | 0 | 1.51 | 0.33 | 0.82 | 200.07 | 0 | 200.07 | 1.9 | 1.67 | 0 | 0 | 1 | 0.15 | 2.17 | -0.45 | 0.79 | 0 | 0 | 0.01 | 0.01 | 0.04 | 5.32 | 205.39 | 0.91 | 0.91
380 | 19 | 22.65 | 99.85 | 7.76 | 176.58 | 359.65 | 183.07 | 0.78 | 0.92 | 0.96 | 0.96 | 0.87 | 1.1 | 176.58 | 359.65 | 183.07 | 22.44 | 0 | 1.54 | 0.36 | 0.81 | 181.09 | 0 | 181.09 | 0.76 | 0.69 | 0.8 | 0.01 | 1 | 0.82 | 3.96 | -0.18 | 3.96 | 0 | 0 | 0.04 | 0.04 | 0.2 | 5.32 | 186.4 | 0.61 | 0.9
381 | 19.05 | 20.06 | 86.57 | 7.74 | 177.07 | 360.61 | 183.54 | 0.78 | 0.92 | 0.98 | 0.95 | 0.9 | 1.05 | 177.07 | 360.61 | 183.54 | 20.28 | 0 | 1.57 | 0.39 | 0.79 | 156.79 | 0 | 156.79 | 0.34 | 0.32 | 1 | 0.02 | 1 | 1.92 | 7.8 | 0.16 | 7.8 | 0 | 0 | 0.1 | 0.1 | 0.39 | 5.32 | 162.11 | 0.32 | 0.88
382 | 19.1 | 18.13 | 74.34 | 7.75 | 177.56 | 361.56 | 184 | 0.78 | 0.92 | 0.98 | 0.94 | 0.91 | 1.03 | 177.56 | 361.56 | 184 | 18.04 | 0 | 1.61 | 0.42 | 0.78 | 139 | 0 | 139 | 0.23 | 0.22 | 1 | 0.02 | 1 | 2.26 | 12.29 | 0.39 | 12.29 | 0 | 0 | 0.11 | 0.11 | 0.61 | 5.32 | 144.32 | 0.23 | 0.86
383 | 19.15 | 15.93 | 62.58 | 7.67 | 178.05 | 362.5 | 184.45 | 0.77 | 0.92 | 0.99 | 0.93 | 0.93 | 1.01 | 178.05 | 362.5 | 184.45 | 16.03 | 0 | 1.65 | 0.46 | 0.76 | 119.46 | 0 | 119.46 | 0.17 | 0.17 | 1 | 0.02 | 1 | 2.67 | 19.71 | 0.61 | 19.71 | 0 | 0 | 0.13 | 0.13 | 0.99 | 5.32 | 124.77 | 0.17 | 0.84
384 | 19.2 | 14.03 | 49.84 | 7.69 | 178.54 | 363.43 | 184.89 | 0.77 | 0.92 | 0.99 | 0.93 | 0.93 | 0.99 | 178.54 | 363.43 | 184.89 | 14.03 | 0 | 1.69 | 0.49 | 0.74 | 102.96 | 0 | 102.96 | 0.14 | 0.14 | 1 | 0.02 | 1 | 3.12 | 29 | 0.77 | 29 | 0 | 0 | 0.16 | 0.16 | 1.45 | 5.32 | 108.28 | 0.13 | 0.82
385 | 19.25 | 12.12 | 42.11 | 7.72 | 179.03 | 364.35 | 185.31 | 0.77 | 0.92 | 0.99 | 0.93 | 0.94 | 0.98 | 179.03 | 364.35 | 185.31 | 12.41 | 2.51 | 1.74 | 0.53 | 0.73 | 86.96 | 0 | 86.96 | 0.12 | 0.12 | 1 | 0.02 | 1 | 3.7 | 42.02 | 0.88 | 42.02 | 0 | 0 | 0.18 | 0.18 | 2.1 | 5.69 | 92.64 | 0.11 | 0.8
386 | 19.3 | 11.08 | 42.87 | 7.79 | 179.52 | 365.26 | 185.74 | 0.77 | 0.92 | 0.99 | 0.92 | 0.95 | 0.98 | 179.52 | 365.26 | 185.74 | 11.42 | 6.56 | 1.79 | 0.55 | 0.72 | 78.5 | 0.99 | 79.49 | 0.12 | 0.12 | 1 | 0.02 | 1 | 4.03 | 50.01 | 0.92 | 50.01 | 0 | 0 | 0.2 | 0.2 | 2.5 | 7.52 | 86.03 | 0.1 | 0.79
387 | 19.35 | 11.05 | 46.65 | 7.67 | 180.01 | 366.18 | 186.16 | 0.77 | 0.92 | 0.99 | 0.92 | 0.94 | 0.98 | 180.01 | 366.18 | 186.16 | 11.51 | 7.65 | 1.81 | 0.54 | 0.72 | 78.33 | 2.28 | 80.62 | 0.12 | 0.12 | 1 | 0.01 | 1 | 3.98 | 48.71 | 0.91 | 48.71 | 0 | 0 | 0.2 | 0.2 | 2.44 | 8.23 | 86.56 | 0.1 | 0.79
388 | 19.4 | 12.4 | 53.45 | 7.78 | 180.5 | 367.1 | 186.6 | 0.77 | 0.92 | 0.99 | 0.92 | 0.94 | 0.98 | 180.5 | 367.1 | 186.6 | 12.7 | 4.28 | 1.77 | 0.52 | 0.73 | 88.9 | 0.04 | 88.94 | 0.12 | 0.13 | 1 | 0.01 | 1 | 3.62 | 40.13 | 0.87 | 40.13 | 0 | 0 | 0.18 | 0.18 | 2.01 | 6.32 | 95.22 | 0.11 | 0.8
389 | 19.45 | 14.66 | 58.03 | 7.72 | 180.99 | 368.04 | 187.05 | 0.77 | 0.92 | 0.99 | 0.93 | 0.93 | 0.99 | 180.99 | 368.04 | 187.05 | 14.64 | 0 | 1.71 | 0.48 | 0.74 | 107.68 | 0 | 107.68 | 0.15 | 0.15 | 1 | 0.01 | 1 | 2.98 | 25.99 | 0.73 | 25.99 | 0 | 0 | 0.15 | 0.15 | 1.3 | 5.32 | 112.99 | 0.14 | 0.82
390 | 19.5 | 16.85 | 73.32 | 7.84 | 181.49 | 368.99 | 187.51 | 0.77 | 0.92 | 0.99 | 0.93 | 0.92 | 1.01 | 181.49 | 368.99 | 187.51 | 16.99 | 0 | 1.65 | 0.45 | 0.76 | 126.41 | 0 | 126.41 | 0.19 | 0.19 | 1 | 0.01 | 1 | 2.51 | 16.7 | 0.53 | 16.7 | 0 | 0 | 0.13 | 0.13 | 0.83 | 5.32 | 131.73 | 0.19 | 0.85
391 | 19.55 | 19.46 | 90.92 | 7.89 | 181.98 | 369.96 | 187.98 | 0.77 | 0.92 | 0.98 | 0.94 | 0.9 | 1.04 | 181.98 | 369.96 | 187.98 | 19.14 | 0 | 1.62 | 0.4 | 0.78 | 149.6 | 0 | 149.6 | 0.29 | 0.28 | 1 | 0.01 | 1 | 2.08 | 9.41 | 0.25 | 9.41 | 0 | 0 | 0.1 | 0.1 | 0.47 | 5.32 | 154.92 | 0.28 | 0.87
392 | 19.6 | 21.11 | 103.26 | 7.88 | 182.47 | 370.93 | 188.46 | 0.77 | 0.91 | 0.97 | 0.94 | 0.89 | 1.06 | 182.47 | 370.93 | 188.46 | 20.8 | 0 | 1.6 | 0.38 | 0.79 | 164.51 | 0 | 164.51 | 0.42 | 0.4 | 1 | 0.01 | 1 | 1.48 | 6.34 | 0.05 | 6.34 | 0 | 0 | 0.07 | 0.07 | 0.32 | 5.32 | 169.83 | 0.39 | 0.88
393 | 19.65 | 21.84 | 108.51 | 7.98 | 182.96 | 371.91 | 188.95 | 0.77 | 0.91 | 0.97 | 0.94 | 0.88 | 1.07 | 182.96 | 371.91 | 188.95 | 22.07 | 0 | 1.58 | 0.37 | 0.79 | 171.09 | 0 | 171.09 | 0.52 | 0.49 | 1 | 0 | 1 | 1.18 | 5.29 | -0.04 | 5.29 | 0 | 0 | 0.06 | 0.06 | 0.26 | 5.32 | 176.4 | 0.46 | 0.89
394 | 19.7 | 23.27 | 117.91 | 8.04 | 183.45 | 372.89 | 189.45 | 0.77 | 0.91 | 0.96 | 0.95 | 0.86 | 1.1 | 183.45 | 372.89 | 189.45 | 23.28 | 0 | 1.57 | 0.35 | 0.8 | 184.3 | 0 | 184.3 | 0.87 | 0.79 | 0.58 | 0 | 1 | 0.73 | 3.59 | -0.22 | 3.59 | 0 | 0 | 0.04 | 0.04 | 0.18 | 5.32 | 189.62 | 0.67 | 0.9
395 | 19.75 | 24.74 | 125.6 | 8.02 | 183.94 | 373.88 | 189.94 | 0.77 | 0.91 | 0.96 | 0.95 | 0.84 | 1.13 | 183.94 | 373.88 | 189.94 | 24.42 | 0 | 1.54 | 0.33 | 0.81 | 198.1 | 0 | 198.1 | 1.7 | 1.5 | 0 | 0 | 1 | 0.24 | 2.32 | -0.42 | 1.28 | 0 | 0 | 0.01 | 0.01 | 0.06 | 5.32 | 203.42 | 0.9 | 0.9
396 | 19.8 | 25.24 | 115.26 | 8.23 | 184.43 | 374.86 | 190.44 | 0.77 | 0.91 | 0.96 | 0.95 | 0.83 | 1.14 | 184.43 | 374.86 | 190.44 | 25.1 | 0 | 1.52 | 0.33 | 0.81 | 202.71 | 0 | 202.71 | 2.21 | 1.93 | 0 | 0 | 1 | 0.03 | 1.98 | -0.49 | 0.15 | 0 | 0 | 0 | 0 | 0.01 | 5.32 | 208.03 | 0.91 | 0.91
397 | 19.85 | 25.33 | 111.61 | 8.11 | 184.92 | 375.85 | 190.93 | 0.77 | 0.91 | 0.96 | 0.95 | 0.83 | 1.15 | 184.92 | 375.85 | 190.93 | 25.09 | 0 | 1.51 | 0.33 | 0.81 | 203.37 | 0 | 203.37 | 2.3 | 2 | 0 | 0 | 1 | 0 | 1.94 | -0.5 | 0 | 0 | 0 | 0 | 0 | 0 | 5.32 | 208.69 | 0.91 | 0.91
398 | 19.9 | 24.7 | 111.82 | 8.22 | 185.41 | 376.83 | 191.42 | 0.76 | 0.91 | 0.96 | 0.95 | 0.84 | 1.13 | 185.41 | 376.83 | 191.42 | 24.93 | 0 | 1.5 | 0.33 | 0.81 | 197.1 | 0 | 197.1 | 1.61 | 1.43 | 0 | 0 | 1 | 0.29 | 2.4 | -0.41 | 1.54 | 0 | 0 | 0.01 | 0.01 | 0.08 | 5.32 | 202.42 | 0.91 | 0.91
399 | 19.95 | 24.77 | 101.03 | 8.27 | 185.9 | 377.81 | 191.91 | 0.76 | 0.91 | 0.96 | 0.95 | 0.84 | 1.13 | 185.9 | 377.81 | 191.91 | 24.8 | 0 | 1.51 | 0.33 | 0.81 | 197.57 | 0 | 197.57 | 1.65 | 1.46 | 0 | 0 | 1 | 0.27 | 2.36 | -0.42 | 1.42 | 0 | 0 | 0.01 | 0.01 | 0.07 | 5.32 | 202.89 | 0.91 | 0.91
400 | 20 | 24.94 | 119.07 | 8.28 | 186.39 | 378.8 | 192.41 | 0.76 | 0.91 | 0.96 | 0.95 | 0.83 | 1.13 | 186.39 | 378.8 | 192.41 | 25.44 | 0 | 1.52 | 0.33 | 0.81 | 199 | 0 | 199 | 1.79 | 1.58 | 0 | 0 | 1 | 0.2 | 2.25 | -0.44 | 1.06 | 0 | 0 | 0.01 | 0.01 | 0.05 | 5.32 | 204.31 | 0.91 | 0.91
401 | 20.05 | 26.6 | 136.22 | 8.32 | 186.88 | 379.8 | 192.92 | 0.76 | 0.91 | 0.96 | 0.94 | 0.81 | 1.17 | 186.88 | 379.8 | 192.92 | 26.4 | 0 | 1.56 | 0.31 | 0.82 | 214.87 | 0 | 214.87 | 4 | 2 | 0 | N/A | 1 | 0 | 1.28 | -0.67 | 0 | 0 | 0 | 0 | 0 | 0 | 5.32 | 220.19 | 0.91 | 0.91
402 | 20.1 | 27.67 | 194.54 | 8.38 | 187.37 | 380.8 | 193.43 | 0.76 | 0.91 | 0.96 | 0.94 | 0.81 | 1.17 | 187.37 | 380.8 | 193.43 | 27.53 | 0 | 1.56 | 0.3 | 0.82 | 225.17 | 0 | 225.17 | 4 | 2 | 0 | N/A | 1 | 0 | 0.84 | -0.83 | 0 | 0 | 0 | 0 | 0 | 0 | 5.32 | 230.49 | 0.92 | 0.92
403 | 20.15 | 28.31 | 168.42 | 8.32 | 187.86 | 381.81 | 193.95 | 0.76 | 0.91 | 0.96 | 0.94 | 0.81 | 1.17 | 187.86 | 381.81 | 193.95 | 27.92 | 0 | 1.56 | 0.29 | 0.83 | 231.29 | 0 | 231.29 | 4 | 2 | 0 | N/A | 1 | 0 | 0.64 | -0.92 | 0 | 0 | 0 | 0 | 0 | 0 | 5.32 | 236.61 | 0.92 | 0.92
404 | 20.2 | 27.76 | 144.14 | 8.43 | 188.35 | 382.81 | 194.46 | 0.76 | 0.91 | 0.96 | 0.94 | 0.8 | 1.17 | 188.35 | 382.81 | 194.46 | 27.53 | 0 | 1.51 | 0.3 | 0.82 | 225.62 | 0 | 225.62 | 4 | 2 | 0 | N/A | 1 | 0 | 0.83 | -0.84 | 0 | 0 | 0 | 0 | 0 | 0 | 5.32 | 230.94 | 0.92 | 0.92
405 | 20.25 | 26.51 | 105.38 | 8.47 | 188.84 | 383.79 | 194.95 | 0.76 | 0.9 | 0.96 | 0.94 | 0.8 | 1.17 | 188.84 | 383.79 | 194.95 | 26.45 | 0 | 1.48 | 0.31 | 0.81 | 213.14 | 0 | 213.14 | 4 | 2 | 0 | N/A | 1 | 0 | 1.36 | -0.65 | 0 | 0 | 0 | 0 | 0 | 0 | 5.32 | 218.45 | 0.92 | 0.92
406 | 20.3 | 25.06 | 90.48 | 8.44 | 189.33 | 384.77 | 195.43 | 0.76 | 0.9 | 0.96 | 0.94 | 0.83 | 1.13 | 189.33 | 384.77 | 195.43 | 25.51 | 0 | 1.46 | 0.33 | 0.8 | 198.9 | 0 | 198.9 | 1.78 | 1.57 | 0 | N/A | 1 | 0.2 | 2.26 | -0.44 | 1.08 | 0 | 0 | 0.01 | 0.01 | 0.05 | 5.32 | 204.22 | 0.91 | 0.91
407 | 20.35 | 24.95 | 94.07 | 8.52 | 189.82 | 385.74 | 195.91 | 0.76 | 0.9 | 0.96 | 0.94 | 0.83 | 1.13 | 189.82 | 385.74 | 195.91 | 24.9 | 0 | 1.47 | 0.33 | 0.8 | 197.65 | 0 | 197.65 | 1.66 | 1.47 | 0 | N/A | 1 | 0.26 | 2.35 | -0.42 | 1.4 | 0 | 0 | 0.01 | 0.01 | 0.07 | 5.32 | 202.96 | 0.91 | 0.91
408 | 20.4 | 24.68 | 94.23 | 8.61 | 190.31 | 386.43 | 196.11 | 0.76 | 0.9 | 0.96 | 0.94 | 0.8 | 1.17 | 190.31 | 386.43 | 196.11 | 24.76 | 100 | 4.06 | 0.26 | 0.84 | 204.61 | 0 | 204.61 | 4 | 2 | 0 | N/A | 1 | 0 | 0 | 0 | 0 | 0 | 0 | 0 | 0 | 0 | 60.02 | 264.63 | 0.86 | 8.88
409 | 20.45 | 24.63 | -32768 | 8.62 | 190.8 | 387.11 | 196.31 | 0.76 | 0.9 | 0.96 | 0.94 | 0.8 | 1.17 | 190.8 | 387.11 | 196.31 | 24.52 | 100 | 4.06 | 0.26 | 0.84 | 204.14 | 0 | 204.14 | 4 | 2 | 0 | N/A | 1 | 0 | 0 | 0 | 0 | 0 | 0 | 0 | 0 | 0 | 60.02 | 264.16 | 0.86 | 8.78
410 | 20.5 | 24.24 | -32768 | 8.57 | 191.3 | 387.8 | 196.5 | 0.76 | 0.9 | 0.96 | 0.94 | 0.8 | 1.17 | 191.3 | 387.8 | 196.5 | 24.37 | 100 | 4.06 | 0.26 | 0.84 | 200.85 | 0 | 200.85 | 4 | 2 | 0 | N/A | 1 | 0 | 0 | 0 | 0 | 0 | 0 | 0 | 0 | 0 | 60.02 | 260.88 | 0.86 | 8.72

## POT007 - Liq. Results
| Input Data |  |  |  | CSR calculation results | [8 empty] | CRR 7.5 calculation results | [11 empty] | Other results
No. | Depth (m) | qc (MPa) | fs (kPa) | u (kPa) | uo (kPa) | σ,v (kPa) | σ',vo (kPa) | rd | CSR | MSF | CSR,eq | Ksigma | CSR* | uo (kPa) | σ,v (kPa) | σ',vo (kPa) | qt (MPa) | Fines (%) | Ic | m | Cn | qc1N | Δqc1N | qc1N,cs | CRR 7.5 | FS | PL | LPI | DF | ev (%) | γ lim (%) | Fa | γ max (%) | ev dry (%) | Dry settle. (cm) | Liq. settle (cm) | Vert. settle. (cm) | Lat. disp. (cm) | Δqc1N-Sr | qc1Ncs-Sr | Su ratio Liq. | Su ratio Peak
1 | 0.05 | 0.38 | 19.69 | 1.7 | 0 | 0.85 | 0.85 | 1 | 0.66 | 1 | 0.66 | 1.1 | 2 | 0 | 0.85 | 0.85 | 1.05 | 87.97 | 2.81 | 0.6 | 1.7 | 6.38 | 0 | 6.38 | 4 | 2 | 0 | 0 | 1 | 0 | 0 | 0 | 0 | 0 | 0 | 0 | 0 | 0 | 0 | 0 | N/A | N/A
2 | 0.1 | 2.39 | 60.32 | 1.47 | 0 | 1.76 | 1.76 | 1 | 0.66 | 0.99 | 0.66 | 1.1 | 2 | 0 | 1.76 | 1.76 | 2.97 | 50.2 | 2.34 | 0.51 | 1.7 | 40.1 | 56.71 | 96.81 | 4 | 2 | 0 | 0 | 1 | 0 | 33.44 | 0.82 | 0 | 0 | 0 | 0 | 0 | 0 | 0 | 0 | N/A | N/A
3 | 0.15 | 6.14 | 100.78 | 1.49 | 0 | 2.7 | 2.7 | 1 | 0.66 | 0.98 | 0.67 | 1.1 | 2 | 0 | 2.7 | 2.7 | 6.61 | 20.03 | 1.96 | 0.42 | 1.7 | 103.02 | 37.47 | 140.49 | 4 | 2 | 0 | 0 | 1 | 0 | 11.84 | 0.37 | 0 | 0 | 0 | 0 | 0 | 0 | 0 | 0 | N/A | N/A
4 | 0.2 | 11.3 | 106.05 | 1.72 | 0 | 3.66 | 3.66 | 1 | 0.66 | 0.96 | 0.68 | 1.1 | 2 | 0 | 3.66 | 3.66 | 9.8 | 4.26 | 1.77 | 0.34 | 1.7 | 189.59 | 0.05 | 189.64 | 4 | 2 | 0 | 0 | 1 | 0 | 3.05 | -0.3 | 0 | 0 | 0 | 0 | 0 | 0 | 0 | 0 | N/A | N/A
5 | 0.25 | 11.96 | 102.97 | 1.82 | 0 | 4.62 | 4.62 | 1 | 0.66 | 0.96 | 0.68 | 1.1 | 2 | 0 | 4.62 | 4.62 | 11.02 | 0 | 1.69 | 0.33 | 1.7 | 200.66 | 0 | 200.66 | 4 | 2 | 0 | 0 | 1 | 0 | 2.13 | -0.46 | 0 | 0 | 0 | 0 | 0 | 0 | 0 | 0 | N/A | N/A
6 | 0.3 | 9.8 | 93.24 | 1.41 | 0 | 5.58 | 5.58 | 1 | 0.66 | 0.97 | 0.68 | 1.1 | 2 | 0 | 5.58 | 5.58 | 9.71 | 3.18 | 1.75 | 0.38 | 1.7 | 164.42 | 0 | 164.42 | 4 | 2 | 0 | 0 | 1 | 0 | 6.36 | 0.06 | 0 | 0 | 0 | 0 | 0 | 0 | 0 | 0 | N/A | N/A
7 | 0.35 | 7.37 | 94.58 | 1.79 | 0 | 6.52 | 6.52 | 1 | 0.66 | 0.98 | 0.67 | 1.1 | 2 | 0 | 6.52 | 6.52 | 7.33 | 13.91 | 1.89 | 0.41 | 1.7 | 123.65 | 21.34 | 144.99 | 4 | 2 | 0 | 0 | 1 | 0 | 10.58 | 0.31 | 0 | 0 | 0 | 0 | 0 | 0 | 0 | 0 | N/A | N/A
8 | 0.4 | 4.81 | 67.43 | 1.57 | 0 | 7.45 | 7.45 | 1 | 0.66 | 0.98 | 0.67 | 1.1 | 2 | 0 | 7.45 | 7.45 | 4.94 | 28.64 | 2.07 | 0.44 | 1.7 | 80.7 | 49.84 | 130.54 | 4 | 2 | 0 | 0 | 1 | 0 | 15.12 | 0.49 | 0 | 0 | 0 | 0 | 0 | 0 | 0 | 0 | N/A | N/A
9 | 0.45 | 2.63 | 46.83 | 1.62 | 0 | 8.34 | 8.34 | 1 | 0.66 | 0.99 | 0.66 | 1.1 | 2 | 0 | 8.34 | 8.34 | 2.92 | 44.93 | 2.27 | 0.5 | 1.7 | 44.13 | 55.38 | 99.5 | 4 | 2 | 0 | 0 | 1 | 0 | 31.42 | 0.8 | 0 | 0 | 0 | 0 | 0 | 0 | 0 | 0 | N/A | N/A
10 | 0.5 | 1.33 | 22.62 | 1.62 | 0 | 9.18 | 9.18 | 1 | 0.66 | 0.99 | 0.66 | 1.1 | 2 | 0 | 9.18 | 9.18 | 1.56 | 65.54 | 2.53 | 0.55 | 1.7 | 22.31 | 56.24 | 78.56 | 4 | 2 | 0 | 0 | 1 | 0 | 51.12 | 0.92 | 0 | 0 | 0 | 0 | 0 | 0 | 0 | 0 | N/A | N/A
11 | 0.55 | 0.71 | 14.64 | 1.61 | 0 | 10 | 10 | 1 | 0.66 | 1 | 0.66 | 1.1 | 2 | 0 | 10 | 10 | 0.88 | 84.64 | 2.77 | 0.58 | 1.7 | 11.91 | 0 | 11.91 | 4 | 2 | 0 | 0 | 1 | 0 | 0 | 0 | 0 | 0 | 0 | 0 | 0 | 0 | 0 | 0 | N/A | N/A
12 | 0.6 | 0.59 | 16.29 | 1.68 | 0 | 10.8 | 10.8 | 1 | 0.66 | 1 | 0.66 | 1.1 | 2 | 0 | 10.8 | 10.8 | 0.64 | 100 | 2.97 | 0.58 | 1.7 | 9.9 | 0 | 9.9 | 4 | 2 | 0 | 0 | 1 | 0 | 0 | 0 | 0 | 0 | 0 | 0 | 0 | 0 | 0 | 0 | N/A | N/A
13 | 0.65 | 0.61 | 22.34 | 1.75 | 0 | 11.62 | 11.62 | 1 | 0.66 | 1 | 0.66 | 1.1 | 2 | 0 | 11.62 | 11.62 | 0.6 | 100 | 3.07 | 0.58 | 1.7 | 10.23 | 0 | 10.23 | 4 | 2 | 0 | 0 | 1 | 0 | 0 | 0 | 0 | 0 | 0 | 0 | 0 | 0 | 0 | 0 | N/A | N/A
14 | 0.7 | 0.6 | 29.79 | 1.73 | 0 | 12.46 | 12.46 | 1 | 0.66 | 1 | 0.66 | 1.1 | 2 | 0 | 12.46 | 12.46 | 0.59 | 100 | 3.13 | 0.58 | 1.7 | 10.07 | 0 | 10.07 | 4 | 2 | 0 | 0 | 1 | 0 | 0 | 0 | 0 | 0 | 0 | 0 | 0 | 0 | 0 | 0 | N/A | N/A
15 | 0.75 | 0.57 | 34.55 | 1.61 | 0 | 13.3 | 13.3 | 1 | 0.66 | 1 | 0.66 | 1.1 | 2 | 0 | 13.3 | 13.3 | 0.58 | 100 | 3.19 | 0.58 | 1.7 | 9.56 | 0 | 9.56 | 4 | 2 | 0 | 0 | 1 | 0 | 0 | 0 | 0 | 0 | 0 | 0 | 0 | 0 | 0 | 0 | N/A | N/A
16 | 0.8 | 0.56 | 34.61 | 1.79 | 0 | 14.14 | 14.14 | 1 | 0.66 | 1 | 0.66 | 1.1 | 2 | 0 | 14.14 | 14.14 | 0.56 | 100 | 3.23 | 0.58 | 1.7 | 9.4 | 0 | 9.4 | 4 | 2 | 0 | 0 | 1 | 0 | 0 | 0 | 0 | 0 | 0 | 0 | 0 | 0 | 0 | 0 | N/A | N/A
17 | 0.85 | 0.54 | 34.69 | 1.8 | 0 | 14.98 | 14.98 | 1 | 0.66 | 1 | 0.66 | 1.1 | 2 | 0 | 14.98 | 14.98 | 0.55 | 100 | 3.23 | 0.59 | 1.7 | 9.06 | 0 | 9.06 | 4 | 2 | 0 | 0 | 1 | 0 | 0 | 0 | 0 | 0 | 0 | 0 | 0 | 0 | 0 | 0 | N/A | N/A
18 | 0.9 | 0.54 | 33.07 | 1.88 | 0 | 15.82 | 15.82 | 1 | 0.66 | 1 | 0.66 | 1.1 | 2 | 0 | 15.82 | 15.82 | 0.55 | 100 | 3.23 | 0.59 | 1.7 | 9.06 | 0 | 9.06 | 4 | 2 | 0 | 0 | 1 | 0 | 0 | 0 | 0 | 0 | 0 | 0 | 0 | 0 | 0 | 0 | N/A | N/A
19 | 0.95 | 0.57 | 33.61 | 1.87 | 0 | 16.66 | 16.66 | 1 | 0.66 | 1 | 0.66 | 1.1 | 2 | 0 | 16.66 | 16.66 | 0.57 | 100 | 3.21 | 0.58 | 1.7 | 9.56 | 0 | 9.56 | 4 | 2 | 0 | 0 | 1 | 0 | 0 | 0 | 0 | 0 | 0 | 0 | 0 | 0 | 0 | 0 | N/A | N/A
20 | 1 | 0.59 | 36.04 | 1.92 | 0 | 17.51 | 17.51 | 1 | 0.66 | 1 | 0.66 | 1.1 | 2 | 0 | 17.51 | 17.51 | 0.6 | 100 | 3.2 | 0.58 | 1.7 | 9.9 | 0 | 9.9 | 4 | 2 | 0 | 0 | 1 | 0 | 0 | 0 | 0 | 0 | 0 | 0 | 0 | 0 | 0 | 0 | N/A | N/A
21 | 1.05 | 0.65 | 41.36 | 1.93 | 0.49 | 18.36 | 17.87 | 1 | 0.67 | 1 | 0.68 | 1.1 | 0.62 | 0.49 | 18.36 | 17.87 | 0.66 | 100 | 3.17 | 0.58 | 1.7 | 10.91 | 0 | 10.91 | 4 | 2 | 0 | 0 | 1 | 0 | 0 | 0 | 0 | 0 | 0 | 0 | 0 | 0 | 60.02 | 70.93 | 0.08 | 2.55
22 | 1.1 | 0.73 | 45.47 | 1.94 | 0.98 | 19.23 | 18.24 | 1 | 0.69 | 1 | 0.69 | 1.1 | 0.63 | 0.98 | 19.23 | 18.24 | 0.72 | 100 | 3.15 | 0.57 | 1.7 | 12.25 | 0 | 12.25 | 4 | 2 | 0 | 0 | 1 | 0 | 0 | 0 | 0 | 0 | 0 | 0 | 0 | 0 | 60.02 | 72.27 | 0.08 | 2.73
23 | 1.15 | 0.77 | 49.34 | 1.92 | 1.47 | 20.09 | 18.62 | 1 | 0.71 | 1 | 0.71 | 1.1 | 0.65 | 1.47 | 20.09 | 18.62 | 0.76 | 100 | 3.12 | 0.57 | 1.7 | 12.92 | 0 | 12.92 | 4 | 2 | 0 | 0 | 1 | 0 | 0 | 0 | 0 | 0 | 0 | 0 | 0 | 0 | 60.02 | 72.94 | 0.08 | 2.85
24 | 1.2 | 0.79 | 49.53 | 2 | 1.96 | 20.96 | 19 | 1 | 0.72 | 1 | 0.73 | 1.1 | 0.66 | 1.96 | 20.96 | 19 | 0.79 | 100 | 3.11 | 0.57 | 1.7 | 13.25 | 0 | 13.25 | 4 | 2 | 0 | 0 | 1 | 0 | 0 | 0 | 0 | 0 | 0 | 0 | 0 | 0 | 60.02 | 73.28 | 0.08 | 2.89
25 | 1.25 | 0.81 | 50.82 | 1.93 | 2.45 | 21.83 | 19.38 | 1 | 0.74 | 0.99 | 0.74 | 1.1 | 0.67 | 2.45 | 21.83 | 19.38 | 0.81 | 100 | 3.1 | 0.57 | 1.7 | 13.59 | 0 | 13.59 | 4 | 2 | 0 | 0 | 1 | 0 | 0 | 0 | 0 | 0 | 0 | 0 | 0 | 0 | 60.02 | 73.61 | 0.08 | 2.91
26 | 1.3 | 0.83 | 51.22 | 2.01 | 2.94 | 22.71 | 19.76 | 1 | 0.75 | 0.99 | 0.76 | 1.1 | 0.69 | 2.94 | 22.71 | 19.76 | 0.84 | 100 | 3.08 | 0.57 | 1.7 | 13.93 | 0 | 13.93 | 4 | 2 | 0 | 0 | 1 | 0 | 0 | 0 | 0 | 0 | 0 | 0 | 0 | 0 | 60.02 | 73.95 | 0.08 | 2.97
27 | 1.35 | 0.89 | 52.67 | 1.93 | 3.43 | 23.58 | 20.15 | 1 | 0.77 | 0.99 | 0.77 | 1.1 | 0.7 | 3.43 | 23.58 | 20.15 | 0.88 | 100 | 3.06 | 0.56 | 1.7 | 14.93 | 0 | 14.93 | 4 | 2 | 0 | 0 | 1 | 0 | 0 | 0 | 0 | 0 | 0 | 0 | 0 | 0 | 60.02 | 74.96 | 0.08 | 3.05
28 | 1.4 | 0.93 | 52.46 | 2.11 | 3.92 | 24.46 | 20.53 | 1 | 0.78 | 0.99 | 0.78 | 1.1 | 0.71 | 3.92 | 24.46 | 20.53 | 0.92 | 100 | 3.03 | 0.56 | 1.7 | 15.6 | 0 | 15.6 | 4 | 2 | 0 | 0 | 1 | 0 | 0 | 0 | 0 | 0 | 0 | 0 | 0 | 0 | 60.02 | 75.63 | 0.08 | 3.13
29 | 1.45 | 0.95 | 53.64 | 2.04 | 4.41 | 25.33 | 20.92 | 1 | 0.79 | 0.99 | 0.8 | 1.1 | 0.72 | 4.41 | 25.33 | 20.92 | 0.95 | 100 | 3.02 | 0.56 | 1.7 | 15.94 | 0 | 15.94 | 4 | 2 | 0 | 0 | 1 | 0 | 0 | 0 | 0 | 0 | 0 | 0 | 0 | 0 | 60.02 | 75.96 | 0.08 | 3.15
30 | 1.5 | 0.96 | 54.07 | 1.93 | 4.91 | 26.21 | 21.31 | 1 | 0.8 | 0.99 | 0.81 | 1.1 | 0.74 | 4.91 | 26.21 | 21.31 | 0.98 | 100 | 3 | 0.56 | 1.7 | 16.11 | 0 | 16.11 | 4 | 2 | 0 | 0 | 1 | 0 | 0 | 0 | 0 | 0 | 0 | 0 | 0 | 0 | 60.02 | 76.13 | 0.09 | 3.21
31 | 1.55 | 1.04 | 54.37 | 2.03 | 5.4 | 27.09 | 21.7 | 1 | 0.82 | 0.99 | 0.82 | 1.1 | 0.75 | 5.4 | 27.09 | 21.7 | 1.02 | 100 | 2.98 | 0.55 | 1.7 | 17.45 | 0 | 17.45 | 4 | 2 | 0 | 0 | 1 | 0 | 0 | 0 | 0 | 0 | 0 | 0 | 0 | 0 | 60.02 | 77.47 | 0.09 | 3.26
32 | 1.6 | 1.05 | 51.81 | 2.04 | 5.89 | 27.97 | 22.08 | 1 | 0.83 | 0.99 | 0.83 | 1.1 | 0.76 | 5.89 | 27.97 | 22.08 | 1.05 | 99.1 | 2.95 | 0.55 | 1.7 | 17.62 | 0 | 17.62 | 4 | 2 | 0 | 0 | 1 | 0 | 0 | 0 | 0 | 0 | 0 | 0 | 0 | 0 | 59.89 | 77.51 | 0.09 | 3.31
33 | 1.65 | 1.06 | 49.93 | 2.14 | 6.38 | 28.85 | 22.47 | 0.99 | 0.84 | 0.99 | 0.84 | 1.1 | 0.77 | 6.38 | 28.85 | 22.47 | 1.05 | 98.83 | 2.95 | 0.55 | 1.7 | 17.78 | 0 | 17.78 | 4 | 2 | 0 | 0 | 1 | 0 | 0 | 0 | 0 | 0 | 0 | 0 | 0 | 0 | 59.85 | 77.64 | 0.09 | 3.26
34 | 1.7 | 1.05 | 53.32 | 2.1 | 6.87 | 29.72 | 22.86 | 0.99 | 0.85 | 0.99 | 0.85 | 1.1 | 0.78 | 6.87 | 29.72 | 22.86 | 1.04 | 100 | 2.96 | 0.55 | 1.7 | 17.62 | 0 | 17.62 | 4 | 2 | 0 | 0 | 1 | 0 | 0 | 0 | 0 | 0 | 0 | 0 | 0 | 0 | 60.02 | 77.64 | 0.09 | 3.17
35 | 1.75 | 1.02 | 56.44 | 2.1 | 7.36 | 30.61 | 23.25 | 0.99 | 0.86 | 0.99 | 0.86 | 1.1 | 0.79 | 7.36 | 30.61 | 23.25 | 1.04 | 100 | 2.98 | 0.56 | 1.7 | 17.11 | 0 | 17.11 | 4 | 2 | 0 | 0 | 1 | 0 | 0 | 0 | 0 | 0 | 0 | 0 | 0 | 0 | 60.02 | 77.14 | 0.09 | 3.09
36 | 1.8 | 1.04 | 57.94 | 2.16 | 7.85 | 31.49 | 23.64 | 0.99 | 0.87 | 0.99 | 0.87 | 1.1 | 0.79 | 7.85 | 31.49 | 23.64 | 1.05 | 100 | 2.98 | 0.55 | 1.7 | 17.45 | 0 | 17.45 | 4 | 2 | 0 | 0 | 1 | 0 | 0 | 0 | 0 | 0 | 0 | 0 | 0 | 0 | 60.02 | 77.47 | 0.09 | 3.09
37 | 1.85 | 1.1 | 55.96 | 2.15 | 8.34 | 32.37 | 24.03 | 0.99 | 0.88 | 0.99 | 0.88 | 1.1 | 0.8 | 8.34 | 32.37 | 24.03 | 1.09 | 98.91 | 2.95 | 0.55 | 1.7 | 18.46 | 0 | 18.46 | 4 | 2 | 0 | 0 | 1 | 0 | 0 | 0 | 0 | 0 | 0 | 0 | 0 | 0 | 59.86 | 78.32 | 0.09 | 3.14
38 | 1.9 | 1.13 | 52.7 | 2.18 | 8.83 | 33.25 | 24.42 | 0.99 | 0.89 | 0.99 | 0.89 | 1.1 | 0.81 | 8.83 | 33.25 | 24.42 | 1.12 | 96.6 | 2.92 | 0.55 | 1.7 | 18.96 | 0 | 18.96 | 4 | 2 | 0 | 0 | 1 | 0 | 0 | 0 | 0 | 0 | 0 | 0 | 0 | 0 | 59.51 | 78.47 | 0.09 | 3.18
39 | 1.95 | 1.13 | 50.95 | 2.22 | 9.32 | 34.13 | 24.81 | 0.99 | 0.9 | 0.99 | 0.9 | 1.1 | 0.82 | 9.32 | 34.13 | 24.81 | 1.12 | 95.43 | 2.91 | 0.55 | 1.7 | 18.96 | 0 | 18.96 | 4 | 2 | 0 | 0 | 1 | 0 | 0 | 0 | 0 | 0 | 0 | 0 | 0 | 0 | 59.33 | 78.28 | 0.09 | 3.13
40 | 2 | 1.1 | 47.7 | 2.22 | 9.81 | 35 | 25.19 | 0.99 | 0.9 | 0.99 | 0.91 | 1.1 | 0.83 | 9.81 | 35 | 25.19 | 1.09 | 95.79 | 2.91 | 0.55 | 1.7 | 18.46 | 0 | 18.46 | 4 | 2 | 0 | 0 | 1 | 0 | 0 | 0 | 0 | 0 | 0 | 0 | 0 | 0 | 59.38 | 77.84 | 0.09 | 3
41 | 2.05 | 1.05 | 46.78 | 2.34 | 10.3 | 35.87 | 25.57 | 0.99 | 0.91 | 0.99 | 0.92 | 1.1 | 0.83 | 10.3 | 35.87 | 25.57 | 1.06 | 96.99 | 2.92 | 0.55 | 1.7 | 17.62 | 0 | 17.62 | 4 | 2 | 0 | 0 | 1 | 0 | 0 | 0 | 0 | 0 | 0 | 0 | 0 | 0 | 59.57 | 77.19 | 0.09 | 2.85
42 | 2.1 | 1.02 | 47.3 | 2.34 | 10.79 | 36.75 | 25.96 | 0.99 | 0.92 | 0.99 | 0.93 | 1.1 | 0.84 | 10.79 | 36.75 | 25.96 | 1.02 | 99.03 | 2.95 | 0.56 | 1.7 | 17.11 | 0 | 17.11 | 4 | 2 | 0 | 0 | 1 | 0 | 0 | 0 | 0 | 0 | 0 | 0 | 0 | 0 | 59.88 | 77 | 0.09 | 2.7
43 | 2.15 | 0.98 | 47.96 | 2.39 | 11.28 | 37.62 | 26.34 | 0.99 | 0.93 | 0.99 | 0.93 | 1.1 | 0.85 | 11.28 | 37.62 | 26.34 | 0.99 | 100 | 2.98 | 0.56 | 1.7 | 16.44 | 0 | 16.44 | 4 | 2 | 0 | 0 | 1 | 0 | 0 | 0 | 0 | 0 | 0 | 0 | 0 | 0 | 60.02 | 76.47 | 0.09 | 2.58
44 | 2.2 | 0.97 | 50.62 | 2.42 | 11.77 | 38.49 | 26.72 | 0.99 | 0.94 | 0.99 | 0.94 | 1.1 | 0.86 | 11.77 | 38.49 | 26.72 | 0.97 | 100 | 2.99 | 0.56 | 1.7 | 16.27 | 0 | 16.27 | 4 | 2 | 0 | 0 | 1 | 0 | 0 | 0 | 0 | 0 | 0 | 0 | 0 | 0 | 60.02 | 76.3 | 0.09 | 2.48
45 | 2.25 | 0.95 | 46.93 | 2.44 | 12.26 | 39.36 | 27.1 | 0.99 | 0.94 | 0.99 | 0.95 | 1.1 | 0.86 | 12.26 | 39.36 | 27.1 | 0.95 | 100 | 2.99 | 0.56 | 1.7 | 15.94 | 0 | 15.94 | 4 | 2 | 0 | 0 | 1 | 0 | 0 | 0 | 0 | 0 | 0 | 0 | 0 | 0 | 60.02 | 75.96 | 0.08 | 2.4
46 | 2.3 | 0.93 | 42 | 2.46 | 12.75 | 40.22 | 27.47 | 0.99 | 0.95 | 0.99 | 0.96 | 1.1 | 0.87 | 12.75 | 40.22 | 27.47 | 0.94 | 100 | 2.97 | 0.56 | 1.7 | 15.6 | 0 | 15.6 | 4 | 2 | 0 | 0 | 1 | 0 | 0 | 0 | 0 | 0 | 0 | 0 | 0 | 0 | 60.02 | 75.63 | 0.08 | 2.34
47 | 2.35 | 0.94 | 36.7 | 2.51 | 13.24 | 41.08 | 27.84 | 0.99 | 0.96 | 0.99 | 0.96 | 1.1 | 0.88 | 13.24 | 41.08 | 27.84 | 0.94 | 99.29 | 2.95 | 0.56 | 1.7 | 15.77 | 0 | 15.77 | 4 | 2 | 0 | 0 | 1 | 0 | 0 | 0 | 0 | 0 | 0 | 0 | 0 | 0 | 59.92 | 75.69 | 0.08 | 2.32
48 | 2.4 | 0.96 | 41.13 | 2.52 | 13.73 | 41.95 | 28.21 | 0.99 | 0.96 | 0.99 | 0.97 | 1.1 | 0.88 | 13.73 | 41.95 | 28.21 | 0.98 | 98.92 | 2.95 | 0.56 | 1.7 | 16.11 | 0 | 16.11 | 4 | 2 | 0 | 0 | 1 | 0 | 0 | 0 | 0 | 0 | 0 | 0 | 0 | 0 | 59.87 | 75.97 | 0.08 | 2.38
49 | 2.45 | 1.04 | 50.59 | 2.56 | 14.22 | 42.82 | 28.6 | 0.99 | 0.97 | 0.99 | 0.98 | 1.1 | 0.89 | 14.22 | 42.82 | 28.6 | 1.01 | 100 | 2.97 | 0.55 | 1.7 | 17.45 | 0 | 17.45 | 4 | 2 | 0 | 0 | 1 | 0 | 0 | 0 | 0 | 0 | 0 | 0 | 0 | 0 | 60.02 | 77.47 | 0.09 | 2.41
50 | 2.5 | 1.02 | 56.01 | 2.65 | 14.72 | 43.7 | 28.99 | 0.99 | 0.98 | 0.99 | 0.98 | 1.1 | 0.89 | 14.72 | 43.7 | 28.99 | 1.03 | 100 | 2.97 | 0.56 | 1.7 | 17.11 | 0 | 17.11 | 4 | 2 | 0 | 0 | 1 | 0 | 0 | 0 | 0 | 0 | 0 | 0 | 0 | 0 | 60.02 | 77.14 | 0.09 | 2.44
51 | 2.55 | 1.04 | 50.56 | 2.65 | 15.21 | 44.58 | 29.37 | 0.99 | 0.98 | 0.99 | 0.99 | 1.1 | 0.9 | 15.21 | 44.58 | 29.37 | 1.05 | 100 | 2.96 | 0.55 | 1.7 | 17.45 | 0 | 17.45 | 4 | 2 | 0 | 0 | 1 | 0 | 0 | 0 | 0 | 0 | 0 | 0 | 0 | 0 | 60.02 | 77.47 | 0.09 | 2.44
52 | 2.6 | 1.08 | 49.44 | 2.68 | 15.7 | 45.45 | 29.75 | 0.99 | 0.99 | 0.99 | 1 | 1.1 | 0.9 | 15.7 | 45.45 | 29.75 | 1.07 | 96.85 | 2.92 | 0.55 | 1.7 | 18.12 | 0 | 18.12 | 4 | 2 | 0 | 0 | 1 | 0 | 0 | 0 | 0 | 0 | 0 | 0 | 0 | 0 | 59.55 | 77.67 | 0.09 | 2.47
53 | 2.65 | 1.1 | 43.06 | 2.69 | 16.19 | 46.32 | 30.13 | 0.99 | 1 | 0.99 | 1 | 1.1 | 0.91 | 16.19 | 46.32 | 30.13 | 1.12 | 93.34 | 2.88 | 0.55 | 1.7 | 18.46 | 0 | 18.46 | 4 | 2 | 0 | 0 | 1 | 0 | 0 | 0 | 0 | 0 | 0 | 0 | 0 | 0 | 58.98 | 77.43 | 0.09 | 2.54
54 | 2.7 | 1.17 | 41.07 | 2.72 | 16.68 | 47.19 | 30.51 | 0.99 | 1 | 0.99 | 1.01 | 1.1 | 0.92 | 16.68 | 47.19 | 30.51 | 1.18 | 88.83 | 2.82 | 0.55 | 1.7 | 19.63 | 0 | 19.63 | 4 | 2 | 0 | 0 | 1 | 0 | 0 | 0 | 0 | 0 | 0 | 0 | 0 | 0 | 58.17 | 77.8 | 0.09 | 2.65
55 | 2.75 | 1.27 | 39.31 | 2.72 | 17.17 | 48.05 | 30.89 | 0.99 | 1.01 | 0.99 | 1.01 | 1.1 | 0.92 | 17.17 | 48.05 | 30.89 | 1.33 | 81.73 | 2.73 | 0.55 | 1.7 | 21.31 | 0 | 21.31 | 4 | 2 | 0 | 0 | 1 | 0 | 0 | 0 | 0 | 0 | 0 | 0 | 0 | 0 | 56.68 | 77.99 | 0.09 | 2.97
56 | 2.8 | 1.55 | 37.19 | 2.77 | 17.66 | 48.91 | 31.26 | 0.99 | 1.01 | 0.99 | 1.02 | 1.1 | 0.93 | 17.66 | 48.91 | 31.26 | 1.46 | 74.61 | 2.65 | 0.53 | 1.7 | 26.01 | 0 | 26.01 | 4 | 2 | 0 | 0 | 1 | 0 | 0 | 0 | 0 | 0 | 0 | 0 | 0 | 0 | 54.89 | 80.9 | 0.09 | 3.23
57 | 2.85 | 1.56 | 28.43 | 2.8 | 18.15 | 49.77 | 31.62 | 0.98 | 1.02 | 0.99 | 1.02 | 1.1 | 0.93 | 18.15 | 49.77 | 31.62 | 1.54 | 69 | 2.58 | 0.54 | 1.7 | 26.17 | 58.05 | 84.23 | 0.12 | 0.13 | 1 | 0.37 | 1 | 3.81 | 44.78 | 0.9 | 44.78 | 0 | 0 | 0.19 | 0.19 | 2.24 | 53.21 | 79.39 | 0.09 | 0.65
58 | 2.9 | 1.52 | 26 | 2.83 | 18.64 | 50.61 | 31.97 | 0.98 | 1.02 | 0.99 | 1.03 | 1.1 | 0.94 | 18.64 | 50.61 | 31.97 | 1.56 | 64.9 | 2.52 | 0.54 | 1.7 | 25.5 | 57.02 | 82.52 | 0.12 | 0.13 | 1 | 0.37 | 1 | 3.89 | 46.59 | 0.91 | 46.59 | 0 | 0 | 0.19 | 0.19 | 2.33 | 51.8 | 77.3 | 0.09 | 0.65
59 | 2.95 | 1.59 | 21.9 | 2.78 | 19.13 | 51.46 | 32.33 | 0.98 | 1.03 | 0.99 | 1.03 | 1.1 | 0.94 | 19.13 | 51.46 | 32.33 | 1.55 | 64.7 | 2.52 | 0.54 | 1.7 | 26.68 | 57.31 | 83.99 | 0.12 | 0.13 | 1 | 0.37 | 1 | 3.82 | 45.03 | 0.9 | 45.03 | 0 | 0 | 0.19 | 0.19 | 2.25 | 51.73 | 78.4 | 0.09 | 0.65
60 | 3 | 1.54 | 26.76 | 2.76 | 19.62 | 52.3 | 32.68 | 0.98 | 1.03 | 0.99 | 1.04 | 1.1 | 0.95 | 19.62 | 52.3 | 32.68 | 1.48 | 66.28 | 2.54 | 0.54 | 1.7 | 25.84 | 57.41 | 83.25 | 0.12 | 0.13 | 1 | 0.37 | 1 | 3.86 | 45.81 | 0.9 | 45.81 | 0 | 0 | 0.19 | 0.19 | 2.29 | 52.3 | 78.13 | 0.09 | 0.64
61 | 3.05 | 1.32 | 23.62 | 2.89 | 20.11 | 53.14 | 33.03 | 0.98 | 1.04 | 0.99 | 1.04 | 1.1 | 0.95 | 20.11 | 53.14 | 33.03 | 1.42 | 70.94 | 2.6 | 0.55 | 1.7 | 22.15 | 57.24 | 79.38 | 0.12 | 0.12 | 1 | 0.37 | 1 | 4.04 | 50.14 | 0.92 | 50.14 | 0 | 0 | 0.2 | 0.2 | 2.51 | 53.82 | 75.97 | 0.08 | 0.64
62 | 3.1 | 1.4 | 31.23 | 2.85 | 20.6 | 54 | 33.4 | 0.98 | 1.04 | 0.99 | 1.05 | 1.1 | 0.95 | 20.6 | 54 | 33.4 | 1.38 | 76.22 | 2.67 | 0.54 | 1.7 | 23.49 | 0 | 23.49 | 4 | 2 | 0 | 0 | 1 | 0 | 0 | 0 | 0 | 0 | 0 | 0 | 0 | 0 | 55.33 | 78.82 | 0.09 | 2.84
63 | 3.15 | 1.42 | 43.29 | 2.93 | 21.09 | 54.87 | 33.78 | 0.98 | 1.05 | 0.99 | 1.05 | 1.1 | 0.96 | 21.09 | 54.87 | 33.78 | 1.43 | 80.17 | 2.71 | 0.54 | 1.7 | 23.82 | 0 | 23.82 | 4 | 2 | 0 | 0 | 1 | 0 | 0 | 0 | 0 | 0 | 0 | 0 | 0 | 0 | 56.32 | 80.15 | 0.09 | 2.91
64 | 3.2 | 1.47 | 53.61 | 2.94 | 21.58 | 55.75 | 34.17 | 0.98 | 1.05 | 0.99 | 1.06 | 1.1 | 0.96 | 21.58 | 55.75 | 34.17 | 1.45 | 83.31 | 2.75 | 0.53 | 1.7 | 24.66 | 0 | 24.66 | 4 | 2 | 0 | 0 | 1 | 0 | 0 | 0 | 0 | 0 | 0 | 0 | 0 | 0 | 57.04 | 81.7 | 0.09 | 2.92
65 | 3.25 | 1.46 | 55.27 | 2.93 | 22.07 | 56.64 | 34.57 | 0.98 | 1.06 | 0.99 | 1.06 | 1.1 | 0.97 | 22.07 | 56.64 | 34.57 | 1.5 | 82.62 | 2.75 | 0.54 | 1.7 | 24.5 | 0 | 24.5 | 4 | 2 | 0 | 0 | 1 | 0 | 0 | 0 | 0 | 0 | 0 | 0 | 0 | 0 | 56.89 | 81.38 | 0.09 | 2.99
66 | 3.3 | 1.58 | 51.04 | 2.99 | 22.56 | 57.52 | 34.96 | 0.98 | 1.06 | 0.99 | 1.07 | 1.1 | 0.97 | 22.56 | 57.52 | 34.96 | 1.62 | 78.23 | 2.69 | 0.53 | 1.7 | 26.51 | 0 | 26.51 | 4 | 2 | 0 | 0 | 1 | 0 | 0 | 0 | 0 | 0 | 0 | 0 | 0 | 0 | 55.85 | 82.36 | 0.09 | 3.2
67 | 3.35 | 1.83 | 49.98 | 3.03 | 23.05 | 58.41 | 35.35 | 0.98 | 1.06 | 0.99 | 1.07 | 1.1 | 0.97 | 23.05 | 58.41 | 35.35 | 1.78 | 71.36 | 2.6 | 0.52 | 1.7 | 30.7 | 0 | 30.7 | 4 | 2 | 0 | 0 | 1 | 0 | 0 | 0 | 0 | 0 | 0 | 0 | 0 | 0 | 53.95 | 84.65 | 0.1 | 3.48
68 | 3.4 | 1.93 | 40.42 | 2.94 | 23.54 | 59.28 | 35.73 | 0.98 | 1.07 | 0.99 | 1.07 | 1.1 | 0.98 | 23.54 | 59.28 | 35.73 | 1.87 | 64.84 | 2.52 | 0.52 | 1.7 | 32.38 | 58.98 | 91.36 | 0.13 | 0.13 | 1 | 0.36 | 1 | 3.52 | 37.94 | 0.86 | 37.94 | 0 | 0 | 0.18 | 0.18 | 1.9 | 51.78 | 84.16 | 0.1 | 0.67
69 | 3.45 | 1.85 | 26.95 | 2.95 | 24.03 | 60.14 | 36.1 | 0.98 | 1.07 | 0.99 | 1.08 | 1.1 | 0.98 | 24.03 | 60.14 | 36.1 | 1.8 | 61.8 | 2.49 | 0.52 | 1.7 | 31.04 | 57.88 | 88.92 | 0.12 | 0.13 | 1 | 0.36 | 1 | 3.62 | 40.15 | 0.87 | 40.15 | 0 | 0 | 0.18 | 0.18 | 2.01 | 50.62 | 81.66 | 0.09 | 0.67
70 | 3.5 | 1.62 | 25.19 | 2.96 | 24.53 | 60.98 | 36.46 | 0.98 | 1.07 | 0.99 | 1.08 | 1.1 | 0.99 | 24.53 | 60.98 | 36.46 | 1.65 | 63.04 | 2.5 | 0.54 | 1.7 | 27.18 | 57.08 | 84.26 | 0.12 | 0.12 | 1 | 0.36 | 1 | 3.81 | 44.74 | 0.9 | 44.74 | 0 | 0 | 0.19 | 0.19 | 2.24 | 51.11 | 78.29 | 0.09 | 0.66
71 | 3.55 | 1.48 | 27.08 | 2.97 | 25.02 | 61.84 | 36.82 | 0.98 | 1.08 | 0.99 | 1.09 | 1.09 | 0.99 | 25.02 | 61.84 | 36.82 | 1.53 | 68.92 | 2.57 | 0.54 | 1.7 | 24.83 | 57.65 | 82.48 | 0.12 | 0.12 | 1 | 0.36 | 1 | 3.89 | 46.64 | 0.91 | 46.64 | 0 | 0 | 0.19 | 0.19 | 2.33 | 53.18 | 78.01 | 0.09 | 0.65
72 | 3.6 | 1.49 | 35.34 | 3.06 | 25.51 | 62.69 | 37.19 | 0.98 | 1.08 | 0.99 | 1.09 | 1.09 | 1 | 25.51 | 62.69 | 37.19 | 1.54 | 71.17 | 2.6 | 0.54 | 1.7 | 25 | 0 | 25 | 4 | 2 | 0 | 0 | 1 | 0 | 0 | 0 | 0 | 0 | 0 | 0 | 0 | 0 | 53.89 | 78.89 | 0.09 | 2.85
73 | 3.65 | 1.66 | 37.22 | 3 | 26 | 63.56 | 37.56 | 0.98 | 1.09 | 0.99 | 1.09 | 1.1 | 1 | 26 | 63.56 | 37.56 | 1.59 | 71.6 | 2.61 | 0.53 | 1.69 | 27.69 | 0 | 27.69 | 4 | 2 | 0 | 0 | 1 | 0 | 0 | 0 | 0 | 0 | 0 | 0 | 0 | 0 | 54.02 | 81.72 | 0.09 | 2.91
74 | 3.7 | 1.63 | 37.04 | 3 | 26.49 | 64.43 | 37.94 | 0.98 | 1.09 | 0.99 | 1.1 | 1.09 | 1 | 26.49 | 64.43 | 37.94 | 1.55 | 75.41 | 2.66 | 0.53 | 1.68 | 27.06 | 0 | 27.06 | 4 | 2 | 0 | 0 | 1 | 0 | 0 | 0 | 0 | 0 | 0 | 0 | 0 | 0 | 55.11 | 82.17 | 0.09 | 2.8
75 | 3.75 | 1.36 | 48.21 | 3.03 | 26.98 | 65.31 | 38.33 | 0.98 | 1.09 | 0.99 | 1.1 | 1.09 | 1.01 | 26.98 | 65.31 | 38.33 | 1.57 | 77.11 | 2.68 | 0.54 | 1.7 | 22.75 | 0 | 22.75 | 4 | 2 | 0 | 0 | 1 | 0 | 0 | 0 | 0 | 0 | 0 | 0 | 0 | 0 | 55.56 | 78.31 | 0.09 | 2.81
76 | 3.8 | 1.72 | 50.93 | 3.11 | 27.47 | 66.19 | 38.72 | 0.98 | 1.1 | 0.99 | 1.1 | 1.09 | 1.01 | 27.47 | 66.19 | 38.72 | 1.6 | 77.04 | 2.68 | 0.53 | 1.66 | 28.14 | 0 | 28.14 | 4 | 2 | 0 | 0 | 1 | 0 | 0 | 0 | 0 | 0 | 0 | 0 | 0 | 0 | 55.54 | 83.68 | 0.1 | 2.83
77 | 3.85 | 1.72 | 42.49 | 3.14 | 27.96 | 67.07 | 39.11 | 0.98 | 1.1 | 0.99 | 1.11 | 1.09 | 1.01 | 27.96 | 67.07 | 39.11 | 1.7 | 73.55 | 2.63 | 0.53 | 1.65 | 28.04 | 0 | 28.04 | 4 | 2 | 0 | 0 | 1 | 0 | 0 | 0 | 0 | 0 | 0 | 0 | 0 | 0 | 54.6 | 82.63 | 0.09 | 2.98
78 | 3.9 | 1.65 | 44.88 | 3.19 | 28.45 | 67.96 | 39.51 | 0.97 | 1.1 | 0.99 | 1.11 | 1.09 | 1.02 | 28.45 | 67.96 | 39.51 | 1.62 | 79.91 | 2.71 | 0.53 | 1.65 | 26.79 | 0 | 26.79 | 4 | 2 | 0 | 0 | 1 | 0 | 0 | 0 | 0 | 0 | 0 | 0 | 0 | 0 | 56.26 | 83.05 | 0.09 | 2.8
79 | 3.95 | 1.48 | 77.06 | 3.13 | 28.94 | 68.85 | 39.92 | 0.97 | 1.1 | 0.99 | 1.11 | 1.09 | 1.02 | 28.94 | 68.85 | 39.92 | 1.7 | 80.38 | 2.72 | 0.54 | 1.65 | 24.09 | 0 | 24.09 | 4 | 2 | 0 | 0 | 1 | 0 | 0 | 0 | 0 | 0 | 0 | 0 | 0 | 0 | 56.37 | 80.47 | 0.09 | 2.93
80 | 4 | 1.98 | 66.42 | 3.15 | 29.43 | 69.76 | 40.33 | 0.97 | 1.11 | 0.99 | 1.11 | 1.09 | 1.02 | 29.43 | 69.76 | 40.33 | 1.74 | 82.12 | 2.74 | 0.51 | 1.61 | 31.37 | 0 | 31.37 | 4 | 2 | 0 | 0 | 1 | 0 | 0 | 0 | 0 | 0 | 0 | 0 | 0 | 0 | 56.77 | 88.14 | 0.1 | 2.95
81 | 4.05 | 1.75 | 68.1 | 3.26 | 29.92 | 70.67 | 40.74 | 0.97 | 1.11 | 0.99 | 1.12 | 1.09 | 1.03 | 29.92 | 70.67 | 40.74 | 1.79 | 80.59 | 2.72 | 0.53 | 1.61 | 27.87 | 0 | 27.87 | 4 | 2 | 0 | 0 | 1 | 0 | 0 | 0 | 0 | 0 | 0 | 0 | 0 | 0 | 56.42 | 84.29 | 0.1 | 3.02
82 | 4.1 | 1.65 | 77.85 | 3.24 | 30.41 | 71.57 | 41.16 | 0.97 | 1.11 | 0.99 | 1.12 | 1.09 | 1.03 | 30.41 | 71.57 | 41.16 | 1.85 | 78.1 | 2.69 | 0.53 | 1.61 | 26.27 | 0 | 26.27 | 4 | 2 | 0 | 0 | 1 | 0 | 0 | 0 | 0 | 0 | 0 | 0 | 0 | 0 | 55.81 | 82.09 | 0.09 | 3.09
83 | 4.15 | 2.15 | 58.11 | 3.3 | 30.9 | 72.47 | 41.57 | 0.97 | 1.11 | 0.99 | 1.12 | 1.09 | 1.03 | 30.9 | 72.47 | 41.57 | 2.07 | 71.44 | 2.61 | 0.51 | 1.58 | 33.47 | 0 | 33.47 | 4 | 2 | 0 | 0 | 1 | 0 | 0 | 0 | 0 | 0 | 0 | 0 | 0 | 0 | 53.97 | 87.44 | 0.1 | 3.43
84 | 4.2 | 2.4 | 59.16 | 3.27 | 31.39 | 73.38 | 41.99 | 0.97 | 1.12 | 0.99 | 1.12 | 1.09 | 1.03 | 31.39 | 73.38 | 41.99 | 2.13 | 70.55 | 2.59 | 0.5 | 1.56 | 36.86 | 61.46 | 98.33 | 0.14 | 0.13 | 1 | 0.34 | 1 | 3.27 | 32.29 | 0.81 | 32.29 | 0 | 0 | 0.16 | 0.16 | 1.61 | 53.7 | 90.57 | 0.1 | 0.69
85 | 4.25 | 1.83 | 82.46 | 3.3 | 31.88 | 74.29 | 42.4 | 0.97 | 1.12 | 0.99 | 1.12 | 1.08 | 1.04 | 31.88 | 74.29 | 42.4 | 2.14 | 71.43 | 2.61 | 0.53 | 1.58 | 28.57 | 0 | 28.57 | 4 | 2 | 0 | 0 | 1 | 0 | 0 | 0 | 0 | 0 | 0 | 0 | 0 | 0 | 53.97 | 82.54 | 0.09 | 3.48
86 | 4.3 | 2.19 | 68.46 | 3.36 | 32.37 | 75.19 | 42.82 | 0.97 | 1.12 | 0.99 | 1.13 | 1.09 | 1.04 | 32.37 | 75.19 | 42.82 | 2.16 | 71 | 2.6 | 0.51 | 1.55 | 33.57 | 0 | 33.57 | 4 | 2 | 0 | 0 | 1 | 0 | 0 | 0 | 0 | 0 | 0 | 0 | 0 | 0 | 53.84 | 87.41 | 0.1 | 3.47
87 | 4.35 | 2.45 | 58.71 | 3.33 | 32.86 | 76.1 | 43.24 | 0.97 | 1.12 | 0.99 | 1.13 | 1.09 | 1.04 | 32.86 | 76.1 | 43.24 | 2.12 | 70.99 | 2.6 | 0.5 | 1.53 | 37.06 | 61.6 | 98.66 | 0.14 | 0.13 | 1 | 0.34 | 1 | 3.26 | 32.04 | 0.8 | 32.04 | 0 | 0 | 0.16 | 0.16 | 1.6 | 53.84 | 90.89 | 0.11 | 0.69
88 | 4.4 | 1.71 | 73.76 | 3.38 | 33.35 | 77 | 43.65 | 0.97 | 1.12 | 0.99 | 1.13 | 1.08 | 1.05 | 33.35 | 77 | 43.65 | 1.86 | 77.02 | 2.68 | 0.53 | 1.56 | 26.39 | 0 | 26.39 | 4 | 2 | 0 | 0 | 1 | 0 | 0 | 0 | 0 | 0 | 0 | 0 | 0 | 0 | 55.54 | 81.93 | 0.09 | 2.91
89 | 4.45 | 1.41 | 62.68 | 3.34 | 33.84 | 77.9 | 44.06 | 0.97 | 1.13 | 0.99 | 1.13 | 1.08 | 1.05 | 33.84 | 77.9 | 44.06 | 1.51 | 88.62 | 2.82 | 0.54 | 1.57 | 21.86 | 0 | 21.86 | 4 | 2 | 0 | 0 | 1 | 0 | 0 | 0 | 0 | 0 | 0 | 0 | 0 | 0 | 58.13 | 79.99 | 0.09 | 2.32
90 | 4.5 | 1.41 | 66.78 | 3.37 | 34.34 | 78.8 | 44.46 | 0.97 | 1.13 | 0.99 | 1.13 | 1.08 | 1.05 | 34.34 | 78.8 | 44.46 | 1.42 | 91.43 | 2.86 | 0.54 | 1.56 | 21.74 | 0 | 21.74 | 4 | 2 | 0 | 0 | 1 | 0 | 0 | 0 | 0 | 0 | 0 | 0 | 0 | 0 | 58.65 | 80.39 | 0.09 | 2.16
91 | 4.55 | 1.44 | 70.18 | 3.34 | 34.83 | 79.7 | 44.87 | 0.97 | 1.13 | 0.99 | 1.14 | 1.08 | 1.06 | 34.83 | 79.7 | 44.87 | 1.46 | 90.26 | 2.84 | 0.54 | 1.55 | 22.08 | 0 | 22.08 | 4 | 2 | 0 | 0 | 1 | 0 | 0 | 0 | 0 | 0 | 0 | 0 | 0 | 0 | 58.44 | 80.52 | 0.09 | 2.19
92 | 4.6 | 1.52 | 63.78 | 3.39 | 35.32 | 80.6 | 45.28 | 0.97 | 1.13 | 0.99 | 1.14 | 1.07 | 1.06 | 35.32 | 80.6 | 45.28 | 2.14 | 69.71 | 2.58 | 0.54 | 1.55 | 23.26 | 57.34 | 80.6 | 0.12 | 0.11 | 1 | 0.34 | 1 | 3.98 | 48.74 | 0.91 | 48.74 | 0 | 0 | 0.2 | 0.2 | 2.44 | 53.44 | 76.69 | 0.09 | 0.69
93 | 4.65 | 3.45 | 59.19 | 3.43 | 35.81 | 81.51 | 45.7 | 0.97 | 1.13 | 0.99 | 1.14 | 1.09 | 1.05 | 35.81 | 81.51 | 45.7 | 2.75 | 57.23 | 2.43 | 0.47 | 1.46 | 49.66 | 61.8 | 111.46 | 0.15 | 0.15 | 1 | 0.33 | 1 | 2.87 | 23.79 | 0.69 | 23.79 | 0 | 0 | 0.14 | 0.14 | 1.19 | 48.67 | 98.33 | 0.12 | 0.72
94 | 4.7 | 3.27 | 72.24 | 3.46 | 36.3 | 82.42 | 46.12 | 0.97 | 1.13 | 0.99 | 1.15 | 1.09 | 1.05 | 36.3 | 82.42 | 46.12 | 3.22 | 49.08 | 2.33 | 0.49 | 1.47 | 47.32 | 58.15 | 105.48 | 0.15 | 0.14 | 1 | 0.33 | 1 | 3.04 | 27.35 | 0.75 | 27.35 | 0 | 0 | 0.15 | 0.15 | 1.37 | 44.47 | 91.8 | 0.11 | 0.74
95 | 4.75 | 2.94 | 62.51 | 3.44 | 36.79 | 83.34 | 46.55 | 0.97 | 1.14 | 0.99 | 1.15 | 1.08 | 1.06 | 36.79 | 83.34 | 46.55 | 2.89 | 56.18 | 2.41 | 0.49 | 1.47 | 42.57 | 59.51 | 102.08 | 0.14 | 0.13 | 1 | 0.33 | 1 | 3.15 | 29.59 | 0.78 | 29.59 | 0 | 0 | 0.16 | 0.16 | 1.48 | 48.18 | 90.76 | 0.11 | 0.73
96 | 4.8 | 2.47 | 73.92 | 3.44 | 37.28 | 84.25 | 46.97 | 0.97 | 1.14 | 0.99 | 1.15 | 1.08 | 1.06 | 37.28 | 84.25 | 46.97 | 2.51 | 63.25 | 2.5 | 0.51 | 1.48 | 36.04 | 59.65 | 95.69 | 0.13 | 0.12 | 1 | 0.33 | 1 | 3.36 | 34.32 | 0.83 | 34.32 | 0 | 0 | 0.17 | 0.17 | 1.72 | 51.19 | 87.23 | 0.1 | 0.71
97 | 4.85 | 2.11 | 70.43 | 3.47 | 37.77 | 85.16 | 47.39 | 0.97 | 1.14 | 0.99 | 1.15 | 1.08 | 1.07 | 37.77 | 85.16 | 47.39 | 2.15 | 73.06 | 2.63 | 0.52 | 1.48 | 30.88 | 0 | 30.88 | 4 | 2 | 0 | 0 | 1 | 0 | 0 | 0 | 0 | 0 | 0 | 0 | 0 | 0 | 54.45 | 85.34 | 0.1 | 3.11
98 | 4.9 | 1.86 | 79.92 | 3.49 | 38.26 | 86.08 | 47.82 | 0.96 | 1.14 | 0.99 | 1.15 | 1.07 | 1.07 | 38.26 | 86.08 | 47.82 | 2.41 | 70.23 | 2.59 | 0.53 | 1.49 | 27.35 | 58.63 | 85.97 | 0.12 | 0.11 | 1 | 0.33 | 1 | 3.74 | 43 | 0.89 | 43 | 0 | 0 | 0.19 | 0.19 | 2.15 | 53.6 | 80.95 | 0.09 | 0.7
99 | 4.95 | 3.25 | 103.91 | 3.5 | 38.75 | 87.01 | 48.26 | 0.96 | 1.14 | 0.99 | 1.15 | 1.09 | 1.06 | 38.75 | 87.01 | 48.26 | 2.37 | 73.4 | 2.63 | 0.48 | 1.42 | 45.67 | 0 | 45.67 | 4 | 2 | 0 | 0 | 1 | 0 | 0 | 0 | 0 | 0 | 0 | 0 | 0 | 0 | 54.55 | 100.22 | 0.12 | 3.38
100 | 5 | 2 | 96.77 | 3.47 | 39.24 | 87.93 | 48.69 | 0.96 | 1.14 | 0.99 | 1.15 | 1.07 | 1.07 | 39.24 | 87.93 | 48.69 | 2.33 | 74.25 | 2.64 | 0.52 | 1.47 | 28.98 | 0 | 28.98 | 4 | 2 | 0 | 0 | 1 | 0 | 0 | 0 | 0 | 0 | 0 | 0 | 0 | 0 | 54.79 | 83.77 | 0.1 | 3.29
101 | 5.05 | 1.73 | 78.59 | 3.51 | 39.73 | 88.86 | 49.13 | 0.96 | 1.14 | 0.99 | 1.15 | 1.07 | 1.08 | 39.73 | 88.86 | 49.13 | 3.26 | 54.29 | 2.39 | 0.55 | 1.49 | 25.37 | 54.2 | 79.57 | 0.12 | 0.11 | 1 | 0.33 | 1 | 4.03 | 49.92 | 0.92 | 49.92 | 0 | 0 | 0.2 | 0.2 | 2.5 | 47.27 | 72.64 | 0.08 | 0.74
102 | 5.1 | 6.06 | 73.07 | 3.49 | 40.22 | 89.79 | 49.57 | 0.96 | 1.14 | 0.99 | 1.16 | 1.1 | 1.06 | 40.22 | 89.79 | 49.57 | 5.61 | 26.55 | 2.04 | 0.44 | 1.37 | 81.97 | 47.04 | 129.01 | 0.19 | 0.18 | 1 | 0.3 | 1 | 2.46 | 15.69 | 0.5 | 15.69 | 0 | 0 | 0.12 | 0.12 | 0.78 | 26.58 | 108.55 | 0.13 | 0.81
103 | 5.15 | 9.05 | 74.81 | 3.57 | 40.71 | 90.73 | 50.02 | 0.96 | 1.15 | 0.99 | 1.16 | 1.09 | 1.06 | 40.71 | 90.73 | 50.02 | 8.39 | 8.01 | 1.81 | 0.45 | 1.37 | 122.34 | 3.35 | 125.69 | 0.19 | 0.17 | 1 | 0.31 | 1 | 2.53 | 16.99 | 0.54 | 16.99 | 0 | 0 | 0.13 | 0.13 | 0.85 | 8.47 | 130.81 | 0.18 | 0.86
104 | 5.2 | 10.07 | 74.86 | 3.6 | 41.2 | 91.67 | 50.47 | 0.96 | 1.15 | 0.98 | 1.17 | 1.1 | 1.06 | 41.2 | 91.67 | 50.47 | 10.13 | 0.65 | 1.72 | 0.43 | 1.35 | 134.12 | 0 | 134.12 | 0.21 | 0.2 | 1 | 0.3 | 1 | 2.35 | 13.86 | 0.44 | 13.86 | 0 | 0 | 0.12 | 0.12 | 0.69 | 5.35 | 139.47 | 0.21 | 0.88
105 | 5.25 | 11.28 | 85.05 | 3.6 | 41.69 | 92.62 | 50.93 | 0.96 | 1.15 | 0.98 | 1.17 | 1.1 | 1.07 | 41.69 | 92.62 | 50.93 | 10.67 | 0 | 1.69 | 0.41 | 1.32 | 147.32 | 0 | 147.32 | 0.27 | 0.26 | 1 | 0.27 | 1 | 2.12 | 9.97 | 0.28 | 9.97 | 0 | 0 | 0.11 | 0.11 | 0.5 | 5.32 | 152.63 | 0.27 | 0.89
106 | 5.3 | 10.65 | 74.03 | 3.55 | 42.18 | 93.56 | 51.38 | 0.96 | 1.15 | 0.98 | 1.17 | 1.1 | 1.06 | 42.18 | 93.56 | 51.38 | 10.67 | 0 | 1.68 | 0.42 | 1.33 | 139.81 | 0 | 139.81 | 0.23 | 0.22 | 1 | 0.29 | 1 | 2.25 | 12.04 | 0.38 | 12.04 | 0 | 0 | 0.11 | 0.11 | 0.6 | 5.32 | 145.12 | 0.23 | 0.88
107 | 5.35 | 10.09 | 63.86 | 3.6 | 42.67 | 94.49 | 51.82 | 0.96 | 1.15 | 0.98 | 1.17 | 1.09 | 1.07 | 42.67 | 94.49 | 51.82 | 9.79 | 0 | 1.7 | 0.43 | 1.34 | 133.05 | 0 | 133.05 | 0.21 | 0.19 | 1 | 0.3 | 1 | 2.37 | 14.22 | 0.46 | 14.22 | 0 | 0 | 0.12 | 0.12 | 0.71 | 5.32 | 138.36 | 0.21 | 0.87
108 | 5.4 | 8.64 | 60.59 | 3.57 | 43.16 | 95.43 | 52.26 | 0.96 | 1.15 | 0.99 | 1.16 | 1.08 | 1.08 | 43.16 | 95.43 | 52.26 | 8.33 | 7.46 | 1.81 | 0.46 | 1.36 | 115.75 | 2.31 | 118.06 | 0.17 | 0.16 | 1 | 0.31 | 1 | 2.7 | 20.37 | 0.62 | 20.37 | 0 | 0 | 0.14 | 0.14 | 1.02 | 8.1 | 123.84 | 0.17 | 0.85
109 | 5.45 | 6.27 | 82.63 | 3.59 | 43.65 | 96.36 | 52.71 | 0.96 | 1.15 | 0.99 | 1.17 | 1.08 | 1.08 | 43.65 | 96.36 | 52.71 | 6.45 | 20.4 | 1.97 | 0.46 | 1.35 | 83.53 | 35.7 | 119.22 | 0.17 | 0.16 | 1 | 0.31 | 1 | 2.67 | 19.82 | 0.61 | 19.82 | 0 | 0 | 0.13 | 0.13 | 0.99 | 20.2 | 103.72 | 0.13 | 0.82
110 | 5.5 | 4.44 | 75.18 | 3.65 | 44.15 | 97.29 | 53.15 | 0.96 | 1.15 | 0.99 | 1.16 | 1.07 | 1.09 | 44.15 | 97.29 | 53.15 | 5.58 | 28.33 | 2.07 | 0.49 | 1.37 | 59.98 | 45.4 | 105.38 | 0.14 | 0.13 | 1 | 0.31 | 1 | 3.04 | 27.41 | 0.75 | 27.41 | 0 | 0 | 0.15 | 0.15 | 1.37 | 28.35 | 88.33 | 0.1 | 0.8
111 | 5.55 | 6.04 | 72.82 | 3.66 | 44.64 | 98.22 | 53.59 | 0.96 | 1.15 | 0.99 | 1.17 | 1.08 | 1.08 | 44.64 | 98.22 | 53.59 | 6.25 | 21.54 | 1.98 | 0.46 | 1.34 | 80 | 37.64 | 117.65 | 0.17 | 0.15 | 1 | 0.31 | 1 | 2.71 | 20.57 | 0.63 | 20.57 | 0 | 0 | 0.14 | 0.14 | 1.03 | 21.39 | 101.39 | 0.12 | 0.81
112 | 5.6 | 8.27 | 64.42 | 3.67 | 45.13 | 99.15 | 54.03 | 0.96 | 1.15 | 0.99 | 1.17 | 1.08 | 1.08 | 45.13 | 99.15 | 54.03 | 7.77 | 11.16 | 1.85 | 0.46 | 1.33 | 108.81 | 11.4 | 120.21 | 0.17 | 0.16 | 1 | 0.3 | 1 | 2.65 | 19.36 | 0.6 | 19.36 | 0 | 0 | 0.13 | 0.13 | 0.97 | 10.99 | 119.8 | 0.16 | 0.84
113 | 5.65 | 9 | 70.11 | 3.65 | 45.62 | 100.09 | 54.47 | 0.96 | 1.15 | 0.99 | 1.17 | 1.08 | 1.09 | 45.62 | 100.09 | 54.47 | 8.74 | 5.85 | 1.79 | 0.46 | 1.33 | 118.19 | 0.55 | 118.73 | 0.17 | 0.16 | 1 | 0.3 | 1 | 2.69 | 20.05 | 0.62 | 20.05 | 0 | 0 | 0.13 | 0.13 | 1 | 7.11 | 125.29 | 0.17 | 0.85
114 | 5.7 | 8.94 | 72.23 | 3.68 | 46.11 | 101.03 | 54.92 | 0.96 | 1.15 | 0.99 | 1.17 | 1.07 | 1.09 | 46.11 | 101.03 | 54.92 | 8.91 | 5.98 | 1.79 | 0.46 | 1.33 | 117.09 | 0.63 | 117.72 | 0.17 | 0.15 | 1 | 0.3 | 1 | 2.71 | 20.53 | 0.63 | 20.53 | 0 | 0 | 0.14 | 0.14 | 1.03 | 7.18 | 124.27 | 0.17 | 0.86
115 | 5.75 | 8.8 | 74.13 | 3.75 | 46.6 | 101.96 | 55.37 | 0.96 | 1.16 | 0.99 | 1.17 | 1.07 | 1.09 | 46.6 | 101.96 | 55.37 | 8.85 | 6.62 | 1.8 | 0.46 | 1.32 | 115.03 | 1.19 | 116.22 | 0.16 | 0.15 | 1 | 0.3 | 1 | 2.75 | 21.27 | 0.64 | 21.27 | 0 | 0 | 0.14 | 0.14 | 1.06 | 7.56 | 122.59 | 0.16 | 0.85
116 | 5.8 | 8.82 | 72.39 | 3.67 | 47.09 | 102.9 | 55.81 | 0.96 | 1.16 | 0.99 | 1.17 | 1.07 | 1.09 | 47.09 | 102.9 | 55.81 | 9.07 | 5.55 | 1.78 | 0.47 | 1.32 | 114.97 | 0.37 | 115.34 | 0.16 | 0.15 | 1 | 0.3 | 1 | 2.77 | 21.72 | 0.65 | 21.72 | 0 | 0 | 0.14 | 0.14 | 1.09 | 6.94 | 121.91 | 0.16 | 0.86
117 | 5.85 | 9.6 | 71.6 | 3.71 | 47.58 | 103.84 | 56.26 | 0.95 | 1.16 | 0.99 | 1.17 | 1.08 | 1.09 | 47.58 | 103.84 | 56.26 | 9.45 | 3.05 | 1.75 | 0.45 | 1.3 | 123.54 | 0 | 123.54 | 0.18 | 0.16 | 1 | 0.3 | 1 | 2.57 | 17.89 | 0.57 | 17.89 | 0 | 0 | 0.13 | 0.13 | 0.89 | 5.85 | 129.39 | 0.18 | 0.86
118 | 5.9 | 9.93 | 66.31 | 3.76 | 48.07 | 104.77 | 56.7 | 0.95 | 1.16 | 0.99 | 1.17 | 1.08 | 1.09 | 48.07 | 104.77 | 56.7 | 9.54 | 1.97 | 1.74 | 0.44 | 1.29 | 126.88 | 0 | 126.88 | 0.19 | 0.17 | 1 | 0.29 | 1 | 2.5 | 16.51 | 0.53 | 16.51 | 0 | 0 | 0.12 | 0.12 | 0.83 | 5.55 | 132.43 | 0.19 | 0.86
119 | 5.95 | 9.08 | 64.41 | 3.71 | 48.56 | 105.71 | 57.15 | 0.95 | 1.16 | 0.99 | 1.17 | 1.07 | 1.1 | 48.56 | 105.71 | 57.15 | 8.78 | 5.32 | 1.78 | 0.46 | 1.3 | 116.83 | 0.27 | 117.11 | 0.17 | 0.15 | 1 | 0.3 | 1 | 2.73 | 20.83 | 0.63 | 20.83 | 0 | 0 | 0.14 | 0.14 | 1.04 | 6.82 | 123.65 | 0.16 | 0.85
120 | 6 | 7.33 | 66.13 | 3.76 | 49.05 | 106.63 | 57.58 | 0.95 | 1.16 | 0.99 | 1.17 | 1.06 | 1.1 | 49.05 | 106.63 | 57.58 | 7.92 | 9.49 | 1.83 | 0.49 | 1.32 | 95.6 | 6.26 | 101.85 | 0.14 | 0.13 | 1 | 0.31 | 1 | 3.15 | 29.75 | 0.78 | 29.75 | 0 | 0 | 0.16 | 0.16 | 1.49 | 9.59 | 105.19 | 0.13 | 0.84
121 | 6.05 | 7.36 | 59.84 | 3.78 | 49.54 | 107.56 | 58.02 | 0.95 | 1.16 | 0.99 | 1.17 | 1.07 | 1.1 | 49.54 | 107.56 | 58.02 | 7.12 | 13.47 | 1.88 | 0.47 | 1.3 | 94.52 | 17.89 | 112.41 | 0.16 | 0.14 | 1 | 0.3 | 1 | 2.85 | 23.26 | 0.68 | 23.26 | 0 | 0 | 0.14 | 0.14 | 1.16 | 13.1 | 107.62 | 0.13 | 0.82
122 | 6.1 | 6.66 | 54.36 | 3.73 | 50.03 | 108.47 | 58.44 | 0.95 | 1.16 | 0.99 | 1.17 | 1.06 | 1.1 | 50.03 | 108.47 | 58.44 | 6.92 | 13.45 | 1.88 | 0.49 | 1.31 | 86.11 | 17.26 | 103.37 | 0.14 | 0.13 | 1 | 0.3 | 1 | 3.11 | 28.72 | 0.76 | 28.72 | 0 | 0 | 0.16 | 0.16 | 1.44 | 13.08 | 99.19 | 0.12 | 0.82
123 | 6.15 | 6.74 | 53.48 | 3.78 | 50.52 | 109.39 | 58.87 | 0.95 | 1.16 | 0.99 | 1.17 | 1.06 | 1.11 | 50.52 | 109.39 | 58.87 | 6.94 | 13.29 | 1.88 | 0.49 | 1.31 | 86.81 | 16.82 | 103.63 | 0.14 | 0.13 | 1 | 0.3 | 1 | 3.1 | 28.55 | 0.76 | 28.55 | 0 | 0 | 0.15 | 0.15 | 1.43 | 12.93 | 99.74 | 0.12 | 0.82
124 | 6.2 | 7.41 | 58.42 | 3.77 | 51.01 | 110.31 | 59.3 | 0.95 | 1.16 | 0.99 | 1.17 | 1.06 | 1.11 | 51.01 | 110.31 | 59.3 | 7.38 | 12.17 | 1.86 | 0.48 | 1.29 | 94.59 | 13.87 | 108.46 | 0.15 | 0.14 | 1 | 0.3 | 1 | 2.95 | 25.52 | 0.72 | 25.52 | 0 | 0 | 0.15 | 0.15 | 1.28 | 11.89 | 106.47 | 0.13 | 0.83
125 | 6.25 | 8 | 68.95 | 3.81 | 51.5 | 111.25 | 59.75 | 0.95 | 1.16 | 0.99 | 1.17 | 1.06 | 1.11 | 51.5 | 111.25 | 59.75 | 8.61 | 8.46 | 1.82 | 0.49 | 1.29 | 102.02 | 4 | 106.02 | 0.15 | 0.13 | 1 | 0.3 | 1 | 3.03 | 27.01 | 0.74 | 27.01 | 0 | 0 | 0.15 | 0.15 | 1.35 | 8.8 | 110.82 | 0.14 | 0.85
126 | 6.3 | 10.41 | 85.33 | 3.81 | 51.99 | 112.2 | 60.21 | 0.95 | 1.16 | 0.98 | 1.18 | 1.07 | 1.1 | 51.99 | 112.2 | 60.21 | 10.3 | 5.39 | 1.78 | 0.44 | 1.26 | 129.17 | 0.31 | 129.49 | 0.2 | 0.18 | 1 | 0.28 | 1 | 2.45 | 15.51 | 0.5 | 15.51 | 0 | 0 | 0.12 | 0.12 | 0.78 | 6.86 | 136.03 | 0.2 | 0.87
127 | 6.35 | 12.49 | 118 | 3.83 | 52.48 | 113.17 | 60.69 | 0.95 | 1.16 | 0.98 | 1.19 | 1.08 | 1.1 | 52.48 | 113.17 | 60.69 | 12.06 | 3.55 | 1.76 | 0.4 | 1.23 | 151.38 | 0.01 | 151.38 | 0.3 | 0.27 | 1 | 0.25 | 1 | 2.05 | 8.99 | 0.23 | 8.99 | 0 | 0 | 0.1 | 0.1 | 0.45 | 6.02 | 157.4 | 0.29 | 0.89
128 | 6.4 | 13.27 | 144.65 | 3.83 | 52.97 | 114.16 | 61.18 | 0.95 | 1.16 | 0.97 | 1.19 | 1.09 | 1.1 | 52.97 | 114.16 | 61.18 | 14.25 | 0 | 1.71 | 0.39 | 1.22 | 159.28 | 0 | 159.28 | 0.36 | 0.33 | 1 | 0.23 | 1 | 1.77 | 7.3 | 0.13 | 7.3 | 0 | 0 | 0.09 | 0.09 | 0.37 | 5.32 | 164.6 | 0.34 | 0.92
129 | 6.45 | 16.98 | 146.77 | 3.77 | 53.46 | 115.15 | 61.69 | 0.95 | 1.16 | 0.96 | 1.21 | 1.1 | 1.1 | 53.46 | 115.15 | 61.69 | 16.55 | 0 | 1.67 | 0.33 | 1.18 | 197.62 | 0 | 197.62 | 1.66 | 1.51 | 0 | 0 | 1 | 0.24 | 2.36 | -0.42 | 1.26 | 0 | 0 | 0.01 | 0.01 | 0.06 | 5.32 | 202.94 | 0.94 | 0.94
130 | 6.5 | 19.41 | 192.39 | 3.83 | 53.96 | 116.16 | 62.21 | 0.95 | 1.16 | 0.96 | 1.21 | 1.1 | 1.1 | 53.96 | 116.16 | 62.21 | 19.21 | 0 | 1.64 | 0.3 | 1.16 | 221.86 | 0 | 221.86 | 4 | 2 | 0 | 0 | 1 | 0 | 0.97 | -0.78 | 0 | 0 | 0 | 0 | 0 | 0 | 5.32 | 227.18 | 0.96 | 0.96
131 | 6.55 | 21.25 | 236.66 | 3.95 | 54.45 | 117.19 | 62.74 | 0.95 | 1.16 | 0.96 | 1.21 | 1.1 | 1.1 | 54.45 | 117.19 | 62.74 | 21.38 | 0 | 1.65 | 0.28 | 1.14 | 239.81 | 0 | 239.81 | 4 | 2 | 0 | 0 | 1 | 0 | 0.43 | -1.06 | 0 | 0 | 0 | 0 | 0 | 0 | 5.32 | 245.13 | 0.98 | 0.98
132 | 6.6 | 23.47 | 298.86 | 3.92 | 54.94 | 118.22 | 63.29 | 0.95 | 1.16 | 0.96 | 1.21 | 1.1 | 1.1 | 54.94 | 118.22 | 63.29 | 23.22 | 0 | 1.67 | 0.26 | 1.13 | 262.28 | 0 | 254 | 4 | 2 | 0 | 0 | 1 | 0 | 0.19 | -1.28 | 0 | 0 | 0 | 0 | 0 | 0 | 5.32 | 267.59 | 0.99 | 0.99
133 | 6.65 | 24.94 | 350.48 | 3.89 | 55.43 | 119.27 | 63.84 | 0.95 | 1.16 | 0.96 | 1.21 | 1.1 | 1.1 | 55.43 | 119.27 | 63.84 | 25 | 0 | 1.67 | 0.26 | 1.13 | 278.06 | 0 | 254 | 4 | 2 | 0 | 0 | 1 | 0 | 0.19 | -1.28 | 0 | 0 | 0 | 0 | 0 | 0 | 5.32 | 283.38 | 1 | 1
134 | 6.7 | 26.6 | 377.74 | 3.95 | 55.92 | 120.32 | 64.4 | 0.94 | 1.16 | 0.96 | 1.21 | 1.1 | 1.1 | 55.92 | 120.32 | 64.4 | 26.46 | 0 | 1.66 | 0.26 | 1.13 | 295.88 | 0 | 254 | 4 | 2 | 0 | 0 | 1 | 0 | 0.19 | -1.28 | 0 | 0 | 0 | 0 | 0 | 0 | 5.32 | 301.2 | 1.01 | 1.01
135 | 6.75 | 27.85 | 370.57 | 4.03 | 56.41 | 121.37 | 64.97 | 0.94 | 1.16 | 0.96 | 1.21 | 1.1 | 1.1 | 56.41 | 121.37 | 64.97 | 27.49 | 0 | 1.65 | 0.26 | 1.12 | 309.08 | 0 | 254 | 4 | 2 | 0 | 0 | 1 | 0 | 0.19 | -1.28 | 0 | 0 | 0 | 0 | 0 | 0 | 5.32 | 314.39 | 1.02 | 1.02
136 | 6.8 | 28.03 | 368.77 | 4.07 | 56.9 | 122.43 | 65.53 | 0.94 | 1.16 | 0.96 | 1.2 | 1.1 | 1.1 | 56.9 | 122.43 | 65.53 | 27.48 | 0 | 1.64 | 0.26 | 1.12 | 310.37 | 0 | 254 | 4 | 2 | 0 | 0 | 1 | 0 | 0.19 | -1.28 | 0 | 0 | 0 | 0 | 0 | 0 | 5.32 | 315.69 | 1.01 | 1.01
137 | 6.85 | 26.55 | 336.06 | 4.06 | 57.39 | 123.47 | 66.08 | 0.94 | 1.16 | 0.96 | 1.2 | 1.1 | 1.09 | 57.39 | 123.47 | 66.08 | 26.8 | 0 | 1.62 | 0.26 | 1.12 | 293.33 | 0 | 254 | 4 | 2 | 0 | 0 | 1 | 0 | 0.19 | -1.28 | 0 | 0 | 0 | 0 | 0 | 0 | 5.32 | 298.65 | 1.01 | 1.01
138 | 6.9 | 25.83 | 288.05 | 4.1 | 57.88 | 124.51 | 66.63 | 0.94 | 1.16 | 0.96 | 1.2 | 1.1 | 1.09 | 57.88 | 124.51 | 66.63 | 25.67 | 0 | 1.62 | 0.26 | 1.12 | 284.75 | 0 | 254 | 4 | 2 | 0 | 0 | 1 | 0 | 0.19 | -1.28 | 0 | 0 | 0 | 0 | 0 | 0 | 5.32 | 290.07 | 1 | 1
139 | 6.95 | 24.64 | 273.89 | 4.14 | 58.37 | 125.55 | 67.18 | 0.94 | 1.16 | 0.96 | 1.2 | 1.1 | 1.09 | 58.37 | 125.55 | 67.18 | 24.42 | 0 | 1.63 | 0.26 | 1.11 | 271.05 | 0 | 254 | 4 | 2 | 0 | 0 | 1 | 0 | 0.19 | -1.28 | 0 | 0 | 0 | 0 | 0 | 0 | 5.32 | 276.37 | 0.99 | 0.99
140 | 7 | 22.8 | 277.78 | 4.12 | 58.86 | 126.58 | 67.72 | 0.94 | 1.15 | 0.96 | 1.2 | 1.1 | 1.09 | 58.86 | 126.58 | 67.72 | 23.23 | 0 | 1.65 | 0.27 | 1.11 | 250.68 | 0 | 250.68 | 4 | 2 | 0 | 0 | 1 | 0 | 0.23 | -1.22 | 0 | 0 | 0 | 0 | 0 | 0 | 5.32 | 256 | 0.98 | 0.98
141 | 7.05 | 22.25 | 261.87 | 4.25 | 59.35 | 127.61 | 68.26 | 0.94 | 1.15 | 0.96 | 1.2 | 1.1 | 1.09 | 59.35 | 127.61 | 68.26 | 22.85 | 0 | 1.64 | 0.27 | 1.11 | 244.71 | 0 | 244.71 | 4 | 2 | 0 | 0 | 1 | 0 | 0.33 | -1.13 | 0 | 0 | 0 | 0 | 0 | 0 | 5.32 | 250.03 | 0.98 | 0.98
142 | 7.1 | 23.51 | 228.49 | 4.19 | 59.84 | 128.63 | 68.79 | 0.94 | 1.15 | 0.96 | 1.2 | 1.1 | 1.09 | 59.84 | 128.63 | 68.79 | 23.48 | 0 | 1.58 | 0.26 | 1.11 | 257.01 | 0 | 254 | 4 | 2 | 0 | 0 | 1 | 0 | 0.19 | -1.28 | 0 | 0 | 0 | 0 | 0 | 0 | 5.32 | 262.32 | 0.98 | 0.98
143 | 7.15 | 24.69 | 188.19 | 4.16 | 60.33 | 129.64 | 69.31 | 0.94 | 1.15 | 0.96 | 1.2 | 1.1 | 1.09 | 60.33 | 129.64 | 69.31 | 24.01 | 0 | 1.52 | 0.26 | 1.11 | 269.37 | 0 | 254 | 4 | 2 | 0 | 0 | 1 | 0 | 0.19 | -1.28 | 0 | 0 | 0 | 0 | 0 | 0 | 5.32 | 274.68 | 0.98 | 0.98
144 | 7.2 | 23.84 | 166.34 | 4.24 | 60.82 | 130.64 | 69.82 | 0.94 | 1.15 | 0.96 | 1.2 | 1.1 | 1.09 | 60.82 | 130.64 | 69.82 | 23.05 | 0 | 1.49 | 0.26 | 1.1 | 259.59 | 0 | 254 | 4 | 2 | 0 | 0 | 1 | 0 | 0.19 | -1.28 | 0 | 0 | 0 | 0 | 0 | 0 | 5.32 | 264.91 | 0.98 | 0.98
145 | 7.25 | 20.62 | 120.55 | 4.2 | 61.31 | 131.63 | 70.31 | 0.94 | 1.15 | 0.96 | 1.2 | 1.1 | 1.09 | 61.31 | 131.63 | 70.31 | 21.12 | 0 | 1.46 | 0.3 | 1.11 | 226.69 | 0 | 226.69 | 4 | 2 | 0 | 0 | 1 | 0 | 0.79 | -0.85 | 0 | 0 | 0 | 0 | 0 | 0 | 5.32 | 232.01 | 0.96 | 0.96
146 | 7.3 | 18.9 | 77.26 | 4.33 | 61.8 | 132.59 | 70.79 | 0.94 | 1.15 | 0.96 | 1.2 | 1.1 | 1.09 | 61.8 | 132.59 | 70.79 | 18.81 | 0 | 1.45 | 0.32 | 1.12 | 209.03 | 0 | 209.03 | 3.27 | 2 | 0 | 0 | 1 | 0 | 1.59 | -0.59 | 0 | 0 | 0 | 0 | 0 | 0 | 5.32 | 214.34 | 0.94 | 0.94
147 | 7.35 | 16.9 | 72.53 | 4.27 | 62.29 | 133.54 | 71.25 | 0.94 | 1.15 | 0.96 | 1.2 | 1.08 | 1.11 | 62.29 | 133.54 | 71.25 | 17.34 | 0 | 1.44 | 0.35 | 1.13 | 188.35 | 0 | 188.35 | 1.04 | 0.94 | 0.25 | 0.02 | 1 | 0.63 | 3.17 | -0.28 | 3.17 | 0 | 0 | 0.03 | 0.03 | 0.16 | 5.32 | 193.67 | 0.76 | 0.93
148 | 7.4 | 16.21 | 66.34 | 4.37 | 62.78 | 134.49 | 71.7 | 0.94 | 1.15 | 0.96 | 1.2 | 1.07 | 1.11 | 62.78 | 134.49 | 71.7 | 15.95 | 0 | 1.48 | 0.36 | 1.13 | 180.92 | 0 | 180.92 | 0.75 | 0.68 | 0.83 | 0.1 | 1 | 0.83 | 3.98 | -0.17 | 3.98 | 0 | 0 | 0.04 | 0.04 | 0.2 | 5.32 | 186.24 | 0.6 | 0.92
149 | 7.45 | 14.74 | 69.19 | 4.36 | 63.27 | 135.43 | 72.16 | 0.94 | 1.15 | 0.97 | 1.19 | 1.06 | 1.12 | 63.27 | 135.43 | 72.16 | 14.67 | 0 | 1.53 | 0.38 | 1.14 | 165.43 | 0 | 165.43 | 0.44 | 0.39 | 1 | 0.19 | 1 | 1.43 | 6.18 | 0.04 | 6.18 | 0 | 0 | 0.07 | 0.07 | 0.31 | 5.32 | 170.75 | 0.39 | 0.9
150 | 7.5 | 13.05 | 67.99 | 4.44 | 63.77 | 136.37 | 72.61 | 0.94 | 1.15 | 0.98 | 1.18 | 1.05 | 1.12 | 63.77 | 136.37 | 72.61 | 13.2 | 0 | 1.59 | 0.41 | 1.15 | 147.55 | 0 | 147.55 | 0.27 | 0.24 | 1 | 0.24 | 1 | 2.11 | 9.91 | 0.28 | 9.91 | 0 | 0 | 0.11 | 0.11 | 0.5 | 5.32 | 152.87 | 0.27 | 0.89
151 | 7.55 | 11.82 | 66.23 | 4.41 | 64.26 | 137.31 | 73.05 | 0.93 | 1.15 | 0.98 | 1.17 | 1.05 | 1.12 | 64.26 | 137.31 | 73.05 | 11.83 | 0 | 1.65 | 0.43 | 1.15 | 134.3 | 0 | 134.3 | 0.21 | 0.19 | 1 | 0.25 | 1 | 2.35 | 13.8 | 0.44 | 13.8 | 0 | 0 | 0.12 | 0.12 | 0.69 | 5.32 | 139.62 | 0.21 | 0.87
152 | 7.6 | 10.61 | 63.29 | 4.51 | 64.75 | 138.24 | 73.49 | 0.93 | 1.15 | 0.99 | 1.17 | 1.04 | 1.12 | 64.75 | 138.24 | 73.49 | 10.28 | 0.38 | 1.72 | 0.45 | 1.16 | 121.18 | 0 | 121.18 | 0.17 | 0.16 | 1 | 0.26 | 1 | 2.63 | 18.92 | 0.59 | 18.92 | 0 | 0 | 0.13 | 0.13 | 0.95 | 5.33 | 126.5 | 0.17 | 0.85
153 | 7.65 | 8.41 | 54.9 | 4.46 | 65.24 | 139.16 | 73.93 | 0.93 | 1.15 | 0.99 | 1.16 | 1.03 | 1.13 | 65.24 | 139.16 | 73.93 | 8.95 | 5.81 | 1.79 | 0.5 | 1.17 | 97.27 | 0.48 | 97.75 | 0.13 | 0.12 | 1 | 0.27 | 1 | 3.29 | 32.72 | 0.81 | 32.72 | 0 | 0 | 0.16 | 0.16 | 1.64 | 7.08 | 104.35 | 0.13 | 0.83
154 | 7.7 | 7.83 | 55.2 | 4.46 | 65.73 | 140.09 | 74.36 | 0.93 | 1.15 | 0.99 | 1.16 | 1.03 | 1.13 | 65.73 | 140.09 | 74.36 | 7.83 | 11.74 | 1.86 | 0.49 | 1.16 | 90 | 12.34 | 102.34 | 0.14 | 0.12 | 1 | 0.27 | 1 | 3.14 | 29.42 | 0.77 | 29.42 | 0 | 0 | 0.16 | 0.16 | 1.47 | 11.5 | 101.5 | 0.12 | 0.81
155 | 7.75 | 7.24 | 58.86 | 4.56 | 66.22 | 141.01 | 74.79 | 0.93 | 1.15 | 0.99 | 1.17 | 1.04 | 1.13 | 66.22 | 141.01 | 74.79 | 7.13 | 17.34 | 1.93 | 0.48 | 1.16 | 82.55 | 28.08 | 110.64 | 0.15 | 0.14 | 1 | 0.26 | 1 | 2.89 | 24.25 | 0.7 | 24.25 | 0 | 0 | 0.14 | 0.14 | 1.21 | 16.99 | 99.54 | 0.12 | 0.8
156 | 7.8 | 6.31 | 64.15 | 4.49 | 66.71 | 141.93 | 75.22 | 0.93 | 1.15 | 0.99 | 1.17 | 1.03 | 1.13 | 66.71 | 141.93 | 75.22 | 6.54 | 22.88 | 2 | 0.48 | 1.15 | 71.74 | 39.03 | 110.78 | 0.15 | 0.14 | 1 | 0.26 | 1 | 2.89 | 24.17 | 0.7 | 24.17 | 0 | 0 | 0.14 | 0.14 | 1.21 | 22.81 | 94.55 | 0.11 | 0.79
157 | 7.85 | 6.06 | 67.17 | 4.54 | 67.2 | 142.86 | 75.66 | 0.93 | 1.15 | 0.99 | 1.17 | 1.03 | 1.13 | 67.2 | 142.86 | 75.66 | 6.55 | 23.43 | 2.01 | 0.48 | 1.15 | 68.81 | 39.56 | 108.37 | 0.15 | 0.13 | 1 | 0.26 | 1 | 2.96 | 25.57 | 0.72 | 25.57 | 0 | 0 | 0.15 | 0.15 | 1.28 | 23.38 | 92.19 | 0.11 | 0.79
158 | 7.9 | 7.27 | 63.74 | 4.59 | 67.69 | 143.79 | 76.1 | 0.93 | 1.15 | 0.99 | 1.17 | 1.04 | 1.13 | 67.69 | 143.79 | 76.1 | 6.93 | 21.48 | 1.98 | 0.46 | 1.14 | 81.8 | 37.78 | 119.58 | 0.17 | 0.15 | 1 | 0.26 | 1 | 2.67 | 19.65 | 0.61 | 19.65 | 0 | 0 | 0.13 | 0.13 | 0.98 | 21.33 | 103.12 | 0.12 | 0.8
159 | 7.95 | 7.45 | 70.4 | 4.54 | 68.18 | 144.72 | 76.54 | 0.93 | 1.15 | 0.99 | 1.16 | 1.03 | 1.13 | 68.18 | 144.72 | 76.54 | 9.54 | 6.99 | 1.8 | 0.53 | 1.16 | 85.29 | 1.46 | 86.75 | 0.12 | 0.11 | 1 | 0.27 | 1 | 3.71 | 42.23 | 0.88 | 42.23 | 0 | 0 | 0.19 | 0.19 | 2.11 | 7.79 | 93.08 | 0.11 | 0.84
160 | 8 | 13.9 | 74.45 | 4.52 | 68.67 | 145.67 | 77 | 0.93 | 1.15 | 0.98 | 1.18 | 1.05 | 1.13 | 68.67 | 145.67 | 77 | 12.18 | 0 | 1.67 | 0.4 | 1.12 | 153.06 | 0 | 153.06 | 0.31 | 0.27 | 1 | 0.22 | 1 | 2.03 | 8.6 | 0.21 | 8.6 | 0 | 0 | 0.1 | 0.1 | 0.43 | 5.32 | 158.37 | 0.3 | 0.87
161 | 8.05 | 15.18 | 73.08 | 4.62 | 69.16 | 146.61 | 77.45 | 0.93 | 1.15 | 0.97 | 1.19 | 1.05 | 1.13 | 69.16 | 146.61 | 77.45 | 14.33 | 0 | 1.58 | 0.38 | 1.11 | 165.86 | 0 | 165.86 | 0.44 | 0.39 | 1 | 0.18 | 1 | 1.41 | 6.11 | 0.04 | 6.11 | 0 | 0 | 0.07 | 0.07 | 0.31 | 5.32 | 171.18 | 0.4 | 0.9
162 | 8.1 | 13.92 | 77.29 | 4.66 | 69.65 | 147.57 | 77.92 | 0.93 | 1.15 | 0.98 | 1.18 | 1.04 | 1.13 | 69.65 | 147.57 | 77.92 | 14.08 | 0 | 1.62 | 0.4 | 1.11 | 152.58 | 0 | 152.58 | 0.31 | 0.27 | 1 | 0.22 | 1 | 2.04 | 8.71 | 0.21 | 8.71 | 0 | 0 | 0.1 | 0.1 | 0.44 | 5.32 | 157.9 | 0.3 | 0.89
163 | 8.15 | 13.15 | 97.67 | 4.57 | 70.14 | 148.53 | 78.39 | 0.93 | 1.15 | 0.98 | 1.18 | 1.04 | 1.13 | 70.14 | 148.53 | 78.39 | 13.53 | 0 | 1.67 | 0.41 | 1.11 | 144.3 | 0 | 144.3 | 0.26 | 0.23 | 1 | 0.23 | 1 | 2.17 | 10.76 | 0.32 | 10.76 | 0 | 0 | 0.11 | 0.11 | 0.54 | 5.32 | 149.62 | 0.25 | 0.89
164 | 8.2 | 13.53 | 104.13 | 4.66 | 70.63 | 149.49 | 78.86 | 0.93 | 1.15 | 0.98 | 1.18 | 1.04 | 1.13 | 70.63 | 149.49 | 78.86 | 13.38 | 0 | 1.7 | 0.41 | 1.11 | 147.88 | 0 | 147.88 | 0.28 | 0.24 | 1 | 0.22 | 1 | 2.11 | 9.83 | 0.27 | 9.83 | 0 | 0 | 0.11 | 0.11 | 0.49 | 5.32 | 153.19 | 0.27 | 0.89
165 | 8.25 | 13.46 | 101.67 | 4.71 | 71.12 | 150.46 | 79.34 | 0.93 | 1.15 | 0.98 | 1.18 | 1.04 | 1.13 | 71.12 | 150.46 | 79.34 | 13.15 | 0.1 | 1.71 | 0.41 | 1.11 | 146.82 | 0 | 146.82 | 0.27 | 0.24 | 1 | 0.22 | 1 | 2.13 | 10.1 | 0.29 | 10.1 | 0 | 0 | 0.11 | 0.11 | 0.51 | 5.32 | 152.13 | 0.26 | 0.88
166 | 8.3 | 12.45 | 97.97 | 4.65 | 71.61 | 151.42 | 79.8 | 0.93 | 1.15 | 0.98 | 1.17 | 1.03 | 1.13 | 71.61 | 151.42 | 79.8 | 12.58 | 1 | 1.73 | 0.43 | 1.11 | 136.07 | 0 | 136.07 | 0.22 | 0.19 | 1 | 0.24 | 1 | 2.32 | 13.21 | 0.42 | 13.21 | 0 | 0 | 0.12 | 0.12 | 0.66 | 5.38 | 141.45 | 0.22 | 0.88
167 | 8.35 | 11.83 | 86.55 | 4.76 | 72.1 | 152.37 | 80.27 | 0.92 | 1.15 | 0.98 | 1.17 | 1.03 | 1.13 | 72.1 | 152.37 | 80.27 | 12.39 | 0.64 | 1.72 | 0.44 | 1.11 | 129.33 | 0 | 129.33 | 0.2 | 0.17 | 1 | 0.24 | 1 | 2.45 | 15.57 | 0.5 | 15.57 | 0 | 0 | 0.12 | 0.12 | 0.78 | 5.35 | 134.68 | 0.19 | 0.87
168 | 8.4 | 12.89 | 86.42 | 4.77 | 72.59 | 153.33 | 80.74 | 0.92 | 1.15 | 0.98 | 1.17 | 1.03 | 1.14 | 72.59 | 153.33 | 80.74 | 13.52 | 0 | 1.68 | 0.42 | 1.1 | 139.96 | 0 | 139.96 | 0.23 | 0.21 | 1 | 0.23 | 1 | 2.24 | 12 | 0.37 | 12 | 0 | 0 | 0.11 | 0.11 | 0.6 | 5.32 | 145.28 | 0.23 | 0.88
169 | 8.45 | 15.83 | 104.17 | 4.76 | 73.08 | 154.31 | 81.22 | 0.92 | 1.15 | 0.97 | 1.19 | 1.04 | 1.14 | 73.08 | 154.31 | 81.22 | 16.05 | 0 | 1.62 | 0.37 | 1.09 | 169.66 | 0 | 169.66 | 0.5 | 0.44 | 1 | 0.16 | 1 | 1.24 | 5.5 | -0.02 | 5.5 | 0 | 0 | 0.06 | 0.06 | 0.28 | 5.32 | 174.97 | 0.44 | 0.91
170 | 8.5 | 19.42 | 138.4 | 4.96 | 73.58 | 155.29 | 81.72 | 0.92 | 1.15 | 0.96 | 1.2 | 1.06 | 1.13 | 73.58 | 155.29 | 81.72 | 18.67 | 0 | 1.58 | 0.32 | 1.07 | 205.42 | 0 | 205.42 | 2.6 | 2 | 0 | 0 | 1 | 0 | 1.8 | -0.53 | 0 | 0 | 0 | 0 | 0 | 0 | 5.32 | 210.74 | 0.93 | 0.93
171 | 8.55 | 20.75 | 149.72 | 4.92 | 74.07 | 156.29 | 82.22 | 0.92 | 1.15 | 0.96 | 1.2 | 1.06 | 1.13 | 74.07 | 156.29 | 82.22 | 20.64 | 0 | 1.55 | 0.31 | 1.07 | 218.3 | 0 | 218.3 | 4 | 2 | 0 | 0 | 1 | 0 | 1.12 | -0.73 | 0 | 0 | 0 | 0 | 0 | 0 | 5.32 | 223.62 | 0.95 | 0.95
172 | 8.6 | 21.75 | 153.93 | 4.96 | 74.56 | 157.28 | 82.73 | 0.92 | 1.15 | 0.96 | 1.2 | 1.06 | 1.13 | 74.56 | 157.28 | 82.73 | 21.51 | 0 | 1.52 | 0.29 | 1.06 | 227.85 | 0 | 227.85 | 4 | 2 | 0 | 0 | 1 | 0 | 0.75 | -0.87 | 0 | 0 | 0 | 0 | 0 | 0 | 5.32 | 233.17 | 0.95 | 0.95
173 | 8.65 | 22.03 | 130.76 | 5 | 75.05 | 158.27 | 83.23 | 0.92 | 1.15 | 0.96 | 1.2 | 1.06 | 1.13 | 75.05 | 158.27 | 83.23 | 21.89 | 0 | 1.49 | 0.29 | 1.06 | 230.25 | 0 | 230.25 | 4 | 2 | 0 | 0 | 1 | 0 | 0.67 | -0.91 | 0 | 0 | 0 | 0 | 0 | 0 | 5.32 | 235.56 | 0.95 | 0.95
174 | 8.7 | 21.89 | 114.13 | 5 | 75.54 | 159.25 | 83.72 | 0.92 | 1.15 | 0.96 | 1.2 | 1.06 | 1.13 | 75.54 | 159.25 | 83.72 | 21.56 | 0 | 1.46 | 0.29 | 1.06 | 228.48 | 0 | 228.48 | 4 | 2 | 0 | 0 | 1 | 0 | 0.73 | -0.88 | 0 | 0 | 0 | 0 | 0 | 0 | 5.32 | 233.8 | 0.95 | 0.95
175 | 8.75 | 20.76 | 106.18 | 4.91 | 76.03 | 160.23 | 84.2 | 0.92 | 1.15 | 0.96 | 1.2 | 1.06 | 1.13 | 76.03 | 160.23 | 84.2 | 20.7 | 0 | 1.46 | 0.31 | 1.06 | 216.89 | 0 | 216.89 | 4 | 2 | 0 | 0 | 1 | 0 | 1.18 | -0.7 | 0 | 0 | 0 | 0 | 0 | 0 | 5.32 | 222.21 | 0.94 | 0.94
176 | 8.8 | 19.46 | 98.75 | 5.09 | 76.52 | 161.2 | 84.68 | 0.92 | 1.15 | 0.96 | 1.2 | 1.05 | 1.14 | 76.52 | 161.2 | 84.68 | 19.67 | 0 | 1.48 | 0.33 | 1.06 | 203.59 | 0 | 203.59 | 2.33 | 2 | 0 | 0 | 1 | 0 | 1.92 | -0.5 | 0 | 0 | 0 | 0 | 0 | 0 | 5.32 | 208.91 | 0.94 | 0.94
177 | 8.85 | 18.8 | 91.27 | 5.06 | 77.01 | 162.17 | 85.16 | 0.92 | 1.15 | 0.96 | 1.19 | 1.04 | 1.14 | 77.01 | 162.17 | 85.16 | 19.14 | 0 | 1.48 | 0.33 | 1.06 | 196.64 | 0 | 196.64 | 1.57 | 1.38 | 0 | 0 | 1 | 0.33 | 2.43 | -0.4 | 1.72 | 0 | 0 | 0.02 | 0.02 | 0.09 | 5.32 | 201.96 | 0.93 | 0.93
178 | 8.9 | 19.17 | 89.7 | 5.12 | 77.5 | 163.13 | 85.63 | 0.92 | 1.15 | 0.96 | 1.19 | 1.04 | 1.14 | 77.5 | 163.13 | 85.63 | 19 | 0 | 1.47 | 0.33 | 1.06 | 199.99 | 0 | 199.99 | 1.89 | 1.65 | 0 | 0 | 1 | 0.15 | 2.18 | -0.45 | 0.84 | 0 | 0 | 0.01 | 0.01 | 0.04 | 5.32 | 205.31 | 0.93 | 0.93
179 | 8.95 | 19.04 | 84.47 | 5.06 | 77.99 | 164.09 | 86.1 | 0.92 | 1.15 | 0.96 | 1.19 | 1.04 | 1.15 | 77.99 | 164.09 | 86.1 | 19.05 | 0 | 1.47 | 0.33 | 1.06 | 198.35 | 0 | 198.35 | 1.73 | 1.51 | 0 | 0 | 1 | 0.24 | 2.3 | -0.43 | 1.28 | 0 | 0 | 0.01 | 0.01 | 0.06 | 5.32 | 203.66 | 0.93 | 0.93
180 | 9 | 18.94 | 90.88 | 5.05 | 78.48 | 165.06 | 86.58 | 0.92 | 1.15 | 0.96 | 1.19 | 1.04 | 1.15 | 78.48 | 165.06 | 86.58 | 19.05 | 0 | 1.48 | 0.33 | 1.05 | 197 | 0 | 197 | 1.6 | 1.4 | 0 | 0 | 1 | 0.31 | 2.4 | -0.41 | 1.64 | 0 | 0 | 0.02 | 0.02 | 0.08 | 5.32 | 202.32 | 0.93 | 0.93
181 | 9.05 | 19.18 | 102.61 | 5.09 | 78.97 | 166.03 | 87.06 | 0.92 | 1.15 | 0.96 | 1.19 | 1.04 | 1.15 | 78.97 | 166.03 | 87.06 | 19.46 | 0 | 1.5 | 0.33 | 1.05 | 199.04 | 0 | 199.04 | 1.79 | 1.56 | 0 | 0 | 1 | 0.2 | 2.25 | -0.44 | 1.1 | 0 | 0 | 0.01 | 0.01 | 0.06 | 5.32 | 204.36 | 0.93 | 0.93
182 | 9.1 | 20.25 | 116.55 | 5.18 | 79.46 | 167.01 | 87.55 | 0.91 | 1.15 | 0.96 | 1.19 | 1.04 | 1.14 | 79.46 | 167.01 | 87.55 | 20.35 | 0 | 1.49 | 0.32 | 1.05 | 209.34 | 0 | 209.34 | 3.34 | 2 | 0 | 0 | 1 | 0 | 1.57 | -0.59 | 0 | 0 | 0 | 0 | 0 | 0 | 5.32 | 214.66 | 0.94 | 0.94
183 | 9.15 | 21.61 | 113.84 | 5.08 | 79.95 | 167.99 | 88.04 | 0.91 | 1.15 | 0.96 | 1.19 | 1.04 | 1.14 | 79.95 | 167.99 | 88.04 | 21.4 | 0 | 1.47 | 0.3 | 1.04 | 222.49 | 0 | 222.49 | 4 | 2 | 0 | 0 | 1 | 0 | 0.94 | -0.79 | 0 | 0 | 0 | 0 | 0 | 0 | 5.32 | 227.81 | 0.95 | 0.95
184 | 9.2 | 22.35 | 117.13 | 5.19 | 80.44 | 168.98 | 88.53 | 0.91 | 1.14 | 0.96 | 1.19 | 1.04 | 1.15 | 80.44 | 168.98 | 88.53 | 22.19 | 0 | 1.45 | 0.29 | 1.04 | 229.46 | 0 | 229.46 | 4 | 2 | 0 | 0 | 1 | 0 | 0.7 | -0.9 | 0 | 0 | 0 | 0 | 0 | 0 | 5.32 | 234.78 | 0.95 | 0.95
185 | 9.25 | 22.6 | 116.13 | 5.15 | 80.93 | 169.95 | 89.02 | 0.91 | 1.14 | 0.96 | 1.19 | 1.04 | 1.15 | 80.93 | 169.95 | 89.02 | 22.42 | 0 | 1.43 | 0.29 | 1.04 | 231.58 | 0 | 231.58 | 4 | 2 | 0 | 0 | 1 | 0 | 0.64 | -0.93 | 0 | 0 | 0 | 0 | 0 | 0 | 5.32 | 236.89 | 0.95 | 0.95
186 | 9.3 | 22.31 | 97.89 | 5.15 | 81.42 | 170.93 | 89.51 | 0.91 | 1.14 | 0.96 | 1.19 | 1.04 | 1.15 | 81.42 | 170.93 | 89.51 | 22.34 | 0 | 1.42 | 0.29 | 1.04 | 228.35 | 0 | 228.35 | 4 | 2 | 0 | 0 | 1 | 0 | 0.73 | -0.88 | 0 | 0 | 0 | 0 | 0 | 0 | 5.32 | 233.67 | 0.95 | 0.95
187 | 9.35 | 22.12 | 91.51 | 5.14 | 81.91 | 171.9 | 89.98 | 0.91 | 1.14 | 0.96 | 1.19 | 1.04 | 1.15 | 81.91 | 171.9 | 89.98 | 21.64 | 0 | 1.4 | 0.3 | 1.04 | 226.13 | 0 | 226.13 | 4 | 2 | 0 | 0 | 1 | 0 | 0.81 | -0.84 | 0 | 0 | 0 | 0 | 0 | 0 | 5.32 | 231.45 | 0.95 | 0.95
188 | 9.4 | 20.49 | 79.61 | 5.14 | 82.4 | 172.86 | 90.45 | 0.91 | 1.14 | 0.96 | 1.19 | 1.03 | 1.15 | 82.4 | 172.86 | 90.45 | 20.42 | 0 | 1.41 | 0.32 | 1.04 | 209.63 | 0 | 209.63 | 3.4 | 2 | 0 | 0 | 1 | 0 | 1.55 | -0.59 | 0 | 0 | 0 | 0 | 0 | 0 | 5.32 | 214.95 | 0.94 | 0.94
189 | 9.45 | 18.64 | 70.38 | 5.12 | 82.89 | 173.81 | 90.91 | 0.91 | 1.14 | 0.96 | 1.19 | 1.03 | 1.16 | 82.89 | 173.81 | 90.91 | 18.62 | 0 | 1.43 | 0.34 | 1.04 | 190.91 | 0 | 190.91 | 1.18 | 1.01 | 0.14 | 0 | 1 | 0.57 | 2.93 | -0.32 | 2.93 | 0 | 0 | 0.03 | 0.03 | 0.15 | 5.32 | 196.23 | 0.83 | 0.92
190 | 9.5 | 16.72 | 61.83 | 5.18 | 83.39 | 174.75 | 91.36 | 0.91 | 1.14 | 0.97 | 1.18 | 1.02 | 1.16 | 83.39 | 174.75 | 91.36 | 17.07 | 0 | 1.46 | 0.37 | 1.04 | 171.45 | 0 | 171.45 | 0.53 | 0.46 | 1 | 0.14 | 1 | 1.16 | 5.23 | -0.04 | 5.23 | 0 | 0 | 0.06 | 0.06 | 0.26 | 5.32 | 176.77 | 0.46 | 0.91
191 | 9.55 | 15.86 | 58.97 | 5.07 | 83.88 | 175.69 | 91.81 | 0.91 | 1.14 | 0.97 | 1.17 | 1.02 | 1.15 | 83.88 | 175.69 | 91.81 | 16.18 | 0 | 1.49 | 0.38 | 1.04 | 162.55 | 0 | 162.55 | 0.4 | 0.35 | 1 | 0.17 | 1 | 1.58 | 6.69 | 0.08 | 6.69 | 0 | 0 | 0.08 | 0.08 | 0.33 | 5.32 | 167.87 | 0.37 | 0.9
192 | 9.6 | 15.97 | 64.46 | 5.1 | 84.37 | 176.63 | 92.26 | 0.91 | 1.14 | 0.97 | 1.17 | 1.02 | 1.15 | 84.37 | 176.63 | 92.26 | 16.15 | 0 | 1.49 | 0.38 | 1.04 | 163.35 | 0 | 163.35 | 0.41 | 0.35 | 1 | 0.17 | 1 | 1.54 | 6.55 | 0.07 | 6.55 | 0 | 0 | 0.08 | 0.08 | 0.33 | 5.32 | 168.67 | 0.38 | 0.9
193 | 9.65 | 16.61 | 64.43 | 5.09 | 84.86 | 177.57 | 92.72 | 0.91 | 1.14 | 0.97 | 1.18 | 1.02 | 1.16 | 84.86 | 177.57 | 92.72 | 16.72 | 0 | 1.49 | 0.37 | 1.03 | 169.44 | 0 | 169.44 | 0.49 | 0.43 | 1 | 0.15 | 1 | 1.25 | 5.53 | -0.01 | 5.53 | 0 | 0 | 0.06 | 0.06 | 0.28 | 5.32 | 174.76 | 0.44 | 0.9
194 | 9.7 | 17.57 | 69.01 | 5.18 | 85.35 | 178.52 | 93.18 | 0.91 | 1.14 | 0.97 | 1.18 | 1.02 | 1.16 | 85.35 | 178.52 | 93.18 | 17.43 | 0 | 1.47 | 0.36 | 1.03 | 178.7 | 0 | 178.7 | 0.69 | 0.59 | 0.95 | 0.1 | 1 | 0.9 | 4.25 | -0.14 | 4.25 | 0 | 0 | 0.04 | 0.04 | 0.21 | 5.32 | 184.02 | 0.56 | 0.91
195 | 9.75 | 18.12 | 74.16 | 5.17 | 85.84 | 179.47 | 93.64 | 0.91 | 1.14 | 0.96 | 1.19 | 1.02 | 1.17 | 85.84 | 179.47 | 93.64 | 18.03 | 0 | 1.47 | 0.35 | 1.03 | 183.86 | 0 | 183.86 | 0.85 | 0.73 | 0.71 | 0.07 | 1 | 0.74 | 3.64 | -0.22 | 3.64 | 0 | 0 | 0.04 | 0.04 | 0.18 | 5.32 | 189.18 | 0.66 | 0.92
196 | 9.8 | 18.41 | 78.8 | 5.1 | 86.33 | 180.43 | 94.1 | 0.91 | 1.14 | 0.96 | 1.19 | 1.02 | 1.17 | 86.33 | 180.43 | 94.1 | 18.21 | 0 | 1.47 | 0.35 | 1.03 | 186.43 | 0 | 186.43 | 0.95 | 0.82 | 0.5 | 0.05 | 1 | 0.68 | 3.37 | -0.25 | 3.37 | 0 | 0 | 0.03 | 0.03 | 0.17 | 5.32 | 191.75 | 0.72 | 0.92
197 | 9.85 | 18.11 | 74.72 | 5.12 | 86.82 | 181.38 | 94.57 | 0.9 | 1.14 | 0.96 | 1.18 | 1.02 | 1.17 | 86.82 | 181.38 | 94.57 | 18.34 | 0 | 1.47 | 0.35 | 1.02 | 183.14 | 0 | 183.14 | 0.83 | 0.71 | 0.77 | 0.07 | 1 | 0.76 | 3.72 | -0.21 | 3.72 | 0 | 0 | 0.04 | 0.04 | 0.19 | 5.32 | 188.46 | 0.65 | 0.92
198 | 9.9 | 18.49 | 78.82 | 5.23 | 87.31 | 182.34 | 95.03 | 0.9 | 1.14 | 0.96 | 1.19 | 1.01 | 1.17 | 87.31 | 182.34 | 95.03 | 18.49 | 0 | 1.47 | 0.35 | 1.02 | 186.6 | 0 | 186.6 | 0.96 | 0.82 | 0.49 | 0.04 | 1 | 0.67 | 3.35 | -0.26 | 3.35 | 0 | 0 | 0.03 | 0.03 | 0.17 | 5.32 | 191.92 | 0.72 | 0.92
199 | 9.95 | 18.86 | 82.2 | 5.11 | 87.8 | 183.3 | 95.5 | 0.9 | 1.14 | 0.96 | 1.19 | 1.01 | 1.17 | 87.8 | 183.3 | 95.5 | 19 | 0 | 1.47 | 0.34 | 1.02 | 189.95 | 0 | 189.95 | 1.12 | 0.96 | 0.21 | 0.01 | 1 | 0.59 | 3.02 | -0.3 | 3.02 | 0 | 0 | 0.03 | 0.03 | 0.15 | 5.32 | 195.27 | 0.81 | 0.92
200 | 10 | 19.66 | 87.8 | 5.24 | 88.29 | 184.26 | 95.97 | 0.9 | 1.14 | 0.96 | 1.18 | 1.01 | 1.17 | 88.29 | 184.26 | 95.97 | 19.57 | 0 | 1.46 | 0.33 | 1.02 | 197.57 | 0 | 197.57 | 1.65 | 1.42 | 0 | 0 | 1 | 0.3 | 2.36 | -0.42 | 1.58 | 0 | 0 | 0.01 | 0.01 | 0.08 | 5.32 | 202.88 | 0.93 | 0.93
201 | 10.05 | 20.19 | 85.61 | 5.21 | 88.78 | 185.22 | 96.44 | 0.9 | 1.14 | 0.96 | 1.18 | 1.01 | 1.17 | 88.78 | 185.22 | 96.44 | 19.98 | 0 | 1.45 | 0.33 | 1.02 | 202.5 | 0 | 202.5 | 2.18 | 1.87 | 0 | 0 | 1 | 0.05 | 2 | -0.49 | 0.29 | 0 | 0 | 0 | 0 | 0.01 | 5.32 | 207.81 | 0.93 | 0.93
202 | 10.1 | 20.08 | 80.78 | 5.22 | 89.27 | 186.18 | 96.91 | 0.9 | 1.14 | 0.96 | 1.18 | 1.01 | 1.17 | 89.27 | 186.18 | 96.91 | 20.03 | 0 | 1.43 | 0.33 | 1.01 | 201.09 | 0 | 201.09 | 2.01 | 1.72 | 0 | 0 | 1 | 0.12 | 2.1 | -0.47 | 0.66 | 0 | 0 | 0.01 | 0.01 | 0.03 | 5.32 | 206.41 | 0.93 | 0.93
203 | 10.15 | 19.81 | 76.17 | 5.16 | 89.76 | 187.14 | 97.38 | 0.9 | 1.14 | 0.96 | 1.18 | 1.01 | 1.17 | 89.76 | 187.14 | 97.38 | 19.63 | 0 | 1.43 | 0.33 | 1.01 | 198.11 | 0 | 198.11 | 1.7 | 1.45 | 0 | 0 | 1 | 0.27 | 2.32 | -0.42 | 1.45 | 0 | 0 | 0.01 | 0.01 | 0.07 | 5.32 | 203.42 | 0.93 | 0.93
204 | 10.2 | 19 | 68.28 | 5.22 | 90.25 | 188.09 | 97.84 | 0.9 | 1.14 | 0.96 | 1.18 | 1.01 | 1.17 | 90.25 | 188.09 | 97.84 | 18.85 | 0 | 1.43 | 0.34 | 1.01 | 189.79 | 0 | 189.79 | 1.11 | 0.95 | 0.23 | 0.01 | 1 | 0.6 | 3.03 | -0.3 | 3.03 | 0 | 0 | 0.03 | 0.03 | 0.15 | 5.32 | 195.1 | 0.8 | 0.92
205 | 10.25 | 17.75 | 62.68 | 5.25 | 90.74 | 189.03 | 98.29 | 0.9 | 1.14 | 0.97 | 1.18 | 1.01 | 1.17 | 90.74 | 189.03 | 98.29 | 17.54 | 0 | 1.46 | 0.36 | 1.01 | 177.12 | 0 | 177.12 | 0.65 | 0.56 | 0.97 | 0.11 | 1 | 0.95 | 4.45 | -0.12 | 4.45 | 0 | 0 | 0.05 | 0.05 | 0.22 | 5.32 | 182.43 | 0.54 | 0.91
206 | 10.3 | 15.88 | 56.71 | 5.14 | 91.23 | 189.97 | 98.74 | 0.9 | 1.14 | 0.97 | 1.16 | 1 | 1.16 | 91.23 | 189.97 | 98.74 | 15.85 | 0 | 1.51 | 0.39 | 1.01 | 158.31 | 0 | 158.31 | 0.35 | 0.31 | 1 | 0.17 | 1 | 1.83 | 7.49 | 0.14 | 7.49 | 0 | 0 | 0.09 | 0.09 | 0.37 | 5.32 | 163.63 | 0.33 | 0.89
207 | 10.35 | 13.93 | 65.6 | 5.21 | 91.72 | 190.91 | 99.18 | 0.9 | 1.14 | 0.98 | 1.16 | 1 | 1.15 | 91.72 | 190.91 | 99.18 | 13.77 | 0 | 1.6 | 0.42 | 1.01 | 138.72 | 0 | 138.72 | 0.23 | 0.2 | 1 | 0.19 | 1 | 2.27 | 12.37 | 0.39 | 12.37 | 0 | 0 | 0.11 | 0.11 | 0.62 | 5.32 | 144.04 | 0.23 | 0.87
208 | 10.4 | 11.51 | 64.88 | 5.14 | 92.21 | 191.84 | 99.63 | 0.9 | 1.13 | 0.99 | 1.15 | 1 | 1.15 | 92.21 | 191.84 | 99.63 | 11.72 | 0.06 | 1.71 | 0.47 | 1.01 | 114.49 | 0 | 114.49 | 0.16 | 0.14 | 1 | 0.21 | 1 | 2.79 | 22.16 | 0.66 | 22.16 | 0 | 0 | 0.14 | 0.14 | 1.11 | 5.32 | 119.81 | 0.16 | 0.85
209 | 10.45 | 9.73 | 65.7 | 5.19 | 92.7 | 192.78 | 100.08 | 0.9 | 1.13 | 0.99 | 1.14 | 1 | 1.14 | 92.7 | 192.78 | 100.08 | 10.75 | 4.63 | 1.77 | 0.51 | 1.01 | 96.63 | 0.08 | 96.71 | 0.13 | 0.12 | 1 | 0.21 | 1 | 3.32 | 33.52 | 0.82 | 33.52 | 0 | 0 | 0.17 | 0.17 | 1.68 | 6.48 | 103.11 | 0.12 | 0.83
210 | 10.5 | 11.01 | 67.91 | 5.19 | 93.2 | 193.72 | 100.52 | 0.9 | 1.13 | 0.99 | 1.15 | 1 | 1.14 | 93.2 | 193.72 | 100.52 | 10.85 | 4.48 | 1.77 | 0.48 | 1 | 109.07 | 0.06 | 109.14 | 0.15 | 0.13 | 1 | 0.21 | 1 | 2.94 | 25.12 | 0.71 | 25.12 | 0 | 0 | 0.15 | 0.15 | 1.26 | 6.41 | 115.48 | 0.15 | 0.83
211 | 10.55 | 11.8 | 67.06 | 5.11 | 93.69 | 194.65 | 100.97 | 0.9 | 1.13 | 0.99 | 1.15 | 1 | 1.15 | 93.69 | 194.65 | 100.97 | 11.5 | 0.82 | 1.72 | 0.46 | 1 | 116.65 | 0 | 116.65 | 0.16 | 0.14 | 1 | 0.2 | 1 | 2.74 | 21.06 | 0.64 | 21.06 | 0 | 0 | 0.14 | 0.14 | 1.05 | 5.36 | 122.01 | 0.16 | 0.84
212 | 10.6 | 11.68 | 57.08 | 5.21 | 94.18 | 195.58 | 101.41 | 0.89 | 1.13 | 0.99 | 1.15 | 1 | 1.15 | 94.18 | 195.58 | 101.41 | 11.51 | 0 | 1.7 | 0.47 | 1 | 115.23 | 0 | 115.23 | 0.16 | 0.14 | 1 | 0.2 | 1 | 2.77 | 21.78 | 0.65 | 21.78 | 0 | 0 | 0.14 | 0.14 | 1.09 | 5.32 | 120.55 | 0.16 | 0.84
213 | 10.65 | 11.06 | 50.12 | 5.19 | 94.67 | 196.51 | 101.84 | 0.89 | 1.13 | 0.99 | 1.14 | 1 | 1.15 | 94.67 | 196.51 | 101.84 | 11.39 | 0 | 1.7 | 0.48 | 1 | 108.89 | 0 | 108.89 | 0.15 | 0.13 | 1 | 0.2 | 1 | 2.94 | 25.26 | 0.72 | 25.26 | 0 | 0 | 0.15 | 0.15 | 1.26 | 5.32 | 114.2 | 0.14 | 0.84
214 | 10.7 | 11.44 | 59.41 | 5.24 | 95.16 | 197.44 | 102.29 | 0.89 | 1.13 | 0.99 | 1.14 | 1 | 1.15 | 95.16 | 197.44 | 102.29 | 11.38 | 1.5 | 1.73 | 0.47 | 1 | 112.4 | 0 | 112.4 | 0.16 | 0.14 | 1 | 0.2 | 1 | 2.85 | 23.27 | 0.68 | 23.27 | 0 | 0 | 0.14 | 0.14 | 1.16 | 5.46 | 117.86 | 0.15 | 0.84
215 | 10.75 | 11.64 | 82.06 | 5.28 | 95.65 | 198.39 | 102.74 | 0.89 | 1.13 | 0.98 | 1.15 | 1 | 1.15 | 95.65 | 198.39 | 102.74 | 9.75 | 13.92 | 1.89 | 0.43 | 0.99 | 114.2 | 20.68 | 134.88 | 0.21 | 0.19 | 1 | 0.19 | 1 | 2.34 | 13.6 | 0.44 | 13.6 | 0 | 0 | 0.12 | 0.12 | 0.68 | 13.53 | 127.73 | 0.18 | 0.82
216 | 10.8 | 6.18 | 99.78 | 5.21 | 96.14 | 199.33 | 103.2 | 0.89 | 1.13 | 0.99 | 1.14 | 1 | 1.15 | 96.14 | 199.33 | 103.2 | 6.76 | 34.59 | 2.14 | 0.47 | 0.99 | 60.47 | 52.25 | 112.72 | 0.16 | 0.14 | 1 | 0.2 | 1 | 2.84 | 23.1 | 0.68 | 23.1 | 0 | 0 | 0.14 | 0.14 | 1.15 | 34.11 | 94.58 | 0.11 | 0.77
217 | 10.85 | 2.45 | 85.16 | 5.17 | 96.63 | 200.27 | 103.64 | 0.89 | 1.13 | 0.99 | 1.14 | 1 | 1.14 | 96.63 | 200.27 | 103.64 | 3.9 | 61.73 | 2.48 | 0.55 | 0.99 | 23.88 | 55.84 | 79.72 | 0.12 | 0.1 | 1 | 0.21 | 1 | 4.02 | 49.75 | 0.92 | 49.75 | 0 | 0 | 0.2 | 0.2 | 2.49 | 50.59 | 74.48 | 0.08 | 0.69
218 | 10.9 | 3.08 | 70.74 | 5.2 | 97.12 | 201.2 | 104.08 | 0.89 | 1.13 | 0.99 | 1.14 | 1 | 1.14 | 97.12 | 201.2 | 104.08 | 5.85 | 38.3 | 2.19 | 0.55 | 0.99 | 29.95 | 48.09 | 78.04 | 0.11 | 0.1 | 1 | 0.2 | 1 | 4.11 | 51.74 | 0.92 | 51.74 | 0 | 0 | 0.21 | 0.21 | 2.59 | 37.16 | 67.11 | 0.07 | 0.75
219 | 10.95 | 12.01 | 68.25 | 5.29 | 97.61 | 202.13 | 104.52 | 0.89 | 1.13 | 0.98 | 1.15 | 1 | 1.15 | 97.61 | 202.13 | 104.52 | 9.38 | 12.59 | 1.87 | 0.43 | 0.99 | 116.95 | 16.4 | 133.35 | 0.21 | 0.18 | 1 | 0.19 | 1 | 2.37 | 14.12 | 0.45 | 14.12 | 0 | 0 | 0.12 | 0.12 | 0.71 | 12.27 | 129.22 | 0.18 | 0.81
220 | 11 | 13.06 | 64.04 | 5.41 | 98.1 | 203.07 | 104.97 | 0.89 | 1.13 | 0.99 | 1.15 | 1 | 1.15 | 98.1 | 203.07 | 104.97 | 12.78 | 0 | 1.67 | 0.44 | 0.98 | 126.89 | 0 | 126.89 | 0.19 | 0.16 | 1 | 0.19 | 1 | 2.5 | 16.51 | 0.53 | 16.51 | 0 | 0 | 0.12 | 0.12 | 0.83 | 5.32 | 132.2 | 0.19 | 0.86
221 | 11.05 | 13.27 | 63.36 | 5.37 | 98.59 | 204.01 | 105.42 | 0.89 | 1.13 | 0.99 | 1.15 | 0.99 | 1.15 | 98.59 | 204.01 | 105.42 | 13.07 | 0 | 1.66 | 0.44 | 0.98 | 128.7 | 0 | 128.7 | 0.19 | 0.17 | 1 | 0.19 | 1 | 2.46 | 15.8 | 0.51 | 15.8 | 0 | 0 | 0.12 | 0.12 | 0.79 | 5.32 | 134.02 | 0.19 | 0.86
222 | 11.1 | 12.87 | 66.27 | 5.36 | 99.08 | 204.95 | 105.87 | 0.89 | 1.13 | 0.99 | 1.14 | 0.99 | 1.15 | 99.08 | 204.95 | 105.87 | 12.92 | 0 | 1.67 | 0.45 | 0.98 | 124.55 | 0 | 124.55 | 0.18 | 0.16 | 1 | 0.19 | 1 | 2.55 | 17.46 | 0.55 | 17.46 | 0 | 0 | 0.13 | 0.13 | 0.87 | 5.32 | 129.86 | 0.18 | 0.86
223 | 11.15 | 12.61 | 73.19 | 5.28 | 99.57 | 205.89 | 106.32 | 0.89 | 1.13 | 0.99 | 1.14 | 0.99 | 1.15 | 99.57 | 205.89 | 106.32 | 12.8 | 0 | 1.69 | 0.45 | 0.98 | 121.76 | 0 | 121.76 | 0.18 | 0.15 | 1 | 0.19 | 1 | 2.61 | 18.66 | 0.58 | 18.66 | 0 | 0 | 0.13 | 0.13 | 0.93 | 5.32 | 127.08 | 0.17 | 0.85
224 | 11.2 | 12.91 | 73.18 | 5.37 | 100.06 | 206.84 | 106.78 | 0.89 | 1.13 | 0.99 | 1.14 | 0.99 | 1.15 | 100.06 | 206.84 | 106.78 | 13.08 | 0 | 1.69 | 0.45 | 0.98 | 124.45 | 0 | 124.45 | 0.18 | 0.16 | 1 | 0.19 | 1 | 2.55 | 17.5 | 0.56 | 17.5 | 0 | 0 | 0.13 | 0.13 | 0.88 | 5.32 | 129.77 | 0.18 | 0.86
225 | 11.25 | 13.73 | 74.62 | 5.44 | 100.55 | 207.79 | 107.23 | 0.89 | 1.13 | 0.98 | 1.15 | 0.99 | 1.15 | 100.55 | 207.79 | 107.23 | 13.53 | 0 | 1.68 | 0.43 | 0.98 | 132.21 | 0 | 132.21 | 0.2 | 0.18 | 1 | 0.18 | 1 | 2.39 | 14.52 | 0.47 | 14.52 | 0 | 0 | 0.12 | 0.12 | 0.73 | 5.32 | 137.53 | 0.2 | 0.86
226 | 11.3 | 13.96 | 81.51 | 5.42 | 101.04 | 208.74 | 107.7 | 0.89 | 1.13 | 0.98 | 1.15 | 0.99 | 1.16 | 101.04 | 208.74 | 107.7 | 14.03 | 0 | 1.68 | 0.43 | 0.97 | 134.21 | 0 | 134.21 | 0.21 | 0.18 | 1 | 0.18 | 1 | 2.35 | 13.83 | 0.44 | 13.83 | 0 | 0 | 0.12 | 0.12 | 0.69 | 5.32 | 139.52 | 0.21 | 0.87
227 | 11.35 | 14.4 | 90.66 | 5.42 | 101.53 | 209.7 | 108.17 | 0.88 | 1.13 | 0.98 | 1.15 | 0.99 | 1.16 | 101.53 | 209.7 | 108.17 | 14.46 | 0 | 1.69 | 0.42 | 0.97 | 138.24 | 0 | 138.24 | 0.23 | 0.2 | 1 | 0.17 | 1 | 2.27 | 12.52 | 0.4 | 12.52 | 0 | 0 | 0.11 | 0.11 | 0.63 | 5.32 | 143.56 | 0.23 | 0.87
228 | 11.4 | 15.02 | 105.74 | 5.48 | 102.02 | 210.68 | 108.66 | 0.88 | 1.13 | 0.98 | 1.15 | 0.99 | 1.16 | 102.02 | 210.68 | 108.66 | 15.32 | 2.79 | 1.75 | 0.41 | 0.97 | 144.02 | 0 | 144.02 | 0.25 | 0.22 | 1 | 0.17 | 1 | 2.17 | 10.84 | 0.32 | 10.84 | 0 | 0 | 0.11 | 0.11 | 0.54 | 5.77 | 149.78 | 0.25 | 0.88
229 | 11.45 | 16.55 | 191.58 | 5.38 | 102.51 | 211.68 | 109.17 | 0.88 | 1.12 | 0.97 | 1.15 | 0.99 | 1.17 | 102.51 | 211.68 | 109.17 | 17.01 | 3.13 | 1.75 | 0.39 | 0.97 | 158.66 | 0 | 158.67 | 0.36 | 0.31 | 1 | 0.15 | 1 | 1.81 | 7.42 | 0.13 | 7.42 | 0 | 0 | 0.09 | 0.09 | 0.37 | 5.88 | 164.54 | 0.34 | 0.89
230 | 11.5 | 19.47 | 192.64 | 5.51 | 103.01 | 212.69 | 109.68 | 0.88 | 1.12 | 0.96 | 1.17 | 0.98 | 1.19 | 103.01 | 212.69 | 109.68 | 20.04 | 0 | 1.7 | 0.35 | 0.97 | 186.93 | 0 | 186.93 | 0.98 | 0.82 | 0.5 | 0.04 | 1 | 0.66 | 3.31 | -0.26 | 3.31 | 0 | 0 | 0.03 | 0.03 | 0.17 | 5.32 | 192.25 | 0.73 | 0.92
231 | 11.55 | 24.09 | 186.83 | 5.53 | 103.5 | 213.7 | 110.21 | 0.88 | 1.12 | 0.96 | 1.17 | 0.97 | 1.2 | 103.5 | 213.7 | 110.21 | 22.7 | 0 | 1.63 | 0.29 | 0.98 | 232.04 | 0 | 232.04 | 4 | 2 | 0 | 0 | 1 | 0 | 0.62 | -0.94 | 0 | 0 | 0 | 0 | 0 | 0 | 5.32 | 237.36 | 0.94 | 0.94
232 | 11.6 | 24.53 | 204.83 | 5.53 | 103.99 | 214.72 | 110.73 | 0.88 | 1.12 | 0.96 | 1.17 | 0.97 | 1.2 | 103.99 | 214.72 | 110.73 | 24.44 | 0 | 1.59 | 0.28 | 0.98 | 236.05 | 0 | 236.05 | 4 | 2 | 0 | 0 | 1 | 0 | 0.51 | -1 | 0 | 0 | 0 | 0 | 0 | 0 | 5.32 | 241.37 | 0.95 | 0.95
233 | 11.65 | 24.71 | 199.83 | 5.57 | 104.48 | 215.73 | 111.26 | 0.88 | 1.12 | 0.96 | 1.17 | 0.97 | 1.2 | 104.48 | 215.73 | 111.26 | 24.96 | 0 | 1.58 | 0.28 | 0.97 | 237.5 | 0 | 237.5 | 4 | 2 | 0 | 0 | 1 | 0 | 0.48 | -1.02 | 0 | 0 | 0 | 0 | 0 | 0 | 5.32 | 242.82 | 0.95 | 0.95
234 | 11.7 | 25.64 | 200.15 | 5.69 | 104.97 | 216.75 | 111.78 | 0.88 | 1.12 | 0.96 | 1.17 | 0.97 | 1.2 | 104.97 | 216.75 | 111.78 | 25.46 | 0 | 1.58 | 0.27 | 0.97 | 246.36 | 0 | 246.36 | 4 | 2 | 0 | 0 | 1 | 0 | 0.3 | -1.16 | 0 | 0 | 0 | 0 | 0 | 0 | 5.32 | 251.68 | 0.96 | 0.96
235 | 11.75 | 26.04 | 219.7 | 5.65 | 105.46 | 217.77 | 112.31 | 0.88 | 1.12 | 0.96 | 1.16 | 0.97 | 1.2 | 105.46 | 217.77 | 112.31 | 25.97 | 0 | 1.57 | 0.27 | 0.97 | 249.99 | 0 | 249.99 | 4 | 2 | 0 | 0 | 1 | 0 | 0.24 | -1.21 | 0 | 0 | 0 | 0 | 0 | 0 | 5.32 | 255.3 | 0.96 | 0.96
236 | 11.8 | 26.23 | 213.31 | 5.78 | 105.95 | 218.79 | 112.84 | 0.88 | 1.12 | 0.96 | 1.16 | 0.97 | 1.2 | 105.95 | 218.79 | 112.84 | 26.53 | 0 | 1.56 | 0.27 | 0.97 | 251.54 | 0 | 251.54 | 4 | 2 | 0 | 0 | 1 | 0 | 0.22 | -1.24 | 0 | 0 | 0 | 0 | 0 | 0 | 5.32 | 256.86 | 0.96 | 0.96
237 | 11.85 | 27.31 | 208.5 | 5.71 | 106.44 | 219.81 | 113.37 | 0.88 | 1.12 | 0.96 | 1.16 | 0.97 | 1.2 | 106.44 | 219.81 | 113.37 | 26.96 | 0 | 1.54 | 0.26 | 0.97 | 261.65 | 0 | 254 | 4 | 2 | 0 | 0 | 1 | 0 | 0.19 | -1.28 | 0 | 0 | 0 | 0 | 0 | 0 | 5.32 | 266.97 | 0.96 | 0.96
238 | 11.9 | 27.35 | 200.2 | 5.76 | 106.93 | 220.82 | 113.9 | 0.88 | 1.12 | 0.96 | 1.16 | 0.96 | 1.2 | 106.93 | 220.82 | 113.9 | 27.16 | 0 | 1.51 | 0.26 | 0.97 | 261.72 | 0 | 254 | 4 | 2 | 0 | 0 | 1 | 0 | 0.19 | -1.28 | 0 | 0 | 0 | 0 | 0 | 0 | 5.32 | 267.03 | 0.97 | 0.97
239 | 11.95 | 26.83 | 155.44 | 5.75 | 107.42 | 221.83 | 114.42 | 0.88 | 1.12 | 0.96 | 1.16 | 0.96 | 1.2 | 107.42 | 221.83 | 114.42 | 26.89 | 0 | 1.5 | 0.26 | 0.97 | 256.43 | 0 | 254 | 4 | 2 | 0 | 0 | 1 | 0 | 0.19 | -1.28 | 0 | 0 | 0 | 0 | 0 | 0 | 5.32 | 261.75 | 0.96 | 0.96
240 | 12 | 26.49 | 179.02 | 5.77 | 107.91 | 222.84 | 114.93 | 0.88 | 1.11 | 0.96 | 1.16 | 0.96 | 1.21 | 107.91 | 222.84 | 114.93 | 26.61 | 0 | 1.5 | 0.27 | 0.97 | 252.84 | 0 | 252.84 | 4 | 2 | 0 | 0 | 1 | 0 | 0.21 | -1.26 | 0 | 0 | 0 | 0 | 0 | 0 | 5.32 | 258.15 | 0.96 | 0.96
241 | 12.05 | 26.52 | 191.84 | 5.88 | 108.4 | 223.86 | 115.46 | 0.87 | 1.11 | 0.96 | 1.16 | 0.96 | 1.21 | 108.4 | 223.86 | 115.46 | 26.7 | 0 | 1.51 | 0.27 | 0.97 | 252.82 | 0 | 252.82 | 4 | 2 | 0 | 0 | 1 | 0 | 0.21 | -1.26 | 0 | 0 | 0 | 0 | 0 | 0 | 5.32 | 258.13 | 0.96 | 0.96
242 | 12.1 | 27.1 | 173.58 | 5.85 | 108.89 | 224.87 | 115.97 | 0.87 | 1.11 | 0.96 | 1.16 | 0.96 | 1.21 | 108.89 | 224.87 | 115.97 | 27.17 | 0 | 1.49 | 0.26 | 0.96 | 258.09 | 0 | 254 | 4 | 2 | 0 | 0 | 1 | 0 | 0.19 | -1.28 | 0 | 0 | 0 | 0 | 0 | 0 | 5.32 | 263.41 | 0.96 | 0.96
243 | 12.15 | 27.89 | 163.97 | 5.86 | 109.38 | 225.87 | 116.49 | 0.87 | 1.11 | 0.96 | 1.16 | 0.96 | 1.21 | 109.38 | 225.87 | 116.49 | 27.11 | 0 | 1.48 | 0.26 | 0.96 | 265.3 | 0 | 254 | 4 | 2 | 0 | 0 | 1 | 0 | 0.19 | -1.28 | 0 | 0 | 0 | 0 | 0 | 0 | 5.32 | 270.62 | 0.96 | 0.96
244 | 12.2 | 26.35 | 163.42 | 5.93 | 109.87 | 226.88 | 117.01 | 0.87 | 1.11 | 0.96 | 1.16 | 0.96 | 1.21 | 109.87 | 226.88 | 117.01 | 26.77 | 0 | 1.48 | 0.27 | 0.96 | 250.2 | 0 | 250.2 | 4 | 2 | 0 | 0 | 1 | 0 | 0.24 | -1.22 | 0 | 0 | 0 | 0 | 0 | 0 | 5.32 | 255.52 | 0.96 | 0.96
245 | 12.25 | 26.06 | 157.46 | 5.9 | 110.36 | 227.88 | 117.52 | 0.87 | 1.11 | 0.96 | 1.16 | 0.96 | 1.21 | 110.36 | 227.88 | 117.52 | 26.27 | 0 | 1.48 | 0.27 | 0.96 | 247.02 | 0 | 247.02 | 4 | 2 | 0 | 0 | 1 | 0 | 0.29 | -1.17 | 0 | 0 | 0 | 0 | 0 | 0 | 5.32 | 252.34 | 0.96 | 0.96
246 | 12.3 | 26.4 | 150.88 | 5.89 | 110.85 | 228.88 | 118.03 | 0.87 | 1.11 | 0.96 | 1.15 | 0.95 | 1.21 | 110.85 | 228.88 | 118.03 | 26.38 | 0 | 1.46 | 0.27 | 0.96 | 250.08 | 0 | 250.08 | 4 | 2 | 0 | 0 | 1 | 0 | 0.24 | -1.22 | 0 | 0 | 0 | 0 | 0 | 0 | 5.32 | 255.4 | 0.96 | 0.96
247 | 12.35 | 26.67 | 138.73 | 5.96 | 111.34 | 229.88 | 118.54 | 0.87 | 1.11 | 0.96 | 1.15 | 0.95 | 1.21 | 111.34 | 229.88 | 118.54 | 26.53 | 0 | 1.45 | 0.27 | 0.96 | 252.46 | 0 | 252.46 | 4 | 2 | 0 | 0 | 1 | 0 | 0.21 | -1.25 | 0 | 0 | 0 | 0 | 0 | 0 | 5.32 | 257.77 | 0.96 | 0.96
248 | 12.4 | 26.53 | 140.17 | 5.97 | 111.83 | 230.88 | 119.04 | 0.87 | 1.11 | 0.96 | 1.15 | 0.95 | 1.21 | 111.83 | 230.88 | 119.04 | 26.39 | 0 | 1.46 | 0.27 | 0.96 | 250.78 | 0 | 250.78 | 4 | 2 | 0 | 0 | 1 | 0 | 0.23 | -1.23 | 0 | 0 | 0 | 0 | 0 | 0 | 5.32 | 256.1 | 0.96 | 0.96
249 | 12.45 | 25.98 | 167.17 | 6.01 | 112.32 | 231.88 | 119.56 | 0.87 | 1.11 | 0.96 | 1.15 | 0.95 | 1.21 | 112.32 | 231.88 | 119.56 | 26.62 | 0 | 1.49 | 0.27 | 0.96 | 245.02 | 0 | 245.02 | 4 | 2 | 0 | 0 | 1 | 0 | 0.32 | -1.14 | 0 | 0 | 0 | 0 | 0 | 0 | 5.32 | 250.34 | 0.96 | 0.96
250 | 12.5 | 27.34 | 190.75 | 6.05 | 112.82 | 232.9 | 120.09 | 0.87 | 1.11 | 0.96 | 1.15 | 0.95 | 1.21 | 112.82 | 232.9 | 120.09 | 27.31 | 0 | 1.53 | 0.26 | 0.96 | 257.99 | 0 | 254 | 4 | 2 | 0 | 0 | 1 | 0 | 0.19 | -1.28 | 0 | 0 | 0 | 0 | 0 | 0 | 5.32 | 263.31 | 0.96 | 0.96
251 | 12.55 | 28.6 | 233.46 | 6.08 | 113.31 | 233.93 | 120.62 | 0.87 | 1.1 | 0.96 | 1.15 | 0.95 | 1.21 | 113.31 | 233.93 | 120.62 | 28.3 | 0 | 1.55 | 0.26 | 0.96 | 269.57 | 0 | 254 | 4 | 2 | 0 | 0 | 1 | 0 | 0.19 | -1.28 | 0 | 0 | 0 | 0 | 0 | 0 | 5.32 | 274.88 | 0.97 | 0.97
252 | 12.6 | 28.96 | 244.21 | 6.07 | 113.8 | 234.96 | 121.16 | 0.87 | 1.1 | 0.96 | 1.15 | 0.95 | 1.21 | 113.8 | 234.96 | 121.16 | 29.2 | 0 | 1.55 | 0.26 | 0.95 | 272.64 | 0 | 254 | 4 | 2 | 0 | 0 | 1 | 0 | 0.19 | -1.28 | 0 | 0 | 0 | 0 | 0 | 0 | 5.32 | 277.95 | 0.97 | 0.97
253 | 12.65 | 30.04 | 243.13 | 6.05 | 114.29 | 235.99 | 121.7 | 0.87 | 1.1 | 0.96 | 1.15 | 0.95 | 1.21 | 114.29 | 235.99 | 121.7 | 29.56 | 0 | 1.55 | 0.26 | 0.95 | 282.47 | 0 | 254 | 4 | 2 | 0 | 0 | 1 | 0 | 0.19 | -1.28 | 0 | 0 | 0 | 0 | 0 | 0 | 5.32 | 287.79 | 0.97 | 0.97
254 | 12.7 | 29.67 | 240.07 | 6.09 | 114.78 | 237.01 | 122.24 | 0.87 | 1.1 | 0.96 | 1.15 | 0.94 | 1.22 | 114.78 | 237.01 | 122.24 | 29.52 | 0 | 1.54 | 0.26 | 0.95 | 278.67 | 0 | 254 | 4 | 2 | 0 | 0 | 1 | 0 | 0.19 | -1.28 | 0 | 0 | 0 | 0 | 0 | 0 | 5.32 | 283.99 | 0.97 | 0.97
255 | 12.75 | 28.84 | 233.87 | 6.18 | 115.27 | 238.04 | 122.77 | 0.87 | 1.1 | 0.96 | 1.15 | 0.94 | 1.22 | 115.27 | 238.04 | 122.77 | 28.94 | 0 | 1.55 | 0.26 | 0.95 | 270.56 | 0 | 254 | 4 | 2 | 0 | 0 | 1 | 0 | 0.19 | -1.28 | 0 | 0 | 0 | 0 | 0 | 0 | 5.32 | 275.88 | 0.97 | 0.97
256 | 12.8 | 28.32 | 218.23 | 6.03 | 115.76 | 239.07 | 123.31 | 0.86 | 1.1 | 0.96 | 1.15 | 0.94 | 1.22 | 115.76 | 239.07 | 123.31 | 29.09 | 0 | 1.53 | 0.26 | 0.95 | 265.38 | 0 | 254 | 4 | 2 | 0 | 0 | 1 | 0 | 0.19 | -1.28 | 0 | 0 | 0 | 0 | 0 | 0 | 5.32 | 270.69 | 0.97 | 0.97
257 | 12.85 | 30.1 | 215.99 | 6.07 | 116.25 | 240.09 | 123.84 | 0.86 | 1.1 | 0.96 | 1.14 | 0.94 | 1.22 | 116.25 | 240.09 | 123.84 | 29.22 | 0 | 1.53 | 0.26 | 0.95 | 281.73 | 0 | 254 | 4 | 2 | 0 | 0 | 1 | 0 | 0.19 | -1.28 | 0 | 0 | 0 | 0 | 0 | 0 | 5.32 | 287.05 | 0.97 | 0.97
258 | 12.9 | 29.24 | 242.92 | 6.14 | 116.74 | 241.12 | 124.38 | 0.86 | 1.1 | 0.96 | 1.14 | 0.94 | 1.22 | 116.74 | 241.12 | 124.38 | 29.2 | 0 | 1.55 | 0.26 | 0.95 | 273.37 | 0 | 254 | 4 | 2 | 0 | 0 | 1 | 0 | 0.19 | -1.28 | 0 | 0 | 0 | 0 | 0 | 0 | 5.32 | 278.69 | 0.97 | 0.97
259 | 12.95 | 28.25 | 255.04 | 6.14 | 117.23 | 242.15 | 124.92 | 0.86 | 1.1 | 0.96 | 1.14 | 0.94 | 1.22 | 117.23 | 242.15 | 124.92 | 28.83 | 0 | 1.58 | 0.26 | 0.95 | 263.81 | 0 | 254 | 4 | 2 | 0 | 0 | 1 | 0 | 0.19 | -1.28 | 0 | 0 | 0 | 0 | 0 | 0 | 5.32 | 269.13 | 0.97 | 0.97
260 | 13 | 29 | 264.07 | 6.07 | 117.72 | 243.19 | 125.47 | 0.86 | 1.1 | 0.96 | 1.14 | 0.94 | 1.22 | 117.72 | 243.19 | 125.47 | 29.08 | 0 | 1.58 | 0.26 | 0.95 | 270.51 | 0 | 254 | 4 | 2 | 0 | 0 | 1 | 0 | 0.19 | -1.28 | 0 | 0 | 0 | 0 | 0 | 0 | 5.32 | 275.83 | 0.97 | 0.97
261 | 13.05 | 29.99 | 239.97 | 6.16 | 118.21 | 244.21 | 126 | 0.86 | 1.1 | 0.96 | 1.14 | 0.93 | 1.22 | 118.21 | 244.21 | 126 | 29.78 | 0 | 1.54 | 0.26 | 0.94 | 279.43 | 0 | 254 | 4 | 2 | 0 | 0 | 1 | 0 | 0.19 | -1.28 | 0 | 0 | 0 | 0 | 0 | 0 | 5.32 | 284.74 | 0.97 | 0.97
262 | 13.1 | 30.34 | 205.44 | 6.13 | 118.7 | 245.23 | 126.53 | 0.86 | 1.09 | 0.96 | 1.14 | 0.93 | 1.22 | 118.7 | 245.23 | 126.53 | 30.03 | 0 | 1.49 | 0.26 | 0.94 | 282.37 | 0 | 254 | 4 | 2 | 0 | 0 | 1 | 0 | 0.19 | -1.28 | 0 | 0 | 0 | 0 | 0 | 0 | 5.32 | 287.69 | 0.97 | 0.97
263 | 13.15 | 29.75 | 164.37 | 6.18 | 119.19 | 246.25 | 127.05 | 0.86 | 1.09 | 0.96 | 1.14 | 0.93 | 1.22 | 119.19 | 246.25 | 127.05 | 29.75 | 0 | 1.44 | 0.26 | 0.94 | 276.58 | 0 | 254 | 4 | 2 | 0 | 0 | 1 | 0 | 0.19 | -1.28 | 0 | 0 | 0 | 0 | 0 | 0 | 5.32 | 281.9 | 0.97 | 0.97
264 | 13.2 | 29.15 | 148.87 | 6.34 | 119.68 | 247.25 | 127.57 | 0.86 | 1.09 | 0.96 | 1.14 | 0.93 | 1.22 | 119.68 | 247.25 | 127.57 | 28.91 | 0 | 1.43 | 0.26 | 0.94 | 270.72 | 0 | 254 | 4 | 2 | 0 | 0 | 1 | 0 | 0.19 | -1.28 | 0 | 0 | 0 | 0 | 0 | 0 | 5.32 | 276.03 | 0.97 | 0.97
265 | 13.25 | 27.82 | 160.17 | 6.31 | 120.17 | 248.25 | 128.08 | 0.86 | 1.09 | 0.96 | 1.14 | 0.93 | 1.22 | 120.17 | 248.25 | 128.08 | 27.68 | 0 | 1.45 | 0.26 | 0.94 | 258.09 | 0 | 254 | 4 | 2 | 0 | 0 | 1 | 0 | 0.19 | -1.28 | 0 | 0 | 0 | 0 | 0 | 0 | 5.32 | 263.41 | 0.96 | 0.96
266 | 13.3 | 26.08 | 143.87 | 6.32 | 120.66 | 249.25 | 128.59 | 0.86 | 1.09 | 0.96 | 1.14 | 0.93 | 1.22 | 120.66 | 249.25 | 128.59 | 26.42 | 0 | 1.48 | 0.28 | 0.94 | 240.84 | 0 | 240.84 | 4 | 2 | 0 | 0 | 1 | 0 | 0.41 | -1.07 | 0 | 0 | 0 | 0 | 0 | 0 | 5.32 | 246.16 | 0.95 | 0.95
267 | 13.35 | 25.35 | 152.11 | 6.37 | 121.15 | 250.25 | 129.1 | 0.86 | 1.09 | 0.96 | 1.13 | 0.93 | 1.22 | 121.15 | 250.25 | 129.1 | 25.57 | 0 | 1.51 | 0.29 | 0.93 | 233.34 | 0 | 233.34 | 4 | 2 | 0 | 0 | 1 | 0 | 0.59 | -0.96 | 0 | 0 | 0 | 0 | 0 | 0 | 5.32 | 238.66 | 0.95 | 0.95
268 | 13.4 | 25.29 | 163.58 | 6.44 | 121.64 | 251.26 | 129.61 | 0.86 | 1.09 | 0.96 | 1.13 | 0.93 | 1.22 | 121.64 | 251.26 | 129.61 | 25.75 | 0 | 1.52 | 0.29 | 0.93 | 232.47 | 0 | 232.47 | 4 | 2 | 0 | 0 | 1 | 0 | 0.61 | -0.94 | 0 | 0 | 0 | 0 | 0 | 0 | 5.32 | 237.78 | 0.95 | 0.95
269 | 13.45 | 26.6 | 167.44 | 6.45 | 122.13 | 252.26 | 130.13 | 0.86 | 1.09 | 0.96 | 1.13 | 0.92 | 1.22 | 122.13 | 252.26 | 130.13 | 26.36 | 0 | 1.51 | 0.27 | 0.93 | 245.13 | 0 | 245.13 | 4 | 2 | 0 | 0 | 1 | 0 | 0.32 | -1.14 | 0 | 0 | 0 | 0 | 0 | 0 | 5.32 | 250.45 | 0.95 | 0.95
270 | 13.5 | 27.19 | 169.42 | 6.39 | 122.63 | 253.27 | 130.65 | 0.85 | 1.09 | 0.96 | 1.13 | 0.92 | 1.23 | 122.63 | 253.27 | 130.65 | 26.91 | 0 | 1.5 | 0.27 | 0.93 | 250.7 | 0 | 250.7 | 4 | 2 | 0 | 0 | 1 | 0 | 0.23 | -1.22 | 0 | 0 | 0 | 0 | 0 | 0 | 5.32 | 256.02 | 0.95 | 0.95
271 | 13.55 | 26.94 | 164.41 | 6.27 | 123.12 | 254.27 | 131.16 | 0.85 | 1.09 | 0.96 | 1.13 | 0.92 | 1.23 | 123.12 | 254.27 | 131.16 | 26.92 | 0 | 1.48 | 0.27 | 0.93 | 247.93 | 0 | 247.93 | 4 | 2 | 0 | 0 | 1 | 0 | 0.28 | -1.18 | 0 | 0 | 0 | 0 | 0 | 0 | 5.32 | 253.25 | 0.95 | 0.95
272 | 13.6 | 26.64 | 135.11 | 6.43 | 123.61 | 255.28 | 131.67 | 0.85 | 1.09 | 0.96 | 1.13 | 0.92 | 1.23 | 123.61 | 255.28 | 131.67 | 26.63 | 0 | 1.48 | 0.27 | 0.93 | 244.68 | 0 | 244.68 | 4 | 2 | 0 | 0 | 1 | 0 | 0.33 | -1.13 | 0 | 0 | 0 | 0 | 0 | 0 | 5.32 | 249.99 | 0.95 | 0.95
273 | 13.65 | 26.3 | 157.82 | 6.45 | 124.1 | 256.27 | 132.17 | 0.85 | 1.08 | 0.96 | 1.13 | 0.92 | 1.23 | 124.1 | 256.27 | 132.17 | 26.01 | 0 | 1.46 | 0.28 | 0.93 | 241.03 | 0 | 241.03 | 4 | 2 | 0 | 0 | 1 | 0 | 0.4 | -1.07 | 0 | 0 | 0 | 0 | 0 | 0 | 5.32 | 246.35 | 0.95 | 0.95
274 | 13.7 | 25.09 | 114.48 | 6.46 | 124.59 | 257.26 | 132.67 | 0.85 | 1.08 | 0.96 | 1.13 | 0.92 | 1.23 | 124.59 | 257.26 | 132.67 | 24.22 | 0 | 1.49 | 0.29 | 0.92 | 228.81 | 0 | 228.81 | 4 | 2 | 0 | 0 | 1 | 0 | 0.72 | -0.89 | 0 | 0 | 0 | 0 | 0 | 0 | 5.32 | 234.12 | 0.94 | 0.94
275 | 13.75 | 21.28 | 106.08 | 6.45 | 125.08 | 258.24 | 133.16 | 0.85 | 1.08 | 0.96 | 1.13 | 0.93 | 1.21 | 125.08 | 258.24 | 133.16 | 22.76 | 0 | 1.48 | 0.34 | 0.91 | 191.32 | 0 | 191.32 | 1.2 | 0.99 | 0.17 | 0 | 1 | 0.56 | 2.89 | -0.32 | 2.89 | 0 | 0 | 0.03 | 0.03 | 0.14 | 5.32 | 196.64 | 0.85 | 0.93
276 | 13.8 | 21.9 | 97.84 | 6.36 | 125.57 | 259.21 | 133.64 | 0.85 | 1.08 | 0.96 | 1.13 | 0.93 | 1.21 | 125.57 | 259.21 | 133.64 | 21.63 | 0 | 1.5 | 0.33 | 0.91 | 197.08 | 0 | 197.08 | 1.61 | 1.33 | 0.01 | 0 | 1 | 0.36 | 2.4 | -0.41 | 1.9 | 0 | 0 | 0.02 | 0.02 | 0.1 | 5.32 | 202.39 | 0.92 | 0.92
277 | 13.85 | 21.7 | 96.38 | 6.38 | 126.06 | 260.18 | 134.12 | 0.85 | 1.08 | 0.96 | 1.13 | 0.93 | 1.21 | 126.06 | 260.18 | 134.12 | 21.96 | 0 | 1.48 | 0.34 | 0.91 | 194.88 | 0 | 194.88 | 1.43 | 1.19 | 0.03 | 0 | 1 | 0.48 | 2.58 | -0.38 | 2.51 | 0 | 0 | 0.02 | 0.02 | 0.13 | 5.32 | 200.2 | 0.92 | 0.92
278 | 13.9 | 22.29 | 98.17 | 6.48 | 126.55 | 261.15 | 134.6 | 0.85 | 1.08 | 0.96 | 1.13 | 0.93 | 1.22 | 126.55 | 261.15 | 134.6 | 22.19 | 0 | 1.47 | 0.33 | 0.91 | 200.35 | 0 | 200.35 | 1.93 | 1.59 | 0 | 0 | 1 | 0.19 | 2.15 | -0.46 | 1.03 | 0 | 0 | 0.01 | 0.01 | 0.05 | 5.32 | 205.67 | 0.92 | 0.92
279 | 13.95 | 22.57 | 95.64 | 6.43 | 127.04 | 262.12 | 135.09 | 0.85 | 1.08 | 0.96 | 1.12 | 0.92 | 1.22 | 127.04 | 262.12 | 135.09 | 22.21 | 0 | 1.47 | 0.33 | 0.91 | 202.82 | 0 | 202.82 | 2.23 | 1.83 | 0 | 0 | 1 | 0.07 | 1.98 | -0.49 | 0.39 | 0 | 0 | 0 | 0 | 0.02 | 5.32 | 208.14 | 0.92 | 0.92
280 | 14 | 21.77 | 91.72 | 6.49 | 127.53 | 263.09 | 135.56 | 0.85 | 1.08 | 0.96 | 1.12 | 0.93 | 1.21 | 127.53 | 263.09 | 135.56 | 21.94 | 0 | 1.47 | 0.34 | 0.91 | 194.8 | 0 | 194.8 | 1.43 | 1.18 | 0.03 | 0 | 1 | 0.48 | 2.58 | -0.37 | 2.54 | 0 | 0 | 0.02 | 0.02 | 0.13 | 5.32 | 200.12 | 0.92 | 0.92
281 | 14.05 | 21.47 | 91.76 | 6.49 | 128.02 | 264.06 | 136.04 | 0.85 | 1.08 | 0.96 | 1.12 | 0.93 | 1.21 | 128.02 | 264.06 | 136.04 | 21.36 | 0 | 1.49 | 0.34 | 0.9 | 191.65 | 0 | 191.65 | 1.22 | 1.01 | 0.15 | 0 | 1 | 0.56 | 2.86 | -0.33 | 2.86 | 0 | 0 | 0.03 | 0.03 | 0.14 | 5.32 | 196.96 | 0.86 | 0.91
282 | 14.1 | 20.85 | 90.83 | 6.54 | 128.51 | 265.03 | 136.52 | 0.85 | 1.08 | 0.96 | 1.12 | 0.93 | 1.2 | 128.51 | 265.03 | 136.52 | 21.02 | 0 | 1.49 | 0.35 | 0.9 | 185.41 | 0 | 185.41 | 0.91 | 0.76 | 0.65 | 0.04 | 1 | 0.7 | 3.47 | -0.24 | 3.47 | 0 | 0 | 0.04 | 0.04 | 0.17 | 5.32 | 190.73 | 0.69 | 0.91
283 | 14.15 | 20.75 | 87.76 | 6.51 | 129 | 266 | 136.99 | 0.85 | 1.08 | 0.96 | 1.12 | 0.93 | 1.2 | 129 | 266 | 136.99 | 20.88 | 0 | 1.5 | 0.35 | 0.9 | 184.2 | 0 | 184.2 | 0.87 | 0.72 | 0.74 | 0.04 | 1 | 0.74 | 3.6 | -0.22 | 3.6 | 0 | 0 | 0.04 | 0.04 | 0.18 | 5.32 | 189.52 | 0.67 | 0.91
284 | 14.2 | 21.03 | 93.87 | 6.52 | 129.49 | 266.96 | 137.47 | 0.84 | 1.08 | 0.96 | 1.12 | 0.93 | 1.2 | 129.49 | 266.96 | 137.47 | 21.09 | 0 | 1.5 | 0.35 | 0.9 | 186.66 | 0 | 186.66 | 0.96 | 0.8 | 0.55 | 0.03 | 1 | 0.67 | 3.34 | -0.26 | 3.34 | 0 | 0 | 0.03 | 0.03 | 0.17 | 5.32 | 191.97 | 0.72 | 0.91
285 | 14.25 | 21.5 | 98.69 | 6.58 | 129.98 | 267.94 | 137.96 | 0.84 | 1.08 | 0.96 | 1.12 | 0.93 | 1.21 | 129.98 | 267.94 | 137.96 | 21.58 | 0 | 1.51 | 0.34 | 0.9 | 190.94 | 0 | 190.94 | 1.18 | 0.97 | 0.19 | 0 | 1 | 0.57 | 2.92 | -0.32 | 2.92 | 0 | 0 | 0.03 | 0.03 | 0.15 | 5.32 | 196.26 | 0.84 | 0.91
286 | 14.3 | 22.22 | 112.5 | 6.51 | 130.47 | 268.92 | 138.44 | 0.84 | 1.08 | 0.96 | 1.12 | 0.92 | 1.22 | 130.47 | 268.92 | 138.44 | 22.15 | 0 | 1.51 | 0.33 | 0.9 | 197.66 | 0 | 197.66 | 1.66 | 1.37 | 0.01 | 0 | 1 | 0.33 | 2.35 | -0.42 | 1.76 | 0 | 0 | 0.02 | 0.02 | 0.09 | 5.32 | 202.98 | 0.92 | 0.92
287 | 14.35 | 22.72 | 110.93 | 6.64 | 130.96 | 269.9 | 138.93 | 0.84 | 1.07 | 0.96 | 1.12 | 0.91 | 1.22 | 130.96 | 269.9 | 138.93 | 23 | 0 | 1.49 | 0.33 | 0.9 | 202.26 | 0 | 202.26 | 2.15 | 1.76 | 0 | 0 | 1 | 0.1 | 2.01 | -0.48 | 0.55 | 0 | 0 | 0.01 | 0.01 | 0.03 | 5.32 | 207.58 | 0.92 | 0.92
288 | 14.4 | 24.05 | 104.73 | 6.54 | 131.45 | 270.87 | 139.42 | 0.84 | 1.07 | 0.96 | 1.12 | 0.9 | 1.24 | 131.45 | 270.87 | 139.42 | 23.48 | 0 | 1.47 | 0.31 | 0.91 | 214.98 | 0 | 214.98 | 4 | 2 | 0 | 0 | 1 | 0 | 1.27 | -0.68 | 0 | 0 | 0 | 0 | 0 | 0 | 5.32 | 220.3 | 0.93 | 0.93
289 | 14.45 | 23.68 | 98.39 | 6.57 | 131.94 | 271.85 | 139.9 | 0.84 | 1.07 | 0.96 | 1.12 | 0.9 | 1.24 | 131.94 | 271.85 | 139.9 | 23.26 | 0 | 1.45 | 0.32 | 0.9 | 211.11 | 0 | 211.11 | 3.76 | 2 | 0 | 0 | 1 | 0 | 1.47 | -0.62 | 0 | 0 | 0 | 0 | 0 | 0 | 5.32 | 216.43 | 0.93 | 0.93
290 | 14.5 | 22.05 | 90.09 | 6.65 | 132.44 | 272.81 | 140.38 | 0.84 | 1.07 | 0.96 | 1.12 | 0.92 | 1.21 | 132.44 | 272.81 | 140.38 | 21.92 | 0 | 1.47 | 0.34 | 0.9 | 195.02 | 0 | 195.02 | 1.44 | 1.19 | 0.03 | 0 | 1 | 0.47 | 2.57 | -0.38 | 2.49 | 0 | 0 | 0.02 | 0.02 | 0.12 | 5.32 | 200.34 | 0.92 | 0.92
291 | 14.55 | 20.04 | 81.69 | 6.56 | 132.93 | 273.78 | 140.85 | 0.84 | 1.07 | 0.97 | 1.11 | 0.93 | 1.19 | 132.93 | 273.78 | 140.85 | 19.81 | 0 | 1.53 | 0.36 | 0.89 | 175.44 | 0 | 175.44 | 0.61 | 0.51 | 0.99 | 0.07 | 1 | 1.01 | 4.67 | -0.1 | 4.67 | 0 | 0 | 0.05 | 0.05 | 0.23 | 5.32 | 180.76 | 0.51 | 0.9
292 | 14.6 | 17.34 | 88.79 | 6.6 | 133.42 | 274.74 | 141.33 | 0.84 | 1.07 | 0.98 | 1.09 | 0.95 | 1.16 | 133.42 | 274.74 | 141.33 | 17.32 | 0 | 1.64 | 0.4 | 0.87 | 149.58 | 0 | 149.58 | 0.29 | 0.25 | 1 | 0.1 | 1 | 2.08 | 9.41 | 0.25 | 9.41 | 0 | 0 | 0.1 | 0.1 | 0.47 | 5.32 | 154.9 | 0.28 | 0.88
293 | 14.65 | 14.57 | 116.2 | 6.62 | 133.91 | 275.72 | 141.81 | 0.84 | 1.07 | 0.99 | 1.08 | 0.96 | 1.13 | 133.91 | 275.72 | 141.81 | 15.17 | 6.21 | 1.79 | 0.45 | 0.86 | 123.67 | 0.82 | 124.49 | 0.18 | 0.16 | 1 | 0.11 | 1 | 2.55 | 17.48 | 0.56 | 17.48 | 0 | 0 | 0.13 | 0.13 | 0.87 | 7.31 | 130.98 | 0.18 | 0.85
294 | 14.7 | 13.61 | 156.16 | 6.61 | 134.4 | 276.71 | 142.31 | 0.84 | 1.07 | 0.98 | 1.09 | 0.95 | 1.14 | 134.4 | 276.71 | 142.31 | 14.57 | 13.03 | 1.88 | 0.43 | 0.86 | 116.02 | 17.85 | 133.87 | 0.21 | 0.18 | 1 | 0.11 | 1 | 2.36 | 13.94 | 0.45 | 13.94 | 0 | 0 | 0.12 | 0.12 | 0.7 | 12.69 | 128.7 | 0.18 | 0.85
295 | 14.75 | 15.52 | 168.05 | 6.57 | 134.89 | 277.71 | 142.82 | 0.84 | 1.07 | 0.98 | 1.09 | 0.95 | 1.15 | 134.89 | 277.71 | 142.82 | 16.43 | 10.49 | 1.84 | 0.42 | 0.87 | 132.81 | 10.15 | 142.96 | 0.25 | 0.22 | 1 | 0.1 | 1 | 2.19 | 11.13 | 0.34 | 11.13 | 0 | 0 | 0.11 | 0.11 | 0.56 | 10.41 | 143.21 | 0.22 | 0.86
296 | 14.8 | 20.15 | 188.15 | 6.59 | 135.38 | 278.71 | 143.34 | 0.84 | 1.07 | 0.97 | 1.1 | 0.93 | 1.19 | 135.38 | 278.71 | 143.34 | 19.29 | 4.13 | 1.76 | 0.36 | 0.88 | 175.27 | 0.04 | 175.31 | 0.61 | 0.51 | 0.99 | 0.06 | 1 | 1.01 | 4.69 | -0.09 | 4.69 | 0 | 0 | 0.05 | 0.05 | 0.23 | 6.26 | 181.53 | 0.53 | 0.89
297 | 14.85 | 22.19 | 198 | 6.64 | 135.87 | 279.73 | 143.86 | 0.84 | 1.07 | 0.96 | 1.11 | 0.91 | 1.21 | 135.87 | 279.73 | 143.86 | 22.34 | 0 | 1.71 | 0.34 | 0.89 | 194.61 | 0 | 194.61 | 1.41 | 1.16 | 0.04 | 0 | 1 | 0.5 | 2.6 | -0.37 | 2.6 | 0 | 0 | 0.02 | 0.02 | 0.13 | 5.32 | 199.92 | 0.91 | 0.91
298 | 14.9 | 24.68 | 239.86 | 6.56 | 136.36 | 280.76 | 144.4 | 0.83 | 1.07 | 0.96 | 1.11 | 0.89 | 1.24 | 136.36 | 280.76 | 144.4 | 24.78 | 0 | 1.69 | 0.31 | 0.9 | 218.57 | 0 | 218.57 | 4 | 2 | 0 | 0 | 1 | 0 | 1.1 | -0.73 | 0 | 0 | 0 | 0 | 0 | 0 | 5.32 | 223.89 | 0.93 | 0.93
299 | 14.95 | 27.46 | 283.36 | 6.52 | 136.85 | 281.79 | 144.94 | 0.83 | 1.06 | 0.96 | 1.11 | 0.89 | 1.24 | 136.85 | 281.79 | 144.94 | 27.32 | 0 | 1.68 | 0.27 | 0.91 | 245.74 | 0 | 245.74 | 4 | 2 | 0 | 0 | 1 | 0 | 0.31 | -1.15 | 0 | 0 | 0 | 0 | 0 | 0 | 5.32 | 251.06 | 0.94 | 0.94
300 | 15 | 29.82 | 321.55 | 6.56 | 137.34 | 282.84 | 145.5 | 0.83 | 1.06 | 0.96 | 1.11 | 0.89 | 1.24 | 137.34 | 282.84 | 145.5 | 29.43 | 0 | 1.66 | 0.26 | 0.91 | 267.49 | 0 | 254 | 4 | 2 | 0 | 0 | 1 | 0 | 0.19 | -1.28 | 0 | 0 | 0 | 0 | 0 | 0 | 5.32 | 272.81 | 0.96 | 0.96
301 | 15.05 | 31.01 | 311.07 | 6.68 | 137.83 | 283.88 | 146.05 | 0.83 | 1.06 | 0.96 | 1.11 | 0.89 | 1.24 | 137.83 | 283.88 | 146.05 | 30.9 | 0 | 1.64 | 0.26 | 0.91 | 277.88 | 0 | 254 | 4 | 2 | 0 | 0 | 1 | 0 | 0.19 | -1.28 | 0 | 0 | 0 | 0 | 0 | 0 | 5.32 | 283.2 | 0.96 | 0.96
302 | 15.1 | 31.86 | 332.98 | 6.67 | 138.32 | 284.93 | 146.61 | 0.83 | 1.06 | 0.96 | 1.1 | 0.89 | 1.24 | 138.32 | 284.93 | 146.61 | 31.1 | 0 | 1.65 | 0.26 | 0.91 | 285.21 | 0 | 254 | 4 | 2 | 0 | 0 | 1 | 0 | 0.19 | -1.28 | 0 | 0 | 0 | 0 | 0 | 0 | 5.32 | 290.53 | 0.96 | 0.96
303 | 15.15 | 30.43 | 359.54 | 6.74 | 138.81 | 285.98 | 147.17 | 0.83 | 1.06 | 0.96 | 1.1 | 0.89 | 1.24 | 138.81 | 285.98 | 147.17 | 30.98 | 0 | 1.67 | 0.26 | 0.91 | 272.14 | 0 | 254 | 4 | 2 | 0 | 0 | 1 | 0 | 0.19 | -1.28 | 0 | 0 | 0 | 0 | 0 | 0 | 5.32 | 277.45 | 0.96 | 0.96
304 | 15.2 | 30.65 | 342.3 | 6.67 | 139.3 | 287.04 | 147.73 | 0.83 | 1.06 | 0.96 | 1.1 | 0.89 | 1.24 | 139.3 | 287.04 | 147.73 | 31 | 0 | 1.67 | 0.26 | 0.91 | 273.83 | 0 | 254 | 4 | 2 | 0 | 0 | 1 | 0 | 0.19 | -1.28 | 0 | 0 | 0 | 0 | 0 | 0 | 5.32 | 279.15 | 0.96 | 0.96
305 | 15.25 | 31.93 | 336.35 | 6.75 | 139.79 | 288.09 | 148.3 | 0.83 | 1.06 | 0.96 | 1.1 | 0.89 | 1.24 | 139.79 | 288.09 | 148.3 | 31.4 | 0 | 1.67 | 0.26 | 0.9 | 284.98 | 0 | 254 | 4 | 2 | 0 | 0 | 1 | 0 | 0.19 | -1.28 | 0 | 0 | 0 | 0 | 0 | 0 | 5.32 | 290.3 | 0.96 | 0.96
306 | 15.3 | 31.63 | 387.95 | 6.72 | 140.28 | 289.14 | 148.86 | 0.83 | 1.06 | 0.96 | 1.1 | 0.88 | 1.24 | 140.28 | 289.14 | 148.86 | 31.53 | 0 | 1.65 | 0.26 | 0.9 | 282.02 | 0 | 254 | 4 | 2 | 0 | 0 | 1 | 0 | 0.19 | -1.28 | 0 | 0 | 0 | 0 | 0 | 0 | 5.32 | 287.34 | 0.96 | 0.96
307 | 15.35 | 31.04 | 275.09 | 6.74 | 140.77 | 290.19 | 149.41 | 0.83 | 1.06 | 0.96 | 1.1 | 0.88 | 1.24 | 140.77 | 290.19 | 149.41 | 31.99 | 0 | 1.63 | 0.26 | 0.9 | 276.49 | 0 | 254 | 4 | 2 | 0 | 0 | 1 | 0 | 0.19 | -1.28 | 0 | 0 | 0 | 0 | 0 | 0 | 5.32 | 281.8 | 0.97 | 0.97
308 | 15.4 | 33.29 | 311.1 | 6.83 | 141.26 | 291.23 | 149.97 | 0.83 | 1.05 | 0.96 | 1.1 | 0.88 | 1.24 | 141.26 | 291.23 | 149.97 | 31.81 | 0 | 1.62 | 0.26 | 0.9 | 296.24 | 0 | 254 | 4 | 2 | 0 | 0 | 1 | 0 | 0.19 | -1.28 | 0 | 0 | 0 | 0 | 0 | 0 | 5.32 | 301.56 | 0.97 | 0.97
309 | 15.45 | 31.11 | 347.21 | 6.89 | 141.75 | 292.28 | 150.53 | 0.83 | 1.05 | 0.96 | 1.1 | 0.88 | 1.24 | 141.75 | 292.28 | 150.53 | 32.06 | 0 | 1.63 | 0.26 | 0.9 | 276.57 | 0 | 254 | 4 | 2 | 0 | 0 | 1 | 0 | 0.19 | -1.28 | 0 | 0 | 0 | 0 | 0 | 0 | 5.32 | 281.88 | 0.97 | 0.97
310 | 15.5 | 31.78 | 331.81 | 6.89 | 142.25 | 293.33 | 151.09 | 0.83 | 1.05 | 0.96 | 1.1 | 0.88 | 1.24 | 142.25 | 293.33 | 151.09 | 32.35 | 0 | 1.63 | 0.26 | 0.9 | 282.25 | 0 | 254 | 4 | 2 | 0 | 0 | 1 | 0 | 0.19 | -1.28 | 0 | 0 | 0 | 0 | 0 | 0 | 5.32 | 287.56 | 0.97 | 0.97
311 | 15.55 | 34.16 | 320.49 | 6.87 | 142.74 | 294.38 | 151.65 | 0.83 | 1.05 | 0.96 | 1.09 | 0.88 | 1.25 | 142.74 | 294.38 | 151.65 | 33.27 | 0 | 1.6 | 0.26 | 0.9 | 303.09 | 0 | 254 | 4 | 2 | 0 | 0 | 1 | 0 | 0.19 | -1.28 | 0 | 0 | 0 | 0 | 0 | 0 | 5.32 | 308.41 | 0.97 | 0.97
312 | 15.6 | 33.88 | 311.32 | 6.93 | 143.23 | 295.43 | 152.2 | 0.82 | 1.05 | 0.96 | 1.09 | 0.88 | 1.25 | 143.23 | 295.43 | 152.2 | 33.76 | 0 | 1.58 | 0.26 | 0.9 | 300.31 | 0 | 254 | 4 | 2 | 0 | 0 | 1 | 0 | 0.19 | -1.28 | 0 | 0 | 0 | 0 | 0 | 0 | 5.32 | 305.63 | 0.98 | 0.98
313 | 15.65 | 33.23 | 308.69 | 6.97 | 143.72 | 296.48 | 152.76 | 0.82 | 1.05 | 0.96 | 1.09 | 0.88 | 1.25 | 143.72 | 296.48 | 152.76 | 33.38 | 0 | 1.59 | 0.26 | 0.9 | 294.27 | 0 | 254 | 4 | 2 | 0 | 0 | 1 | 0 | 0.19 | -1.28 | 0 | 0 | 0 | 0 | 0 | 0 | 5.32 | 299.59 | 0.97 | 0.97
314 | 15.7 | 33.02 | 309.34 | 6.94 | 144.21 | 297.52 | 153.31 | 0.82 | 1.05 | 0.96 | 1.09 | 0.88 | 1.25 | 144.21 | 297.52 | 153.31 | 32.97 | 0 | 1.57 | 0.26 | 0.9 | 292.13 | 0 | 254 | 4 | 2 | 0 | 0 | 1 | 0 | 0.19 | -1.28 | 0 | 0 | 0 | 0 | 0 | 0 | 5.32 | 297.45 | 0.97 | 0.97
315 | 15.75 | 32.66 | 250.48 | 6.91 | 144.7 | 298.55 | 153.86 | 0.82 | 1.05 | 0.96 | 1.09 | 0.87 | 1.25 | 144.7 | 298.55 | 153.86 | 33.12 | 0 | 1.53 | 0.26 | 0.9 | 288.68 | 0 | 254 | 4 | 2 | 0 | 0 | 1 | 0 | 0.19 | -1.28 | 0 | 0 | 0 | 0 | 0 | 0 | 5.32 | 293.99 | 0.97 | 0.97
316 | 15.8 | 33.68 | 216.95 | 6.91 | 145.19 | 299.58 | 154.39 | 0.82 | 1.05 | 0.96 | 1.09 | 0.87 | 1.25 | 145.19 | 299.58 | 154.39 | 33.23 | 0 | 1.49 | 0.26 | 0.89 | 297.42 | 0 | 254 | 4 | 2 | 0 | 0 | 1 | 0 | 0.19 | -1.28 | 0 | 0 | 0 | 0 | 0 | 0 | 5.32 | 302.73 | 0.97 | 0.97
317 | 15.85 | 33.35 | 216.97 | 6.92 | 145.68 | 300.61 | 154.93 | 0.82 | 1.05 | 0.96 | 1.09 | 0.87 | 1.25 | 145.68 | 300.61 | 154.93 | 33.07 | 0 | 1.49 | 0.26 | 0.89 | 294.23 | 0 | 254 | 4 | 2 | 0 | 0 | 1 | 0 | 0.19 | -1.28 | 0 | 0 | 0 | 0 | 0 | 0 | 5.32 | 299.55 | 0.97 | 0.97
318 | 15.9 | 32.19 | 234.8 | 7.04 | 146.17 | 301.64 | 155.47 | 0.82 | 1.04 | 0.96 | 1.09 | 0.87 | 1.25 | 146.17 | 301.64 | 155.47 | 32.39 | 0 | 1.52 | 0.26 | 0.89 | 283.74 | 0 | 254 | 4 | 2 | 0 | 0 | 1 | 0 | 0.19 | -1.28 | 0 | 0 | 0 | 0 | 0 | 0 | 5.32 | 289.06 | 0.97 | 0.97
319 | 15.95 | 31.63 | 257.08 | 6.93 | 146.66 | 302.68 | 156.02 | 0.82 | 1.04 | 0.96 | 1.09 | 0.87 | 1.25 | 146.66 | 302.68 | 156.02 | 31.98 | 0 | 1.56 | 0.26 | 0.89 | 278.54 | 0 | 254 | 4 | 2 | 0 | 0 | 1 | 0 | 0.19 | -1.28 | 0 | 0 | 0 | 0 | 0 | 0 | 5.32 | 283.86 | 0.96 | 0.96
320 | 16 | 32.12 | 283.03 | 6.96 | 147.15 | 303.71 | 156.56 | 0.82 | 1.04 | 0.96 | 1.09 | 0.87 | 1.25 | 147.15 | 303.71 | 156.56 | 31.75 | 0 | 1.58 | 0.26 | 0.89 | 282.6 | 0 | 254 | 4 | 2 | 0 | 0 | 1 | 0 | 0.19 | -1.28 | 0 | 0 | 0 | 0 | 0 | 0 | 5.32 | 287.92 | 0.96 | 0.96
321 | 16.05 | 31.5 | 272.33 | 7.09 | 147.64 | 304.75 | 157.11 | 0.82 | 1.04 | 0.96 | 1.08 | 0.87 | 1.25 | 147.64 | 304.75 | 157.11 | 31.69 | 0 | 1.56 | 0.26 | 0.89 | 276.89 | 0 | 254 | 4 | 2 | 0 | 0 | 1 | 0 | 0.19 | -1.28 | 0 | 0 | 0 | 0 | 0 | 0 | 5.32 | 282.21 | 0.96 | 0.96
322 | 16.1 | 31.45 | 204.37 | 7.02 | 148.13 | 305.77 | 157.64 | 0.82 | 1.04 | 0.96 | 1.08 | 0.87 | 1.25 | 148.13 | 305.77 | 157.64 | 30.47 | 0 | 1.55 | 0.26 | 0.89 | 276.2 | 0 | 254 | 4 | 2 | 0 | 0 | 1 | 0 | 0.19 | -1.28 | 0 | 0 | 0 | 0 | 0 | 0 | 5.32 | 281.52 | 0.96 | 0.96
323 | 16.15 | 28.47 | 199.01 | 7.16 | 148.62 | 306.79 | 158.17 | 0.82 | 1.04 | 0.96 | 1.08 | 0.87 | 1.25 | 148.62 | 306.79 | 158.17 | 29.88 | 0 | 1.5 | 0.27 | 0.89 | 249.19 | 0 | 249.19 | 4 | 2 | 0 | 0 | 1 | 0 | 0.26 | -1.2 | 0 | 0 | 0 | 0 | 0 | 0 | 5.32 | 254.5 | 0.95 | 0.95
324 | 16.2 | 29.71 | 157.88 | 7.17 | 149.11 | 307.81 | 158.7 | 0.82 | 1.04 | 0.96 | 1.08 | 0.87 | 1.25 | 149.11 | 307.81 | 158.7 | 29.76 | 0 | 1.52 | 0.26 | 0.89 | 260.46 | 0 | 254 | 4 | 2 | 0 | 0 | 1 | 0 | 0.19 | -1.28 | 0 | 0 | 0 | 0 | 0 | 0 | 5.32 | 265.78 | 0.95 | 0.95
325 | 16.25 | 31.09 | 232.51 | 7.21 | 149.6 | 308.83 | 159.22 | 0.82 | 1.04 | 0.96 | 1.08 | 0.86 | 1.25 | 149.6 | 308.83 | 159.22 | 31.09 | 0 | 1.49 | 0.26 | 0.89 | 272.32 | 0 | 254 | 4 | 2 | 0 | 0 | 1 | 0 | 0.19 | -1.28 | 0 | 0 | 0 | 0 | 0 | 0 | 5.32 | 277.64 | 0.96 | 0.96
326 | 16.3 | 32.48 | 202.09 | 7.28 | 150.09 | 309.85 | 159.75 | 0.81 | 1.04 | 0.96 | 1.08 | 0.86 | 1.25 | 150.09 | 309.85 | 159.75 | 32.44 | 0 | 1.47 | 0.26 | 0.89 | 284.25 | 0 | 254 | 4 | 2 | 0 | 0 | 1 | 0 | 0.19 | -1.28 | 0 | 0 | 0 | 0 | 0 | 0 | 5.32 | 289.57 | 0.97 | 0.97
327 | 16.35 | 33.75 | 154.62 | 7.24 | 150.58 | 310.85 | 160.27 | 0.81 | 1.04 | 0.96 | 1.08 | 0.86 | 1.25 | 150.58 | 310.85 | 160.27 | 33.09 | 0 | 1.39 | 0.26 | 0.89 | 295.11 | 0 | 254 | 4 | 2 | 0 | 0 | 1 | 0 | 0.19 | -1.28 | 0 | 0 | 0 | 0 | 0 | 0 | 5.32 | 300.43 | 0.97 | 0.97
328 | 16.4 | 33.05 | 120.59 | 7.26 | 151.07 | 311.85 | 160.78 | 0.81 | 1.04 | 0.96 | 1.08 | 0.86 | 1.25 | 151.07 | 311.85 | 160.78 | 33.16 | 0 | 1.33 | 0.26 | 0.89 | 288.75 | 0 | 254 | 4 | 2 | 0 | 0 | 1 | 0 | 0.19 | -1.28 | 0 | 0 | 0 | 0 | 0 | 0 | 5.32 | 294.07 | 0.97 | 0.97
329 | 16.45 | 32.68 | 112.4 | 7.17 | 151.56 | 312.84 | 161.28 | 0.81 | 1.03 | 0.96 | 1.08 | 0.86 | 1.25 | 151.56 | 312.84 | 161.28 | 32.34 | 0 | 1.31 | 0.26 | 0.88 | 285.28 | 0 | 254 | 4 | 2 | 0 | 0 | 1 | 0 | 0.19 | -1.28 | 0 | 0 | 0 | 0 | 0 | 0 | 5.32 | 290.6 | 0.97 | 0.97
330 | 16.5 | 31.28 | 114.07 | 7.22 | 152.06 | 313.83 | 161.77 | 0.81 | 1.03 | 0.96 | 1.08 | 0.86 | 1.25 | 152.06 | 313.83 | 161.77 | 31.3 | 0 | 1.32 | 0.26 | 0.88 | 272.84 | 0 | 254 | 4 | 2 | 0 | 0 | 1 | 0 | 0.19 | -1.28 | 0 | 0 | 0 | 0 | 0 | 0 | 5.32 | 278.16 | 0.96 | 0.96
331 | 16.55 | 29.93 | 105.07 | 7.27 | 152.55 | 314.81 | 162.26 | 0.81 | 1.03 | 0.96 | 1.08 | 0.86 | 1.25 | 152.55 | 314.81 | 162.26 | 30.04 | 0 | 1.33 | 0.26 | 0.88 | 260.86 | 0 | 254 | 4 | 2 | 0 | 0 | 1 | 0 | 0.19 | -1.28 | 0 | 0 | 0 | 0 | 0 | 0 | 5.32 | 266.17 | 0.96 | 0.96
332 | 16.6 | 28.91 | 91.86 | 7.23 | 153.04 | 315.78 | 162.75 | 0.81 | 1.03 | 0.96 | 1.07 | 0.86 | 1.25 | 153.04 | 315.78 | 162.75 | 28.88 | 0 | 1.33 | 0.27 | 0.88 | 251.38 | 0 | 251.38 | 4 | 2 | 0 | 0 | 1 | 0 | 0.22 | -1.24 | 0 | 0 | 0 | 0 | 0 | 0 | 5.32 | 256.7 | 0.95 | 0.95
333 | 16.65 | 27.8 | 87.69 | 7.28 | 153.53 | 316.76 | 163.23 | 0.81 | 1.03 | 0.96 | 1.07 | 0.86 | 1.25 | 153.53 | 316.76 | 163.23 | 27.82 | 0 | 1.34 | 0.28 | 0.87 | 240.06 | 0 | 240.06 | 4 | 2 | 0 | 0 | 1 | 0 | 0.42 | -1.06 | 0 | 0 | 0 | 0 | 0 | 0 | 5.32 | 245.37 | 0.94 | 0.94
334 | 16.7 | 26.76 | 88.54 | 7.15 | 154.02 | 317.72 | 163.71 | 0.81 | 1.03 | 0.96 | 1.07 | 0.86 | 1.25 | 154.02 | 317.72 | 163.71 | 26.98 | 0 | 1.35 | 0.29 | 0.87 | 229.51 | 0 | 229.51 | 4 | 2 | 0 | 0 | 1 | 0 | 0.7 | -0.9 | 0 | 0 | 0 | 0 | 0 | 0 | 5.32 | 234.83 | 0.94 | 0.94
335 | 16.75 | 26.38 | 77.79 | 7.23 | 154.51 | 318.7 | 164.19 | 0.81 | 1.03 | 0.96 | 1.07 | 0.86 | 1.25 | 154.51 | 318.7 | 164.19 | 26.71 | 0 | 1.38 | 0.3 | 0.87 | 225.53 | 0 | 225.53 | 4 | 2 | 0 | 0 | 1 | 0 | 0.83 | -0.84 | 0 | 0 | 0 | 0 | 0 | 0 | 5.32 | 230.85 | 0.94 | 0.94
336 | 16.8 | 26.98 | 109.61 | 7.14 | 155 | 319.68 | 164.68 | 0.81 | 1.03 | 0.96 | 1.07 | 0.85 | 1.25 | 155 | 319.68 | 164.68 | 26.95 | 0 | 1.41 | 0.29 | 0.87 | 231.23 | 0 | 231.23 | 4 | 2 | 0 | 0 | 1 | 0 | 0.65 | -0.92 | 0 | 0 | 0 | 0 | 0 | 0 | 5.32 | 236.54 | 0.94 | 0.94
337 | 16.85 | 27.5 | 125.29 | 7.25 | 155.49 | 320.66 | 165.17 | 0.81 | 1.03 | 0.96 | 1.07 | 0.85 | 1.25 | 155.49 | 320.66 | 165.17 | 27.69 | 0 | 1.42 | 0.28 | 0.87 | 236.15 | 0 | 236.15 | 4 | 2 | 0 | 0 | 1 | 0 | 0.51 | -1 | 0 | 0 | 0 | 0 | 0 | 0 | 5.32 | 241.47 | 0.94 | 0.94
338 | 16.9 | 28.58 | 108.09 | 7.3 | 155.98 | 321.65 | 165.67 | 0.81 | 1.03 | 0.96 | 1.07 | 0.85 | 1.25 | 155.98 | 321.65 | 165.67 | 28.5 | 0 | 1.4 | 0.27 | 0.87 | 246.68 | 0 | 246.68 | 4 | 2 | 0 | 0 | 1 | 0 | 0.3 | -1.16 | 0 | 0 | 0 | 0 | 0 | 0 | 5.32 | 252 | 0.95 | 0.95
339 | 16.95 | 29.42 | 108.23 | 7.25 | 156.47 | 322.63 | 166.16 | 0.81 | 1.03 | 0.96 | 1.07 | 0.85 | 1.25 | 156.47 | 322.63 | 166.16 | 28.91 | 0 | 1.38 | 0.26 | 0.88 | 254.81 | 0 | 254 | 4 | 2 | 0 | 0 | 1 | 0 | 0.19 | -1.28 | 0 | 0 | 0 | 0 | 0 | 0 | 5.32 | 260.13 | 0.95 | 0.95
340 | 17 | 28.72 | 119.84 | 7.27 | 156.96 | 323.63 | 166.67 | 0.8 | 1.03 | 0.96 | 1.07 | 0.85 | 1.26 | 156.96 | 323.63 | 166.67 | 29.19 | 0 | 1.43 | 0.27 | 0.87 | 247.61 | 0 | 247.61 | 4 | 2 | 0 | 0 | 1 | 0 | 0.28 | -1.18 | 0 | 0 | 0 | 0 | 0 | 0 | 5.32 | 252.93 | 0.95 | 0.95
341 | 17.05 | 29.43 | 176.73 | 7.23 | 157.45 | 324.63 | 167.18 | 0.8 | 1.02 | 0.96 | 1.07 | 0.85 | 1.26 | 157.45 | 324.63 | 167.18 | 29.25 | 0 | 1.48 | 0.26 | 0.88 | 254.48 | 0 | 254 | 4 | 2 | 0 | 0 | 1 | 0 | 0.19 | -1.28 | 0 | 0 | 0 | 0 | 0 | 0 | 5.32 | 259.8 | 0.95 | 0.95
342 | 17.1 | 29.61 | 181.84 | 7.18 | 157.94 | 325.64 | 167.7 | 0.8 | 1.02 | 0.96 | 1.07 | 0.85 | 1.26 | 157.94 | 325.64 | 167.7 | 29.57 | 0 | 1.48 | 0.26 | 0.88 | 255.83 | 0 | 254 | 4 | 2 | 0 | 0 | 1 | 0 | 0.19 | -1.28 | 0 | 0 | 0 | 0 | 0 | 0 | 5.32 | 261.15 | 0.95 | 0.95
343 | 17.15 | 29.67 | 129.42 | 7.22 | 158.43 | 326.64 | 168.21 | 0.8 | 1.02 | 0.96 | 1.06 | 0.85 | 1.26 | 158.43 | 326.64 | 168.21 | 28.83 | 0 | 1.47 | 0.26 | 0.87 | 256.14 | 0 | 254 | 4 | 2 | 0 | 0 | 1 | 0 | 0.19 | -1.28 | 0 | 0 | 0 | 0 | 0 | 0 | 5.32 | 261.46 | 0.94 | 0.94
344 | 17.2 | 27.21 | 133.06 | 7.18 | 158.92 | 327.63 | 168.71 | 0.8 | 1.02 | 0.96 | 1.06 | 0.85 | 1.26 | 158.92 | 327.63 | 168.71 | 27.41 | 0 | 1.45 | 0.29 | 0.86 | 231.61 | 0 | 231.61 | 4 | 2 | 0 | 0 | 1 | 0 | 0.63 | -0.93 | 0 | 0 | 0 | 0 | 0 | 0 | 5.32 | 236.93 | 0.94 | 0.94
345 | 17.25 | 25.35 | 106.49 | 7.22 | 159.41 | 328.61 | 169.2 | 0.8 | 1.02 | 0.96 | 1.06 | 0.85 | 1.26 | 159.41 | 328.61 | 169.2 | 25.61 | 0 | 1.46 | 0.31 | 0.85 | 213.1 | 0 | 213.1 | 4 | 2 | 0 | 0 | 1 | 0 | 1.36 | -0.65 | 0 | 0 | 0 | 0 | 0 | 0 | 5.32 | 218.42 | 0.93 | 0.93
346 | 17.3 | 24.27 | 86.86 | 7.2 | 159.9 | 329.58 | 169.68 | 0.8 | 1.02 | 0.96 | 1.06 | 0.86 | 1.23 | 159.9 | 329.58 | 169.68 | 24.38 | 0 | 1.44 | 0.33 | 0.84 | 202.39 | 0 | 202.39 | 2.17 | 1.76 | 0 | 0 | 1 | 0.1 | 2 | -0.49 | 0.56 | 0 | 0 | 0.01 | 0.01 | 0.03 | 5.32 | 207.71 | 0.92 | 0.92
347 | 17.35 | 23.52 | 73.73 | 7.08 | 160.39 | 330.54 | 170.15 | 0.8 | 1.02 | 0.96 | 1.06 | 0.87 | 1.22 | 160.39 | 330.54 | 170.15 | 23.53 | 0 | 1.43 | 0.34 | 0.84 | 194.96 | 0 | 194.96 | 1.44 | 1.18 | 0.03 | 0 | 1 | 0.48 | 2.57 | -0.38 | 2.53 | 0 | 0 | 0.02 | 0.02 | 0.13 | 5.32 | 200.27 | 0.91 | 0.91
348 | 17.4 | 22.81 | 72.1 | 7.14 | 160.88 | 331.5 | 170.61 | 0.8 | 1.02 | 0.96 | 1.06 | 0.88 | 1.21 | 160.88 | 331.5 | 170.61 | 22.75 | 0 | 1.44 | 0.35 | 0.83 | 187.95 | 0 | 187.95 | 1.02 | 0.85 | 0.43 | 0.01 | 1 | 0.64 | 3.21 | -0.28 | 3.21 | 0 | 0 | 0.03 | 0.03 | 0.16 | 5.32 | 193.27 | 0.75 | 0.91
349 | 17.45 | 21.91 | 73.6 | 7.05 | 161.37 | 332.46 | 171.08 | 0.8 | 1.02 | 0.96 | 1.06 | 0.89 | 1.19 | 161.37 | 332.46 | 171.08 | 22.22 | 0 | 1.46 | 0.36 | 0.83 | 179.2 | 0 | 179.2 | 0.7 | 0.59 | 0.95 | 0.03 | 1 | 0.88 | 4.18 | -0.15 | 4.18 | 0 | 0 | 0.04 | 0.04 | 0.21 | 5.32 | 184.52 | 0.57 | 0.9
350 | 17.5 | 21.94 | 80.2 | 7.14 | 161.87 | 333.42 | 171.55 | 0.8 | 1.02 | 0.96 | 1.05 | 0.89 | 1.19 | 161.87 | 333.42 | 171.55 | 22.4 | 0 | 1.48 | 0.36 | 0.83 | 179.28 | 0 | 179.28 | 0.71 | 0.6 | 0.94 | 0.03 | 1 | 0.88 | 4.17 | -0.15 | 4.17 | 0 | 0 | 0.04 | 0.04 | 0.21 | 5.32 | 184.6 | 0.57 | 0.9
351 | 17.55 | 23.34 | 92.63 | 7.11 | 162.36 | 334.39 | 172.04 | 0.8 | 1.02 | 0.96 | 1.06 | 0.87 | 1.21 | 162.36 | 334.39 | 172.04 | 23.52 | 0 | 1.48 | 0.34 | 0.84 | 192.39 | 0 | 192.39 | 1.26 | 1.04 | 0.12 | 0 | 1 | 0.54 | 2.79 | -0.34 | 2.79 | 0 | 0 | 0.03 | 0.03 | 0.14 | 5.32 | 197.71 | 0.88 | 0.91
352 | 17.6 | 25.28 | 112.34 | 7.1 | 162.85 | 335.37 | 172.53 | 0.8 | 1.02 | 0.96 | 1.06 | 0.84 | 1.26 | 162.85 | 335.37 | 172.53 | 25.41 | 0 | 1.47 | 0.32 | 0.85 | 210.9 | 0 | 210.9 | 3.7 | 2 | 0 | 0 | 1 | 0 | 1.48 | -0.61 | 0 | 0 | 0 | 0 | 0 | 0 | 5.32 | 216.22 | 0.92 | 0.92
353 | 17.65 | 27.61 | 126.6 | 7.03 | 163.34 | 336.36 | 173.02 | 0.8 | 1.02 | 0.96 | 1.06 | 0.84 | 1.26 | 163.34 | 336.36 | 173.02 | 27.34 | 0 | 1.45 | 0.29 | 0.86 | 233.58 | 0 | 233.58 | 4 | 2 | 0 | 0 | 1 | 0 | 0.58 | -0.96 | 0 | 0 | 0 | 0 | 0 | 0 | 5.32 | 238.9 | 0.93 | 0.93
354 | 17.7 | 29.12 | 121.24 | 7.13 | 163.83 | 337.35 | 173.52 | 0.79 | 1.01 | 0.96 | 1.06 | 0.84 | 1.26 | 163.83 | 337.35 | 173.52 | 28.72 | 0 | 1.42 | 0.27 | 0.86 | 248.44 | 0 | 248.44 | 4 | 2 | 0 | 0 | 1 | 0 | 0.27 | -1.19 | 0 | 0 | 0 | 0 | 0 | 0 | 5.32 | 253.75 | 0.94 | 0.94
355 | 17.75 | 29.44 | 118.27 | 7.08 | 164.32 | 338.34 | 174.02 | 0.79 | 1.01 | 0.96 | 1.06 | 0.84 | 1.26 | 164.32 | 338.34 | 174.02 | 28.94 | 0 | 1.39 | 0.27 | 0.87 | 251.43 | 0 | 251.43 | 4 | 2 | 0 | 0 | 1 | 0 | 0.22 | -1.24 | 0 | 0 | 0 | 0 | 0 | 0 | 5.32 | 256.75 | 0.94 | 0.94
356 | 17.8 | 28.26 | 97.13 | 7.11 | 164.81 | 339.32 | 174.51 | 0.79 | 1.01 | 0.96 | 1.05 | 0.84 | 1.26 | 164.81 | 339.32 | 174.51 | 28.5 | 0 | 1.37 | 0.28 | 0.86 | 239.37 | 0 | 239.37 | 4 | 2 | 0 | 0 | 1 | 0 | 0.44 | -1.05 | 0 | 0 | 0 | 0 | 0 | 0 | 5.32 | 244.69 | 0.94 | 0.94
357 | 17.85 | 27.8 | 86.79 | 7.08 | 165.3 | 340.29 | 174.99 | 0.79 | 1.01 | 0.96 | 1.05 | 0.84 | 1.26 | 165.3 | 340.29 | 174.99 | 27.75 | 0 | 1.37 | 0.29 | 0.85 | 234.57 | 0 | 234.57 | 4 | 2 | 0 | 0 | 1 | 0 | 0.55 | -0.97 | 0 | 0 | 0 | 0 | 0 | 0 | 5.32 | 239.89 | 0.94 | 0.94
358 | 17.9 | 27.18 | 92.82 | 7.15 | 165.79 | 341.26 | 175.47 | 0.79 | 1.01 | 0.96 | 1.05 | 0.84 | 1.26 | 165.79 | 341.26 | 175.47 | 27.33 | 0 | 1.37 | 0.29 | 0.85 | 228.21 | 0 | 228.21 | 4 | 2 | 0 | 0 | 1 | 0 | 0.74 | -0.88 | 0 | 0 | 0 | 0 | 0 | 0 | 5.32 | 233.53 | 0.93 | 0.93
359 | 17.95 | 27.01 | 91.4 | 7.13 | 166.28 | 342.24 | 175.96 | 0.79 | 1.01 | 0.96 | 1.05 | 0.83 | 1.26 | 166.28 | 342.24 | 175.96 | 26.96 | 0 | 1.4 | 0.3 | 0.85 | 226.31 | 0 | 226.31 | 4 | 2 | 0 | 0 | 1 | 0 | 0.8 | -0.85 | 0 | 0 | 0 | 0 | 0 | 0 | 5.32 | 231.63 | 0.93 | 0.93
360 | 18 | 26.7 | 106.98 | 7.15 | 166.77 | 343.21 | 176.44 | 0.79 | 1.01 | 0.96 | 1.05 | 0.83 | 1.26 | 166.77 | 343.21 | 176.44 | 26.74 | 0 | 1.42 | 0.3 | 0.85 | 223.03 | 0 | 223.03 | 4 | 2 | 0 | 0 | 1 | 0 | 0.92 | -0.8 | 0 | 0 | 0 | 0 | 0 | 0 | 5.32 | 228.35 | 0.93 | 0.93
361 | 18.05 | 26.52 | 109.33 | 7.14 | 167.26 | 344.19 | 176.93 | 0.79 | 1.01 | 0.96 | 1.05 | 0.83 | 1.26 | 167.26 | 344.19 | 176.93 | 27.11 | 0 | 1.41 | 0.3 | 0.84 | 221.04 | 0 | 221.04 | 4 | 2 | 0 | 0 | 1 | 0 | 1 | -0.77 | 0 | 0 | 0 | 0 | 0 | 0 | 5.32 | 226.36 | 0.93 | 0.93
362 | 18.1 | 28.11 | 88.53 | 7.15 | 167.75 | 345.18 | 177.42 | 0.79 | 1.01 | 0.96 | 1.05 | 0.83 | 1.26 | 167.75 | 345.18 | 177.42 | 28.21 | 0 | 1.4 | 0.28 | 0.85 | 236.55 | 0 | 236.55 | 4 | 2 | 0 | 0 | 1 | 0 | 0.5 | -1 | 0 | 0 | 0 | 0 | 0 | 0 | 5.32 | 241.87 | 0.94 | 0.94
363 | 18.15 | 30.01 | 124.99 | 7.16 | 168.24 | 346.16 | 177.92 | 0.79 | 1.01 | 0.96 | 1.05 | 0.83 | 1.26 | 168.24 | 346.16 | 177.92 | 28.74 | 0 | 1.4 | 0.26 | 0.86 | 255.27 | 0 | 254 | 4 | 2 | 0 | 0 | 1 | 0 | 0.19 | -1.28 | 0 | 0 | 0 | 0 | 0 | 0 | 5.32 | 260.59 | 0.94 | 0.94
364 | 18.2 | 28.11 | 117.73 | 7.15 | 168.73 | 347.15 | 178.41 | 0.79 | 1.01 | 0.96 | 1.05 | 0.83 | 1.26 | 168.73 | 347.15 | 178.41 | 27.87 | 0 | 1.43 | 0.29 | 0.85 | 236.11 | 0 | 236.11 | 4 | 2 | 0 | 0 | 1 | 0 | 0.51 | -1 | 0 | 0 | 0 | 0 | 0 | 0 | 5.32 | 241.42 | 0.93 | 0.93
365 | 18.25 | 25.48 | 106.31 | 7.12 | 169.22 | 348.12 | 178.9 | 0.79 | 1.01 | 0.96 | 1.05 | 0.83 | 1.26 | 169.22 | 348.12 | 178.9 | 26.09 | 0 | 1.44 | 0.32 | 0.84 | 210 | 0 | 210 | 3.49 | 2 | 0 | 0 | 1 | 0 | 1.53 | -0.6 | 0 | 0 | 0 | 0 | 0 | 0 | 5.32 | 215.32 | 0.92 | 0.92
366 | 18.3 | 24.67 | 79.71 | 7.17 | 169.71 | 349.1 | 179.38 | 0.79 | 1 | 0.96 | 1.05 | 0.85 | 1.24 | 169.71 | 349.1 | 179.38 | 24.98 | 0 | 1.45 | 0.33 | 0.83 | 201.94 | 0 | 201.94 | 2.11 | 1.71 | 0 | 0 | 1 | 0.12 | 2.04 | -0.48 | 0.68 | 0 | 0 | 0.01 | 0.01 | 0.03 | 5.32 | 207.26 | 0.92 | 0.92
367 | 18.35 | 24.8 | 100.17 | 7.16 | 170.2 | 350.07 | 179.87 | 0.79 | 1 | 0.96 | 1.05 | 0.84 | 1.24 | 170.2 | 350.07 | 179.87 | 24.89 | 0 | 1.45 | 0.33 | 0.83 | 202.99 | 0 | 202.99 | 2.25 | 1.81 | 0 | 0 | 1 | 0.08 | 1.96 | -0.5 | 0.42 | 0 | 0 | 0 | 0 | 0.02 | 5.32 | 208.3 | 0.92 | 0.92
368 | 18.4 | 25.21 | 100.5 | 7.17 | 170.69 | 351.04 | 180.35 | 0.79 | 1 | 0.96 | 1.04 | 0.84 | 1.25 | 170.69 | 351.04 | 180.35 | 25.18 | 0 | 1.46 | 0.32 | 0.83 | 206.74 | 0 | 206.74 | 2.83 | 2 | 0 | 0 | 1 | 0 | 1.72 | -0.55 | 0 | 0 | 0 | 0 | 0 | 0 | 5.32 | 212.06 | 0.92 | 0.92
369 | 18.45 | 25.52 | 94.61 | 7.15 | 171.18 | 352.02 | 180.83 | 0.78 | 1 | 0.96 | 1.04 | 0.83 | 1.26 | 171.18 | 352.02 | 180.83 | 25.15 | 0 | 1.44 | 0.32 | 0.83 | 209.54 | 0 | 209.54 | 3.38 | 2 | 0 | 0 | 1 | 0 | 1.56 | -0.59 | 0 | 0 | 0 | 0 | 0 | 0 | 5.32 | 214.86 | 0.92 | 0.92
370 | 18.5 | 24.72 | 81.45 | 7.09 | 171.68 | 352.98 | 181.31 | 0.78 | 1 | 0.96 | 1.04 | 0.84 | 1.24 | 171.68 | 352.98 | 181.31 | 24.63 | 0 | 1.43 | 0.33 | 0.83 | 201.59 | 0 | 201.59 | 2.07 | 1.68 | 0 | 0 | 1 | 0.14 | 2.06 | -0.47 | 0.78 | 0 | 0 | 0.01 | 0.01 | 0.04 | 5.32 | 206.9 | 0.91 | 0.91
371 | 18.55 | 23.65 | 75.25 | 7.21 | 172.17 | 353.94 | 181.78 | 0.78 | 1 | 0.96 | 1.04 | 0.86 | 1.21 | 172.17 | 353.94 | 181.78 | 23.87 | 0 | 1.43 | 0.34 | 0.82 | 191.12 | 0 | 191.12 | 1.19 | 0.98 | 0.18 | 0 | 1 | 0.57 | 2.91 | -0.32 | 2.91 | 0 | 0 | 0.03 | 0.03 | 0.15 | 5.32 | 196.44 | 0.84 | 0.91
372 | 18.6 | 23.23 | 72.39 | 7.18 | 172.66 | 354.9 | 182.24 | 0.78 | 1 | 0.96 | 1.04 | 0.87 | 1.2 | 172.66 | 354.9 | 182.24 | 23.61 | 0 | 1.44 | 0.35 | 0.82 | 186.92 | 0 | 186.92 | 0.98 | 0.81 | 0.52 | 0.01 | 1 | 0.66 | 3.32 | -0.26 | 3.32 | 0 | 0 | 0.03 | 0.03 | 0.17 | 5.32 | 192.24 | 0.73 | 0.91
373 | 18.65 | 23.96 | 81.25 | 7.17 | 173.15 | 355.87 | 182.72 | 0.78 | 1 | 0.96 | 1.04 | 0.86 | 1.22 | 173.15 | 355.87 | 182.72 | 24.04 | 0 | 1.46 | 0.34 | 0.82 | 193.68 | 0 | 193.68 | 1.35 | 1.11 | 0.07 | 0 | 1 | 0.51 | 2.68 | -0.36 | 2.68 | 0 | 0 | 0.03 | 0.03 | 0.13 | 5.32 | 198.99 | 0.91 | 0.91
374 | 18.7 | 24.94 | 109.91 | 7.23 | 173.64 | 356.84 | 183.2 | 0.78 | 1 | 0.96 | 1.04 | 0.84 | 1.24 | 173.64 | 356.84 | 183.2 | 25.17 | 0 | 1.45 | 0.33 | 0.82 | 202.89 | 0 | 202.89 | 2.23 | 1.8 | 0 | 0 | 1 | 0.08 | 1.97 | -0.49 | 0.45 | 0 | 0 | 0 | 0 | 0.02 | 5.32 | 208.21 | 0.92 | 0.92
375 | 18.75 | 26.6 | 93.26 | 7.21 | 174.13 | 357.82 | 183.69 | 0.78 | 1 | 0.96 | 1.04 | 0.82 | 1.26 | 174.13 | 357.82 | 183.69 | 26.11 | 0 | 1.44 | 0.31 | 0.83 | 218.84 | 0 | 218.84 | 4 | 2 | 0 | 0 | 1 | 0 | 1.09 | -0.73 | 0 | 0 | 0 | 0 | 0 | 0 | 5.32 | 224.15 | 0.92 | 0.92
376 | 18.8 | 26.8 | 92.1 | 7.13 | 174.62 | 358.78 | 184.17 | 0.78 | 1 | 0.96 | 1.04 | 0.82 | 1.26 | 174.62 | 358.78 | 184.17 | 27.32 | 0 | 1.36 | 0.3 | 0.83 | 220.59 | 0 | 220.59 | 4 | 2 | 0 | 0 | 1 | 0 | 1.02 | -0.76 | 0 | 0 | 0 | 0 | 0 | 0 | 5.32 | 225.91 | 0.93 | 0.93
377 | 18.85 | 28.56 | 65.41 | 7.18 | 175.11 | 359.75 | 184.64 | 0.78 | 1 | 0.96 | 1.04 | 0.82 | 1.26 | 175.11 | 359.75 | 184.64 | 27.86 | 0 | 1.34 | 0.28 | 0.84 | 237.82 | 0 | 237.82 | 4 | 2 | 0 | 0 | 1 | 0 | 0.47 | -1.02 | 0 | 0 | 0 | 0 | 0 | 0 | 5.32 | 243.14 | 0.94 | 0.94
378 | 18.9 | 28.21 | 77.58 | 7.11 | 175.6 | 360.7 | 185.1 | 0.78 | 1 | 0.96 | 1.04 | 0.82 | 1.27 | 175.6 | 360.7 | 185.1 | 27.64 | 0 | 1.31 | 0.29 | 0.84 | 234.13 | 0 | 234.13 | 4 | 2 | 0 | 0 | 1 | 0 | 0.56 | -0.97 | 0 | 0 | 0 | 0 | 0 | 0 | 5.32 | 239.44 | 0.93 | 0.93
379 | 18.95 | 26.14 | 57.48 | 7.18 | 176.09 | 361.66 | 185.57 | 0.78 | 0.99 | 0.96 | 1.04 | 0.82 | 1.27 | 176.09 | 361.66 | 185.57 | 26.47 | 0 | 1.34 | 0.31 | 0.83 | 213.52 | 0 | 213.52 | 4 | 2 | 0 | 0 | 1 | 0 | 1.34 | -0.65 | 0 | 0 | 0 | 0 | 0 | 0 | 5.32 | 218.83 | 0.93 | 0.93
380 | 19 | 25.06 | 69.39 | 7.13 | 176.58 | 362.62 | 186.04 | 0.78 | 0.99 | 0.96 | 1.03 | 0.83 | 1.24 | 176.58 | 362.62 | 186.04 | 26.1 | 0 | 1.38 | 0.33 | 0.82 | 202.83 | 0 | 202.83 | 2.23 | 1.8 | 0 | 0 | 1 | 0.08 | 1.97 | -0.49 | 0.46 | 0 | 0 | 0 | 0 | 0.02 | 5.32 | 208.15 | 0.92 | 0.92
381 | 19.05 | 27.09 | 108.82 | 7.18 | 177.07 | 363.62 | 186.55 | 0.78 | 0.99 | 0.96 | 1.03 | 0.82 | 1.27 | 177.07 | 363.62 | 186.55 | 26.5 | 0 | 1.53 | 0.3 | 0.83 | 222.41 | 0 | 222.41 | 4 | 2 | 0 | 0 | 1 | 0 | 0.95 | -0.79 | 0 | 0 | 0 | 0 | 0 | 0 | 5.32 | 227.72 | 0.92 | 0.92
382 | 19.1 | 27.35 | 251.29 | 7.18 | 177.56 | 364.63 | 187.07 | 0.78 | 0.99 | 0.96 | 1.03 | 0.82 | 1.27 | 177.56 | 364.63 | 187.07 | 28.24 | 0 | 1.55 | 0.3 | 0.83 | 224.74 | 0 | 224.74 | 4 | 2 | 0 | 0 | 1 | 0 | 0.86 | -0.82 | 0 | 0 | 0 | 0 | 0 | 0 | 5.32 | 230.06 | 0.93 | 0.93
383 | 19.15 | 30.27 | 153.94 | 7.14 | 178.05 | 365.64 | 187.59 | 0.77 | 0.99 | 0.96 | 1.03 | 0.82 | 1.27 | 178.05 | 365.64 | 187.59 | 29.83 | 0 | 1.52 | 0.27 | 0.85 | 253.73 | 0 | 253.73 | 4 | 2 | 0 | 0 | 1 | 0 | 0.19 | -1.27 | 0 | 0 | 0 | 0 | 0 | 0 | 5.32 | 259.05 | 0.94 | 0.94
384 | 19.2 | 31.88 | 124.01 | 7.09 | 178.54 | 366.64 | 188.1 | 0.77 | 0.99 | 0.96 | 1.03 | 0.81 | 1.27 | 178.54 | 366.64 | 188.1 | 30.58 | 0 | 1.45 | 0.26 | 0.85 | 267.22 | 0 | 254 | 4 | 2 | 0 | 0 | 1 | 0 | 0.19 | -1.28 | 0 | 0 | 0 | 0 | 0 | 0 | 5.32 | 272.54 | 0.94 | 0.94
385 | 19.25 | 29.59 | 159.47 | 6.93 | 179.03 | 367.64 | 188.61 | 0.77 | 0.99 | 0.96 | 1.03 | 0.81 | 1.27 | 179.03 | 367.64 | 188.61 | 29.86 | 0 | 1.47 | 0.27 | 0.84 | 246.41 | 0 | 246.41 | 4 | 2 | 0 | 0 | 1 | 0 | 0.3 | -1.16 | 0 | 0 | 0 | 0 | 0 | 0 | 5.32 | 251.73 | 0.94 | 0.94
386 | 19.3 | 28.12 | 163.93 | 6.92 | 179.52 | 368.65 | 189.12 | 0.77 | 0.99 | 0.96 | 1.03 | 0.81 | 1.27 | 179.52 | 368.65 | 189.12 | 28.11 | 0 | 1.51 | 0.29 | 0.83 | 231.48 | 0 | 231.48 | 4 | 2 | 0 | 0 | 1 | 0 | 0.64 | -0.93 | 0 | 0 | 0 | 0 | 0 | 0 | 5.32 | 236.79 | 0.93 | 0.93
387 | 19.35 | 26.62 | 122.89 | 6.88 | 180.01 | 369.64 | 189.63 | 0.77 | 0.99 | 0.96 | 1.03 | 0.81 | 1.27 | 180.01 | 369.64 | 189.63 | 27.57 | 0 | 1.49 | 0.31 | 0.82 | 216.47 | 0 | 216.47 | 4 | 2 | 0 | 0 | 1 | 0 | 1.2 | -0.7 | 0 | 0 | 0 | 0 | 0 | 0 | 5.32 | 221.78 | 0.93 | 0.93
388 | 19.4 | 27.98 | 105.68 | 6.89 | 180.5 | 370.63 | 190.12 | 0.77 | 0.99 | 0.96 | 1.03 | 0.81 | 1.27 | 180.5 | 370.63 | 190.12 | 27.67 | 0 | 1.45 | 0.29 | 0.83 | 229.65 | 0 | 229.65 | 4 | 2 | 0 | 0 | 1 | 0 | 0.69 | -0.9 | 0 | 0 | 0 | 0 | 0 | 0 | 5.32 | 234.97 | 0.93 | 0.93
389 | 19.45 | 28.4 | 126.18 | 6.91 | 180.99 | 371.62 | 190.62 | 0.77 | 0.99 | 0.96 | 1.03 | 0.81 | 1.27 | 180.99 | 371.62 | 190.62 | 27.94 | 0 | 1.46 | 0.29 | 0.83 | 233.61 | 0 | 233.61 | 4 | 2 | 0 | 0 | 1 | 0 | 0.58 | -0.96 | 0 | 0 | 0 | 0 | 0 | 0 | 5.32 | 238.93 | 0.93 | 0.93
390 | 19.5 | 27.44 | 134.9 | 6.99 | 181.49 | 372.61 | 191.13 | 0.77 | 0.99 | 0.96 | 1.03 | 0.81 | 1.27 | 181.49 | 372.61 | 191.13 | 28.65 | 0 | 1.46 | 0.3 | 0.83 | 223.88 | 0 | 223.88 | 4 | 2 | 0 | 0 | 1 | 0 | 0.89 | -0.81 | 0 | 0 | 0 | 0 | 0 | 0 | 5.32 | 229.2 | 0.93 | 0.93
391 | 19.55 | 30.1 | 136.02 | 6.96 | 181.98 | 373.61 | 191.63 | 0.77 | 0.98 | 0.96 | 1.03 | 0.81 | 1.27 | 181.98 | 373.61 | 191.63 | 29.44 | 0 | 1.46 | 0.27 | 0.84 | 250.25 | 0 | 250.25 | 4 | 2 | 0 | 0 | 1 | 0 | 0.24 | -1.22 | 0 | 0 | 0 | 0 | 0 | 0 | 5.32 | 255.56 | 0.94 | 0.94
392 | 19.6 | 30.77 | 147.23 | 6.97 | 182.47 | 374.61 | 192.15 | 0.77 | 0.98 | 0.96 | 1.02 | 0.81 | 1.27 | 182.47 | 374.61 | 192.15 | 30.09 | 0 | 1.47 | 0.26 | 0.84 | 256.47 | 0 | 254 | 4 | 2 | 0 | 0 | 1 | 0 | 0.19 | -1.28 | 0 | 0 | 0 | 0 | 0 | 0 | 5.32 | 261.79 | 0.94 | 0.94
393 | 19.65 | 29.4 | 173.57 | 6.95 | 182.96 | 375.62 | 192.67 | 0.77 | 0.98 | 0.96 | 1.02 | 0.81 | 1.27 | 182.96 | 375.62 | 192.67 | 29.79 | 0 | 1.51 | 0.28 | 0.84 | 242.74 | 0 | 242.74 | 4 | 2 | 0 | 0 | 1 | 0 | 0.37 | -1.1 | 0 | 0 | 0 | 0 | 0 | 0 | 5.32 | 248.06 | 0.94 | 0.94
394 | 19.7 | 29.21 | 185.85 | 7.02 | 183.45 | 376.64 | 193.19 | 0.77 | 0.98 | 0.96 | 1.02 | 0.81 | 1.27 | 183.45 | 376.64 | 193.19 | 29.85 | 0 | 1.54 | 0.28 | 0.83 | 240.61 | 0 | 240.61 | 4 | 2 | 0 | 0 | 1 | 0 | 0.41 | -1.07 | 0 | 0 | 0 | 0 | 0 | 0 | 5.32 | 245.92 | 0.93 | 0.93
395 | 19.75 | 30.94 | 194.76 | 7.07 | 183.94 | 377.65 | 193.72 | 0.77 | 0.98 | 0.96 | 1.02 | 0.81 |  | 183.94 | 377.65 | 193.72 | 30.94 | 0 | 1.52 | 0.26 | 0.84 | 257.34 | 0 | 254 | 4 | 2 | 0 | 0 | 1 | 0 | 0.19 | -1.28 | 0 | 0 | 0 | 0 | 0 | 0 | 5.32 | 262.65 | 0.94 | 0.94
396 | 19.8 | 32.67 | 190.18 | 7.09 | 184.43 | 378.67 | 194.24 | 0.77 | 0.98 | 0.96 | 1.02 | 0.8 | 1.27 | 184.43 | 378.67 | 194.24 | 32.31 | 0 | 1.49 | 0.26 | 0.84 | 271.53 | 0 | 254 | 4 | 2 | 0 | 0 | 1 | 0 | 0.19 | -1.28 | 0 | 0 | 0 | 0 | 0 | 0 | 5.32 | 276.85 | 0.95 | 0.95
397 | 19.85 | 33.33 | 173.91 | 7.07 | 184.92 | 379.68 | 194.76 | 0.77 | 0.98 | 0.96 | 1.02 | 0.8 | 1.27 | 184.92 | 379.68 | 194.76 | 32.97 | 0 | 1.45 | 0.26 | 0.84 | 276.82 | 0 | 254 | 4 | 2 | 0 | 0 | 1 | 0 | 0.19 | -1.28 | 0 | 0 | 0 | 0 | 0 | 0 | 5.32 | 282.14 | 0.95 | 0.95
398 | 19.9 | 32.91 | 151.17 | 7 | 185.41 | 380.69 | 195.28 | 0.76 | 0.98 | 0.96 | 1.02 | 0.8 | 1.27 | 185.41 | 380.69 | 195.28 | 32.68 | 0 | 1.43 | 0.26 | 0.84 | 273.14 | 0 | 254 | 4 | 2 | 0 | 0 | 1 | 0 | 0.19 | -1.28 | 0 | 0 | 0 | 0 | 0 | 0 | 5.32 | 278.46 | 0.95 | 0.95
399 | 19.95 | 31.81 | 144.68 | 6.92 | 185.9 | 381.69 | 195.79 | 0.76 | 0.98 | 0.96 | 1.02 | 0.8 | 1.27 | 185.9 | 381.69 | 195.79 | 31.65 | 0 | 1.43 | 0.26 | 0.84 | 263.83 | 0 | 254 | 4 | 2 | 0 | 0 | 1 | 0 | 0.19 | -1.28 | 0 | 0 | 0 | 0 | 0 | 0 | 5.32 | 269.15 | 0.95 | 0.95
400 | 20 | 30.22 | 145.56 | 6.98 | 186.39 | 382.69 | 196.3 | 0.76 | 0.98 | 0.96 | 1.02 | 0.8 | 1.27 | 186.39 | 382.69 | 196.3 | 30.61 | 0 | 1.44 | 0.27 | 0.84 | 249.46 | 0 | 249.46 | 4 | 2 | 0 | 0 | 1 | 0 | 0.25 | -1.21 | 0 | 0 | 0 | 0 | 0 | 0 | 5.32 | 254.77 | 0.94 | 0.94
401 | 20.05 | 29.81 | 123.89 | 7.03 | 186.88 | 383.69 | 196.81 | 0.76 | 0.98 | 0.96 | 1.02 | 0.8 | 1.27 | 186.88 | 383.69 | 196.81 | 30.53 | 0 | 1.43 | 0.28 | 0.83 | 245.1 | 0 | 245.1 | 4 | 2 | 0 | N/A | 1 | 0 | 0.32 | -1.14 | 0 | 0 | 0 | 0 | 0 | 0 | 5.32 | 250.41 | 0.94 | 0.94
402 | 20.1 | 31.55 | 127.89 | 7.03 | 187.37 | 384.68 | 197.31 | 0.76 | 0.98 | 0.96 | 1.02 | 0.8 | 1.27 | 187.37 | 384.68 | 197.31 | 30.62 | 0 | 1.42 | 0.26 | 0.84 | 261.14 | 0 | 254 | 4 | 2 | 0 | N/A | 1 | 0 | 0.19 | -1.28 | 0 | 0 | 0 | 0 | 0 | 0 | 5.32 | 266.46 | 0.94 | 0.94
403 | 20.15 | 30.49 | 135.86 | 7.09 | 187.86 | 385.68 | 197.81 | 0.76 | 0.97 | 0.96 | 1.01 | 0.8 | 1.27 | 187.86 | 385.68 | 197.81 | 29.8 | 0 | 1.44 | 0.27 | 0.84 | 251.55 | 0 | 251.55 | 4 | 2 | 0 | N/A | 1 | 0 | 0.22 | -1.24 | 0 | 0 | 0 | 0 | 0 | 0 | 5.32 | 256.87 | 0.94 | 0.94
404 | 20.2 | 27.35 | 125.71 | 7.08 | 188.35 | 386.67 | 198.31 | 0.76 | 0.97 | 0.96 | 1.01 | 0.8 | 1.27 | 188.35 | 386.67 | 198.31 | 27.83 | 0 | 1.47 | 0.3 | 0.81 | 219.96 | 0 | 219.96 | 4 | 2 | 0 | N/A | 1 | 0 | 1.04 | -0.75 | 0 | 0 | 0 | 0 | 0 | 0 | 5.32 | 225.28 | 0.92 | 0.92
405 | 20.25 | 25.65 | 106.88 | 7.01 | 188.84 | 387.65 | 198.81 | 0.76 | 0.97 | 0.96 | 1.01 | 0.82 | 1.24 | 188.84 | 387.65 | 198.81 | 26.39 | 0 | 1.48 | 0.33 | 0.8 | 203.2 | 0 | 203.2 | 2.28 | 1.83 | 0 | N/A | 1 | 0.07 | 1.95 | -0.5 | 0.37 | 0 | 0 | 0 | 0 | 0.02 | 5.32 | 208.51 | 0.91 | 0.91
406 | 20.3 | 26.17 | 101.48 | 7 | 189.33 | 388.34 | 199 | 0.76 | 0.97 | 0.96 | 1.01 | 0.8 | 1.27 | 189.33 | 388.34 | 199 | 26.08 | 100 | 4.06 | 0.26 | 0.84 | 216.12 | 0 | 216.12 | 4 | 2 | 0 | N/A | 1 | 0 | 0 | 0 | 0 | 0 | 0 | 0 | 0 | 0 | 60.02 | 276.15 | 0.86 | 9.22
407 | 20.35 | 26.41 | -32768 | 7.05 | 189.82 | 389.02 | 199.2 | 0.76 | 0.97 | 0.96 | 1.01 | 0.8 | 1.27 | 189.82 | 389.02 | 199.2 | 26.42 | 100 | 4.06 | 0.26 | 0.84 | 218.05 | 0 | 218.05 | 4 | 2 | 0 | N/A | 1 | 0 | 0 | 0 | 0 | 0 | 0 | 0 | 0 | 0 | 60.02 | 278.07 | 0.87 | 9.33
408 | 20.4 | 26.67 | -32768 | 7.08 | 190.31 | 389.71 | 199.4 | 0.76 | 0.97 | 0.96 | 1.01 | 0.8 | 1.27 | 190.31 | 389.71 | 199.4 | 26.58 | 100 | 4.06 | 0.26 | 0.84 | 220.14 | 0 | 220.14 | 4 | 2 | 0 | N/A | 1 | 0 | 0 | 0 | 0 | 0 | 0 | 0 | 0 | 0 | 60.02 | 280.16 | 0.87 | 9.38

## POT008 - Liq. Results
| Input Data |  |  |  | CSR calculation results | [8 empty] | CRR 7.5 calculation results | [11 empty] | Other results
No. | Depth (m) | qc (MPa) | fs (kPa) | u (kPa) | uo (kPa) | σ,v (kPa) | σ',vo (kPa) | rd | CSR | MSF | CSR,eq | Ksigma | CSR* | uo (kPa) | σ,v (kPa) | σ',vo (kPa) | qt (MPa) | Fines (%) | Ic | m | Cn | qc1N | Δqc1N | qc1N,cs | CRR 7.5 | FS | PL | LPI | DF | ev (%) | γ lim (%) | Fa | γ max (%) | ev dry (%) | Dry settle. (cm) | Liq. settle (cm) | Vert. settle. (cm) | Lat. disp. (cm) | Δqc1N-Sr | qc1Ncs-Sr | Su ratio Liq. | Su ratio Peak
1 | 0.05 | 1.03 | 25.9 | 17.17 | 0 | 0.89 | 0.89 | 1 | 0.64 | 1 | 0.65 | 1.1 | 2 | 0 | 0.89 | 0.89 | 3.87 | 31.02 | 2.1 | 0.61 | 1.7 | 17.28 | 39.71 | 56.99 | 4 | 2 | 0 | 0 | 1 | 0 | 85.92 | 0.94 | 0 | 0 | 0 | 0 | 0 | 0 | 0 | 0 | N/A | N/A
2 | 0.1 | 9.55 | 84.68 | 0.89 | 0 | 1.85 | 1.85 | 1 | 0.64 | 0.96 | 0.67 | 1.1 | 2 | 0 | 1.85 | 1.85 | 7.48 | 17.25 | 1.93 | 0.33 | 1.7 | 160.23 | 36.27 | 196.49 | 4 | 2 | 0 | 0 | 1 | 0 | 2.44 | -0.4 | 0 | 0 | 0 | 0 | 0 | 0 | 0 | 0 | N/A | N/A
3 | 0.15 | 11.85 | 195.56 | 0.92 | 0 | 2.83 | 2.83 | 1 | 0.64 | 0.96 | 0.67 | 1.1 | 2 | 0 | 2.83 | 2.83 | 11.16 | 6.23 | 1.79 | 0.33 | 1.7 | 198.82 | 1.05 | 199.87 | 4 | 2 | 0 | 0 | 1 | 0 | 2.18 | -0.45 | 0 | 0 | 0 | 0 | 0 | 0 | 0 | 0 | N/A | N/A
4 | 0.2 | 12.09 | 152 | 1.07 | 0 | 3.83 | 3.83 | 1 | 0.64 | 0.96 | 0.67 | 1.1 | 2 | 0 | 3.83 | 3.83 | 11.32 | 14.24 | 1.89 | 0.29 | 1.7 | 202.84 | 28.46 | 231.3 | 4 | 2 | 0 | 0 | 1 | 0 | 0.64 | -0.92 | 0 | 0 | 0 | 0 | 0 | 0 | 0 | 0 | N/A | N/A
5 | 0.25 | 10.02 | 253 | 0.83 | 0 | 4.85 | 4.85 | 1 | 0.64 | 0.96 | 0.67 | 1.1 | 2 | 0 | 4.85 | 4.85 | 12.24 | 19.8 | 1.96 | 0.31 | 1.7 | 168.11 | 45.6 | 213.72 | 4 | 2 | 0 | 0 | 1 | 0 | 1.33 | -0.66 | 0 | 0 | 0 | 0 | 0 | 0 | 0 | 0 | N/A | N/A
6 | 0.3 | 14.61 | 439.08 | 0.93 | 0 | 5.91 | 5.91 | 1 | 0.64 | 0.96 | 0.67 | 1.1 | 2 | 0 | 5.91 | 5.91 | 18.3 | 13.29 | 1.88 | 0.26 | 1.7 | 245.12 | 27.04 | 254 | 4 | 2 | 0 | 0 | 1 | 0 | 0.19 | -1.28 | 0 | 0 | 0 | 0 | 0 | 0 | 0 | 0 | N/A | N/A
7 | 0.35 | 30.26 | 626.84 | 0.78 | 0 | 6.98 | 6.98 | 1 | 0.64 | 0.96 | 0.67 | 1.1 | 2 | 0 | 6.98 | 6.98 | 28.14 | 0 | 1.68 | 0.26 | 1.7 | 507.69 | 0 | 254 | 4 | 2 | 0 | 0 | 1 | 0 | 0.19 | -1.28 | 0 | 0 | 0 | 0 | 0 | 0 | 0 | 0 | N/A | N/A
8 | 0.4 | 39.54 | 467.03 | 4.45 | 0 | 8.05 | 8.05 | 1 | 0.64 | 0.96 | 0.67 | 1.1 | 2 | 0 | 8.05 | 8.05 | 36.55 | 0 | 1.51 | 0.26 | 1.7 | 663.39 | 0 | 254 | 4 | 2 | 0 | 0 | 1 | 0 | 0.19 | -1.28 | 0 | 0 | 0 | 0 | 0 | 0 | 0 | 0 | N/A | N/A
9 | 0.45 | 39.86 | 369.12 | 3.89 | 0 | 9.12 | 9.12 | 1 | 0.64 | 0.96 | 0.67 | 1.1 | 2 | 0 | 9.12 | 9.12 | 37.7 | 0 | 1.4 | 0.26 | 1.7 | 668.76 | 0 | 254 | 4 | 2 | 0 | 0 | 1 | 0 | 0.19 | -1.28 | 0 | 0 | 0 | 0 | 0 | 0 | 0 | 0 | N/A | N/A
10 | 0.5 | 33.69 | 309.47 | 2.51 | 0 | 10.17 | 10.17 | 1 | 0.64 | 0.96 | 0.67 | 1.1 | 2 | 0 | 10.17 | 10.17 | 32.09 | 0 | 1.45 | 0.26 | 1.7 | 565.24 | 0 | 254 | 4 | 2 | 0 | 0 | 1 | 0 | 0.19 | -1.28 | 0 | 0 | 0 | 0 | 0 | 0 | 0 | 0 | N/A | N/A
11 | 0.55 | 22.71 | 351.81 | 1.81 | 0 | 11.21 | 11.21 | 1 | 0.64 | 0.96 | 0.67 | 1.1 | 2 | 0 | 11.21 | 11.21 | 23.63 | 0 | 1.64 | 0.26 | 1.7 | 381.02 | 0 | 254 | 4 | 2 | 0 | 0 | 1 | 0 | 0.19 | -1.28 | 0 | 0 | 0 | 0 | 0 | 0 | 0 | 0 | N/A | N/A
12 | 0.6 | 14.48 | 374.73 | 1.34 | 0 | 12.25 | 12.25 | 1 | 0.64 | 0.96 | 0.67 | 1.1 | 2 | 0 | 12.25 | 12.25 | 15.53 | 13.12 | 1.88 | 0.26 | 1.7 | 242.94 | 26.07 | 254 | 4 | 2 | 0 | 0 | 1 | 0 | 0.19 | -1.28 | 0 | 0 | 0 | 0 | 0 | 0 | 0 | 0 | N/A | N/A
13 | 0.65 | 9.39 | 273.39 | 1.06 | 0 | 13.27 | 13.27 | 1 | 0.64 | 0.96 | 0.67 | 1.1 | 2 | 0 | 13.27 | 13.27 | 10.9 | 25.75 | 2.03 | 0.31 | 1.7 | 157.54 | 59.28 | 216.82 | 4 | 2 | 0 | 0 | 1 | 0 | 1.18 | -0.7 | 0 | 0 | 0 | 0 | 0 | 0 | 0 | 0 | N/A | N/A
14 | 0.7 | 8.82 | 203.76 | 0.84 | 0 | 14.27 | 14.27 | 1 | 0.64 | 0.96 | 0.67 | 1.1 | 2 | 0 | 14.27 | 14.27 | 8.85 | 28.87 | 2.07 | 0.31 | 1.7 | 147.98 | 63.42 | 211.4 | 4 | 2 | 0 | 0 | 1 | 0 | 1.45 | -0.62 | 0 | 0 | 0 | 0 | 0 | 0 | 0 | 0 | N/A | N/A
15 | 0.75 | 8.34 | 182.55 | 0.55 | 0 | 15.26 | 15.26 | 1 | 0.64 | 0.96 | 0.67 | 1.1 | 2 | 0 | 15.26 | 15.26 | 8.44 | 26.76 | 2.05 | 0.33 | 1.7 | 139.93 | 58.09 | 198.01 | 4 | 2 | 0 | 0 | 1 | 0 | 2.32 | -0.42 | 0 | 0 | 0 | 0 | 0 | 0 | 0 | 0 | N/A | N/A
16 | 0.8 | 8.16 | 172.73 | 0.67 | 0 | 16.24 | 16.24 | 1 | 0.64 | 0.96 | 0.67 | 1.1 | 2 | 0 | 16.24 | 16.24 | 8.23 | 22.19 | 1.99 | 0.35 | 1.7 | 136.91 | 47.72 | 184.63 | 4 | 2 | 0 | 0 | 1 | 0 | 3.56 | -0.23 | 0 | 0 | 0 | 0 | 0 | 0 | 0 | 0 | N/A | N/A
17 | 0.85 | 8.18 | 92.22 | 0.82 | 0 | 17.19 | 17.19 | 1 | 0.64 | 0.96 | 0.67 | 1.1 | 2 | 0 | 17.19 | 17.19 | 6.67 | 22.69 | 2 | 0.35 | 1.7 | 137.24 | 48.99 | 186.24 | 4 | 2 | 0 | 0 | 1 | 0 | 3.39 | -0.25 | 0 | 0 | 0 | 0 | 0 | 0 | 0 | 0 | N/A | N/A
18 | 0.9 | 3.66 | 37.31 | 0.68 | 0 | 18.09 | 18.09 | 1 | 0.64 | 0.99 | 0.65 | 1.1 | 2 | 0 | 18.09 | 18.09 | 4.93 | 19.44 | 1.96 | 0.52 | 1.7 | 61.41 | 30.59 | 92 | 4 | 2 | 0 | 0 | 1 | 0 | 37.39 | 0.85 | 0 | 0 | 0 | 0 | 0 | 0 | 0 | 0 | N/A | N/A
19 | 0.95 | 2.96 | 7.29 | 0.69 | 0 | 18.93 | 18.93 | 1 | 0.64 | 0.99 | 0.65 | 1.1 | 2 | 0 | 18.93 | 18.93 | 2.78 | 30.29 | 2.09 | 0.51 | 1.7 | 49.66 | 45.65 | 95.31 | 4 | 2 | 0 | 0 | 1 | 0 | 34.62 | 0.83 | 0 | 0 | 0 | 0 | 0 | 0 | 0 | 0 | N/A | N/A
20 | 1 | 1.71 | 12.15 | 0.62 | 0 | 19.72 | 19.72 | 1 | 0.64 | 0.99 | 0.65 | 1.1 | 2 | 0 | 19.72 | 19.72 | 2.11 | 33.03 | 2.13 | 0.57 | 1.7 | 28.69 | 43.89 | 72.57 | 4 | 2 | 0 | 0 | 1 | 0 | 58.86 | 0.94 | 0 | 0 | 0 | 0 | 0 | 0 | 0 | 0 | N/A | N/A
21 | 1.05 | 1.67 | 10.78 | 0.6 | 0.49 | 20.55 | 20.06 | 1 | 0.66 | 0.99 | 0.66 | 1.1 | 0.6 | 0.49 | 20.55 | 20.06 | 1.68 | 54.36 | 2.39 | 0.54 | 1.7 | 28.02 | 54.95 | 82.97 | 0.12 | 0.2 | 1 | 0.38 | 1 | 3.87 | 46.11 | 0.9 | 46.11 | 0 | 0 | 0.19 | 0.19 | 2.31 | 47.31 | 75.33 | 0.08 | 0.66
22 | 1.1 | 1.67 | 33.59 | 0.62 | 0.98 | 21.42 | 20.43 | 1 | 0.67 | 1 | 0.68 | 1.1 | 0.62 | 0.98 | 21.42 | 20.43 | 3.35 | 27.89 | 2.06 | 0.58 | 1.7 | 28.02 | 38.69 | 66.71 | 0.1 | 0.17 | 1 | 0.39 | 1 | 4.76 | 67.72 | 0.94 | 67.72 | 0 | 0 | 0.24 | 0.24 | 3.39 | 27.91 | 55.93 | 0.06 | 0.75
23 | 1.15 | 6.72 | 37.21 | 0.71 | 1.47 | 22.31 | 20.84 | 1 | 0.69 | 0.99 | 0.7 | 1.1 | 0.63 | 1.47 | 22.31 | 20.84 | 5.68 | 9.57 | 1.83 | 0.46 | 1.7 | 112.75 | 6.87 | 119.62 | 0.17 | 0.27 | 1 | 0.34 | 1 | 2.66 | 19.63 | 0.61 | 19.63 | 0 | 0 | 0.13 | 0.13 | 0.98 | 9.65 | 122.4 | 0.16 | 0.82
24 | 1.2 | 8.66 | 47.47 | 0.73 | 1.96 | 23.21 | 21.25 | 1 | 0.7 | 0.98 | 0.72 | 1.1 | 0.65 | 1.96 | 23.21 | 21.25 | 7.39 | 0 | 1.7 | 0.41 | 1.7 | 145.29 | 0 | 145.29 | 0.26 | 0.4 | 1 | 0.28 | 1 | 2.15 | 10.5 | 0.31 | 10.5 | 0 | 0 | 0.11 | 0.11 | 0.52 | 5.32 | 150.61 | 0.26 | 0.86
25 | 1.25 | 6.78 | 45.3 | 0.67 | 2.45 | 24.12 | 21.67 | 1 | 0.71 | 0.99 | 0.72 | 1.1 | 0.66 | 2.45 | 24.12 | 21.67 | 6.65 | 5.45 | 1.78 | 0.47 | 1.7 | 113.75 | 0.32 | 114.07 | 0.16 | 0.24 | 1 | 0.36 | 1 | 2.8 | 22.38 | 0.66 | 22.38 | 0 | 0 | 0.14 | 0.14 | 1.12 | 6.88 | 120.64 | 0.16 | 0.84
26 | 1.3 | 4.5 | 47.46 | 0.82 | 2.94 | 25.02 | 22.08 | 1 | 0.73 | 0.99 | 0.74 | 1.1 | 0.67 | 2.94 | 25.02 | 22.08 | 4.6 | 24.13 | 2.01 | 0.46 | 1.7 | 75.5 | 41.9 | 117.4 | 0.17 | 0.25 | 1 | 0.35 | 1 | 2.72 | 20.69 | 0.63 | 20.69 | 0 | 0 | 0.14 | 0.14 | 1.03 | 24.11 | 99.61 | 0.12 | 0.79
27 | 1.35 | 2.52 | 51.97 | 0.8 | 3.43 | 25.92 | 22.49 | 1 | 0.74 | 0.99 | 0.75 | 1.1 | 0.68 | 3.43 | 25.92 | 22.49 | 2.96 | 48.04 | 2.31 | 0.5 | 1.7 | 42.28 | 56.38 | 98.66 | 0.14 | 0.2 | 1 | 0.37 | 1 | 3.26 | 32.04 | 0.8 | 32.04 | 0 | 0 | 0.16 | 0.16 | 1.6 | 43.86 | 86.14 | 0.1 | 0.73
28 | 1.4 | 1.86 | 60.63 | 0.89 | 3.92 | 26.82 | 22.89 | 1 | 0.75 | 0.99 | 0.76 | 1.1 | 0.69 | 3.92 | 26.82 | 22.89 | 2.19 | 64.02 | 2.51 | 0.52 | 1.7 | 31.21 | 58.45 | 89.66 | 0.13 | 0.18 | 1 | 0.38 | 1 | 3.59 | 39.47 | 0.87 | 39.47 | 0 | 0 | 0.18 | 0.18 | 1.97 | 51.48 | 82.68 | 0.09 | 0.69
29 | 1.45 | 2.2 | 55.74 | 0.88 | 4.41 | 27.73 | 23.31 | 1 | 0.76 | 0.99 | 0.77 | 1.1 | 0.7 | 4.41 | 27.73 | 23.31 | 3.74 | 39.41 | 2.21 | 0.53 | 1.7 | 36.91 | 50.46 | 87.37 | 0.12 | 0.18 | 1 | 0.38 | 1 | 3.68 | 41.62 | 0.88 | 41.62 | 0 | 0 | 0.18 | 0.18 | 2.08 | 38.02 | 74.93 | 0.08 | 0.76
30 | 1.5 | 7.15 | 65.35 | 0.91 | 4.91 | 28.65 | 23.74 | 1 | 0.77 | 0.98 | 0.79 | 1.1 | 0.72 | 4.91 | 28.65 | 23.74 | 5.63 | 18.45 | 1.94 | 0.39 | 1.7 | 119.96 | 35.44 | 155.4 | 0.33 | 0.46 | 1 | 0.25 | 1 | 1.99 | 8.09 | 0.18 | 8.09 | 0 | 0 | 0.1 | 0.1 | 0.4 | 18.14 | 138.1 | 0.21 | 0.82
31 | 1.55 | 7.55 | 54.65 | 0.97 | 5.4 | 29.56 | 24.17 | 1 | 0.78 | 0.98 | 0.8 | 1.1 | 0.73 | 5.4 | 29.56 | 24.17 | 6.48 | 10.96 | 1.85 | 0.42 | 1.7 | 126.67 | 11.44 | 138.11 | 0.23 | 0.31 | 1 | 0.32 | 1 | 2.28 | 12.56 | 0.4 | 12.56 | 0 | 0 | 0.11 | 0.11 | 0.63 | 10.8 | 137.48 | 0.2 | 0.84
32 | 1.6 | 4.74 | 50.85 | 0.98 | 5.89 | 30.47 | 24.58 | 1 | 0.79 | 0.99 | 0.8 | 1.1 | 0.73 | 5.89 | 30.47 | 24.58 | 4.99 | 20.15 | 1.96 | 0.47 | 1.7 | 79.53 | 34.58 | 114.11 | 0.16 | 0.22 | 1 | 0.36 | 1 | 2.8 | 22.36 | 0.66 | 22.36 | 0 | 0 | 0.14 | 0.14 | 1.12 | 19.93 | 99.46 | 0.12 | 0.8
33 | 1.65 | 2.67 | 38.7 | 0.97 | 6.38 | 31.36 | 24.98 | 0.99 | 0.8 | 0.99 | 0.81 | 1.1 | 0.74 | 6.38 | 31.36 | 24.98 | 3.11 | 42.25 | 2.24 | 0.5 | 1.7 | 44.8 | 54.1 | 98.9 | 0.14 | 0.18 | 1 | 0.37 | 1 | 3.25 | 31.86 | 0.8 | 31.86 | 0 | 0 | 0.16 | 0.16 | 1.59 | 40.1 | 84.9 | 0.1 | 0.74
34 | 1.7 | 1.91 | 46.94 | 0.93 | 6.87 | 32.24 | 25.37 | 0.99 | 0.81 | 0.99 | 0.82 | 1.1 | 0.74 | 6.87 | 32.24 | 25.37 | 2.08 | 61.85 | 2.49 | 0.52 | 1.7 | 32.05 | 58.17 | 90.22 | 0.13 | 0.17 | 1 | 0.38 | 1 | 3.56 | 38.96 | 0.86 | 38.96 | 0 | 0 | 0.18 | 0.18 | 1.95 | 50.64 | 82.69 | 0.09 | 0.69
35 | 1.75 | 1.67 | 49.75 | 1.07 | 7.36 | 33.12 | 25.77 | 0.99 | 0.82 | 0.99 | 0.83 | 1.1 | 0.75 | 7.36 | 33.12 | 25.77 | 1.71 | 73.67 | 2.63 | 0.53 | 1.7 | 28.02 | 0 | 28.02 | 4 | 2 | 0 | 0 | 1 | 0 | 0 | 0 | 0 | 0 | 0 | 0 | 0 | 0 | 54.63 | 82.65 | 0.09 | 4.66
36 | 1.8 | 1.56 | 51.93 | 1.05 | 7.85 | 34.01 | 26.16 | 0.99 | 0.83 | 0.99 | 0.84 | 1.1 | 0.76 | 7.85 | 34.01 | 26.16 | 1.61 | 77.74 | 2.68 | 0.53 | 1.7 | 26.17 | 0 | 26.17 | 4 | 2 | 0 | 0 | 1 | 0 | 0 | 0 | 0 | 0 | 0 | 0 | 0 | 0 | 55.72 | 81.9 | 0.09 | 4.29
37 | 1.85 | 1.59 | 52.61 | 1.12 | 8.34 | 34.9 | 26.56 | 0.99 | 0.84 | 0.99 | 0.85 | 1.1 | 0.77 | 8.34 | 34.9 | 26.56 | 1.6 | 78.73 | 2.7 | 0.53 | 1.7 | 26.68 | 0 | 26.68 | 4 | 2 | 0 | 0 | 1 | 0 | 0 | 0 | 0 | 0 | 0 | 0 | 0 | 0 | 55.97 | 82.65 | 0.09 | 4.2
38 | 1.9 | 1.64 | 54.29 | 1.04 | 8.83 | 35.79 | 26.96 | 0.99 | 0.85 | 0.99 | 0.85 | 1.1 | 0.78 | 8.83 | 35.79 | 26.96 | 1.64 | 79.12 | 2.7 | 0.53 | 1.7 | 27.52 | 0 | 27.52 | 4 | 2 | 0 | 0 | 1 | 0 | 0 | 0 | 0 | 0 | 0 | 0 | 0 | 0 | 56.07 | 83.58 | 0.1 | 4.25
39 | 1.95 | 1.69 | 64.28 | 1.03 | 9.32 | 36.68 | 27.36 | 0.99 | 0.86 | 0.99 | 0.86 | 1.1 | 0.78 | 9.32 | 36.68 | 27.36 | 1.66 | 80.57 | 2.72 | 0.52 | 1.7 | 28.35 | 0 | 28.35 | 4 | 2 | 0 | 0 | 1 | 0 | 0 | 0 | 0 | 0 | 0 | 0 | 0 | 0 | 56.42 | 84.77 | 0.1 | 4.25
40 | 2 | 1.66 | 69.34 | 1.07 | 9.81 | 37.59 | 27.78 | 0.99 | 0.86 | 0.99 | 0.87 | 1.1 | 0.79 | 9.81 | 37.59 | 27.78 | 1.64 | 83.3 | 2.75 | 0.52 | 1.7 | 27.85 | 0 | 27.85 | 4 | 2 | 0 | 0 | 1 | 0 | 0 | 0 | 0 | 0 | 0 | 0 | 0 | 0 | 57.04 | 84.89 | 0.1 | 4.11
41 | 2.05 | 1.56 | 70.22 | 1.1 | 10.3 | 38.49 | 28.19 | 0.99 | 0.87 | 0.99 | 0.88 | 1.1 | 0.8 | 10.3 | 38.49 | 28.19 | 1.58 | 85.68 | 2.78 | 0.53 | 1.7 | 26.17 | 0 | 26.17 | 4 | 2 | 0 | 0 | 1 | 0 | 0 | 0 | 0 | 0 | 0 | 0 | 0 | 0 | 57.54 | 83.72 | 0.1 | 3.91
42 | 2.1 | 1.52 | 69.44 | 1.09 | 10.79 | 39.39 | 28.6 | 0.99 | 0.88 | 0.99 | 0.88 | 1.1 | 0.8 | 10.79 | 39.39 | 28.6 | 1.52 | 87.54 | 2.81 | 0.53 | 1.7 | 25.5 | 0 | 25.5 | 4 | 2 | 0 | 0 | 1 | 0 | 0 | 0 | 0 | 0 | 0 | 0 | 0 | 0 | 57.92 | 83.42 | 0.09 | 3.71
43 | 2.15 | 1.49 | 69.25 | 1.07 | 11.28 | 40.29 | 29.01 | 0.99 | 0.89 | 0.99 | 0.89 | 1.1 | 0.81 | 11.28 | 40.29 | 29.01 | 1.48 | 88.95 | 2.82 | 0.53 | 1.7 | 25 | 0 | 25 | 4 | 2 | 0 | 0 | 1 | 0 | 0 | 0 | 0 | 0 | 0 | 0 | 0 | 0 | 58.19 | 83.19 | 0.09 | 3.55
44 | 2.2 | 1.43 | 69.52 | 1.14 | 11.77 | 41.19 | 29.42 | 0.99 | 0.89 | 0.99 | 0.9 | 1.1 | 0.82 | 11.77 | 41.19 | 29.42 | 1.43 | 91.01 | 2.85 | 0.53 | 1.7 | 23.99 | 0 | 23.99 | 4 | 2 | 0 | 0 | 1 | 0 | 0 | 0 | 0 | 0 | 0 | 0 | 0 | 0 | 58.57 | 82.56 | 0.09 | 3.36
45 | 2.25 | 1.36 | 71.03 | 1.19 | 12.26 | 42.09 | 29.83 | 0.99 | 0.9 | 0.99 | 0.9 | 1.1 | 0.82 | 12.26 | 42.09 | 29.83 | 1.37 | 93.2 | 2.88 | 0.54 | 1.7 | 22.82 | 0 | 22.82 | 4 | 2 | 0 | 0 | 1 | 0 | 0 | 0 | 0 | 0 | 0 | 0 | 0 | 0 | 58.96 | 81.77 | 0.09 | 3.17
46 | 2.3 | 1.31 | 69.12 | 1.14 | 12.75 | 42.99 | 30.24 | 0.99 | 0.91 | 0.99 | 0.91 | 1.1 | 0.83 | 12.75 | 42.99 | 30.24 | 1.32 | 94.84 | 2.9 | 0.54 | 1.7 | 21.98 | 0 | 21.98 | 4 | 2 | 0 | 0 | 1 | 0 | 0 | 0 | 0 | 0 | 0 | 0 | 0 | 0 | 59.23 | 81.21 | 0.09 | 3.01
47 | 2.35 | 1.28 | 66.97 | 1.23 | 13.24 | 43.88 | 30.64 | 0.99 | 0.91 | 0.99 | 0.92 | 1.1 | 0.83 | 13.24 | 43.88 | 30.64 | 1.28 | 95.71 | 2.91 | 0.54 | 1.7 | 21.48 | 0 | 21.48 | 4 | 2 | 0 | 0 | 1 | 0 | 0 | 0 | 0 | 0 | 0 | 0 | 0 | 0 | 59.37 | 80.85 | 0.09 | 2.88
48 | 2.4 | 1.25 | 65.81 | 1.3 | 13.73 | 44.78 | 31.05 | 0.99 | 0.92 | 0.99 | 0.92 | 1.1 | 0.84 | 13.73 | 44.78 | 31.05 | 1.27 | 95.76 | 2.91 | 0.54 | 1.7 | 20.97 | 0 | 20.97 | 4 | 2 | 0 | 0 | 1 | 0 | 0 | 0 | 0 | 0 | 0 | 0 | 0 | 0 | 59.38 | 80.35 | 0.09 | 2.82
49 | 2.45 | 1.28 | 65.85 | 1.22 | 14.22 | 45.67 | 31.45 | 0.99 | 0.92 | 0.99 | 0.93 | 1.1 | 0.84 | 14.22 | 45.67 | 31.45 | 1.28 | 94.84 | 2.9 | 0.54 | 1.7 | 21.48 | 0 | 21.48 | 4 | 2 | 0 | 0 | 1 | 0 | 0 | 0 | 0 | 0 | 0 | 0 | 0 | 0 | 59.23 | 80.7 | 0.09 | 2.81
50 | 2.5 | 1.32 | 63.36 | 1.43 | 14.72 | 46.57 | 31.85 | 0.99 | 0.93 | 0.99 | 0.93 | 1.1 | 0.85 | 14.72 | 46.57 | 31.85 | 1.3 | 93.74 | 2.88 | 0.54 | 1.7 | 22.15 | 0 | 22.15 | 4 | 2 | 0 | 0 | 1 | 0 | 0 | 0 | 0 | 0 | 0 | 0 | 0 | 0 | 59.05 | 81.19 | 0.09 | 2.81
51 | 2.55 | 1.3 | 61.83 | 1.31 | 15.21 | 47.46 | 32.26 | 0.99 | 0.93 | 0.99 | 0.94 | 1.1 | 0.86 | 15.21 | 47.46 | 32.26 | 1.3 | 93.79 | 2.88 | 0.54 | 1.7 | 21.81 | 0 | 21.81 | 4 | 2 | 0 | 0 | 1 | 0 | 0 | 0 | 0 | 0 | 0 | 0 | 0 | 0 | 59.05 | 80.87 | 0.09 | 2.78
52 | 2.6 | 1.29 | 67.05 | 1.39 | 15.7 | 48.36 | 32.66 | 0.99 | 0.94 | 0.99 | 0.95 | 1.1 | 0.86 | 15.7 | 48.36 | 32.66 | 1.3 | 94.47 | 2.89 | 0.54 | 1.7 | 21.64 | 0 | 21.64 | 4 | 2 | 0 | 0 | 1 | 0 | 0 | 0 | 0 | 0 | 0 | 0 | 0 | 0 | 59.17 | 80.81 | 0.09 | 2.73
53 | 2.65 | 1.3 | 66.58 | 1.37 | 16.19 | 49.25 | 33.06 | 0.99 | 0.95 | 0.99 | 0.95 | 1.1 | 0.86 | 16.19 | 49.25 | 33.06 | 1.3 | 94.73 | 2.9 | 0.54 | 1.7 | 21.81 | 0 | 21.81 | 4 | 2 | 0 | 0 | 1 | 0 | 0 | 0 | 0 | 0 | 0 | 0 | 0 | 0 | 59.21 | 81.02 | 0.09 | 2.7
54 | 2.7 | 1.31 | 64.81 | 1.43 | 16.68 | 50.15 | 33.47 | 0.99 | 0.95 | 0.99 | 0.96 | 1.1 | 0.87 | 16.68 | 50.15 | 33.47 | 1.31 | 94.39 | 2.89 | 0.54 | 1.7 | 21.98 | 0 | 21.98 | 4 | 2 | 0 | 0 | 1 | 0 | 0 | 0 | 0 | 0 | 0 | 0 | 0 | 0 | 59.15 | 81.13 | 0.09 | 2.68
55 | 2.75 | 1.31 | 66.09 | 1.41 | 17.17 | 51.04 | 33.87 | 0.99 | 0.96 | 0.99 | 0.96 | 1.1 | 0.87 | 17.17 | 51.04 | 33.87 | 1.33 | 93.82 | 2.89 | 0.54 | 1.7 | 21.98 | 0 | 21.98 | 4 | 2 | 0 | 0 | 1 | 0 | 0 | 0 | 0 | 0 | 0 | 0 | 0 | 0 | 59.06 | 81.04 | 0.09 | 2.69
56 | 2.8 | 1.36 | 68.08 | 1.4 | 17.66 | 51.94 | 34.28 | 0.99 | 0.96 | 0.99 | 0.97 | 1.1 | 0.88 | 17.66 | 51.94 | 34.28 | 1.37 | 92.79 | 2.87 | 0.54 | 1.7 | 22.82 | 0 | 22.82 | 4 | 2 | 0 | 0 | 1 | 0 | 0 | 0 | 0 | 0 | 0 | 0 | 0 | 0 | 58.88 | 81.7 | 0.09 | 2.75
57 | 2.85 | 1.44 | 69.72 | 1.45 | 18.15 | 52.84 | 34.69 | 0.98 | 0.97 | 0.99 | 0.97 | 1.1 | 0.88 | 18.15 | 52.84 | 34.69 | 1.45 | 90.74 | 2.85 | 0.53 | 1.7 | 24.16 | 0 | 24.16 | 4 | 2 | 0 | 0 | 1 | 0 | 0 | 0 | 0 | 0 | 0 | 0 | 0 | 0 | 58.52 | 82.68 | 0.09 | 2.88
58 | 2.9 | 1.55 | 73.31 | 1.55 | 18.64 | 53.75 | 35.11 | 0.98 | 0.97 | 0.99 | 0.98 | 1.1 | 0.89 | 18.64 | 53.75 | 35.11 | 1.56 | 88.01 | 2.81 | 0.53 | 1.7 | 26.01 | 0 | 26.01 | 4 | 2 | 0 | 0 | 1 | 0 | 0 | 0 | 0 | 0 | 0 | 0 | 0 | 0 | 58.01 | 84.01 | 0.1 | 3.07
59 | 2.95 | 1.69 | 76.84 | 1.51 | 19.13 | 54.66 | 35.53 | 0.98 | 0.97 | 0.99 | 0.98 | 1.1 | 0.89 | 19.13 | 54.66 | 35.53 | 1.68 | 85.07 | 2.78 | 0.52 | 1.7 | 28.35 | 0 | 28.35 | 4 | 2 | 0 | 0 | 1 | 0 | 0 | 0 | 0 | 0 | 0 | 0 | 0 | 0 | 57.42 | 85.77 | 0.1 | 3.28
60 | 3 | 1.81 | 78.27 | 1.54 | 19.62 | 55.56 | 35.94 | 0.98 | 0.98 | 0.99 | 0.99 | 1.1 | 0.9 | 19.62 | 55.56 | 35.94 | 1.77 | 82.81 | 2.75 | 0.52 | 1.7 | 30.37 | 0 | 30.37 | 4 | 2 | 0 | 0 | 1 | 0 | 0 | 0 | 0 | 0 | 0 | 0 | 0 | 0 | 56.93 | 87.3 | 0.1 | 3.4
61 | 3.05 | 1.8 | 74.87 | 1.65 | 20.11 | 56.47 | 36.36 | 0.98 | 0.98 | 0.99 | 0.99 | 1.1 | 0.9 | 20.11 | 56.47 | 36.36 | 1.83 | 80.3 | 2.72 | 0.52 | 1.7 | 30.2 | 0 | 30.2 | 4 | 2 | 0 | 0 | 1 | 0 | 0 | 0 | 0 | 0 | 0 | 0 | 0 | 0 | 56.35 | 86.55 | 0.1 | 3.48
62 | 3.1 | 1.87 | 68.79 | 1.68 | 20.6 | 57.38 | 36.78 | 0.98 | 0.99 | 0.99 | 0.99 | 1.1 | 0.9 | 20.6 | 57.38 | 36.78 | 1.82 | 79.03 | 2.7 | 0.52 | 1.69 | 31.12 | 0 | 31.12 | 4 | 2 | 0 | 0 | 1 | 0 | 0 | 0 | 0 | 0 | 0 | 0 | 0 | 0 | 56.05 | 87.17 | 0.1 | 3.43
63 | 3.15 | 1.8 | 65.57 | 1.73 | 21.09 | 58.28 | 37.19 | 0.98 | 0.99 | 0.99 | 1 | 1.1 | 0.91 | 21.09 | 58.28 | 37.19 | 1.83 | 77.52 | 2.68 | 0.52 | 1.68 | 29.91 | 0 | 29.91 | 4 | 2 | 0 | 0 | 1 | 0 | 0 | 0 | 0 | 0 | 0 | 0 | 0 | 0 | 55.67 | 85.58 | 0.1 | 3.4
64 | 3.2 | 1.81 | 62.28 | 1.76 | 21.58 | 59.18 | 37.6 | 0.98 | 0.99 | 0.99 | 1 | 1.1 | 0.91 | 21.58 | 59.18 | 37.6 | 1.82 | 76.47 | 2.67 | 0.52 | 1.67 | 29.92 | 0 | 29.92 | 4 | 2 | 0 | 0 | 1 | 0 | 0 | 0 | 0 | 0 | 0 | 0 | 0 | 0 | 55.4 | 85.31 | 0.1 | 3.34
65 | 3.25 | 1.84 | 57.6 | 1.87 | 22.07 | 60.07 | 38 | 0.98 | 1 | 0.99 | 1.01 | 1.1 | 0.92 | 22.07 | 60.07 | 38 | 1.83 | 74.66 | 2.65 | 0.52 | 1.67 | 30.24 | 0 | 30.24 | 4 | 2 | 0 | 0 | 1 | 0 | 0 | 0 | 0 | 0 | 0 | 0 | 0 | 0 | 54.91 | 85.14 | 0.1 | 3.33
66 | 3.3 | 1.85 | 54.76 | 1.95 | 22.56 | 60.96 | 38.4 | 0.98 | 1 | 0.99 | 1.01 | 1.1 | 0.92 | 22.56 | 60.96 | 38.4 | 1.87 | 72.48 | 2.62 | 0.52 | 1.66 | 30.26 | 0 | 30.26 | 4 | 2 | 0 | 0 | 1 | 0 | 0 | 0 | 0 | 0 | 0 | 0 | 0 | 0 | 54.29 | 84.54 | 0.1 | 3.37
67 | 3.35 | 1.92 | 53.33 | 1.86 | 23.05 | 61.86 | 38.8 | 0.98 | 1.01 | 0.99 | 1.01 | 1.1 | 0.92 | 23.05 | 61.86 | 38.8 | 1.94 | 70.37 | 2.59 | 0.52 | 1.65 | 31.18 | 59.77 | 90.95 | 0.13 | 0.14 | 1 | 0.36 | 1 | 3.54 | 38.31 | 0.86 | 38.31 | 0 | 0 | 0.18 | 0.18 | 1.92 | 53.65 | 84.82 | 0.1 | 0.68
68 | 3.4 | 2.04 | 54.94 | 1.88 | 23.54 | 62.75 | 39.21 | 0.98 | 1.01 | 0.99 | 1.02 | 1.1 | 0.93 | 23.54 | 62.75 | 39.21 | 2.05 | 68.3 | 2.57 | 0.51 | 1.63 | 32.82 | 59.84 | 92.66 | 0.13 | 0.14 | 1 | 0.36 | 1 | 3.47 | 36.81 | 0.85 | 36.81 | 0 | 0 | 0.17 | 0.17 | 1.84 | 52.98 | 85.8 | 0.1 | 0.68
69 | 3.45 | 2.18 | 59.89 | 2.03 | 24.03 | 63.65 | 39.62 | 0.98 | 1.01 | 0.99 | 1.02 | 1.1 | 0.93 | 24.03 | 63.65 | 39.62 | 2.12 | 68.01 | 2.56 | 0.51 | 1.61 | 34.71 | 60.33 | 95.04 | 0.13 | 0.14 | 1 | 0.36 | 1 | 3.38 | 34.84 | 0.83 | 34.84 | 0 | 0 | 0.17 | 0.17 | 1.74 | 52.89 | 87.59 | 0.1 | 0.69
70 | 3.5 | 2.15 | 65.19 | 2.08 | 24.53 | 64.55 | 40.03 | 0.98 | 1.02 | 0.99 | 1.02 | 1.09 | 0.94 | 24.53 | 64.55 | 40.03 | 2.21 | 66.15 | 2.54 | 0.51 | 1.61 | 34.13 | 59.77 | 93.91 | 0.13 | 0.14 | 1 | 0.36 | 1 | 3.42 | 35.77 | 0.84 | 35.77 | 0 | 0 | 0.17 | 0.17 | 1.79 | 52.25 | 86.38 | 0.1 | 0.69
71 | 3.55 | 2.3 | 56.07 | 2.09 | 25.02 | 65.45 | 40.43 | 0.98 | 1.02 | 0.99 | 1.03 | 1.09 | 0.94 | 25.02 | 65.45 | 40.43 | 2.19 | 65.7 | 2.53 | 0.51 | 1.59 | 36.16 | 60.25 | 96.41 | 0.13 | 0.14 | 1 | 0.35 | 1 | 3.33 | 33.75 | 0.82 | 33.75 | 0 | 0 | 0.17 | 0.17 | 1.69 | 52.09 | 88.25 | 0.1 | 0.69
72 | 3.6 | 2.13 | 53.2 | 2.06 | 25.51 | 66.34 | 40.84 | 0.98 | 1.02 | 0.99 | 1.03 | 1.09 | 0.94 | 25.51 | 66.34 | 40.84 | 2.22 | 63.95 | 2.51 | 0.51 | 1.6 | 33.56 | 59.11 | 92.67 | 0.13 | 0.14 | 1 | 0.35 | 1 | 3.47 | 36.81 | 0.85 | 36.81 | 0 | 0 | 0.17 | 0.17 | 1.84 | 51.45 | 85.01 | 0.1 | 0.69
73 | 3.65 | 2.23 | 56.5 | 2.17 | 26 | 67.25 | 41.25 | 0.98 | 1.03 | 0.99 | 1.03 | 1.09 | 0.95 | 26 | 67.25 | 41.25 | 2.33 | 64 | 2.51 | 0.51 | 1.58 | 34.83 | 59.48 | 94.32 | 0.13 | 0.14 | 1 | 0.35 | 1 | 3.41 | 35.43 | 0.84 | 35.43 | 0 | 0 | 0.17 | 0.17 | 1.77 | 51.47 | 86.3 | 0.1 | 0.7
74 | 3.7 | 2.62 | 74.52 | 2.2 | 26.49 | 68.16 | 41.67 | 0.98 | 1.03 | 0.99 | 1.04 | 1.09 | 0.95 | 26.49 | 68.16 | 41.67 | 2.8 | 58 | 2.44 | 0.5 | 1.56 | 40.27 | 59.44 | 99.71 | 0.14 | 0.14 | 1 | 0.35 | 1 | 3.22 | 31.27 | 0.8 | 31.27 | 0 | 0 | 0.16 | 0.16 | 1.56 | 49.02 | 89.29 | 0.1 | 0.72
75 | 3.75 | 3.54 | 81.09 | 2.1 | 26.98 | 69.09 | 42.11 | 0.98 | 1.03 | 0.99 | 1.04 | 1.1 | 0.95 | 26.98 | 69.09 | 42.11 | 3.58 | 47.87 | 2.31 | 0.47 | 1.51 | 52.93 | 59.08 | 112.01 | 0.16 | 0.16 | 1 | 0.34 | 1 | 2.86 | 23.49 | 0.69 | 23.49 | 0 | 0 | 0.14 | 0.14 | 1.17 | 43.76 | 96.69 | 0.11 | 0.76
76 | 3.8 | 4.57 | 77.34 | 2.2 | 27.47 | 70.01 | 42.54 | 0.98 | 1.03 | 0.99 | 1.05 | 1.1 | 0.95 | 27.47 | 70.01 | 42.54 | 4.57 | 34.94 | 2.15 | 0.46 | 1.49 | 66.98 | 54.02 | 121 | 0.17 | 0.18 | 1 | 0.33 | 1 | 2.63 | 19 | 0.59 | 19 | 0 | 0 | 0.13 | 0.13 | 0.95 | 34.41 | 101.39 | 0.12 | 0.79
77 | 3.85 | 5.61 | 67.98 | 2.28 | 27.96 | 70.94 | 42.98 | 0.98 | 1.04 | 0.99 | 1.05 | 1.1 | 0.95 | 27.96 | 70.94 | 42.98 | 5.5 | 23.49 | 2.01 | 0.45 | 1.47 | 81.57 | 41.74 | 123.31 | 0.18 | 0.19 | 1 | 0.33 | 1 | 2.58 | 17.99 | 0.57 | 17.99 | 0 | 0 | 0.13 | 0.13 | 0.9 | 23.44 | 105 | 0.13 | 0.81
78 | 3.9 | 6.31 | 59.54 | 2.29 | 28.45 | 71.86 | 43.41 | 0.97 | 1.04 | 0.99 | 1.05 | 1.1 | 0.96 | 28.45 | 71.86 | 43.41 | 6.14 | 16.51 | 1.92 | 0.46 | 1.48 | 92 | 26.78 | 118.79 | 0.17 | 0.18 | 1 | 0.33 | 1 | 2.68 | 20.02 | 0.62 | 20.02 | 0 | 0 | 0.13 | 0.13 | 1 | 16.12 | 108.13 | 0.13 | 0.83
79 | 3.95 | 6.5 | 59.83 | 2.32 | 28.94 | 72.79 | 43.85 | 0.97 | 1.04 | 0.99 | 1.05 | 1.1 | 0.96 | 28.94 | 72.79 | 43.85 | 6.38 | 17.09 | 1.93 | 0.45 | 1.46 | 93.8 | 28.61 | 122.42 | 0.18 | 0.18 | 1 | 0.33 | 1 | 2.6 | 18.37 | 0.58 | 18.37 | 0 | 0 | 0.13 | 0.13 | 0.92 | 16.73 | 110.53 | 0.14 | 0.83
80 | 4 | 6.34 | 89.12 | 2.32 | 29.43 | 73.73 | 44.3 | 0.97 | 1.04 | 0.98 | 1.06 | 1.1 | 0.96 | 29.43 | 73.73 | 44.3 | 6.26 | 22.77 | 2 | 0.44 | 1.43 | 89.69 | 41.65 | 131.34 | 0.2 | 0.21 | 1 | 0.32 | 1 | 2.41 | 14.83 | 0.48 | 14.83 | 0 | 0 | 0.12 | 0.12 | 0.74 | 22.68 | 112.37 | 0.14 | 0.83
81 | 4.05 | 5.94 | 110.81 | 2.34 | 29.92 | 74.68 | 44.76 | 0.97 | 1.05 | 0.98 | 1.06 | 1.1 | 0.97 | 29.92 | 74.68 | 44.76 | 6.04 | 27.35 | 2.05 | 0.43 | 1.43 | 83.56 | 48.54 | 132.11 | 0.2 | 0.21 | 1 | 0.31 | 1 | 2.39 | 14.55 | 0.47 | 14.55 | 0 | 0 | 0.12 | 0.12 | 0.73 | 27.37 | 110.94 | 0.14 | 0.83
82 | 4.1 | 5.83 | 93.67 | 2.42 | 30.41 | 75.62 | 45.21 | 0.97 | 1.05 | 0.99 | 1.06 | 1.1 | 0.97 | 30.41 | 75.62 | 45.21 | 6.15 | 25.15 | 2.03 | 0.44 | 1.43 | 82.36 | 44.82 | 127.19 | 0.19 | 0.2 | 1 | 0.32 | 1 | 2.49 | 16.39 | 0.53 | 16.39 | 0 | 0 | 0.12 | 0.12 | 0.82 | 25.15 | 107.51 | 0.13 | 0.83
83 | 4.15 | 6.69 | 71.25 | 2.39 | 30.9 | 76.56 | 45.66 | 0.97 | 1.05 | 0.99 | 1.06 | 1.1 | 0.97 | 30.9 | 76.56 | 45.66 | 6.86 | 16.27 | 1.92 | 0.46 | 1.44 | 94.93 | 26.4 | 121.34 | 0.17 | 0.18 | 1 | 0.32 | 1 | 2.62 | 18.85 | 0.59 | 18.85 | 0 | 0 | 0.13 | 0.13 | 0.94 | 15.88 | 110.82 | 0.14 | 0.84
84 | 4.2 | 8.07 | 63.14 | 2.46 | 31.39 | 77.49 | 46.09 | 0.97 | 1.05 | 0.99 | 1.06 | 1.1 | 0.97 | 31.39 | 77.49 | 46.09 | 7.86 | 7.25 | 1.8 | 0.46 | 1.44 | 114.82 | 1.98 | 116.8 | 0.16 | 0.17 | 1 | 0.33 | 1 | 2.73 | 20.98 | 0.64 | 20.98 | 0 | 0 | 0.14 | 0.14 | 1.05 | 7.96 | 122.78 | 0.16 | 0.85
85 | 4.25 | 8.82 | 61.96 | 2.43 | 31.88 | 78.42 | 46.53 | 0.97 | 1.05 | 0.99 | 1.07 | 1.1 | 0.97 | 31.88 | 78.42 | 46.53 | 8.72 | 1.97 | 1.74 | 0.45 | 1.42 | 123.51 | 0 | 123.51 | 0.18 | 0.19 | 1 | 0.32 | 1 | 2.57 | 17.9 | 0.57 | 17.9 | 0 | 0 | 0.13 | 0.13 | 0.89 | 5.55 | 129.06 | 0.18 | 0.86
86 | 4.3 | 9.27 | 63.88 | 2.45 | 32.37 | 79.35 | 46.97 | 0.97 | 1.06 | 0.99 | 1.07 | 1.1 | 0.97 | 32.37 | 79.35 | 46.97 | 9.26 | 0 | 1.71 | 0.44 | 1.4 | 128.36 | 0 | 128.36 | 0.19 | 0.2 | 1 | 0.31 | 1 | 2.47 | 15.93 | 0.51 | 15.93 | 0 | 0 | 0.12 | 0.12 | 0.8 | 5.32 | 133.68 | 0.19 | 0.87
87 | 4.35 | 9.68 | 65.88 | 2.5 | 32.86 | 80.28 | 47.42 | 0.97 | 1.06 | 0.98 | 1.07 | 1.1 | 0.98 | 32.86 | 80.28 | 47.42 | 9.68 | 0 | 1.69 | 0.43 | 1.39 | 132.68 | 0 | 132.68 | 0.21 | 0.21 | 1 | 0.31 | 1 | 2.38 | 14.35 | 0.46 | 14.35 | 0 | 0 | 0.12 | 0.12 | 0.72 | 5.32 | 138 | 0.21 | 0.88
88 | 4.4 | 10.1 | 69.15 | 2.48 | 33.35 | 81.22 | 47.86 | 0.97 | 1.06 | 0.98 | 1.08 | 1.1 | 0.98 | 33.35 | 81.22 | 47.86 | 10.12 | 0 | 1.68 | 0.42 | 1.38 | 137.07 | 0 | 137.07 | 0.22 | 0.23 | 1 | 0.3 | 1 | 2.3 | 12.89 | 0.41 | 12.89 | 0 | 0 | 0.11 | 0.11 | 0.64 | 5.32 | 142.39 | 0.22 | 0.88
89 | 4.45 | 10.57 | 72.41 | 2.6 | 33.84 | 82.16 | 48.31 | 0.97 | 1.06 | 0.98 | 1.08 | 1.1 | 0.98 | 33.84 | 82.16 | 48.31 | 10.6 | 0 | 1.67 | 0.42 | 1.36 | 141.97 | 0 | 141.97 | 0.24 | 0.25 | 1 | 0.29 | 1 | 2.21 | 11.41 | 0.35 | 11.41 | 0 | 0 | 0.11 | 0.11 | 0.57 | 5.32 | 147.29 | 0.24 | 0.89
90 | 4.5 | 11.14 | 75.15 | 2.59 | 34.34 | 83.1 | 48.77 | 0.97 | 1.06 | 0.98 | 1.09 | 1.1 | 0.99 | 34.34 | 83.1 | 48.77 | 11.15 | 0 | 1.65 | 0.41 | 1.35 | 147.95 | 0 | 147.95 | 0.28 | 0.28 | 1 | 0.28 | 1 | 2.11 | 9.81 | 0.27 | 9.81 | 0 | 0 | 0.11 | 0.11 | 0.49 | 5.32 | 153.27 | 0.27 | 0.89
91 | 4.55 | 11.74 | 76.82 | 2.59 | 34.83 | 84.04 | 49.22 | 0.97 | 1.06 | 0.98 | 1.09 | 1.1 | 0.99 | 34.83 | 84.04 | 49.22 | 11.63 | 0 | 1.61 | 0.4 | 1.33 | 154.19 | 0 | 154.19 | 0.32 | 0.32 | 1 | 0.26 | 1 | 2.01 | 8.35 | 0.19 | 8.35 | 0 | 0 | 0.1 | 0.1 | 0.42 | 5.32 | 159.5 | 0.31 | 0.9
92 | 4.6 | 12.02 | 61.27 | 2.62 | 35.32 | 84.98 | 49.67 | 0.97 | 1.07 | 0.98 | 1.09 | 1.1 | 0.99 | 35.32 | 84.98 | 49.67 | 11.88 | 0 | 1.59 | 0.39 | 1.32 | 156.82 | 0 | 156.82 | 0.34 | 0.34 | 1 | 0.25 | 1 | 1.92 | 7.79 | 0.16 | 7.79 | 0 | 0 | 0.1 | 0.1 | 0.39 | 5.32 | 162.14 | 0.32 | 0.9
93 | 4.65 | 11.89 | 62.92 | 2.64 | 35.81 | 85.92 | 50.11 | 0.97 | 1.07 | 0.98 | 1.09 | 1.1 | 0.99 | 35.81 | 85.92 | 50.11 | 11.8 | 0 | 1.58 | 0.39 | 1.32 | 154.93 | 0 | 154.93 | 0.33 | 0.33 | 1 | 0.26 | 1 | 2 | 8.19 | 0.18 | 8.19 | 0 | 0 | 0.1 | 0.1 | 0.41 | 5.32 | 160.24 | 0.31 | 0.9
94 | 4.7 | 11.5 | 61.83 | 2.71 | 36.3 | 86.85 | 50.55 | 0.97 | 1.07 | 0.98 | 1.09 | 1.1 | 0.99 | 36.3 | 86.85 | 50.55 | 11.53 | 0 | 1.59 | 0.4 | 1.32 | 150.14 | 0 | 150.14 | 0.29 | 0.29 | 1 | 0.27 | 1 | 2.07 | 9.28 | 0.25 | 9.28 | 0 | 0 | 0.1 | 0.1 | 0.46 | 5.32 | 155.46 | 0.28 | 0.89
95 | 4.75 | 11.21 | 59.57 | 2.69 | 36.79 | 87.78 | 50.99 | 0.97 | 1.07 | 0.98 | 1.09 | 1.1 | 0.99 | 36.79 | 87.78 | 50.99 | 11.23 | 0 | 1.6 | 0.41 | 1.32 | 146.47 | 0 | 146.47 | 0.27 | 0.27 | 1 | 0.28 | 1 | 2.13 | 10.19 | 0.29 | 10.19 | 0 | 0 | 0.11 | 0.11 | 0.51 | 5.32 | 151.78 | 0.26 | 0.89
96 | 4.8 | 10.98 | 56.74 | 2.66 | 37.28 | 88.71 | 51.43 | 0.97 | 1.07 | 0.98 | 1.09 | 1.1 | 0.99 | 37.28 | 88.71 | 51.43 | 10.98 | 0 | 1.6 | 0.41 | 1.32 | 143.46 | 0 | 143.46 | 0.25 | 0.25 | 1 | 0.28 | 1 | 2.18 | 10.99 | 0.33 | 10.99 | 0 | 0 | 0.11 | 0.11 | 0.55 | 5.32 | 148.78 | 0.25 | 0.89
97 | 4.85 | 10.75 | 54.92 | 2.7 | 37.77 | 89.64 | 51.87 | 0.97 | 1.07 | 0.98 | 1.09 | 1.1 | 1 | 37.77 | 89.64 | 51.87 | 10.86 | 0 | 1.61 | 0.42 | 1.32 | 140.45 | 0 | 140.45 | 0.24 | 0.24 | 1 | 0.29 | 1 | 2.23 | 11.85 | 0.37 | 11.85 | 0 | 0 | 0.11 | 0.11 | 0.59 | 5.32 | 145.77 | 0.23 | 0.88
98 | 4.9 | 10.85 | 58.02 | 2.77 | 38.26 | 90.57 | 52.31 | 0.96 | 1.07 | 0.98 | 1.1 | 1.1 | 1 | 38.26 | 90.57 | 52.31 | 10.81 | 0 | 1.62 | 0.42 | 1.32 | 141.15 | 0 | 141.15 | 0.24 | 0.24 | 1 | 0.29 | 1 | 2.22 | 11.65 | 0.36 | 11.65 | 0 | 0 | 0.11 | 0.11 | 0.58 | 5.32 | 146.47 | 0.24 | 0.88
99 | 4.95 | 10.84 | 62.42 | 2.86 | 38.75 | 91.5 | 52.75 | 0.96 | 1.08 | 0.98 | 1.1 | 1.1 | 1 | 38.75 | 91.5 | 52.75 | 10.95 | 0 | 1.63 | 0.42 | 1.31 | 140.61 | 0 | 140.61 | 0.24 | 0.24 | 1 | 0.29 | 1 | 2.23 | 11.81 | 0.37 | 11.81 | 0 | 0 | 0.11 | 0.11 | 0.59 | 5.32 | 145.93 | 0.23 | 0.88
100 | 5 | 11.16 | 65.96 | 2.83 | 39.24 | 92.43 | 53.19 | 0.96 | 1.08 | 0.98 | 1.1 | 1.1 | 1 | 39.24 | 92.43 | 53.19 | 11.26 | 0 | 1.62 | 0.41 | 1.31 | 143.75 | 0 | 143.75 | 0.25 | 0.25 | 1 | 0.28 | 1 | 2.18 | 10.91 | 0.33 | 10.91 | 0 | 0 | 0.11 | 0.11 | 0.55 | 5.32 | 149.07 | 0.25 | 0.89
101 | 5.05 | 11.78 | 62.71 | 2.93 | 39.73 | 93.37 | 53.64 | 0.96 | 1.08 | 0.98 | 1.1 | 1.1 | 1 | 39.73 | 93.37 | 53.64 | 11.69 | 0 | 1.59 | 0.4 | 1.29 | 150.19 | 0 | 150.19 | 0.29 | 0.29 | 1 | 0.27 | 1 | 2.07 | 9.27 | 0.25 | 9.27 | 0 | 0 | 0.1 | 0.1 | 0.46 | 5.32 | 155.5 | 0.28 | 0.89
102 | 5.1 | 12.13 | 58.5 | 2.8 | 40.22 | 94.3 | 54.08 | 0.96 | 1.08 | 0.98 | 1.11 | 1.1 | 1.01 | 40.22 | 94.3 | 54.08 | 11.78 | 0 | 1.57 | 0.4 | 1.28 | 153.6 | 0 | 153.6 | 0.31 | 0.31 | 1 | 0.26 | 1 | 2.02 | 8.48 | 0.2 | 8.48 | 0 | 0 | 0.1 | 0.1 | 0.42 | 5.32 | 158.92 | 0.3 | 0.89
103 | 5.15 | 11.44 | 53.67 | 2.96 | 40.71 | 95.23 | 54.51 | 0.96 | 1.08 | 0.98 | 1.1 | 1.1 | 1.01 | 40.71 | 95.23 | 54.51 | 11.38 | 0 | 1.59 | 0.41 | 1.29 | 145.59 | 0 | 145.59 | 0.26 | 0.26 | 1 | 0.27 | 1 | 2.15 | 10.42 | 0.3 | 10.42 | 0 | 0 | 0.11 | 0.11 | 0.52 | 5.32 | 150.91 | 0.26 | 0.89
104 | 5.2 | 10.57 | 58.49 | 2.92 | 41.2 | 96.16 | 54.95 | 0.96 | 1.08 | 0.98 | 1.1 | 1.09 | 1.01 | 41.2 | 96.16 | 54.95 | 10.74 | 0 | 1.63 | 0.43 | 1.3 | 135.52 | 0 | 135.52 | 0.22 | 0.21 | 1 | 0.29 | 1 | 2.33 | 13.39 | 0.43 | 13.39 | 0 | 0 | 0.12 | 0.12 | 0.67 | 5.32 | 140.84 | 0.22 | 0.88
105 | 5.25 | 10.22 | 63.97 | 3 | 41.69 | 97.08 | 55.39 | 0.96 | 1.08 | 0.98 | 1.1 | 1.08 | 1.02 | 41.69 | 97.08 | 55.39 | 10.3 | 0 | 1.66 | 0.44 | 1.3 | 131.21 | 0 | 131.21 | 0.2 | 0.2 | 1 | 0.3 | 1 | 2.41 | 14.88 | 0.48 | 14.88 | 0 | 0 | 0.12 | 0.12 | 0.74 | 5.32 | 136.52 | 0.2 | 0.87
106 | 5.3 | 10.1 | 54.3 | 3 | 42.18 | 98.01 | 55.83 | 0.96 | 1.09 | 0.98 | 1.1 | 1.08 | 1.02 | 42.18 | 98.01 | 55.83 | 10.15 | 0 | 1.65 | 0.44 | 1.3 | 129.58 | 0 | 129.58 | 0.2 | 0.19 | 1 | 0.3 | 1 | 2.44 | 15.47 | 0.5 | 15.47 | 0 | 0 | 0.12 | 0.12 | 0.77 | 5.32 | 134.9 | 0.2 | 0.87
107 | 5.35 | 10.14 | 46.64 | 3.1 | 42.67 | 98.92 | 56.25 | 0.96 | 1.09 | 0.98 | 1.1 | 1.08 | 1.02 | 42.67 | 98.92 | 56.25 | 9.81 | 0 | 1.62 | 0.44 | 1.3 | 129.65 | 0 | 129.65 | 0.2 | 0.19 | 1 | 0.3 | 1 | 2.44 | 15.45 | 0.5 | 15.45 | 0 | 0 | 0.12 | 0.12 | 0.77 | 5.32 | 134.97 | 0.2 | 0.86
108 | 5.4 | 9.2 | 33.66 | 3.11 | 43.16 | 99.82 | 56.66 | 0.96 | 1.09 | 0.99 | 1.1 | 1.07 | 1.03 | 43.16 | 99.82 | 56.66 | 9.34 | 0 | 1.61 | 0.46 | 1.31 | 118.65 | 0 | 118.65 | 0.17 | 0.16 | 1 | 0.31 | 1 | 2.69 | 20.09 | 0.62 | 20.09 | 0 | 0 | 0.13 | 0.13 | 1 | 5.32 | 123.97 | 0.17 | 0.85
109 | 5.45 | 8.68 | 29.11 | 3.15 | 43.65 | 100.71 | 57.05 | 0.96 | 1.09 | 0.99 | 1.1 | 1.07 | 1.03 | 43.65 | 100.71 | 57.05 | 9.11 | 0 | 1.59 | 0.47 | 1.31 | 112.37 | 0 | 112.37 | 0.16 | 0.15 | 1 | 0.31 | 1 | 2.85 | 23.29 | 0.68 | 23.29 | 0 | 0 | 0.14 | 0.14 | 1.16 | 5.32 | 117.69 | 0.15 | 0.85
110 | 5.5 | 9.45 | 28.59 | 3.18 | 44.15 | 101.6 | 57.45 | 0.96 | 1.09 | 0.99 | 1.1 | 1.07 | 1.03 | 44.15 | 101.6 | 57.45 | 9.17 | 0 | 1.59 | 0.46 | 1.3 | 120.81 | 0 | 120.81 | 0.17 | 0.17 | 1 | 0.3 | 1 | 2.64 | 19.09 | 0.6 | 19.09 | 0 | 0 | 0.13 | 0.13 | 0.95 | 5.32 | 126.13 | 0.17 | 0.85
111 | 5.55 | 9.39 | 35.66 | 3.27 | 44.64 | 102.49 | 57.86 | 0.96 | 1.09 | 0.99 | 1.11 | 1.07 | 1.03 | 44.64 | 102.49 | 57.86 | 9.46 | 0 | 1.59 | 0.46 | 1.29 | 119.79 | 0 | 119.79 | 0.17 | 0.17 | 1 | 0.3 | 1 | 2.66 | 19.56 | 0.61 | 19.56 | 0 | 0 | 0.13 | 0.13 | 0.98 | 5.32 | 125.1 | 0.17 | 0.85
112 | 5.6 | 9.55 | 38.71 | 3.24 | 45.13 | 103.39 | 58.27 | 0.96 | 1.09 | 0.99 | 1.11 | 1.07 | 1.04 | 45.13 | 103.39 | 58.27 | 9.57 | 0 | 1.6 | 0.46 | 1.29 | 121.25 | 0 | 121.25 | 0.17 | 0.17 | 1 | 0.3 | 1 | 2.63 | 18.89 | 0.59 | 18.89 | 0 | 0 | 0.13 | 0.13 | 0.94 | 5.32 | 126.56 | 0.17 | 0.86
113 | 5.65 | 9.77 | 37.28 | 3.28 | 45.62 | 104.29 | 58.68 | 0.96 | 1.09 | 0.99 | 1.11 | 1.07 | 1.04 | 45.62 | 104.29 | 58.68 | 9.5 | 0 | 1.61 | 0.45 | 1.28 | 123.37 | 0 | 123.37 | 0.18 | 0.17 | 1 | 0.3 | 1 | 2.58 | 17.96 | 0.57 | 17.96 | 0 | 0 | 0.13 | 0.13 | 0.9 | 5.32 | 128.69 | 0.18 | 0.85
114 | 5.7 | 9.17 | 33.36 | 3.32 | 46.11 | 105.19 | 59.08 | 0.96 | 1.1 | 0.99 | 1.11 | 1.07 | 1.04 | 46.11 | 105.19 | 59.08 | 9.22 | 0 | 1.62 | 0.46 | 1.28 | 116.28 | 0 | 116.28 | 0.16 | 0.16 | 1 | 0.3 | 1 | 2.75 | 21.24 | 0.64 | 21.24 | 0 | 0 | 0.14 | 0.14 | 1.06 | 5.32 | 121.6 | 0.16 | 0.85
115 | 5.75 | 8.73 | 35.38 | 3.38 | 46.6 | 106.09 | 59.49 | 0.96 | 1.1 | 0.99 | 1.11 | 1.06 | 1.04 | 46.6 | 106.09 | 59.49 | 8.99 | 0 | 1.63 | 0.48 | 1.29 | 110.97 | 0 | 110.97 | 0.15 | 0.15 | 1 | 0.3 | 1 | 2.88 | 24.06 | 0.7 | 24.06 | 0 | 0 | 0.14 | 0.14 | 1.2 | 5.32 | 116.29 | 0.15 | 0.85
116 | 5.8 | 9.07 | 36.65 | 3.45 | 47.09 | 106.99 | 59.9 | 0.96 | 1.1 | 0.99 | 1.11 | 1.06 | 1.04 | 47.09 | 106.99 | 59.9 | 9.39 | 0 | 1.62 | 0.47 | 1.28 | 114.49 | 0 | 114.49 | 0.16 | 0.15 | 1 | 0.3 | 1 | 2.79 | 22.16 | 0.66 | 22.16 | 0 | 0 | 0.14 | 0.14 | 1.11 | 5.32 | 119.81 | 0.16 | 0.85
117 | 5.85 | 10.36 | 41.15 | 3.45 | 47.58 | 107.9 | 60.32 | 0.95 | 1.1 | 0.99 | 1.12 | 1.07 | 1.04 | 47.58 | 107.9 | 60.32 | 10.71 | 0 | 1.59 | 0.44 | 1.26 | 128.56 | 0 | 128.56 | 0.19 | 0.19 | 1 | 0.29 | 1 | 2.46 | 15.86 | 0.51 | 15.86 | 0 | 0 | 0.12 | 0.12 | 0.79 | 5.32 | 133.87 | 0.19 | 0.87
118 | 5.9 | 12.69 | 60.64 | 3.51 | 48.07 | 108.84 | 60.77 | 0.95 | 1.1 | 0.98 | 1.13 | 1.08 | 1.04 | 48.07 | 108.84 | 60.77 | 12.15 | 0 | 1.59 | 0.4 | 1.23 | 153.45 | 0 | 153.45 | 0.31 | 0.3 | 1 | 0.25 | 1 | 2.02 | 8.51 | 0.2 | 8.51 | 0 | 0 | 0.1 | 0.1 | 0.43 | 5.32 | 158.77 | 0.3 | 0.89
119 | 5.95 | 13.39 | 88.41 | 3.39 | 48.56 | 109.8 | 61.24 | 0.95 | 1.1 | 0.97 | 1.13 | 1.09 | 1.04 | 48.56 | 109.8 | 61.24 | 14.13 | 0 | 1.61 | 0.39 | 1.21 | 160.51 | 0 | 160.51 | 0.38 | 0.36 | 1 | 0.22 | 1 | 1.7 | 7.07 | 0.11 | 7.07 | 0 | 0 | 0.08 | 0.08 | 0.35 | 5.32 | 165.83 | 0.35 | 0.91
120 | 6 | 16.31 | 137.8 | 3.43 | 49.05 | 110.79 | 61.74 | 0.95 | 1.1 | 0.96 | 1.15 | 1.1 | 1.04 | 49.05 | 110.79 | 61.74 | 16.69 | 0 | 1.62 | 0.34 | 1.18 | 190.66 | 0 | 190.66 | 1.16 | 1.12 | 0.06 | 0 | 1 | 0.56 | 2.95 | -0.31 | 2.84 | 0 | 0 | 0.03 | 0.03 | 0.14 | 5.32 | 195.98 | 0.83 | 0.94
121 | 6.05 | 20.37 | 194.02 | 3.62 | 49.54 | 111.8 | 62.26 | 0.95 | 1.1 | 0.96 | 1.15 | 1.1 | 1.04 | 49.54 | 111.8 | 62.26 | 20.1 | 0 | 1.6 | 0.29 | 1.15 | 231.46 | 0 | 231.46 | 4 | 2 | 0 | 0 | 1 | 0 | 0.64 | -0.93 | 0 | 0 | 0 | 0 | 0 | 0 | 5.32 | 236.78 | 0.97 | 0.97
122 | 6.1 | 23.62 | 229.59 | 3.6 | 50.03 | 112.81 | 62.78 | 0.95 | 1.1 | 0.96 | 1.15 | 1.1 | 1.04 | 50.03 | 112.81 | 62.78 | 23.08 | 0 | 1.57 | 0.26 | 1.13 | 264.51 | 0 | 254 | 4 | 2 | 0 | 0 | 1 | 0 | 0.19 | -1.28 | 0 | 0 | 0 | 0 | 0 | 0 | 5.32 | 269.83 | 0.99 | 0.99
123 | 6.15 | 25.25 | 223.33 | 3.61 | 50.52 | 113.84 | 63.32 | 0.95 | 1.1 | 0.96 | 1.15 | 1.1 | 1.04 | 50.52 | 113.84 | 63.32 | 24.63 | 0 | 1.54 | 0.26 | 1.13 | 282.13 | 0 | 254 | 4 | 2 | 0 | 0 | 1 | 0 | 0.19 | -1.28 | 0 | 0 | 0 | 0 | 0 | 0 | 5.32 | 287.45 | 1 | 1
124 | 6.2 | 25.03 | 225.93 | 3.61 | 51.01 | 114.86 | 63.85 | 0.95 | 1.1 | 0.96 | 1.15 | 1.1 | 1.04 | 51.01 | 114.86 | 63.85 | 24.56 | 0 | 1.55 | 0.26 | 1.13 | 279.06 | 0 | 254 | 4 | 2 | 0 | 0 | 1 | 0 | 0.19 | -1.28 | 0 | 0 | 0 | 0 | 0 | 0 | 5.32 | 284.37 | 0.99 | 0.99
125 | 6.25 | 23.4 | 231.36 | 3.67 | 51.5 | 115.88 | 64.38 | 0.95 | 1.1 | 0.96 | 1.15 | 1.1 | 1.04 | 51.5 | 115.88 | 64.38 | 23.7 | 0 | 1.58 | 0.26 | 1.13 | 260.31 | 0 | 254 | 4 | 2 | 0 | 0 | 1 | 0 | 0.19 | -1.28 | 0 | 0 | 0 | 0 | 0 | 0 | 5.32 | 265.63 | 0.99 | 0.99
126 | 6.3 | 22.67 | 234.58 | 3.72 | 51.99 | 116.91 | 64.91 | 0.95 | 1.1 | 0.96 | 1.15 | 1.1 | 1.04 | 51.99 | 116.91 | 64.91 | 23.08 | 0 | 1.6 | 0.27 | 1.13 | 251.92 | 0 | 251.92 | 4 | 2 | 0 | 0 | 1 | 0 | 0.22 | -1.24 | 0 | 0 | 0 | 0 | 0 | 0 | 5.32 | 257.24 | 0.98 | 0.98
127 | 6.35 | 23.18 | 235.98 | 3.74 | 52.48 | 117.93 | 65.45 | 0.95 | 1.1 | 0.96 | 1.15 | 1.1 | 1.04 | 52.48 | 117.93 | 65.45 | 23.24 | 0 | 1.59 | 0.26 | 1.12 | 256.75 | 0 | 254 | 4 | 2 | 0 | 0 | 1 | 0 | 0.19 | -1.28 | 0 | 0 | 0 | 0 | 0 | 0 | 5.32 | 262.07 | 0.98 | 0.98
128 | 6.4 | 23.86 | 234.32 | 3.8 | 52.97 | 118.95 | 65.98 | 0.95 | 1.1 | 0.96 | 1.15 | 1.1 | 1.04 | 52.97 | 118.95 | 65.98 | 23.71 | 0 | 1.58 | 0.26 | 1.12 | 263.72 | 0 | 254 | 4 | 2 | 0 | 0 | 1 | 0 | 0.19 | -1.28 | 0 | 0 | 0 | 0 | 0 | 0 | 5.32 | 269.03 | 0.99 | 0.99
129 | 6.45 | 24.08 | 224 | 3.87 | 53.46 | 119.97 | 66.51 | 0.95 | 1.1 | 0.96 | 1.14 | 1.1 | 1.04 | 53.46 | 119.97 | 66.51 | 23.95 | 0 | 1.56 | 0.26 | 1.12 | 265.59 | 0 | 254 | 4 | 2 | 0 | 0 | 1 | 0 | 0.19 | -1.28 | 0 | 0 | 0 | 0 | 0 | 0 | 5.32 | 270.9 | 0.99 | 0.99
130 | 6.5 | 23.91 | 206.59 | 3.85 | 53.96 | 120.99 | 67.03 | 0.95 | 1.1 | 0.96 | 1.14 | 1.1 | 1.04 | 53.96 | 120.99 | 67.03 | 23.82 | 0 | 1.52 | 0.26 | 1.12 | 263.17 | 0 | 254 | 4 | 2 | 0 | 0 | 1 | 0 | 0.19 | -1.28 | 0 | 0 | 0 | 0 | 0 | 0 | 5.32 | 268.48 | 0.99 | 0.99
131 | 6.55 | 23.47 | 154.13 | 3.88 | 54.45 | 121.99 | 67.55 | 0.95 | 1.1 | 0.96 | 1.14 | 1.1 | 1.04 | 54.45 | 121.99 | 67.55 | 23.43 | 0 | 1.49 | 0.26 | 1.11 | 257.8 | 0 | 254 | 4 | 2 | 0 | 0 | 1 | 0 | 0.19 | -1.28 | 0 | 0 | 0 | 0 | 0 | 0 | 5.32 | 263.12 | 0.98 | 0.98
132 | 6.6 | 22.92 | 140.66 | 3.92 | 54.94 | 122.99 | 68.05 | 0.95 | 1.1 | 0.96 | 1.15 | 1.1 | 1.04 | 54.94 | 122.99 | 68.05 | 23.06 | 0 | 1.45 | 0.27 | 1.11 | 251.56 | 0 | 251.56 | 4 | 2 | 0 | 0 | 1 | 0 | 0.22 | -1.24 | 0 | 0 | 0 | 0 | 0 | 0 | 5.32 | 256.88 | 0.98 | 0.98
133 | 6.65 | 22.79 | 128.7 | 3.92 | 55.43 | 123.98 | 68.55 | 0.95 | 1.1 | 0.96 | 1.15 | 1.1 | 1.04 | 55.43 | 123.98 | 68.55 | 22.56 | 0 | 1.44 | 0.27 | 1.11 | 249.85 | 0 | 249.85 | 4 | 2 | 0 | 0 | 1 | 0 | 0.25 | -1.21 | 0 | 0 | 0 | 0 | 0 | 0 | 5.32 | 255.17 | 0.97 | 0.97
134 | 6.7 | 21.96 | 122.19 | 3.91 | 55.92 | 124.96 | 69.04 | 0.94 | 1.1 | 0.96 | 1.15 | 1.1 | 1.04 | 55.92 | 124.96 | 69.04 | 21.91 | 0 | 1.44 | 0.28 | 1.11 | 241.14 | 0 | 241.14 | 4 | 2 | 0 | 0 | 1 | 0 | 0.4 | -1.08 | 0 | 0 | 0 | 0 | 0 | 0 | 5.32 | 246.46 | 0.97 | 0.97
135 | 6.75 | 20.99 | 116.37 | 4 | 56.41 | 125.94 | 69.54 | 0.94 | 1.1 | 0.96 | 1.15 | 1.1 | 1.04 | 56.41 | 125.94 | 69.54 | 21.18 | 0 | 1.46 | 0.29 | 1.12 | 231.06 | 0 | 231.06 | 4 | 2 | 0 | 0 | 1 | 0 | 0.65 | -0.92 | 0 | 0 | 0 | 0 | 0 | 0 | 5.32 | 236.38 | 0.96 | 0.96
136 | 6.8 | 20.59 | 123.58 | 4.02 | 56.9 | 126.93 | 70.03 | 0.94 | 1.1 | 0.96 | 1.15 | 1.1 | 1.04 | 56.9 | 126.93 | 70.03 | 20.82 | 0 | 1.49 | 0.3 | 1.12 | 226.64 | 0 | 226.64 | 4 | 2 | 0 | 0 | 1 | 0 | 0.79 | -0.85 | 0 | 0 | 0 | 0 | 0 | 0 | 5.32 | 231.95 | 0.96 | 0.96
137 | 6.85 | 20.87 | 150.75 | 4.07 | 57.39 | 127.93 | 70.54 | 0.94 | 1.1 | 0.96 | 1.15 | 1.1 | 1.04 | 57.39 | 127.93 | 70.54 | 21.08 | 0 | 1.54 | 0.29 | 1.11 | 228.99 | 0 | 228.99 | 4 | 2 | 0 | 0 | 1 | 0 | 0.71 | -0.89 | 0 | 0 | 0 | 0 | 0 | 0 | 5.32 | 234.31 | 0.96 | 0.96
138 | 6.9 | 21.77 | 194.81 | 4.07 | 57.88 | 128.94 | 71.06 | 0.94 | 1.1 | 0.96 | 1.15 | 1.1 | 1.04 | 57.88 | 128.94 | 71.06 | 22.04 | 0 | 1.58 | 0.28 | 1.11 | 237.5 | 0 | 237.5 | 4 | 2 | 0 | 0 | 1 | 0 | 0.48 | -1.02 | 0 | 0 | 0 | 0 | 0 | 0 | 5.32 | 242.82 | 0.97 | 0.97
139 | 6.95 | 23.47 | 248.61 | 4.12 | 58.37 | 129.97 | 71.6 | 0.94 | 1.1 | 0.96 | 1.15 | 1.1 | 1.04 | 58.37 | 129.97 | 71.6 | 23.71 | 0 | 1.61 | 0.26 | 1.1 | 253.87 | 0 | 253.87 | 4 | 2 | 0 | 0 | 1 | 0 | 0.19 | -1.27 | 0 | 0 | 0 | 0 | 0 | 0 | 5.32 | 259.18 | 0.98 | 0.98
140 | 7 | 25.89 | 300.04 | 4.18 | 58.86 | 131.01 | 72.15 | 0.94 | 1.1 | 0.96 | 1.14 | 1.1 | 1.04 | 58.86 | 131.01 | 72.15 | 26 | 0 | 1.62 | 0.26 | 1.09 | 279.48 | 0 | 254 | 4 | 2 | 0 | 0 | 1 | 0 | 0.19 | -1.28 | 0 | 0 | 0 | 0 | 0 | 0 | 5.32 | 284.8 | 1 | 1
141 | 7.05 | 28.65 | 355.86 | 4.18 | 59.35 | 132.06 | 72.71 | 0.94 | 1.1 | 0.96 | 1.14 | 1.1 | 1.04 | 59.35 | 132.06 | 72.71 | 28.38 | 0 | 1.62 | 0.26 | 1.09 | 308.64 | 0 | 254 | 4 | 2 | 0 | 0 | 1 | 0 | 0.19 | -1.28 | 0 | 0 | 0 | 0 | 0 | 0 | 5.32 | 313.96 | 1.01 | 1.01
142 | 7.1 | 30.59 | 384.31 | 4.22 | 59.84 | 133.12 | 73.28 | 0.94 | 1.1 | 0.96 | 1.14 | 1.1 | 1.04 | 59.84 | 133.12 | 73.28 | 30.75 | 0 | 1.6 | 0.26 | 1.09 | 328.87 | 0 | 254 | 4 | 2 | 0 | 0 | 1 | 0 | 0.19 | -1.28 | 0 | 0 | 0 | 0 | 0 | 0 | 5.32 | 334.19 | 1.02 | 1.02
143 | 7.15 | 33.02 | 372.33 | 4.28 | 60.33 | 134.17 | 73.84 | 0.94 | 1.1 | 0.96 | 1.14 | 1.09 | 1.04 | 60.33 | 134.17 | 73.84 | 32.39 | 0 | 1.57 | 0.26 | 1.09 | 354.27 | 0 | 254 | 4 | 2 | 0 | 0 | 1 | 0 | 0.19 | -1.28 | 0 | 0 | 0 | 0 | 0 | 0 | 5.32 | 359.59 | 1.03 | 1.03
144 | 7.2 | 33.55 | 381.87 | 4.23 | 60.82 | 135.23 | 74.41 | 0.94 | 1.1 | 0.96 | 1.14 | 1.09 | 1.05 | 60.82 | 135.23 | 74.41 | 33.1 | 0 | 1.57 | 0.26 | 1.08 | 359.23 | 0 | 254 | 4 | 2 | 0 | 0 | 1 | 0 | 0.19 | -1.28 | 0 | 0 | 0 | 0 | 0 | 0 | 5.32 | 364.55 | 1.03 | 1.03
145 | 7.25 | 32.73 | 402.15 | 4.27 | 61.31 | 136.29 | 74.98 | 0.94 | 1.1 | 0.96 | 1.14 | 1.09 | 1.05 | 61.31 | 136.29 | 74.98 | 32.88 | 0 | 1.56 | 0.26 | 1.08 | 349.75 | 0 | 254 | 4 | 2 | 0 | 0 | 1 | 0 | 0.19 | -1.28 | 0 | 0 | 0 | 0 | 0 | 0 | 5.32 | 355.07 | 1.03 | 1.03
146 | 7.3 | 32.37 | 320.37 | 4.33 | 61.8 | 137.34 | 75.54 | 0.94 | 1.1 | 0.96 | 1.14 | 1.09 | 1.05 | 61.8 | 137.34 | 75.54 | 32.63 | 0 | 1.54 | 0.26 | 1.08 | 345.22 | 0 | 254 | 4 | 2 | 0 | 0 | 1 | 0 | 0.19 | -1.28 | 0 | 0 | 0 | 0 | 0 | 0 | 5.32 | 350.54 | 1.03 | 1.03
147 | 7.35 | 32.79 | 328.77 | 4.36 | 62.29 | 138.39 | 76.1 | 0.94 | 1.1 | 0.96 | 1.14 | 1.09 | 1.05 | 62.29 | 138.39 | 76.1 | 32.94 | 0 | 1.5 | 0.26 | 1.08 | 349.02 | 0 | 254 | 4 | 2 | 0 | 0 | 1 | 0 | 0.19 | -1.28 | 0 | 0 | 0 | 0 | 0 | 0 | 5.32 | 354.34 | 1.03 | 1.03
148 | 7.4 | 33.65 | 291.89 | 4.38 | 62.78 | 139.43 | 76.65 | 0.94 | 1.1 | 0.96 | 1.14 | 1.08 | 1.05 | 62.78 | 139.43 | 76.65 | 33.03 | 0 | 1.49 | 0.26 | 1.08 | 357.49 | 0 | 254 | 4 | 2 | 0 | 0 | 1 | 0 | 0.19 | -1.28 | 0 | 0 | 0 | 0 | 0 | 0 | 5.32 | 362.81 | 1.03 | 1.03
149 | 7.45 | 32.65 | 278.52 | 4.4 | 63.27 | 140.47 | 77.2 | 0.94 | 1.1 | 0.96 | 1.14 | 1.08 | 1.05 | 63.27 | 140.47 | 77.2 | 32.41 | 0 | 1.46 | 0.26 | 1.07 | 346.22 | 0 | 254 | 4 | 2 | 0 | 0 | 1 | 0 | 0.19 | -1.28 | 0 | 0 | 0 | 0 | 0 | 0 | 5.32 | 351.53 | 1.03 | 1.03
150 | 7.5 | 30.92 | 241.48 | 4.48 | 63.77 | 141.5 | 77.74 | 0.94 | 1.1 | 0.96 | 1.14 | 1.08 | 1.06 | 63.77 | 141.5 | 77.74 | 31.58 | 0 | 1.45 | 0.26 | 1.07 | 327.27 | 0 | 254 | 4 | 2 | 0 | 0 | 1 | 0 | 0.19 | -1.28 | 0 | 0 | 0 | 0 | 0 | 0 | 5.32 | 332.59 | 1.02 | 1.02
151 | 7.55 | 31.16 | 215.21 | 4.48 | 64.26 | 142.53 | 78.27 | 0.93 | 1.1 | 0.96 | 1.14 | 1.08 | 1.06 | 64.26 | 142.53 | 78.27 | 31.01 | 0 | 1.41 | 0.26 | 1.07 | 329.21 | 0 | 254 | 4 | 2 | 0 | 0 | 1 | 0 | 0.19 | -1.28 | 0 | 0 | 0 | 0 | 0 | 0 | 5.32 | 334.53 | 1.02 | 1.02
152 | 7.6 | 30.95 | 172.79 | 4.61 | 64.75 | 143.54 | 78.8 | 0.93 | 1.09 | 0.96 | 1.14 | 1.08 | 1.06 | 64.75 | 143.54 | 78.8 | 30.77 | 0 | 1.38 | 0.26 | 1.07 | 326.42 | 0 | 254 | 4 | 2 | 0 | 0 | 1 | 0 | 0.19 | -1.28 | 0 | 0 | 0 | 0 | 0 | 0 | 5.32 | 331.74 | 1.01 | 1.01
153 | 7.65 | 30.21 | 178.59 | 4.61 | 65.24 | 144.56 | 79.32 | 0.93 | 1.09 | 0.96 | 1.14 | 1.07 | 1.06 | 65.24 | 144.56 | 79.32 | 30.31 | 0 | 1.38 | 0.26 | 1.07 | 318.06 | 0 | 254 | 4 | 2 | 0 | 0 | 1 | 0 | 0.19 | -1.28 | 0 | 0 | 0 | 0 | 0 | 0 | 5.32 | 323.38 | 1.01 | 1.01
154 | 7.7 | 29.77 | 187.93 | 4.64 | 65.73 | 145.57 | 79.84 | 0.93 | 1.09 | 0.96 | 1.14 | 1.07 | 1.06 | 65.73 | 145.57 | 79.84 | 30.13 | 0 | 1.38 | 0.26 | 1.06 | 312.88 | 0 | 254 | 4 | 2 | 0 | 0 | 1 | 0 | 0.19 | -1.28 | 0 | 0 | 0 | 0 | 0 | 0 | 5.32 | 318.2 | 1.01 | 1.01
155 | 7.75 | 30.4 | 173.53 | 4.66 | 66.22 | 146.58 | 80.36 | 0.93 | 1.09 | 0.96 | 1.14 | 1.07 | 1.06 | 66.22 | 146.58 | 80.36 | 30.28 | 0 | 1.37 | 0.26 | 1.06 | 318.96 | 0 | 254 | 4 | 2 | 0 | 0 | 1 | 0 | 0.19 | -1.28 | 0 | 0 | 0 | 0 | 0 | 0 | 5.32 | 324.27 | 1.01 | 1.01
156 | 7.8 | 30.67 | 155.44 | 4.7 | 66.71 | 147.59 | 80.88 | 0.93 | 1.09 | 0.96 | 1.14 | 1.07 | 1.07 | 66.71 | 147.59 | 80.88 | 30.42 | 0 | 1.34 | 0.26 | 1.06 | 321.25 | 0 | 254 | 4 | 2 | 0 | 0 | 1 | 0 | 0.19 | -1.28 | 0 | 0 | 0 | 0 | 0 | 0 | 5.32 | 326.56 | 1.01 | 1.01
157 | 7.85 | 30.2 | 142.51 | 4.75 | 67.2 | 148.59 | 81.39 | 0.93 | 1.09 | 0.96 | 1.14 | 1.07 | 1.07 | 67.2 | 148.59 | 81.39 | 29.94 | 0 | 1.32 | 0.26 | 1.06 | 315.8 | 0 | 254 | 4 | 2 | 0 | 0 | 1 | 0 | 0.19 | -1.28 | 0 | 0 | 0 | 0 | 0 | 0 | 5.32 | 321.12 | 1.01 | 1.01
158 | 7.9 | 28.94 | 137.59 | 4.79 | 67.69 | 149.58 | 81.9 | 0.93 | 1.09 | 0.96 | 1.14 | 1.06 | 1.07 | 67.69 | 149.58 | 81.9 | 28.84 | 0 | 1.33 | 0.26 | 1.06 | 302.13 | 0 | 254 | 4 | 2 | 0 | 0 | 1 | 0 | 0.19 | -1.28 | 0 | 0 | 0 | 0 | 0 | 0 | 5.32 | 307.45 | 1 | 1
159 | 7.95 | 27.39 | 130.72 | 4.8 | 68.18 | 150.58 | 82.4 | 0.93 | 1.09 | 0.96 | 1.14 | 1.06 | 1.07 | 68.18 | 150.58 | 82.4 | 27.68 | 0 | 1.35 | 0.26 | 1.06 | 285.48 | 0 | 254 | 4 | 2 | 0 | 0 | 1 | 0 | 0.19 | -1.28 | 0 | 0 | 0 | 0 | 0 | 0 | 5.32 | 290.8 | 0.99 | 0.99
160 | 8 | 26.72 | 127 | 4.83 | 68.67 | 151.57 | 82.9 | 0.93 | 1.09 | 0.96 | 1.14 | 1.06 | 1.07 | 68.67 | 151.57 | 82.9 | 27.12 | 0 | 1.34 | 0.26 | 1.05 | 278.06 | 0 | 254 | 4 | 2 | 0 | 0 | 1 | 0 | 0.19 | -1.28 | 0 | 0 | 0 | 0 | 0 | 0 | 5.32 | 283.37 | 0.99 | 0.99
161 | 8.05 | 27.26 | 116.45 | 4.92 | 69.16 | 152.56 | 83.4 | 0.93 | 1.09 | 0.96 | 1.14 | 1.06 | 1.07 | 69.16 | 152.56 | 83.4 | 27.24 | 0 | 1.34 | 0.26 | 1.05 | 283.23 | 0 | 254 | 4 | 2 | 0 | 0 | 1 | 0 | 0.19 | -1.28 | 0 | 0 | 0 | 0 | 0 | 0 | 5.32 | 288.54 | 0.99 | 0.99
162 | 8.1 | 27.74 | 124.66 | 4.84 | 69.65 | 153.55 | 83.9 | 0.93 | 1.09 | 0.96 | 1.14 | 1.06 | 1.08 | 69.65 | 153.55 | 83.9 | 27.35 | 0 | 1.34 | 0.26 | 1.05 | 287.76 | 0 | 254 | 4 | 2 | 0 | 0 | 1 | 0 | 0.19 | -1.28 | 0 | 0 | 0 | 0 | 0 | 0 | 5.32 | 293.08 | 0.99 | 0.99
163 | 8.15 | 27.06 | 131.09 | 4.83 | 70.14 | 154.54 | 84.4 | 0.93 | 1.09 | 0.96 | 1.14 | 1.05 | 1.08 | 70.14 | 154.54 | 84.4 | 27.17 | 0 | 1.36 | 0.26 | 1.05 | 280.26 | 0 | 254 | 4 | 2 | 0 | 0 | 1 | 0 | 0.19 | -1.28 | 0 | 0 | 0 | 0 | 0 | 0 | 5.32 | 285.58 | 0.99 | 0.99
164 | 8.2 | 26.7 | 137.2 | 4.9 | 70.63 | 155.54 | 84.9 | 0.93 | 1.09 | 0.96 | 1.14 | 1.05 | 1.08 | 70.63 | 155.54 | 84.9 | 26.77 | 0 | 1.38 | 0.26 | 1.05 | 276.1 | 0 | 254 | 4 | 2 | 0 | 0 | 1 | 0 | 0.19 | -1.28 | 0 | 0 | 0 | 0 | 0 | 0 | 5.32 | 281.42 | 0.98 | 0.98
165 | 8.25 | 26.56 | 139.51 | 4.9 | 71.12 | 156.53 | 85.41 | 0.93 | 1.09 | 0.96 | 1.14 | 1.05 | 1.08 | 71.12 | 156.53 | 85.41 | 25.84 | 0 | 1.41 | 0.26 | 1.05 | 274.22 | 0 | 254 | 4 | 2 | 0 | 0 | 1 | 0 | 0.19 | -1.28 | 0 | 0 | 0 | 0 | 0 | 0 | 5.32 | 279.54 | 0.98 | 0.98
166 | 8.3 | 24.27 | 145.28 | 4.87 | 71.61 | 157.53 | 85.91 | 0.93 | 1.09 | 0.96 | 1.14 | 1.05 | 1.08 | 71.61 | 157.53 | 85.91 | 25.59 | 0 | 1.41 | 0.27 | 1.05 | 250.36 | 0 | 250.36 | 4 | 2 | 0 | 0 | 1 | 0 | 0.24 | -1.22 | 0 | 0 | 0 | 0 | 0 | 0 | 5.32 | 255.68 | 0.98 | 0.98
167 | 8.35 | 25.95 | 127.92 | 4.9 | 72.1 | 158.52 | 86.42 | 0.92 | 1.09 | 0.96 | 1.14 | 1.05 | 1.08 | 72.1 | 158.52 | 86.42 | 24.76 | 0 | 1.43 | 0.26 | 1.04 | 267.1 | 0 | 254 | 4 | 2 | 0 | 0 | 1 | 0 | 0.19 | -1.28 | 0 | 0 | 0 | 0 | 0 | 0 | 5.32 | 272.41 | 0.97 | 0.97
168 | 8.4 | 24.06 | 136.68 | 5.02 | 72.59 | 159.51 | 86.92 | 0.92 | 1.09 | 0.96 | 1.14 | 1.05 | 1.09 | 72.59 | 159.51 | 86.92 | 24.99 | 0 | 1.41 | 0.27 | 1.04 | 247.55 | 0 | 247.55 | 4 | 2 | 0 | 0 | 1 | 0 | 0.28 | -1.18 | 0 | 0 | 0 | 0 | 0 | 0 | 5.32 | 252.86 | 0.97 | 0.97
169 | 8.45 | 24.96 | 118.75 | 5.02 | 73.08 | 160.5 | 87.41 | 0.92 | 1.09 | 0.96 | 1.14 | 1.04 | 1.09 | 73.08 | 160.5 | 87.41 | 24.78 | 0 | 1.4 | 0.26 | 1.04 | 256.13 | 0 | 254 | 4 | 2 | 0 | 0 | 1 | 0 | 0.19 | -1.28 | 0 | 0 | 0 | 0 | 0 | 0 | 5.32 | 261.45 | 0.97 | 0.97
170 | 8.5 | 25.33 | 114.9 | 5.16 | 73.58 | 161.48 | 87.91 | 0.92 | 1.09 | 0.96 | 1.14 | 1.04 | 1.09 | 73.58 | 161.48 | 87.91 | 25.15 | 0 | 1.37 | 0.26 | 1.04 | 259.54 | 0 | 254 | 4 | 2 | 0 | 0 | 1 | 0 | 0.19 | -1.28 | 0 | 0 | 0 | 0 | 0 | 0 | 5.32 | 264.86 | 0.97 | 0.97
171 | 8.55 | 25.17 | 102.8 | 5.1 | 74.07 | 162.46 | 88.39 | 0.92 | 1.09 | 0.96 | 1.13 | 1.04 | 1.09 | 74.07 | 162.46 | 88.39 | 25.13 | 0 | 1.34 | 0.26 | 1.04 | 257.53 | 0 | 254 | 4 | 2 | 0 | 0 | 1 | 0 | 0.19 | -1.28 | 0 | 0 | 0 | 0 | 0 | 0 | 5.32 | 262.84 | 0.97 | 0.97
172 | 8.6 | 24.9 | 83.27 | 5.06 | 74.56 | 163.42 | 88.87 | 0.92 | 1.09 | 0.96 | 1.13 | 1.04 | 1.09 | 74.56 | 163.42 | 88.87 | 24.55 | 0 | 1.31 | 0.26 | 1.04 | 254.4 | 0 | 254 | 4 | 2 | 0 | 0 | 1 | 0 | 0.19 | -1.28 | 0 | 0 | 0 | 0 | 0 | 0 | 5.32 | 259.72 | 0.97 | 0.97
173 | 8.65 | 23.59 | 66.09 | 5.21 | 75.05 | 164.38 | 89.33 | 0.92 | 1.09 | 0.96 | 1.13 | 1.04 | 1.09 | 75.05 | 164.38 | 89.33 | 23.79 | 0 | 1.29 | 0.28 | 1.04 | 241.14 | 0 | 241.14 | 4 | 2 | 0 | 0 | 1 | 0 | 0.4 | -1.08 | 0 | 0 | 0 | 0 | 0 | 0 | 5.32 | 246.45 | 0.96 | 0.96
174 | 8.7 | 22.87 | 63.87 | 5.19 | 75.54 | 165.33 | 89.79 | 0.92 | 1.09 | 0.96 | 1.13 | 1.04 | 1.09 | 75.54 | 165.33 | 89.79 | 23.19 | 0 | 1.29 | 0.29 | 1.04 | 233.69 | 0 | 233.69 | 4 | 2 | 0 | 0 | 1 | 0 | 0.58 | -0.96 | 0 | 0 | 0 | 0 | 0 | 0 | 5.32 | 239 | 0.96 | 0.96
175 | 8.75 | 23.11 | 69.14 | 5.13 | 76.03 | 166.28 | 90.26 | 0.92 | 1.09 | 0.96 | 1.13 | 1.03 | 1.1 | 76.03 | 166.28 | 90.26 | 23.01 | 0 | 1.31 | 0.29 | 1.03 | 235.72 | 0 | 235.72 | 4 | 2 | 0 | 0 | 1 | 0 | 0.52 | -0.99 | 0 | 0 | 0 | 0 | 0 | 0 | 5.32 | 241.04 | 0.96 | 0.96
176 | 8.8 | 23.06 | 81.63 | 5.2 | 76.52 | 167.24 | 90.73 | 0.92 | 1.09 | 0.96 | 1.13 | 1.03 | 1.1 | 76.52 | 167.24 | 90.73 | 23.1 | 0 | 1.33 | 0.29 | 1.03 | 234.89 | 0 | 234.89 | 4 | 2 | 0 | 0 | 1 | 0 | 0.54 | -0.98 | 0 | 0 | 0 | 0 | 0 | 0 | 5.32 | 240.21 | 0.96 | 0.96
177 | 8.85 | 23.12 | 83.08 | 5.26 | 77.01 | 168.21 | 91.2 | 0.92 | 1.09 | 0.96 | 1.13 | 1.03 | 1.1 | 77.01 | 168.21 | 91.2 | 23.03 | 0 | 1.35 | 0.29 | 1.03 | 235.14 | 0 | 235.14 | 4 | 2 | 0 | 0 | 1 | 0 | 0.54 | -0.98 | 0 | 0 | 0 | 0 | 0 | 0 | 5.32 | 240.46 | 0.96 | 0.96
178 | 8.9 | 22.9 | 82.99 | 5.18 | 77.5 | 169.17 | 91.67 | 0.92 | 1.09 | 0.96 | 1.13 | 1.03 | 1.1 | 77.5 | 169.17 | 91.67 | 23.02 | 0 | 1.35 | 0.29 | 1.03 | 232.63 | 0 | 232.63 | 4 | 2 | 0 | 0 | 1 | 0 | 0.61 | -0.94 | 0 | 0 | 0 | 0 | 0 | 0 | 5.32 | 237.95 | 0.95 | 0.95
179 | 8.95 | 23.04 | 85.38 | 5.31 | 77.99 | 170.14 | 92.15 | 0.92 | 1.09 | 0.96 | 1.13 | 1.03 | 1.1 | 77.99 | 170.14 | 92.15 | 22.67 | 0 | 1.36 | 0.29 | 1.03 | 233.68 | 0 | 233.68 | 4 | 2 | 0 | 0 | 1 | 0 | 0.58 | -0.96 | 0 | 0 | 0 | 0 | 0 | 0 | 5.32 | 238.99 | 0.95 | 0.95
180 | 9 | 22.07 | 83.13 | 5.27 | 78.48 | 171.1 | 92.62 | 0.92 | 1.09 | 0.96 | 1.13 | 1.03 | 1.1 | 78.48 | 171.1 | 92.62 | 22.56 | 0 | 1.37 | 0.3 | 1.03 | 223.75 | 0 | 223.75 | 4 | 2 | 0 | 0 | 1 | 0 | 0.89 | -0.81 | 0 | 0 | 0 | 0 | 0 | 0 | 5.32 | 229.06 | 0.95 | 0.95
181 | 9.05 | 22.58 | 94.04 | 5.32 | 78.97 | 172.07 | 93.1 | 0.92 | 1.09 | 0.96 | 1.13 | 1.03 | 1.11 | 78.97 | 172.07 | 93.1 | 22.79 | 0 | 1.39 | 0.29 | 1.03 | 228.45 | 0 | 228.45 | 4 | 2 | 0 | 0 | 1 | 0 | 0.73 | -0.88 | 0 | 0 | 0 | 0 | 0 | 0 | 5.32 | 233.77 | 0.95 | 0.95
182 | 9.1 | 23.72 | 104.72 | 5.4 | 79.46 | 173.05 | 93.59 | 0.91 | 1.09 | 0.96 | 1.13 | 1.02 | 1.11 | 79.46 | 173.05 | 93.59 | 23.58 | 0 | 1.39 | 0.28 | 1.02 | 239.37 | 0 | 239.37 | 4 | 2 | 0 | 0 | 1 | 0 | 0.44 | -1.05 | 0 | 0 | 0 | 0 | 0 | 0 | 5.32 | 244.69 | 0.96 | 0.96
183 | 9.15 | 24.43 | 108.54 | 5.41 | 79.95 | 174.03 | 94.08 | 0.91 | 1.09 | 0.96 | 1.13 | 1.02 | 1.11 | 79.95 | 174.03 | 94.08 | 24.06 | 0 | 1.39 | 0.27 | 1.02 | 246.04 | 0 | 246.04 | 4 | 2 | 0 | 0 | 1 | 0 | 0.31 | -1.15 | 0 | 0 | 0 | 0 | 0 | 0 | 5.32 | 251.36 | 0.96 | 0.96
184 | 9.2 | 24.03 | 105.55 | 5.46 | 80.44 | 175.01 | 94.56 | 0.91 | 1.09 | 0.96 | 1.13 | 1.02 | 1.11 | 80.44 | 175.01 | 94.56 | 24.09 | 0 | 1.39 | 0.28 | 1.02 | 241.75 | 0 | 241.75 | 4 | 2 | 0 | 0 | 1 | 0 | 0.39 | -1.09 | 0 | 0 | 0 | 0 | 0 | 0 | 5.32 | 247.07 | 0.96 | 0.96
185 | 9.25 | 23.82 | 101.54 | 5.47 | 80.93 | 175.98 | 95.05 | 0.91 | 1.09 | 0.96 | 1.13 | 1.02 | 1.11 | 80.93 | 175.98 | 95.05 | 23.75 | 0 | 1.38 | 0.28 | 1.02 | 239.34 | 0 | 239.34 | 4 | 2 | 0 | 0 | 1 | 0 | 0.44 | -1.05 | 0 | 0 | 0 | 0 | 0 | 0 | 5.32 | 244.66 | 0.96 | 0.96
186 | 9.3 | 23.41 | 95.2 | 5.48 | 81.42 | 176.95 | 95.53 | 0.91 | 1.09 | 0.96 | 1.13 | 1.02 | 1.11 | 81.42 | 176.95 | 95.53 | 23.44 | 0 | 1.38 | 0.29 | 1.02 | 234.96 | 0 | 234.96 | 4 | 2 | 0 | 0 | 1 | 0 | 0.54 | -0.98 | 0 | 0 | 0 | 0 | 0 | 0 | 5.32 | 240.28 | 0.96 | 0.96
187 | 9.35 | 23.08 | 91.81 | 5.51 | 81.91 | 177.92 | 96.01 | 0.91 | 1.09 | 0.96 | 1.13 | 1.02 | 1.11 | 81.91 | 177.92 | 96.01 | 23.41 | 0 | 1.37 | 0.29 | 1.02 | 231.37 | 0 | 231.37 | 4 | 2 | 0 | 0 | 1 | 0 | 0.64 | -0.93 | 0 | 0 | 0 | 0 | 0 | 0 | 5.32 | 236.69 | 0.95 | 0.95
188 | 9.4 | 23.74 | 85.65 | 5.53 | 82.4 | 178.89 | 96.49 | 0.91 | 1.09 | 0.96 | 1.13 | 1.01 | 1.11 | 82.4 | 178.89 | 96.49 | 23.9 | 0 | 1.35 | 0.28 | 1.01 | 237.56 | 0 | 237.56 | 4 | 2 | 0 | 0 | 1 | 0 | 0.48 | -1.02 | 0 | 0 | 0 | 0 | 0 | 0 | 5.32 | 242.88 | 0.96 | 0.96
189 | 9.45 | 24.87 | 87.74 | 5.62 | 82.89 | 179.86 | 96.97 | 0.91 | 1.09 | 0.96 | 1.13 | 1.01 | 1.12 | 82.89 | 179.86 | 96.97 | 24.71 | 0 | 1.33 | 0.27 | 1.01 | 248.38 | 0 | 248.38 | 4 | 2 | 0 | 0 | 1 | 0 | 0.27 | -1.19 | 0 | 0 | 0 | 0 | 0 | 0 | 5.32 | 253.7 | 0.96 | 0.96
190 | 9.5 | 25.53 | 95.19 | 5.6 | 83.39 | 180.83 | 97.45 | 0.91 | 1.09 | 0.96 | 1.13 | 1.01 | 1.12 | 83.39 | 180.83 | 97.45 | 25.11 | 0 | 1.34 | 0.26 | 1.01 | 254.57 | 0 | 254 | 4 | 2 | 0 | 0 | 1 | 0 | 0.19 | -1.28 | 0 | 0 | 0 | 0 | 0 | 0 | 5.32 | 259.89 | 0.96 | 0.96
191 | 9.55 | 24.94 | 105.06 | 5.68 | 83.88 | 181.81 | 97.93 | 0.91 | 1.09 | 0.96 | 1.13 | 1.01 | 1.12 | 83.88 | 181.81 | 97.93 | 24.76 | 0 | 1.36 | 0.27 | 1.01 | 248.41 | 0 | 248.41 | 4 | 2 | 0 | 0 | 1 | 0 | 0.27 | -1.19 | 0 | 0 | 0 | 0 | 0 | 0 | 5.32 | 253.73 | 0.96 | 0.96
192 | 9.6 | 23.81 | 99.18 | 5.75 | 84.37 | 182.78 | 98.42 | 0.91 | 1.09 | 0.96 | 1.13 | 1.01 | 1.12 | 84.37 | 182.78 | 98.42 | 23.97 | 0 | 1.37 | 0.28 | 1.01 | 236.93 | 0 | 236.93 | 4 | 2 | 0 | 0 | 1 | 0 | 0.49 | -1.01 | 0 | 0 | 0 | 0 | 0 | 0 | 5.32 | 242.25 | 0.96 | 0.96
193 | 9.65 | 23.17 | 82.14 | 5.71 | 84.86 | 183.75 | 98.89 | 0.91 | 1.09 | 0.96 | 1.13 | 1.01 | 1.12 | 84.86 | 183.75 | 98.89 | 22.94 | 0 | 1.38 | 0.29 | 1.01 | 230.29 | 0 | 230.29 | 4 | 2 | 0 | 0 | 1 | 0 | 0.67 | -0.91 | 0 | 0 | 0 | 0 | 0 | 0 | 5.32 | 235.61 | 0.95 | 0.95
194 | 9.7 | 21.83 | 83.35 | 5.7 | 85.35 | 184.71 | 99.36 | 0.91 | 1.08 | 0.96 | 1.13 | 1.01 | 1.12 | 85.35 | 184.71 | 99.36 | 21.67 | 0 | 1.39 | 0.31 | 1.01 | 216.75 | 0 | 216.75 | 4 | 2 | 0 | 0 | 1 | 0 | 1.19 | -0.7 | 0 | 0 | 0 | 0 | 0 | 0 | 5.32 | 222.06 | 0.94 | 0.94
195 | 9.75 | 20 | 74.67 | 5.84 | 85.84 | 185.66 | 99.83 | 0.91 | 1.08 | 0.96 | 1.13 | 1 | 1.12 | 85.84 | 185.66 | 99.83 | 19.48 | 0 | 1.43 | 0.33 | 1 | 198.36 | 0 | 198.36 | 1.73 | 1.54 | 0 | 0 | 1 | 0.22 | 2.3 | -0.43 | 1.18 | 0 | 0 | 0.01 | 0.01 | 0.06 | 5.32 | 203.68 | 0.92 | 0.92
196 | 9.8 | 16.61 | 63.79 | 5.68 | 86.33 | 186.61 | 100.28 | 0.91 | 1.08 | 0.97 | 1.12 | 1 | 1.11 | 86.33 | 186.61 | 100.28 | 16.31 | 0 | 1.52 | 0.38 | 1 | 164.57 | 0 | 164.57 | 0.42 | 0.38 | 1 | 0.16 | 1 | 1.48 | 6.33 | 0.05 | 6.33 | 0 | 0 | 0.07 | 0.07 | 0.32 | 5.32 | 169.89 | 0.39 | 0.9
197 | 9.85 | 12.33 | 67.59 | 5.86 | 86.82 | 187.56 | 100.74 | 0.9 | 1.08 | 0.99 | 1.1 | 1 | 1.1 | 86.82 | 187.56 | 100.74 | 13.24 | 0 | 1.7 | 0.45 | 1 | 122 | 0 | 122 | 0.18 | 0.16 | 1 | 0.21 | 1 | 2.61 | 18.55 | 0.58 | 18.55 | 0 | 0 | 0.13 | 0.13 | 0.93 | 5.32 | 127.32 | 0.17 | 0.86
198 | 9.9 | 10.79 | 115.05 | 5.89 | 87.31 | 188.53 | 101.22 | 0.9 | 1.08 | 0.99 | 1.1 | 1 | 1.1 | 87.31 | 188.53 | 101.22 | 12.12 | 10.55 | 1.84 | 0.46 | 1 | 106.54 | 9.46 | 116 | 0.16 | 0.15 | 1 | 0.21 | 1 | 2.75 | 21.39 | 0.65 | 21.39 | 0 | 0 | 0.14 | 0.14 | 1.07 | 10.46 | 117 | 0.15 | 0.85
199 | 9.95 | 13.24 | 160.98 | 6.04 | 87.8 | 189.52 | 101.72 | 0.9 | 1.08 | 0.98 | 1.1 | 1 | 1.1 | 87.8 | 189.52 | 101.72 | 14.31 | 7.8 | 1.81 | 0.43 | 1 | 130.45 | 3.03 | 133.48 | 0.21 | 0.19 | 1 | 0.2 | 1 | 2.36 | 14.08 | 0.45 | 14.08 | 0 | 0 | 0.12 | 0.12 | 0.7 | 8.33 | 138.78 | 0.21 | 0.87
200 | 10 | 18.89 | 158.32 | 6.09 | 88.29 | 190.52 | 102.23 | 0.9 | 1.08 | 0.96 | 1.13 | 1 | 1.13 | 88.29 | 190.52 | 102.23 | 18.03 | 0 | 1.7 | 0.35 | 1 | 185.85 | 0 | 185.85 | 0.93 | 0.82 | 0.49 | 0.04 | 1 | 0.69 | 3.43 | -0.24 | 3.43 | 0 | 0 | 0.03 | 0.03 | 0.17 | 5.32 | 191.17 | 0.7 | 0.91
201 | 10.05 | 21.97 | 162.01 | 6.08 | 88.78 | 191.52 | 102.74 | 0.9 | 1.08 | 0.96 | 1.13 | 1 | 1.13 | 88.78 | 191.52 | 102.74 | 21.39 | 0 | 1.6 | 0.31 | 1 | 215.9 | 0 | 215.9 | 4 | 2 | 0 | 0 | 1 | 0 | 1.23 | -0.69 | 0 | 0 | 0 | 0 | 0 | 0 | 5.32 | 221.22 | 0.94 | 0.94
202 | 10.1 | 23.32 | 167.9 | 6.12 | 89.27 | 192.52 | 103.25 | 0.9 | 1.08 | 0.96 | 1.13 | 0.99 | 1.13 | 89.27 | 192.52 | 103.25 | 22.77 | 0 | 1.57 | 0.29 | 0.99 | 228.88 | 0 | 228.88 | 4 | 2 | 0 | 0 | 1 | 0 | 0.72 | -0.89 | 0 | 0 | 0 | 0 | 0 | 0 | 5.32 | 234.2 | 0.95 | 0.95
203 | 10.15 | 23.01 | 184.52 | 6.14 | 89.76 | 193.53 | 103.77 | 0.9 | 1.08 | 0.96 | 1.13 | 0.99 | 1.13 | 89.76 | 193.53 | 103.77 | 23.69 | 0 | 1.57 | 0.3 | 0.99 | 225.49 | 0 | 225.49 | 4 | 2 | 0 | 0 | 1 | 0 | 0.83 | -0.83 | 0 | 0 | 0 | 0 | 0 | 0 | 5.32 | 230.8 | 0.95 | 0.95
204 | 10.2 | 24.75 | 199.91 | 6.17 | 90.25 | 194.55 | 104.3 | 0.9 | 1.08 | 0.96 | 1.12 | 0.99 | 1.13 | 90.25 | 194.55 | 104.3 | 24.95 | 0 | 1.57 | 0.28 | 0.99 | 242.31 | 0 | 242.31 | 4 | 2 | 0 | 0 | 1 | 0 | 0.38 | -1.09 | 0 | 0 | 0 | 0 | 0 | 0 | 5.32 | 247.63 | 0.96 | 0.96
205 | 10.25 | 27.1 | 224.97 | 6.25 | 90.74 | 195.57 | 104.83 | 0.9 | 1.08 | 0.96 | 1.12 | 0.99 | 1.14 | 90.74 | 195.57 | 104.83 | 26.58 | 0 | 1.57 | 0.26 | 0.99 | 265.06 | 0 | 254 | 4 | 2 | 0 | 0 | 1 | 0 | 0.19 | -1.28 | 0 | 0 | 0 | 0 | 0 | 0 | 5.32 | 270.38 | 0.97 | 0.97
206 | 10.3 | 27.88 | 269.23 | 6.34 | 91.23 | 196.61 | 105.38 | 0.9 | 1.08 | 0.96 | 1.12 | 0.99 | 1.14 | 91.23 | 196.61 | 105.38 | 27.77 | 0 | 1.59 | 0.26 | 0.99 | 272.32 | 0 | 254 | 4 | 2 | 0 | 0 | 1 | 0 | 0.19 | -1.28 | 0 | 0 | 0 | 0 | 0 | 0 | 5.32 | 277.64 | 0.98 | 0.98
207 | 10.35 | 28.34 | 298.29 | 6.36 | 91.72 | 197.65 | 105.92 | 0.9 | 1.08 | 0.96 | 1.12 | 0.99 | 1.14 | 91.72 | 197.65 | 105.92 | 28.73 | 0 | 1.6 | 0.26 | 0.99 | 276.43 | 0 | 254 | 4 | 2 | 0 | 0 | 1 | 0 | 0.19 | -1.28 | 0 | 0 | 0 | 0 | 0 | 0 | 5.32 | 281.75 | 0.98 | 0.98
208 | 10.4 | 29.97 | 301.94 | 6.36 | 92.21 | 198.69 | 106.48 | 0.9 | 1.08 | 0.96 | 1.12 | 0.99 | 1.14 | 92.21 | 198.69 | 106.48 | 29.95 | 0 | 1.6 | 0.26 | 0.99 | 291.93 | 0 | 254 | 4 | 2 | 0 | 0 | 1 | 0 | 0.19 | -1.28 | 0 | 0 | 0 | 0 | 0 | 0 | 5.32 | 297.25 | 0.99 | 0.99
209 | 10.45 | 31.53 | 324.07 | 6.43 | 92.7 | 199.74 | 107.03 | 0.9 | 1.08 | 0.96 | 1.12 | 0.98 | 1.14 | 92.7 | 199.74 | 107.03 | 30.85 | 0 | 1.58 | 0.26 | 0.99 | 306.71 | 0 | 254 | 4 | 2 | 0 | 0 | 1 | 0 | 0.19 | -1.28 | 0 | 0 | 0 | 0 | 0 | 0 | 5.32 | 312.02 | 0.99 | 0.99
210 | 10.5 | 31.05 | 301.01 | 6.49 | 93.2 | 200.78 | 107.59 | 0.9 | 1.08 | 0.96 | 1.12 | 0.98 | 1.14 | 93.2 | 200.78 | 107.59 | 31.29 | 0 | 1.56 | 0.26 | 0.98 | 301.63 | 0 | 254 | 4 | 2 | 0 | 0 | 1 | 0 | 0.19 | -1.28 | 0 | 0 | 0 | 0 | 0 | 0 | 5.32 | 306.94 | 0.99 | 0.99
211 | 10.55 | 31.29 | 265.53 | 6.56 | 93.69 | 201.81 | 108.13 | 0.9 | 1.08 | 0.96 | 1.12 | 0.98 | 1.14 | 93.69 | 201.81 | 108.13 | 30.79 | 0 | 1.52 | 0.26 | 0.98 | 303.56 | 0 | 254 | 4 | 2 | 0 | 0 | 1 | 0 | 0.19 | -1.28 | 0 | 0 | 0 | 0 | 0 | 0 | 5.32 | 308.87 | 0.99 | 0.99
212 | 10.6 | 30.04 | 195.95 | 6.56 | 94.18 | 202.84 | 108.66 | 0.89 | 1.07 | 0.96 | 1.12 | 0.98 | 1.14 | 94.18 | 202.84 | 108.66 | 29.89 | 0 | 1.49 | 0.26 | 0.98 | 291.05 | 0 | 254 | 4 | 2 | 0 | 0 | 1 | 0 | 0.19 | -1.28 | 0 | 0 | 0 | 0 | 0 | 0 | 5.32 | 296.37 | 0.99 | 0.99
213 | 10.65 | 28.33 | 188.91 | 6.67 | 94.67 | 203.85 | 109.19 | 0.89 | 1.07 | 0.96 | 1.12 | 0.98 | 1.14 | 94.67 | 203.85 | 109.19 | 28.84 | 0 | 1.47 | 0.26 | 0.98 | 274.13 | 0 | 254 | 4 | 2 | 0 | 0 | 1 | 0 | 0.19 | -1.28 | 0 | 0 | 0 | 0 | 0 | 0 | 5.32 | 279.45 | 0.98 | 0.98
214 | 10.7 | 28.16 | 197.96 | 6.66 | 95.16 | 204.87 | 109.71 | 0.89 | 1.07 | 0.96 | 1.12 | 0.98 | 1.14 | 95.16 | 204.87 | 109.71 | 28.18 | 0 | 1.49 | 0.26 | 0.98 | 272.14 | 0 | 254 | 4 | 2 | 0 | 0 | 1 | 0 | 0.19 | -1.28 | 0 | 0 | 0 | 0 | 0 | 0 | 5.32 | 277.46 | 0.97 | 0.97
215 | 10.75 | 28.06 | 187.67 | 6.68 | 95.65 | 205.89 | 110.24 | 0.89 | 1.07 | 0.96 | 1.12 | 0.97 | 1.15 | 95.65 | 205.89 | 110.24 | 28.17 | 0 | 1.48 | 0.26 | 0.98 | 270.84 | 0 | 254 | 4 | 2 | 0 | 0 | 1 | 0 | 0.19 | -1.28 | 0 | 0 | 0 | 0 | 0 | 0 | 5.32 | 276.15 | 0.97 | 0.97
216 | 10.8 | 28.3 | 178.7 | 6.75 | 96.14 | 206.9 | 110.76 | 0.89 | 1.07 | 0.96 | 1.12 | 0.97 | 1.15 | 96.14 | 206.9 | 110.76 | 27.91 | 0 | 1.47 | 0.26 | 0.98 | 272.81 | 0 | 254 | 4 | 2 | 0 | 0 | 1 | 0 | 0.19 | -1.28 | 0 | 0 | 0 | 0 | 0 | 0 | 5.32 | 278.13 | 0.97 | 0.97
217 | 10.85 | 27.36 | 164.92 | 6.81 | 96.63 | 207.9 | 111.27 | 0.89 | 1.07 | 0.96 | 1.12 | 0.97 | 1.15 | 96.63 | 207.9 | 111.27 | 27.43 | 0 | 1.45 | 0.26 | 0.98 | 263.43 | 0 | 254 | 4 | 2 | 0 | 0 | 1 | 0 | 0.19 | -1.28 | 0 | 0 | 0 | 0 | 0 | 0 | 5.32 | 268.75 | 0.97 | 0.97
218 | 10.9 | 26.63 | 135.18 | 6.76 | 97.12 | 208.9 | 111.78 | 0.89 | 1.07 | 0.96 | 1.12 | 0.97 | 1.15 | 97.12 | 208.9 | 111.78 | 26.82 | 0 | 1.43 | 0.26 | 0.97 | 256.09 | 0 | 254 | 4 | 2 | 0 | 0 | 1 | 0 | 0.19 | -1.28 | 0 | 0 | 0 | 0 | 0 | 0 | 5.32 | 261.41 | 0.97 | 0.97
219 | 10.95 | 26.48 | 129.56 | 6.91 | 97.61 | 209.89 | 112.28 | 0.89 | 1.07 | 0.96 | 1.11 | 0.97 | 1.15 | 97.61 | 209.89 | 112.28 | 26.08 | 0 | 1.44 | 0.26 | 0.97 | 254.35 | 0 | 254 | 4 | 2 | 0 | 0 | 1 | 0 | 0.19 | -1.28 | 0 | 0 | 0 | 0 | 0 | 0 | 5.32 | 259.66 | 0.96 | 0.96
220 | 11 | 25.13 | 152.29 | 6.96 | 98.1 | 210.89 | 112.79 | 0.89 | 1.07 | 0.96 | 1.11 | 0.97 | 1.15 | 98.1 | 210.89 | 112.79 | 25.62 | 0 | 1.47 | 0.28 | 0.97 | 240.7 | 0 | 240.7 | 4 | 2 | 0 | 0 | 1 | 0 | 0.41 | -1.07 | 0 | 0 | 0 | 0 | 0 | 0 | 5.32 | 246.02 | 0.96 | 0.96
221 | 11.05 | 25.26 | 158.54 | 6.97 | 98.59 | 211.9 | 113.31 | 0.89 | 1.07 | 0.96 | 1.11 | 0.97 | 1.15 | 98.59 | 211.9 | 113.31 | 25.87 | 0 | 1.51 | 0.28 | 0.97 | 241.67 | 0 | 241.67 | 4 | 2 | 0 | 0 | 1 | 0 | 0.39 | -1.08 | 0 | 0 | 0 | 0 | 0 | 0 | 5.32 | 246.98 | 0.96 | 0.96
222 | 11.1 | 27.22 | 199.96 | 6.96 | 99.08 | 212.92 | 113.84 | 0.89 | 1.07 | 0.96 | 1.11 | 0.97 | 1.15 | 99.08 | 212.92 | 113.84 | 26.58 | 0 | 1.54 | 0.26 | 0.97 | 260.51 | 0 | 254 | 4 | 2 | 0 | 0 | 1 | 0 | 0.19 | -1.28 | 0 | 0 | 0 | 0 | 0 | 0 | 5.32 | 265.83 | 0.96 | 0.96
223 | 11.15 | 27.25 | 237.57 | 7.05 | 99.57 | 213.94 | 114.37 | 0.89 | 1.07 | 0.96 | 1.11 | 0.96 | 1.15 | 99.57 | 213.94 | 114.37 | 27.68 | 0 | 1.54 | 0.26 | 0.97 | 260.48 | 0 | 254 | 4 | 2 | 0 | 0 | 1 | 0 | 0.19 | -1.28 | 0 | 0 | 0 | 0 | 0 | 0 | 5.32 | 265.79 | 0.97 | 0.97
224 | 11.2 | 28.57 | 200.13 | 7.1 | 100.06 | 214.96 | 114.9 | 0.89 | 1.07 | 0.96 | 1.11 | 0.96 | 1.15 | 100.06 | 214.96 | 114.9 | 28.48 | 0 | 1.52 | 0.26 | 0.97 | 272.76 | 0 | 254 | 4 | 2 | 0 | 0 | 1 | 0 | 0.19 | -1.28 | 0 | 0 | 0 | 0 | 0 | 0 | 5.32 | 278.08 | 0.97 | 0.97
225 | 11.25 | 29.63 | 195.29 | 7.15 | 100.55 | 215.98 | 115.42 | 0.89 | 1.07 | 0.96 | 1.11 | 0.96 | 1.16 | 100.55 | 215.98 | 115.42 | 28.79 | 0 | 1.49 | 0.26 | 0.97 | 282.54 | 0 | 254 | 4 | 2 | 0 | 0 | 1 | 0 | 0.19 | -1.28 | 0 | 0 | 0 | 0 | 0 | 0 | 5.32 | 287.86 | 0.97 | 0.97
226 | 11.3 | 28.16 | 199.3 | 7.13 | 101.04 | 216.99 | 115.95 | 0.89 | 1.07 | 0.96 | 1.11 | 0.96 | 1.16 | 101.04 | 216.99 | 115.95 | 28.66 | 0 | 1.49 | 0.26 | 0.97 | 268.2 | 0 | 254 | 4 | 2 | 0 | 0 | 1 | 0 | 0.19 | -1.28 | 0 | 0 | 0 | 0 | 0 | 0 | 5.32 | 273.52 | 0.97 | 0.97
227 | 11.35 | 28.18 | 187.04 | 7.15 | 101.53 | 218.01 | 116.47 | 0.88 | 1.07 | 0.96 | 1.11 | 0.96 | 1.16 | 101.53 | 218.01 | 116.47 | 28.35 | 0 | 1.48 | 0.26 | 0.96 | 268.07 | 0 | 254 | 4 | 2 | 0 | 0 | 1 | 0 | 0.19 | -1.28 | 0 | 0 | 0 | 0 | 0 | 0 | 5.32 | 273.39 | 0.97 | 0.97
228 | 11.4 | 28.72 | 173.99 | 7.21 | 102.02 | 219.02 | 117 | 0.88 | 1.06 | 0.96 | 1.11 | 0.96 | 1.16 | 102.02 | 219.02 | 117 | 28.44 | 0 | 1.47 | 0.26 | 0.96 | 272.89 | 0 | 254 | 4 | 2 | 0 | 0 | 1 | 0 | 0.19 | -1.28 | 0 | 0 | 0 | 0 | 0 | 0 | 5.32 | 278.2 | 0.97 | 0.97
229 | 11.45 | 28.41 | 170.04 | 7.29 | 102.51 | 220.03 | 117.51 | 0.88 | 1.06 | 0.96 | 1.11 | 0.96 | 1.16 | 102.51 | 220.03 | 117.51 | 28.26 | 0 | 1.45 | 0.26 | 0.96 | 269.63 | 0 | 254 | 4 | 2 | 0 | 0 | 1 | 0 | 0.19 | -1.28 | 0 | 0 | 0 | 0 | 0 | 0 | 5.32 | 274.94 | 0.97 | 0.97
230 | 11.5 | 27.64 | 152.22 | 7.34 | 103.01 | 221.03 | 118.02 | 0.88 | 1.06 | 0.96 | 1.11 | 0.95 | 1.16 | 103.01 | 221.03 | 118.02 | 27.82 | 0 | 1.44 | 0.26 | 0.96 | 262.02 | 0 | 254 | 4 | 2 | 0 | 0 | 1 | 0 | 0.19 | -1.28 | 0 | 0 | 0 | 0 | 0 | 0 | 5.32 | 267.33 | 0.97 | 0.97
231 | 11.55 | 27.41 | 138.12 | 7.35 | 103.5 | 222.02 | 118.53 | 0.88 | 1.06 | 0.96 | 1.11 | 0.95 | 1.16 | 103.5 | 222.02 | 118.53 | 27.13 | 0 | 1.42 | 0.26 | 0.96 | 259.54 | 0 | 254 | 4 | 2 | 0 | 0 | 1 | 0 | 0.19 | -1.28 | 0 | 0 | 0 | 0 | 0 | 0 | 5.32 | 264.86 | 0.96 | 0.96
232 | 11.6 | 26.34 | 113.74 | 7.34 | 103.99 | 223.01 | 119.02 | 0.88 | 1.06 | 0.96 | 1.11 | 0.95 | 1.16 | 103.99 | 223.01 | 119.02 | 26.19 | 0 | 1.4 | 0.27 | 0.96 | 248.9 | 0 | 248.9 | 4 | 2 | 0 | 0 | 1 | 0 | 0.26 | -1.2 | 0 | 0 | 0 | 0 | 0 | 0 | 5.32 | 254.21 | 0.96 | 0.96
233 | 11.65 | 24.83 | 98.99 | 7.37 | 104.48 | 223.99 | 119.51 | 0.88 | 1.06 | 0.96 | 1.11 | 0.95 | 1.16 | 104.48 | 223.99 | 119.51 | 24.71 | 0 | 1.39 | 0.29 | 0.95 | 233.69 | 0 | 233.69 | 4 | 2 | 0 | 0 | 1 | 0 | 0.58 | -0.96 | 0 | 0 | 0 | 0 | 0 | 0 | 5.32 | 239.01 | 0.95 | 0.95
234 | 11.7 | 22.95 | 88.93 | 7.42 | 104.97 | 224.96 | 119.99 | 0.88 | 1.06 | 0.96 | 1.1 | 0.95 | 1.16 | 104.97 | 224.96 | 119.99 | 23.23 | 0 | 1.41 | 0.31 | 0.95 | 214.91 | 0 | 214.91 | 4 | 2 | 0 | 0 | 1 | 0 | 1.27 | -0.67 | 0 | 0 | 0 | 0 | 0 | 0 | 5.32 | 220.23 | 0.94 | 0.94
235 | 11.75 | 21.9 | 83.01 | 7.53 | 105.46 | 225.92 | 120.46 | 0.88 | 1.06 | 0.96 | 1.1 | 0.95 | 1.16 | 105.46 | 225.92 | 120.46 | 21.63 | 0 | 1.43 | 0.32 | 0.95 | 204.35 | 0 | 204.35 | 2.44 | 2 | 0 | 0 | 1 | 0 | 1.87 | -0.52 | 0 | 0 | 0 | 0 | 0 | 0 | 5.32 | 209.67 | 0.93 | 0.93
236 | 11.8 | 20.03 | 75.54 | 7.48 | 105.95 | 226.88 | 120.93 | 0.88 | 1.06 | 0.96 | 1.1 | 0.96 | 1.15 | 105.95 | 226.88 | 120.93 | 20.3 | 0 | 1.46 | 0.35 | 0.94 | 185.84 | 0 | 185.84 | 0.93 | 0.81 | 0.53 | 0.04 | 1 | 0.69 | 3.43 | -0.24 | 3.43 | 0 | 0 | 0.03 | 0.03 | 0.17 | 5.32 | 191.16 | 0.7 | 0.92
237 | 11.85 | 18.96 | 76.09 | 7.53 | 106.44 | 227.83 | 121.4 | 0.88 | 1.06 | 0.97 | 1.1 | 0.96 | 1.14 | 106.44 | 227.83 | 121.4 | 19.35 | 0 | 1.49 | 0.36 | 0.94 | 175.19 | 0 | 175.19 | 0.6 | 0.53 | 0.98 | 0.1 | 1 | 1.02 | 4.7 | -0.09 | 4.7 | 0 | 0 | 0.05 | 0.05 | 0.24 | 5.32 | 180.51 | 0.51 | 0.91
238 | 11.9 | 19.05 | 90.28 | 7.54 | 106.93 | 228.8 | 121.87 | 0.88 | 1.06 | 0.97 | 1.1 | 0.96 | 1.14 | 106.93 | 228.8 | 121.87 | 19.57 | 0 | 1.52 | 0.36 | 0.94 | 175.8 | 0 | 175.8 | 0.62 | 0.54 | 0.98 | 0.09 | 1 | 1 | 4.62 | -0.1 | 4.62 | 0 | 0 | 0.05 | 0.05 | 0.23 | 5.32 | 181.12 | 0.52 | 0.91
239 | 11.95 | 20.71 | 113.07 | 7.67 | 107.42 | 229.79 | 122.37 | 0.88 | 1.06 | 0.96 | 1.1 | 0.95 | 1.15 | 107.42 | 229.79 | 122.37 | 21.38 | 0 | 1.55 | 0.34 | 0.94 | 191.65 | 0 | 191.65 | 1.22 | 1.06 | 0.1 | 0 | 1 | 0.56 | 2.86 | -0.33 | 2.86 | 0 | 0 | 0.03 | 0.03 | 0.14 | 5.32 | 196.97 | 0.86 | 0.92
240 | 12 | 24.38 | 168.16 | 7.73 | 107.91 | 230.79 | 122.88 | 0.88 | 1.06 | 0.96 | 1.1 | 0.94 | 1.17 | 107.91 | 230.79 | 122.88 | 24.43 | 0 | 1.54 | 0.29 | 0.94 | 227.31 | 0 | 227.31 | 4 | 2 | 0 | 0 | 1 | 0 | 0.77 | -0.86 | 0 | 0 | 0 | 0 | 0 | 0 | 5.32 | 232.63 | 0.94 | 0.94
241 | 12.05 | 28.2 | 202.77 | 7.72 | 108.4 | 231.81 | 123.41 | 0.87 | 1.06 | 0.96 | 1.1 | 0.94 | 1.17 | 108.4 | 231.81 | 123.41 | 27.5 | 0 | 1.54 | 0.26 | 0.95 | 264.2 | 0 | 254 | 4 | 2 | 0 | 0 | 1 | 0 | 0.19 | -1.28 | 0 | 0 | 0 | 0 | 0 | 0 | 5.32 | 269.51 | 0.96 | 0.96
242 | 12.1 | 29.93 | 244.09 | 7.81 | 108.89 | 232.84 | 123.94 | 0.87 | 1.06 | 0.96 | 1.1 | 0.94 | 1.17 | 108.89 | 232.84 | 123.94 | 29.4 | 0 | 1.54 | 0.26 | 0.95 | 280.08 | 0 | 254 | 4 | 2 | 0 | 0 | 1 | 0 | 0.19 | -1.28 | 0 | 0 | 0 | 0 | 0 | 0 | 5.32 | 285.4 | 0.97 | 0.97
243 | 12.15 | 30.07 | 245.76 | 7.72 | 109.38 | 233.87 | 124.49 | 0.87 | 1.06 | 0.96 | 1.1 | 0.94 | 1.17 | 109.38 | 233.87 | 124.49 | 30.11 | 0 | 1.54 | 0.26 | 0.95 | 281.07 | 0 | 254 | 4 | 2 | 0 | 0 | 1 | 0 | 0.19 | -1.28 | 0 | 0 | 0 | 0 | 0 | 0 | 5.32 | 286.39 | 0.97 | 0.97
244 | 12.2 | 30.32 | 249.35 | 7.83 | 109.87 | 234.9 | 125.03 | 0.87 | 1.06 | 0.96 | 1.1 | 0.94 | 1.17 | 109.87 | 234.9 | 125.03 | 30.22 | 0 | 1.54 | 0.26 | 0.95 | 283.08 | 0 | 254 | 4 | 2 | 0 | 0 | 1 | 0 | 0.19 | -1.28 | 0 | 0 | 0 | 0 | 0 | 0 | 5.32 | 288.4 | 0.98 | 0.98
245 | 12.25 | 30.28 | 235.43 | 7.83 | 110.36 | 235.92 | 125.56 | 0.87 | 1.05 | 0.96 | 1.1 | 0.94 | 1.17 | 110.36 | 235.92 | 125.56 | 30.32 | 0 | 1.51 | 0.26 | 0.94 | 282.39 | 0 | 254 | 4 | 2 | 0 | 0 | 1 | 0 | 0.19 | -1.28 | 0 | 0 | 0 | 0 | 0 | 0 | 5.32 | 287.71 | 0.98 | 0.98
246 | 12.3 | 30.37 | 194.63 | 7.9 | 110.85 | 236.94 | 126.09 | 0.87 | 1.05 | 0.96 | 1.1 | 0.93 | 1.17 | 110.85 | 236.94 | 126.09 | 29.98 | 0 | 1.48 | 0.26 | 0.94 | 282.92 | 0 | 254 | 4 | 2 | 0 | 0 | 1 | 0 | 0.19 | -1.28 | 0 | 0 | 0 | 0 | 0 | 0 | 5.32 | 288.23 | 0.97 | 0.97
247 | 12.35 | 29.29 | 168.86 | 7.88 | 111.34 | 237.95 | 126.61 | 0.87 | 1.05 | 0.96 | 1.1 | 0.93 | 1.17 | 111.34 | 237.95 | 126.61 | 28.68 | 0 | 1.46 | 0.26 | 0.94 | 272.56 | 0 | 254 | 4 | 2 | 0 | 0 | 1 | 0 | 0.19 | -1.28 | 0 | 0 | 0 | 0 | 0 | 0 | 5.32 | 277.88 | 0.97 | 0.97
248 | 12.4 | 26.37 | 146.99 | 7.9 | 111.83 | 238.95 | 127.12 | 0.87 | 1.05 | 0.96 | 1.1 | 0.93 | 1.18 | 111.83 | 238.95 | 127.12 | 26.66 | 0 | 1.46 | 0.27 | 0.94 | 244.54 | 0 | 244.54 | 4 | 2 | 0 | 0 | 1 | 0 | 0.33 | -1.13 | 0 | 0 | 0 | 0 | 0 | 0 | 5.32 | 249.86 | 0.95 | 0.95
249 | 12.45 | 24.31 | 125.72 | 8.01 | 112.32 | 239.94 | 127.62 | 0.87 | 1.05 | 0.96 | 1.09 | 0.93 | 1.18 | 112.32 | 239.94 | 127.62 | 24.39 | 0 | 1.48 | 0.3 | 0.93 | 223.93 | 0 | 223.93 | 4 | 2 | 0 | 0 | 1 | 0 | 0.89 | -0.81 | 0 | 0 | 0 | 0 | 0 | 0 | 5.32 | 229.25 | 0.94 | 0.94
250 | 12.5 | 22.48 | 107.82 | 8 | 112.82 | 240.92 | 128.1 | 0.87 | 1.05 | 0.96 | 1.09 | 0.93 | 1.17 | 112.82 | 240.92 | 128.1 | 22.22 | 0 | 1.49 | 0.32 | 0.93 | 205.72 | 0 | 205.72 | 2.65 | 2 | 0 | 0 | 1 | 0 | 1.79 | -0.54 | 0 | 0 | 0 | 0 | 0 | 0 | 5.32 | 211.04 | 0.92 | 0.92
251 | 12.55 | 19.86 | 86.79 | 7.96 | 113.31 | 241.88 | 128.58 | 0.87 | 1.05 | 0.96 | 1.09 | 0.95 | 1.15 | 113.31 | 241.88 | 128.58 | 20.08 | 0 | 1.5 | 0.36 | 0.92 | 179.99 | 0 | 179.99 | 0.73 | 0.63 | 0.9 | 0.07 | 1 | 0.86 | 4.09 | -0.16 | 4.09 | 0 | 0 | 0.04 | 0.04 | 0.2 | 5.32 | 185.31 | 0.59 | 0.91
252 | 12.6 | 17.89 | 68.07 | 7.96 | 113.8 | 242.84 | 129.04 | 0.87 | 1.05 | 0.97 | 1.08 | 0.96 | 1.13 | 113.8 | 242.84 | 129.04 | 18.52 | 0 | 1.51 | 0.39 | 0.91 | 160.81 | 0 | 160.81 | 0.38 | 0.34 | 1 | 0.12 | 1 | 1.68 | 7.01 | 0.1 | 7.01 | 0 | 0 | 0.08 | 0.08 | 0.35 | 5.32 | 166.13 | 0.35 | 0.9
253 | 12.65 | 17.81 | 70 | 8.03 | 114.29 | 243.79 | 129.5 | 0.87 | 1.05 | 0.97 | 1.08 | 0.96 | 1.13 | 114.29 | 243.79 | 129.5 | 18.32 | 0 | 1.53 | 0.39 | 0.91 | 159.81 | 0 | 159.81 | 0.37 | 0.33 | 1 | 0.12 | 1 | 1.74 | 7.2 | 0.12 | 7.2 | 0 | 0 | 0.09 | 0.09 | 0.36 | 5.32 | 165.13 | 0.35 | 0.89
254 | 12.7 | 19.25 | 90.74 | 8.07 | 114.78 | 244.75 | 129.98 | 0.87 | 1.05 | 0.97 | 1.08 | 0.95 | 1.14 | 114.78 | 244.75 | 129.98 | 19.16 | 0 | 1.53 | 0.37 | 0.91 | 173.37 | 0 | 173.37 | 0.57 | 0.5 | 0.99 | 0.09 | 1 | 1.09 | 4.95 | -0.07 | 4.95 | 0 | 0 | 0.05 | 0.05 | 0.25 | 5.32 | 178.69 | 0.49 | 0.9
255 | 12.75 | 20.42 | 100.5 | 8.05 | 115.27 | 245.73 | 130.46 | 0.87 | 1.05 | 0.96 | 1.09 | 0.94 | 1.15 | 115.27 | 245.73 | 130.46 | 20.95 | 0 | 1.52 | 0.35 | 0.91 | 184.4 | 0 | 184.4 | 0.87 | 0.76 | 0.66 | 0.04 | 1 | 0.73 | 3.58 | -0.22 | 3.58 | 0 | 0 | 0.04 | 0.04 | 0.18 | 5.32 | 189.72 | 0.67 | 0.91
256 | 12.8 | 23.17 | 115.77 | 8.1 | 115.76 | 246.71 | 130.95 | 0.86 | 1.05 | 0.96 | 1.09 | 0.92 | 1.18 | 115.76 | 246.71 | 130.95 | 23.08 | 0 | 1.5 | 0.32 | 0.92 | 210.9 | 0 | 210.9 | 3.7 | 2 | 0 | 0 | 1 | 0 | 1.48 | -0.61 | 0 | 0 | 0 | 0 | 0 | 0 | 5.32 | 216.22 | 0.93 | 0.93
257 | 12.85 | 25.64 | 135.7 | 8.12 | 116.25 | 247.7 | 131.46 | 0.86 | 1.05 | 0.96 | 1.09 | 0.92 | 1.18 | 116.25 | 247.7 | 131.46 | 24.73 | 0 | 1.49 | 0.29 | 0.93 | 234.9 | 0 | 234.9 | 4 | 2 | 0 | 0 | 1 | 0 | 0.54 | -0.98 | 0 | 0 | 0 | 0 | 0 | 0 | 5.32 | 240.22 | 0.94 | 0.94
258 | 12.9 | 25.37 | 149.53 | 8.19 | 116.74 | 248.7 | 131.96 | 0.86 | 1.05 | 0.96 | 1.09 | 0.92 | 1.18 | 116.74 | 248.7 | 131.96 | 25.53 | 0 | 1.5 | 0.29 | 0.93 | 231.96 | 0 | 231.96 | 4 | 2 | 0 | 0 | 1 | 0 | 0.62 | -0.93 | 0 | 0 | 0 | 0 | 0 | 0 | 5.32 | 237.27 | 0.94 | 0.94
259 | 12.95 | 25.59 | 162.56 | 8.16 | 117.23 | 249.71 | 132.48 | 0.86 | 1.05 | 0.96 | 1.09 | 0.92 | 1.18 | 117.23 | 249.71 | 132.48 | 25.68 | 0 | 1.53 | 0.29 | 0.93 | 233.84 | 0 | 233.84 | 4 | 2 | 0 | 0 | 1 | 0 | 0.57 | -0.96 | 0 | 0 | 0 | 0 | 0 | 0 | 5.32 | 239.16 | 0.94 | 0.94
260 | 13 | 26.08 | 190.21 | 8.14 | 117.72 | 250.72 | 133 | 0.86 | 1.05 | 0.96 | 1.09 | 0.92 | 1.18 | 117.72 | 250.72 | 133 | 26.31 | 0 | 1.54 | 0.28 | 0.93 | 238.4 | 0 | 238.4 | 4 | 2 | 0 | 0 | 1 | 0 | 0.46 | -1.03 | 0 | 0 | 0 | 0 | 0 | 0 | 5.32 | 243.72 | 0.95 | 0.95
261 | 13.05 | 27.25 | 188.12 | 8.15 | 118.21 | 251.73 | 133.52 | 0.86 | 1.04 | 0.96 | 1.09 | 0.92 | 1.19 | 118.21 | 251.73 | 133.52 | 27.34 | 0 | 1.52 | 0.27 | 0.93 | 249.72 | 0 | 249.72 | 4 | 2 | 0 | 0 | 1 | 0 | 0.25 | -1.21 | 0 | 0 | 0 | 0 | 0 | 0 | 5.32 | 255.03 | 0.95 | 0.95
262 | 13.1 | 28.68 | 167.98 | 8.19 | 118.7 | 252.74 | 134.04 | 0.86 | 1.04 | 0.96 | 1.09 | 0.92 | 1.19 | 118.7 | 252.74 | 134.04 | 28.24 | 0 | 1.48 | 0.26 | 0.93 | 262.89 | 0 | 254 | 4 | 2 | 0 | 0 | 1 | 0 | 0.19 | -1.28 | 0 | 0 | 0 | 0 | 0 | 0 | 5.32 | 268.21 | 0.96 | 0.96
263 | 13.15 | 28.79 | 156.18 | 8.12 | 119.19 | 253.75 | 134.55 | 0.86 | 1.04 | 0.96 | 1.09 | 0.91 | 1.19 | 119.19 | 253.75 | 134.55 | 28.19 | 0 | 1.45 | 0.26 | 0.93 | 263.64 | 0 | 254 | 4 | 2 | 0 | 0 | 1 | 0 | 0.19 | -1.28 | 0 | 0 | 0 | 0 | 0 | 0 | 5.32 | 268.95 | 0.96 | 0.96
264 | 13.2 | 27.1 | 140.55 | 8.15 | 119.68 | 254.74 | 135.06 | 0.86 | 1.04 | 0.96 | 1.08 | 0.91 | 1.19 | 119.68 | 254.74 | 135.06 | 27.03 | 0 | 1.46 | 0.27 | 0.92 | 247.39 | 0 | 247.39 | 4 | 2 | 0 | 0 | 1 | 0 | 0.28 | -1.17 | 0 | 0 | 0 | 0 | 0 | 0 | 5.32 | 252.71 | 0.95 | 0.95
265 | 13.25 | 25.2 | 132.53 | 8.19 | 120.17 | 255.73 | 135.56 | 0.86 | 1.04 | 0.96 | 1.08 | 0.91 | 1.19 | 120.17 | 255.73 | 135.56 | 25.32 | 0 | 1.47 | 0.29 | 0.92 | 228.32 | 0 | 228.32 | 4 | 2 | 0 | 0 | 1 | 0 | 0.74 | -0.88 | 0 | 0 | 0 | 0 | 0 | 0 | 5.32 | 233.64 | 0.94 | 0.94
266 | 13.3 | 23.67 | 113.24 | 8.16 | 120.66 | 256.72 | 136.05 | 0.86 | 1.04 | 0.96 | 1.08 | 0.91 | 1.19 | 120.66 | 256.72 | 136.05 | 23.99 | 0 | 1.47 | 0.31 | 0.91 | 213.04 | 0 | 213.04 | 4 | 2 | 0 | 0 | 1 | 0 | 1.37 | -0.65 | 0 | 0 | 0 | 0 | 0 | 0 | 5.32 | 218.36 | 0.93 | 0.93
267 | 13.35 | 23.11 | 102.01 | 8.24 | 121.15 | 257.7 | 136.54 | 0.86 | 1.04 | 0.96 | 1.08 | 0.91 | 1.18 | 121.15 | 257.7 | 136.54 | 23.31 | 0 | 1.47 | 0.32 | 0.91 | 207.31 | 0 | 207.31 | 2.93 | 2 | 0 | 0 | 1 | 0 | 1.69 | -0.56 | 0 | 0 | 0 | 0 | 0 | 0 | 5.32 | 212.63 | 0.93 | 0.93
268 | 13.4 | 23.15 | 100.93 | 8.23 | 121.64 | 258.67 | 137.03 | 0.86 | 1.04 | 0.96 | 1.08 | 0.91 | 1.18 | 121.64 | 258.67 | 137.03 | 23.3 | 0 | 1.46 | 0.32 | 0.91 | 207.45 | 0 | 207.45 | 2.96 | 2 | 0 | 0 | 1 | 0 | 1.68 | -0.56 | 0 | 0 | 0 | 0 | 0 | 0 | 5.32 | 212.77 | 0.93 | 0.93
269 | 13.45 | 23.63 | 100.97 | 8.28 | 122.13 | 259.65 | 137.52 | 0.86 | 1.04 | 0.96 | 1.08 | 0.91 | 1.19 | 122.13 | 259.65 | 137.52 | 23.73 | 0 | 1.49 | 0.31 | 0.91 | 211.87 | 0 | 211.87 | 3.96 | 2 | 0 | 0 | 1 | 0 | 1.43 | -0.63 | 0 | 0 | 0 | 0 | 0 | 0 | 5.32 | 217.19 | 0.93 | 0.93
270 | 13.5 | 24.4 | 149.34 | 8.27 | 122.63 | 260.65 | 138.02 | 0.85 | 1.04 | 0.96 | 1.08 | 0.91 | 1.19 | 122.63 | 260.65 | 138.02 | 24.14 | 0 | 1.52 | 0.3 | 0.91 | 219.15 | 0 | 219.15 | 4 | 2 | 0 | 0 | 1 | 0 | 1.08 | -0.74 | 0 | 0 | 0 | 0 | 0 | 0 | 5.32 | 224.46 | 0.93 | 0.93
271 | 13.55 | 24.4 | 154.95 | 8.34 | 123.12 | 261.65 | 138.53 | 0.85 | 1.04 | 0.96 | 1.08 | 0.91 | 1.19 | 123.12 | 261.65 | 138.53 | 24.25 | 0 | 1.55 | 0.31 | 0.91 | 218.88 | 0 | 218.88 | 4 | 2 | 0 | 0 | 1 | 0 | 1.09 | -0.73 | 0 | 0 | 0 | 0 | 0 | 0 | 5.32 | 224.19 | 0.93 | 0.93
272 | 13.6 | 23.94 | 154.14 | 8.31 | 123.61 | 262.64 | 139.04 | 0.85 | 1.04 | 0.96 | 1.08 | 0.91 | 1.19 | 123.61 | 262.64 | 139.04 | 24.07 | 0 | 1.53 | 0.31 | 0.91 | 214.11 | 0 | 214.11 | 4 | 2 | 0 | 0 | 1 | 0 | 1.31 | -0.66 | 0 | 0 | 0 | 0 | 0 | 0 | 5.32 | 219.42 | 0.93 | 0.93
273 | 13.65 | 23.87 | 115.56 | 8.35 | 124.1 | 263.63 | 139.54 | 0.85 | 1.04 | 0.96 | 1.08 | 0.9 | 1.19 | 124.1 | 263.63 | 139.54 | 23.74 | 0 | 1.52 | 0.31 | 0.9 | 213.16 | 0 | 213.16 | 4 | 2 | 0 | 0 | 1 | 0 | 1.36 | -0.65 | 0 | 0 | 0 | 0 | 0 | 0 | 5.32 | 218.48 | 0.93 | 0.93
274 | 13.7 | 23.41 | 115.42 | 8.5 | 124.59 | 264.61 | 140.02 | 0.85 | 1.04 | 0.96 | 1.08 | 0.91 | 1.19 | 124.59 | 264.61 | 140.02 | 22.99 | 0 | 1.49 | 0.32 | 0.9 | 208.41 | 0 | 208.41 | 3.14 | 2 | 0 | 0 | 1 | 0 | 1.62 | -0.58 | 0 | 0 | 0 | 0 | 0 | 0 | 5.32 | 213.73 | 0.92 | 0.92
275 | 13.75 | 21.69 | 96.57 | 8.46 | 125.08 | 265.58 | 140.51 | 0.85 | 1.03 | 0.96 | 1.08 | 0.92 | 1.17 | 125.08 | 265.58 | 140.51 | 22.24 | 0 | 1.48 | 0.34 | 0.89 | 191.47 | 0 | 191.47 | 1.21 | 1.03 | 0.12 | 0 | 1 | 0.56 | 2.88 | -0.33 | 2.88 | 0 | 0 | 0.03 | 0.03 | 0.14 | 5.32 | 196.79 | 0.85 | 0.92
276 | 13.8 | 21.6 | 76.25 | 8.3 | 125.57 | 266.54 | 140.97 | 0.85 | 1.03 | 0.96 | 1.08 | 0.92 | 1.17 | 125.57 | 266.54 | 140.97 | 21.76 | 0 | 1.44 | 0.34 | 0.89 | 190.37 | 0 | 190.37 | 1.15 | 0.98 | 0.18 | 0 | 1 | 0.58 | 2.98 | -0.31 | 2.98 | 0 | 0 | 0.03 | 0.03 | 0.15 | 5.32 | 195.68 | 0.82 | 0.91
277 | 13.85 | 21.97 | 62.2 | 8.47 | 126.06 | 267.49 | 141.43 | 0.85 | 1.03 | 0.96 | 1.08 | 0.92 | 1.17 | 126.06 | 267.49 | 141.43 | 21.91 | 0 | 1.4 | 0.34 | 0.89 | 193.71 | 0 | 193.71 | 1.35 | 1.15 | 0.04 | 0 | 1 | 0.51 | 2.68 | -0.36 | 2.66 | 0 | 0 | 0.03 | 0.03 | 0.13 | 5.32 | 199.02 | 0.92 | 0.92
278 | 13.9 | 22.14 | 62.2 | 8.34 | 126.55 | 268.44 | 141.89 | 0.85 | 1.03 | 0.96 | 1.08 | 0.92 | 1.17 | 126.55 | 268.44 | 141.89 | 22.02 | 0 | 1.38 | 0.34 | 0.89 | 195.12 | 0 | 195.12 | 1.45 | 1.24 | 0.02 | 0 | 1 | 0.43 | 2.56 | -0.38 | 2.28 | 0 | 0 | 0.02 | 0.02 | 0.11 | 5.32 | 200.44 | 0.92 | 0.92
279 | 13.95 | 21.93 | 64.68 | 8.44 | 127.04 | 269.39 | 142.35 | 0.85 | 1.03 | 0.96 | 1.07 | 0.92 | 1.17 | 127.04 | 269.39 | 142.35 | 22.1 | 0 | 1.39 | 0.34 | 0.89 | 192.86 | 0 | 192.86 | 1.29 | 1.1 | 0.07 | 0 | 1 | 0.53 | 2.75 | -0.35 | 2.75 | 0 | 0 | 0.03 | 0.03 | 0.14 | 5.32 | 198.17 | 0.89 | 0.92
280 | 14 | 22.22 | 71.78 | 8.56 | 127.53 | 270.34 | 142.81 | 0.85 | 1.03 | 0.96 | 1.07 | 0.91 | 1.17 | 127.53 | 270.34 | 142.81 | 22.32 | 0 | 1.41 | 0.34 | 0.89 | 195.42 | 0 | 195.42 | 1.48 | 1.26 | 0.02 | 0 | 1 | 0.42 | 2.53 | -0.38 | 2.2 | 0 | 0 | 0.02 | 0.02 | 0.11 | 5.32 | 200.74 | 0.92 | 0.92
281 | 14.05 | 22.79 | 81.85 | 8.6 | 128.02 | 271.31 | 143.29 | 0.85 | 1.03 | 0.96 | 1.07 | 0.91 | 1.18 | 128.02 | 271.31 | 143.29 | 22.91 | 0 | 1.42 | 0.33 | 0.89 | 200.71 | 0 | 200.71 | 1.97 | 1.67 | 0 | 0 | 1 | 0.15 | 2.12 | -0.46 | 0.8 | 0 | 0 | 0.01 | 0.01 | 0.04 | 5.32 | 206.02 | 0.92 | 0.92
282 | 14.1 | 23.72 | 86.7 | 8.55 | 128.51 | 272.27 | 143.76 | 0.85 | 1.03 | 0.96 | 1.07 | 0.9 | 1.2 | 128.51 | 272.27 | 143.76 | 23.89 | 0 | 1.42 | 0.32 | 0.89 | 209.51 | 0 | 209.51 | 3.38 | 2 | 0 | 0 | 1 | 0 | 1.56 | -0.59 | 0 | 0 | 0 | 0 | 0 | 0 | 5.32 | 214.83 | 0.93 | 0.93
283 | 14.15 | 25.16 | 99.79 | 8.57 | 129 | 273.25 | 144.25 | 0.85 | 1.03 | 0.96 | 1.07 | 0.89 | 1.2 | 129 | 273.25 | 144.25 | 25.16 | 0 | 1.43 | 0.3 | 0.9 | 223.36 | 0 | 223.36 | 4 | 2 | 0 | 0 | 1 | 0 | 0.91 | -0.8 | 0 | 0 | 0 | 0 | 0 | 0 | 5.32 | 228.67 | 0.94 | 0.94
284 | 14.2 | 26.59 | 130.01 | 8.64 | 129.49 | 274.25 | 144.75 | 0.84 | 1.03 | 0.96 | 1.07 | 0.89 | 1.2 | 129.49 | 274.25 | 144.75 | 26.68 | 0 | 1.44 | 0.28 | 0.9 | 237.21 | 0 | 237.21 | 4 | 2 | 0 | 0 | 1 | 0 | 0.49 | -1.02 | 0 | 0 | 0 | 0 | 0 | 0 | 5.32 | 242.52 | 0.94 | 0.94
285 | 14.25 | 28.29 | 151.48 | 8.63 | 129.98 | 275.25 | 145.27 | 0.84 | 1.03 | 0.96 | 1.07 | 0.89 | 1.2 | 129.98 | 275.25 | 145.27 | 28.14 | 0 | 1.47 | 0.26 | 0.91 | 253.85 | 0 | 253.85 | 4 | 2 | 0 | 0 | 1 | 0 | 0.19 | -1.27 | 0 | 0 | 0 | 0 | 0 | 0 | 5.32 | 259.17 | 0.95 | 0.95
286 | 14.3 | 29.52 | 188.16 | 8.62 | 130.47 | 276.26 | 145.79 | 0.84 | 1.03 | 0.96 | 1.07 | 0.89 | 1.2 | 130.47 | 276.26 | 145.79 | 29.22 | 0 | 1.5 | 0.26 | 0.91 | 264.66 | 0 | 254 | 4 | 2 | 0 | 0 | 1 | 0 | 0.19 | -1.28 | 0 | 0 | 0 | 0 | 0 | 0 | 5.32 | 269.97 | 0.96 | 0.96
287 | 14.35 | 29.85 | 216.9 | 8.72 | 130.96 | 277.29 | 146.32 | 0.84 | 1.03 | 0.96 | 1.07 | 0.89 | 1.2 | 130.96 | 277.29 | 146.32 | 30.04 | 0 | 1.53 | 0.26 | 0.91 | 267.36 | 0 | 254 | 4 | 2 | 0 | 0 | 1 | 0 | 0.19 | -1.28 | 0 | 0 | 0 | 0 | 0 | 0 | 5.32 | 272.68 | 0.96 | 0.96
288 | 14.4 | 30.74 | 239.8 | 8.68 | 131.45 | 278.32 | 146.86 | 0.84 | 1.03 | 0.96 | 1.07 | 0.89 | 1.2 | 131.45 | 278.32 | 146.86 | 30.78 | 0 | 1.55 | 0.26 | 0.91 | 275.06 | 0 | 254 | 4 | 2 | 0 | 0 | 1 | 0 | 0.19 | -1.28 | 0 | 0 | 0 | 0 | 0 | 0 | 5.32 | 280.38 | 0.96 | 0.96
289 | 14.45 | 31.73 | 263.14 | 8.71 | 131.94 | 279.35 | 147.41 | 0.84 | 1.03 | 0.96 | 1.07 | 0.89 | 1.2 | 131.94 | 279.35 | 147.41 | 31.65 | 0 | 1.57 | 0.26 | 0.91 | 283.64 | 0 | 254 | 4 | 2 | 0 | 0 | 1 | 0 | 0.19 | -1.28 | 0 | 0 | 0 | 0 | 0 | 0 | 5.32 | 288.96 | 0.97 | 0.97
290 | 14.5 | 32.47 | 296.68 | 8.67 | 132.44 | 280.4 | 147.96 | 0.84 | 1.02 | 0.96 | 1.07 | 0.89 | 1.2 | 132.44 | 280.4 | 147.96 | 32.46 | 0 | 1.58 | 0.26 | 0.9 | 289.97 | 0 | 254 | 4 | 2 | 0 | 0 | 1 | 0 | 0.19 | -1.28 | 0 | 0 | 0 | 0 | 0 | 0 | 5.32 | 295.29 | 0.97 | 0.97
291 | 14.55 | 33.17 | 316.28 | 8.71 | 132.93 | 281.44 | 148.52 | 0.84 | 1.02 | 0.96 | 1.07 | 0.89 | 1.2 | 132.93 | 281.44 | 148.52 | 33.41 | 0 | 1.59 | 0.26 | 0.9 | 295.93 | 0 | 254 | 4 | 2 | 0 | 0 | 1 | 0 | 0.19 | -1.28 | 0 | 0 | 0 | 0 | 0 | 0 | 5.32 | 301.25 | 0.98 | 0.98
292 | 14.6 | 34.57 | 330.93 | 8.72 | 133.42 | 282.49 | 149.08 | 0.84 | 1.02 | 0.96 | 1.06 | 0.88 | 1.2 | 133.42 | 282.49 | 149.08 | 34.46 | 0 | 1.56 | 0.26 | 0.9 | 308.12 | 0 | 254 | 4 | 2 | 0 | 0 | 1 | 0 | 0.19 | -1.28 | 0 | 0 | 0 | 0 | 0 | 0 | 5.32 | 313.43 | 0.98 | 0.98
293 | 14.65 | 35.64 | 274.37 | 8.9 | 133.91 | 283.54 | 149.63 | 0.84 | 1.02 | 0.96 | 1.06 | 0.88 | 1.2 | 133.91 | 283.54 | 149.63 | 35.48 | 0 | 1.53 | 0.26 | 0.9 | 317.34 | 0 | 254 | 4 | 2 | 0 | 0 | 1 | 0 | 0.19 | -1.28 | 0 | 0 | 0 | 0 | 0 | 0 | 5.32 | 322.66 | 0.99 | 0.99
294 | 14.7 | 36.21 | 287.27 | 8.91 | 134.4 | 284.58 | 150.18 | 0.84 | 1.02 | 0.96 | 1.06 | 0.88 | 1.21 | 134.4 | 284.58 | 150.18 | 36.12 | 0 | 1.49 | 0.26 | 0.9 | 322.1 | 0 | 254 | 4 | 2 | 0 | 0 | 1 | 0 | 0.19 | -1.28 | 0 | 0 | 0 | 0 | 0 | 0 | 5.32 | 327.42 | 0.99 | 0.99
295 | 14.75 | 36.5 | 261.11 | 8.91 | 134.89 | 285.62 | 150.73 | 0.84 | 1.02 | 0.96 | 1.06 | 0.88 | 1.21 | 134.89 | 285.62 | 150.73 | 35.95 | 0 | 1.49 | 0.26 | 0.9 | 324.37 | 0 | 254 | 4 | 2 | 0 | 0 | 1 | 0 | 0.19 | -1.28 | 0 | 0 | 0 | 0 | 0 | 0 | 5.32 | 329.69 | 0.99 | 0.99
296 | 14.8 | 35.14 | 264.7 | 8.93 | 135.38 | 286.66 | 151.28 | 0.84 | 1.02 | 0.96 | 1.06 | 0.88 | 1.21 | 135.38 | 286.66 | 151.28 | 35.18 | 0 | 1.5 | 0.26 | 0.9 | 311.98 | 0 | 254 | 4 | 2 | 0 | 0 | 1 | 0 | 0.19 | -1.28 | 0 | 0 | 0 | 0 | 0 | 0 | 5.32 | 317.3 | 0.98 | 0.98
297 | 14.85 | 33.9 | 268.17 | 8.99 | 135.87 | 287.7 | 151.83 | 0.84 | 1.02 | 0.96 | 1.06 | 0.88 | 1.21 | 135.87 | 287.7 | 151.83 | 34.38 | 0 | 1.52 | 0.26 | 0.9 | 300.69 | 0 | 254 | 4 | 2 | 0 | 0 | 1 | 0 | 0.19 | -1.28 | 0 | 0 | 0 | 0 | 0 | 0 | 5.32 | 306.01 | 0.98 | 0.98
298 | 14.9 | 34.1 | 271.17 | 8.98 | 136.36 | 288.73 | 152.37 | 0.83 | 1.02 | 0.96 | 1.06 | 0.88 | 1.21 | 136.36 | 288.73 | 152.37 | 34.18 | 0 | 1.52 | 0.26 | 0.9 | 302.17 | 0 | 254 | 4 | 2 | 0 | 0 | 1 | 0 | 0.19 | -1.28 | 0 | 0 | 0 | 0 | 0 | 0 | 5.32 | 307.49 | 0.98 | 0.98
299 | 14.95 | 34.53 | 266.06 | 9.07 | 136.85 | 289.77 | 152.92 | 0.83 | 1.02 | 0.96 | 1.06 | 0.88 | 1.21 | 136.85 | 289.77 | 152.92 | 34.49 | 0 | 1.51 | 0.26 | 0.9 | 305.7 | 0 | 254 | 4 | 2 | 0 | 0 | 1 | 0 | 0.19 | -1.28 | 0 | 0 | 0 | 0 | 0 | 0 | 5.32 | 311.01 | 0.98 | 0.98
300 | 15 | 34.83 | 245.37 | 9.14 | 137.34 | 290.81 | 153.47 | 0.83 | 1.02 | 0.96 | 1.06 | 0.88 | 1.21 | 137.34 | 290.81 | 153.47 | 34.67 | 0 | 1.49 | 0.26 | 0.9 | 308.06 | 0 | 254 | 4 | 2 | 0 | 0 | 1 | 0 | 0.19 | -1.28 | 0 | 0 | 0 | 0 | 0 | 0 | 5.32 | 313.38 | 0.98 | 0.98
301 | 15.05 | 34.63 | 240.49 | 8.99 | 137.83 | 291.84 | 154.01 | 0.83 | 1.01 | 0.96 | 1.06 | 0.87 | 1.21 | 137.83 | 291.84 | 154.01 | 34.26 | 0 | 1.49 | 0.26 | 0.9 | 306.01 | 0 | 254 | 4 | 2 | 0 | 0 | 1 | 0 | 0.19 | -1.28 | 0 | 0 | 0 | 0 | 0 | 0 | 5.32 | 311.33 | 0.98 | 0.98
302 | 15.1 | 33.31 | 244.66 | 9.02 | 138.32 | 292.87 | 154.55 | 0.83 | 1.01 | 0.96 | 1.06 | 0.87 | 1.21 | 138.32 | 292.87 | 154.55 | 33.65 | 0 | 1.5 | 0.26 | 0.89 | 294.07 | 0 | 254 | 4 | 2 | 0 | 0 | 1 | 0 | 0.19 | -1.28 | 0 | 0 | 0 | 0 | 0 | 0 | 5.32 | 299.39 | 0.98 | 0.98
303 | 15.15 | 33 | 233.38 | 9.12 | 138.81 | 293.9 | 155.09 | 0.83 | 1.01 | 0.96 | 1.05 | 0.87 | 1.21 | 138.81 | 293.9 | 155.09 | 33.52 | 0 | 1.49 | 0.26 | 0.89 | 291.07 | 0 | 254 | 4 | 2 | 0 | 0 | 1 | 0 | 0.19 | -1.28 | 0 | 0 | 0 | 0 | 0 | 0 | 5.32 | 296.38 | 0.97 | 0.97
304 | 15.2 | 34.23 | 212.49 | 9.19 | 139.3 | 294.93 | 155.63 | 0.83 | 1.01 | 0.96 | 1.05 | 0.87 | 1.21 | 139.3 | 294.93 | 155.63 | 33.77 | 0 | 1.47 | 0.26 | 0.89 | 301.64 | 0 | 254 | 4 | 2 | 0 | 0 | 1 | 0 | 0.19 | -1.28 | 0 | 0 | 0 | 0 | 0 | 0 | 5.32 | 306.96 | 0.98 | 0.98
305 | 15.25 | 34.06 | 210.6 | 9.17 | 139.79 | 295.95 | 156.16 | 0.83 | 1.01 | 0.96 | 1.05 | 0.87 | 1.21 | 139.79 | 295.95 | 156.16 | 34.05 | 0 | 1.44 | 0.26 | 0.89 | 299.87 | 0 | 254 | 4 | 2 | 0 | 0 | 1 | 0 | 0.19 | -1.28 | 0 | 0 | 0 | 0 | 0 | 0 | 5.32 | 305.19 | 0.98 | 0.98
306 | 15.3 | 33.84 | 186.48 | 9.23 | 140.28 | 296.97 | 156.69 | 0.83 | 1.01 | 0.96 | 1.05 | 0.87 | 1.21 | 140.28 | 296.97 | 156.69 | 33.77 | 0 | 1.43 | 0.26 | 0.89 | 297.67 | 0 | 254 | 4 | 2 | 0 | 0 | 1 | 0 | 0.19 | -1.28 | 0 | 0 | 0 | 0 | 0 | 0 | 5.32 | 302.99 | 0.98 | 0.98
307 | 15.35 | 33.41 | 175.56 | 9.26 | 140.77 | 297.98 | 157.21 | 0.83 | 1.01 | 0.96 | 1.05 | 0.87 | 1.21 | 140.77 | 297.98 | 157.21 | 33.32 | 0 | 1.42 | 0.26 | 0.89 | 293.63 | 0 | 254 | 4 | 2 | 0 | 0 | 1 | 0 | 0.19 | -1.28 | 0 | 0 | 0 | 0 | 0 | 0 | 5.32 | 298.95 | 0.97 | 0.97
308 | 15.4 | 32.69 | 174.5 | 9.29 | 141.26 | 299 | 157.73 | 0.83 | 1.01 | 0.96 | 1.05 | 0.87 | 1.21 | 141.26 | 299 | 157.73 | 32.52 | 0 | 1.42 | 0.26 | 0.89 | 287.05 | 0 | 254 | 4 | 2 | 0 | 0 | 1 | 0 | 0.19 | -1.28 | 0 | 0 | 0 | 0 | 0 | 0 | 5.32 | 292.37 | 0.97 | 0.97
309 | 15.45 | 31.44 | 160.99 | 9.33 | 141.75 | 300 | 158.25 | 0.83 | 1.01 | 0.96 | 1.05 | 0.87 | 1.21 | 141.75 | 300 | 158.25 | 31.55 | 0 | 1.42 | 0.26 | 0.89 | 275.83 | 0 | 254 | 4 | 2 | 0 | 0 | 1 | 0 | 0.19 | -1.28 | 0 | 0 | 0 | 0 | 0 | 0 | 5.32 | 281.15 | 0.97 | 0.97
310 | 15.5 | 30.5 | 143.81 | 9.27 | 142.25 | 301.01 | 158.76 | 0.83 | 1.01 | 0.96 | 1.05 | 0.87 | 1.21 | 142.25 | 301.01 | 158.76 | 30.64 | 0 | 1.41 | 0.26 | 0.89 | 267.36 | 0 | 254 | 4 | 2 | 0 | 0 | 1 | 0 | 0.19 | -1.28 | 0 | 0 | 0 | 0 | 0 | 0 | 5.32 | 272.68 | 0.96 | 0.96
311 | 15.55 | 29.96 | 135.92 | 9.34 | 142.74 | 302.01 | 159.27 | 0.83 | 1.01 | 0.96 | 1.05 | 0.86 | 1.21 | 142.74 | 302.01 | 159.27 | 29.95 | 0 | 1.42 | 0.26 | 0.89 | 262.4 | 0 | 254 | 4 | 2 | 0 | 0 | 1 | 0 | 0.19 | -1.28 | 0 | 0 | 0 | 0 | 0 | 0 | 5.32 | 267.72 | 0.96 | 0.96
312 | 15.6 | 29.38 | 148.82 | 9.38 | 143.23 | 303.01 | 159.78 | 0.82 | 1.01 | 0.96 | 1.05 | 0.86 | 1.21 | 143.23 | 303.01 | 159.78 | 29.55 | 0 | 1.44 | 0.26 | 0.89 | 257.11 | 0 | 254 | 4 | 2 | 0 | 0 | 1 | 0 | 0.19 | -1.28 | 0 | 0 | 0 | 0 | 0 | 0 | 5.32 | 262.42 | 0.95 | 0.95
313 | 15.65 | 29.31 | 161.86 | 9.47 | 143.72 | 304.01 | 160.3 | 0.82 | 1.01 | 0.96 | 1.05 | 0.86 | 1.21 | 143.72 | 304.01 | 160.3 | 30.06 | 0 | 1.45 | 0.26 | 0.89 | 256.28 | 0 | 254 | 4 | 2 | 0 | 0 | 1 | 0 | 0.19 | -1.28 | 0 | 0 | 0 | 0 | 0 | 0 | 5.32 | 261.59 | 0.96 | 0.96
314 | 15.7 | 31.49 | 170.72 | 9.44 | 144.21 | 305.02 | 160.82 | 0.82 | 1 | 0.96 | 1.05 | 0.86 | 1.21 | 144.21 | 305.02 | 160.82 | 30.83 | 0 | 1.45 | 0.26 | 0.89 | 275.1 | 0 | 254 | 4 | 2 | 0 | 0 | 1 | 0 | 0.19 | -1.28 | 0 | 0 | 0 | 0 | 0 | 0 | 5.32 | 280.42 | 0.96 | 0.96
315 | 15.75 | 31.67 | 162.1 | 9.51 | 144.7 | 306.03 | 161.33 | 0.82 | 1 | 0.96 | 1.04 | 0.86 | 1.21 | 144.7 | 306.03 | 161.33 | 31.15 | 0 | 1.43 | 0.26 | 0.88 | 276.44 | 0 | 254 | 4 | 2 | 0 | 0 | 1 | 0 | 0.19 | -1.28 | 0 | 0 | 0 | 0 | 0 | 0 | 5.32 | 281.76 | 0.96 | 0.96
316 | 15.8 | 30.28 | 147.32 | 9.46 | 145.19 | 307.03 | 161.84 | 0.82 | 1 | 0.96 | 1.04 | 0.86 | 1.21 | 145.19 | 307.03 | 161.84 | 30.32 | 0 | 1.42 | 0.26 | 0.88 | 264.09 | 0 | 254 | 4 | 2 | 0 | 0 | 1 | 0 | 0.19 | -1.28 | 0 | 0 | 0 | 0 | 0 | 0 | 5.32 | 269.4 | 0.96 | 0.96
317 | 15.85 | 29 | 130.6 | 9.61 | 145.68 | 308.03 | 162.35 | 0.82 | 1 | 0.96 | 1.04 | 0.86 | 1.22 | 145.68 | 308.03 | 162.35 | 29.26 | 0 | 1.42 | 0.27 | 0.88 | 252.48 | 0 | 252.48 | 4 | 2 | 0 | 0 | 1 | 0 | 0.21 | -1.25 | 0 | 0 | 0 | 0 | 0 | 0 | 5.32 | 257.79 | 0.95 | 0.95
318 | 15.9 | 28.49 | 118.86 | 9.5 | 146.17 | 309.02 | 162.85 | 0.82 | 1 | 0.96 | 1.04 | 0.86 | 1.22 | 146.17 | 309.02 | 162.85 | 28.69 | 0 | 1.41 | 0.27 | 0.88 | 247.13 | 0 | 247.13 | 4 | 2 | 0 | 0 | 1 | 0 | 0.29 | -1.17 | 0 | 0 | 0 | 0 | 0 | 0 | 5.32 | 252.44 | 0.95 | 0.95
319 | 15.95 | 28.57 | 120.97 | 9.57 | 146.66 | 310.01 | 163.35 | 0.82 | 1 | 0.96 | 1.04 | 0.86 | 1.22 | 146.66 | 310.01 | 163.35 | 28.21 | 0 | 1.42 | 0.27 | 0.88 | 247.69 | 0 | 247.69 | 4 | 2 | 0 | 0 | 1 | 0 | 0.28 | -1.18 | 0 | 0 | 0 | 0 | 0 | 0 | 5.32 | 253 | 0.94 | 0.94
320 | 16 | 27.57 | 125.51 | 9.7 | 147.15 | 311 | 163.85 | 0.82 | 1 | 0.96 | 1.04 | 0.86 | 1.22 | 147.15 | 311 | 163.85 | 27.62 | 0 | 1.44 | 0.28 | 0.87 | 237.47 | 0 | 237.47 | 4 | 2 | 0 | 0 | 1 | 0 | 0.48 | -1.02 | 0 | 0 | 0 | 0 | 0 | 0 | 5.32 | 242.79 | 0.94 | 0.94
321 | 16.05 | 26.7 | 134.29 | 9.73 | 147.64 | 311.99 | 164.35 | 0.82 | 1 | 0.96 | 1.04 | 0.85 | 1.22 | 147.64 | 311.99 | 164.35 | 26.89 | 0 | 1.48 | 0.29 | 0.87 | 228.61 | 0 | 228.61 | 4 | 2 | 0 | 0 | 1 | 0 | 0.73 | -0.88 | 0 | 0 | 0 | 0 | 0 | 0 | 5.32 | 233.93 | 0.93 | 0.93
322 | 16.1 | 26.4 | 142.43 | 9.78 | 148.13 | 313 | 164.86 | 0.82 | 1 | 0.96 | 1.04 | 0.85 | 1.22 | 148.13 | 313 | 164.86 | 27.26 | 0 | 1.51 | 0.3 | 0.87 | 225.41 | 0 | 225.41 | 4 | 2 | 0 | 0 | 1 | 0 | 0.83 | -0.83 | 0 | 0 | 0 | 0 | 0 | 0 | 5.32 | 230.73 | 0.94 | 0.94
323 | 16.15 | 28.68 | 186.78 | 9.86 | 148.62 | 314 | 165.38 | 0.82 | 1 | 0.96 | 1.04 | 0.85 | 1.22 | 148.62 | 314 | 165.38 | 28.59 | 0 | 1.5 | 0.27 | 0.88 | 247.82 | 0 | 247.82 | 4 | 2 | 0 | 0 | 1 | 0 | 0.28 | -1.18 | 0 | 0 | 0 | 0 | 0 | 0 | 5.32 | 253.14 | 0.94 | 0.94
324 | 16.2 | 30.69 | 164.79 | 9.91 | 149.11 | 315.02 | 165.9 | 0.82 | 1 | 0.96 | 1.04 | 0.85 | 1.22 | 149.11 | 315.02 | 165.9 | 30.25 | 0 | 1.49 | 0.26 | 0.88 | 265.92 | 0 | 254 | 4 | 2 | 0 | 0 | 1 | 0 | 0.19 | -1.28 | 0 | 0 | 0 | 0 | 0 | 0 | 5.32 | 271.24 | 0.95 | 0.95
325 | 16.25 | 31.37 | 182.26 | 9.92 | 149.6 | 316.03 | 166.43 | 0.82 | 1 | 0.96 | 1.04 | 0.85 | 1.22 | 149.6 | 316.03 | 166.43 | 31.2 | 0 | 1.47 | 0.26 | 0.88 | 271.58 | 0 | 254 | 4 | 2 | 0 | 0 | 1 | 0 | 0.19 | -1.28 | 0 | 0 | 0 | 0 | 0 | 0 | 5.32 | 276.9 | 0.96 | 0.96
326 | 16.3 | 31.53 | 187.74 | 9.95 | 150.09 | 317.04 | 166.95 | 0.81 | 1 | 0.96 | 1.04 | 0.85 | 1.22 | 150.09 | 317.04 | 166.95 | 31.53 | 0 | 1.46 | 0.26 | 0.88 | 272.74 | 0 | 254 | 4 | 2 | 0 | 0 | 1 | 0 | 0.19 | -1.28 | 0 | 0 | 0 | 0 | 0 | 0 | 5.32 | 278.06 | 0.96 | 0.96
327 | 16.35 | 31.68 | 169.01 | 9.96 | 150.58 | 318.06 | 167.47 | 0.81 | 0.99 | 0.96 | 1.04 | 0.85 | 1.22 | 150.58 | 318.06 | 167.47 | 31.74 | 0 | 1.45 | 0.26 | 0.88 | 273.81 | 0 | 254 | 4 | 2 | 0 | 0 | 1 | 0 | 0.19 | -1.28 | 0 | 0 | 0 | 0 | 0 | 0 | 5.32 | 279.13 | 0.96 | 0.96
328 | 16.4 | 32 | 168.22 | 10.05 | 151.07 | 319.06 | 167.99 | 0.81 | 0.99 | 0.96 | 1.03 | 0.85 | 1.22 | 151.07 | 319.06 | 167.99 | 31.53 | 0 | 1.44 | 0.26 | 0.88 | 276.35 | 0 | 254 | 4 | 2 | 0 | 0 | 1 | 0 | 0.19 | -1.28 | 0 | 0 | 0 | 0 | 0 | 0 | 5.32 | 281.67 | 0.96 | 0.96
329 | 16.45 | 30.89 | 155.79 | 10.09 | 151.56 | 320.07 | 168.51 | 0.81 | 0.99 | 0.96 | 1.03 | 0.85 | 1.22 | 151.56 | 320.07 | 168.51 | 30.9 | 0 | 1.43 | 0.26 | 0.87 | 266.55 | 0 | 254 | 4 | 2 | 0 | 0 | 1 | 0 | 0.19 | -1.28 | 0 | 0 | 0 | 0 | 0 | 0 | 5.32 | 271.87 | 0.96 | 0.96
330 | 16.5 | 29.81 | 140.83 | 10.14 | 152.06 | 321.07 | 169.01 | 0.81 | 0.99 | 0.96 | 1.03 | 0.85 | 1.22 | 152.06 | 321.07 | 169.01 | 29.75 | 0 | 1.43 | 0.26 | 0.87 | 257.03 | 0 | 254 | 4 | 2 | 0 | 0 | 1 | 0 | 0.19 | -1.28 | 0 | 0 | 0 | 0 | 0 | 0 | 5.32 | 262.35 | 0.95 | 0.95
331 | 16.55 | 28.54 | 123.14 | 10.13 | 152.55 | 322.06 | 169.51 | 0.81 | 0.99 | 0.96 | 1.03 | 0.85 | 1.22 | 152.55 | 322.06 | 169.51 | 28.69 | 0 | 1.42 | 0.28 | 0.87 | 244.48 | 0 | 244.48 | 4 | 2 | 0 | 0 | 1 | 0 | 0.33 | -1.13 | 0 | 0 | 0 | 0 | 0 | 0 | 5.32 | 249.79 | 0.94 | 0.94
332 | 16.6 | 27.7 | 105.41 | 10.2 | 153.04 | 323.04 | 170.01 | 0.81 | 0.99 | 0.96 | 1.03 | 0.84 | 1.22 | 153.04 | 323.04 | 170.01 | 27.79 | 0 | 1.41 | 0.29 | 0.86 | 235.87 | 0 | 235.87 | 4 | 2 | 0 | 0 | 1 | 0 | 0.52 | -0.99 | 0 | 0 | 0 | 0 | 0 | 0 | 5.32 | 241.19 | 0.94 | 0.94
333 | 16.65 | 27.12 | 100.05 | 10.29 | 153.53 | 324.02 | 170.5 | 0.81 | 0.99 | 0.96 | 1.03 | 0.84 | 1.22 | 153.53 | 324.02 | 170.5 | 27.07 | 0 | 1.41 | 0.29 | 0.86 | 229.89 | 0 | 229.89 | 4 | 2 | 0 | 0 | 1 | 0 | 0.69 | -0.9 | 0 | 0 | 0 | 0 | 0 | 0 | 5.32 | 235.21 | 0.93 | 0.93
334 | 16.7 | 26.39 | 103.8 | 10.38 | 154.02 | 325 | 170.98 | 0.81 | 0.99 | 0.96 | 1.03 | 0.84 | 1.22 | 154.02 | 325 | 170.98 | 26.55 | 0 | 1.42 | 0.3 | 0.85 | 222.47 | 0 | 222.47 | 4 | 2 | 0 | 0 | 1 | 0 | 0.94 | -0.79 | 0 | 0 | 0 | 0 | 0 | 0 | 5.32 | 227.78 | 0.93 | 0.93
335 | 16.75 | 26.13 | 104.2 | 10.28 | 154.51 | 325.98 | 171.47 | 0.81 | 0.99 | 0.96 | 1.03 | 0.84 | 1.22 | 154.51 | 325.98 | 171.47 | 26.31 | 0 | 1.43 | 0.3 | 0.85 | 219.69 | 0 | 219.69 | 4 | 2 | 0 | 0 | 1 | 0 | 1.06 | -0.75 | 0 | 0 | 0 | 0 | 0 | 0 | 5.32 | 225.01 | 0.93 | 0.93
336 | 16.8 | 26.39 | 101.2 | 10.47 | 155 | 326.96 | 171.96 | 0.81 | 0.99 | 0.96 | 1.03 | 0.84 | 1.22 | 155 | 326.96 | 171.96 | 26.4 | 0 | 1.43 | 0.3 | 0.85 | 222.02 | 0 | 222.02 | 4 | 2 | 0 | 0 | 1 | 0 | 0.96 | -0.78 | 0 | 0 | 0 | 0 | 0 | 0 | 5.32 | 227.34 | 0.93 | 0.93
337 | 16.85 | 26.66 | 108.78 | 10.5 | 155.49 | 327.94 | 172.45 | 0.81 | 0.99 | 0.96 | 1.03 | 0.84 | 1.22 | 155.49 | 327.94 | 172.45 | 26.53 | 0 | 1.45 | 0.3 | 0.85 | 224.45 | 0 | 224.45 | 4 | 2 | 0 | 0 | 1 | 0 | 0.87 | -0.82 | 0 | 0 | 0 | 0 | 0 | 0 | 5.32 | 229.77 | 0.93 | 0.93
338 | 16.9 | 26.52 | 129.73 | 10.45 | 155.98 | 328.93 | 172.95 | 0.81 | 0.99 | 0.96 | 1.03 | 0.84 | 1.22 | 155.98 | 328.93 | 172.95 | 26.18 | 0 | 1.47 | 0.3 | 0.85 | 222.84 | 0 | 222.84 | 4 | 2 | 0 | 0 | 1 | 0 | 0.93 | -0.79 | 0 | 0 | 0 | 0 | 0 | 0 | 5.32 | 228.16 | 0.93 | 0.93
339 | 16.95 | 25.35 | 120.24 | 10.52 | 156.47 | 329.91 | 173.44 | 0.81 | 0.99 | 0.96 | 1.03 | 0.84 | 1.22 | 156.47 | 329.91 | 173.44 | 25.18 | 0 | 1.49 | 0.32 | 0.84 | 211.17 | 0 | 211.17 | 3.77 | 2 | 0 | 0 | 1 | 0 | 1.47 | -0.62 | 0 | 0 | 0 | 0 | 0 | 0 | 5.32 | 216.49 | 0.92 | 0.92
340 | 17 | 23.67 | 94.53 | 10.49 | 156.96 | 330.89 | 173.93 | 0.8 | 0.99 | 0.96 | 1.03 | 0.87 | 1.18 | 156.96 | 330.89 | 173.93 | 24.15 | 0 | 1.48 | 0.34 | 0.83 | 194.71 | 0 | 194.71 | 1.42 | 1.2 | 0.03 | 0 | 1 | 0.47 | 2.59 | -0.37 | 2.44 | 0 | 0 | 0.02 | 0.02 | 0.12 | 5.32 | 200.03 | 0.91 | 0.91
341 | 17.05 | 23.43 | 91.02 | 10.57 | 157.45 | 331.86 | 174.41 | 0.8 | 0.98 | 0.96 | 1.02 | 0.87 | 1.18 | 157.45 | 331.86 | 174.41 | 23.84 | 0 | 1.48 | 0.34 | 0.83 | 192.2 | 0 | 192.2 | 1.25 | 1.06 | 0.1 | 0 | 1 | 0.54 | 2.81 | -0.34 | 2.81 | 0 | 0 | 0.03 | 0.03 | 0.14 | 5.32 | 197.52 | 0.87 | 0.91
342 | 17.1 | 24.41 | 100.57 | 10.62 | 157.94 | 332.84 | 174.9 | 0.8 | 0.98 | 0.96 | 1.02 | 0.85 | 1.2 | 157.94 | 332.84 | 174.9 | 24.27 | 0 | 1.48 | 0.33 | 0.84 | 201.41 | 0 | 201.41 | 2.05 | 1.71 | 0 | 0 | 1 | 0.13 | 2.07 | -0.47 | 0.69 | 0 | 0 | 0.01 | 0.01 | 0.03 | 5.32 | 206.72 | 0.91 | 0.91
343 | 17.15 | 24.97 | 108.32 | 10.62 | 158.43 | 333.82 | 175.39 | 0.8 | 0.98 | 0.96 | 1.02 | 0.84 | 1.21 | 158.43 | 333.82 | 175.39 | 25.2 | 0 | 1.47 | 0.32 | 0.84 | 206.61 | 0 | 206.61 | 2.8 | 2 | 0 | 0 | 1 | 0 | 1.73 | -0.55 | 0 | 0 | 0 | 0 | 0 | 0 | 5.32 | 211.92 | 0.92 | 0.92
344 | 17.2 | 26.2 | 114.04 | 10.72 | 158.92 | 334.8 | 175.88 | 0.8 | 0.98 | 0.96 | 1.02 | 0.83 | 1.23 | 158.92 | 334.8 | 175.88 | 25.96 | 0 | 1.46 | 0.31 | 0.84 | 218.38 | 0 | 218.38 | 4 | 2 | 0 | 0 | 1 | 0 | 1.11 | -0.73 | 0 | 0 | 0 | 0 | 0 | 0 | 5.32 | 223.69 | 0.92 | 0.92
345 | 17.25 | 26.71 | 107.98 | 10.7 | 159.41 | 335.78 | 176.37 | 0.8 | 0.98 | 0.96 | 1.02 | 0.83 | 1.23 | 159.41 | 335.78 | 176.37 | 26.59 | 0 | 1.44 | 0.3 | 0.85 | 223.17 | 0 | 223.17 | 4 | 2 | 0 | 0 | 1 | 0 | 0.92 | -0.8 | 0 | 0 | 0 | 0 | 0 | 0 | 5.32 | 228.48 | 0.93 | 0.93
346 | 17.3 | 26.85 | 98.74 | 10.78 | 159.9 | 336.76 | 176.86 | 0.8 | 0.98 | 0.96 | 1.02 | 0.83 | 1.23 | 159.9 | 336.76 | 176.86 | 26.81 | 0 | 1.41 | 0.3 | 0.85 | 224.33 | 0 | 224.33 | 4 | 2 | 0 | 0 | 1 | 0 | 0.87 | -0.82 | 0 | 0 | 0 | 0 | 0 | 0 | 5.32 | 229.64 | 0.93 | 0.93
347 | 17.35 | 26.85 | 88.16 | 10.85 | 160.39 | 337.73 | 177.34 | 0.8 | 0.98 | 0.96 | 1.02 | 0.83 | 1.23 | 160.39 | 337.73 | 177.34 | 26.84 | 0 | 1.39 | 0.3 | 0.85 | 224.11 | 0 | 224.11 | 4 | 2 | 0 | 0 | 1 | 0 | 0.88 | -0.81 | 0 | 0 | 0 | 0 | 0 | 0 | 5.32 | 229.43 | 0.93 | 0.93
348 | 17.4 | 26.82 | 86.82 | 10.8 | 160.88 | 338.7 | 177.82 | 0.8 | 0.98 | 0.96 | 1.02 | 0.83 | 1.23 | 160.88 | 338.7 | 177.82 | 26.66 | 0 | 1.39 | 0.3 | 0.84 | 223.6 | 0 | 223.6 | 4 | 2 | 0 | 0 | 1 | 0 | 0.9 | -0.81 | 0 | 0 | 0 | 0 | 0 | 0 | 5.32 | 228.92 | 0.93 | 0.93
349 | 17.45 | 26.3 | 90.76 | 10.89 | 161.37 | 339.67 | 178.3 | 0.8 | 0.98 | 0.96 | 1.02 | 0.83 | 1.23 | 161.37 | 339.67 | 178.3 | 26.16 | 0 | 1.41 | 0.31 | 0.84 | 218.27 | 0 | 218.27 | 4 | 2 | 0 | 0 | 1 | 0 | 1.12 | -0.73 | 0 | 0 | 0 | 0 | 0 | 0 | 5.32 | 223.59 | 0.93 | 0.93
350 | 17.5 | 25.35 | 95.36 | 10.91 | 161.87 | 340.64 | 178.78 | 0.8 | 0.98 | 0.96 | 1.02 | 0.83 | 1.22 | 161.87 | 340.64 | 178.78 | 25.72 | 0 | 1.42 | 0.32 | 0.83 | 208.79 | 0 | 208.79 | 3.22 | 2 | 0 | 0 | 1 | 0 | 1.6 | -0.58 | 0 | 0 | 0 | 0 | 0 | 0 | 5.32 | 214.11 | 0.92 | 0.92
351 | 17.55 | 25.51 | 91.69 | 10.92 | 162.36 | 341.62 | 179.26 | 0.8 | 0.98 | 0.96 | 1.02 | 0.83 | 1.22 | 162.36 | 341.62 | 179.26 | 25.34 | 0 | 1.43 | 0.32 | 0.83 | 210.13 | 0 | 210.13 | 3.52 | 2 | 0 | 0 | 1 | 0 | 1.52 | -0.6 | 0 | 0 | 0 | 0 | 0 | 0 | 5.32 | 215.45 | 0.92 | 0.92
352 | 17.6 | 25.14 | 86.11 | 11.05 | 162.85 | 342.59 | 179.74 | 0.8 | 0.98 | 0.96 | 1.02 | 0.84 | 1.21 | 162.85 | 342.59 | 179.74 | 25.11 | 0 | 1.45 | 0.32 | 0.83 | 206.33 | 0 | 206.33 | 2.75 | 2 | 0 | 0 | 1 | 0 | 1.75 | -0.55 | 0 | 0 | 0 | 0 | 0 | 0 | 5.32 | 211.65 | 0.92 | 0.92
353 | 17.65 | 24.66 | 114.69 | 10.97 | 163.34 | 343.56 | 180.23 | 0.8 | 0.98 | 0.96 | 1.02 | 0.85 | 1.2 | 163.34 | 343.56 | 180.23 | 24.72 | 0 | 1.46 | 0.33 | 0.83 | 201.48 | 0 | 201.48 | 2.06 | 1.71 | 0 | 0 | 1 | 0.12 | 2.07 | -0.47 | 0.67 | 0 | 0 | 0.01 | 0.01 | 0.03 | 5.32 | 206.79 | 0.91 | 0.91
354 | 17.7 | 24.34 | 87.06 | 11.06 | 163.83 | 344.54 | 180.71 | 0.79 | 0.98 | 0.96 | 1.02 | 0.85 | 1.19 | 163.83 | 344.54 | 180.71 | 24.48 | 0 | 1.47 | 0.33 | 0.83 | 198.19 | 0 | 198.19 | 1.71 | 1.43 | 0 | 0 | 1 | 0.28 | 2.31 | -0.42 | 1.52 | 0 | 0 | 0.01 | 0.01 | 0.08 | 5.32 | 203.5 | 0.91 | 0.91
355 | 17.75 | 24.42 | 83.71 | 11.09 | 164.32 | 345.5 | 181.19 | 0.79 | 0.97 | 0.96 | 1.01 | 0.85 | 1.19 | 164.32 | 345.5 | 181.19 | 24.49 | 0 | 1.44 | 0.33 | 0.82 | 198.75 | 0 | 198.75 | 1.76 | 1.48 | 0 | 0 | 1 | 0.26 | 2.27 | -0.43 | 1.37 | 0 | 0 | 0.01 | 0.01 | 0.07 | 5.32 | 204.07 | 0.91 | 0.91
356 | 17.8 | 24.71 | 86.9 | 11.04 | 164.81 | 346.47 | 181.66 | 0.79 | 0.97 | 0.96 | 1.01 | 0.84 | 1.2 | 164.81 | 346.47 | 181.66 | 24.69 | 0 | 1.44 | 0.33 | 0.83 | 201.34 | 0 | 201.34 | 2.04 | 1.7 | 0 | 0 | 1 | 0.13 | 2.08 | -0.47 | 0.71 | 0 | 0 | 0.01 | 0.01 | 0.04 | 5.32 | 206.65 | 0.91 | 0.91
357 | 17.85 | 24.93 | 87.46 | 11.16 | 165.3 | 347.44 | 182.14 | 0.79 | 0.97 | 0.96 | 1.01 | 0.84 | 1.21 | 165.3 | 347.44 | 182.14 | 24.83 | 0 | 1.44 | 0.33 | 0.83 | 203.25 | 0 | 203.25 | 2.28 | 1.89 | 0 | 0 | 1 | 0.04 | 1.95 | -0.5 | 0.23 | 0 | 0 | 0 | 0 | 0.01 | 5.32 | 208.57 | 0.91 | 0.91
358 | 17.9 | 24.84 | 94.99 | 11.2 | 165.79 | 348.41 | 182.62 | 0.79 | 0.97 | 0.96 | 1.01 | 0.84 | 1.2 | 165.79 | 348.41 | 182.62 | 25.02 | 0 | 1.44 | 0.33 | 0.82 | 202.18 | 0 | 202.18 | 2.14 | 1.78 | 0 | 0 | 1 | 0.09 | 2.02 | -0.48 | 0.5 | 0 | 0 | 0 | 0 | 0.03 | 5.32 | 207.49 | 0.92 | 0.92
359 | 17.95 | 25.28 | 89.91 | 11.19 | 166.28 | 349.39 | 183.12 | 0.79 | 0.97 | 0.96 | 1.01 | 0.83 | 1.21 | 166.28 | 349.39 | 183.12 | 25.78 | 0 | 1.49 | 0.32 | 0.83 | 206.22 | 0 | 206.22 | 2.74 | 2 | 0 | 0 | 1 | 0 | 1.75 | -0.54 | 0 | 0 | 0 | 0 | 0 | 0 | 5.32 | 211.53 | 0.92 | 0.92
360 | 18 | 27.2 | 161.85 | 11.14 | 166.77 | 350.39 | 183.62 | 0.79 | 0.97 | 0.96 | 1.01 | 0.82 | 1.23 | 166.77 | 350.39 | 183.62 | 27.17 | 0 | 1.51 | 0.3 | 0.84 | 224.77 | 0 | 224.77 | 4 | 2 | 0 | 0 | 1 | 0 | 0.86 | -0.82 | 0 | 0 | 0 | 0 | 0 | 0 | 5.32 | 230.08 | 0.93 | 0.93
361 | 18.05 | 29.03 | 178.06 | 11.26 | 167.26 | 351.4 | 184.14 | 0.79 | 0.97 | 0.96 | 1.01 | 0.82 | 1.23 | 167.26 | 351.4 | 184.14 | 28.6 | 0 | 1.54 | 0.28 | 0.85 | 242.74 | 0 | 242.74 | 4 | 2 | 0 | 0 | 1 | 0 | 0.37 | -1.1 | 0 | 0 | 0 | 0 | 0 | 0 | 5.32 | 248.06 | 0.93 | 0.93
362 | 18.1 | 29.57 | 179.94 | 11.35 | 167.75 | 352.42 | 184.66 | 0.79 | 0.97 | 0.96 | 1.01 | 0.82 | 1.23 | 167.75 | 352.42 | 184.66 | 29.57 | 0 | 1.53 | 0.27 | 0.85 | 247.94 | 0 | 247.94 | 4 | 2 | 0 | 0 | 1 | 0 | 0.28 | -1.18 | 0 | 0 | 0 | 0 | 0 | 0 | 5.32 | 253.26 | 0.94 | 0.94
363 | 18.15 | 30.09 | 181.45 | 11.34 | 168.24 | 353.43 | 185.19 | 0.79 | 0.97 | 0.96 | 1.01 | 0.82 | 1.23 | 168.24 | 353.43 | 185.19 | 29.85 | 0 | 1.51 | 0.27 | 0.85 | 252.96 | 0 | 252.96 | 4 | 2 | 0 | 0 | 1 | 0 | 0.2 | -1.26 | 0 | 0 | 0 | 0 | 0 | 0 | 5.32 | 258.28 | 0.94 | 0.94
364 | 18.2 | 29.87 | 163.54 | 11.4 | 168.73 | 354.44 | 185.71 | 0.79 | 0.97 | 0.96 | 1.01 | 0.82 | 1.23 | 168.73 | 354.44 | 185.71 | 29.82 | 0 | 1.5 | 0.27 | 0.85 | 250.51 | 0 | 250.51 | 4 | 2 | 0 | 0 | 1 | 0 | 0.24 | -1.22 | 0 | 0 | 0 | 0 | 0 | 0 | 5.32 | 255.83 | 0.94 | 0.94
365 | 18.25 | 29.5 | 163.65 | 11.54 | 169.22 | 355.44 | 186.22 | 0.79 | 0.97 | 0.96 | 1.01 | 0.82 | 1.23 | 169.22 | 355.44 | 186.22 | 29.37 | 0 | 1.49 | 0.27 | 0.85 | 246.55 | 0 | 246.55 | 4 | 2 | 0 | 0 | 1 | 0 | 0.3 | -1.16 | 0 | 0 | 0 | 0 | 0 | 0 | 5.32 | 251.87 | 0.94 | 0.94
366 | 18.3 | 28.72 | 144.15 | 11.47 | 169.71 | 356.44 | 186.73 | 0.79 | 0.97 | 0.96 | 1.01 | 0.82 | 1.23 | 169.71 | 356.44 | 186.73 | 29 | 0 | 1.48 | 0.28 | 0.84 | 238.5 | 0 | 238.5 | 4 | 2 | 0 | 0 | 1 | 0 | 0.46 | -1.04 | 0 | 0 | 0 | 0 | 0 | 0 | 5.32 | 243.82 | 0.94 | 0.94
367 | 18.35 | 28.77 | 132.06 | 11.57 | 170.2 | 357.44 | 187.24 | 0.79 | 0.97 | 0.96 | 1 | 0.82 | 1.23 | 170.2 | 357.44 | 187.24 | 28.78 | 0 | 1.46 | 0.28 | 0.84 | 238.78 | 0 | 238.78 | 4 | 2 | 0 | 0 | 1 | 0 | 0.45 | -1.04 | 0 | 0 | 0 | 0 | 0 | 0 | 5.32 | 244.1 | 0.93 | 0.93
368 | 18.4 | 28.84 | 131.8 | 11.6 | 170.69 | 358.44 | 187.74 | 0.79 | 0.96 | 0.96 | 1 | 0.81 | 1.23 | 170.69 | 358.44 | 187.74 | 28.78 | 0 | 1.46 | 0.28 | 0.84 | 239.26 | 0 | 239.26 | 4 | 2 | 0 | 0 | 1 | 0 | 0.44 | -1.05 | 0 | 0 | 0 | 0 | 0 | 0 | 5.32 | 244.57 | 0.93 | 0.93
369 | 18.45 | 28.73 | 143.8 | 11.67 | 171.18 | 359.43 | 188.25 | 0.78 | 0.96 | 0.96 | 1 | 0.81 | 1.23 | 171.18 | 359.43 | 188.25 | 29.06 | 0 | 1.46 | 0.28 | 0.84 | 237.94 | 0 | 237.94 | 4 | 2 | 0 | 0 | 1 | 0 | 0.47 | -1.03 | 0 | 0 | 0 | 0 | 0 | 0 | 5.32 | 243.25 | 0.94 | 0.94
370 | 18.5 | 29.59 | 140.06 | 11.68 | 171.68 | 360.43 | 188.76 | 0.78 | 0.96 | 0.96 | 1 | 0.81 | 1.23 | 171.68 | 360.43 | 188.76 | 29.71 | 0 | 1.46 | 0.27 | 0.84 | 246.35 | 0 | 246.35 | 4 | 2 | 0 | 0 | 1 | 0 | 0.3 | -1.16 | 0 | 0 | 0 | 0 | 0 | 0 | 5.32 | 251.66 | 0.94 | 0.94
371 | 18.55 | 30.81 | 143.87 | 11.76 | 172.17 | 361.43 | 189.26 | 0.78 | 0.96 | 0.96 | 1 | 0.81 | 1.23 | 172.17 | 361.43 | 189.26 | 30.44 | 0 | 1.42 | 0.26 | 0.85 | 257.83 | 0 | 254 | 4 | 2 | 0 | 0 | 1 | 0 | 0.19 | -1.28 | 0 | 0 | 0 | 0 | 0 | 0 | 5.32 | 263.15 | 0.94 | 0.94
372 | 18.6 | 30.91 | 117.24 | 11.77 | 172.66 | 362.42 | 189.77 | 0.78 | 0.96 | 0.96 | 1 | 0.81 | 1.23 | 172.66 | 362.42 | 189.77 | 31.03 | 0 | 1.4 | 0.26 | 0.85 | 258.49 | 0 | 254 | 4 | 2 | 0 | 0 | 1 | 0 | 0.19 | -1.28 | 0 | 0 | 0 | 0 | 0 | 0 | 5.32 | 263.81 | 0.95 | 0.95
373 | 18.65 | 31.37 | 128.21 | 11.8 | 173.15 | 363.42 | 190.27 | 0.78 | 0.96 | 0.96 | 1 | 0.81 | 1.23 | 173.15 | 363.42 | 190.27 | 31.01 | 0 | 1.4 | 0.26 | 0.85 | 262.15 | 0 | 254 | 4 | 2 | 0 | 0 | 1 | 0 | 0.19 | -1.28 | 0 | 0 | 0 | 0 | 0 | 0 | 5.32 | 267.47 | 0.95 | 0.95
374 | 18.7 | 30.73 | 132.16 | 11.83 | 173.64 | 364.41 | 190.78 | 0.78 | 0.96 | 0.96 | 1 | 0.81 | 1.23 | 173.64 | 364.41 | 190.78 | 30.95 | 0 | 1.41 | 0.26 | 0.85 | 256.62 | 0 | 254 | 4 | 2 | 0 | 0 | 1 | 0 | 0.19 | -1.28 | 0 | 0 | 0 | 0 | 0 | 0 | 5.32 | 261.94 | 0.95 | 0.95
375 | 18.75 | 30.73 | 129.69 | 11.92 | 174.13 | 365.41 | 191.28 | 0.78 | 0.96 | 0.96 | 1 | 0.81 | 1.23 | 174.13 | 365.41 | 191.28 | 30.77 | 0 | 1.41 | 0.26 | 0.85 | 256.44 | 0 | 254 | 4 | 2 | 0 | 0 | 1 | 0 | 0.19 | -1.28 | 0 | 0 | 0 | 0 | 0 | 0 | 5.32 | 261.76 | 0.95 | 0.95
376 | 18.8 | 30.85 | 128.66 | 11.92 | 174.62 | 366.4 | 191.79 | 0.78 | 0.96 | 0.96 | 1 | 0.81 | 1.23 | 174.62 | 366.4 | 191.79 | 30.89 | 0 | 1.41 | 0.26 | 0.84 | 257.27 | 0 | 254 | 4 | 2 | 0 | 0 | 1 | 0 | 0.19 | -1.28 | 0 | 0 | 0 | 0 | 0 | 0 | 5.32 | 262.58 | 0.95 | 0.95
377 | 18.85 | 31.08 | 131.63 | 11.93 | 175.11 | 367.4 | 192.29 | 0.78 | 0.96 | 0.96 | 1 | 0.81 | 1.23 | 175.11 | 367.4 | 192.29 | 31.07 | 0 | 1.41 | 0.26 | 0.84 | 259.01 | 0 | 254 | 4 | 2 | 0 | 0 | 1 | 0 | 0.19 | -1.28 | 0 | 0 | 0 | 0 | 0 | 0 | 5.32 | 264.32 | 0.95 | 0.95
378 | 18.9 | 31.26 | 128.88 | 11.99 | 175.6 | 368.4 | 192.8 | 0.78 | 0.96 | 0.96 | 1 | 0.81 | 1.23 | 175.6 | 368.4 | 192.8 | 31.15 | 0 | 1.41 | 0.26 | 0.84 | 260.32 | 0 | 254 | 4 | 2 | 0 | 0 | 1 | 0 | 0.19 | -1.28 | 0 | 0 | 0 | 0 | 0 | 0 | 5.32 | 265.64 | 0.95 | 0.95
379 | 18.95 | 31.09 | 142.64 | 12.08 | 176.09 | 369.39 | 193.3 | 0.78 | 0.96 | 0.96 | 1 | 0.81 | 1.23 | 176.09 | 369.39 | 193.3 | 30.97 | 0 | 1.42 | 0.26 | 0.84 | 258.73 | 0 | 254 | 4 | 2 | 0 | 0 | 1 | 0 | 0.19 | -1.28 | 0 | 0 | 0 | 0 | 0 | 0 | 5.32 | 264.05 | 0.95 | 0.95
380 | 19 | 30.55 | 130.68 | 12.05 | 176.58 | 370.39 | 193.81 | 0.78 | 0.96 | 0.96 | 0.99 | 0.81 | 1.23 | 176.58 | 370.39 | 193.81 | 30.49 | 0 | 1.44 | 0.27 | 0.84 | 253.87 | 0 | 253.87 | 4 | 2 | 0 | 0 | 1 | 0 | 0.19 | -1.27 | 0 | 0 | 0 | 0 | 0 | 0 | 5.32 | 259.19 | 0.94 | 0.94
381 | 19.05 | 29.83 | 146.37 | 12.16 | 177.07 | 371.39 | 194.31 | 0.78 | 0.95 | 0.96 | 0.99 | 0.8 | 1.23 | 177.07 | 371.39 | 194.31 | 30.05 | 0 | 1.43 | 0.27 | 0.84 | 246.36 | 0 | 246.36 | 4 | 2 | 0 | 0 | 1 | 0 | 0.3 | -1.16 | 0 | 0 | 0 | 0 | 0 | 0 | 5.32 | 251.68 | 0.94 | 0.94
382 | 19.1 | 29.75 | 106.29 | 12.13 | 177.56 | 372.37 | 194.81 | 0.78 | 0.95 | 0.96 | 0.99 | 0.8 | 1.24 | 177.56 | 372.37 | 194.81 | 29.47 | 0 | 1.41 | 0.27 | 0.84 | 245.34 | 0 | 245.34 | 4 | 2 | 0 | 0 | 1 | 0 | 0.32 | -1.14 | 0 | 0 | 0 | 0 | 0 | 0 | 5.32 | 250.66 | 0.94 | 0.94
383 | 19.15 | 28.83 | 95.75 | 12.17 | 178.05 | 373.35 | 195.3 | 0.77 | 0.95 | 0.96 | 0.99 | 0.8 | 1.24 | 178.05 | 373.35 | 195.3 | 28.64 | 0 | 1.38 | 0.29 | 0.83 | 235.9 | 0 | 235.9 | 4 | 2 | 0 | 0 | 1 | 0 | 0.52 | -0.99 | 0 | 0 | 0 | 0 | 0 | 0 | 5.32 | 241.22 | 0.93 | 0.93
384 | 19.2 | 27.33 | 81.5 | 12.24 | 178.54 | 374.32 | 195.78 | 0.77 | 0.95 | 0.96 | 0.99 | 0.8 | 1.24 | 178.54 | 374.32 | 195.78 | 27.14 | 0 | 1.4 | 0.3 | 0.82 | 220.82 | 0 | 220.82 | 4 | 2 | 0 | 0 | 1 | 0 | 1.01 | -0.76 | 0 | 0 | 0 | 0 | 0 | 0 | 5.32 | 226.14 | 0.92 | 0.92
385 | 19.25 | 25.26 | 90.55 | 12.24 | 179.03 | 375.29 | 196.26 | 0.77 | 0.95 | 0.96 | 0.99 | 0.83 | 1.2 | 179.03 | 375.29 | 196.26 | 25.79 | 0 | 1.43 | 0.33 | 0.8 | 200.48 | 0 | 200.48 | 1.94 | 1.62 | 0 | 0 | 1 | 0.17 | 2.14 | -0.46 | 0.93 | 0 | 0 | 0.01 | 0.01 | 0.05 | 5.32 | 205.8 | 0.91 | 0.91
386 | 19.3 | 24.78 | 93.7 | 12.38 | 179.52 | 376.26 | 196.74 | 0.77 | 0.95 | 0.96 | 0.99 | 0.83 | 1.19 | 179.52 | 376.26 | 196.74 | 24.96 | 0 | 1.47 | 0.34 | 0.8 | 195.68 | 0 | 195.68 | 1.5 | 1.26 | 0.02 | 0 | 1 | 0.41 | 2.51 | -0.39 | 2.18 | 0 | 0 | 0.02 | 0.02 | 0.11 | 5.32 | 201 | 0.91 | 0.91
387 | 19.35 | 24.83 | 95.47 | 12.31 | 180.01 | 377.23 | 197.22 | 0.77 | 0.95 | 0.96 | 0.99 | 0.83 | 1.19 | 180.01 | 377.23 | 197.22 | 24.85 | 0 | 1.48 | 0.34 | 0.8 | 195.96 | 0 | 195.96 | 1.52 | 1.28 | 0.01 | 0 | 1 | 0.4 | 2.49 | -0.39 | 2.11 | 0 | 0 | 0.02 | 0.02 | 0.11 | 5.32 | 201.28 | 0.91 | 0.91
388 | 19.4 | 24.92 | 95.71 | 12.49 | 180.5 | 378.21 | 197.7 | 0.77 | 0.95 | 0.96 | 0.99 | 0.83 | 1.19 | 180.5 | 378.21 | 197.7 | 24.74 | 0 | 1.48 | 0.33 | 0.8 | 196.63 | 0 | 196.63 | 1.57 | 1.32 | 0.01 | 0 | 1 | 0.36 | 2.43 | -0.4 | 1.93 | 0 | 0 | 0.02 | 0.02 | 0.1 | 5.32 | 201.95 | 0.91 | 0.91
389 | 19.45 | 24.47 | 90.92 | 12.48 | 180.99 | 379.18 | 198.18 | 0.77 | 0.95 | 0.96 | 0.99 | 0.84 | 1.18 | 180.99 | 379.18 | 198.18 | 24.34 | 0 | 1.48 | 0.34 | 0.8 | 192.14 | 0 | 192.14 | 1.25 | 1.06 | 0.1 | 0 | 1 | 0.55 | 2.82 | -0.34 | 2.82 | 0 | 0 | 0.03 | 0.03 | 0.14 | 5.32 | 197.45 | 0.87 | 0.9
390 | 19.5 | 23.62 | 90.03 | 12.46 | 181.49 | 380.15 | 198.66 | 0.77 | 0.95 | 0.96 | 0.99 | 0.85 | 1.16 | 181.49 | 380.15 | 198.66 | 23.63 | 0 | 1.5 | 0.35 | 0.79 | 183.89 | 0 | 183.89 | 0.85 | 0.74 | 0.7 | 0 | 1 | 0.74 | 3.64 | -0.22 | 3.64 | 0 | 0 | 0.04 | 0.04 | 0.18 | 5.32 | 189.21 | 0.66 | 0.9
391 | 19.55 | 22.79 | 86.72 | 12.63 | 181.98 | 381.11 | 199.14 | 0.77 | 0.95 | 0.97 | 0.98 | 0.86 | 1.14 | 181.98 | 381.11 | 199.14 | 22.95 | 0 | 1.51 | 0.36 | 0.78 | 175.92 | 0 | 175.92 | 0.62 | 0.55 | 0.98 | 0.01 | 1 | 0.99 | 4.6 | -0.1 | 4.6 | 0 | 0 | 0.05 | 0.05 | 0.23 | 5.32 | 181.24 | 0.52 | 0.89
392 | 19.6 | 22.43 | 87.22 | 12.64 | 182.47 | 382.08 | 199.61 | 0.77 | 0.95 | 0.97 | 0.98 | 0.87 | 1.13 | 182.47 | 382.08 | 199.61 | 22.51 | 0 | 1.53 | 0.37 | 0.78 | 172.38 | 0 | 172.38 | 0.55 | 0.48 | 1 | 0.01 | 1 | 1.13 | 5.1 | -0.05 | 5.1 | 0 | 0 | 0.06 | 0.06 | 0.25 | 5.32 | 177.7 | 0.47 | 0.89
393 | 19.65 | 22.29 | 90.8 | 12.61 | 182.96 | 383.05 | 200.09 | 0.77 | 0.95 | 0.97 | 0.98 | 0.87 | 1.12 | 182.96 | 383.05 | 200.09 | 22.47 | 0 | 1.53 | 0.37 | 0.78 | 170.9 | 0 | 170.9 | 0.52 | 0.46 | 1 | 0 | 1 | 1.19 | 5.31 | -0.03 | 5.31 | 0 | 0 | 0.06 | 0.06 | 0.27 | 5.32 | 176.22 | 0.45 | 0.89
394 | 19.7 | 22.69 | 92.78 | 12.65 | 183.45 | 384.02 | 200.57 | 0.77 | 0.95 | 0.97 | 0.98 | 0.86 | 1.13 | 183.45 | 384.02 | 200.57 | 22.68 | 0 | 1.54 | 0.37 | 0.78 | 174.43 | 0 | 174.43 | 0.59 | 0.52 | 0.99 | 0 | 1 | 1.05 | 4.81 | -0.08 | 4.81 | 0 | 0 | 0.05 | 0.05 | 0.24 | 5.32 | 179.75 | 0.5 | 0.89
395 | 19.75 | 23.06 | 104.21 | 12.67 | 183.94 | 384.99 | 201.05 | 0.77 | 0.94 | 0.97 | 0.98 | 0.86 | 1.14 | 183.94 | 384.99 | 201.05 | 23.06 | 0 | 1.54 | 0.36 | 0.78 | 177.69 | 0 | 177.69 | 0.66 | 0.58 | 0.96 | 0 | 1 | 0.93 | 4.37 | -0.13 | 4.37 | 0 | 0 | 0.05 | 0.05 | 0.22 | 5.32 | 183.01 | 0.55 | 0.89
396 | 19.8 | 23.43 | 96.27 | 12.7 | 184.43 | 385.97 | 201.54 | 0.77 | 0.94 | 0.96 | 0.98 | 0.85 | 1.15 | 184.43 | 385.97 | 201.54 | 23.38 | 0 | 1.54 | 0.36 | 0.78 | 180.97 | 0 | 180.97 | 0.76 | 0.66 | 0.86 | 0 | 1 | 0.83 | 3.97 | -0.17 | 3.97 | 0 | 0 | 0.04 | 0.04 | 0.2 | 5.32 | 186.29 | 0.6 | 0.89
397 | 19.85 | 23.64 | 104.32 | 12.76 | 184.92 | 386.95 | 202.03 | 0.77 | 0.94 | 0.96 | 0.98 | 0.85 | 1.15 | 184.92 | 386.95 | 202.03 | 23.93 | 0 | 1.53 | 0.35 | 0.78 | 182.75 | 0 | 182.75 | 0.81 | 0.71 | 0.77 | 0 | 1 | 0.78 | 3.76 | -0.2 | 3.76 | 0 | 0 | 0.04 | 0.04 | 0.19 | 5.32 | 188.07 | 0.64 | 0.9
398 | 19.9 | 24.7 | 115.04 | 12.75 | 185.41 | 387.93 | 202.52 | 0.76 | 0.94 | 0.96 | 0.98 | 0.83 | 1.18 | 185.41 | 387.93 | 202.52 | 24.54 | 0 | 1.53 | 0.34 | 0.79 | 192.59 | 0 | 192.59 | 1.28 | 1.08 | 0.08 | 0 | 1 | 0.54 | 2.77 | -0.34 | 2.77 | 0 | 0 | 0.03 | 0.03 | 0.14 | 5.32 | 197.91 | 0.88 | 0.9
399 | 19.95 | 25.28 | 108.63 | 12.79 | 185.9 | 388.91 | 203.01 | 0.76 | 0.94 | 0.96 | 0.98 | 0.82 | 1.19 | 185.9 | 388.91 | 203.01 | 25.48 | 0 | 1.53 | 0.33 | 0.79 | 197.94 | 0 | 197.94 | 1.69 | 1.41 | 0 | 0 | 1 | 0.3 | 2.33 | -0.42 | 1.59 | 0 | 0 | 0.01 | 0.01 | 0.08 | 5.32 | 203.25 | 0.91 | 0.91
400 | 20 | 26.44 | 135.01 | 12.79 | 186.39 | 389.91 | 203.52 | 0.76 | 0.94 | 0.96 | 0.98 | 0.8 | 1.23 | 186.39 | 389.91 | 203.52 | 26.24 | 0 | 1.54 | 0.32 | 0.8 | 208.93 | 0 | 208.93 | 3.25 | 2 | 0 | 0 | 1 | 0 | 1.59 | -0.58 | 0 | 0 | 0 | 0 | 0 | 0 | 5.32 | 214.24 | 0.91 | 0.91
401 | 20.05 | 26.98 | 158.74 | 12.89 | 186.88 | 390.91 | 204.03 | 0.76 | 0.94 | 0.96 | 0.98 | 0.79 | 1.24 | 186.88 | 390.91 | 204.03 | 27.28 | 0 | 1.57 | 0.31 | 0.8 | 213.98 | 0 | 213.98 | 4 | 2 | 0 | N/A | 1 | 0 | 1.32 | -0.66 | 0 | 0 | 0 | 0 | 0 | 0 | 5.32 | 219.29 | 0.91 | 0.91
402 | 20.1 | 28.42 | 187.75 | 12.9 | 187.37 | 391.92 | 204.55 | 0.76 | 0.94 | 0.96 | 0.98 | 0.79 | 1.24 | 187.37 | 391.92 | 204.55 | 28.45 | 0 | 1.57 | 0.3 | 0.81 | 227.94 | 0 | 227.94 | 4 | 2 | 0 | N/A | 1 | 0 | 0.75 | -0.87 | 0 | 0 | 0 | 0 | 0 | 0 | 5.32 | 233.26 | 0.92 | 0.92
403 | 20.15 | 29.93 | 185.04 | 12.92 | 187.86 | 392.94 | 205.07 | 0.76 | 0.94 | 0.96 | 0.98 | 0.79 | 1.24 | 187.86 | 392.94 | 205.07 | 29.94 | 0 | 1.54 | 0.28 | 0.82 | 242.84 | 0 | 242.84 | 4 | 2 | 0 | N/A | 1 | 0 | 0.37 | -1.1 | 0 | 0 | 0 | 0 | 0 | 0 | 5.32 | 248.15 | 0.93 | 0.93
404 | 20.2 | 31.45 | 159.06 | 12.92 | 188.35 | 393.95 | 205.59 | 0.76 | 0.94 | 0.96 | 0.98 | 0.79 | 1.24 | 188.35 | 393.95 | 205.59 | 30.93 | 0 | 1.5 | 0.26 | 0.83 | 257.5 | 0 | 254 | 4 | 2 | 0 | N/A | 1 | 0 | 0.19 | -1.28 | 0 | 0 | 0 | 0 | 0 | 0 | 5.32 | 262.82 | 0.94 | 0.94
405 | 20.25 | 31.4 | 161.35 | 13.03 | 188.84 | 394.95 | 206.11 | 0.76 | 0.94 | 0.96 | 0.98 | 0.79 | 1.24 | 188.84 | 394.95 | 206.11 | 30.78 | 0 | 1.49 | 0.26 | 0.83 | 256.92 | 0 | 254 | 4 | 2 | 0 | N/A | 1 | 0 | 0.19 | -1.28 | 0 | 0 | 0 | 0 | 0 | 0 | 5.32 | 262.24 | 0.94 | 0.94
406 | 20.3 | 29.48 | 166.07 | 13.03 | 189.33 | 395.96 | 206.62 | 0.76 | 0.94 | 0.96 | 0.97 | 0.79 | 1.24 | 189.33 | 395.96 | 206.62 | 28.76 | 0 | 1.53 | 0.28 | 0.82 | 237.67 | 0 | 237.67 | 4 | 2 | 0 | N/A | 1 | 0 | 0.48 | -1.02 | 0 | 0 | 0 | 0 | 0 | 0 | 5.32 | 242.99 | 0.92 | 0.92
407 | 20.35 | 25.39 | 144.69 | 13.05 | 189.82 | 396.96 | 207.13 | 0.76 | 0.94 | 0.96 | 0.97 | 0.82 | 1.19 | 189.82 | 396.96 | 207.13 | 26.53 | 0 | 1.57 | 0.33 | 0.79 | 197.35 | 0 | 197.35 | 1.63 | 1.37 | 0 | N/A | 1 | 0.33 | 2.38 | -0.41 | 1.74 | 0 | 0 | 0.02 | 0.02 | 0.09 | 5.32 | 202.67 | 0.91 | 0.91
408 | 20.4 | 24.7 | 131.27 | 13.07 | 190.31 | 397.95 | 207.64 | 0.76 | 0.94 | 0.96 | 0.97 | 0.83 | 1.17 | 190.31 | 397.95 | 207.64 | 25.29 | 0 | 1.58 | 0.34 | 0.78 | 190.57 | 0 | 190.57 | 1.16 | 0.99 | 0.18 | N/A | 1 | 0.58 | 2.96 | -0.31 | 2.96 | 0 | 0 | 0.03 | 0.03 | 0.15 | 5.32 | 195.89 | 0.82 | 0.9
409 | 20.45 | 25.77 | 141.03 | 13.07 | 190.8 | 398.95 | 208.14 | 0.76 | 0.93 | 0.96 | 0.97 | 0.81 | 1.2 | 190.8 | 398.95 | 208.14 | 25.12 | 0 | 1.58 | 0.33 | 0.79 | 200.6 | 0 | 200.6 | 1.96 | 1.63 | 0 | N/A | 1 | 0.17 | 2.13 | -0.46 | 0.91 | 0 | 0 | 0.01 | 0.01 | 0.05 | 5.32 | 205.92 | 0.9 | 0.9
410 | 20.5 | 24.89 | 135.45 | 13.2 | 191.3 | 399.63 | 208.34 | 0.76 | 0.93 | 0.96 | 0.97 | 0.78 | 1.24 | 191.3 | 399.63 | 208.34 | 25.13 | 100 | 4.06 | 0.26 | 0.83 | 203.08 | 0 | 203.08 | 4 | 2 | 0 | N/A | 1 | 0 | 0 | 0 | 0 | 0 | 0 | 0 | 0 | 0 | 60.02 | 263.1 | 0.85 | 8.48
411 | 20.55 | 24.71 | -32768 | 13.26 | 191.79 | 400.32 | 208.53 | 0.76 | 0.93 | 0.96 | 0.97 | 0.78 | 1.24 | 191.79 | 400.32 | 208.53 | 24.86 | 100 | 4.06 | 0.26 | 0.83 | 201.56 | 0 | 201.56 | 4 | 2 | 0 | N/A | 1 | 0 | 0 | 0 | 0 | 0 | 0 | 0 | 0 | 0 | 60.02 | 261.58 | 0.85 | 8.38
412 | 20.6 | 24.98 | -32768 | 13.26 | 192.28 | 401.01 | 208.73 | 0.76 | 0.93 | 0.96 | 0.97 | 0.78 | 1.24 | 192.28 | 401.01 | 208.73 | 24.89 | 100 | 4.06 | 0.26 | 0.83 | 203.71 | 0 | 203.71 | 4 | 2 | 0 | N/A | 1 | 0 | 0 | 0 | 0 | 0 | 0 | 0 | 0 | 0 | 60.02 | 263.74 | 0.85 | 8.38

## POT009 - Liq. Results
| Input Data |  |  |  | CSR calculation results | [8 empty] | CRR 7.5 calculation results | [11 empty] | Other results
No. | Depth (m) | qc (MPa) | fs (kPa) | u (kPa) | uo (kPa) | σ,v (kPa) | σ',vo (kPa) | rd | CSR | MSF | CSR,eq | Ksigma | CSR* | uo (kPa) | σ,v (kPa) | σ',vo (kPa) | qt (MPa) | Fines (%) | Ic | m | Cn | qc1N | Δqc1N | qc1N,cs | CRR 7.5 | FS | PL | LPI | DF | ev (%) | γ lim (%) | Fa | γ max (%) | ev dry (%) | Dry settle. (cm) | Liq. settle (cm) | Vert. settle. (cm) | Lat. disp. (cm) | Δqc1N-Sr | qc1Ncs-Sr | Su ratio Liq. | Su ratio Peak
1 | 0.05 | 1.17 | 16.94 | 1.87 | 0 | 0.88 | 0.88 | 1 | 0.64 | 1 | 0.65 | 1.1 | 2 | 0 | 0.88 | 0.88 | 3.07 | 38.17 | 2.19 | 0.59 | 1.7 | 19.63 | 45.57 | 65.2 | 4 | 2 | 0 | 0 | 1 | 0 | 70.22 | 0.94 | 0 | 0 | 0 | 0 | 0 | 0 | 0 | 0 | N/A | N/A
2 | 0.1 | 6.87 | 78.13 | 1.95 | 0 | 1.81 | 1.81 | 1 | 0.64 | 0.98 | 0.66 | 1.1 | 2 | 0 | 1.81 | 1.81 | 6.05 | 20.42 | 1.97 | 0.39 | 1.7 | 115.26 | 40.14 | 155.4 | 4 | 2 | 0 | 0 | 1 | 0 | 8.09 | 0.18 | 0 | 0 | 0 | 0 | 0 | 0 | 0 | 0 | N/A | N/A
3 | 0.15 | 10.12 | 131.15 | 1.91 | 0 | 2.78 | 2.78 | 1 | 0.64 | 0.96 | 0.67 | 1.1 | 2 | 0 | 2.78 | 2.78 | 8.54 | 16.07 | 1.91 | 0.33 | 1.7 | 169.79 | 33.02 | 202.81 | 4 | 2 | 0 | 0 | 1 | 0 | 1.98 | -0.49 | 0 | 0 | 0 | 0 | 0 | 0 | 0 | 0 | N/A | N/A
4 | 0.2 | 8.62 | 170.13 | 2.06 | 0 | 3.76 | 3.76 | 1 | 0.64 | 0.96 | 0.67 | 1.1 | 2 | 0 | 3.76 | 3.76 | 8.4 | 22.11 | 1.99 | 0.34 | 1.7 | 144.62 | 48.7 | 193.32 | 4 | 2 | 0 | 0 | 1 | 0 | 2.71 | -0.35 | 0 | 0 | 0 | 0 | 0 | 0 | 0 | 0 | N/A | N/A
5 | 0.25 | 6.47 | 164.46 | 1.93 | 0 | 4.74 | 4.74 | 1 | 0.64 | 0.97 | 0.66 | 1.1 | 2 | 0 | 4.74 | 4.74 | 6.41 | 35.65 | 2.16 | 0.37 | 1.7 | 108.55 | 64.1 | 172.65 | 4 | 2 | 0 | 0 | 1 | 0 | 5.06 | -0.06 | 0 | 0 | 0 | 0 | 0 | 0 | 0 | 0 | N/A | N/A
6 | 0.3 | 4.14 | 135.67 | 2.06 | 0 | 5.7 | 5.7 | 1 | 0.64 | 0.98 | 0.65 | 1.1 | 2 | 0 | 5.7 | 5.7 | 4.58 | 48.2 | 2.32 | 0.43 | 1.7 | 69.46 | 63.55 | 133.01 | 4 | 2 | 0 | 0 | 1 | 0 | 14.24 | 0.46 | 0 | 0 | 0 | 0 | 0 | 0 | 0 | 0 | N/A | N/A
7 | 0.35 | 3.13 | 102.51 | 2.12 | 0 | 6.64 | 6.64 | 1 | 0.64 | 0.99 | 0.65 | 1.1 | 2 | 0 | 6.64 | 6.64 | 3.55 | 54.67 | 2.4 | 0.47 | 1.7 | 52.51 | 61.73 | 114.24 | 4 | 2 | 0 | 0 | 1 | 0 | 22.29 | 0.66 | 0 | 0 | 0 | 0 | 0 | 0 | 0 | 0 | N/A | N/A
8 | 0.4 | 3.39 | 77.98 | 2 | 0 | 7.57 | 7.57 | 1 | 0.64 | 0.99 | 0.65 | 1.1 | 2 | 0 | 7.57 | 7.57 | 3.49 | 49.58 | 2.33 | 0.46 | 1.7 | 56.88 | 60.89 | 117.76 | 4 | 2 | 0 | 0 | 1 | 0 | 20.51 | 0.63 | 0 | 0 | 0 | 0 | 0 | 0 | 0 | 0 | N/A | N/A
9 | 0.45 | 3.96 | 66.69 | 2.02 | 0 | 8.48 | 8.48 | 1 | 0.64 | 0.99 | 0.65 | 1.1 | 2 | 0 | 8.48 | 8.48 | 3.57 | 44.29 | 2.27 | 0.44 | 1.7 | 66.44 | 60.69 | 127.13 | 4 | 2 | 0 | 0 | 1 | 0 | 16.41 | 0.53 | 0 | 0 | 0 | 0 | 0 | 0 | 0 | 0 | N/A | N/A
10 | 0.5 | 3.35 | 61.22 | 2.11 | 0 | 9.39 | 9.39 | 1 | 0.64 | 0.99 | 0.65 | 1.1 | 2 | 0 | 9.39 | 9.39 | 3.17 | 45.59 | 2.28 | 0.47 | 1.7 | 56.21 | 58.8 | 115 | 4 | 2 | 0 | 0 | 1 | 0 | 21.89 | 0.66 | 0 | 0 | 0 | 0 | 0 | 0 | 0 | 0 | N/A | N/A
11 | 0.55 | 2.19 | 40.54 | 2.11 | 0 | 10.27 | 10.27 | 1 | 0.64 | 0.99 | 0.65 | 1.1 | 2 | 0 | 10.27 | 10.27 | 2.34 | 55.61 | 2.41 | 0.51 | 1.7 | 36.74 | 57.73 | 94.47 | 4 | 2 | 0 | 0 | 1 | 0 | 35.3 | 0.84 | 0 | 0 | 0 | 0 | 0 | 0 | 0 | 0 | N/A | N/A
12 | 0.6 | 1.48 | 33.54 | 2.06 | 0 | 11.13 | 11.13 | 1 | 0.64 | 0.99 | 0.65 | 1.1 | 2 | 0 | 11.13 | 11.13 | 1.7 | 65.89 | 2.54 | 0.54 | 1.7 | 24.83 | 57.04 | 81.87 | 4 | 2 | 0 | 0 | 1 | 0 | 47.31 | 0.91 | 0 | 0 | 0 | 0 | 0 | 0 | 0 | 0 | N/A | N/A
13 | 0.65 | 1.42 | 30.52 | 2.18 | 0 | 11.99 | 11.99 | 1 | 0.64 | 0.99 | 0.65 | 1.1 | 2 | 0 | 11.99 | 11.99 | 1.44 | 71.62 | 2.61 | 0.54 | 1.7 | 23.82 | 0 | 23.82 | 4 | 2 | 0 | 0 | 1 | 0 | 0 | 0 | 0 | 0 | 0 | 0 | 0 | 0 | 0 | 0 | N/A | N/A
14 | 0.7 | 1.42 | 29.49 | 2.15 | 0 | 12.84 | 12.84 | 1 | 0.64 | 0.99 | 0.65 | 1.1 | 2 | 0 | 12.84 | 12.84 | 1.44 | 69.39 | 2.58 | 0.54 | 1.7 | 23.82 | 57.44 | 81.27 | 4 | 2 | 0 | 0 | 1 | 0 | 47.98 | 0.91 | 0 | 0 | 0 | 0 | 0 | 0 | 0 | 0 | N/A | N/A
15 | 0.75 | 1.49 | 24.25 | 2.08 | 0 | 13.68 | 13.68 | 1 | 0.64 | 0.99 | 0.65 | 1.1 | 2 | 0 | 13.68 | 13.68 | 1.45 | 67.18 | 2.55 | 0.54 | 1.7 | 25 | 57.35 | 82.35 | 4 | 2 | 0 | 0 | 1 | 0 | 46.78 | 0.91 | 0 | 0 | 0 | 0 | 0 | 0 | 0 | 0 | N/A | N/A
16 | 0.8 | 1.45 | 22.97 | 2.2 | 0 | 14.52 | 14.52 | 1 | 0.64 | 0.99 | 0.65 | 1.1 | 2 | 0 | 14.52 | 14.52 | 1.38 | 67.47 | 2.56 | 0.54 | 1.7 | 24.33 | 57.22 | 81.55 | 4 | 2 | 0 | 0 | 1 | 0 | 47.67 | 0.91 | 0 | 0 | 0 | 0 | 0 | 0 | 0 | 0 | N/A | N/A
17 | 0.85 | 1.2 | 21.19 | 2.16 | 0 | 15.34 | 15.34 | 1 | 0.64 | 0.99 | 0.65 | 1.1 | 2 | 0 | 15.34 | 15.34 | 1.25 | 70.78 | 2.6 | 0.55 | 1.7 | 20.13 | 56.62 | 76.75 | 4 | 2 | 0 | 0 | 1 | 0 | 53.33 | 0.93 | 0 | 0 | 0 | 0 | 0 | 0 | 0 | 0 | N/A | N/A
18 | 0.9 | 1.1 | 19.03 | 2.23 | 0 | 16.17 | 16.17 | 1 | 0.64 | 0.99 | 0.65 | 1.1 | 2 | 0 | 16.17 | 16.17 | 1.14 | 74.24 | 2.64 | 0.56 | 1.7 | 18.46 | 0 | 18.46 | 4 | 2 | 0 | 0 | 1 | 0 | 0 | 0 | 0 | 0 | 0 | 0 | 0 | 0 | 0 | 0 | N/A | N/A
19 | 0.95 | 1.11 | 19.13 | 2.21 | 0 | 16.99 | 16.99 | 1 | 0.64 | 0.99 | 0.65 | 1.1 | 2 | 0 | 16.99 | 16.99 | 1.13 | 74.34 | 2.64 | 0.56 | 1.7 | 18.62 | 0 | 18.62 | 4 | 2 | 0 | 0 | 1 | 0 | 0 | 0 | 0 | 0 | 0 | 0 | 0 | 0 | 0 | 0 | N/A | N/A
20 | 1 | 1.19 | 20.95 | 2.28 | 0 | 17.83 | 17.83 | 1 | 0.64 | 0.99 | 0.65 | 1.1 | 2 | 0 | 17.83 | 17.83 | 1.23 | 74.52 | 2.64 | 0.55 | 1.7 | 19.97 | 0 | 19.97 | 4 | 2 | 0 | 0 | 1 | 0 | 0 | 0 | 0 | 0 | 0 | 0 | 0 | 0 | 0 | 0 | N/A | N/A
21 | 1.05 | 1.39 | 32.96 | 2.27 | 0.49 | 18.69 | 18.2 | 1 | 0.66 | 0.99 | 0.66 | 1.1 | 0.6 | 0.49 | 18.69 | 18.2 | 1.4 | 75.49 | 2.66 | 0.54 | 1.7 | 23.32 | 0 | 23.32 | 4 | 2 | 0 | 0 | 1 | 0 | 0 | 0 | 0 | 0 | 0 | 0 | 0 | 0 | 55.13 | 78.46 | 0.09 | 5.42
22 | 1.1 | 1.62 | 50.25 | 2.19 | 0.98 | 19.58 | 18.59 | 1 | 0.68 | 0.99 | 0.68 | 1.1 | 0.62 | 0.98 | 19.58 | 18.59 | 1.66 | 76.35 | 2.67 | 0.53 | 1.7 | 27.18 | 0 | 27.18 | 4 | 2 | 0 | 0 | 1 | 0 | 0 | 0 | 0 | 0 | 0 | 0 | 0 | 0 | 55.36 | 82.54 | 0.09 | 6.3
23 | 1.15 | 1.97 | 75.8 | 2.29 | 1.47 | 20.48 | 19.01 | 1 | 0.69 | 0.99 | 0.7 | 1.1 | 0.63 | 1.47 | 20.48 | 19.01 | 1.84 | 78.53 | 2.69 | 0.51 | 1.7 | 33.05 | 0 | 33.05 | 4 | 2 | 0 | 0 | 1 | 0 | 0 | 0 | 0 | 0 | 0 | 0 | 0 | 0 | 55.92 | 88.97 | 0.1 | 6.83
24 | 1.2 | 1.92 | 91.12 | 2.38 | 1.96 | 21.4 | 19.44 | 1 | 0.71 | 0.99 | 0.71 | 1.1 | 0.65 | 1.96 | 21.4 | 19.44 | 1.95 | 81.35 | 2.73 | 0.51 | 1.7 | 32.21 | 0 | 32.21 | 4 | 2 | 0 | 0 | 1 | 0 | 0 | 0 | 0 | 0 | 0 | 0 | 0 | 0 | 56.6 | 88.81 | 0.1 | 7.07
25 | 1.25 | 1.95 | 108.84 | 2.39 | 2.45 | 22.33 | 19.88 | 1 | 0.72 | 0.99 | 0.73 | 1.1 | 0.66 | 2.45 | 22.33 | 19.88 | 1.96 | 84.11 | 2.76 | 0.51 | 1.7 | 32.72 | 0 | 32.72 | 4 | 2 | 0 | 0 | 1 | 0 | 0 | 0 | 0 | 0 | 0 | 0 | 0 | 0 | 57.21 | 89.93 | 0.1 | 6.96
26 | 1.3 | 2.01 | 112.84 | 2.36 | 2.94 | 23.27 | 20.32 | 1 | 0.73 | 0.99 | 0.74 | 1.1 | 0.67 | 2.94 | 23.27 | 20.32 | 1.94 | 85.84 | 2.79 | 0.51 | 1.7 | 33.72 | 0 | 33.72 | 4 | 2 | 0 | 0 | 1 | 0 | 0 | 0 | 0 | 0 | 0 | 0 | 0 | 0 | 57.58 | 91.3 | 0.11 | 6.74
27 | 1.35 | 1.86 | 106.82 | 2.37 | 3.43 | 24.2 | 20.76 | 1 | 0.75 | 0.99 | 0.75 | 1.1 | 0.68 | 3.43 | 24.2 | 20.76 | 1.88 | 86.34 | 2.79 | 0.51 | 1.7 | 31.21 | 0 | 31.21 | 4 | 2 | 0 | 0 | 1 | 0 | 0 | 0 | 0 | 0 | 0 | 0 | 0 | 0 | 57.68 | 88.88 | 0.1 | 6.39
28 | 1.4 | 1.77 | 94.54 | 2.34 | 3.92 | 25.12 | 21.2 | 1 | 0.76 | 0.99 | 0.77 | 1.1 | 0.7 | 3.92 | 25.12 | 21.2 | 1.84 | 85.87 | 2.79 | 0.52 | 1.7 | 29.7 | 0 | 29.7 | 4 | 2 | 0 | 0 | 1 | 0 | 0 | 0 | 0 | 0 | 0 | 0 | 0 | 0 | 57.58 | 87.28 | 0.1 | 6.11
29 | 1.45 | 1.88 | 92.35 | 2.33 | 4.41 | 26.04 | 21.63 | 1 | 0.77 | 0.99 | 0.78 | 1.1 | 0.71 | 4.41 | 26.04 | 21.63 | 1.89 | 82.19 | 2.74 | 0.51 | 1.7 | 31.54 | 0 | 31.54 | 4 | 2 | 0 | 0 | 1 | 0 | 0 | 0 | 0 | 0 | 0 | 0 | 0 | 0 | 56.79 | 88.33 | 0.1 | 6.15
30 | 1.5 | 2.01 | 79.41 | 2.27 | 4.91 | 26.95 | 22.05 | 1 | 0.78 | 0.99 | 0.79 | 1.1 | 0.72 | 4.91 | 26.95 | 22.05 | 1.93 | 78.47 | 2.69 | 0.51 | 1.7 | 33.72 | 0 | 33.72 | 4 | 2 | 0 | 0 | 1 | 0 | 0 | 0 | 0 | 0 | 0 | 0 | 0 | 0 | 55.91 | 89.63 | 0.1 | 6.17
31 | 1.55 | 1.9 | 67.01 | 2.3 | 5.4 | 27.86 | 22.47 | 1 | 0.79 | 0.99 | 0.8 | 1.1 | 0.73 | 5.4 | 27.86 | 22.47 | 1.97 | 74.99 | 2.65 | 0.51 | 1.7 | 31.88 | 0 | 31.88 | 4 | 2 | 0 | 0 | 1 | 0 | 0 | 0 | 0 | 0 | 0 | 0 | 0 | 0 | 55 | 86.88 | 0.1 | 6.18
32 | 1.6 | 2 | 68.53 | 2.42 | 5.89 | 28.77 | 22.89 | 1 | 0.81 | 0.99 | 0.81 | 1.1 | 0.74 | 5.89 | 28.77 | 22.89 | 1.99 | 75.48 | 2.66 | 0.51 | 1.7 | 33.56 | 0 | 33.56 | 4 | 2 | 0 | 0 | 1 | 0 | 0 | 0 | 0 | 0 | 0 | 0 | 0 | 0 | 55.13 | 88.69 | 0.1 | 6.12
33 | 1.65 | 2.07 | 88.44 | 2.4 | 6.38 | 29.69 | 23.31 | 0.99 | 0.82 | 0.99 | 0.82 | 1.1 | 0.75 | 6.38 | 29.69 | 23.31 | 2 | 77.28 | 2.68 | 0.51 | 1.7 | 34.73 | 0 | 34.73 | 4 | 2 | 0 | 0 | 1 | 0 | 0 | 0 | 0 | 0 | 0 | 0 | 0 | 0 | 55.61 | 90.34 | 0.1 | 6.03
34 | 1.7 | 1.92 | 86.15 | 2.42 | 6.87 | 30.6 | 23.74 | 0.99 | 0.82 | 0.99 | 0.83 | 1.1 | 0.76 | 6.87 | 30.6 | 23.74 | 1.93 | 79.46 | 2.71 | 0.51 | 1.7 | 32.21 | 0 | 32.21 | 4 | 2 | 0 | 0 | 1 | 0 | 0 | 0 | 0 | 0 | 0 | 0 | 0 | 0 | 56.15 | 88.36 | 0.1 | 5.73
35 | 1.75 | 1.81 | 74.19 | 2.44 | 7.36 | 31.52 | 24.16 | 0.99 | 0.83 | 0.99 | 0.84 | 1.1 | 0.76 | 7.36 | 31.52 | 24.16 | 1.89 | 78.91 | 2.7 | 0.52 | 1.7 | 30.37 | 0 | 30.37 | 4 | 2 | 0 | 0 | 1 | 0 | 0 | 0 | 0 | 0 | 0 | 0 | 0 | 0 | 56.02 | 86.38 | 0.1 | 5.5
36 | 1.8 | 1.94 | 71.2 | 2.44 | 7.85 | 32.42 | 24.58 | 0.99 | 0.84 | 0.99 | 0.85 | 1.1 | 0.77 | 7.85 | 32.42 | 24.58 | 1.93 | 76.09 | 2.66 | 0.51 | 1.7 | 32.55 | 0 | 32.55 | 4 | 2 | 0 | 0 | 1 | 0 | 0 | 0 | 0 | 0 | 0 | 0 | 0 | 0 | 55.29 | 87.84 | 0.1 | 5.51
37 | 1.85 | 2.03 | 68.34 | 2.51 | 8.34 | 33.33 | 24.99 | 0.99 | 0.85 | 0.99 | 0.86 | 1.1 | 0.78 | 8.34 | 33.33 | 24.99 | 1.96 | 74.31 | 2.64 | 0.51 | 1.7 | 34.06 | 0 | 34.06 | 4 | 2 | 0 | 0 | 1 | 0 | 0 | 0 | 0 | 0 | 0 | 0 | 0 | 0 | 54.81 | 88.87 | 0.1 | 5.51
38 | 1.9 | 1.91 | 65.76 | 2.54 | 8.83 | 34.24 | 25.41 | 0.99 | 0.86 | 0.99 | 0.87 | 1.1 | 0.79 | 8.83 | 34.24 | 25.41 | 2 | 74.32 | 2.64 | 0.51 | 1.7 | 32.05 | 0 | 32.05 | 4 | 2 | 0 | 0 | 1 | 0 | 0 | 0 | 0 | 0 | 0 | 0 | 0 | 0 | 54.81 | 86.86 | 0.1 | 5.53
39 | 1.95 | 2.06 | 80.12 | 2.48 | 9.32 | 35.15 | 25.83 | 0.99 | 0.87 | 0.99 | 0.88 | 1.1 | 0.8 | 9.32 | 35.15 | 25.83 | 2.1 | 71.75 | 2.61 | 0.51 | 1.7 | 34.56 | 0 | 34.56 | 4 | 2 | 0 | 0 | 1 | 0 | 0 | 0 | 0 | 0 | 0 | 0 | 0 | 0 | 54.07 | 88.63 | 0.1 | 5.72
40 | 2 | 2.34 | 67.65 | 2.58 | 9.81 | 36.06 | 26.25 | 0.99 | 0.88 | 0.99 | 0.88 | 1.1 | 0.8 | 9.81 | 36.06 | 26.25 | 2.32 | 67.5 | 2.56 | 0.5 | 1.7 | 39.26 | 61.54 | 100.8 | 0.14 | 0.17 | 1 | 0.37 | 1 | 3.19 | 30.49 | 0.79 | 30.49 | 0 | 0 | 0.16 | 0.16 | 1.52 | 52.71 | 91.97 | 0.11 | 0.7
41 | 2.05 | 2.57 | 72.1 | 2.42 | 10.3 | 36.97 | 26.67 | 0.99 | 0.88 | 0.99 | 0.89 | 1.1 | 0.81 | 10.3 | 36.97 | 26.67 | 2.64 | 60.76 | 2.47 | 0.49 | 1.7 | 43.12 | 61.01 | 104.13 | 0.14 | 0.18 | 1 | 0.37 | 1 | 3.08 | 28.22 | 0.76 | 28.22 | 0 | 0 | 0.15 | 0.15 | 1.41 | 50.2 | 93.32 | 0.11 | 0.72
42 | 2.1 | 3.01 | 76.49 | 2.48 | 10.79 | 37.9 | 27.1 | 0.99 | 0.89 | 0.99 | 0.9 | 1.1 | 0.82 | 10.79 | 37.9 | 27.1 | 3.12 | 54.76 | 2.4 | 0.47 | 1.7 | 50.5 | 61.21 | 111.71 | 0.16 | 0.19 | 1 | 0.36 | 1 | 2.86 | 23.65 | 0.69 | 23.65 | 0 | 0 | 0.14 | 0.14 | 1.18 | 47.5 | 98 | 0.12 | 0.74
43 | 2.15 | 3.78 | 89.74 | 2.41 | 11.28 | 38.83 | 27.55 | 0.99 | 0.9 | 0.99 | 0.91 | 1.1 | 0.83 | 11.28 | 38.83 | 27.55 | 3.61 | 50.14 | 2.34 | 0.44 | 1.7 | 63.42 | 62.87 | 126.28 | 0.19 | 0.23 | 1 | 0.35 | 1 | 2.51 | 16.75 | 0.54 | 16.75 | 0 | 0 | 0.13 | 0.13 | 0.84 | 45.08 | 108.5 | 0.13 | 0.76
44 | 2.2 | 4.03 | 99.24 | 2.46 | 11.77 | 39.76 | 27.99 | 0.99 | 0.91 | 0.98 | 0.92 | 1.1 | 0.84 | 11.77 | 39.76 | 27.99 | 3.86 | 46.03 | 2.29 | 0.44 | 1.7 | 67.61 | 61.96 | 129.57 | 0.2 | 0.23 | 1 | 0.34 | 1 | 2.44 | 15.48 | 0.5 | 15.48 | 0 | 0 | 0.12 | 0.12 | 0.77 | 42.63 | 110.24 | 0.14 | 0.77
45 | 2.25 | 3.78 | 68.72 | 2.49 | 12.26 | 40.68 | 28.42 | 0.99 | 0.91 | 0.99 | 0.92 | 1.1 | 0.84 | 12.26 | 40.68 | 28.42 | 4.32 | 36.99 | 2.17 | 0.46 | 1.7 | 63.42 | 54.97 | 118.39 | 0.17 | 0.2 | 1 | 0.35 | 1 | 2.69 | 20.21 | 0.62 | 20.21 | 0 | 0 | 0.13 | 0.13 | 1.01 | 36.12 | 99.54 | 0.12 | 0.78
46 | 2.3 | 5.15 | 54.13 | 2.48 | 12.75 | 41.59 | 28.84 | 0.99 | 0.92 | 0.98 | 0.93 | 1.1 | 0.85 | 12.75 | 41.59 | 28.84 | 4.82 | 24.84 | 2.02 | 0.44 | 1.7 | 86.41 | 45 | 131.41 | 0.2 | 0.24 | 1 | 0.34 | 1 | 2.41 | 14.8 | 0.48 | 14.8 | 0 | 0 | 0.12 | 0.12 | 0.74 | 24.84 | 111.24 | 0.14 | 0.8
47 | 2.35 | 5.52 | 41.81 | 2.55 | 13.24 | 42.5 | 29.25 | 0.99 | 0.92 | 0.99 | 0.94 | 1.1 | 0.85 | 13.24 | 42.5 | 29.25 | 5.46 | 15.02 | 1.9 | 0.47 | 1.7 | 92.61 | 22.49 | 115.1 | 0.16 | 0.19 | 1 | 0.36 | 1 | 2.78 | 21.84 | 0.65 | 21.84 | 0 | 0 | 0.14 | 0.14 | 1.09 | 14.62 | 107.23 | 0.13 | 0.81
48 | 2.4 | 5.7 | 42.76 | 2.55 | 13.73 | 43.39 | 29.66 | 0.99 | 0.93 | 0.99 | 0.94 | 1.1 | 0.85 | 13.73 | 43.39 | 29.66 | 5.75 | 10.94 | 1.85 | 0.49 | 1.7 | 95.63 | 10.21 | 105.84 | 0.15 | 0.17 | 1 | 0.37 | 1 | 3.03 | 27.12 | 0.74 | 27.12 | 0 | 0 | 0.15 | 0.15 | 1.36 | 10.79 | 106.42 | 0.13 | 0.82
49 | 2.45 | 6.03 | 44.36 | 2.56 | 14.22 | 44.3 | 30.07 | 0.99 | 0.94 | 0.99 | 0.95 | 1.1 | 0.86 | 14.22 | 44.3 | 30.07 | 6.05 | 8.91 | 1.82 | 0.48 | 1.7 | 101.17 | 4.99 | 106.16 | 0.15 | 0.17 | 1 | 0.36 | 1 | 3.02 | 26.92 | 0.74 | 26.92 | 0 | 0 | 0.15 | 0.15 | 1.35 | 9.14 | 110.31 | 0.14 | 0.83
50 | 2.5 | 6.41 | 44.53 | 2.56 | 14.72 | 45.19 | 30.48 | 0.99 | 0.94 | 0.99 | 0.95 | 1.1 | 0.87 | 14.72 | 45.19 | 30.48 | 6.36 | 4.84 | 1.77 | 0.48 | 1.7 | 107.55 | 0.12 | 107.67 | 0.15 | 0.17 | 1 | 0.36 | 1 | 2.98 | 25.99 | 0.73 | 25.99 | 0 | 0 | 0.15 | 0.15 | 1.3 | 6.58 | 114.12 | 0.14 | 0.84
51 | 2.55 | 6.63 | 32.6 | 2.6 | 15.21 | 46.09 | 30.88 | 0.99 | 0.95 | 0.99 | 0.96 | 1.1 | 0.87 | 15.21 | 46.09 | 30.88 | 6.56 | 1.32 | 1.73 | 0.47 | 1.7 | 111.24 | 0 | 111.24 | 0.15 | 0.18 | 1 | 0.36 | 1 | 2.88 | 23.91 | 0.69 | 23.91 | 0 | 0 | 0.14 | 0.14 | 1.2 | 5.43 | 116.66 | 0.15 | 0.84
52 | 2.6 | 6.64 | 32.74 | 2.59 | 15.7 | 46.97 | 31.28 | 0.99 | 0.95 | 0.99 | 0.96 | 1.1 | 0.88 | 15.7 | 46.97 | 31.28 | 6.59 | 0 | 1.7 | 0.47 | 1.7 | 111.4 | 0 | 111.4 | 0.15 | 0.18 | 1 | 0.36 | 1 | 2.87 | 23.82 | 0.69 | 23.82 | 0 | 0 | 0.14 | 0.14 | 1.19 | 5.32 | 116.72 | 0.15 | 0.84
53 | 2.65 | 6.5 | 31.22 | 2.64 | 16.19 | 47.86 | 31.67 | 0.99 | 0.96 | 0.99 | 0.97 | 1.1 | 0.88 | 16.19 | 47.86 | 31.67 | 6.52 | 0 | 1.7 | 0.48 | 1.7 | 109.06 | 0 | 109.06 | 0.15 | 0.17 | 1 | 0.36 | 1 | 2.94 | 25.16 | 0.71 | 25.16 | 0 | 0 | 0.15 | 0.15 | 1.26 | 5.32 | 114.37 | 0.14 | 0.84
54 | 2.7 | 6.42 | 30.72 | 2.51 | 16.68 | 48.74 | 32.06 | 0.99 | 0.96 | 0.99 | 0.97 | 1.1 | 0.89 | 16.68 | 48.74 | 32.06 | 6.31 | 1.18 | 1.73 | 0.48 | 1.7 | 107.71 | 0 | 107.71 | 0.15 | 0.17 | 1 | 0.36 | 1 | 2.98 | 25.96 | 0.73 | 25.96 | 0 | 0 | 0.15 | 0.15 | 1.3 | 5.41 | 113.12 | 0.14 | 0.83
55 | 2.75 | 6.02 | 36.94 | 2.65 | 17.17 | 49.63 | 32.47 | 0.99 | 0.97 | 0.99 | 0.98 | 1.1 | 0.89 | 17.17 | 49.63 | 32.47 | 5.8 | 8.47 | 1.82 | 0.49 | 1.7 | 101 | 4.02 | 105.02 | 0.14 | 0.16 | 1 | 0.36 | 1 | 3.06 | 27.64 | 0.75 | 27.64 | 0 | 0 | 0.15 | 0.15 | 1.38 | 8.81 | 109.81 | 0.14 | 0.82
56 | 2.8 | 4.96 | 48.64 | 2.68 | 17.66 | 50.53 | 32.87 | 0.99 | 0.97 | 0.99 | 0.99 | 1.1 | 0.9 | 17.66 | 50.53 | 32.87 | 4.58 | 23.01 | 2 | 0.45 | 1.67 | 81.53 | 40.83 | 122.36 | 0.18 | 0.2 | 1 | 0.35 | 1 | 2.6 | 18.4 | 0.58 | 18.4 | 0 | 0 | 0.13 | 0.13 | 0.92 | 22.94 | 104.46 | 0.13 | 0.79
57 | 2.85 | 2.77 | 48.85 | 2.63 | 18.15 | 51.42 | 33.27 | 0.98 | 0.98 | 0.99 | 0.99 | 1.1 | 0.9 | 18.15 | 51.42 | 33.27 | 3.04 | 43.74 | 2.26 | 0.49 | 1.7 | 46.47 | 55.35 | 101.83 | 0.14 | 0.16 | 1 | 0.36 | 1 | 3.15 | 29.77 | 0.78 | 29.77 | 0 | 0 | 0.16 | 0.16 | 1.49 | 41.13 | 87.6 | 0.1 | 0.73
58 | 2.9 | 1.38 | 39.28 | 2.66 | 18.64 | 52.29 | 33.65 | 0.98 | 0.98 | 0.99 | 0.99 | 1.1 | 0.9 | 18.64 | 52.29 | 33.65 | 1.73 | 66.58 | 2.54 | 0.55 | 1.7 | 23.15 | 56.7 | 79.85 | 0.12 | 0.13 | 1 | 0.37 | 1 | 4.02 | 49.59 | 0.92 | 49.59 | 0 | 0 | 0.2 | 0.2 | 2.48 | 52.4 | 75.55 | 0.08 | 0.66
59 | 2.95 | 1.04 | 18.81 | 2.69 | 19.13 | 53.12 | 33.99 | 0.98 | 0.99 | 0.99 | 0.99 | 1.1 | 0.91 | 19.13 | 53.12 | 33.99 | 1.1 | 81.16 | 2.73 | 0.56 | 1.7 | 17.45 | 0 | 17.45 | 4 | 2 | 0 | 0 | 1 | 0 | 0 | 0 | 0 | 0 | 0 | 0 | 0 | 0 | 56.55 | 74 | 0.08 | 2.19
60 | 3 | 0.87 | 12.75 | 2.81 | 19.62 | 53.95 | 34.33 | 0.98 | 0.99 | 1 | 1 | 1.09 | 0.92 | 19.62 | 53.95 | 34.33 | 1.44 | 63.16 | 2.5 | 0.58 | 1.7 | 14.6 | 53.53 | 68.13 | 0.11 | 0.12 | 1 | 0.38 | 1 | 4.66 | 65.45 | 0.94 | 65.45 | 0 | 0 | 0.23 | 0.23 | 3.27 | 51.15 | 65.75 | 0.07 | 0.64
61 | 3.05 | 2.42 | 25.56 | 2.81 | 20.11 | 54.79 | 34.68 | 0.98 | 1 | 0.99 | 1.01 | 1.1 | 0.92 | 20.11 | 54.79 | 34.68 | 2.29 | 43.62 | 2.26 | 0.51 | 1.7 | 40.6 | 53.81 | 94.42 | 0.13 | 0.14 | 1 | 0.36 | 1 | 3.41 | 35.35 | 0.84 | 35.35 | 0 | 0 | 0.17 | 0.17 | 1.77 | 41.05 | 81.65 | 0.09 | 0.7
62 | 3.1 | 3.57 | 29.46 | 2.74 | 20.6 | 55.66 | 35.06 | 0.98 | 1 | 0.99 | 1.01 | 1.1 | 0.92 | 20.6 | 55.66 | 35.06 | 3.68 | 25.26 | 2.03 | 0.5 | 1.69 | 59.64 | 41.03 | 100.67 | 0.14 | 0.15 | 1 | 0.36 | 1 | 3.19 | 30.58 | 0.79 | 30.58 | 0 | 0 | 0.16 | 0.16 | 1.53 | 25.27 | 84.92 | 0.1 | 0.76
63 | 3.15 | 5.06 | 33.09 | 2.88 | 21.09 | 56.55 | 35.46 | 0.98 | 1.01 | 0.99 | 1.02 | 1.1 | 0.92 | 21.09 | 56.55 | 35.46 | 5.19 | 12.32 | 1.87 | 0.5 | 1.69 | 84.61 | 13.8 | 98.41 | 0.14 | 0.15 | 1 | 0.36 | 1 | 3.27 | 32.23 | 0.81 | 32.23 | 0 | 0 | 0.16 | 0.16 | 1.61 | 12.02 | 96.64 | 0.11 | 0.81
64 | 3.2 | 6.93 | 44.38 | 2.9 | 21.58 | 57.45 | 35.87 | 0.98 | 1.01 | 0.99 | 1.02 | 1.1 | 0.93 | 21.58 | 57.45 | 35.87 | 6.49 | 5.35 | 1.78 | 0.47 | 1.64 | 111.91 | 0.28 | 112.19 | 0.16 | 0.17 | 1 | 0.35 | 1 | 2.85 | 23.38 | 0.68 | 23.38 | 0 | 0 | 0.14 | 0.14 | 1.17 | 6.84 | 118.75 | 0.15 | 0.84
65 | 3.25 | 7.49 | 53.08 | 2.91 | 22.07 | 58.36 | 36.29 | 0.98 | 1.02 | 0.99 | 1.03 | 1.1 | 0.93 | 22.07 | 58.36 | 36.29 | 7.28 | 3.89 | 1.76 | 0.46 | 1.6 | 118.43 | 0.02 | 118.45 | 0.17 | 0.18 | 1 | 0.34 | 1 | 2.69 | 20.18 | 0.62 | 20.18 | 0 | 0 | 0.13 | 0.13 | 1.01 | 6.16 | 124.59 | 0.17 | 0.85
66 | 3.3 | 7.41 | 61.41 | 2.94 | 22.56 | 59.28 | 36.72 | 0.98 | 1.02 | 0.99 | 1.03 | 1.1 | 0.94 | 22.56 | 59.28 | 36.72 | 7.24 | 5.58 | 1.78 | 0.46 | 1.6 | 116.83 | 0.39 | 117.22 | 0.17 | 0.18 | 1 | 0.34 | 1 | 2.72 | 20.78 | 0.63 | 20.78 | 0 | 0 | 0.14 | 0.14 | 1.04 | 6.95 | 123.79 | 0.17 | 0.85
67 | 3.35 | 6.83 | 55.47 | 2.97 | 23.05 | 60.2 | 37.15 | 0.98 | 1.02 | 0.99 | 1.04 | 1.1 | 0.94 | 23.05 | 60.2 | 37.15 | 6.46 | 11.59 | 1.86 | 0.46 | 1.58 | 106.68 | 12.63 | 119.31 | 0.17 | 0.18 | 1 | 0.34 | 1 | 2.67 | 19.78 | 0.61 | 19.78 | 0 | 0 | 0.13 | 0.13 | 0.99 | 11.36 | 118.04 | 0.15 | 0.84
68 | 3.4 | 5.15 | 56.12 | 2.99 | 23.54 | 61.11 | 37.57 | 0.98 | 1.03 | 0.99 | 1.04 | 1.1 | 0.94 | 23.54 | 61.11 | 37.57 | 5.5 | 16.99 | 1.92 | 0.48 | 1.61 | 81.83 | 27.06 | 108.88 | 0.15 | 0.16 | 1 | 0.35 | 1 | 2.94 | 25.26 | 0.72 | 25.26 | 0 | 0 | 0.15 | 0.15 | 1.26 | 16.62 | 98.45 | 0.12 | 0.81
69 | 3.45 | 4.52 | 42.14 | 3.01 | 24.03 | 62.01 | 37.98 | 0.98 | 1.03 | 0.99 | 1.04 | 1.1 | 0.95 | 24.03 | 62.01 | 37.98 | 4.59 | 24.71 | 2.02 | 0.47 | 1.59 | 70.86 | 42.09 | 112.95 | 0.16 | 0.17 | 1 | 0.34 | 1 | 2.83 | 22.97 | 0.68 | 22.97 | 0 | 0 | 0.14 | 0.14 | 1.15 | 24.7 | 95.56 | 0.11 | 0.79
70 | 3.5 | 4.09 | 46.72 | 3.08 | 24.53 | 62.91 | 38.38 | 0.98 | 1.03 | 0.99 | 1.04 | 1.1 | 0.95 | 24.53 | 62.91 | 38.38 | 4.02 | 30.55 | 2.09 | 0.47 | 1.58 | 63.83 | 48.85 | 112.68 | 0.16 | 0.17 | 1 | 0.34 | 1 | 2.84 | 23.12 | 0.68 | 23.12 | 0 | 0 | 0.14 | 0.14 | 1.16 | 30.47 | 94.3 | 0.11 | 0.77
71 | 3.55 | 3.44 | 51.23 | 3.12 | 25.02 | 63.81 | 38.79 | 0.98 | 1.04 | 0.99 | 1.05 | 1.1 | 0.95 | 25.02 | 63.81 | 38.79 | 3.47 | 38.69 | 2.2 | 0.48 | 1.59 | 53.9 | 54.03 | 107.93 | 0.15 | 0.16 | 1 | 0.35 | 1 | 2.97 | 25.83 | 0.72 | 25.83 | 0 | 0 | 0.15 | 0.15 | 1.29 | 37.47 | 91.37 | 0.11 | 0.75
72 | 3.6 | 2.88 | 47.87 | 3.15 | 25.51 | 64.7 | 39.2 | 0.98 | 1.04 | 0.99 | 1.05 | 1.1 | 0.95 | 25.51 | 64.7 | 39.2 | 3.24 | 42.41 | 2.24 | 0.5 | 1.6 | 45.61 | 54.4 | 100 | 0.14 | 0.14 | 1 | 0.35 | 1 | 3.21 | 31.06 | 0.79 | 31.06 | 0 | 0 | 0.16 | 0.16 | 1.55 | 40.22 | 85.82 | 0.1 | 0.74
73 | 3.65 | 3.41 | 49.06 | 3.19 | 26 | 65.59 | 39.59 | 0.98 | 1.04 | 0.99 | 1.05 | 1.1 | 0.96 | 26 | 65.59 | 39.59 | 3.43 | 34.96 | 2.15 | 0.49 | 1.58 | 53.29 | 50.96 | 104.25 | 0.14 | 0.15 | 1 | 0.35 | 1 | 3.08 | 28.14 | 0.76 | 28.14 | 0 | 0 | 0.15 | 0.15 | 1.41 | 34.43 | 87.72 | 0.1 | 0.75
74 | 3.7 | 4.01 | 22.34 | 3.24 | 26.49 | 66.46 | 39.97 | 0.98 | 1.05 | 0.99 | 1.06 | 1.1 | 0.96 | 26.49 | 66.46 | 39.97 | 3.54 | 29.31 | 2.08 | 0.48 | 1.56 | 61.83 | 46.99 | 108.82 | 0.15 | 0.16 | 1 | 0.34 | 1 | 2.94 | 25.3 | 0.72 | 25.3 | 0 | 0 | 0.15 | 0.15 | 1.27 | 29.3 | 91.13 | 0.11 | 0.75
75 | 3.75 | 3.19 | 25.72 | 3.19 | 26.98 | 67.32 | 40.34 | 0.98 | 1.05 | 0.99 | 1.06 | 1.09 | 0.97 | 26.98 | 67.32 | 40.34 | 3.24 | 29.51 | 2.08 | 0.51 | 1.6 | 50.3 | 44.91 | 95.21 | 0.13 | 0.14 | 1 | 0.35 | 1 | 3.38 | 34.7 | 0.83 | 34.7 | 0 | 0 | 0.17 | 0.17 | 1.74 | 29.49 | 79.79 | 0.09 | 0.74
76 | 3.8 | 2.51 | 30.26 | 3.21 | 27.47 | 68.18 | 40.71 | 0.98 | 1.05 | 0.99 | 1.06 | 1.09 | 0.97 | 27.47 | 68.18 | 40.71 | 2.74 | 37.72 | 2.18 | 0.52 | 1.61 | 39.84 | 50.03 | 89.87 | 0.13 | 0.13 | 1 | 0.35 | 1 | 3.58 | 39.27 | 0.87 | 39.27 | 0 | 0 | 0.18 | 0.18 | 1.96 | 36.71 | 76.55 | 0.09 | 0.72
77 | 3.85 | 2.53 | 22.58 | 3.24 | 27.96 | 69.03 | 41.07 | 0.98 | 1.05 | 0.99 | 1.06 | 1.09 | 0.98 | 27.96 | 69.03 | 41.07 | 2.87 | 33.78 | 2.13 | 0.53 | 1.61 | 40.21 | 47.04 | 87.25 | 0.12 | 0.13 | 1 | 0.35 | 1 | 3.68 | 41.74 | 0.88 | 41.74 | 0 | 0 | 0.18 | 0.18 | 2.09 | 33.41 | 73.61 | 0.08 | 0.73
78 | 3.9 | 3.56 | 18.64 | 3.3 | 28.45 | 69.89 | 41.44 | 0.97 | 1.06 | 0.99 | 1.07 | 1.1 | 0.97 | 28.45 | 69.89 | 41.44 | 2.96 | 33.34 | 2.13 | 0.49 | 1.55 | 54.42 | 49.76 | 104.17 | 0.14 | 0.15 | 1 | 0.34 | 1 | 3.08 | 28.19 | 0.76 | 28.19 | 0 | 0 | 0.15 | 0.15 | 1.41 | 33.02 | 87.44 | 0.1 | 0.73
79 | 3.95 | 2.78 | 34.43 | 3.27 | 28.94 | 70.75 | 41.81 | 0.97 | 1.06 | 0.99 | 1.07 | 1.09 | 0.98 | 28.94 | 70.75 | 41.81 | 2.62 | 41.63 | 2.23 | 0.51 | 1.57 | 42.99 | 53.3 | 96.29 | 0.13 | 0.14 | 1 | 0.35 | 1 | 3.34 | 33.85 | 0.82 | 33.85 | 0 | 0 | 0.17 | 0.17 | 1.69 | 39.66 | 82.65 | 0.09 | 0.71
80 | 4 | 1.52 | 32.14 | 3.32 | 29.43 | 71.6 | 42.17 | 0.97 | 1.06 | 0.99 | 1.07 | 1.08 | 0.99 | 29.43 | 71.6 | 42.17 | 1.81 | 61.3 | 2.48 | 0.55 | 1.61 | 24.21 | 55.83 | 80.03 | 0.12 | 0.12 | 1 | 0.35 | 1 | 4.01 | 49.38 | 0.92 | 49.38 | 0 | 0 | 0.2 | 0.2 | 2.47 | 50.42 | 74.63 | 0.08 | 0.67
81 | 4.05 | 1.14 | 24.01 | 3.4 | 29.92 | 72.45 | 42.53 | 0.97 | 1.07 | 0.99 | 1.07 | 1.07 | 1 | 29.92 | 72.45 | 42.53 | 1.67 | 62.48 | 2.49 | 0.57 | 1.63 | 18.38 | 54.46 | 72.84 | 0.11 | 0.11 | 1 | 0.35 | 1 | 4.38 | 58.5 | 0.94 | 58.5 | 0 | 0 | 0.22 | 0.22 | 2.93 | 50.89 | 69.27 | 0.08 | 0.66
82 | 4.1 | 2.34 | 21.49 | 3.42 | 30.41 | 73.27 | 42.86 | 0.97 | 1.07 | 0.99 | 1.08 | 1.08 | 0.99 | 30.41 | 73.27 | 42.86 | 2.1 | 42.61 | 2.25 | 0.52 | 1.57 | 36.27 | 52.18 | 88.45 | 0.12 | 0.12 | 1 | 0.35 | 1 | 3.63 | 40.59 | 0.87 | 40.59 | 0 | 0 | 0.18 | 0.18 | 2.03 | 40.35 | 76.62 | 0.09 | 0.69
83 | 4.15 | 2.83 | 4.48 | 3.45 | 30.9 | 74.09 | 43.19 | 0.97 | 1.07 | 0.99 | 1.08 | 1.08 | 1 | 30.9 | 74.09 | 43.19 | 2.73 | 25.07 | 2.03 | 0.54 | 1.58 | 44.25 | 38.05 | 82.3 | 0.12 | 0.12 | 1 | 0.35 | 1 | 3.9 | 46.83 | 0.91 | 46.83 | 0 | 0 | 0.2 | 0.2 | 2.34 | 25.08 | 69.33 | 0.08 | 0.72
84 | 4.2 | 3.03 | 11.28 | 3.48 | 31.39 | 74.89 | 43.5 | 0.97 | 1.08 | 0.99 | 1.08 | 1.08 | 1 | 31.39 | 74.89 | 43.5 | 2.6 | 24.68 | 2.02 | 0.53 | 1.57 | 46.94 | 37.93 | 84.87 | 0.12 | 0.12 | 1 | 0.35 | 1 | 3.79 | 44.11 | 0.89 | 44.11 | 0 | 0 | 0.19 | 0.19 | 2.21 | 24.67 | 71.61 | 0.08 | 0.71
85 | 4.25 | 1.94 | 15.08 | 3.45 | 31.88 | 75.73 | 43.85 | 0.97 | 1.08 | 0.99 | 1.09 | 1.08 | 1.01 | 31.88 | 75.73 | 43.85 | 2.15 | 47.04 | 2.3 | 0.54 | 1.57 | 30.06 | 52.77 | 82.83 | 0.12 | 0.12 | 1 | 0.35 | 1 | 3.88 | 46.26 | 0.9 | 46.26 | 0 | 0 | 0.19 | 0.19 | 2.31 | 43.26 | 73.32 | 0.08 | 0.69
86 | 4.3 | 1.47 | 40.8 | 3.54 | 32.37 | 76.6 | 44.23 | 0.97 | 1.08 | 0.99 | 1.09 | 1.08 | 1.01 | 32.37 | 76.6 | 44.23 | 1.59 | 73.96 | 2.64 | 0.54 | 1.57 | 22.78 | 0 | 22.78 | 4 | 2 | 0 | 0 | 1 | 0 | 0 | 0 | 0 | 0 | 0 | 0 | 0 | 0 | 54.71 | 77.49 | 0.09 | 2.45
87 | 4.35 | 1.37 | 64.14 | 3.54 | 32.86 | 77.52 | 44.65 | 0.97 | 1.08 | 1 | 1.09 | 1.07 | 1.02 | 32.86 | 77.52 | 44.65 | 4.16 | 35.39 | 2.15 | 0.58 | 1.61 | 21.83 | 44.22 | 66.05 | 0.1 | 0.1 | 1 | 0.35 | 1 | 4.8 | 68.8 | 0.94 | 68.8 | 0 | 0 | 0.24 | 0.24 | 3.44 | 34.79 | 56.63 | 0.06 | 0.78
88 | 4.4 | 9.63 | 82.07 | 3.52 | 33.35 | 78.46 | 45.11 | 0.97 | 1.09 | 0.98 | 1.11 | 1.1 | 1.01 | 33.35 | 78.46 | 45.11 | 7.76 | 12.7 | 1.87 | 0.4 | 1.39 | 131.75 | 17.66 | 149.4 | 0.28 | 0.28 | 1 | 0.28 | 1 | 2.08 | 9.46 | 0.26 | 9.46 | 0 | 0 | 0.1 | 0.1 | 0.47 | 12.38 | 144.12 | 0.23 | 0.86
89 | 4.45 | 12.28 | 106.02 | 3.58 | 33.84 | 79.43 | 45.58 | 0.97 | 1.09 | 0.97 | 1.12 | 1.1 | 1.02 | 33.84 | 79.43 | 45.58 | 12.41 | 0 | 1.68 | 0.38 | 1.35 | 164.12 | 0 | 164.12 | 0.42 | 0.41 | 1 | 0.23 | 1 | 1.5 | 6.41 | 0.06 | 6.41 | 0 | 0 | 0.07 | 0.07 | 0.32 | 5.32 | 169.44 | 0.38 | 0.92
90 | 4.5 | 15.32 | 135.94 | 3.61 | 34.34 | 80.41 | 46.08 | 0.97 | 1.09 | 0.96 | 1.13 | 1.1 | 1.03 | 34.34 | 80.41 | 46.08 | 14.38 | 0 | 1.66 | 0.33 | 1.3 | 196.47 | 0 | 196.47 | 1.56 | 1.51 | 0 | 0 | 1 | 0.23 | 2.45 | -0.4 | 1.24 | 0 | 0 | 0.01 | 0.01 | 0.06 | 5.32 | 201.79 | 0.94 | 0.94
91 | 4.55 | 15.55 | 165.02 | 3.65 | 34.83 | 81.4 | 46.58 | 0.97 | 1.09 | 0.96 | 1.13 | 1.1 | 1.03 | 34.83 | 81.4 | 46.58 | 15.28 | 0 | 1.67 | 0.33 | 1.29 | 198.32 | 0 | 198.32 | 1.72 | 1.67 | 0 | 0 | 1 | 0.15 | 2.3 | -0.43 | 0.78 | 0 | 0 | 0.01 | 0.01 | 0.04 | 5.32 | 203.64 | 0.95 | 0.95
92 | 4.6 | 14.98 | 172.84 | 3.75 | 35.32 | 82.4 | 47.09 | 0.97 | 1.09 | 0.96 | 1.13 | 1.1 | 1.03 | 35.32 | 82.4 | 47.09 | 15.44 | 0 | 1.7 | 0.34 | 1.3 | 191.71 | 0 | 191.71 | 1.22 | 1.19 | 0.03 | 0 | 1 | 0.49 | 2.85 | -0.33 | 2.5 | 0 | 0 | 0.02 | 0.02 | 0.13 | 5.32 | 197.03 | 0.86 | 0.95
93 | 4.65 | 15.79 | 202.37 | 3.72 | 35.81 | 83.41 | 47.6 | 0.97 | 1.09 | 0.96 | 1.14 | 1.1 | 1.03 | 35.81 | 83.41 | 47.6 | 16.98 | 0 | 1.67 | 0.33 | 1.28 | 199.69 | 0 | 199.69 | 1.86 | 1.8 | 0 | 0 | 1 | 0.08 | 2.2 | -0.45 | 0.45 | 0 | 0 | 0 | 0 | 0.02 | 5.32 | 205.01 | 0.96 | 0.96
94 | 4.7 | 20.18 | 195.07 | 3.85 | 36.3 | 84.42 | 48.13 | 0.97 | 1.09 | 0.96 | 1.14 | 1.1 | 1.03 | 36.3 | 84.42 | 48.13 | 19.57 | 0 | 1.62 | 0.27 | 1.23 | 244.28 | 0 | 244.28 | 4 | 2 | 0 | 0 | 1 | 0 | 0.34 | -1.12 | 0 | 0 | 0 | 0 | 0 | 0 | 5.32 | 249.6 | 0.98 | 0.98
95 | 4.75 | 22.73 | 224.91 | 3.81 | 36.79 | 85.44 | 48.65 | 0.97 | 1.09 | 0.96 | 1.14 | 1.1 | 1.03 | 36.79 | 85.44 | 48.65 | 22.01 | 0 | 1.57 | 0.26 | 1.21 | 272.27 | 0 | 254 | 4 | 2 | 0 | 0 | 1 | 0 | 0.19 | -1.28 | 0 | 0 | 0 | 0 | 0 | 0 | 5.32 | 277.58 | 1 | 1
96 | 4.8 | 23.13 | 241.29 | 3.86 | 37.28 | 86.46 | 49.19 | 0.97 | 1.09 | 0.96 | 1.14 | 1.1 | 1.03 | 37.28 | 86.46 | 49.19 | 23.31 | 0 | 1.55 | 0.26 | 1.21 | 276.26 | 0 | 254 | 4 | 2 | 0 | 0 | 1 | 0 | 0.19 | -1.28 | 0 | 0 | 0 | 0 | 0 | 0 | 5.32 | 281.58 | 1.01 | 1.01
97 | 4.85 | 24.06 | 221.04 | 3.91 | 37.77 | 87.48 | 49.72 | 0.97 | 1.09 | 0.96 | 1.14 | 1.1 | 1.03 | 37.77 | 87.48 | 49.72 | 23.87 | 0 | 1.52 | 0.26 | 1.21 | 286.56 | 0 | 254 | 4 | 2 | 0 | 0 | 1 | 0 | 0.19 | -1.28 | 0 | 0 | 0 | 0 | 0 | 0 | 5.32 | 291.88 | 1.01 | 1.01
98 | 4.9 | 24.41 | 192.65 | 3.92 | 38.26 | 88.5 | 50.24 | 0.96 | 1.09 | 0.96 | 1.14 | 1.1 | 1.03 | 38.26 | 88.5 | 50.24 | 23.83 | 0 | 1.5 | 0.26 | 1.2 | 289.92 | 0 | 254 | 4 | 2 | 0 | 0 | 1 | 0 | 0.19 | -1.28 | 0 | 0 | 0 | 0 | 0 | 0 | 5.32 | 295.24 | 1.01 | 1.01
99 | 4.95 | 23.02 | 185.73 | 3.96 | 38.75 | 89.51 | 50.76 | 0.96 | 1.09 | 0.96 | 1.14 | 1.1 | 1.04 | 38.75 | 89.51 | 50.76 | 22.75 | 0 | 1.51 | 0.26 | 1.2 | 272.67 | 0 | 254 | 4 | 2 | 0 | 0 | 1 | 0 | 0.19 | -1.28 | 0 | 0 | 0 | 0 | 0 | 0 | 5.32 | 277.99 | 1 | 1
100 | 5 | 20.83 | 184.29 | 4.01 | 39.24 | 90.52 | 51.28 | 0.96 | 1.09 | 0.96 | 1.14 | 1.1 | 1.04 | 39.24 | 90.52 | 51.28 | 21.6 | 0 | 1.53 | 0.27 | 1.2 | 247.55 | 0 | 247.55 | 4 | 2 | 0 | 0 | 1 | 0 | 0.28 | -1.18 | 0 | 0 | 0 | 0 | 0 | 0 | 5.32 | 252.86 | 0.99 | 0.99
101 | 5.05 | 20.95 | 179.12 | 4 | 39.73 | 91.52 | 51.79 | 0.96 | 1.1 | 0.96 | 1.14 | 1.1 | 1.04 | 39.73 | 91.52 | 51.79 | 21.39 | 0 | 1.53 | 0.27 | 1.2 | 248.15 | 0 | 248.15 | 4 | 2 | 0 | 0 | 1 | 0 | 0.27 | -1.18 | 0 | 0 | 0 | 0 | 0 | 0 | 5.32 | 253.47 | 0.99 | 0.99
102 | 5.1 | 22.39 | 179.75 | 4.05 | 40.22 | 92.53 | 52.31 | 0.96 | 1.1 | 0.96 | 1.14 | 1.1 | 1.04 | 40.22 | 92.53 | 52.31 | 22.06 | 0 | 1.5 | 0.26 | 1.19 | 263.11 | 0 | 254 | 4 | 2 | 0 | 0 | 1 | 0 | 0.19 | -1.28 | 0 | 0 | 0 | 0 | 0 | 0 | 5.32 | 268.43 | 0.99 | 0.99
103 | 5.15 | 22.84 | 163.26 | 4.09 | 40.71 | 93.53 | 52.82 | 0.96 | 1.1 | 0.96 | 1.14 | 1.1 | 1.04 | 40.71 | 93.53 | 52.82 | 22.72 | 0 | 1.47 | 0.26 | 1.19 | 267.71 | 0 | 254 | 4 | 2 | 0 | 0 | 1 | 0 | 0.19 | -1.28 | 0 | 0 | 0 | 0 | 0 | 0 | 5.32 | 273.03 | 0.99 | 0.99
104 | 5.2 | 22.93 | 155.13 | 4.11 | 41.2 | 94.53 | 53.33 | 0.96 | 1.1 | 0.96 | 1.14 | 1.1 | 1.04 | 41.2 | 94.53 | 53.33 | 22.4 | 0 | 1.46 | 0.26 | 1.18 | 268.09 | 0 | 254 | 4 | 2 | 0 | 0 | 1 | 0 | 0.19 | -1.28 | 0 | 0 | 0 | 0 | 0 | 0 | 5.32 | 273.41 | 0.99 | 0.99
105 | 5.25 | 21.43 | 140.84 | 4.1 | 41.69 | 95.53 | 53.83 | 0.96 | 1.1 | 0.96 | 1.14 | 1.1 | 1.04 | 41.69 | 95.53 | 53.83 | 21.72 | 0 | 1.47 | 0.27 | 1.18 | 250.62 | 0 | 250.62 | 4 | 2 | 0 | 0 | 1 | 0 | 0.24 | -1.22 | 0 | 0 | 0 | 0 | 0 | 0 | 5.32 | 255.94 | 0.98 | 0.98
106 | 5.3 | 20.79 | 146.67 | 4.14 | 42.18 | 96.53 | 54.34 | 0.96 | 1.1 | 0.96 | 1.14 | 1.1 | 1.04 | 42.18 | 96.53 | 54.34 | 21.05 | 0 | 1.51 | 0.28 | 1.19 | 243.56 | 0 | 243.56 | 4 | 2 | 0 | 0 | 1 | 0 | 0.35 | -1.11 | 0 | 0 | 0 | 0 | 0 | 0 | 5.32 | 248.88 | 0.98 | 0.98
107 | 5.35 | 20.92 | 185.21 | 4.2 | 42.67 | 97.53 | 54.86 | 0.96 | 1.1 | 0.96 | 1.14 | 1.1 | 1.04 | 42.67 | 97.53 | 54.86 | 21.38 | 0 | 1.55 | 0.27 | 1.18 | 244.32 | 0 | 244.32 | 4 | 2 | 0 | 0 | 1 | 0 | 0.34 | -1.13 | 0 | 0 | 0 | 0 | 0 | 0 | 5.32 | 249.64 | 0.98 | 0.98
108 | 5.4 | 22.42 | 221.29 | 4.21 | 43.16 | 98.55 | 55.39 | 0.96 | 1.1 | 0.96 | 1.14 | 1.1 | 1.04 | 43.16 | 98.55 | 55.39 | 22.76 | 0 | 1.54 | 0.26 | 1.17 | 259.52 | 0 | 254 | 4 | 2 | 0 | 0 | 1 | 0 | 0.19 | -1.28 | 0 | 0 | 0 | 0 | 0 | 0 | 5.32 | 264.84 | 0.99 | 0.99
109 | 5.45 | 24.95 | 203.17 | 4.26 | 43.65 | 99.57 | 55.91 | 0.96 | 1.1 | 0.96 | 1.14 | 1.1 | 1.04 | 43.65 | 99.57 | 55.91 | 24.76 | 0 | 1.5 | 0.26 | 1.17 | 288.09 | 0 | 254 | 4 | 2 | 0 | 0 | 1 | 0 | 0.19 | -1.28 | 0 | 0 | 0 | 0 | 0 | 0 | 5.32 | 293.4 | 1 | 1
110 | 5.5 | 26.91 | 196.13 | 4.3 | 44.15 | 100.58 | 56.44 | 0.96 | 1.1 | 0.96 | 1.14 | 1.1 | 1.04 | 44.15 | 100.58 | 56.44 | 25.69 | 0 | 1.46 | 0.26 | 1.17 | 309.95 | 0 | 254 | 4 | 2 | 0 | 0 | 1 | 0 | 0.19 | -1.28 | 0 | 0 | 0 | 0 | 0 | 0 | 5.32 | 315.27 | 1.01 | 1.01
111 | 5.55 | 25.22 | 182.43 | 4.28 | 44.64 | 101.59 | 56.95 | 0.96 | 1.1 | 0.96 | 1.14 | 1.1 | 1.04 | 44.64 | 101.59 | 56.95 | 25.19 | 0 | 1.44 | 0.26 | 1.16 | 289.79 | 0 | 254 | 4 | 2 | 0 | 0 | 1 | 0 | 0.19 | -1.28 | 0 | 0 | 0 | 0 | 0 | 0 | 5.32 | 295.1 | 1 | 1
112 | 5.6 | 23.43 | 142.8 | 4.3 | 45.13 | 102.59 | 57.47 | 0.96 | 1.1 | 0.96 | 1.14 | 1.1 | 1.04 | 45.13 | 102.59 | 57.47 | 23.41 | 0 | 1.46 | 0.26 | 1.16 | 268.58 | 0 | 254 | 4 | 2 | 0 | 0 | 1 | 0 | 0.19 | -1.28 | 0 | 0 | 0 | 0 | 0 | 0 | 5.32 | 273.9 | 0.99 | 0.99
113 | 5.65 | 21.59 | 166.01 | 4.35 | 45.62 | 103.6 | 57.98 | 0.96 | 1.1 | 0.96 | 1.14 | 1.1 | 1.04 | 45.62 | 103.6 | 57.98 | 22.32 | 0 | 1.5 | 0.27 | 1.16 | 247.99 | 0 | 247.99 | 4 | 2 | 0 | 0 | 1 | 0 | 0.27 | -1.18 | 0 | 0 | 0 | 0 | 0 | 0 | 5.32 | 253.31 | 0.98 | 0.98
114 | 5.7 | 21.95 | 203.67 | 4.39 | 46.11 | 104.61 | 58.51 | 0.96 | 1.1 | 0.96 | 1.15 | 1.1 | 1.04 | 46.11 | 104.61 | 58.51 | 23.33 | 0 | 1.54 | 0.27 | 1.16 | 250.96 | 0 | 250.96 | 4 | 2 | 0 | 0 | 1 | 0 | 0.23 | -1.23 | 0 | 0 | 0 | 0 | 0 | 0 | 5.32 | 256.27 | 0.99 | 0.99
115 | 5.75 | 26.46 | 259.11 | 4.39 | 46.6 | 105.65 | 59.05 | 0.96 | 1.1 | 0.96 | 1.15 | 1.1 | 1.04 | 46.6 | 105.65 | 59.05 | 25.47 | 0 | 1.56 | 0.26 | 1.15 | 301.15 | 0 | 254 | 4 | 2 | 0 | 0 | 1 | 0 | 0.19 | -1.28 | 0 | 0 | 0 | 0 | 0 | 0 | 5.32 | 306.47 | 1.01 | 1.01
116 | 5.8 | 28.01 | 321.37 | 4.47 | 47.09 | 106.69 | 59.6 | 0.96 | 1.1 | 0.96 | 1.15 | 1.1 | 1.04 | 47.09 | 106.69 | 59.6 | 27.84 | 0 | 1.58 | 0.26 | 1.15 | 318.01 | 0 | 254 | 4 | 2 | 0 | 0 | 1 | 0 | 0.19 | -1.28 | 0 | 0 | 0 | 0 | 0 | 0 | 5.32 | 323.32 | 1.02 | 1.02
117 | 5.85 | 29.06 | 373.4 | 4.53 | 47.58 | 107.74 | 60.17 | 0.95 | 1.1 | 0.96 | 1.14 | 1.1 | 1.04 | 47.58 | 107.74 | 60.17 | 29.19 | 0 | 1.6 | 0.26 | 1.15 | 329.11 | 0 | 254 | 4 | 2 | 0 | 0 | 1 | 0 | 0.19 | -1.28 | 0 | 0 | 0 | 0 | 0 | 0 | 5.32 | 334.43 | 1.03 | 1.03
118 | 5.9 | 30.51 | 415.5 | 4.44 | 48.07 | 108.8 | 60.73 | 0.95 | 1.1 | 0.96 | 1.14 | 1.1 | 1.04 | 48.07 | 108.8 | 60.73 | 30.43 | 0 | 1.6 | 0.26 | 1.14 | 344.67 | 0 | 254 | 4 | 2 | 0 | 0 | 1 | 0 | 0.19 | -1.28 | 0 | 0 | 0 | 0 | 0 | 0 | 5.32 | 349.99 | 1.04 | 1.04
119 | 5.95 | 31.71 | 381.57 | 4.51 | 48.56 | 109.86 | 61.3 | 0.95 | 1.1 | 0.96 | 1.14 | 1.1 | 1.04 | 48.56 | 109.86 | 61.3 | 31.72 | 0 | 1.59 | 0.26 | 1.14 | 357.35 | 0 | 254 | 4 | 2 | 0 | 0 | 1 | 0 | 0.19 | -1.28 | 0 | 0 | 0 | 0 | 0 | 0 | 5.32 | 362.67 | 1.04 | 1.04
120 | 6 | 32.93 | 415.72 | 4.56 | 49.05 | 110.93 | 61.88 | 0.95 | 1.1 | 0.96 | 1.14 | 1.1 | 1.04 | 49.05 | 110.93 | 61.88 | 32.93 | 0 | 1.57 | 0.26 | 1.14 | 370.19 | 0 | 254 | 4 | 2 | 0 | 0 | 1 | 0 | 0.19 | -1.28 | 0 | 0 | 0 | 0 | 0 | 0 | 5.32 | 375.51 | 1.05 | 1.05
121 | 6.05 | 34.14 | 430.07 | 4.6 | 49.54 | 111.99 | 62.45 | 0.95 | 1.1 | 0.96 | 1.14 | 1.1 | 1.04 | 49.54 | 111.99 | 62.45 | 33.54 | 0 | 1.58 | 0.26 | 1.14 | 382.86 | 0 | 254 | 4 | 2 | 0 | 0 | 1 | 0 | 0.19 | -1.28 | 0 | 0 | 0 | 0 | 0 | 0 | 5.32 | 388.17 | 1.05 | 1.05
122 | 6.1 | 33.55 | 441.49 | 4.61 | 50.03 | 113.06 | 63.03 | 0.95 | 1.1 | 0.96 | 1.14 | 1.1 | 1.04 | 50.03 | 113.06 | 63.03 | 33.64 | 0 | 1.59 | 0.26 | 1.13 | 375.33 | 0 | 254 | 4 | 2 | 0 | 0 | 1 | 0 | 0.19 | -1.28 | 0 | 0 | 0 | 0 | 0 | 0 | 5.32 | 380.64 | 1.05 | 1.05
123 | 6.15 | 33.24 | 464.15 | 4.67 | 50.52 | 114.12 | 63.6 | 0.95 | 1.1 | 0.96 | 1.14 | 1.1 | 1.04 | 50.52 | 114.12 | 63.6 | 33.27 | 0 | 1.59 | 0.26 | 1.13 | 370.97 | 0 | 254 | 4 | 2 | 0 | 0 | 1 | 0 | 0.19 | -1.28 | 0 | 0 | 0 | 0 | 0 | 0 | 5.32 | 376.28 | 1.05 | 1.05
124 | 6.2 | 33.03 | 396.39 | 4.63 | 51.01 | 115.19 | 64.18 | 0.95 | 1.1 | 0.96 | 1.14 | 1.1 | 1.04 | 51.01 | 115.19 | 64.18 | 33.14 | 0 | 1.58 | 0.26 | 1.13 | 367.75 | 0 | 254 | 4 | 2 | 0 | 0 | 1 | 0 | 0.19 | -1.28 | 0 | 0 | 0 | 0 | 0 | 0 | 5.32 | 373.07 | 1.05 | 1.05
125 | 6.25 | 33.16 | 405.31 | 4.71 | 51.5 | 116.25 | 64.75 | 0.95 | 1.1 | 0.96 | 1.14 | 1.1 | 1.04 | 51.5 | 116.25 | 64.75 | 33.05 | 0 | 1.58 | 0.26 | 1.13 | 368.33 | 0 | 254 | 4 | 2 | 0 | 0 | 1 | 0 | 0.19 | -1.28 | 0 | 0 | 0 | 0 | 0 | 0 | 5.32 | 373.65 | 1.05 | 1.05
126 | 6.3 | 32.97 | 441.28 | 4.82 | 51.99 | 117.32 | 65.32 | 0.95 | 1.1 | 0.96 | 1.14 | 1.1 | 1.04 | 51.99 | 117.32 | 65.32 | 33.15 | 0 | 1.59 | 0.26 | 1.12 | 365.37 | 0 | 254 | 4 | 2 | 0 | 0 | 1 | 0 | 0.19 | -1.28 | 0 | 0 | 0 | 0 | 0 | 0 | 5.32 | 370.69 | 1.05 | 1.05
127 | 6.35 | 33.31 | 459.28 | 4.79 | 52.48 | 118.39 | 65.9 | 0.95 | 1.1 | 0.96 | 1.14 | 1.1 | 1.04 | 52.48 | 118.39 | 65.9 | 33.09 | 0 | 1.61 | 0.26 | 1.12 | 368.28 | 0 | 254 | 4 | 2 | 0 | 0 | 1 | 0 | 0.19 | -1.28 | 0 | 0 | 0 | 0 | 0 | 0 | 5.32 | 373.6 | 1.04 | 1.04
128 | 6.4 | 32.98 | 468.31 | 4.82 | 52.97 | 119.46 | 66.48 | 0.95 | 1.1 | 0.96 | 1.14 | 1.1 | 1.04 | 52.97 | 119.46 | 66.48 | 32.97 | 0 | 1.63 | 0.26 | 1.12 | 363.79 | 0 | 254 | 4 | 2 | 0 | 0 | 1 | 0 | 0.19 | -1.28 | 0 | 0 | 0 | 0 | 0 | 0 | 5.32 | 369.1 | 1.04 | 1.04
129 | 6.45 | 32.63 | 484.18 | 4.86 | 53.46 | 120.53 | 67.06 | 0.95 | 1.1 | 0.96 | 1.14 | 1.1 | 1.04 | 53.46 | 120.53 | 67.06 | 32.65 | 0 | 1.64 | 0.26 | 1.12 | 359.1 | 0 | 254 | 4 | 2 | 0 | 0 | 1 | 0 | 0.19 | -1.28 | 0 | 0 | 0 | 0 | 0 | 0 | 5.32 | 364.42 | 1.04 | 1.04
130 | 6.5 | 32.34 | 492.56 | 4.82 | 53.96 | 121.6 | 67.65 | 0.95 | 1.1 | 0.96 | 1.14 | 1.1 | 1.04 | 53.96 | 121.6 | 67.65 | 32.38 | 0 | 1.65 | 0.26 | 1.11 | 355.1 | 0 | 254 | 4 | 2 | 0 | 0 | 1 | 0 | 0.19 | -1.28 | 0 | 0 | 0 | 0 | 0 | 0 | 5.32 | 360.42 | 1.04 | 1.04
131 | 6.55 | 32.17 | 499.5 | 4.93 | 54.45 | 122.67 | 68.22 | 0.95 | 1.1 | 0.96 | 1.14 | 1.1 | 1.04 | 54.45 | 122.67 | 68.22 | 32.14 | 0 | 1.63 | 0.26 | 1.11 | 352.44 | 0 | 254 | 4 | 2 | 0 | 0 | 1 | 0 | 0.19 | -1.28 | 0 | 0 | 0 | 0 | 0 | 0 | 5.32 | 357.76 | 1.04 | 1.04
132 | 6.6 | 31.9 | 355.76 | 4.91 | 54.94 | 123.73 | 68.79 | 0.95 | 1.09 | 0.96 | 1.14 | 1.1 | 1.04 | 54.94 | 123.73 | 68.79 | 31.95 | 0 | 1.6 | 0.26 | 1.11 | 348.72 | 0 | 254 | 4 | 2 | 0 | 0 | 1 | 0 | 0.19 | -1.28 | 0 | 0 | 0 | 0 | 0 | 0 | 5.32 | 354.03 | 1.03 | 1.03
133 | 6.65 | 31.78 | 356.56 | 4.91 | 55.43 | 124.78 | 69.36 | 0.95 | 1.09 | 0.96 | 1.14 | 1.1 | 1.04 | 55.43 | 124.78 | 69.36 | 31.96 | 0 | 1.55 | 0.26 | 1.11 | 346.66 | 0 | 254 | 4 | 2 | 0 | 0 | 1 | 0 | 0.19 | -1.28 | 0 | 0 | 0 | 0 | 0 | 0 | 5.32 | 351.97 | 1.03 | 1.03
134 | 6.7 | 32.21 | 353.86 | 4.98 | 55.92 | 125.83 | 69.92 | 0.94 | 1.09 | 0.96 | 1.14 | 1.1 | 1.04 | 55.92 | 125.83 | 69.92 | 31.85 | 0 | 1.55 | 0.26 | 1.1 | 350.6 | 0 | 254 | 4 | 2 | 0 | 0 | 1 | 0 | 0.19 | -1.28 | 0 | 0 | 0 | 0 | 0 | 0 | 5.32 | 355.92 | 1.03 | 1.03
135 | 6.75 | 31.55 | 330.34 | 4.97 | 56.41 | 126.88 | 70.48 | 0.94 | 1.09 | 0.96 | 1.14 | 1.1 | 1.04 | 56.41 | 126.88 | 70.48 | 31.6 | 0 | 1.54 | 0.26 | 1.1 | 342.7 | 0 | 254 | 4 | 2 | 0 | 0 | 1 | 0 | 0.19 | -1.28 | 0 | 0 | 0 | 0 | 0 | 0 | 5.32 | 348.01 | 1.03 | 1.03
136 | 6.8 | 31.03 | 309.91 | 4.93 | 56.9 | 127.93 | 71.03 | 0.94 | 1.09 | 0.96 | 1.14 | 1.1 | 1.03 | 56.9 | 127.93 | 71.03 | 30.95 | 0 | 1.52 | 0.26 | 1.1 | 336.35 | 0 | 254 | 4 | 2 | 0 | 0 | 1 | 0 | 0.19 | -1.28 | 0 | 0 | 0 | 0 | 0 | 0 | 5.32 | 341.67 | 1.02 | 1.02
137 | 6.85 | 30.26 | 278.64 | 4.95 | 57.39 | 128.97 | 71.58 | 0.94 | 1.09 | 0.96 | 1.14 | 1.1 | 1.03 | 57.39 | 128.97 | 71.58 | 30.27 | 0 | 1.5 | 0.26 | 1.1 | 327.34 | 0 | 254 | 4 | 2 | 0 | 0 | 1 | 0 | 0.19 | -1.28 | 0 | 0 | 0 | 0 | 0 | 0 | 5.32 | 332.66 | 1.02 | 1.02
138 | 6.9 | 29.51 | 242.77 | 5 | 57.88 | 130 | 72.12 | 0.94 | 1.09 | 0.96 | 1.14 | 1.1 | 1.03 | 57.88 | 130 | 72.12 | 29.34 | 0 | 1.49 | 0.26 | 1.09 | 318.59 | 0 | 254 | 4 | 2 | 0 | 0 | 1 | 0 | 0.19 | -1.28 | 0 | 0 | 0 | 0 | 0 | 0 | 5.32 | 323.91 | 1.01 | 1.01
139 | 6.95 | 28.26 | 226.71 | 5.04 | 58.37 | 131.02 | 72.65 | 0.94 | 1.09 | 0.96 | 1.14 | 1.1 | 1.03 | 58.37 | 131.02 | 72.65 | 27.89 | 0 | 1.49 | 0.26 | 1.09 | 304.5 | 0 | 254 | 4 | 2 | 0 | 0 | 1 | 0 | 0.19 | -1.28 | 0 | 0 | 0 | 0 | 0 | 0 | 5.32 | 309.82 | 1 | 1
140 | 7 | 25.91 | 204.42 | 5.05 | 58.86 | 132.04 | 73.18 | 0.94 | 1.09 | 0.96 | 1.14 | 1.1 | 1.04 | 58.86 | 132.04 | 73.18 | 25.49 | 0 | 1.51 | 0.26 | 1.09 | 278.65 | 0 | 254 | 4 | 2 | 0 | 0 | 1 | 0 | 0.19 | -1.28 | 0 | 0 | 0 | 0 | 0 | 0 | 5.32 | 283.97 | 0.99 | 0.99
141 | 7.05 | 22.29 | 171.74 | 5.14 | 59.35 | 133.04 | 73.69 | 0.94 | 1.09 | 0.96 | 1.14 | 1.1 | 1.04 | 59.35 | 133.04 | 73.69 | 22.4 | 0 | 1.53 | 0.28 | 1.09 | 240.43 | 0 | 240.43 | 4 | 2 | 0 | 0 | 1 | 0 | 0.41 | -1.06 | 0 | 0 | 0 | 0 | 0 | 0 | 5.32 | 245.75 | 0.97 | 0.97
142 | 7.1 | 19 | 130.15 | 5.07 | 59.84 | 134.03 | 74.19 | 0.94 | 1.09 | 0.96 | 1.14 | 1.09 | 1.04 | 59.84 | 134.03 | 74.19 | 19.43 | 0 | 1.54 | 0.32 | 1.1 | 207.18 | 0 | 207.18 | 2.91 | 2 | 0 | 0 | 1 | 0 | 1.69 | -0.56 | 0 | 0 | 0 | 0 | 0 | 0 | 5.32 | 212.5 | 0.95 | 0.95
143 | 7.15 | 17 | 96.41 | 5.12 | 60.33 | 135 | 74.67 | 0.94 | 1.09 | 0.96 | 1.14 | 1.07 | 1.06 | 60.33 | 135 | 74.67 | 17.27 | 0 | 1.54 | 0.35 | 1.11 | 186.57 | 0 | 186.57 | 0.96 | 0.9 | 0.31 | 0.03 | 1 | 0.67 | 3.35 | -0.25 | 3.35 | 0 | 0 | 0.03 | 0.03 | 0.17 | 5.32 | 191.88 | 0.72 | 0.93
144 | 7.2 | 15.8 | 79.78 | 5.13 | 60.82 | 135.96 | 75.14 | 0.94 | 1.09 | 0.97 | 1.13 | 1.06 | 1.07 | 60.82 | 135.96 | 75.14 | 16.17 | 0 | 1.52 | 0.37 | 1.12 | 173.96 | 0 | 173.96 | 0.58 | 0.54 | 0.98 | 0.15 | 1 | 1.06 | 4.87 | -0.08 | 4.87 | 0 | 0 | 0.05 | 0.05 | 0.24 | 5.32 | 179.28 | 0.49 | 0.92
145 | 7.25 | 15.7 | 69.41 | 5.13 | 61.31 | 136.91 | 75.6 | 0.94 | 1.09 | 0.97 | 1.13 | 1.06 | 1.07 | 61.31 | 136.91 | 75.6 | 16.46 | 0 | 1.5 | 0.37 | 1.11 | 172.58 | 0 | 172.58 | 0.55 | 0.52 | 0.99 | 0.15 | 1 | 1.12 | 5.07 | -0.06 | 5.07 | 0 | 0 | 0.06 | 0.06 | 0.25 | 5.32 | 177.9 | 0.47 | 0.92
146 | 7.3 | 17.87 | 85.11 | 5.23 | 61.8 | 137.87 | 76.07 | 0.94 | 1.09 | 0.96 | 1.14 | 1.07 | 1.06 | 61.8 | 137.87 | 76.07 | 17.94 | 0 | 1.49 | 0.34 | 1.1 | 194.26 | 0 | 194.26 | 1.39 | 1.31 | 0.01 | 0 | 1 | 0.38 | 2.63 | -0.37 | 1.98 | 0 | 0 | 0.02 | 0.02 | 0.1 | 5.32 | 199.58 | 0.93 | 0.93
147 | 7.35 | 20.25 | 116.2 | 5.26 | 62.29 | 138.85 | 76.56 | 0.94 | 1.09 | 0.96 | 1.14 | 1.08 | 1.05 | 62.29 | 138.85 | 76.56 | 20.37 | 0 | 1.47 | 0.31 | 1.09 | 217.78 | 0 | 217.78 | 4 | 2 | 0 | 0 | 1 | 0 | 1.14 | -0.72 | 0 | 0 | 0 | 0 | 0 | 0 | 5.32 | 223.09 | 0.95 | 0.95
148 | 7.4 | 23 | 135.62 | 5.35 | 62.78 | 139.84 | 77.06 | 0.94 | 1.09 | 0.96 | 1.14 | 1.08 | 1.05 | 62.78 | 139.84 | 77.06 | 22.03 | 0 | 1.47 | 0.27 | 1.08 | 244.69 | 0 | 244.69 | 4 | 2 | 0 | 0 | 1 | 0 | 0.33 | -1.13 | 0 | 0 | 0 | 0 | 0 | 0 | 5.32 | 250.01 | 0.96 | 0.96
149 | 7.45 | 22.83 | 139.91 | 5.36 | 63.27 | 140.84 | 77.56 | 0.94 | 1.09 | 0.96 | 1.14 | 1.08 | 1.05 | 63.27 | 140.84 | 77.56 | 23.18 | 0 | 1.46 | 0.28 | 1.08 | 242.61 | 0 | 242.61 | 4 | 2 | 0 | 0 | 1 | 0 | 0.37 | -1.1 | 0 | 0 | 0 | 0 | 0 | 0 | 5.32 | 247.92 | 0.97 | 0.97
150 | 7.5 | 23.71 | 144.51 | 5.46 | 63.77 | 141.83 | 78.07 | 0.94 | 1.09 | 0.96 | 1.14 | 1.08 | 1.06 | 63.77 | 141.83 | 78.07 | 23.65 | 0 | 1.46 | 0.27 | 1.07 | 250.91 | 0 | 250.91 | 4 | 2 | 0 | 0 | 1 | 0 | 0.23 | -1.23 | 0 | 0 | 0 | 0 | 0 | 0 | 5.32 | 256.23 | 0.97 | 0.97
151 | 7.55 | 24.42 | 149.31 | 5.49 | 64.26 | 142.83 | 78.57 | 0.93 | 1.09 | 0.96 | 1.14 | 1.08 | 1.06 | 64.26 | 142.83 | 78.57 | 24.22 | 0 | 1.44 | 0.26 | 1.07 | 257.74 | 0 | 254 | 4 | 2 | 0 | 0 | 1 | 0 | 0.19 | -1.28 | 0 | 0 | 0 | 0 | 0 | 0 | 5.32 | 263.06 | 0.97 | 0.97
152 | 7.6 | 24.52 | 137.75 | 5.54 | 64.75 | 143.83 | 79.08 | 0.93 | 1.09 | 0.96 | 1.14 | 1.07 | 1.06 | 64.75 | 143.83 | 79.08 | 24.29 | 0 | 1.44 | 0.26 | 1.07 | 258.36 | 0 | 254 | 4 | 2 | 0 | 0 | 1 | 0 | 0.19 | -1.28 | 0 | 0 | 0 | 0 | 0 | 0 | 5.32 | 263.68 | 0.97 | 0.97
153 | 7.65 | 23.93 | 145.48 | 5.49 | 65.24 | 144.82 | 79.58 | 0.93 | 1.09 | 0.96 | 1.14 | 1.07 | 1.06 | 65.24 | 144.82 | 79.58 | 23.65 | 0 | 1.46 | 0.27 | 1.07 | 251.86 | 0 | 251.86 | 4 | 2 | 0 | 0 | 1 | 0 | 0.22 | -1.24 | 0 | 0 | 0 | 0 | 0 | 0 | 5.32 | 257.18 | 0.97 | 0.97
154 | 7.7 | 22.5 | 148.47 | 5.55 | 65.73 | 145.82 | 80.09 | 0.93 | 1.09 | 0.96 | 1.14 | 1.07 | 1.06 | 65.73 | 145.82 | 80.09 | 23.6 | 0 | 1.47 | 0.28 | 1.07 | 237.33 | 0 | 237.33 | 4 | 2 | 0 | 0 | 1 | 0 | 0.48 | -1.02 | 0 | 0 | 0 | 0 | 0 | 0 | 5.32 | 242.65 | 0.97 | 0.97
155 | 7.75 | 24.38 | 153.85 | 5.62 | 66.22 | 146.82 | 80.6 | 0.93 | 1.09 | 0.96 | 1.14 | 1.07 | 1.06 | 66.22 | 146.82 | 80.6 | 23.9 | 0 | 1.48 | 0.26 | 1.06 | 255.59 | 0 | 254 | 4 | 2 | 0 | 0 | 1 | 0 | 0.19 | -1.28 | 0 | 0 | 0 | 0 | 0 | 0 | 5.32 | 260.91 | 0.97 | 0.97
156 | 7.8 | 24.82 | 168.1 | 5.64 | 66.71 | 147.82 | 81.12 | 0.93 | 1.09 | 0.96 | 1.14 | 1.07 | 1.07 | 66.71 | 147.82 | 81.12 | 24.67 | 0 | 1.48 | 0.26 | 1.06 | 259.77 | 0 | 254 | 4 | 2 | 0 | 0 | 1 | 0 | 0.19 | -1.28 | 0 | 0 | 0 | 0 | 0 | 0 | 5.32 | 265.09 | 0.98 | 0.98
157 | 7.85 | 24.81 | 170.08 | 5.67 | 67.2 | 148.83 | 81.63 | 0.93 | 1.09 | 0.96 | 1.14 | 1.06 | 1.07 | 67.2 | 148.83 | 81.63 | 24.73 | 0 | 1.48 | 0.26 | 1.06 | 259.23 | 0 | 254 | 4 | 2 | 0 | 0 | 1 | 0 | 0.19 | -1.28 | 0 | 0 | 0 | 0 | 0 | 0 | 5.32 | 264.55 | 0.98 | 0.98
158 | 7.9 | 24.55 | 168.81 | 5.68 | 67.69 | 149.83 | 82.15 | 0.93 | 1.09 | 0.96 | 1.14 | 1.06 | 1.07 | 67.69 | 149.83 | 82.15 | 24.28 | 0 | 1.49 | 0.26 | 1.06 | 256.09 | 0 | 254 | 4 | 2 | 0 | 0 | 1 | 0 | 0.19 | -1.28 | 0 | 0 | 0 | 0 | 0 | 0 | 5.32 | 261.41 | 0.97 | 0.97
159 | 7.95 | 23.49 | 159.9 | 5.72 | 68.18 | 150.84 | 82.66 | 0.93 | 1.09 | 0.96 | 1.14 | 1.06 | 1.07 | 68.18 | 150.84 | 82.66 | 23.61 | 0 | 1.5 | 0.27 | 1.06 | 245.12 | 0 | 245.12 | 4 | 2 | 0 | 0 | 1 | 0 | 0.32 | -1.14 | 0 | 0 | 0 | 0 | 0 | 0 | 5.32 | 250.44 | 0.97 | 0.97
160 | 8 | 22.79 | 152.57 | 5.75 | 68.67 | 151.83 | 83.16 | 0.93 | 1.09 | 0.96 | 1.14 | 1.06 | 1.07 | 68.67 | 151.83 | 83.16 | 22.73 | 0 | 1.51 | 0.28 | 1.06 | 237.82 | 0 | 237.82 | 4 | 2 | 0 | 0 | 1 | 0 | 0.47 | -1.02 | 0 | 0 | 0 | 0 | 0 | 0 | 5.32 | 243.13 | 0.96 | 0.96
161 | 8.05 | 21.9 | 143.88 | 5.75 | 69.16 | 152.83 | 83.67 | 0.93 | 1.09 | 0.96 | 1.14 | 1.06 | 1.07 | 69.16 | 152.83 | 83.67 | 21.96 | 0 | 1.51 | 0.29 | 1.06 | 228.62 | 0 | 228.62 | 4 | 2 | 0 | 0 | 1 | 0 | 0.73 | -0.88 | 0 | 0 | 0 | 0 | 0 | 0 | 5.32 | 233.94 | 0.96 | 0.96
162 | 8.1 | 21.18 | 135.61 | 5.75 | 69.65 | 153.82 | 84.17 | 0.93 | 1.09 | 0.96 | 1.14 | 1.06 | 1.08 | 69.65 | 153.82 | 84.17 | 21.14 | 0 | 1.52 | 0.3 | 1.06 | 221.09 | 0 | 221.09 | 4 | 2 | 0 | 0 | 1 | 0 | 1 | -0.77 | 0 | 0 | 0 | 0 | 0 | 0 | 5.32 | 226.41 | 0.95 | 0.95
163 | 8.15 | 20.35 | 128.35 | 5.88 | 70.14 | 154.81 | 84.66 | 0.93 | 1.09 | 0.96 | 1.14 | 1.05 | 1.08 | 70.14 | 154.81 | 84.66 | 20.31 | 0 | 1.53 | 0.31 | 1.06 | 212.48 | 0 | 212.48 | 4 | 2 | 0 | 0 | 1 | 0 | 1.4 | -0.64 | 0 | 0 | 0 | 0 | 0 | 0 | 5.32 | 217.8 | 0.94 | 0.94
164 | 8.2 | 19.39 | 121.39 | 5.94 | 70.63 | 155.79 | 85.16 | 0.93 | 1.09 | 0.96 | 1.14 | 1.05 | 1.08 | 70.63 | 155.79 | 85.16 | 19.44 | 0 | 1.54 | 0.33 | 1.06 | 202.54 | 0 | 202.54 | 2.19 | 2 | 0 | 0 | 1 | 0 | 1.99 | -0.49 | 0 | 0 | 0 | 0 | 0 | 0 | 5.32 | 207.86 | 0.93 | 0.93
165 | 8.25 | 18.57 | 109.83 | 5.99 | 71.12 | 156.76 | 85.64 | 0.93 | 1.09 | 0.96 | 1.14 | 1.04 | 1.09 | 71.12 | 156.76 | 85.64 | 18.64 | 0 | 1.54 | 0.34 | 1.06 | 193.99 | 0 | 193.99 | 1.37 | 1.26 | 0.02 | 0 | 1 | 0.42 | 2.65 | -0.36 | 2.19 | 0 | 0 | 0.02 | 0.02 | 0.11 | 5.32 | 199.31 | 0.93 | 0.93
166 | 8.3 | 17.97 | 103.57 | 6 | 71.61 | 157.74 | 86.12 | 0.93 | 1.09 | 0.96 | 1.13 | 1.04 | 1.09 | 71.61 | 157.74 | 86.12 | 18.18 | 0 | 1.54 | 0.35 | 1.06 | 187.63 | 0 | 187.63 | 1.01 | 0.92 | 0.28 | 0.02 | 1 | 0.65 | 3.24 | -0.27 | 3.24 | 0 | 0 | 0.03 | 0.03 | 0.16 | 5.32 | 192.95 | 0.75 | 0.92
167 | 8.35 | 18 | 99.8 | 6.04 | 72.1 | 158.71 | 86.6 | 0.92 | 1.09 | 0.96 | 1.13 | 1.04 | 1.1 | 72.1 | 158.71 | 86.6 | 17.97 | 0 | 1.54 | 0.35 | 1.06 | 187.58 | 0 | 187.58 | 1.01 | 0.92 | 0.29 | 0.02 | 1 | 0.65 | 3.25 | -0.27 | 3.25 | 0 | 0 | 0.03 | 0.03 | 0.16 | 5.32 | 192.9 | 0.75 | 0.92
168 | 8.4 | 17.95 | 98.2 | 6.08 | 72.59 | 159.67 | 87.08 | 0.92 | 1.09 | 0.96 | 1.13 | 1.03 | 1.1 | 72.59 | 159.67 | 87.08 | 17.91 | 0 | 1.53 | 0.35 | 1.05 | 186.74 | 0 | 186.74 | 0.97 | 0.88 | 0.36 | 0.03 | 1 | 0.67 | 3.33 | -0.26 | 3.33 | 0 | 0 | 0.03 | 0.03 | 0.17 | 5.32 | 192.06 | 0.72 | 0.92
169 | 8.45 | 17.77 | 90.13 | 5.98 | 73.08 | 160.64 | 87.55 | 0.92 | 1.09 | 0.96 | 1.13 | 1.03 | 1.1 | 73.08 | 160.64 | 87.55 | 17.8 | 0 | 1.52 | 0.35 | 1.05 | 184.6 | 0 | 184.6 | 0.88 | 0.8 | 0.54 | 0.06 | 1 | 0.72 | 3.56 | -0.23 | 3.56 | 0 | 0 | 0.04 | 0.04 | 0.18 | 5.32 | 189.92 | 0.68 | 0.92
170 | 8.5 | 17.67 | 83.4 | 6.07 | 73.58 | 161.6 | 88.02 | 0.92 | 1.09 | 0.96 | 1.13 | 1.03 | 1.1 | 73.58 | 161.6 | 88.02 | 17.7 | 0 | 1.5 | 0.35 | 1.05 | 183.27 | 0 | 183.27 | 0.83 | 0.76 | 0.65 | 0.07 | 1 | 0.76 | 3.71 | -0.21 | 3.71 | 0 | 0 | 0.04 | 0.04 | 0.19 | 5.32 | 188.58 | 0.65 | 0.92
171 | 8.55 | 17.67 | 71.38 | 6.09 | 74.07 | 162.55 | 88.48 | 0.92 | 1.09 | 0.96 | 1.13 | 1.03 | 1.1 | 74.07 | 162.55 | 88.48 | 17.7 | 0 | 1.48 | 0.35 | 1.05 | 182.94 | 0 | 182.94 | 0.82 | 0.75 | 0.68 | 0.07 | 1 | 0.77 | 3.74 | -0.2 | 3.74 | 0 | 0 | 0.04 | 0.04 | 0.19 | 5.32 | 188.26 | 0.64 | 0.92
172 | 8.6 | 17.77 | 75.96 | 6.11 | 74.56 | 163.5 | 88.95 | 0.92 | 1.09 | 0.96 | 1.13 | 1.03 | 1.1 | 74.56 | 163.5 | 88.95 | 17.61 | 0 | 1.48 | 0.35 | 1.05 | 183.61 | 0 | 183.61 | 0.84 | 0.77 | 0.63 | 0.07 | 1 | 0.75 | 3.67 | -0.21 | 3.67 | 0 | 0 | 0.04 | 0.04 | 0.18 | 5.32 | 188.93 | 0.66 | 0.92
173 | 8.65 | 17.38 | 77.45 | 6.09 | 75.05 | 164.46 | 89.41 | 0.92 | 1.09 | 0.96 | 1.13 | 1.03 | 1.1 | 75.05 | 164.46 | 89.41 | 17.59 | 0 | 1.49 | 0.36 | 1.05 | 179.39 | 0 | 179.39 | 0.71 | 0.64 | 0.89 | 0.1 | 1 | 0.88 | 4.16 | -0.15 | 4.16 | 0 | 0 | 0.04 | 0.04 | 0.21 | 5.32 | 184.7 | 0.58 | 0.92
174 | 8.7 | 17.61 | 84.08 | 6.12 | 75.54 | 165.42 | 89.88 | 0.92 | 1.09 | 0.96 | 1.13 | 1.03 | 1.1 | 75.54 | 165.42 | 89.88 | 17.5 | 0 | 1.51 | 0.36 | 1.04 | 181.36 | 0 | 181.36 | 0.77 | 0.7 | 0.79 | 0.09 | 1 | 0.82 | 3.92 | -0.18 | 3.92 | 0 | 0 | 0.04 | 0.04 | 0.2 | 5.32 | 186.68 | 0.61 | 0.91
175 | 8.75 | 17.52 | 86.38 | 6.18 | 76.03 | 166.38 | 90.35 | 0.92 | 1.09 | 0.96 | 1.13 | 1.02 | 1.1 | 76.03 | 166.38 | 90.35 | 17.37 | 0 | 1.52 | 0.36 | 1.04 | 180.14 | 0 | 180.14 | 0.73 | 0.66 | 0.86 | 0.09 | 1 | 0.85 | 4.07 | -0.16 | 4.07 | 0 | 0 | 0.04 | 0.04 | 0.2 | 5.32 | 185.45 | 0.59 | 0.91
176 | 8.8 | 16.98 | 85.51 | 6.1 | 76.52 | 167.34 | 90.82 | 0.92 | 1.09 | 0.97 | 1.13 | 1.02 | 1.1 | 76.52 | 167.34 | 90.82 | 16.99 | 0 | 1.54 | 0.37 | 1.04 | 174.42 | 0 | 174.42 | 0.59 | 0.53 | 0.98 | 0.13 | 1 | 1.05 | 4.81 | -0.08 | 4.81 | 0 | 0 | 0.05 | 0.05 | 0.24 | 5.32 | 179.74 | 0.5 | 0.91
177 | 8.85 | 16.46 | 83.41 | 6.15 | 77.01 | 168.29 | 91.29 | 0.92 | 1.09 | 0.97 | 1.12 | 1.02 | 1.1 | 77.01 | 168.29 | 91.29 | 16.58 | 0 | 1.55 | 0.37 | 1.04 | 168.91 | 0 | 168.91 | 0.49 | 0.44 | 1 | 0.16 | 1 | 1.27 | 5.62 | -0.01 | 5.62 | 0 | 0 | 0.06 | 0.06 | 0.28 | 5.32 | 174.22 | 0.43 | 0.91
178 | 8.9 | 16.29 | 84.84 | 6.11 | 77.5 | 169.25 | 91.76 | 0.92 | 1.09 | 0.97 | 1.12 | 1.02 | 1.1 | 77.5 | 169.25 | 91.76 | 16.96 | 0 | 1.55 | 0.38 | 1.04 | 166.89 | 0 | 166.89 | 0.46 | 0.41 | 1 | 0.16 | 1 | 1.36 | 5.94 | 0.02 | 5.94 | 0 | 0 | 0.07 | 0.07 | 0.3 | 5.32 | 172.21 | 0.41 | 0.91
179 | 8.95 | 18.14 | 93.99 | 6.21 | 77.99 | 170.22 | 92.23 | 0.92 | 1.09 | 0.96 | 1.13 | 1.02 | 1.11 | 77.99 | 170.22 | 92.23 | 17.94 | 0 | 1.53 | 0.35 | 1.03 | 185.02 | 0 | 185.02 | 0.9 | 0.81 | 0.53 | 0.05 | 1 | 0.71 | 3.51 | -0.23 | 3.51 | 0 | 0 | 0.04 | 0.04 | 0.18 | 5.32 | 190.34 | 0.69 | 0.92
180 | 9 | 19.38 | 102.42 | 6.13 | 78.48 | 171.19 | 92.71 | 0.92 | 1.09 | 0.96 | 1.13 | 1.02 | 1.11 | 78.48 | 171.19 | 92.71 | 19.12 | 0 | 1.51 | 0.33 | 1.03 | 197.02 | 0 | 197.02 | 1.61 | 1.45 | 0 | 0 | 1 | 0.28 | 2.4 | -0.41 | 1.46 | 0 | 0 | 0.01 | 0.01 | 0.07 | 5.32 | 202.34 | 0.93 | 0.93
181 | 9.05 | 19.84 | 107.69 | 6.22 | 78.97 | 172.17 | 93.2 | 0.92 | 1.09 | 0.96 | 1.13 | 1.02 | 1.11 | 78.97 | 172.17 | 93.2 | 19.66 | 0 | 1.51 | 0.33 | 1.03 | 201.25 | 0 | 201.25 | 2.03 | 1.83 | 0 | 0 | 1 | 0.07 | 2.08 | -0.47 | 0.37 | 0 | 0 | 0 | 0 | 0.02 | 5.32 | 206.57 | 0.93 | 0.93
182 | 9.1 | 19.77 | 109.28 | 6.2 | 79.46 | 173.14 | 93.68 | 0.91 | 1.09 | 0.96 | 1.13 | 1.02 | 1.11 | 79.46 | 173.14 | 93.68 | 19.79 | 0 | 1.51 | 0.33 | 1.03 | 200.22 | 0 | 200.22 | 1.92 | 1.73 | 0 | 0 | 1 | 0.12 | 2.16 | -0.45 | 0.64 | 0 | 0 | 0.01 | 0.01 | 0.03 | 5.32 | 205.54 | 0.93 | 0.93
183 | 9.15 | 19.76 | 107.02 | 6.29 | 79.95 | 174.12 | 94.17 | 0.91 | 1.09 | 0.96 | 1.13 | 1.02 | 1.11 | 79.95 | 174.12 | 94.17 | 19.94 | 0 | 1.5 | 0.33 | 1.02 | 199.79 | 0 | 199.79 | 1.87 | 1.68 | 0 | 0 | 1 | 0.14 | 2.19 | -0.45 | 0.76 | 0 | 0 | 0.01 | 0.01 | 0.04 | 5.32 | 205.1 | 0.93 | 0.93
184 | 9.2 | 20.3 | 102.88 | 6.32 | 80.44 | 175.09 | 94.65 | 0.91 | 1.09 | 0.96 | 1.13 | 1.02 | 1.11 | 80.44 | 175.09 | 94.65 | 20.24 | 0 | 1.49 | 0.32 | 1.02 | 204.81 | 0 | 204.81 | 2.51 | 2 | 0 | 0 | 1 | 0 | 1.84 | -0.52 | 0 | 0 | 0 | 0 | 0 | 0 | 5.32 | 210.12 | 0.93 | 0.93
185 | 9.25 | 20.67 | 103.4 | 6.34 | 80.93 | 176.06 | 95.13 | 0.91 | 1.09 | 0.96 | 1.13 | 1.02 | 1.11 | 80.93 | 176.06 | 95.13 | 20.72 | 0 | 1.46 | 0.32 | 1.02 | 208.14 | 0 | 208.14 | 3.09 | 2 | 0 | 0 | 1 | 0 | 1.64 | -0.57 | 0 | 0 | 0 | 0 | 0 | 0 | 5.32 | 213.46 | 0.94 | 0.94
186 | 9.3 | 21.18 | 84.83 | 6.34 | 81.42 | 177.03 | 95.61 | 0.91 | 1.09 | 0.96 | 1.13 | 1.02 | 1.11 | 81.42 | 177.03 | 95.61 | 21.25 | 0 | 1.43 | 0.31 | 1.02 | 212.86 | 0 | 212.86 | 4 | 2 | 0 | 0 | 1 | 0 | 1.38 | -0.64 | 0 | 0 | 0 | 0 | 0 | 0 | 5.32 | 218.18 | 0.94 | 0.94
187 | 9.35 | 21.9 | 86.12 | 6.38 | 81.91 | 178 | 96.08 | 0.91 | 1.09 | 0.96 | 1.13 | 1.02 | 1.11 | 81.91 | 178 | 96.08 | 21.38 | 0 | 1.41 | 0.3 | 1.02 | 219.66 | 0 | 219.66 | 4 | 2 | 0 | 0 | 1 | 0 | 1.06 | -0.75 | 0 | 0 | 0 | 0 | 0 | 0 | 5.32 | 224.98 | 0.94 | 0.94
188 | 9.4 | 21.06 | 88.55 | 6.39 | 82.4 | 178.96 | 96.56 | 0.91 | 1.09 | 0.96 | 1.13 | 1.01 | 1.11 | 82.4 | 178.96 | 96.56 | 20.81 | 0 | 1.43 | 0.32 | 1.02 | 211.03 | 0 | 211.03 | 3.74 | 2 | 0 | 0 | 1 | 0 | 1.47 | -0.62 | 0 | 0 | 0 | 0 | 0 | 0 | 5.32 | 216.34 | 0.94 | 0.94
189 | 9.45 | 19.48 | 92.42 | 6.52 | 82.89 | 179.93 | 97.03 | 0.91 | 1.09 | 0.96 | 1.13 | 1.01 | 1.12 | 82.89 | 179.93 | 97.03 | 19.74 | 0 | 1.47 | 0.34 | 1.01 | 195.07 | 0 | 195.07 | 1.45 | 1.3 | 0.01 | 0 | 1 | 0.39 | 2.56 | -0.38 | 2.03 | 0 | 0 | 0.02 | 0.02 | 0.1 | 5.32 | 200.39 | 0.93 | 0.93
190 | 9.5 | 18.69 | 92.65 | 6.54 | 83.39 | 180.89 | 97.51 | 0.91 | 1.09 | 0.96 | 1.13 | 1.01 | 1.12 | 83.39 | 180.89 | 97.51 | 19.1 | 0 | 1.49 | 0.35 | 1.01 | 186.93 | 0 | 186.93 | 0.98 | 0.87 | 0.38 | 0.03 | 1 | 0.66 | 3.31 | -0.26 | 3.31 | 0 | 0 | 0.03 | 0.03 | 0.17 | 5.32 | 192.25 | 0.73 | 0.92
191 | 9.55 | 19.13 | 80.68 | 6.54 | 83.88 | 181.85 | 97.98 | 0.91 | 1.09 | 0.96 | 1.13 | 1.01 | 1.12 | 83.88 | 181.85 | 97.98 | 19.02 | 0 | 1.48 | 0.34 | 1.01 | 190.98 | 0 | 190.98 | 1.18 | 1.05 | 0.11 | 0 | 1 | 0.57 | 2.92 | -0.32 | 2.92 | 0 | 0 | 0.03 | 0.03 | 0.15 | 5.32 | 196.3 | 0.84 | 0.92
192 | 9.6 | 19.23 | 77.46 | 6.53 | 84.37 | 182.81 | 98.44 | 0.91 | 1.09 | 0.96 | 1.13 | 1.01 | 1.12 | 84.37 | 182.81 | 98.44 | 19.24 | 0 | 1.46 | 0.34 | 1.01 | 191.66 | 0 | 191.66 | 1.22 | 1.09 | 0.08 | 0 | 1 | 0.56 | 2.86 | -0.33 | 2.86 | 0 | 0 | 0.03 | 0.03 | 0.14 | 5.32 | 196.98 | 0.86 | 0.92
193 | 9.65 | 19.36 | 79.57 | 6.6 | 84.86 | 183.77 | 98.91 | 0.91 | 1.09 | 0.96 | 1.13 | 1.01 | 1.12 | 84.86 | 183.77 | 98.91 | 19.48 | 0 | 1.45 | 0.34 | 1.01 | 192.64 | 0 | 192.64 | 1.28 | 1.14 | 0.05 | 0 | 1 | 0.53 | 2.77 | -0.34 | 2.73 | 0 | 0 | 0.03 | 0.03 | 0.14 | 5.32 | 197.95 | 0.89 | 0.92
194 | 9.7 | 19.84 | 86.07 | 6.55 | 85.35 | 184.73 | 99.38 | 0.91 | 1.08 | 0.96 | 1.13 | 1 | 1.12 | 85.35 | 184.73 | 99.38 | 19.65 | 0 | 1.46 | 0.33 | 1.01 | 197.07 | 0 | 197.07 | 1.61 | 1.43 | 0 | 0 | 1 | 0.29 | 2.4 | -0.41 | 1.52 | 0 | 0 | 0.01 | 0.01 | 0.08 | 5.32 | 202.39 | 0.92 | 0.92
195 | 9.75 | 19.74 | 85.6 | 6.55 | 85.84 | 185.69 | 99.86 | 0.91 | 1.08 | 0.96 | 1.13 | 1 | 1.12 | 85.84 | 185.69 | 99.86 | 19.78 | 0 | 1.46 | 0.34 | 1 | 195.78 | 0 | 195.78 | 1.5 | 1.34 | 0.01 | 0 | 1 | 0.35 | 2.5 | -0.39 | 1.87 | 0 | 0 | 0.02 | 0.02 | 0.09 | 5.32 | 201.09 | 0.93 | 0.93
196 | 9.8 | 19.77 | 85.94 | 6.53 | 86.33 | 186.66 | 100.33 | 0.91 | 1.08 | 0.96 | 1.13 | 1 | 1.13 | 86.33 | 186.66 | 100.33 | 19.77 | 0 | 1.46 | 0.34 | 1 | 195.76 | 0 | 195.76 | 1.5 | 1.33 | 0.01 | 0 | 1 | 0.36 | 2.5 | -0.39 | 1.88 | 0 | 0 | 0.02 | 0.02 | 0.09 | 5.32 | 201.08 | 0.93 | 0.93
197 | 9.85 | 19.81 | 86.95 | 6.57 | 86.82 | 187.62 | 100.8 | 0.9 | 1.08 | 0.96 | 1.13 | 1 | 1.13 | 86.82 | 187.62 | 100.8 | 20.02 | 0 | 1.46 | 0.34 | 1 | 195.85 | 0 | 195.85 | 1.51 | 1.34 | 0.01 | 0 | 1 | 0.35 | 2.5 | -0.39 | 1.86 | 0 | 0 | 0.02 | 0.02 | 0.09 | 5.32 | 201.17 | 0.93 | 0.93
198 | 9.9 | 20.47 | 85.07 | 6.56 | 87.31 | 188.58 | 101.27 | 0.9 | 1.08 | 0.96 | 1.13 | 1 | 1.13 | 87.31 | 188.58 | 101.27 | 20.12 | 0 | 1.46 | 0.33 | 1 | 202.06 | 0 | 202.06 | 2.13 | 1.89 | 0 | 0 | 1 | 0.04 | 2.03 | -0.48 | 0.25 | 0 | 0 | 0 | 0 | 0.01 | 5.32 | 207.37 | 0.93 | 0.93
199 | 9.95 | 20.07 | 89.22 | 6.57 | 87.8 | 189.55 | 101.75 | 0.9 | 1.08 | 0.96 | 1.13 | 1 | 1.13 | 87.8 | 189.55 | 101.75 | 20.13 | 0 | 1.47 | 0.33 | 1 | 197.8 | 0 | 197.8 | 1.67 | 1.48 | 0 | 0 | 1 | 0.25 | 2.34 | -0.42 | 1.35 | 0 | 0 | 0.01 | 0.01 | 0.07 | 5.32 | 203.12 | 0.93 | 0.93
200 | 10 | 19.86 | 97.64 | 6.48 | 88.29 | 190.52 | 102.23 | 0.9 | 1.08 | 0.96 | 1.13 | 1 | 1.13 | 88.29 | 190.52 | 102.23 | 19.68 | 0 | 1.51 | 0.34 | 1 | 195.42 | 0 | 195.42 | 1.48 | 1.31 | 0.01 | 0 | 1 | 0.38 | 2.53 | -0.38 | 1.99 | 0 | 0 | 0.02 | 0.02 | 0.1 | 5.32 | 200.74 | 0.92 | 0.92
201 | 10.05 | 19.12 | 116.62 | 6.63 | 88.78 | 191.5 | 102.72 | 0.9 | 1.08 | 0.96 | 1.13 | 1 | 1.13 | 88.78 | 191.5 | 102.72 | 20.07 | 0 | 1.52 | 0.35 | 1 | 187.81 | 0 | 187.81 | 1.02 | 0.9 | 0.32 | 0.03 | 1 | 0.64 | 3.23 | -0.27 | 3.23 | 0 | 0 | 0.03 | 0.03 | 0.16 | 5.32 | 193.13 | 0.75 | 0.93
202 | 10.1 | 21.22 | 111.34 | 6.57 | 89.27 | 192.48 | 103.21 | 0.9 | 1.08 | 0.96 | 1.13 | 0.99 | 1.13 | 89.27 | 192.48 | 103.21 | 20.58 | 0 | 1.52 | 0.32 | 0.99 | 208.2 | 0 | 208.2 | 3.1 | 2 | 0 | 0 | 1 | 0 | 1.63 | -0.57 | 0 | 0 | 0 | 0 | 0 | 0 | 5.32 | 213.52 | 0.93 | 0.93
203 | 10.15 | 21.39 | 120.69 | 6.63 | 89.76 | 193.46 | 103.7 | 0.9 | 1.08 | 0.96 | 1.13 | 0.99 | 1.13 | 89.76 | 193.46 | 103.7 | 21.52 | 0 | 1.49 | 0.32 | 0.99 | 209.56 | 0 | 209.56 | 3.39 | 2 | 0 | 0 | 1 | 0 | 1.56 | -0.59 | 0 | 0 | 0 | 0 | 0 | 0 | 5.32 | 214.88 | 0.94 | 0.94
204 | 10.2 | 21.94 | 108.1 | 6.65 | 90.25 | 194.44 | 104.19 | 0.9 | 1.08 | 0.96 | 1.13 | 0.99 | 1.13 | 90.25 | 194.44 | 104.19 | 21.5 | 0 | 1.51 | 0.31 | 0.99 | 214.66 | 0 | 214.66 | 4 | 2 | 0 | 0 | 1 | 0 | 1.29 | -0.67 | 0 | 0 | 0 | 0 | 0 | 0 | 5.32 | 219.98 | 0.94 | 0.94
205 | 10.25 | 21.16 | 130.42 | 6.6 | 90.74 | 195.42 | 104.68 | 0.9 | 1.08 | 0.96 | 1.12 | 0.99 | 1.14 | 90.74 | 195.42 | 104.68 | 21.52 | 0 | 1.5 | 0.32 | 0.99 | 206.66 | 0 | 206.66 | 2.81 | 2 | 0 | 0 | 1 | 0 | 1.73 | -0.55 | 0 | 0 | 0 | 0 | 0 | 0 | 5.32 | 211.98 | 0.94 | 0.94
206 | 10.3 | 21.46 | 114.1 | 6.65 | 91.23 | 196.41 | 105.18 | 0.9 | 1.08 | 0.96 | 1.12 | 0.99 | 1.14 | 91.23 | 196.41 | 105.18 | 21.56 | 0 | 1.51 | 0.32 | 0.99 | 209.3 | 0 | 209.3 | 3.33 | 2 | 0 | 0 | 1 | 0 | 1.57 | -0.59 | 0 | 0 | 0 | 0 | 0 | 0 | 5.32 | 214.62 | 0.94 | 0.94
207 | 10.35 | 22.06 | 117 | 6.64 | 91.72 | 197.39 | 105.66 | 0.9 | 1.08 | 0.96 | 1.12 | 0.99 | 1.14 | 91.72 | 197.39 | 105.66 | 21.63 | 0 | 1.48 | 0.31 | 0.99 | 214.9 | 0 | 214.9 | 4 | 2 | 0 | 0 | 1 | 0 | 1.27 | -0.67 | 0 | 0 | 0 | 0 | 0 | 0 | 5.32 | 220.22 | 0.94 | 0.94
208 | 10.4 | 21.38 | 95.3 | 6.77 | 92.21 | 198.36 | 106.14 | 0.9 | 1.08 | 0.96 | 1.12 | 0.99 | 1.14 | 92.21 | 198.36 | 106.14 | 20.35 | 0 | 1.5 | 0.32 | 0.99 | 207.9 | 0 | 207.9 | 3.04 | 2 | 0 | 0 | 1 | 0 | 1.65 | -0.57 | 0 | 0 | 0 | 0 | 0 | 0 | 5.32 | 213.21 | 0.93 | 0.93
209 | 10.45 | 17.61 | 89.99 | 6.72 | 92.7 | 199.32 | 106.62 | 0.9 | 1.08 | 0.97 | 1.11 | 0.99 | 1.12 | 92.7 | 199.32 | 106.62 | 18.48 | 0 | 1.52 | 0.37 | 0.98 | 170.54 | 0 | 170.54 | 0.51 | 0.46 | 1 | 0.13 | 1 | 1.2 | 5.37 | -0.03 | 5.37 | 0 | 0 | 0.06 | 0.06 | 0.27 | 5.32 | 175.86 | 0.45 | 0.91
210 | 10.5 | 16.45 | 77.88 | 6.72 | 93.2 | 200.28 | 107.08 | 0.9 | 1.08 | 0.97 | 1.11 | 0.99 | 1.12 | 93.2 | 200.28 | 107.08 | 16.98 | 0 | 1.54 | 0.39 | 0.98 | 158.9 | 0 | 158.9 | 0.36 | 0.32 | 1 | 0.16 | 1 | 1.79 | 7.38 | 0.13 | 7.38 | 0 | 0 | 0.09 | 0.09 | 0.37 | 5.32 | 164.21 | 0.34 | 0.9
211 | 10.55 | 16.88 | 65.73 | 6.84 | 93.69 | 201.22 | 107.54 | 0.9 | 1.08 | 0.97 | 1.11 | 0.99 | 1.12 | 93.69 | 201.22 | 107.54 | 17.23 | 0 | 1.51 | 0.38 | 0.98 | 162.84 | 0 | 162.84 | 0.4 | 0.36 | 1 | 0.15 | 1 | 1.57 | 6.64 | 0.08 | 6.64 | 0 | 0 | 0.08 | 0.08 | 0.33 | 5.32 | 168.16 | 0.37 | 0.9
212 | 10.6 | 18.35 | 66.83 | 6.69 | 94.18 | 202.17 | 108 | 0.89 | 1.08 | 0.97 | 1.12 | 0.99 | 1.13 | 94.18 | 202.17 | 108 | 18.18 | 0 | 1.48 | 0.36 | 0.98 | 176.97 | 0 | 176.97 | 0.65 | 0.57 | 0.96 | 0.1 | 1 | 0.96 | 4.47 | -0.12 | 4.47 | 0 | 0 | 0.05 | 0.05 | 0.22 | 5.32 | 182.29 | 0.54 | 0.91
213 | 10.65 | 19.3 | 83.61 | 6.82 | 94.67 | 203.13 | 108.47 | 0.89 | 1.08 | 0.96 | 1.12 | 0.98 | 1.14 | 94.67 | 203.13 | 108.47 | 19.36 | 0 | 1.48 | 0.35 | 0.98 | 186.01 | 0 | 186.01 | 0.94 | 0.82 | 0.49 | 0.04 | 1 | 0.69 | 3.41 | -0.25 | 3.41 | 0 | 0 | 0.03 | 0.03 | 0.17 | 5.32 | 191.32 | 0.71 | 0.92
214 | 10.7 | 20.44 | 95.77 | 6.77 | 95.16 | 204.1 | 108.94 | 0.89 | 1.08 | 0.96 | 1.12 | 0.98 | 1.14 | 95.16 | 204.1 | 108.94 | 19.71 | 0 | 1.5 | 0.33 | 0.98 | 196.9 | 0 | 196.9 | 1.6 | 1.4 | 0 | 0 | 1 | 0.31 | 2.41 | -0.41 | 1.65 | 0 | 0 | 0.02 | 0.02 | 0.08 | 5.32 | 202.22 | 0.92 | 0.92
215 | 10.75 | 19.39 | 99.16 | 6.72 | 95.65 | 205.07 | 109.43 | 0.89 | 1.08 | 0.96 | 1.12 | 0.98 | 1.14 | 95.65 | 205.07 | 109.43 | 19.8 | 0 | 1.51 | 0.35 | 0.97 | 186.31 | 0 | 186.31 | 0.95 | 0.83 | 0.47 | 0.04 | 1 | 0.68 | 3.38 | -0.25 | 3.38 | 0 | 0 | 0.03 | 0.03 | 0.17 | 5.32 | 191.62 | 0.71 | 0.92
216 | 10.8 | 19.57 | 102.58 | 6.85 | 96.14 | 206.05 | 109.91 | 0.89 | 1.08 | 0.96 | 1.12 | 0.98 | 1.14 | 96.14 | 206.05 | 109.91 | 19.93 | 0 | 1.52 | 0.35 | 0.97 | 187.78 | 0 | 187.78 | 1.01 | 0.89 | 0.34 | 0.03 | 1 | 0.64 | 3.23 | -0.27 | 3.23 | 0 | 0 | 0.03 | 0.03 | 0.16 | 5.32 | 193.1 | 0.75 | 0.92
217 | 10.85 | 20.83 | 109.83 | 6.89 | 96.63 | 207.02 | 110.39 | 0.89 | 1.08 | 0.96 | 1.12 | 0.98 | 1.15 | 96.63 | 207.02 | 110.39 | 20.81 | 0 | 1.51 | 0.33 | 0.97 | 199.85 | 0 | 199.85 | 1.88 | 1.64 | 0 | 0 | 1 | 0.16 | 2.19 | -0.45 | 0.88 | 0 | 0 | 0.01 | 0.01 | 0.04 | 5.32 | 205.16 | 0.93 | 0.93
218 | 10.9 | 22.02 | 110.61 | 6.84 | 97.12 | 208 | 110.88 | 0.89 | 1.08 | 0.96 | 1.12 | 0.97 | 1.15 | 97.12 | 208 | 110.88 | 21.94 | 0 | 1.48 | 0.31 | 0.97 | 211.24 | 0 | 211.24 | 3.79 | 2 | 0 | 0 | 1 | 0 | 1.46 | -0.62 | 0 | 0 | 0 | 0 | 0 | 0 | 5.32 | 216.55 | 0.93 | 0.93
219 | 10.95 | 22.96 | 106.01 | 6.91 | 97.61 | 208.99 | 111.38 | 0.89 | 1.07 | 0.96 | 1.12 | 0.97 | 1.15 | 97.61 | 208.99 | 111.38 | 22.85 | 0 | 1.5 | 0.3 | 0.97 | 220.18 | 0 | 220.18 | 4 | 2 | 0 | 0 | 1 | 0 | 1.04 | -0.75 | 0 | 0 | 0 | 0 | 0 | 0 | 5.32 | 225.5 | 0.94 | 0.94
220 | 11 | 23.56 | 167.86 | 6.93 | 98.1 | 209.99 | 111.89 | 0.89 | 1.07 | 0.96 | 1.12 | 0.97 | 1.15 | 98.1 | 209.99 | 111.89 | 23.25 | 0 | 1.53 | 0.3 | 0.97 | 225.77 | 0 | 225.77 | 4 | 2 | 0 | 0 | 1 | 0 | 0.82 | -0.84 | 0 | 0 | 0 | 0 | 0 | 0 | 5.32 | 231.09 | 0.94 | 0.94
221 | 11.05 | 23.23 | 171.3 | 6.93 | 98.59 | 210.99 | 112.4 | 0.89 | 1.07 | 0.96 | 1.12 | 0.97 | 1.15 | 98.59 | 210.99 | 112.4 | 22.19 | 0 | 1.58 | 0.3 | 0.97 | 222.21 | 0 | 222.21 | 4 | 2 | 0 | 0 | 1 | 0 | 0.95 | -0.78 | 0 | 0 | 0 | 0 | 0 | 0 | 5.32 | 227.53 | 0.93 | 0.93
222 | 11.1 | 19.79 | 132.54 | 6.93 | 99.08 | 211.98 | 112.9 | 0.89 | 1.07 | 0.96 | 1.12 | 0.98 | 1.15 | 99.08 | 211.98 | 112.9 | 22.13 | 0 | 1.55 | 0.35 | 0.96 | 188.14 | 0 | 188.14 | 1.03 | 0.9 | 0.32 | 0.02 | 1 | 0.64 | 3.19 | -0.28 | 3.19 | 0 | 0 | 0.03 | 0.03 | 0.16 | 5.32 | 193.46 | 0.76 | 0.93
223 | 11.15 | 23.38 | 125.68 | 6.95 | 99.57 | 212.97 | 113.4 | 0.89 | 1.07 | 0.96 | 1.12 | 0.97 | 1.16 | 99.57 | 212.97 | 113.4 | 22.19 | 0 | 1.52 | 0.3 | 0.97 | 223.08 | 0 | 223.08 | 4 | 2 | 0 | 0 | 1 | 0 | 0.92 | -0.8 | 0 | 0 | 0 | 0 | 0 | 0 | 5.32 | 228.39 | 0.93 | 0.93
224 | 11.2 | 23.4 | 126.62 | 7 | 100.06 | 213.96 | 113.9 | 0.89 | 1.07 | 0.96 | 1.12 | 0.96 | 1.16 | 100.06 | 213.96 | 113.9 | 22.48 | 0 | 1.52 | 0.3 | 0.97 | 222.97 | 0 | 222.97 | 4 | 2 | 0 | 0 | 1 | 0 | 0.92 | -0.8 | 0 | 0 | 0 | 0 | 0 | 0 | 5.32 | 228.29 | 0.94 | 0.94
225 | 11.25 | 20.65 | 141.63 | 6.95 | 100.55 | 214.95 | 114.4 | 0.89 | 1.07 | 0.96 | 1.12 | 0.97 | 1.15 | 100.55 | 214.95 | 114.4 | 21.33 | 0 | 1.55 | 0.34 | 0.96 | 195.67 | 0 | 195.67 | 1.49 | 1.3 | 0.01 | 0 | 1 | 0.38 | 2.51 | -0.39 | 2.01 | 0 | 0 | 0.02 | 0.02 | 0.1 | 5.32 | 200.99 | 0.93 | 0.93
226 | 11.3 | 19.93 | 126.79 | 6.97 | 101.04 | 215.95 | 114.9 | 0.89 | 1.07 | 0.96 | 1.11 | 0.97 | 1.15 | 101.04 | 215.95 | 114.9 | 20.03 | 0 | 1.65 | 0.35 | 0.96 | 188.33 | 0 | 188.33 | 1.04 | 0.91 | 0.31 | 0.02 | 1 | 0.63 | 3.17 | -0.28 | 3.17 | 0 | 0 | 0.03 | 0.03 | 0.16 | 5.32 | 193.65 | 0.76 | 0.92
227 | 11.35 | 19.51 | 202.79 | 6.93 | 101.53 | 216.95 | 115.41 | 0.88 | 1.07 | 0.96 | 1.11 | 0.97 | 1.14 | 101.53 | 216.95 | 115.41 | 20.89 | 0 | 1.64 | 0.35 | 0.96 | 183.93 | 0 | 183.93 | 0.86 | 0.75 | 0.68 | 0.05 | 1 | 0.74 | 3.63 | -0.22 | 3.63 | 0 | 0 | 0.04 | 0.04 | 0.18 | 5.32 | 189.25 | 0.66 | 0.92
228 | 11.4 | 23.22 | 170.76 | 6.98 | 102.02 | 217.95 | 115.93 | 0.88 | 1.07 | 0.96 | 1.11 | 0.96 | 1.16 | 102.02 | 217.95 | 115.93 | 22.2 | 0 | 1.61 | 0.3 | 0.96 | 219.97 | 0 | 219.97 | 4 | 2 | 0 | 0 | 1 | 0 | 1.04 | -0.75 | 0 | 0 | 0 | 0 | 0 | 0 | 5.32 | 225.29 | 0.93 | 0.93
229 | 11.45 | 23.87 | 140.97 | 6.89 | 102.51 | 218.95 | 116.43 | 0.88 | 1.07 | 0.96 | 1.11 | 0.96 | 1.16 | 102.51 | 218.95 | 116.43 | 23.59 | 0 | 1.52 | 0.3 | 0.96 | 226.06 | 0 | 226.06 | 4 | 2 | 0 | 0 | 1 | 0 | 0.81 | -0.84 | 0 | 0 | 0 | 0 | 0 | 0 | 5.32 | 231.38 | 0.94 | 0.94
230 | 11.5 | 23.67 | 113.84 | 6.95 | 103.01 | 219.93 | 116.93 | 0.88 | 1.07 | 0.96 | 1.11 | 0.96 | 1.16 | 103.01 | 219.93 | 116.93 | 23.22 | 0 | 1.47 | 0.3 | 0.96 | 223.8 | 0 | 223.8 | 4 | 2 | 0 | 0 | 1 | 0 | 0.89 | -0.81 | 0 | 0 | 0 | 0 | 0 | 0 | 5.32 | 229.12 | 0.94 | 0.94
231 | 11.55 | 22.12 | 98.17 | 6.92 | 103.5 | 220.91 | 117.41 | 0.88 | 1.07 | 0.96 | 1.11 | 0.96 | 1.16 | 103.5 | 220.91 | 117.41 | 22.19 | 0 | 1.48 | 0.32 | 0.95 | 208.28 | 0 | 208.28 | 3.12 | 2 | 0 | 0 | 1 | 0 | 1.63 | -0.57 | 0 | 0 | 0 | 0 | 0 | 0 | 5.32 | 213.6 | 0.93 | 0.93
232 | 11.6 | 20.79 | 115.68 | 6.84 | 103.99 | 221.88 | 117.9 | 0.88 | 1.07 | 0.96 | 1.11 | 0.96 | 1.15 | 103.99 | 221.88 | 117.9 | 21.11 | 0 | 1.5 | 0.34 | 0.95 | 194.98 | 0 | 194.98 | 1.44 | 1.25 | 0.02 | 0 | 1 | 0.42 | 2.57 | -0.38 | 2.22 | 0 | 0 | 0.02 | 0.02 | 0.11 | 5.32 | 200.3 | 0.92 | 0.92
233 | 11.65 | 20.43 | 96.65 | 6.99 | 104.48 | 222.86 | 118.38 | 0.88 | 1.07 | 0.96 | 1.11 | 0.96 | 1.15 | 104.48 | 222.86 | 118.38 | 20.85 | 0 | 1.51 | 0.34 | 0.95 | 191.19 | 0 | 191.19 | 1.19 | 1.03 | 0.12 | 0 | 1 | 0.57 | 2.9 | -0.32 | 2.9 | 0 | 0 | 0.03 | 0.03 | 0.15 | 5.32 | 196.51 | 0.84 | 0.92
234 | 11.7 | 21.34 | 104.65 | 6.83 | 104.97 | 223.83 | 118.86 | 0.88 | 1.07 | 0.96 | 1.11 | 0.96 | 1.16 | 104.97 | 223.83 | 118.86 | 20.48 | 0 | 1.49 | 0.33 | 0.95 | 199.8 | 0 | 199.8 | 1.87 | 1.62 | 0 | 0 | 1 | 0.17 | 2.19 | -0.45 | 0.95 | 0 | 0 | 0.01 | 0.01 | 0.05 | 5.32 | 205.12 | 0.92 | 0.92
235 | 11.75 | 19.67 | 78.62 | 6.93 | 105.46 | 224.79 | 119.33 | 0.88 | 1.07 | 0.96 | 1.11 | 0.96 | 1.15 | 105.46 | 224.79 | 119.33 | 19.79 | 0 | 1.48 | 0.35 | 0.94 | 183.24 | 0 | 183.24 | 0.83 | 0.72 | 0.73 | 0.06 | 1 | 0.76 | 3.71 | -0.21 | 3.71 | 0 | 0 | 0.04 | 0.04 | 0.19 | 5.32 | 188.56 | 0.65 | 0.91
236 | 11.8 | 18.36 | 65.08 | 7.03 | 105.95 | 225.74 | 119.79 | 0.88 | 1.07 | 0.97 | 1.1 | 0.97 | 1.14 | 105.95 | 225.74 | 119.79 | 18.8 | 0 | 1.47 | 0.37 | 0.94 | 170.27 | 0 | 170.27 | 0.51 | 0.45 | 1 | 0.11 | 1 | 1.21 | 5.41 | -0.02 | 5.41 | 0 | 0 | 0.06 | 0.06 | 0.27 | 5.32 | 175.59 | 0.45 | 0.9
237 | 11.85 | 18.37 | 59.59 | 7 | 106.44 | 226.68 | 120.24 | 0.88 | 1.06 | 0.97 | 1.1 | 0.97 | 1.14 | 106.44 | 226.68 | 120.24 | 17.62 | 0 | 1.48 | 0.37 | 0.94 | 170.12 | 0 | 170.12 | 0.51 | 0.45 | 1 | 0.11 | 1 | 1.22 | 5.43 | -0.02 | 5.43 | 0 | 0 | 0.06 | 0.06 | 0.27 | 5.32 | 175.43 | 0.44 | 0.89
238 | 11.9 | 16.14 | 52.87 | 7.04 | 106.93 | 227.61 | 120.68 | 0.88 | 1.06 | 0.98 | 1.09 | 0.97 | 1.12 | 106.93 | 227.61 | 120.68 | 16.47 | 0 | 1.51 | 0.41 | 0.93 | 148.37 | 0 | 148.37 | 0.28 | 0.25 | 1 | 0.15 | 1 | 2.1 | 9.71 | 0.27 | 9.71 | 0 | 0 | 0.11 | 0.11 | 0.49 | 5.32 | 153.69 | 0.27 | 0.88
239 | 11.95 | 14.91 | 55.16 | 7.06 | 107.42 | 228.54 | 121.12 | 0.88 | 1.06 | 0.98 | 1.08 | 0.97 | 1.11 | 107.42 | 228.54 | 121.12 | 15.11 | 0 | 1.55 | 0.43 | 0.93 | 136.36 | 0 | 136.36 | 0.22 | 0.2 | 1 | 0.16 | 1 | 2.31 | 13.12 | 0.42 | 13.12 | 0 | 0 | 0.12 | 0.12 | 0.66 | 5.32 | 141.68 | 0.22 | 0.87
240 | 12 | 14.27 | 54.99 | 7.08 | 107.91 | 229.47 | 121.56 | 0.88 | 1.06 | 0.98 | 1.08 | 0.98 | 1.11 | 107.91 | 229.47 | 121.56 | 14.18 | 0 | 1.59 | 0.44 | 0.92 | 130.04 | 0 | 130.04 | 0.2 | 0.18 | 1 | 0.16 | 1 | 2.43 | 15.3 | 0.49 | 15.3 | 0 | 0 | 0.12 | 0.12 | 0.77 | 5.32 | 135.36 | 0.2 | 0.86
241 | 12.05 | 13.37 | 52.89 | 7.05 | 108.4 | 230.4 | 122 | 0.87 | 1.06 | 0.99 | 1.08 | 0.98 | 1.1 | 108.4 | 230.4 | 122 | 13.54 | 0 | 1.63 | 0.45 | 0.92 | 121.27 | 0 | 121.27 | 0.17 | 0.16 | 1 | 0.17 | 1 | 2.63 | 18.88 | 0.59 | 18.88 | 0 | 0 | 0.13 | 0.13 | 0.94 | 5.32 | 126.59 | 0.17 | 0.85
242 | 12.1 | 12.99 | 61.87 | 7.09 | 108.89 | 231.34 | 122.45 | 0.87 | 1.06 | 0.99 | 1.08 | 0.98 | 1.1 | 108.89 | 231.34 | 122.45 | 13.25 | 0 | 1.66 | 0.46 | 0.92 | 117.47 | 0 | 117.47 | 0.17 | 0.15 | 1 | 0.17 | 1 | 2.72 | 20.66 | 0.63 | 20.66 | 0 | 0 | 0.14 | 0.14 | 1.03 | 5.32 | 122.79 | 0.16 | 0.85
243 | 12.15 | 13.4 | 66.55 | 7.1 | 109.38 | 232.28 | 122.9 | 0.87 | 1.06 | 0.99 | 1.08 | 0.98 | 1.1 | 109.38 | 232.28 | 122.9 | 13.25 | 0 | 1.69 | 0.45 | 0.92 | 121.14 | 0 | 121.14 | 0.17 | 0.16 | 1 | 0.17 | 1 | 2.63 | 18.94 | 0.59 | 18.94 | 0 | 0 | 0.13 | 0.13 | 0.95 | 5.32 | 126.45 | 0.17 | 0.85
244 | 12.2 | 13.35 | 70.99 | 7.11 | 109.87 | 233.22 | 123.34 | 0.87 | 1.06 | 0.99 | 1.08 | 0.98 | 1.1 | 109.87 | 233.22 | 123.34 | 13.01 | 0 | 1.68 | 0.46 | 0.91 | 120.46 | 0 | 120.46 | 0.17 | 0.16 | 1 | 0.16 | 1 | 2.64 | 19.25 | 0.6 | 19.25 | 0 | 0 | 0.13 | 0.13 | 0.96 | 5.32 | 125.77 | 0.17 | 0.84
245 | 12.25 | 12.28 | 50.99 | 7.11 | 110.36 | 234.14 | 123.78 | 0.87 | 1.06 | 0.99 | 1.07 | 0.98 | 1.1 | 110.36 | 234.14 | 123.78 | 12.22 | 0 | 1.69 | 0.48 | 0.91 | 110.17 | 0 | 110.17 | 0.15 | 0.14 | 1 | 0.17 | 1 | 2.91 | 24.52 | 0.7 | 24.52 | 0 | 0 | 0.15 | 0.15 | 1.23 | 5.32 | 115.49 | 0.15 | 0.84
246 | 12.3 | 11.04 | 40.52 | 7.1 | 110.85 | 235.06 | 124.2 | 0.87 | 1.06 | 0.99 | 1.07 | 0.98 | 1.09 | 110.85 | 235.06 | 124.2 | 11.27 | 0 | 1.7 | 0.5 | 0.9 | 98.38 | 0 | 98.38 | 0.14 | 0.12 | 1 | 0.17 | 1 | 3.27 | 32.25 | 0.81 | 32.25 | 0 | 0 | 0.16 | 0.16 | 1.61 | 5.32 | 103.69 | 0.13 | 0.82
247 | 12.35 | 10.48 | 44.57 | 7.15 | 111.34 | 235.97 | 124.63 | 0.87 | 1.06 | 0.99 | 1.07 | 0.98 | 1.09 | 111.34 | 235.97 | 124.63 | 10.4 | 3.04 | 1.75 | 0.51 | 0.9 | 92.99 | 0 | 92.99 | 0.13 | 0.12 | 1 | 0.17 | 1 | 3.46 | 36.54 | 0.85 | 36.54 | 0 | 0 | 0.17 | 0.17 | 1.83 | 5.85 | 98.84 | 0.12 | 0.81
248 | 12.4 | 9.67 | 50.16 | 7.12 | 111.83 | 236.89 | 125.06 | 0.87 | 1.06 | 0.99 | 1.07 | 0.98 | 1.09 | 111.83 | 236.89 | 125.06 | 9.84 | 8.14 | 1.81 | 0.52 | 0.9 | 85.46 | 3.17 | 88.64 | 0.12 | 0.11 | 1 | 0.17 | 1 | 3.63 | 40.42 | 0.87 | 40.42 | 0 | 0 | 0.18 | 0.18 | 2.02 | 8.57 | 94.04 | 0.11 | 0.8
249 | 12.45 | 9.38 | 58.61 | 7.18 | 112.32 | 237.82 | 125.49 | 0.87 | 1.06 | 0.99 | 1.07 | 0.98 | 1.09 | 112.32 | 237.82 | 125.49 | 9.61 | 12.37 | 1.87 | 0.5 | 0.9 | 83.1 | 13.86 | 96.96 | 0.13 | 0.12 | 1 | 0.17 | 1 | 3.32 | 33.33 | 0.82 | 33.33 | 0 | 0 | 0.17 | 0.17 | 1.67 | 12.07 | 95.17 | 0.11 | 0.8
250 | 12.5 | 9.78 | 70.04 | 7.11 | 112.82 | 238.75 | 125.94 | 0.87 | 1.06 | 0.99 | 1.07 | 0.98 | 1.1 | 112.82 | 238.75 | 125.94 | 9.76 | 13.7 | 1.88 | 0.49 | 0.9 | 86.81 | 18.06 | 104.87 | 0.14 | 0.13 | 1 | 0.16 | 1 | 3.06 | 27.74 | 0.75 | 27.74 | 0 | 0 | 0.15 | 0.15 | 1.39 | 13.32 | 100.13 | 0.12 | 0.8
251 | 12.55 | 10.11 | 69.31 | 7.15 | 113.31 | 239.69 | 126.38 | 0.87 | 1.06 | 0.99 | 1.07 | 0.97 | 1.1 | 113.31 | 239.69 | 126.38 | 9.9 | 13.81 | 1.89 | 0.48 | 0.9 | 89.73 | 18.6 | 108.33 | 0.15 | 0.14 | 1 | 0.16 | 1 | 2.96 | 25.59 | 0.72 | 25.59 | 0 | 0 | 0.15 | 0.15 | 1.28 | 13.43 | 103.16 | 0.12 | 0.8
252 | 12.6 | 9.82 | 66.59 | 7.2 | 113.8 | 240.63 | 126.83 | 0.87 | 1.06 | 0.99 | 1.07 | 0.97 | 1.1 | 113.8 | 240.63 | 126.83 | 9.76 | 14.66 | 1.9 | 0.48 | 0.9 | 86.99 | 20.95 | 107.94 | 0.15 | 0.14 | 1 | 0.16 | 1 | 2.97 | 25.82 | 0.72 | 25.82 | 0 | 0 | 0.15 | 0.15 | 1.29 | 14.26 | 101.25 | 0.12 | 0.8
253 | 12.65 | 9.36 | 70.56 | 7.15 | 114.29 | 241.56 | 127.27 | 0.87 | 1.06 | 0.99 | 1.07 | 0.97 | 1.1 | 114.29 | 241.56 | 127.27 | 9.35 | 17.07 | 1.93 | 0.48 | 0.9 | 82.87 | 27.38 | 110.25 | 0.15 | 0.14 | 1 | 0.16 | 1 | 2.9 | 24.47 | 0.7 | 24.47 | 0 | 0 | 0.15 | 0.15 | 1.22 | 16.7 | 99.57 | 0.12 | 0.79
254 | 12.7 | 8.88 | 70.74 | 7.17 | 114.78 | 242.5 | 127.72 | 0.87 | 1.06 | 0.99 | 1.07 | 0.97 | 1.1 | 114.78 | 242.5 | 127.72 | 9.16 | 19 | 1.95 | 0.48 | 0.9 | 78.49 | 31.78 | 110.27 | 0.15 | 0.14 | 1 | 0.16 | 1 | 2.9 | 24.46 | 0.7 | 24.46 | 0 | 0 | 0.15 | 0.15 | 1.22 | 18.72 | 97.21 | 0.11 | 0.79
255 | 12.75 | 9.24 | 74.71 | 7.18 | 115.27 | 243.44 | 128.17 | 0.87 | 1.06 | 0.99 | 1.07 | 0.97 | 1.1 | 115.27 | 243.44 | 128.17 | 9.88 | 16.14 | 1.91 | 0.49 | 0.89 | 81.37 | 24.7 | 106.06 | 0.15 | 0.13 | 1 | 0.16 | 1 | 3.02 | 26.98 | 0.74 | 26.98 | 0 | 0 | 0.15 | 0.15 | 1.35 | 15.75 | 97.11 | 0.11 | 0.8
256 | 12.8 | 11.53 | 80.79 | 7.19 | 115.76 | 244.39 | 128.63 | 0.86 | 1.06 | 0.99 | 1.07 | 0.97 | 1.1 | 115.76 | 244.39 | 128.63 | 11.33 | 10.46 | 1.84 | 0.48 | 0.89 | 101.59 | 9.03 | 110.62 | 0.15 | 0.14 | 1 | 0.15 | 1 | 2.89 | 24.26 | 0.7 | 24.26 | 0 | 0 | 0.14 | 0.14 | 1.21 | 10.38 | 111.97 | 0.14 | 0.82
257 | 12.85 | 13.22 | 84.69 | 7.22 | 116.25 | 245.34 | 129.1 | 0.86 | 1.06 | 0.99 | 1.07 | 0.97 | 1.1 | 116.25 | 245.34 | 129.1 | 13.13 | 4.39 | 1.77 | 0.46 | 0.89 | 116.62 | 0.05 | 116.67 | 0.16 | 0.15 | 1 | 0.15 | 1 | 2.74 | 21.05 | 0.64 | 21.05 | 0 | 0 | 0.14 | 0.14 | 1.05 | 6.37 | 122.99 | 0.16 | 0.84
258 | 12.9 | 14.65 | 91.36 | 7.19 | 116.74 | 246.3 | 129.56 | 0.86 | 1.06 | 0.98 | 1.07 | 0.97 | 1.11 | 116.74 | 246.3 | 129.56 | 14.68 | 0 | 1.7 | 0.44 | 0.9 | 129.81 | 0 | 129.81 | 0.2 | 0.18 | 1 | 0.15 | 1 | 2.44 | 15.39 | 0.5 | 15.39 | 0 | 0 | 0.12 | 0.12 | 0.77 | 5.32 | 135.13 | 0.2 | 0.86
259 | 12.95 | 16.17 | 84.08 | 7.24 | 117.23 | 247.26 | 130.03 | 0.86 | 1.06 | 0.98 | 1.08 | 0.96 | 1.12 | 117.23 | 247.26 | 130.03 | 15.62 | 0 | 1.66 | 0.41 | 0.9 | 143.94 | 0 | 143.94 | 0.25 | 0.23 | 1 | 0.14 | 1 | 2.17 | 10.86 | 0.32 | 10.86 | 0 | 0 | 0.11 | 0.11 | 0.54 | 5.32 | 149.26 | 0.25 | 0.87
260 | 13 | 16.05 | 79.4 | 7.29 | 117.72 | 248.21 | 130.49 | 0.86 | 1.05 | 0.98 | 1.08 | 0.96 | 1.12 | 117.72 | 248.21 | 130.49 | 16.11 | 0 | 1.62 | 0.42 | 0.9 | 142.58 | 0 | 142.58 | 0.25 | 0.22 | 1 | 0.14 | 1 | 2.2 | 11.24 | 0.34 | 11.24 | 0 | 0 | 0.11 | 0.11 | 0.56 | 5.32 | 147.89 | 0.24 | 0.87
261 | 13.05 | 16.1 | 77.32 | 7.26 | 118.21 | 249.17 | 130.96 | 0.86 | 1.05 | 0.98 | 1.07 | 0.96 | 1.12 | 118.21 | 249.17 | 130.96 | 16.05 | 0 | 1.62 | 0.42 | 0.9 | 142.83 | 0 | 142.83 | 0.25 | 0.22 | 1 | 0.14 | 1 | 2.19 | 11.17 | 0.34 | 11.17 | 0 | 0 | 0.11 | 0.11 | 0.56 | 5.32 | 148.14 | 0.24 | 0.87
262 | 13.1 | 16 | 80.22 | 7.28 | 118.7 | 250.13 | 131.43 | 0.86 | 1.05 | 0.98 | 1.07 | 0.96 | 1.12 | 118.7 | 250.13 | 131.43 | 16.1 | 0 | 1.64 | 0.42 | 0.9 | 141.65 | 0 | 141.65 | 0.24 | 0.22 | 1 | 0.14 | 1 | 2.21 | 11.5 | 0.35 | 11.5 | 0 | 0 | 0.11 | 0.11 | 0.58 | 5.32 | 146.97 | 0.24 | 0.87
263 | 13.15 | 16.19 | 97.63 | 7.3 | 119.19 | 251.1 | 131.9 | 0.86 | 1.05 | 0.98 | 1.07 | 0.96 | 1.12 | 119.19 | 251.1 | 131.9 | 16.33 | 0 | 1.68 | 0.41 | 0.9 | 143.22 | 0 | 143.22 | 0.25 | 0.22 | 1 | 0.13 | 1 | 2.19 | 11.06 | 0.33 | 11.06 | 0 | 0 | 0.11 | 0.11 | 0.55 | 5.32 | 148.54 | 0.25 | 0.87
264 | 13.2 | 16.81 | 130.76 | 7.2 | 119.68 | 252.07 | 132.39 | 0.86 | 1.05 | 0.98 | 1.08 | 0.96 | 1.12 | 119.68 | 252.07 | 132.39 | 16.95 | 0 | 1.68 | 0.41 | 0.9 | 148.85 | 0 | 148.85 | 0.28 | 0.25 | 1 | 0.13 | 1 | 2.09 | 9.59 | 0.26 | 9.59 | 0 | 0 | 0.1 | 0.1 | 0.48 | 5.32 | 154.17 | 0.27 | 0.88
265 | 13.25 | 17.84 | 100.52 | 7.35 | 120.17 | 253.05 | 132.87 | 0.86 | 1.05 | 0.97 | 1.08 | 0.95 | 1.13 | 120.17 | 253.05 | 132.87 | 18 | 0 | 1.65 | 0.39 | 0.9 | 158.4 | 0 | 158.4 | 0.36 | 0.31 | 1 | 0.12 | 1 | 1.82 | 7.48 | 0.14 | 7.48 | 0 | 0 | 0.09 | 0.09 | 0.37 | 5.32 | 163.71 | 0.33 | 0.89
266 | 13.3 | 19.34 | 104.96 | 7.33 | 120.66 | 254.02 | 133.36 | 0.86 | 1.05 | 0.97 | 1.09 | 0.95 | 1.15 | 120.66 | 254.02 | 133.36 | 18.83 | 0 | 1.6 | 0.37 | 0.9 | 172.48 | 0 | 172.48 | 0.55 | 0.48 | 1 | 0.09 | 1 | 1.12 | 5.08 | -0.06 | 5.08 | 0 | 0 | 0.06 | 0.06 | 0.25 | 5.32 | 177.8 | 0.47 | 0.89
267 | 13.35 | 19.31 | 112.14 | 7.34 | 121.15 | 255 | 133.84 | 0.86 | 1.05 | 0.97 | 1.08 | 0.95 | 1.15 | 121.15 | 255 | 133.84 | 19.52 | 0 | 1.59 | 0.37 | 0.9 | 171.95 | 0 | 171.95 | 0.54 | 0.47 | 1 | 0.09 | 1 | 1.14 | 5.16 | -0.05 | 5.16 | 0 | 0 | 0.06 | 0.06 | 0.26 | 5.32 | 177.26 | 0.47 | 0.9
268 | 13.4 | 19.9 | 116.43 | 7.37 | 121.64 | 255.98 | 134.34 | 0.86 | 1.05 | 0.97 | 1.09 | 0.94 | 1.15 | 121.64 | 255.98 | 134.34 | 20.03 | 0 | 1.6 | 0.36 | 0.9 | 177.35 | 0 | 177.35 | 0.66 | 0.57 | 0.97 | 0.07 | 1 | 0.94 | 4.42 | -0.12 | 4.42 | 0 | 0 | 0.05 | 0.05 | 0.22 | 5.32 | 182.67 | 0.54 | 0.9
269 | 13.45 | 20.88 | 139.88 | 7.37 | 122.13 | 256.97 | 134.84 | 0.86 | 1.05 | 0.96 | 1.09 | 0.94 | 1.17 | 122.13 | 256.97 | 134.84 | 20.84 | 0 | 1.63 | 0.35 | 0.91 | 186.57 | 0 | 186.57 | 0.96 | 0.82 | 0.49 | 0.03 | 1 | 0.67 | 3.35 | -0.26 | 3.35 | 0 | 0 | 0.03 | 0.03 | 0.17 | 5.32 | 191.89 | 0.72 | 0.91
270 | 13.5 | 21.74 | 177.63 | 7.35 | 122.63 | 257.97 | 135.35 | 0.85 | 1.05 | 0.96 | 1.09 | 0.93 | 1.17 | 122.63 | 257.97 | 135.35 | 21.97 | 0 | 1.62 | 0.34 | 0.91 | 194.62 | 0 | 194.62 | 1.42 | 1.2 | 0.03 | 0 | 1 | 0.46 | 2.6 | -0.37 | 2.42 | 0 | 0 | 0.02 | 0.02 | 0.12 | 5.32 | 199.94 | 0.92 | 0.92
271 | 13.55 | 23.28 | 155.67 | 7.46 | 123.12 | 258.98 | 135.86 | 0.85 | 1.05 | 0.96 | 1.09 | 0.91 | 1.19 | 123.12 | 258.98 | 135.86 | 23.53 | 0 | 1.61 | 0.32 | 0.91 | 209.33 | 0 | 209.33 | 3.34 | 2 | 0 | 0 | 1 | 0 | 1.57 | -0.59 | 0 | 0 | 0 | 0 | 0 | 0 | 5.32 | 214.65 | 0.93 | 0.93
272 | 13.6 | 25.56 | 187.97 | 7.46 | 123.61 | 259.99 | 136.38 | 0.85 | 1.05 | 0.96 | 1.09 | 0.91 | 1.2 | 123.61 | 259.99 | 136.38 | 25.28 | 0 | 1.57 | 0.29 | 0.92 | 231.43 | 0 | 231.43 | 4 | 2 | 0 | 0 | 1 | 0 | 0.64 | -0.93 | 0 | 0 | 0 | 0 | 0 | 0 | 5.32 | 236.75 | 0.94 | 0.94
273 | 13.65 | 26.99 | 202.43 | 7.45 | 124.1 | 261.01 | 136.91 | 0.85 | 1.05 | 0.96 | 1.09 | 0.91 | 1.2 | 124.1 | 261.01 | 136.91 | 26.77 | 0 | 1.58 | 0.27 | 0.92 | 245.3 | 0 | 245.3 | 4 | 2 | 0 | 0 | 1 | 0 | 0.32 | -1.14 | 0 | 0 | 0 | 0 | 0 | 0 | 5.32 | 250.62 | 0.95 | 0.95
274 | 13.7 | 27.77 | 228.95 | 7.43 | 124.59 | 262.03 | 137.45 | 0.85 | 1.04 | 0.96 | 1.09 | 0.91 | 1.2 | 124.59 | 262.03 | 137.45 | 27.5 | 0 | 1.58 | 0.27 | 0.92 | 252.77 | 0 | 252.77 | 4 | 2 | 0 | 0 | 1 | 0 | 0.21 | -1.26 | 0 | 0 | 0 | 0 | 0 | 0 | 5.32 | 258.09 | 0.95 | 0.95
275 | 13.75 | 27.75 | 234.38 | 7.5 | 125.08 | 263.06 | 137.98 | 0.85 | 1.04 | 0.96 | 1.09 | 0.91 | 1.2 | 125.08 | 263.06 | 137.98 | 28.33 | 0 | 1.58 | 0.27 | 0.92 | 252.28 | 0 | 252.28 | 4 | 2 | 0 | 0 | 1 | 0 | 0.21 | -1.25 | 0 | 0 | 0 | 0 | 0 | 0 | 5.32 | 257.6 | 0.96 | 0.96
276 | 13.8 | 29.47 | 227.09 | 7.48 | 125.57 | 264.09 | 138.52 | 0.85 | 1.04 | 0.96 | 1.09 | 0.91 | 1.2 | 125.57 | 264.09 | 138.52 | 29.22 | 0 | 1.56 | 0.26 | 0.92 | 267.8 | 0 | 254 | 4 | 2 | 0 | 0 | 1 | 0 | 0.19 | -1.28 | 0 | 0 | 0 | 0 | 0 | 0 | 5.32 | 273.12 | 0.96 | 0.96
277 | 13.85 | 30.44 | 225.4 | 7.45 | 126.06 | 265.11 | 139.05 | 0.85 | 1.04 | 0.96 | 1.08 | 0.91 | 1.2 | 126.06 | 265.11 | 139.05 | 29.95 | 0 | 1.52 | 0.26 | 0.92 | 276.34 | 0 | 254 | 4 | 2 | 0 | 0 | 1 | 0 | 0.19 | -1.28 | 0 | 0 | 0 | 0 | 0 | 0 | 5.32 | 281.65 | 0.97 | 0.97
278 | 13.9 | 29.95 | 181.37 | 7.5 | 126.55 | 266.12 | 139.57 | 0.85 | 1.04 | 0.96 | 1.08 | 0.9 | 1.2 | 126.55 | 266.12 | 139.57 | 29.89 | 0 | 1.47 | 0.26 | 0.92 | 271.62 | 0 | 254 | 4 | 2 | 0 | 0 | 1 | 0 | 0.19 | -1.28 | 0 | 0 | 0 | 0 | 0 | 0 | 5.32 | 276.94 | 0.97 | 0.97
279 | 13.95 | 29.29 | 133.49 | 7.52 | 127.04 | 267.12 | 140.08 | 0.85 | 1.04 | 0.96 | 1.08 | 0.9 | 1.2 | 127.04 | 267.12 | 140.08 | 29.03 | 0 | 1.43 | 0.26 | 0.92 | 265.38 | 0 | 254 | 4 | 2 | 0 | 0 | 1 | 0 | 0.19 | -1.28 | 0 | 0 | 0 | 0 | 0 | 0 | 5.32 | 270.7 | 0.96 | 0.96
280 | 14 | 27.85 | 127 | 7.33 | 127.53 | 268.11 | 140.58 | 0.85 | 1.04 | 0.96 | 1.08 | 0.9 | 1.2 | 127.53 | 268.11 | 140.58 | 27.31 | 0 | 1.42 | 0.27 | 0.92 | 251.9 | 0 | 251.9 | 4 | 2 | 0 | 0 | 1 | 0 | 0.22 | -1.24 | 0 | 0 | 0 | 0 | 0 | 0 | 5.32 | 257.22 | 0.95 | 0.95
281 | 14.05 | 24.78 | 113.13 | 7.48 | 128.02 | 269.1 | 141.07 | 0.85 | 1.04 | 0.96 | 1.08 | 0.9 | 1.2 | 128.02 | 269.1 | 141.07 | 24.56 | 0 | 1.45 | 0.3 | 0.9 | 221.27 | 0 | 221.27 | 4 | 2 | 0 | 0 | 1 | 0 | 0.99 | -0.77 | 0 | 0 | 0 | 0 | 0 | 0 | 5.32 | 226.59 | 0.93 | 0.93
282 | 14.1 | 21.06 | 91.54 | 7.56 | 128.51 | 270.07 | 141.56 | 0.85 | 1.04 | 0.96 | 1.08 | 0.93 | 1.17 | 128.51 | 270.07 | 141.56 | 21.78 | 0 | 1.51 | 0.35 | 0.89 | 184.87 | 0 | 184.87 | 0.89 | 0.76 | 0.64 | 0.03 | 1 | 0.72 | 3.53 | -0.23 | 3.53 | 0 | 0 | 0.04 | 0.04 | 0.18 | 5.32 | 190.19 | 0.68 | 0.91
283 | 14.15 | 19.51 | 102.7 | 7.55 | 129 | 271.04 | 142.04 | 0.85 | 1.04 | 0.97 | 1.07 | 0.94 | 1.14 | 129 | 271.04 | 142.04 | 19.81 | 0 | 1.58 | 0.37 | 0.88 | 169.8 | 0 | 169.8 | 0.5 | 0.44 | 1 | 0.08 | 1 | 1.23 | 5.48 | -0.02 | 5.48 | 0 | 0 | 0.06 | 0.06 | 0.27 | 5.32 | 175.12 | 0.44 | 0.9
284 | 14.2 | 18.86 | 118.37 | 7.47 | 129.49 | 272.02 | 142.53 | 0.84 | 1.04 | 0.97 | 1.07 | 0.94 | 1.14 | 129.49 | 272.02 | 142.53 | 19.52 | 0 | 1.61 | 0.38 | 0.88 | 163.34 | 0 | 163.34 | 0.41 | 0.36 | 1 | 0.09 | 1 | 1.54 | 6.55 | 0.07 | 6.55 | 0 | 0 | 0.08 | 0.08 | 0.33 | 5.32 | 168.66 | 0.38 | 0.89
285 | 14.25 | 20.2 | 116.19 | 7.5 | 129.98 | 273.01 | 143.02 | 0.84 | 1.04 | 0.97 | 1.07 | 0.93 | 1.15 | 129.98 | 273.01 | 143.02 | 20.43 | 0 | 1.61 | 0.36 | 0.88 | 175.9 | 0 | 175.9 | 0.62 | 0.54 | 0.98 | 0.07 | 1 | 0.99 | 4.61 | -0.1 | 4.61 | 0 | 0 | 0.05 | 0.05 | 0.23 | 5.32 | 181.22 | 0.52 | 0.9
286 | 14.3 | 22.22 | 138.79 | 7.45 | 130.47 | 273.99 | 143.52 | 0.84 | 1.04 | 0.96 | 1.08 | 0.91 | 1.18 | 130.47 | 273.99 | 143.52 | 21.77 | 0 | 1.57 | 0.34 | 0.89 | 195.07 | 0 | 195.07 | 1.45 | 1.23 | 0.02 | 0 | 1 | 0.44 | 2.56 | -0.38 | 2.32 | 0 | 0 | 0.02 | 0.02 | 0.12 | 5.32 | 200.39 | 0.91 | 0.91
287 | 14.35 | 22.88 | 125.21 | 7.48 | 130.96 | 274.98 | 144.02 | 0.84 | 1.03 | 0.96 | 1.08 | 0.91 | 1.19 | 130.96 | 274.98 | 144.02 | 22.81 | 0 | 1.54 | 0.33 | 0.89 | 201.21 | 0 | 201.21 | 2.03 | 1.7 | 0 | 0 | 1 | 0.13 | 2.09 | -0.47 | 0.7 | 0 | 0 | 0.01 | 0.01 | 0.03 | 5.32 | 206.53 | 0.92 | 0.92
288 | 14.4 | 23.32 | 116.84 | 7.6 | 131.45 | 275.97 | 144.51 | 0.84 | 1.03 | 0.96 | 1.08 | 0.9 | 1.2 | 131.45 | 275.97 | 144.51 | 23.03 | 0 | 1.52 | 0.32 | 0.89 | 205.23 | 0 | 205.23 | 2.57 | 2 | 0 | 0 | 1 | 0 | 1.82 | -0.53 | 0 | 0 | 0 | 0 | 0 | 0 | 5.32 | 210.55 | 0.92 | 0.92
289 | 14.45 | 22.88 | 112.12 | 7.63 | 131.94 | 276.95 | 145 | 0.84 | 1.03 | 0.96 | 1.08 | 0.91 | 1.19 | 131.94 | 276.95 | 145 | 22.89 | 0 | 1.51 | 0.33 | 0.89 | 200.71 | 0 | 200.71 | 1.97 | 1.66 | 0 | 0 | 1 | 0.15 | 2.12 | -0.46 | 0.83 | 0 | 0 | 0.01 | 0.01 | 0.04 | 5.32 | 206.03 | 0.92 | 0.92
290 | 14.5 | 22.48 | 106.79 | 7.56 | 132.44 | 277.92 | 145.49 | 0.84 | 1.03 | 0.96 | 1.08 | 0.91 | 1.18 | 132.44 | 277.92 | 145.49 | 22.5 | 0 | 1.51 | 0.33 | 0.89 | 196.59 | 0 | 196.59 | 1.57 | 1.33 | 0.01 | 0 | 1 | 0.36 | 2.44 | -0.4 | 1.91 | 0 | 0 | 0.02 | 0.02 | 0.1 | 5.32 | 201.91 | 0.92 | 0.92
291 | 14.55 | 22.14 | 103.28 | 7.61 | 132.93 | 278.9 | 145.97 | 0.84 | 1.03 | 0.96 | 1.07 | 0.91 | 1.18 | 132.93 | 278.9 | 145.97 | 22.4 | 0 | 1.49 | 0.34 | 0.88 | 193.07 | 0 | 193.07 | 1.31 | 1.11 | 0.06 | 0 | 1 | 0.53 | 2.73 | -0.35 | 2.73 | 0 | 0 | 0.03 | 0.03 | 0.14 | 5.32 | 198.39 | 0.9 | 0.92
292 | 14.6 | 22.58 | 84.63 | 7.65 | 133.42 | 279.87 | 146.45 | 0.84 | 1.03 | 0.96 | 1.07 | 0.91 | 1.18 | 133.42 | 279.87 | 146.45 | 22.3 | 0 | 1.48 | 0.33 | 0.88 | 197.08 | 0 | 197.08 | 1.61 | 1.36 | 0.01 | 0 | 1 | 0.34 | 2.4 | -0.41 | 1.78 | 0 | 0 | 0.02 | 0.02 | 0.09 | 5.32 | 202.4 | 0.91 | 0.91
293 | 14.65 | 22.17 | 95.36 | 7.69 | 133.91 | 280.84 | 146.93 | 0.84 | 1.03 | 0.96 | 1.07 | 0.91 | 1.18 | 133.91 | 280.84 | 146.93 | 22.41 | 0 | 1.48 | 0.34 | 0.88 | 192.88 | 0 | 192.88 | 1.3 | 1.1 | 0.07 | 0 | 1 | 0.53 | 2.75 | -0.35 | 2.75 | 0 | 0 | 0.03 | 0.03 | 0.14 | 5.32 | 198.2 | 0.89 | 0.92
294 | 14.7 | 22.49 | 110.2 | 7.57 | 134.4 | 281.82 | 147.42 | 0.84 | 1.03 | 0.96 | 1.07 | 0.91 | 1.18 | 134.4 | 281.82 | 147.42 | 22.32 | 0 | 1.52 | 0.34 | 0.88 | 195.73 | 0 | 195.73 | 1.5 | 1.27 | 0.01 | 0 | 1 | 0.41 | 2.51 | -0.39 | 2.15 | 0 | 0 | 0.02 | 0.02 | 0.11 | 5.32 | 201.05 | 0.91 | 0.91
295 | 14.75 | 22.3 | 126.27 | 7.58 | 134.89 | 282.81 | 147.92 | 0.84 | 1.03 | 0.96 | 1.07 | 0.91 | 1.18 | 134.89 | 282.81 | 147.92 | 23.26 | 0 | 1.54 | 0.34 | 0.88 | 193.65 | 0 | 193.65 | 1.35 | 1.14 | 0.05 | 0 | 1 | 0.52 | 2.68 | -0.36 | 2.68 | 0 | 0 | 0.03 | 0.03 | 0.13 | 5.32 | 198.97 | 0.92 | 0.92
296 | 14.8 | 25 | 152.74 | 7.7 | 135.38 | 283.81 | 148.43 | 0.84 | 1.03 | 0.96 | 1.07 | 0.89 | 1.21 | 135.38 | 283.81 | 148.43 | 24.59 | 0 | 1.55 | 0.3 | 0.89 | 219.66 | 0 | 219.66 | 4 | 2 | 0 | 0 | 1 | 0 | 1.06 | -0.75 | 0 | 0 | 0 | 0 | 0 | 0 | 5.32 | 224.98 | 0.93 | 0.93
297 | 14.85 | 26.46 | 173.25 | 7.62 | 135.87 | 284.82 | 148.95 | 0.84 | 1.03 | 0.96 | 1.07 | 0.88 | 1.21 | 135.87 | 284.82 | 148.95 | 26.69 | 0 | 1.54 | 0.29 | 0.9 | 233.78 | 0 | 233.78 | 4 | 2 | 0 | 0 | 1 | 0 | 0.57 | -0.96 | 0 | 0 | 0 | 0 | 0 | 0 | 5.32 | 239.09 | 0.94 | 0.94
298 | 14.9 | 28.62 | 186.95 | 7.7 | 136.36 | 285.83 | 149.47 | 0.83 | 1.03 | 0.96 | 1.07 | 0.88 | 1.21 | 136.36 | 285.83 | 149.47 | 27.96 | 0 | 1.52 | 0.26 | 0.9 | 254.91 | 0 | 254 | 4 | 2 | 0 | 0 | 1 | 0 | 0.19 | -1.28 | 0 | 0 | 0 | 0 | 0 | 0 | 5.32 | 260.22 | 0.95 | 0.95
299 | 14.95 | 28.79 | 171.71 | 7.7 | 136.85 | 286.84 | 149.99 | 0.83 | 1.03 | 0.96 | 1.07 | 0.88 | 1.21 | 136.85 | 286.84 | 149.99 | 28.77 | 0 | 1.49 | 0.26 | 0.9 | 256.19 | 0 | 254 | 4 | 2 | 0 | 0 | 1 | 0 | 0.19 | -1.28 | 0 | 0 | 0 | 0 | 0 | 0 | 5.32 | 261.5 | 0.95 | 0.95
300 | 15 | 28.89 | 156.03 | 7.69 | 137.34 | 287.84 | 150.5 | 0.83 | 1.03 | 0.96 | 1.07 | 0.88 | 1.21 | 137.34 | 287.84 | 150.5 | 28.16 | 0 | 1.48 | 0.26 | 0.9 | 256.84 | 0 | 254 | 4 | 2 | 0 | 0 | 1 | 0 | 0.19 | -1.28 | 0 | 0 | 0 | 0 | 0 | 0 | 5.32 | 262.16 | 0.95 | 0.95
301 | 15.05 | 26.81 | 139.2 | 7.72 | 137.83 | 288.84 | 151.01 | 0.83 | 1.02 | 0.96 | 1.07 | 0.88 | 1.21 | 137.83 | 288.84 | 151.01 | 27.29 | 0 | 1.46 | 0.28 | 0.89 | 236.2 | 0 | 236.2 | 4 | 2 | 0 | 0 | 1 | 0 | 0.51 | -1 | 0 | 0 | 0 | 0 | 0 | 0 | 5.32 | 241.52 | 0.94 | 0.94
302 | 15.1 | 26.17 | 124.59 | 7.73 | 138.32 | 289.83 | 151.51 | 0.83 | 1.02 | 0.96 | 1.07 | 0.88 | 1.21 | 138.32 | 289.83 | 151.51 | 26.21 | 0 | 1.46 | 0.29 | 0.89 | 229.62 | 0 | 229.62 | 4 | 2 | 0 | 0 | 1 | 0 | 0.69 | -0.9 | 0 | 0 | 0 | 0 | 0 | 0 | 5.32 | 234.94 | 0.94 | 0.94
303 | 15.15 | 25.64 | 118.15 | 7.72 | 138.81 | 290.81 | 152 | 0.83 | 1.02 | 0.96 | 1.06 | 0.88 | 1.21 | 138.81 | 290.81 | 152 | 25.62 | 0 | 1.45 | 0.3 | 0.89 | 224.16 | 0 | 224.16 | 4 | 2 | 0 | 0 | 1 | 0 | 0.88 | -0.81 | 0 | 0 | 0 | 0 | 0 | 0 | 5.32 | 229.47 | 0.93 | 0.93
304 | 15.2 | 25.06 | 106.21 | 7.71 | 139.3 | 291.79 | 152.49 | 0.83 | 1.02 | 0.96 | 1.06 | 0.88 | 1.21 | 139.3 | 291.79 | 152.49 | 25.2 | 0 | 1.45 | 0.31 | 0.88 | 218.22 | 0 | 218.22 | 4 | 2 | 0 | 0 | 1 | 0 | 1.12 | -0.72 | 0 | 0 | 0 | 0 | 0 | 0 | 5.32 | 223.54 | 0.93 | 0.93
305 | 15.25 | 24.89 | 102.79 | 7.72 | 139.79 | 292.77 | 152.98 | 0.83 | 1.02 | 0.96 | 1.06 | 0.88 | 1.21 | 139.79 | 292.77 | 152.98 | 24.71 | 0 | 1.44 | 0.31 | 0.88 | 216.31 | 0 | 216.31 | 4 | 2 | 0 | 0 | 1 | 0 | 1.21 | -0.7 | 0 | 0 | 0 | 0 | 0 | 0 | 5.32 | 221.63 | 0.93 | 0.93
306 | 15.3 | 24.17 | 95.4 | 7.76 | 140.28 | 293.74 | 153.46 | 0.83 | 1.02 | 0.96 | 1.06 | 0.88 | 1.21 | 140.28 | 293.74 | 153.46 | 24.14 | 0 | 1.45 | 0.32 | 0.88 | 209.05 | 0 | 209.05 | 3.28 | 2 | 0 | 0 | 1 | 0 | 1.58 | -0.59 | 0 | 0 | 0 | 0 | 0 | 0 | 5.32 | 214.37 | 0.92 | 0.92
307 | 15.35 | 23.37 | 92.49 | 7.78 | 140.77 | 294.71 | 153.94 | 0.83 | 1.02 | 0.96 | 1.06 | 0.89 | 1.19 | 140.77 | 294.71 | 153.94 | 23.54 | 0 | 1.45 | 0.33 | 0.87 | 201.05 | 0 | 201.05 | 2.01 | 1.68 | 0 | 0 | 1 | 0.14 | 2.1 | -0.47 | 0.76 | 0 | 0 | 0.01 | 0.01 | 0.04 | 5.32 | 206.37 | 0.92 | 0.92
308 | 15.4 | 23.07 | 87.67 | 7.76 | 141.26 | 295.68 | 154.42 | 0.83 | 1.02 | 0.96 | 1.06 | 0.89 | 1.19 | 141.26 | 295.68 | 154.42 | 23.12 | 0 | 1.45 | 0.33 | 0.87 | 197.92 | 0 | 197.92 | 1.69 | 1.42 | 0 | 0 | 1 | 0.3 | 2.33 | -0.42 | 1.58 | 0 | 0 | 0.01 | 0.01 | 0.08 | 5.32 | 203.24 | 0.92 | 0.92
309 | 15.45 | 22.93 | 86.97 | 7.77 | 141.75 | 296.65 | 154.89 | 0.83 | 1.02 | 0.96 | 1.06 | 0.89 | 1.19 | 141.75 | 296.65 | 154.89 | 22.95 | 0 | 1.45 | 0.33 | 0.87 | 196.34 | 0 | 196.34 | 1.55 | 1.3 | 0.01 | 0 | 1 | 0.38 | 2.46 | -0.4 | 2 | 0 | 0 | 0.02 | 0.02 | 0.1 | 5.32 | 201.66 | 0.92 | 0.92
310 | 15.5 | 22.84 | 88.08 | 7.82 | 142.25 | 297.61 | 155.37 | 0.83 | 1.02 | 0.96 | 1.06 | 0.89 | 1.19 | 142.25 | 297.61 | 155.37 | 22.84 | 0 | 1.46 | 0.34 | 0.87 | 195.25 | 0 | 195.25 | 1.46 | 1.23 | 0.02 | 0 | 1 | 0.44 | 2.55 | -0.38 | 2.3 | 0 | 0 | 0.02 | 0.02 | 0.11 | 5.32 | 200.56 | 0.91 | 0.91
311 | 15.55 | 22.74 | 84.99 | 7.82 | 142.74 | 298.58 | 155.84 | 0.83 | 1.02 | 0.96 | 1.06 | 0.89 | 1.18 | 142.74 | 298.58 | 155.84 | 22.7 | 0 | 1.45 | 0.34 | 0.86 | 194.06 | 0 | 194.06 | 1.38 | 1.16 | 0.04 | 0 | 1 | 0.5 | 2.65 | -0.36 | 2.63 | 0 | 0 | 0.03 | 0.03 | 0.13 | 5.32 | 199.37 | 0.91 | 0.91
312 | 15.6 | 22.51 | 79.6 | 7.82 | 143.23 | 299.54 | 156.32 | 0.82 | 1.02 | 0.96 | 1.06 | 0.9 | 1.18 | 143.23 | 299.54 | 156.32 | 22.49 | 0 | 1.45 | 0.34 | 0.86 | 191.62 | 0 | 191.62 | 1.22 | 1.03 | 0.13 | 0 | 1 | 0.56 | 2.86 | -0.33 | 2.86 | 0 | 0 | 0.03 | 0.03 | 0.14 | 5.32 | 196.94 | 0.86 | 0.91
313 | 15.65 | 22.22 | 82.35 | 7.87 | 143.72 | 300.51 | 156.79 | 0.82 | 1.02 | 0.96 | 1.06 | 0.9 | 1.18 | 143.72 | 300.51 | 156.79 | 22.53 | 0 | 1.46 | 0.35 | 0.86 | 188.62 | 0 | 188.62 | 1.05 | 0.9 | 0.33 | 0.01 | 1 | 0.62 | 3.15 | -0.28 | 3.15 | 0 | 0 | 0.03 | 0.03 | 0.16 | 5.32 | 193.93 | 0.77 | 0.91
314 | 15.7 | 22.85 | 89.27 | 7.84 | 144.21 | 301.47 | 157.26 | 0.82 | 1.02 | 0.96 | 1.06 | 0.89 | 1.19 | 144.21 | 301.47 | 157.26 | 22.57 | 0 | 1.46 | 0.34 | 0.86 | 194.44 | 0 | 194.44 | 1.4 | 1.18 | 0.03 | 0 | 1 | 0.48 | 2.61 | -0.37 | 2.52 | 0 | 0 | 0.02 | 0.02 | 0.13 | 5.32 | 199.76 | 0.91 | 0.91
315 | 15.75 | 22.65 | 87.37 | 7.89 | 144.7 | 302.44 | 157.74 | 0.82 | 1.01 | 0.96 | 1.06 | 0.89 | 1.18 | 144.7 | 302.44 | 157.74 | 22.85 | 0 | 1.46 | 0.34 | 0.86 | 192.29 | 0 | 192.29 | 1.26 | 1.06 | 0.1 | 0 | 1 | 0.54 | 2.8 | -0.34 | 2.8 | 0 | 0 | 0.03 | 0.03 | 0.14 | 5.32 | 197.61 | 0.88 | 0.91
316 | 15.8 | 23.05 | 89.33 | 7.89 | 145.19 | 303.41 | 158.22 | 0.82 | 1.01 | 0.96 | 1.06 | 0.89 | 1.19 | 145.19 | 303.41 | 158.22 | 22.76 | 0 | 1.47 | 0.34 | 0.86 | 195.92 | 0 | 195.92 | 1.51 | 1.27 | 0.01 | 0 | 1 | 0.4 | 2.49 | -0.39 | 2.12 | 0 | 0 | 0.02 | 0.02 | 0.11 | 5.32 | 201.24 | 0.91 | 0.91
317 | 15.85 | 22.57 | 89.2 | 7.98 | 145.68 | 304.37 | 158.69 | 0.82 | 1.01 | 0.96 | 1.05 | 0.89 | 1.18 | 145.68 | 304.37 | 158.69 | 22.36 | 0 | 1.48 | 0.34 | 0.86 | 191.08 | 0 | 191.08 | 1.19 | 1 | 0.15 | 0 | 1 | 0.57 | 2.91 | -0.32 | 2.91 | 0 | 0 | 0.03 | 0.03 | 0.15 | 5.32 | 196.4 | 0.84 | 0.91
318 | 15.9 | 21.45 | 87.55 | 7.98 | 146.17 | 305.34 | 159.17 | 0.82 | 1.01 | 0.96 | 1.05 | 0.9 | 1.16 | 146.17 | 305.34 | 159.17 | 21.79 | 0 | 1.49 | 0.36 | 0.85 | 180.16 | 0 | 180.16 | 0.73 | 0.63 | 0.91 | 0.04 | 1 | 0.85 | 4.07 | -0.16 | 4.07 | 0 | 0 | 0.04 | 0.04 | 0.2 | 5.32 | 185.48 | 0.59 | 0.9
319 | 15.95 | 21.36 | 84.28 | 8.01 | 146.66 | 306.3 | 159.64 | 0.82 | 1.01 | 0.96 | 1.05 | 0.9 | 1.16 | 146.66 | 306.3 | 159.64 | 21.73 | 0 | 1.49 | 0.36 | 0.85 | 179.09 | 0 | 179.09 | 0.7 | 0.6 | 0.94 | 0.04 | 1 | 0.89 | 4.2 | -0.15 | 4.2 | 0 | 0 | 0.04 | 0.04 | 0.21 | 5.32 | 184.41 | 0.57 | 0.9
320 | 16 | 22.37 | 88.69 | 7.99 | 147.15 | 307.27 | 160.12 | 0.82 | 1.01 | 0.96 | 1.05 | 0.89 | 1.18 | 147.15 | 307.27 | 160.12 | 22.38 | 0 | 1.48 | 0.35 | 0.85 | 188.5 | 0 | 188.5 | 1.05 | 0.89 | 0.34 | 0.01 | 1 | 0.63 | 3.16 | -0.28 | 3.16 | 0 | 0 | 0.03 | 0.03 | 0.16 | 5.32 | 193.82 | 0.77 | 0.91
321 | 16.05 | 23.42 | 93.5 | 8.03 | 147.64 | 308.24 | 160.6 | 0.82 | 1.01 | 0.96 | 1.05 | 0.88 | 1.19 | 147.64 | 308.24 | 160.6 | 22.98 | 0 | 1.48 | 0.33 | 0.86 | 198.37 | 0 | 198.37 | 1.73 | 1.45 | 0 | 0 | 1 | 0.27 | 2.3 | -0.43 | 1.47 | 0 | 0 | 0.01 | 0.01 | 0.07 | 5.32 | 203.68 | 0.91 | 0.91
322 | 16.1 | 23.16 | 102.54 | 8.03 | 148.13 | 309.22 | 161.08 | 0.82 | 1.01 | 0.96 | 1.05 | 0.88 | 1.19 | 148.13 | 309.22 | 161.08 | 22.55 | 0 | 1.51 | 0.34 | 0.86 | 195.64 | 0 | 195.64 | 1.49 | 1.26 | 0.02 | 0 | 1 | 0.42 | 2.51 | -0.39 | 2.2 | 0 | 0 | 0.02 | 0.02 | 0.11 | 5.32 | 200.95 | 0.91 | 0.91
323 | 16.15 | 21.06 | 103.19 | 8.01 | 148.62 | 310.19 | 161.57 | 0.82 | 1.01 | 0.97 | 1.04 | 0.91 | 1.15 | 148.62 | 310.19 | 161.57 | 21.03 | 0 | 1.56 | 0.36 | 0.84 | 175.37 | 0 | 175.37 | 0.61 | 0.53 | 0.99 | 0.05 | 1 | 1.01 | 4.68 | -0.1 | 4.68 | 0 | 0 | 0.05 | 0.05 | 0.23 | 5.32 | 180.69 | 0.51 | 0.9
324 | 16.2 | 18.88 | 99.59 | 8.06 | 149.11 | 311.16 | 162.05 | 0.82 | 1.01 | 0.98 | 1.03 | 0.92 | 1.12 | 149.11 | 311.16 | 162.05 | 19.17 | 0 | 1.61 | 0.4 | 0.83 | 154.74 | 0 | 154.74 | 0.32 | 0.29 | 1 | 0.07 | 1 | 2 | 8.23 | 0.19 | 8.23 | 0 | 0 | 0.1 | 0.1 | 0.41 | 5.32 | 160.05 | 0.31 | 0.88
325 | 16.25 | 17.57 | 95.13 | 8.05 | 149.6 | 312.13 | 162.53 | 0.82 | 1.01 | 0.98 | 1.03 | 0.93 | 1.11 | 149.6 | 312.13 | 162.53 | 18.02 | 0 | 1.66 | 0.42 | 0.82 | 142.39 | 0 | 142.39 | 0.25 | 0.22 | 1 | 0.07 | 1 | 2.2 | 11.29 | 0.34 | 11.29 | 0 | 0 | 0.11 | 0.11 | 0.56 | 5.32 | 147.71 | 0.24 | 0.87
326 | 16.3 | 17.62 | 107.9 | 8.09 | 150.09 | 313.11 | 163.02 | 0.81 | 1.01 | 0.98 | 1.03 | 0.93 | 1.11 | 150.09 | 313.11 | 163.02 | 18.09 | 0.1 | 1.71 | 0.42 | 0.82 | 142.64 | 0 | 142.64 | 0.25 | 0.22 | 1 | 0.07 | 1 | 2.2 | 11.22 | 0.34 | 11.22 | 0 | 0 | 0.11 | 0.11 | 0.56 | 5.32 | 147.96 | 0.24 | 0.87
327 | 16.35 | 19.09 | 166.36 | 8.12 | 150.58 | 314.11 | 163.53 | 0.81 | 1.01 | 0.98 | 1.03 | 0.92 | 1.12 | 150.58 | 314.11 | 163.53 | 19.5 | 4.01 | 1.76 | 0.39 | 0.83 | 156.05 | 0.03 | 156.08 | 0.33 | 0.3 | 1 | 0.06 | 1 | 1.97 | 7.95 | 0.17 | 7.95 | 0 | 0 | 0.1 | 0.1 | 0.4 | 6.21 | 162.26 | 0.32 | 0.88
328 | 16.4 | 21.78 | 239.2 | 8.09 | 151.07 | 315.14 | 164.06 | 0.81 | 1.01 | 0.96 | 1.04 | 0.9 | 1.16 | 151.07 | 315.14 | 164.06 | 23.03 | 3.81 | 1.76 | 0.36 | 0.84 | 181.08 | 0.02 | 181.09 | 0.76 | 0.65 | 0.87 | 0.03 | 1 | 0.82 | 3.96 | -0.18 | 3.96 | 0 | 0 | 0.04 | 0.04 | 0.2 | 6.12 | 187.2 | 0.62 | 0.9
329 | 16.45 | 28.22 | 314.5 | 8.12 | 151.56 | 316.18 | 164.62 | 0.81 | 1 | 0.96 | 1.05 | 0.85 | 1.22 | 151.56 | 316.18 | 164.62 | 27.48 | 1.45 | 1.73 | 0.28 | 0.87 | 243.58 | 0 | 243.58 | 4 | 2 | 0 | 0 | 1 | 0 | 0.35 | -1.11 | 0 | 0 | 0 | 0 | 0 | 0 | 5.45 | 249.03 | 0.93 | 0.93
330 | 16.5 | 32.45 | 379.32 | 8.14 | 152.06 | 317.23 | 165.18 | 0.81 | 1 | 0.96 | 1.04 | 0.85 | 1.22 | 152.06 | 317.23 | 165.18 | 31.58 | 0 | 1.66 | 0.26 | 0.88 | 281.49 | 0 | 254 | 4 | 2 | 0 | 0 | 1 | 0 | 0.19 | -1.28 | 0 | 0 | 0 | 0 | 0 | 0 | 5.32 | 286.81 | 0.95 | 0.95
331 | 16.55 | 34.06 | 299.32 | 8.15 | 152.55 | 318.28 | 165.74 | 0.81 | 1 | 0.96 | 1.04 | 0.85 | 1.22 | 152.55 | 318.28 | 165.74 | 33.68 | 0 | 1.62 | 0.26 | 0.88 | 295.2 | 0 | 254 | 4 | 2 | 0 | 0 | 1 | 0 | 0.19 | -1.28 | 0 | 0 | 0 | 0 | 0 | 0 | 5.32 | 300.51 | 0.97 | 0.97
332 | 16.6 | 34.54 | 327.93 | 8.16 | 153.04 | 319.33 | 166.29 | 0.81 | 1 | 0.96 | 1.04 | 0.85 | 1.22 | 153.04 | 319.33 | 166.29 | 34.27 | 0 | 1.59 | 0.26 | 0.88 | 299.09 | 0 | 254 | 4 | 2 | 0 | 0 | 1 | 0 | 0.19 | -1.28 | 0 | 0 | 0 | 0 | 0 | 0 | 5.32 | 304.41 | 0.97 | 0.97
333 | 16.65 | 34.22 | 322.51 | 8.16 | 153.53 | 320.38 | 166.85 | 0.81 | 1 | 0.96 | 1.04 | 0.85 | 1.22 | 153.53 | 320.38 | 166.85 | 33.86 | 0 | 1.6 | 0.26 | 0.88 | 296.06 | 0 | 254 | 4 | 2 | 0 | 0 | 1 | 0 | 0.19 | -1.28 | 0 | 0 | 0 | 0 | 0 | 0 | 5.32 | 301.38 | 0.97 | 0.97
334 | 16.7 | 32.82 | 299.52 | 8.28 | 154.02 | 321.42 | 167.4 | 0.81 | 1 | 0.96 | 1.04 | 0.85 | 1.22 | 154.02 | 321.42 | 167.4 | 32.73 | 0 | 1.6 | 0.26 | 0.88 | 283.7 | 0 | 254 | 4 | 2 | 0 | 0 | 1 | 0 | 0.19 | -1.28 | 0 | 0 | 0 | 0 | 0 | 0 | 5.32 | 289.02 | 0.96 | 0.96
335 | 16.75 | 31.14 | 256.4 | 8.2 | 154.51 | 322.46 | 167.95 | 0.81 | 1 | 0.96 | 1.04 | 0.85 | 1.23 | 154.51 | 322.46 | 167.95 | 31.24 | 0 | 1.59 | 0.26 | 0.88 | 268.95 | 0 | 254 | 4 | 2 | 0 | 0 | 1 | 0 | 0.19 | -1.28 | 0 | 0 | 0 | 0 | 0 | 0 | 5.32 | 274.26 | 0.95 | 0.95
336 | 16.8 | 29.77 | 222.14 | 8.21 | 155 | 323.48 | 168.48 | 0.81 | 1 | 0.96 | 1.04 | 0.85 | 1.23 | 155 | 323.48 | 168.48 | 29.7 | 0 | 1.57 | 0.26 | 0.87 | 256.9 | 0 | 254 | 4 | 2 | 0 | 0 | 1 | 0 | 0.19 | -1.28 | 0 | 0 | 0 | 0 | 0 | 0 | 5.32 | 262.21 | 0.95 | 0.95
337 | 16.85 | 28.19 | 188.5 | 8.23 | 155.49 | 324.5 | 169.01 | 0.81 | 1 | 0.96 | 1.04 | 0.85 | 1.23 | 155.49 | 324.5 | 169.01 | 28.32 | 0 | 1.56 | 0.28 | 0.87 | 241.22 | 0 | 241.22 | 4 | 2 | 0 | 0 | 1 | 0 | 0.4 | -1.08 | 0 | 0 | 0 | 0 | 0 | 0 | 5.32 | 246.53 | 0.94 | 0.94
338 | 16.9 | 26.99 | 167.73 | 8.25 | 155.98 | 325.51 | 169.53 | 0.81 | 1 | 0.96 | 1.04 | 0.85 | 1.23 | 155.98 | 325.51 | 169.53 | 26.91 | 0 | 1.55 | 0.29 | 0.86 | 229.06 | 0 | 229.06 | 4 | 2 | 0 | 0 | 1 | 0 | 0.71 | -0.89 | 0 | 0 | 0 | 0 | 0 | 0 | 5.32 | 234.37 | 0.93 | 0.93
339 | 16.95 | 25.54 | 147.98 | 8.22 | 156.47 | 326.5 | 170.04 | 0.81 | 1 | 0.96 | 1.04 | 0.84 | 1.23 | 156.47 | 326.5 | 170.04 | 25.17 | 0 | 1.56 | 0.31 | 0.85 | 214.57 | 0 | 214.57 | 4 | 2 | 0 | 0 | 1 | 0 | 1.29 | -0.67 | 0 | 0 | 0 | 0 | 0 | 0 | 5.32 | 219.89 | 0.92 | 0.92
340 | 17 | 22.97 | 134.55 | 8.31 | 156.96 | 327.5 | 170.54 | 0.8 | 0.99 | 0.96 | 1.04 | 0.88 | 1.18 | 156.96 | 327.5 | 170.54 | 23.45 | 0 | 1.58 | 0.34 | 0.84 | 189.52 | 0 | 189.52 | 1.1 | 0.93 | 0.26 | 0 | 1 | 0.6 | 3.06 | -0.3 | 3.06 | 0 | 0 | 0.03 | 0.03 | 0.15 | 5.32 | 194.83 | 0.8 | 0.91
341 | 17.05 | 21.85 | 124.55 | 8.29 | 157.45 | 328.49 | 171.04 | 0.8 | 0.99 | 0.97 | 1.03 | 0.89 | 1.16 | 157.45 | 328.49 | 171.04 | 22.93 | 0 | 1.58 | 0.36 | 0.83 | 178.65 | 0 | 178.65 | 0.69 | 0.6 | 0.94 | 0.03 | 1 | 0.9 | 4.25 | -0.14 | 4.25 | 0 | 0 | 0.05 | 0.05 | 0.21 | 5.32 | 183.97 | 0.56 | 0.9
342 | 17.1 | 23.96 | 130.58 | 8.28 | 157.94 | 329.48 | 171.53 | 0.8 | 0.99 | 0.96 | 1.03 | 0.86 | 1.2 | 157.94 | 329.48 | 171.53 | 23.87 | 0 | 1.55 | 0.33 | 0.84 | 198.57 | 0 | 198.57 | 1.75 | 1.46 | 0 | 0 | 1 | 0.27 | 2.28 | -0.43 | 1.43 | 0 | 0 | 0.01 | 0.01 | 0.07 | 5.32 | 203.88 | 0.91 | 0.91
343 | 17.15 | 25.79 | 130.84 | 8.31 | 158.43 | 330.47 | 172.04 | 0.8 | 0.99 | 0.96 | 1.03 | 0.84 | 1.23 | 158.43 | 330.47 | 172.04 | 25.14 | 0 | 1.53 | 0.31 | 0.85 | 216.1 | 0 | 216.1 | 4 | 2 | 0 | 0 | 1 | 0 | 1.22 | -0.69 | 0 | 0 | 0 | 0 | 0 | 0 | 5.32 | 221.42 | 0.92 | 0.92
344 | 17.2 | 25.66 | 133.2 | 8.31 | 158.92 | 331.46 | 172.54 | 0.8 | 0.99 | 0.96 | 1.03 | 0.84 | 1.23 | 158.92 | 331.46 | 172.54 | 25.36 | 0 | 1.52 | 0.31 | 0.85 | 214.6 | 0 | 214.6 | 4 | 2 | 0 | 0 | 1 | 0 | 1.29 | -0.67 | 0 | 0 | 0 | 0 | 0 | 0 | 5.32 | 219.92 | 0.92 | 0.92
345 | 17.25 | 24.62 | 126.34 | 8.33 | 159.41 | 332.45 | 173.03 | 0.8 | 0.99 | 0.96 | 1.03 | 0.85 | 1.21 | 159.41 | 332.45 | 173.03 | 24.35 | 0 | 1.53 | 0.32 | 0.84 | 204.27 | 0 | 204.27 | 2.43 | 2 | 0 | 0 | 1 | 0 | 1.88 | -0.51 | 0 | 0 | 0 | 0 | 0 | 0 | 5.32 | 209.58 | 0.91 | 0.91
346 | 17.3 | 22.77 | 112.26 | 8.29 | 159.9 | 333.43 | 173.53 | 0.8 | 0.99 | 0.96 | 1.03 | 0.88 | 1.17 | 159.9 | 333.43 | 173.53 | 22.69 | 0 | 1.56 | 0.35 | 0.83 | 186.29 | 0 | 186.29 | 0.95 | 0.81 | 0.53 | 0.01 | 1 | 0.68 | 3.38 | -0.25 | 3.38 | 0 | 0 | 0.03 | 0.03 | 0.17 | 5.32 | 191.61 | 0.71 | 0.9
347 | 17.35 | 20.68 | 102.77 | 8.36 | 160.39 | 334.4 | 174.01 | 0.8 | 0.99 | 0.97 | 1.02 | 0.9 | 1.13 | 160.39 | 334.4 | 174.01 | 20.34 | 0 | 1.61 | 0.38 | 0.82 | 166.4 | 0 | 166.4 | 0.45 | 0.4 | 1 | 0.04 | 1 | 1.39 | 6.02 | 0.03 | 6.02 | 0 | 0 | 0.07 | 0.07 | 0.3 | 5.32 | 171.72 | 0.4 | 0.88
348 | 17.4 | 17.57 | 102.72 | 8.35 | 160.88 | 335.37 | 174.49 | 0.8 | 0.99 | 0.98 | 1.01 | 0.92 | 1.09 | 160.88 | 335.37 | 174.49 | 17.75 | 0 | 1.69 | 0.43 | 0.79 | 137.6 | 0 | 137.6 | 0.22 | 0.21 | 1 | 0.05 | 1 | 2.29 | 12.72 | 0.4 | 12.72 | 0 | 0 | 0.11 | 0.11 | 0.64 | 5.32 | 142.92 | 0.22 | 0.86
349 | 17.45 | 15 | 97.57 | 8.39 | 161.37 | 336.34 | 174.97 | 0.8 | 0.99 | 0.99 | 1 | 0.93 | 1.07 | 161.37 | 336.34 | 174.97 | 16.16 | 3.79 | 1.76 | 0.47 | 0.77 | 114.66 | 0.01 | 114.67 | 0.16 | 0.15 | 1 | 0.05 | 1 | 2.79 | 22.06 | 0.66 | 22.06 | 0 | 0 | 0.14 | 0.14 | 1.1 | 6.12 | 120.78 | 0.16 | 0.84
350 | 17.5 | 15.89 | 112.37 | 8.48 | 161.87 | 337.33 | 175.47 | 0.8 | 0.99 | 0.99 | 1 | 0.93 | 1.08 | 161.87 | 337.33 | 175.47 | 16.5 | 9.05 | 1.83 | 0.44 | 0.78 | 123.1 | 5.73 | 128.83 | 0.19 | 0.18 | 1 | 0.05 | 1 | 2.46 | 15.76 | 0.51 | 15.76 | 0 | 0 | 0.12 | 0.12 | 0.79 | 9.25 | 132.35 | 0.19 | 0.84
351 | 17.55 | 18.6 | 202.55 | 8.47 | 162.36 | 338.34 | 175.98 | 0.8 | 0.99 | 0.98 | 1.01 | 0.91 | 1.11 | 162.36 | 338.34 | 175.98 | 19.11 | 9.45 | 1.83 | 0.4 | 0.8 | 147.56 | 7.36 | 154.92 | 0.33 | 0.29 | 1 | 0.04 | 1 | 2 | 8.2 | 0.18 | 8.2 | 0 | 0 | 0.1 | 0.1 | 0.41 | 9.56 | 157.12 | 0.29 | 0.87
352 | 17.6 | 22.84 | 263.76 | 8.46 | 162.85 | 339.37 | 176.52 | 0.8 | 0.99 | 0.96 | 1.03 | 0.88 | 1.17 | 162.85 | 339.37 | 176.52 | 24.31 | 4.91 | 1.77 | 0.35 | 0.82 | 185.69 | 0.18 | 185.87 | 0.93 | 0.79 | 0.56 | 0.01 | 1 | 0.69 | 3.43 | -0.24 | 3.43 | 0 | 0 | 0.03 | 0.03 | 0.17 | 6.61 | 192.3 | 0.73 | 0.9
353 | 17.65 | 31.48 | 330.83 | 8.51 | 163.34 | 340.42 | 177.08 | 0.8 | 0.98 | 0.96 | 1.02 | 0.83 | 1.23 | 163.34 | 340.42 | 177.08 | 29.05 | 0.45 | 1.72 | 0.26 | 0.86 | 268.11 | 0 | 254 | 4 | 2 | 0 | 0 | 1 | 0 | 0.19 | -1.28 | 0 | 0 | 0 | 0 | 0 | 0 | 5.33 | 273.44 | 0.93 | 0.93
354 | 17.7 | 32.81 | 363.36 | 8.53 | 163.83 | 341.47 | 177.64 | 0.79 | 0.98 | 0.96 | 1.02 | 0.83 | 1.23 | 163.83 | 341.47 | 177.64 | 32.62 | 0 | 1.68 | 0.26 | 0.86 | 279.2 | 0 | 254 | 4 | 2 | 0 | 0 | 1 | 0 | 0.19 | -1.28 | 0 | 0 | 0 | 0 | 0 | 0 | 5.32 | 284.52 | 0.95 | 0.95
355 | 17.75 | 33.56 | 367.46 | 8.68 | 164.32 | 342.52 | 178.21 | 0.79 | 0.98 | 0.96 | 1.02 | 0.83 | 1.23 | 164.32 | 342.52 | 178.21 | 33.27 | 0 | 1.66 | 0.26 | 0.86 | 285.35 | 0 | 254 | 4 | 2 | 0 | 0 | 1 | 0 | 0.19 | -1.28 | 0 | 0 | 0 | 0 | 0 | 0 | 5.32 | 290.66 | 0.96 | 0.96
356 | 17.8 | 33.43 | 321.92 | 8.66 | 164.81 | 343.57 | 178.76 | 0.79 | 0.98 | 0.96 | 1.02 | 0.83 | 1.23 | 164.81 | 343.57 | 178.76 | 33.03 | 0 | 1.63 | 0.26 | 0.86 | 284.01 | 0 | 254 | 4 | 2 | 0 | 0 | 1 | 0 | 0.19 | -1.28 | 0 | 0 | 0 | 0 | 0 | 0 | 5.32 | 289.32 | 0.95 | 0.95
357 | 17.85 | 32.09 | 250.82 | 8.66 | 165.3 | 344.61 | 179.31 | 0.79 | 0.98 | 0.96 | 1.02 | 0.83 | 1.23 | 165.3 | 344.61 | 179.31 | 31.72 | 0 | 1.6 | 0.26 | 0.86 | 272.4 | 0 | 254 | 4 | 2 | 0 | 0 | 1 | 0 | 0.19 | -1.28 | 0 | 0 | 0 | 0 | 0 | 0 | 5.32 | 277.72 | 0.95 | 0.95
358 | 17.9 | 29.64 | 220.8 | 8.76 | 165.79 | 345.63 | 179.84 | 0.79 | 0.98 | 0.96 | 1.02 | 0.83 | 1.23 | 165.79 | 345.63 | 179.84 | 29.1 | 0 | 1.59 | 0.27 | 0.86 | 250.8 | 0 | 250.8 | 4 | 2 | 0 | 0 | 1 | 0 | 0.23 | -1.23 | 0 | 0 | 0 | 0 | 0 | 0 | 5.32 | 256.12 | 0.94 | 0.94
359 | 17.95 | 25.57 | 169.61 | 8.71 | 166.28 | 346.64 | 180.36 | 0.79 | 0.98 | 0.96 | 1.02 | 0.83 | 1.23 | 166.28 | 346.64 | 180.36 | 25.15 | 0 | 1.61 | 0.32 | 0.83 | 210.23 | 0 | 210.23 | 3.54 | 2 | 0 | 0 | 1 | 0 | 1.52 | -0.6 | 0 | 0 | 0 | 0 | 0 | 0 | 5.32 | 215.55 | 0.91 | 0.91
360 | 18 | 20.24 | 121.75 | 8.81 | 166.77 | 347.62 | 180.85 | 0.79 | 0.98 | 0.97 | 1 | 0.9 | 1.12 | 166.77 | 347.62 | 180.85 | 20.47 | 0 | 1.66 | 0.39 | 0.8 | 159.52 | 0 | 159.52 | 0.37 | 0.33 | 1 | 0.03 | 1 | 1.75 | 7.26 | 0.12 | 7.26 | 0 | 0 | 0.09 | 0.09 | 0.36 | 5.32 | 164.83 | 0.34 | 0.88
361 | 18.05 | 15.6 | 82.4 | 8.86 | 167.26 | 348.58 | 181.32 | 0.79 | 0.98 | 0.99 | 0.99 | 0.93 | 1.07 | 167.26 | 348.58 | 181.32 | 16.42 | 0.14 | 1.71 | 0.46 | 0.76 | 117.67 | 0 | 117.67 | 0.17 | 0.16 | 1 | 0.04 | 1 | 2.71 | 20.56 | 0.63 | 20.56 | 0 | 0 | 0.14 | 0.14 | 1.03 | 5.32 | 122.99 | 0.16 | 0.84
362 | 18.1 | 13.42 | 61.53 | 8.84 | 167.75 | 349.52 | 181.77 | 0.79 | 0.98 | 0.99 | 0.98 | 0.94 | 1.05 | 167.75 | 349.52 | 181.77 | 13.76 | 3.41 | 1.76 | 0.5 | 0.75 | 98.85 | 0 | 98.85 | 0.14 | 0.13 | 1 | 0.04 | 1 | 3.25 | 31.9 | 0.8 | 31.9 | 0 | 0 | 0.16 | 0.16 | 1.59 | 5.97 | 104.82 | 0.13 | 0.82
363 | 18.15 | 12.26 | 51.74 | 8.89 | 168.24 | 350.45 | 182.21 | 0.79 | 0.98 | 0.99 | 0.98 | 0.94 | 1.04 | 168.24 | 350.45 | 182.21 | 12.44 | 5.22 | 1.78 | 0.52 | 0.74 | 89.04 | 0.21 | 89.25 | 0.12 | 0.12 | 1 | 0.04 | 1 | 3.6 | 39.84 | 0.87 | 39.84 | 0 | 0 | 0.18 | 0.18 | 1.99 | 6.77 | 95.8 | 0.11 | 0.8
364 | 18.2 | 11.64 | 48.61 | 8.84 | 168.73 | 351.37 | 182.64 | 0.79 | 0.98 | 0.99 | 0.98 | 0.94 | 1.04 | 168.73 | 351.37 | 182.64 | 11.65 | 6.97 | 1.8 | 0.53 | 0.73 | 83.97 | 1.43 | 85.4 | 0.12 | 0.12 | 1 | 0.04 | 1 | 3.76 | 43.58 | 0.89 | 43.58 | 0 | 0 | 0.19 | 0.19 | 2.18 | 7.78 | 91.74 | 0.11 | 0.79
365 | 18.25 | 11.03 | 46.17 | 8.96 | 169.22 | 352.29 | 183.06 | 0.79 | 0.97 | 0.99 | 0.98 | 0.94 | 1.04 | 169.22 | 352.29 | 183.06 | 11.15 | 8.65 | 1.82 | 0.54 | 0.73 | 79.22 | 4.05 | 83.27 | 0.12 | 0.11 | 1 | 0.04 | 1 | 3.86 | 45.79 | 0.9 | 45.79 | 0 | 0 | 0.19 | 0.19 | 2.29 | 8.94 | 88.16 | 0.1 | 0.78
366 | 18.3 | 10.77 | 46.19 | 9.01 | 169.71 | 353.2 | 183.49 | 0.79 | 0.97 | 0.99 | 0.98 | 0.94 | 1.04 | 169.71 | 353.2 | 183.49 | 10.88 | 9.41 | 1.83 | 0.54 | 0.73 | 77.21 | 5.64 | 82.84 | 0.12 | 0.11 | 1 | 0.04 | 1 | 3.88 | 46.25 | 0.9 | 46.25 | 0 | 0 | 0.19 | 0.19 | 2.31 | 9.52 | 86.73 | 0.1 | 0.78
367 | 18.35 | 10.82 | 43.8 | 8.98 | 170.2 | 354.11 | 183.91 | 0.79 | 0.97 | 0.99 | 0.98 | 0.94 | 1.04 | 170.2 | 354.11 | 183.91 | 10.8 | 9.38 | 1.83 | 0.54 | 0.73 | 77.5 | 5.59 | 83.09 | 0.12 | 0.11 | 1 | 0.04 | 1 | 3.86 | 45.98 | 0.9 | 45.98 | 0 | 0 | 0.19 | 0.19 | 2.3 | 9.51 | 87 | 0.1 | 0.78
368 | 18.4 | 10.81 | 42.83 | 8.95 | 170.69 | 355.03 | 184.33 | 0.79 | 0.97 | 0.99 | 0.98 | 0.94 | 1.04 | 170.69 | 355.03 | 184.33 | 10.74 | 9.5 | 1.83 | 0.54 | 0.72 | 77.34 | 5.86 | 83.2 | 0.12 | 0.11 | 1 | 0.04 | 1 | 3.86 | 45.86 | 0.9 | 45.86 | 0 | 0 | 0.19 | 0.19 | 2.29 | 9.6 | 86.94 | 0.1 | 0.78
369 | 18.45 | 10.59 | 44.4 | 9.08 | 171.18 | 355.94 | 184.76 | 0.78 | 0.97 | 0.99 | 0.98 | 0.94 | 1.04 | 171.18 | 355.94 | 184.76 | 10.81 | 9.86 | 1.84 | 0.54 | 0.72 | 75.57 | 6.67 | 82.24 | 0.12 | 0.11 | 1 | 0.03 | 1 | 3.9 | 46.9 | 0.91 | 46.9 | 0 | 0 | 0.2 | 0.2 | 2.34 | 9.89 | 85.45 | 0.1 | 0.78
370 | 18.5 | 11.01 | 48.46 | 9.05 | 171.68 | 356.86 | 185.18 | 0.78 | 0.97 | 0.99 | 0.98 | 0.94 | 1.04 | 171.68 | 356.86 | 185.18 | 10.7 | 11.96 | 1.86 | 0.52 | 0.73 | 79.6 | 12.49 | 92.1 | 0.13 | 0.12 | 1 | 0.03 | 1 | 3.49 | 37.3 | 0.85 | 37.3 | 0 | 0 | 0.17 | 0.17 | 1.87 | 11.7 | 91.3 | 0.11 | 0.78
371 | 18.55 | 10.5 | 54.83 | 8.95 | 172.17 | 357.78 | 185.62 | 0.78 | 0.97 | 0.99 | 0.98 | 0.94 | 1.05 | 172.17 | 357.78 | 185.62 | 10.28 | 15.89 | 1.91 | 0.5 | 0.74 | 76.66 | 23.55 | 100.21 | 0.14 | 0.13 | 1 | 0.03 | 1 | 3.21 | 30.91 | 0.79 | 30.91 | 0 | 0 | 0.16 | 0.16 | 1.55 | 15.49 | 92.15 | 0.11 | 0.77
372 | 18.6 | 9.32 | 58.42 | 9.18 | 172.66 | 358.71 | 186.05 | 0.78 | 0.97 | 0.99 | 0.98 | 0.94 | 1.05 | 172.66 | 358.71 | 186.05 | 9.88 | 19.12 | 1.95 | 0.5 | 0.74 | 67.83 | 30.7 | 98.53 | 0.14 | 0.13 | 1 | 0.03 | 1 | 3.26 | 32.14 | 0.8 | 32.14 | 0 | 0 | 0.16 | 0.16 | 1.61 | 18.85 | 86.67 | 0.1 | 0.76
373 | 18.65 | 9.81 | 57.39 | 9.12 | 173.15 | 359.64 | 186.49 | 0.78 | 0.97 | 0.99 | 0.98 | 0.93 | 1.05 | 173.15 | 359.64 | 186.49 | 9.73 | 22.18 | 1.99 | 0.48 | 0.75 | 72.39 | 37.79 | 110.18 | 0.15 | 0.14 | 1 | 0.03 | 1 | 2.91 | 24.51 | 0.7 | 24.51 | 0 | 0 | 0.15 | 0.15 | 1.23 | 22.07 | 94.46 | 0.11 | 0.76
374 | 18.7 | 10.04 | 74.45 | 9.18 | 173.64 | 360.57 | 186.94 | 0.78 | 0.97 | 0.99 | 0.98 | 0.93 | 1.06 | 173.64 | 360.57 | 186.94 | 9.77 | 23.08 | 2 | 0.47 | 0.75 | 74.37 | 39.82 | 114.19 | 0.16 | 0.15 | 1 | 0.03 | 1 | 2.8 | 22.31 | 0.66 | 22.31 | 0 | 0 | 0.14 | 0.14 | 1.12 | 23.01 | 97.38 | 0.12 | 0.76
375 | 18.75 | 9.45 | 68.88 | 9.24 | 174.13 | 361.51 | 187.39 | 0.78 | 0.97 | 0.99 | 0.98 | 0.93 | 1.06 | 174.13 | 361.51 | 187.39 | 9.25 | 28.05 | 2.06 | 0.46 | 0.75 | 70.18 | 47 | 117.18 | 0.17 | 0.16 | 1 | 0.03 | 1 | 2.72 | 20.8 | 0.63 | 20.8 | 0 | 0 | 0.14 | 0.14 | 1.04 | 28.07 | 98.25 | 0.12 | 0.75
376 | 18.8 | 8.25 | 76.96 | 9.29 | 174.62 | 362.45 | 187.83 | 0.78 | 0.97 | 0.99 | 0.98 | 0.93 | 1.06 | 174.62 | 362.45 | 187.83 | 8.24 | 34.16 | 2.14 | 0.47 | 0.75 | 60.87 | 51.94 | 112.82 | 0.16 | 0.15 | 1 | 0.03 | 1 | 2.84 | 23.04 | 0.68 | 23.04 | 0 | 0 | 0.14 | 0.14 | 1.15 | 33.74 | 94.61 | 0.11 | 0.73
377 | 18.85 | 7 | 71 | 9.34 | 175.11 | 363.39 | 188.28 | 0.78 | 0.97 | 0.99 | 0.98 | 0.93 | 1.05 | 175.11 | 363.39 | 188.28 | 7.66 | 38.64 | 2.2 | 0.49 | 0.74 | 51.04 | 53.31 | 104.35 | 0.14 | 0.14 | 1 | 0.02 | 1 | 3.08 | 28.08 | 0.76 | 28.08 | 0 | 0 | 0.15 | 0.15 | 1.4 | 37.43 | 88.47 | 0.1 | 0.72
378 | 18.9 | 7.73 | 73.36 | 9.31 | 175.6 | 364.33 | 188.73 | 0.78 | 0.97 | 0.99 | 0.98 | 0.93 | 1.05 | 175.6 | 364.33 | 188.73 | 7.72 | 39.92 | 2.21 | 0.47 | 0.75 | 56.89 | 55.6 | 112.48 | 0.16 | 0.15 | 1 | 0.02 | 1 | 2.84 | 23.23 | 0.68 | 23.23 | 0 | 0 | 0.14 | 0.14 | 1.16 | 38.41 | 95.29 | 0.11 | 0.72
379 | 18.95 | 8.41 | 94.1 | 9.29 | 176.09 | 365.27 | 189.19 | 0.78 | 0.97 | 0.99 | 0.98 | 0.92 | 1.06 | 176.09 | 365.27 | 189.19 | 8.24 | 39.18 | 2.2 | 0.46 | 0.75 | 62.29 | 56.38 | 118.67 | 0.17 | 0.16 | 1 | 0.02 | 1 | 2.69 | 20.08 | 0.62 | 20.08 | 0 | 0 | 0.13 | 0.13 | 1 | 37.84 | 100.14 | 0.12 | 0.73
380 | 19 | 8.57 | 103.99 | 9.47 | 176.58 | 366.23 | 189.65 | 0.78 | 0.97 | 0.99 | 0.98 | 0.92 | 1.06 | 176.58 | 366.23 | 189.65 | 8.66 | 40.1 | 2.21 | 0.46 | 0.75 | 63.58 | 57.34 | 120.91 | 0.17 | 0.16 | 1 | 0.02 | 1 | 2.63 | 19.04 | 0.59 | 19.04 | 0 | 0 | 0.13 | 0.13 | 0.95 | 38.54 | 102.12 | 0.12 | 0.73
381 | 19.05 | 8.98 | 120.51 | 9.56 | 177.07 | 367.2 | 190.13 | 0.78 | 0.96 | 0.99 | 0.98 | 0.92 | 1.07 | 177.07 | 367.2 | 190.13 | 8.85 | 40.96 | 2.22 | 0.45 | 0.76 | 66.92 | 58.74 | 125.65 | 0.19 | 0.17 | 1 | 0.02 | 1 | 2.53 | 17.01 | 0.54 | 17.01 | 0 | 0 | 0.13 | 0.13 | 0.85 | 39.18 | 106.1 | 0.13 | 0.74
382 | 19.1 | 8.98 | 123.08 | 9.64 | 177.56 | 368.17 | 190.6 | 0.78 | 0.96 | 0.99 | 0.98 | 0.92 | 1.07 | 177.56 | 368.17 | 190.6 | 8.73 | 42.78 | 2.25 | 0.44 | 0.76 | 66.94 | 59.92 | 126.85 | 0.19 | 0.18 | 1 | 0.02 | 1 | 2.5 | 16.52 | 0.53 | 16.52 | 0 | 0 | 0.13 | 0.13 | 0.83 | 40.47 | 107.41 | 0.13 | 0.73
383 | 19.15 | 8.21 | 119.22 | 9.71 | 178.05 | 369.13 | 191.08 | 0.77 | 0.96 | 0.99 | 0.98 | 0.92 | 1.06 | 178.05 | 369.13 | 191.08 | 8.89 | 40.87 | 2.22 | 0.46 | 0.75 | 60.45 | 57.1 | 117.55 | 0.17 | 0.16 | 1 | 0.02 | 1 | 2.71 | 20.62 | 0.63 | 20.62 | 0 | 0 | 0.14 | 0.14 | 1.03 | 39.11 | 99.56 | 0.12 | 0.74
384 | 19.2 | 9.46 | 105.56 | 9.78 | 178.54 | 370.09 | 191.55 | 0.77 | 0.96 | 0.99 | 0.98 | 0.92 | 1.06 | 178.54 | 370.09 | 191.55 | 9.68 | 34.84 | 2.15 | 0.45 | 0.75 | 70.19 | 54.65 | 124.84 | 0.18 | 0.17 | 1 | 0.02 | 1 | 2.54 | 17.34 | 0.55 | 17.34 | 0 | 0 | 0.13 | 0.13 | 0.87 | 34.33 | 104.52 | 0.13 | 0.75
385 | 19.25 | 11.37 | 103.23 | 9.86 | 179.03 | 371.05 | 192.02 | 0.77 | 0.96 | 0.98 | 0.98 | 0.91 | 1.07 | 179.03 | 371.05 | 192.02 | 10.89 | 26.31 | 2.04 | 0.43 | 0.76 | 84.99 | 47.2 | 132.19 | 0.2 | 0.19 | 1 | 0.02 | 1 | 2.39 | 14.52 | 0.47 | 14.52 | 0 | 0 | 0.12 | 0.12 | 0.73 | 26.33 | 111.32 | 0.14 | 0.77
386 | 19.3 | 11.83 | 89.62 | 9.98 | 179.52 | 372.01 | 192.48 | 0.77 | 0.96 | 0.99 | 0.97 | 0.92 | 1.06 | 179.52 | 372.01 | 192.48 | 11.66 | 20.38 | 1.97 | 0.45 | 0.75 | 87.45 | 36.2 | 123.65 | 0.18 | 0.17 | 1 | 0.01 | 1 | 2.57 | 17.84 | 0.56 | 17.84 | 0 | 0 | 0.13 | 0.13 | 0.89 | 20.18 | 107.63 | 0.13 | 0.78
387 | 19.35 | 11.78 | 76.86 | 9.99 | 180.01 | 372.96 | 192.94 | 0.77 | 0.96 | 0.99 | 0.97 | 0.92 | 1.06 | 180.01 | 372.96 | 192.94 | 11.55 | 19.3 | 1.95 | 0.46 | 0.75 | 86.61 | 33.52 | 120.14 | 0.17 | 0.16 | 1 | 0.01 | 1 | 2.65 | 19.39 | 0.6 | 19.39 | 0 | 0 | 0.13 | 0.13 | 0.97 | 19.03 | 105.65 | 0.13 | 0.78
388 | 19.4 | 11.04 | 83.13 | 10.08 | 180.5 | 373.92 | 193.42 | 0.77 | 0.96 | 0.99 | 0.97 | 0.91 | 1.07 | 180.5 | 373.92 | 193.42 | 11.09 | 26.02 | 2.04 | 0.44 | 0.75 | 81.86 | 46.18 | 128.04 | 0.19 | 0.18 | 1 | 0.01 | 1 | 2.48 | 16.06 | 0.52 | 16.06 | 0 | 0 | 0.12 | 0.12 | 0.8 | 26.04 | 107.91 | 0.13 | 0.77
389 | 19.45 | 10.44 | 145.55 | 10.04 | 180.99 | 374.9 | 193.9 | 0.77 | 0.96 | 0.98 | 0.98 | 0.91 | 1.07 | 180.99 | 374.9 | 193.9 | 10.51 | 35.38 | 2.15 | 0.43 | 0.76 | 77.95 | 56.9 | 134.84 | 0.21 | 0.2 | 1 | 0.01 | 1 | 2.34 | 13.61 | 0.44 | 13.61 | 0 | 0 | 0.12 | 0.12 | 0.68 | 34.78 | 112.73 | 0.14 | 0.76
390 | 19.5 | 10.04 | 173.6 | 10.14 | 181.49 | 375.88 | 194.39 | 0.77 | 0.96 | 0.98 | 0.98 | 0.91 | 1.08 | 181.49 | 375.88 | 194.39 | 9.44 | 45.35 | 2.28 | 0.42 | 0.76 | 75.21 | 63.53 | 138.74 | 0.23 | 0.21 | 1 | 0.01 | 1 | 2.27 | 12.37 | 0.39 | 12.37 | 0 | 0 | 0.11 | 0.11 | 0.62 | 42.19 | 117.4 | 0.15 | 0.74
391 | 19.55 | 7.83 | 155.27 | 10.2 | 181.98 | 376.86 | 194.89 | 0.77 | 0.96 | 0.99 | 0.97 | 0.92 | 1.05 | 181.98 | 376.86 | 194.89 | 8.71 | 49.99 | 2.34 | 0.46 | 0.74 | 57.19 | 61.15 | 118.34 | 0.17 | 0.16 | 1 | 0.01 | 1 | 2.69 | 20.24 | 0.62 | 20.24 | 0 | 0 | 0.13 | 0.13 | 1.01 | 45 | 102.18 | 0.12 | 0.73
392 | 19.6 | 8.26 | 147.73 | 10.25 | 182.47 | 377.84 | 195.37 | 0.77 | 0.96 | 0.99 | 0.97 | 0.92 | 1.06 | 182.47 | 377.84 | 195.37 | 8.73 | 48.28 | 2.32 | 0.45 | 0.74 | 60.52 | 61.25 | 121.77 | 0.18 | 0.17 | 1 | 0.01 | 1 | 2.61 | 18.66 | 0.58 | 18.66 | 0 | 0 | 0.13 | 0.13 | 0.93 | 44 | 104.52 | 0.13 | 0.73
393 | 19.65 | 10.1 | 142.01 | 10.2 | 182.96 | 378.82 | 195.86 | 0.77 | 0.96 | 0.98 | 0.97 | 0.91 | 1.07 | 182.96 | 378.82 | 195.86 | 10.22 | 38.03 | 2.19 | 0.43 | 0.75 | 74.96 | 58.5 | 133.46 | 0.21 | 0.2 | 1 | 0.01 | 1 | 2.37 | 14.08 | 0.45 | 14.08 | 0 | 0 | 0.12 | 0.12 | 0.7 | 36.95 | 111.91 | 0.14 | 0.75
394 | 19.7 | 12.28 | 126.58 | 10.23 | 183.45 | 379.8 | 196.35 | 0.77 | 0.96 | 0.98 | 0.97 | 0.9 | 1.08 | 183.45 | 379.8 | 196.35 | 12.23 | 26.71 | 2.05 | 0.42 | 0.76 | 91.81 | 49.1 | 140.91 | 0.24 | 0.22 | 1 | 0.01 | 1 | 2.23 | 11.72 | 0.36 | 11.72 | 0 | 0 | 0.11 | 0.11 | 0.59 | 26.73 | 118.55 | 0.15 | 0.78
395 | 19.75 | 14.3 | 123.01 | 10.3 | 183.94 | 380.77 | 196.84 | 0.77 | 0.95 | 0.98 | 0.97 | 0.9 | 1.08 | 183.94 | 380.77 | 196.84 | 14.13 | 18 | 1.94 | 0.42 | 0.76 | 106.58 | 32.59 | 139.17 | 0.23 | 0.21 | 1 | 0 | 1 | 2.26 | 12.24 | 0.38 | 12.24 | 0 | 0 | 0.11 | 0.11 | 0.61 | 17.67 | 124.25 | 0.17 | 0.81
396 | 19.8 | 15.79 | 128.16 | 10.39 | 184.43 | 381.76 | 197.33 | 0.77 | 0.95 | 0.98 | 0.97 | 0.9 | 1.08 | 184.43 | 381.76 | 197.33 | 15.57 | 15.08 | 1.9 | 0.42 | 0.76 | 118.16 | 24.84 | 143 | 0.25 | 0.23 | 1 | 0 | 1 | 2.19 | 11.12 | 0.34 | 11.12 | 0 | 0 | 0.11 | 0.11 | 0.56 | 14.68 | 132.84 | 0.19 | 0.82
397 | 19.85 | 16.61 | 166.38 | 10.45 | 184.92 | 382.75 | 197.84 | 0.77 | 0.95 | 0.98 | 0.97 | 0.9 | 1.09 | 184.92 | 382.75 | 197.84 | 16.68 | 13.95 | 1.89 | 0.41 | 0.76 | 124.61 | 21.55 | 146.16 | 0.27 | 0.24 | 1 | 0 | 1 | 2.14 | 10.27 | 0.3 | 10.27 | 0 | 0 | 0.11 | 0.11 | 0.51 | 13.57 | 138.17 | 0.21 | 0.83
398 | 19.9 | 17.63 | 170.74 | 10.54 | 185.41 | 383.75 | 198.34 | 0.76 | 0.95 | 0.98 | 0.97 | 0.9 | 1.09 | 185.41 | 383.75 | 198.34 | 18.02 | 11.79 | 1.86 | 0.41 | 0.76 | 132.19 | 14.48 | 146.67 | 0.27 | 0.25 | 1 | 0 | 1 | 2.13 | 10.14 | 0.29 | 10.14 | 0 | 0 | 0.11 | 0.11 | 0.51 | 11.54 | 143.73 | 0.23 | 0.84
399 | 19.95 | 19.8 | 167.98 | 10.54 | 185.9 | 384.76 | 198.86 | 0.76 | 0.95 | 0.97 | 0.98 | 0.88 | 1.1 | 185.9 | 384.76 | 198.86 | 19.19 | 9.66 | 1.83 | 0.39 | 0.77 | 150.19 | 8.05 | 158.23 | 0.35 | 0.32 | 1 | 0 | 1 | 1.83 | 7.51 | 0.14 | 7.51 | 0 | 0 | 0.09 | 0.09 | 0.38 | 9.73 | 159.91 | 0.31 | 0.85
400 | 20 | 20.13 | 192.99 | 10.63 | 186.39 | 385.77 | 199.38 | 0.76 | 0.95 | 0.98 | 0.97 | 0.88 | 1.1 | 186.39 | 385.77 | 199.38 | 20.3 | 8.48 | 1.82 | 0.39 | 0.77 | 152.35 | 4.78 | 157.13 | 0.34 | 0.31 | 1 | 0 | 1 | 1.9 | 7.73 | 0.15 | 7.73 | 0 | 0 | 0.1 | 0.1 | 0.39 | 8.81 | 161.17 | 0.32 | 0.86
401 | 20.05 | 20.96 | 211.29 | 10.65 | 186.88 | 386.78 | 199.9 | 0.76 | 0.95 | 0.97 | 0.98 | 0.87 | 1.12 | 186.88 | 386.78 | 199.9 | 20.82 | 9.35 | 1.83 | 0.38 | 0.77 | 160.21 | 7.32 | 167.53 | 0.47 | 0.41 | 1 | N/A | 1 | 1.33 | 5.84 | 0.01 | 5.84 | 0 | 0 | 0.07 | 0.07 | 0.29 | 9.48 | 169.69 | 0.38 | 0.86
402 | 20.1 | 21.36 | 219.95 | 10.71 | 187.37 | 387.8 | 200.43 | 0.76 | 0.95 | 0.97 | 0.98 | 0.87 | 1.13 | 187.37 | 387.8 | 200.43 | 21.34 | 8.99 | 1.82 | 0.37 | 0.78 | 163.49 | 6.32 | 169.81 | 0.5 | 0.44 | 1 | N/A | 1 | 1.23 | 5.48 | -0.02 | 5.48 | 0 | 0 | 0.06 | 0.06 | 0.27 | 9.2 | 172.68 | 0.41 | 0.87
403 | 20.15 | 21.69 | 216.15 | 10.73 | 187.86 | 388.82 | 200.95 | 0.76 | 0.95 | 0.97 | 0.98 | 0.87 | 1.13 | 187.86 | 388.82 | 200.95 | 21.61 | 8.57 | 1.82 | 0.37 | 0.78 | 166.11 | 5.23 | 171.33 | 0.53 | 0.47 | 1 | N/A | 1 | 1.17 | 5.25 | -0.04 | 5.25 | 0 | 0 | 0.06 | 0.06 | 0.26 | 8.88 | 174.99 | 0.44 | 0.87
404 | 20.2 | 21.78 | 216.97 | 10.84 | 188.35 | 389.83 | 201.48 | 0.76 | 0.95 | 0.97 | 0.98 | 0.86 | 1.13 | 188.35 | 389.83 | 201.48 | 21.59 | 8.8 | 1.82 | 0.37 | 0.78 | 166.87 | 5.86 | 172.74 | 0.55 | 0.49 | 1 | N/A | 1 | 1.11 | 5.04 | -0.06 | 5.04 | 0 | 0 | 0.06 | 0.06 | 0.25 | 9.06 | 175.93 | 0.45 | 0.87
405 | 20.25 | 21.29 | 222.94 | 10.87 | 188.84 | 390.85 | 202.01 | 0.76 | 0.95 | 0.97 | 0.98 | 0.87 | 1.13 | 188.84 | 390.85 | 202.01 | 21.43 | 9.9 | 1.84 | 0.37 | 0.77 | 162.84 | 9.15 | 171.98 | 0.54 | 0.48 | 1 | N/A | 1 | 1.14 | 5.15 | -0.05 | 5.15 | 0 | 0 | 0.06 | 0.06 | 0.26 | 9.92 | 172.76 | 0.42 | 0.87
406 | 20.3 | 21.21 | 232.74 | 10.94 | 189.33 | 391.88 | 202.54 | 0.76 | 0.95 | 0.97 | 0.98 | 0.86 | 1.14 | 189.33 | 391.88 | 202.54 | 21.34 | 11.39 | 1.85 | 0.36 | 0.78 | 162.96 | 14.42 | 177.38 | 0.66 | 0.57 | 0.96 | N/A | 1 | 0.94 | 4.41 | -0.12 | 4.41 | 0 | 0 | 0.05 | 0.05 | 0.22 | 11.18 | 174.14 | 0.43 | 0.87
407 | 20.35 | 21.51 | 248.94 | 10.92 | 189.82 | 392.9 | 203.08 | 0.76 | 0.94 | 0.96 | 0.98 | 0.85 | 1.15 | 189.82 | 392.9 | 203.08 | 21.66 | 11.56 | 1.86 | 0.36 | 0.78 | 165.68 | 15.2 | 180.89 | 0.75 | 0.65 | 0.87 | N/A | 1 | 0.83 | 3.98 | -0.17 | 3.98 | 0 | 0 | 0.04 | 0.04 | 0.2 | 11.34 | 177.02 | 0.46 | 0.87
408 | 20.4 | 22.26 | 248.88 | 11.05 | 190.31 | 393.93 | 203.61 | 0.76 | 0.94 | 0.96 | 0.98 | 0.84 | 1.16 | 190.31 | 393.93 | 203.61 | 22.19 | 10.93 | 1.85 | 0.35 | 0.78 | 172.01 | 13.07 | 185.07 | 0.9 | 0.77 | 0.61 | N/A | 1 | 0.71 | 3.51 | -0.23 | 3.51 | 0 | 0 | 0.04 | 0.04 | 0.18 | 10.78 | 182.79 | 0.54 | 0.87
409 | 20.45 | 22.79 | 250.29 | 11.09 | 190.8 | 394.95 | 204.15 | 0.76 | 0.94 | 0.96 | 0.98 | 0.84 | 1.17 | 190.8 | 394.95 | 204.15 | 22.67 | 10.03 | 1.84 | 0.35 | 0.78 | 176.1 | 9.94 | 186.04 | 0.94 | 0.8 | 0.54 | N/A | 1 | 0.69 | 3.41 | -0.25 | 3.41 | 0 | 0 | 0.03 | 0.03 | 0.17 | 10.02 | 186.13 | 0.6 | 0.87
410 | 20.5 | 22.95 | 255 | 11.13 | 191.3 | 395.64 | 204.35 | 0.76 | 0.94 | 0.96 | 0.98 | 0.79 | 1.24 | 191.3 | 395.64 | 204.35 | 22.84 | 100 | 4.06 | 0.26 | 0.83 | 188.21 | 0 | 188.21 | 4 | 2 | 0 | N/A | 1 | 0 | 0 | 0 | 0 | 0 | 0 | 0 | 0 | 0 | 60.02 | 248.23 | 0.84 | 7.85
411 | 20.55 | 22.78 | -32768 | 11.21 | 191.79 | 396.33 | 204.54 | 0.76 | 0.94 | 0.96 | 0.98 | 0.79 | 1.24 | 191.79 | 396.33 | 204.54 | 22.95 | 100 | 4.06 | 0.26 | 0.83 | 186.77 | 0 | 186.77 | 4 | 2 | 0 | N/A | 1 | 0 | 0 | 0 | 0 | 0 | 0 | 0 | 0 | 0 | 60.02 | 246.79 | 0.84 | 7.87
412 | 20.6 | 23.1 | -32768 | 11.23 | 192.28 | 397.01 | 204.74 | 0.76 | 0.94 | 0.96 | 0.98 | 0.79 | 1.24 | 192.28 | 397.01 | 204.74 | 23 | 100 | 4.06 | 0.26 | 0.83 | 189.34 | 0 | 189.34 | 4 | 2 | 0 | N/A | 1 | 0 | 0 | 0 | 0 | 0 | 0 | 0 | 0 | 0 | 60.02 | 249.37 | 0.84 | 7.88

## POT010 - Liq. Results
| Input Data |  |  |  | CSR calculation results | [8 empty] | CRR 7.5 calculation results | [11 empty] | Other results
No. | Depth (m) | qc (MPa) | fs (kPa) | u (kPa) | uo (kPa) | σ,v (kPa) | σ',vo (kPa) | rd | CSR | MSF | CSR,eq | Ksigma | CSR* | uo (kPa) | σ,v (kPa) | σ',vo (kPa) | qt (MPa) | Fines (%) | Ic | m | Cn | qc1N | Δqc1N | qc1N,cs | CRR 7.5 | FS | PL | LPI | DF | ev (%) | γ lim (%) | Fa | γ max (%) | ev dry (%) | Dry settle. (cm) | Liq. settle (cm) | Vert. settle. (cm) | Lat. disp. (cm) | Δqc1N-Sr | qc1Ncs-Sr | Su ratio Liq. | Su ratio Peak
1 | 0.05 | 0.78 | 18.81 | 1.33 | 0 | 0.83 | 0.83 | 1 | 0.35 | 1 | 0.35 | 1.1 | 2 | 0 | 0.83 | 0.83 | 1.23 | 72 | 2.61 | 0.58 | 1.7 | 13.09 | 0 | 13.09 | 4 | 2 | 0 | 0 | 1 | 0 | 0 | 0 | 0 | 0 | 0 | 0 | 0 | 0 | 0 | 0 | N/A | N/A
2 | 0.1 | 2.13 | 28.88 | 1.26 | 0 | 1.74 | 1.74 | 1 | 0.35 | 0.99 | 0.35 | 1.1 | 2 | 0 | 1.74 | 1.74 | 3.07 | 49.87 | 2.34 | 0.52 | 1.7 | 35.74 | 55.42 | 91.16 | 4 | 2 | 0 | 0 | 1 | 0 | 38.12 | 0.86 | 0 | 0 | 0 | 0 | 0 | 0 | 0 | 0 | N/A | N/A
3 | 0.15 | 6.29 | 143.2 | 0.65 | 0 | 2.7 | 2.7 | 1 | 0.35 | 0.97 | 0.36 | 1.1 | 2 | 0 | 2.7 | 2.7 | 5.54 | 34.55 | 2.14 | 0.38 | 1.7 | 105.53 | 62.26 | 167.79 | 4 | 2 | 0 | 0 | 1 | 0 | 5.8 | 0.01 | 0 | 0 | 0 | 0 | 0 | 0 | 0 | 0 | N/A | N/A
4 | 0.2 | 8.21 | 167.96 | 0.55 | 0 | 3.67 | 3.67 | 1 | 0.35 | 0.96 | 0.37 | 1.1 | 2 | 0 | 3.67 | 3.67 | 6.47 | 34.82 | 2.15 | 0.32 | 1.7 | 137.74 | 69.76 | 207.51 | 4 | 2 | 0 | 0 | 1 | 0 | 1.68 | -0.56 | 0 | 0 | 0 | 0 | 0 | 0 | 0 | 0 | N/A | N/A
5 | 0.25 | 4.9 | 152.02 | 0.89 | 0 | 4.64 | 4.64 | 1 | 0.35 | 0.98 | 0.36 | 1.1 | 2 | 0 | 4.64 | 4.64 | 5.92 | 36.44 | 2.17 | 0.42 | 1.7 | 82.21 | 58.84 | 141.05 | 4 | 2 | 0 | 0 | 1 | 0 | 11.68 | 0.36 | 0 | 0 | 0 | 0 | 0 | 0 | 0 | 0 | N/A | N/A
6 | 0.3 | 4.64 | 96.11 | 0.44 | 0 | 5.59 | 5.59 | 1 | 0.35 | 0.98 | 0.36 | 1.1 | 2 | 0 | 5.59 | 5.59 | 4.41 | 44.7 | 2.27 | 0.42 | 1.7 | 77.85 | 63.82 | 141.67 | 4 | 2 | 0 | 0 | 1 | 0 | 11.5 | 0.35 | 0 | 0 | 0 | 0 | 0 | 0 | 0 | 0 | N/A | N/A
7 | 0.35 | 3.69 | 76.68 | 0.22 | 0 | 6.51 | 6.51 | 1 | 0.35 | 0.99 | 0.36 | 1.1 | 2 | 0 | 6.51 | 6.51 | 3.52 | 47.7 | 2.31 | 0.45 | 1.7 | 61.91 | 61.34 | 123.25 | 4 | 2 | 0 | 0 | 1 | 0 | 18.01 | 0.57 | 0 | 0 | 0 | 0 | 0 | 0 | 0 | 0 | N/A | N/A
8 | 0.4 | 2.22 | 58.79 | 0.52 | 0 | 7.41 | 7.41 | 1 | 0.35 | 0.99 | 0.35 | 1.1 | 2 | 0 | 7.41 | 7.41 | 2.55 | 57.6 | 2.43 | 0.51 | 1.7 | 37.25 | 58.48 | 95.72 | 4 | 2 | 0 | 0 | 1 | 0 | 34.29 | 0.83 | 0 | 0 | 0 | 0 | 0 | 0 | 0 | 0 | N/A | N/A
9 | 0.45 | 1.73 | 43.27 | 0.43 | 0 | 8.29 | 8.29 | 1 | 0.35 | 0.99 | 0.35 | 1.1 | 2 | 0 | 8.29 | 8.29 | 1.96 | 63.69 | 2.51 | 0.53 | 1.7 | 29.03 | 57.76 | 86.78 | 4 | 2 | 0 | 0 | 1 | 0 | 42.19 | 0.88 | 0 | 0 | 0 | 0 | 0 | 0 | 0 | 0 | N/A | N/A
10 | 0.5 | 1.92 | 29.18 | 0.27 | 0 | 9.14 | 9.14 | 1 | 0.35 | 0.99 | 0.35 | 1.1 | 2 | 0 | 9.14 | 9.14 | 1.72 | 61.25 | 2.48 | 0.52 | 1.7 | 32.21 | 58.07 | 90.28 | 4 | 2 | 0 | 0 | 1 | 0 | 38.9 | 0.86 | 0 | 0 | 0 | 0 | 0 | 0 | 0 | 0 | N/A | N/A
11 | 0.55 | 1.5 | 13.64 | 0.23 | 0 | 9.96 | 9.96 | 1 | 0.35 | 0.99 | 0.35 | 1.1 | 2 | 0 | 9.96 | 9.96 | 1.49 | 57.88 | 2.44 | 0.55 | 1.7 | 25.17 | 55.21 | 80.37 | 4 | 2 | 0 | 0 | 1 | 0 | 48.99 | 0.92 | 0 | 0 | 0 | 0 | 0 | 0 | 0 | 0 | N/A | N/A
12 | 0.6 | 1.05 | 7.72 | 0.28 | 0 | 10.76 | 10.76 | 1 | 0.35 | 0.99 | 0.35 | 1.1 | 2 | 0 | 10.76 | 10.76 | 1.17 | 63.22 | 2.5 | 0.57 | 1.7 | 17.62 | 54.4 | 72.02 | 4 | 2 | 0 | 0 | 1 | 0 | 59.64 | 0.94 | 0 | 0 | 0 | 0 | 0 | 0 | 0 | 0 | N/A | N/A
13 | 0.65 | 0.97 | 14.31 | 0.34 | 0 | 11.56 | 11.56 | 1 | 0.35 | 0.99 | 0.35 | 1.1 | 2 | 0 | 11.56 | 11.56 | 1.06 | 71.84 | 2.61 | 0.57 | 1.7 | 16.27 | 0 | 16.27 | 4 | 2 | 0 | 0 | 1 | 0 | 0 | 0 | 0 | 0 | 0 | 0 | 0 | 0 | 0 | 0 | N/A | N/A
14 | 0.7 | 1.16 | 21.98 | 0.71 | 0 | 12.39 | 12.39 | 1 | 0.35 | 0.99 | 0.35 | 1.1 | 2 | 0 | 12.39 | 12.39 | 1.05 | 78.42 | 2.69 | 0.55 | 1.7 | 19.46 | 0 | 19.46 | 4 | 2 | 0 | 0 | 1 | 0 | 0 | 0 | 0 | 0 | 0 | 0 | 0 | 0 | 0 | 0 | N/A | N/A
15 | 0.75 | 1.02 | 24.47 | 0.41 | 0 | 13.21 | 13.21 | 1 | 0.35 | 0.99 | 0.35 | 1.1 | 2 | 0 | 13.21 | 13.21 | 0.99 | 80.85 | 2.72 | 0.56 | 1.7 | 17.11 | 0 | 17.11 | 4 | 2 | 0 | 0 | 1 | 0 | 0 | 0 | 0 | 0 | 0 | 0 | 0 | 0 | 0 | 0 | N/A | N/A
16 | 0.8 | 0.79 | 12.83 | 0.44 | 0 | 14.01 | 14.01 | 1 | 0.35 | 1 | 0.35 | 1.1 | 2 | 0 | 14.01 | 14.01 | 0.81 | 85.29 | 2.78 | 0.57 | 1.7 | 13.25 | 0 | 13.25 | 4 | 2 | 0 | 0 | 1 | 0 | 0 | 0 | 0 | 0 | 0 | 0 | 0 | 0 | 0 | 0 | N/A | N/A
17 | 0.85 | 0.62 | 7.33 | 0.47 | 0 | 14.76 | 14.76 | 1 | 0.35 | 1 | 0.35 | 1.1 | 2 | 0 | 14.76 | 14.76 | 0.69 | 80.94 | 2.72 | 0.59 | 1.7 | 10.4 | 0 | 10.4 | 4 | 2 | 0 | 0 | 1 | 0 | 0 | 0 | 0 | 0 | 0 | 0 | 0 | 0 | 0 | 0 | N/A | N/A
18 | 0.9 | 0.65 | 1.7 | 0.42 | 0 | 15.48 | 15.48 | 1 | 0.35 | 1 | 0.35 | 1.1 | 2 | 0 | 15.48 | 15.48 | 0.62 | 75.29 | 2.65 | 0.59 | 1.7 | 10.91 | 0 | 10.91 | 4 | 2 | 0 | 0 | 1 | 0 | 0 | 0 | 0 | 0 | 0 | 0 | 0 | 0 | 0 | 0 | N/A | N/A
19 | 0.95 | 0.58 | 1.34 | 0.52 | 0 | 16.16 | 16.16 | 1 | 0.35 | 1 | 0.35 | 1.1 | 2 | 0 | 16.16 | 16.16 | 0.54 | 72.21 | 2.62 | 0.59 | 1.7 | 9.73 | 0 | 9.73 | 4 | 2 | 0 | 0 | 1 | 0 | 0 | 0 | 0 | 0 | 0 | 0 | 0 | 0 | 0 | 0 | N/A | N/A
20 | 1 | 0.39 | 1.46 | 0.48 | 0 | 16.85 | 16.85 | 1 | 0.35 | 1 | 0.35 | 1.1 | 2 | 0 | 16.85 | 16.85 | 0.45 | 77.43 | 2.68 | 0.6 | 1.7 | 6.54 | 0 | 6.54 | 4 | 2 | 0 | 0 | 1 | 0 | 0 | 0 | 0 | 0 | 0 | 0 | 0 | 0 | 0 | 0 | N/A | N/A
21 | 1.05 | 0.39 | 0.57 | 0.56 | 0.49 | 17.54 | 17.05 | 1 | 0.36 | 1 | 0.36 | 1.1 | 0.33 | 0.49 | 17.54 | 17.05 | 0.38 | 82.93 | 2.75 | 0.6 | 1.7 | 6.54 | 0 | 6.54 | 4 | 2 | 0 | 0 | 1 | 0 | 0 | 0 | 0 | 0 | 0 | 0 | 0 | 0 | 56.96 | 63.5 | 0.07 | 1.53
22 | 1.1 | 0.37 | 0.63 | 0.58 | 0.98 | 18.22 | 17.24 | 1 | 0.37 | 1 | 0.37 | 1.1 | 0.34 | 0.98 | 18.22 | 17.24 | 0.39 | 77.79 | 2.68 | 0.6 | 1.7 | 6.21 | 0 | 6.21 | 4 | 2 | 0 | 0 | 1 | 0 | 0 | 0 | 0 | 0 | 0 | 0 | 0 | 0 | 55.74 | 61.94 | 0.07 | 1.55
23 | 1.15 | 0.42 | 0.07 | 0.6 | 1.47 | 18.91 | 17.44 | 1 | 0.38 | 1 | 0.38 | 1.1 | 0.35 | 1.47 | 18.91 | 17.44 | 0.41 | 100 | 4.06 | 0.59 | 1.7 | 7.05 | 0 | 7.05 | 4 | 2 | 0 | 0 | 1 | 0 | 0 | 0 | 0 | 0 | 0 | 0 | 0 | 0 | 60.02 | 67.07 | 0.07 | 1.6
24 | 1.2 | 0.44 | -1.65 | 0.6 | 1.96 | 19.6 | 17.63 | 1 | 0.39 | 1 | 0.39 | 1.1 | 0.36 | 1.96 | 19.6 | 17.63 | 0.45 | 100 | 4.06 | 0.59 | 1.7 | 7.38 | 0 | 7.38 | 4 | 2 | 0 | 0 | 1 | 0 | 0 | 0 | 0 | 0 | 0 | 0 | 0 | 0 | 60.02 | 67.41 | 0.07 | 1.73
25 | 1.25 | 0.48 | -1.76 | 0.56 | 2.45 | 20.28 | 17.83 | 1 | 0.4 | 1 | 0.4 | 1.1 | 0.36 | 2.45 | 20.28 | 17.83 | 0.47 | 100 | 4.06 | 0.59 | 1.7 | 8.05 | 0 | 8.05 | 4 | 2 | 0 | 0 | 1 | 0 | 0 | 0 | 0 | 0 | 0 | 0 | 0 | 0 | 60.02 | 68.08 | 0.07 | 1.79
26 | 1.3 | 0.48 | 0.31 | 0.57 | 2.94 | 20.97 | 18.03 | 1 | 0.41 | 1 | 0.41 | 1.1 | 0.37 | 2.94 | 20.97 | 18.03 | 0.47 | 100 | 4.06 | 0.59 | 1.7 | 8.05 | 0 | 8.05 | 4 | 2 | 0 | 0 | 1 | 0 | 0 | 0 | 0 | 0 | 0 | 0 | 0 | 0 | 60.02 | 68.08 | 0.07 | 1.79
27 | 1.35 | 0.46 | 1.22 | 0.57 | 3.43 | 21.66 | 18.22 | 1 | 0.42 | 1 | 0.42 | 1.1 | 0.38 | 3.43 | 21.66 | 18.22 | 0.48 | 76.72 | 2.67 | 0.6 | 1.7 | 7.72 | 0 | 7.72 | 4 | 2 | 0 | 0 | 1 | 0 | 0 | 0 | 0 | 0 | 0 | 0 | 0 | 0 | 55.46 | 63.18 | 0.07 | 1.8
28 | 1.4 | 0.5 | 2.42 | 0.53 | 3.92 | 22.37 | 18.44 | 1 | 0.42 | 1 | 0.43 | 1.1 | 0.39 | 3.92 | 22.37 | 18.44 | 0.52 | 84.56 | 2.77 | 0.59 | 1.7 | 8.39 | 0 | 8.39 | 4 | 2 | 0 | 0 | 1 | 0 | 0 | 0 | 0 | 0 | 0 | 0 | 0 | 0 | 57.31 | 65.7 | 0.07 | 1.94
29 | 1.45 | 0.61 | 7.54 | 0.56 | 4.41 | 23.12 | 18.7 | 1 | 0.43 | 1 | 0.43 | 1.1 | 0.39 | 4.41 | 23.12 | 18.7 | 0.65 | 83.01 | 2.75 | 0.59 | 1.7 | 10.23 | 0 | 10.23 | 4 | 2 | 0 | 0 | 1 | 0 | 0 | 0 | 0 | 0 | 0 | 0 | 0 | 0 | 56.97 | 67.21 | 0.07 | 2.38
30 | 1.5 | 0.83 | 10.02 | 0.52 | 4.91 | 23.93 | 19.03 | 1 | 0.44 | 1 | 0.44 | 1.1 | 0.4 | 4.91 | 23.93 | 19.03 | 0.83 | 88.11 | 2.81 | 0.57 | 1.7 | 13.93 | 0 | 13.93 | 4 | 2 | 0 | 0 | 1 | 0 | 0 | 0 | 0 | 0 | 0 | 0 | 0 | 0 | 58.03 | 71.95 | 0.08 | 3.04
31 | 1.55 | 1.06 | 36.46 | 0.66 | 5.4 | 24.77 | 19.38 | 1 | 0.45 | 0.99 | 0.45 | 1.1 | 0.41 | 5.4 | 24.77 | 19.38 | 0.99 | 89.45 | 2.83 | 0.56 | 1.7 | 17.78 | 0 | 17.78 | 4 | 2 | 0 | 0 | 1 | 0 | 0 | 0 | 0 | 0 | 0 | 0 | 0 | 0 | 58.28 | 76.07 | 0.08 | 3.57
32 | 1.6 | 1.09 | 42.4 | 0.75 | 5.89 | 25.63 | 19.75 | 1 | 0.45 | 0.99 | 0.46 | 1.1 | 0.41 | 5.89 | 25.63 | 19.75 | 1.02 | 93.07 | 2.88 | 0.55 | 1.7 | 18.29 | 0 | 18.29 | 4 | 2 | 0 | 0 | 1 | 0 | 0 | 0 | 0 | 0 | 0 | 0 | 0 | 0 | 58.93 | 77.22 | 0.09 | 3.61
33 | 1.65 | 0.92 | 33.9 | 0.7 | 6.38 | 26.49 | 20.11 | 0.99 | 0.46 | 0.99 | 0.46 | 1.1 | 0.42 | 6.38 | 26.49 | 20.11 | 0.96 | 94.15 | 2.89 | 0.56 | 1.7 | 15.44 | 0 | 15.44 | 4 | 2 | 0 | 0 | 1 | 0 | 0 | 0 | 0 | 0 | 0 | 0 | 0 | 0 | 59.12 | 74.55 | 0.08 | 3.33
34 | 1.7 | 0.88 | 26.5 | 0.76 | 6.87 | 27.32 | 20.45 | 0.99 | 0.47 | 0.99 | 0.47 | 1.1 | 0.43 | 6.87 | 27.32 | 20.45 | 0.87 | 94.06 | 2.89 | 0.57 | 1.7 | 14.76 | 0 | 14.76 | 4 | 2 | 0 | 0 | 1 | 0 | 0 | 0 | 0 | 0 | 0 | 0 | 0 | 0 | 59.1 | 73.87 | 0.08 | 2.95
35 | 1.75 | 0.82 | 20.5 | 0.85 | 7.36 | 28.14 | 20.79 | 0.99 | 0.47 | 1 | 0.47 | 1.1 | 0.43 | 7.36 | 28.14 | 20.79 | 0.84 | 92.01 | 2.86 | 0.57 | 1.7 | 13.76 | 0 | 13.76 | 4 | 2 | 0 | 0 | 1 | 0 | 0 | 0 | 0 | 0 | 0 | 0 | 0 | 0 | 58.75 | 72.51 | 0.08 | 2.78
36 | 1.8 | 0.81 | 18.67 | 0.93 | 7.85 | 28.97 | 21.12 | 0.99 | 0.48 | 1 | 0.48 | 1.1 | 0.44 | 7.85 | 28.97 | 21.12 | 0.82 | 93.96 | 2.89 | 0.57 | 1.7 | 13.59 | 0 | 13.59 | 4 | 2 | 0 | 0 | 1 | 0 | 0 | 0 | 0 | 0 | 0 | 0 | 0 | 0 | 59.08 | 72.67 | 0.08 | 2.68
37 | 1.85 | 0.83 | 29.49 | 0.9 | 8.34 | 29.82 | 21.48 | 0.99 | 0.48 | 0.99 | 0.49 | 1.1 | 0.44 | 8.34 | 29.82 | 21.48 | 0.92 | 95.74 | 2.91 | 0.57 | 1.7 | 13.93 | 0 | 13.93 | 4 | 2 | 0 | 0 | 1 | 0 | 0 | 0 | 0 | 0 | 0 | 0 | 0 | 0 | 59.38 | 73.3 | 0.08 | 2.95
38 | 1.9 | 1.11 | 49.58 | 0.95 | 8.83 | 30.69 | 21.87 | 0.99 | 0.49 | 0.99 | 0.49 | 1.1 | 0.45 | 8.83 | 30.69 | 21.87 | 1.17 | 92.06 | 2.86 | 0.55 | 1.7 | 18.62 | 0 | 18.62 | 4 | 2 | 0 | 0 | 1 | 0 | 0 | 0 | 0 | 0 | 0 | 0 | 0 | 0 | 58.76 | 77.38 | 0.09 | 3.73
39 | 1.95 | 1.58 | 66.43 | 0.96 | 9.32 | 31.59 | 22.27 | 0.99 | 0.49 | 0.99 | 0.5 | 1.1 | 0.45 | 9.32 | 31.59 | 22.27 | 1.44 | 88.54 | 2.82 | 0.53 | 1.7 | 26.51 | 0 | 26.51 | 4 | 2 | 0 | 0 | 1 | 0 | 0 | 0 | 0 | 0 | 0 | 0 | 0 | 0 | 58.11 | 84.62 | 0.1 | 4.52
40 | 2 | 1.63 | 79.37 | 0.98 | 9.81 | 32.5 | 22.69 | 0.99 | 0.5 | 0.99 | 0.5 | 1.1 | 0.46 | 9.81 | 32.5 | 22.69 | 1.7 | 84 | 2.76 | 0.53 | 1.7 | 27.35 | 0 | 27.35 | 4 | 2 | 0 | 0 | 1 | 0 | 0 | 0 | 0 | 0 | 0 | 0 | 0 | 0 | 57.19 | 84.54 | 0.1 | 5.24
41 | 2.05 | 1.88 | 82.43 | 0.96 | 10.3 | 33.41 | 23.11 | 0.99 | 0.5 | 0.99 | 0.51 | 1.1 | 0.46 | 10.3 | 33.41 | 23.11 | 1.85 | 80.97 | 2.72 | 0.51 | 1.7 | 31.54 | 0 | 31.54 | 4 | 2 | 0 | 0 | 1 | 0 | 0 | 0 | 0 | 0 | 0 | 0 | 0 | 0 | 56.51 | 88.05 | 0.1 | 5.61
42 | 2.1 | 2.04 | 79.09 | 0.96 | 10.79 | 34.33 | 23.54 | 0.99 | 0.51 | 0.99 | 0.51 | 1.1 | 0.46 | 10.79 | 34.33 | 23.54 | 2 | 77.27 | 2.68 | 0.51 | 1.7 | 34.23 | 0 | 34.23 | 4 | 2 | 0 | 0 | 1 | 0 | 0 | 0 | 0 | 0 | 0 | 0 | 0 | 0 | 55.6 | 89.83 | 0.1 | 5.97
43 | 2.15 | 2.08 | 81.15 | 0.95 | 11.28 | 35.24 | 23.96 | 0.99 | 0.51 | 0.99 | 0.52 | 1.1 | 0.47 | 11.28 | 35.24 | 23.96 | 1.99 | 76.32 | 2.67 | 0.51 | 1.7 | 34.9 | 0 | 34.9 | 4 | 2 | 0 | 0 | 1 | 0 | 0 | 0 | 0 | 0 | 0 | 0 | 0 | 0 | 55.36 | 90.25 | 0.1 | 5.84
44 | 2.2 | 1.86 | 71 | 0.9 | 11.77 | 36.15 | 24.38 | 0.99 | 0.52 | 0.99 | 0.52 | 1.1 | 0.47 | 11.77 | 36.15 | 24.38 | 2.02 | 73.13 | 2.63 | 0.52 | 1.7 | 31.21 | 0 | 31.21 | 4 | 2 | 0 | 0 | 1 | 0 | 0 | 0 | 0 | 0 | 0 | 0 | 0 | 0 | 54.47 | 85.68 | 0.1 | 5.82
45 | 2.25 | 2.13 | 56.05 | 0.96 | 12.26 | 37.05 | 24.79 | 0.99 | 0.52 | 0.99 | 0.52 | 1.1 | 0.48 | 12.26 | 37.05 | 24.79 | 2.2 | 65.88 | 2.54 | 0.51 | 1.7 | 35.74 | 60.17 | 95.91 | 0.13 | 0.28 | 1 | 0.32 | 1 | 3.35 | 34.15 | 0.82 | 34.15 | 0 | 0 | 0.17 | 0.17 | 1.71 | 52.15 | 87.89 | 0.1 | 0.69
46 | 2.3 | 2.6 | 54.46 | 1.07 | 12.75 | 37.94 | 25.19 | 0.99 | 0.52 | 0.99 | 0.53 | 1.1 | 0.48 | 12.75 | 37.94 | 25.19 | 2.62 | 54.36 | 2.39 | 0.49 | 1.7 | 43.62 | 59.2 | 102.82 | 0.14 | 0.29 | 1 | 0.31 | 1 | 3.12 | 29.09 | 0.77 | 29.09 | 0 | 0 | 0.16 | 0.16 | 1.45 | 47.31 | 90.93 | 0.11 | 0.72
47 | 2.35 | 3.12 | 49.59 | 1.13 | 13.24 | 38.84 | 25.59 | 0.99 | 0.53 | 0.99 | 0.53 | 1.1 | 0.48 | 13.24 | 38.84 | 25.59 | 3.11 | 43.17 | 2.25 | 0.48 | 1.7 | 52.35 | 56.51 | 108.85 | 0.15 | 0.31 | 1 | 0.3 | 1 | 2.94 | 25.28 | 0.72 | 25.28 | 0 | 0 | 0.15 | 0.15 | 1.26 | 40.74 | 93.09 | 0.11 | 0.74
48 | 2.4 | 3.6 | 37.58 | 1.09 | 13.73 | 39.72 | 25.99 | 0.99 | 0.53 | 0.99 | 0.54 | 1.1 | 0.49 | 13.73 | 39.72 | 25.99 | 3.65 | 31.56 | 2.11 | 0.48 | 1.7 | 60.4 | 49.26 | 109.66 | 0.15 | 0.31 | 1 | 0.3 | 1 | 2.92 | 24.81 | 0.71 | 24.81 | 0 | 0 | 0.15 | 0.15 | 1.24 | 31.42 | 91.82 | 0.11 | 0.76
49 | 2.45 | 4.24 | 32.26 | 1.16 | 14.22 | 40.6 | 26.38 | 0.99 | 0.53 | 0.99 | 0.54 | 1.1 | 0.49 | 14.22 | 40.6 | 26.38 | 4.11 | 22.02 | 1.99 | 0.48 | 1.7 | 71.14 | 37.29 | 108.42 | 0.15 | 0.31 | 1 | 0.3 | 1 | 2.96 | 25.54 | 0.72 | 25.54 | 0 | 0 | 0.15 | 0.15 | 1.28 | 21.9 | 93.04 | 0.11 | 0.78
50 | 2.5 | 4.5 | 29.46 | 1.14 | 14.72 | 41.47 | 26.75 | 0.99 | 0.54 | 0.99 | 0.54 | 1.1 | 0.49 | 14.72 | 41.47 | 26.75 | 4.45 | 14.43 | 1.89 | 0.51 | 1.7 | 75.5 | 19.38 | 94.88 | 0.13 | 0.27 | 1 | 0.32 | 1 | 3.39 | 34.97 | 0.83 | 34.97 | 0 | 0 | 0.17 | 0.17 | 1.75 | 14.04 | 89.54 | 0.1 | 0.79
51 | 2.55 | 4.62 | 19.99 | 1.21 | 15.21 | 42.33 | 27.13 | 0.99 | 0.54 | 0.99 | 0.54 | 1.1 | 0.49 | 15.21 | 42.33 | 27.13 | 4.59 | 10.58 | 1.84 | 0.53 | 1.7 | 77.51 | 8.57 | 86.08 | 0.12 | 0.25 | 1 | 0.33 | 1 | 3.73 | 42.89 | 0.89 | 42.89 | 0 | 0 | 0.19 | 0.19 | 2.14 | 10.49 | 88 | 0.1 | 0.79
52 | 2.6 | 4.64 | 21.98 | 1.21 | 15.7 | 43.19 | 27.49 | 0.99 | 0.54 | 0.99 | 0.55 | 1.1 | 0.5 | 15.7 | 43.19 | 27.49 | 4.62 | 8.73 | 1.82 | 0.54 | 1.7 | 77.85 | 4.19 | 82.04 | 0.12 | 0.24 | 1 | 0.33 | 1 | 3.91 | 47.12 | 0.91 | 47.12 | 0 | 0 | 0.2 | 0.2 | 2.36 | 9 | 86.85 | 0.1 | 0.79
53 | 2.65 | 4.61 | 23.65 | 1.23 | 16.19 | 44.05 | 27.86 | 0.99 | 0.55 | 0.99 | 0.55 | 1.1 | 0.5 | 16.19 | 44.05 | 27.86 | 4.52 | 11.34 | 1.85 | 0.53 | 1.7 | 77.35 | 10.62 | 87.97 | 0.12 | 0.25 | 1 | 0.33 | 1 | 3.65 | 41.05 | 0.88 | 41.05 | 0 | 0 | 0.18 | 0.18 | 2.05 | 11.14 | 88.49 | 0.1 | 0.79
54 | 2.7 | 4.32 | 26.09 | 1.24 | 16.68 | 44.91 | 28.24 | 0.99 | 0.55 | 0.99 | 0.56 | 1.1 | 0.5 | 16.68 | 44.91 | 28.24 | 4.23 | 16.61 | 1.92 | 0.5 | 1.7 | 72.48 | 25.07 | 97.55 | 0.13 | 0.27 | 1 | 0.32 | 1 | 3.3 | 32.87 | 0.81 | 32.87 | 0 | 0 | 0.16 | 0.16 | 1.64 | 16.23 | 88.71 | 0.1 | 0.78
55 | 2.75 | 3.75 | 30.25 | 1.27 | 17.17 | 45.79 | 28.62 | 0.99 | 0.55 | 0.99 | 0.56 | 1.1 | 0.51 | 17.17 | 45.79 | 28.62 | 3.68 | 26.46 | 2.04 | 0.48 | 1.7 | 62.92 | 43.39 | 106.31 | 0.15 | 0.29 | 1 | 0.31 | 1 | 3.02 | 26.83 | 0.74 | 26.83 | 0 | 0 | 0.15 | 0.15 | 1.34 | 26.48 | 89.4 | 0.1 | 0.76
56 | 2.8 | 2.96 | 37.51 | 1.34 | 17.66 | 46.66 | 29 | 0.99 | 0.56 | 0.99 | 0.56 | 1.1 | 0.51 | 17.66 | 46.66 | 29 | 3.04 | 37.26 | 2.18 | 0.49 | 1.7 | 49.66 | 51.98 | 101.65 | 0.14 | 0.27 | 1 | 0.31 | 1 | 3.16 | 29.9 | 0.78 | 29.9 | 0 | 0 | 0.16 | 0.16 | 1.49 | 36.33 | 86 | 0.1 | 0.73
57 | 2.85 | 2.42 | 33.47 | 1.29 | 18.15 | 47.52 | 29.37 | 0.98 | 0.56 | 0.99 | 0.56 | 1.1 | 0.51 | 18.15 | 47.52 | 29.37 | 2.5 | 44.57 | 2.27 | 0.51 | 1.7 | 40.6 | 54.3 | 94.91 | 0.13 | 0.26 | 1 | 0.32 | 1 | 3.39 | 34.95 | 0.83 | 34.95 | 0 | 0 | 0.17 | 0.17 | 1.75 | 41.68 | 82.29 | 0.09 | 0.71
58 | 2.9 | 2.11 | 18.6 | 1.36 | 18.64 | 48.37 | 29.73 | 0.98 | 0.56 | 0.99 | 0.57 | 1.1 | 0.51 | 18.64 | 48.37 | 29.73 | 2.05 | 50.72 | 2.35 | 0.52 | 1.7 | 35.4 | 55.66 | 91.07 | 0.13 | 0.25 | 1 | 0.32 | 1 | 3.53 | 38.2 | 0.86 | 38.2 | 0 | 0 | 0.18 | 0.18 | 1.91 | 45.4 | 80.8 | 0.09 | 0.68
59 | 2.95 | 1.63 | 22.89 | 1.31 | 19.13 | 49.19 | 30.06 | 0.98 | 0.57 | 0.99 | 0.57 | 1.1 | 0.52 | 19.13 | 49.19 | 30.06 | 1.83 | 48.06 | 2.31 | 0.55 | 1.7 | 27.35 | 52.49 | 79.84 | 0.12 | 0.22 | 1 | 0.33 | 1 | 4.02 | 49.61 | 0.92 | 49.61 | 0 | 0 | 0.2 | 0.2 | 2.48 | 43.87 | 71.22 | 0.08 | 0.67
60 | 3 | 1.76 | 6.55 | 1.34 | 19.62 | 50 | 30.38 | 0.98 | 0.57 | 0.99 | 0.57 | 1.1 | 0.52 | 19.62 | 50 | 30.38 | 1.57 | 52.19 | 2.36 | 0.54 | 1.7 | 29.53 | 54.63 | 84.16 | 0.12 | 0.23 | 1 | 0.33 | 1 | 3.82 | 44.85 | 0.9 | 44.85 | 0 | 0 | 0.19 | 0.19 | 2.24 | 46.2 | 75.73 | 0.08 | 0.65
61 | 3.05 | 1.33 | 10.12 | 1.37 | 20.11 | 50.78 | 30.67 | 0.98 | 0.57 | 0.99 | 0.57 | 1.1 | 0.52 | 20.11 | 50.78 | 30.67 | 1.4 | 50.76 | 2.35 | 0.56 | 1.7 | 22.31 | 52.19 | 74.51 | 0.11 | 0.21 | 1 | 0.33 | 1 | 4.29 | 56.23 | 0.93 | 56.23 | 0 | 0 | 0.21 | 0.21 | 2.81 | 45.42 | 67.74 | 0.07 | 0.64
62 | 3.1 | 1.12 | 8.9 | 1.38 | 20.6 | 51.56 | 30.96 | 0.98 | 0.57 | 0.99 | 0.58 | 1.1 | 0.52 | 20.6 | 51.56 | 30.96 | 1.16 | 62.54 | 2.49 | 0.56 | 1.7 | 18.79 | 54.59 | 73.38 | 0.11 | 0.21 | 1 | 0.33 | 1 | 4.35 | 57.75 | 0.94 | 57.75 | 0 | 0 | 0.22 | 0.22 | 2.89 | 50.91 | 69.7 | 0.08 | 0.61
63 | 3.15 | 1.02 | 10.68 | 1.4 | 21.09 | 52.36 | 31.27 | 0.98 | 0.58 | 0.99 | 0.58 | 1.1 | 0.53 | 21.09 | 52.36 | 31.27 | 0.99 | 75.08 | 2.65 | 0.56 | 1.7 | 17.11 | 0 | 17.11 | 4 | 2 | 0 | 0 | 1 | 0 | 0 | 0 | 0 | 0 | 0 | 0 | 0 | 0 | 55.02 | 72.14 | 0.08 | 2.15
64 | 3.2 | 0.84 | 20.01 | 1.46 | 21.58 | 53.18 | 31.6 | 0.98 | 0.58 | 1 | 0.58 | 1.1 | 0.53 | 21.58 | 53.18 | 31.6 | 1.18 | 73.13 | 2.63 | 0.58 | 1.7 | 14.09 | 0 | 14.09 | 4 | 2 | 0 | 0 | 1 | 0 | 0 | 0 | 0 | 0 | 0 | 0 | 0 | 0 | 54.47 | 68.57 | 0.08 | 2.56
65 | 3.25 | 1.69 | 26.52 | 1.38 | 22.07 | 54.01 | 31.94 | 0.98 | 0.58 | 0.99 | 0.59 | 1.1 | 0.53 | 22.07 | 54.01 | 31.94 | 1.39 | 66.15 | 2.54 | 0.53 | 1.7 | 28.35 | 58.11 | 86.46 | 0.12 | 0.23 | 1 | 0.32 | 1 | 3.72 | 42.51 | 0.89 | 42.51 | 0 | 0 | 0.19 | 0.19 | 2.13 | 52.25 | 80.6 | 0.09 | 0.64
66 | 3.3 | 1.64 | 13.99 | 1.45 | 22.56 | 54.84 | 32.28 | 0.98 | 0.58 | 0.99 | 0.59 | 1.1 | 0.53 | 22.56 | 54.84 | 32.28 | 1.62 | 57.99 | 2.44 | 0.54 | 1.7 | 27.52 | 55.89 | 83.4 | 0.12 | 0.22 | 1 | 0.32 | 1 | 3.85 | 45.64 | 0.9 | 45.64 | 0 | 0 | 0.19 | 0.19 | 2.28 | 49.01 | 76.53 | 0.09 | 0.65
67 | 3.35 | 1.54 | 18.59 | 1.45 | 23.05 | 55.65 | 32.6 | 0.98 | 0.59 | 0.99 | 0.59 | 1.1 | 0.54 | 23.05 | 55.65 | 32.6 | 1.56 | 55.79 | 2.41 | 0.54 | 1.7 | 25.84 | 54.79 | 80.63 | 0.12 | 0.22 | 1 | 0.33 | 1 | 3.98 | 48.7 | 0.91 | 48.7 | 0 | 0 | 0.2 | 0.2 | 2.44 | 48 | 73.84 | 0.08 | 0.65
68 | 3.4 | 1.5 | 14.41 | 1.44 | 23.54 | 56.48 | 32.94 | 0.98 | 0.59 | 0.99 | 0.59 | 1.1 | 0.54 | 23.54 | 56.48 | 32.94 | 1.79 | 51.18 | 2.35 | 0.55 | 1.7 | 25.17 | 53.11 | 78.27 | 0.11 | 0.21 | 1 | 0.33 | 1 | 4.09 | 51.46 | 0.92 | 51.46 | 0 | 0 | 0.2 | 0.2 | 2.57 | 45.66 | 70.82 | 0.08 | 0.67
69 | 3.45 | 2.32 | 19.72 | 1.47 | 24.03 | 57.32 | 33.28 | 0.98 | 0.59 | 0.99 | 0.6 | 1.1 | 0.54 | 24.03 | 57.32 | 33.28 | 2.3 | 41.13 | 2.23 | 0.52 | 1.7 | 38.92 | 52 | 90.93 | 0.13 | 0.23 | 1 | 0.32 | 1 | 3.54 | 38.32 | 0.86 | 38.32 | 0 | 0 | 0.18 | 0.18 | 1.92 | 39.3 | 78.23 | 0.09 | 0.7
70 | 3.5 | 3.09 | 26.09 | 1.52 | 24.53 | 58.17 | 33.65 | 0.98 | 0.59 | 0.99 | 0.6 | 1.1 | 0.54 | 24.53 | 58.17 | 33.65 | 3.08 | 31.37 | 2.1 | 0.5 | 1.7 | 51.84 | 47.26 | 99.1 | 0.14 | 0.25 | 1 | 0.31 | 1 | 3.24 | 31.71 | 0.8 | 31.71 | 0 | 0 | 0.16 | 0.16 | 1.59 | 31.24 | 83.08 | 0.09 | 0.74
71 | 3.55 | 3.82 | 30.51 | 1.58 | 25.02 | 59.04 | 34.03 | 0.98 | 0.6 | 0.99 | 0.6 | 1.1 | 0.55 | 25.02 | 59.04 | 34.03 | 3.78 | 24.29 | 2.02 | 0.49 | 1.7 | 64.09 | 40.25 | 104.34 | 0.14 | 0.26 | 1 | 0.3 | 1 | 3.08 | 28.08 | 0.76 | 28.08 | 0 | 0 | 0.15 | 0.15 | 1.4 | 24.27 | 88.36 | 0.1 | 0.76
72 | 3.6 | 4.43 | 32.66 | 1.51 | 25.51 | 59.92 | 34.42 | 0.98 | 0.6 | 0.99 | 0.6 | 1.1 | 0.55 | 25.51 | 59.92 | 34.42 | 4.21 | 21.36 | 1.98 | 0.48 | 1.68 | 73.27 | 36.29 | 109.56 | 0.15 | 0.28 | 1 | 0.3 | 1 | 2.92 | 24.87 | 0.71 | 24.87 | 0 | 0 | 0.15 | 0.15 | 1.24 | 21.21 | 94.48 | 0.11 | 0.78
73 | 3.65 | 4.37 | 37.21 | 1.52 | 26 | 60.8 | 34.81 | 0.98 | 0.6 | 0.99 | 0.61 | 1.1 | 0.55 | 26 | 60.8 | 34.81 | 4.06 | 23.83 | 2.01 | 0.47 | 1.66 | 71.51 | 40.7 | 112.21 | 0.16 | 0.28 | 1 | 0.29 | 1 | 2.85 | 23.38 | 0.68 | 23.38 | 0 | 0 | 0.14 | 0.14 | 1.17 | 23.79 | 95.3 | 0.11 | 0.77
74 | 3.7 | 3.37 | 33.98 | 1.56 | 26.49 | 61.68 | 35.19 | 0.98 | 0.6 | 0.99 | 0.61 | 1.1 | 0.55 | 26.49 | 61.68 | 35.19 | 3.52 | 29.74 | 2.08 | 0.49 | 1.68 | 55.95 | 46.32 | 102.27 | 0.14 | 0.25 | 1 | 0.3 | 1 | 3.14 | 29.46 | 0.77 | 29.46 | 0 | 0 | 0.16 | 0.16 | 1.47 | 29.71 | 85.66 | 0.1 | 0.75
75 | 3.75 | 2.81 | 26.96 | 1.61 | 26.98 | 62.54 | 35.56 | 0.98 | 0.6 | 0.99 | 0.61 | 1.1 | 0.55 | 26.98 | 62.54 | 35.56 | 2.91 | 36.06 | 2.16 | 0.5 | 1.7 | 47.03 | 50.46 | 97.48 | 0.13 | 0.24 | 1 | 0.31 | 1 | 3.3 | 32.92 | 0.81 | 32.92 | 0 | 0 | 0.16 | 0.16 | 1.65 | 35.36 | 82.39 | 0.09 | 0.73
76 | 3.8 | 2.54 | 23.02 | 1.66 | 27.47 | 63.39 | 35.92 | 0.98 | 0.6 | 0.99 | 0.61 | 1.1 | 0.55 | 27.47 | 63.39 | 35.92 | 2.47 | 41.42 | 2.23 | 0.51 | 1.7 | 42.51 | 53.05 | 95.56 | 0.13 | 0.24 | 1 | 0.31 | 1 | 3.36 | 34.42 | 0.83 | 34.42 | 0 | 0 | 0.17 | 0.17 | 1.72 | 39.51 | 82.02 | 0.09 | 0.71
77 | 3.85 | 2.06 | 23.02 | 1.63 | 27.96 | 64.23 | 36.27 | 0.98 | 0.61 | 0.99 | 0.61 | 1.1 | 0.56 | 27.96 | 64.23 | 36.27 | 2.05 | 47.81 | 2.31 | 0.52 | 1.7 | 34.56 | 54.26 | 88.83 | 0.12 | 0.22 | 1 | 0.31 | 1 | 3.62 | 40.24 | 0.87 | 40.24 | 0 | 0 | 0.18 | 0.18 | 2.01 | 43.72 | 78.29 | 0.09 | 0.68
78 | 3.9 | 1.56 | 17.04 | 1.65 | 28.45 | 65.06 | 36.61 | 0.97 | 0.61 | 0.99 | 0.61 | 1.09 | 0.56 | 28.45 | 65.06 | 36.61 | 1.62 | 57.87 | 2.44 | 0.54 | 1.7 | 26.17 | 55.48 | 81.66 | 0.12 | 0.21 | 1 | 0.32 | 1 | 3.93 | 47.54 | 0.91 | 47.54 | 0 | 0 | 0.2 | 0.2 | 2.38 | 48.96 | 75.13 | 0.08 | 0.65
79 | 3.95 | 1.24 | 17.38 | 1.66 | 28.94 | 65.86 | 36.92 | 0.97 | 0.61 | 0.99 | 0.61 | 1.09 | 0.56 | 28.94 | 65.86 | 36.92 | 1.26 | 64.8 | 2.52 | 0.56 | 1.7 | 20.8 | 55.66 | 76.46 | 0.11 | 0.2 | 1 | 0.32 | 1 | 4.19 | 53.7 | 0.93 | 53.7 | 0 | 0 | 0.21 | 0.21 | 2.69 | 51.77 | 72.57 | 0.08 | 0.62
80 | 4 | 0.97 | 7.31 | 1.69 | 29.43 | 66.65 | 37.22 | 0.97 | 0.61 | 1 | 0.62 | 1.08 | 0.57 | 29.43 | 66.65 | 37.22 | 1.12 | 64.65 | 2.52 | 0.57 | 1.7 | 16.27 | 54.33 | 70.6 | 0.11 | 0.19 | 1 | 0.32 | 1 | 4.51 | 61.69 | 0.94 | 61.69 | 0 | 0 | 0.23 | 0.23 | 3.08 | 51.71 | 67.99 | 0.07 | 0.61
81 | 4.05 | 1.16 | 5.02 | 1.74 | 29.92 | 67.41 | 37.49 | 0.97 | 0.61 | 0.99 | 0.62 | 1.09 | 0.57 | 29.92 | 67.41 | 37.49 | 1.17 | 57.45 | 2.43 | 0.57 | 1.7 | 19.46 | 53.51 | 72.97 | 0.11 | 0.19 | 1 | 0.32 | 1 | 4.38 | 58.32 | 0.94 | 58.32 | 0 | 0 | 0.22 | 0.22 | 2.92 | 48.77 | 68.23 | 0.07 | 0.61
82 | 4.1 | 1.37 | 8.71 | 1.74 | 30.41 | 68.2 | 37.78 | 0.97 | 0.62 | 0.99 | 0.62 | 1.09 | 0.57 | 30.41 | 68.2 | 37.78 | 1.4 | 53.41 | 2.38 | 0.56 | 1.7 | 22.99 | 53.27 | 76.26 | 0.11 | 0.2 | 1 | 0.32 | 1 | 4.2 | 53.96 | 0.93 | 53.96 | 0 | 0 | 0.21 | 0.21 | 2.7 | 46.83 | 69.81 | 0.08 | 0.64
83 | 4.15 | 1.67 | 15.25 | 1.71 | 30.9 | 69.02 | 38.11 | 0.97 | 0.62 | 0.99 | 0.62 | 1.09 | 0.57 | 30.9 | 69.02 | 38.11 | 1.6 | 56.29 | 2.42 | 0.54 | 1.69 | 27.87 | 55.5 | 83.37 | 0.12 | 0.21 | 1 | 0.31 | 1 | 3.85 | 45.68 | 0.9 | 45.68 | 0 | 0 | 0.19 | 0.19 | 2.28 | 48.24 | 76.11 | 0.09 | 0.65
84 | 4.2 | 1.75 | 26.39 | 1.79 | 31.39 | 69.85 | 38.46 | 0.97 | 0.62 | 0.99 | 0.62 | 1.09 | 0.57 | 31.39 | 69.85 | 38.46 | 1.49 | 64.92 | 2.52 | 0.53 | 1.67 | 28.82 | 57.98 | 86.8 | 0.12 | 0.21 | 1 | 0.31 | 1 | 3.7 | 42.17 | 0.88 | 42.17 | 0 | 0 | 0.19 | 0.19 | 2.11 | 51.81 | 80.63 | 0.09 | 0.64
85 | 4.25 | 1.04 | 24.13 | 1.77 | 31.88 | 70.69 | 38.81 | 0.97 | 0.62 | 0.99 | 0.62 | 1.08 | 0.58 | 31.88 | 70.69 | 38.81 | 1.15 | 82.64 | 2.75 | 0.56 | 1.7 | 17.45 | 0 | 17.45 | 4 | 2 | 0 | 0 | 1 | 0 | 0 | 0 | 0 | 0 | 0 | 0 | 0 | 0 | 56.89 | 74.34 | 0.08 | 1.99
86 | 4.3 | 0.66 | 32.05 | 1.78 | 32.37 | 71.55 | 39.18 | 0.97 | 0.62 | 1 | 0.63 | 1.08 | 0.58 | 32.37 | 71.55 | 39.18 | 0.86 | 100 | 3.02 | 0.58 | 1.7 | 11.07 | 0 | 11.07 | 4 | 2 | 0 | 0 | 1 | 0 | 0 | 0 | 0 | 0 | 0 | 0 | 0 | 0 | 60.02 | 71.1 | 0.08 | 1.44
87 | 4.35 | 0.88 | 56.05 | 1.73 | 32.86 | 72.46 | 39.6 | 0.97 | 0.62 | 1 | 0.63 | 1.08 | 0.58 | 32.86 | 72.46 | 39.6 | 2.95 | 54.08 | 2.39 | 0.59 | 1.7 | 14.76 | 51.25 | 66.02 | 0.1 | 0.18 | 1 | 0.32 | 1 | 4.8 | 68.86 | 0.94 | 68.86 | 0 | 0 | 0.24 | 0.24 | 3.44 | 47.17 | 61.93 | 0.07 | 0.73
88 | 4.4 | 7.31 | 112.27 | 1.65 | 33.35 | 73.42 | 40.06 | 0.97 | 0.62 | 0.98 | 0.64 | 1.1 | 0.58 | 33.35 | 73.42 | 40.06 | 6.32 | 28.34 | 2.07 | 0.39 | 1.44 | 103.63 | 53.89 | 157.52 | 0.35 | 0.6 | 0.94 | 0.16 | 1 | 1.88 | 7.65 | 0.15 | 7.65 | 0 | 0 | 0.09 | 0.09 | 0.38 | 28.35 | 131.99 | 0.19 | 0.83
89 | 4.45 | 10.78 | 167.72 | 1.72 | 33.84 | 74.41 | 40.56 | 0.97 | 0.62 | 0.97 | 0.64 | 1.1 | 0.58 | 33.84 | 74.41 | 40.56 | 11.11 | 11.02 | 1.85 | 0.38 | 1.42 | 150.72 | 12.58 | 163.3 | 0.41 | 0.7 | 0.78 | 0.12 | 1 | 1.54 | 6.55 | 0.07 | 6.55 | 0 | 0 | 0.08 | 0.08 | 0.33 | 10.86 | 161.58 | 0.32 | 0.92
90 | 4.5 | 15.25 | 226.83 | 1.69 | 34.34 | 75.42 | 41.08 | 0.97 | 0.62 | 0.96 | 0.65 | 1.1 | 0.59 | 34.34 | 75.42 | 41.08 | 14.56 | 4.71 | 1.77 | 0.33 | 1.34 | 202.22 | 0.13 | 202.35 | 2.16 | 2 | 0 | 0 | 1 | 0 | 2.01 | -0.49 | 0 | 0 | 0 | 0 | 0 | 0 | 6.51 | 208.73 | 0.95 | 0.95
91 | 4.55 | 17.66 | 245.05 | 1.68 | 34.83 | 76.44 | 41.62 | 0.97 | 0.62 | 0.96 | 0.65 | 1.1 | 0.59 | 34.83 | 76.44 | 41.62 | 17.43 | 1.92 | 1.74 | 0.29 | 1.3 | 226.34 | 0 | 226.34 | 4 | 2 | 0 | 0 | 1 | 0 | 0.8 | -0.85 | 0 | 0 | 0 | 0 | 0 | 0 | 5.54 | 231.88 | 0.98 | 0.98
92 | 4.6 | 19.39 | 312.17 | 1.73 | 35.32 | 77.48 | 42.16 | 0.97 | 0.62 | 0.96 | 0.65 | 1.1 | 0.59 | 35.32 | 77.48 | 42.16 | 20.21 | 0 | 1.7 | 0.27 | 1.27 | 243.52 | 0 | 243.52 | 4 | 2 | 0 | 0 | 1 | 0 | 0.35 | -1.11 | 0 | 0 | 0 | 0 | 0 | 0 | 5.32 | 248.83 | 1 | 1
93 | 4.65 | 23.58 | 345.53 | 1.7 | 35.81 | 78.52 | 42.71 | 0.97 | 0.62 | 0.96 | 0.65 | 1.1 | 0.59 | 35.81 | 78.52 | 42.71 | 22.65 | 0 | 1.68 | 0.26 | 1.26 | 292.33 | 0 | 254 | 4 | 2 | 0 | 0 | 1 | 0 | 0.19 | -1.28 | 0 | 0 | 0 | 0 | 0 | 0 | 5.32 | 297.64 | 1.02 | 1.02
94 | 4.7 | 24.99 | 362.24 | 1.62 | 36.3 | 79.57 | 43.27 | 0.97 | 0.62 | 0.96 | 0.65 | 1.1 | 0.59 | 36.3 | 79.57 | 43.27 | 24.27 | 0 | 1.68 | 0.26 | 1.25 | 308.74 | 0 | 254 | 4 | 2 | 0 | 0 | 1 | 0 | 0.19 | -1.28 | 0 | 0 | 0 | 0 | 0 | 0 | 5.32 | 314.06 | 1.03 | 1.03
95 | 4.75 | 24.24 | 420.48 | 1.69 | 36.79 | 80.63 | 43.84 | 0.97 | 0.62 | 0.96 | 0.65 | 1.1 | 0.59 | 36.79 | 80.63 | 43.84 | 24.12 | 0 | 1.71 | 0.26 | 1.25 | 298.45 | 0 | 254 | 4 | 2 | 0 | 0 | 1 | 0 | 0.19 | -1.28 | 0 | 0 | 0 | 0 | 0 | 0 | 5.32 | 303.77 | 1.03 | 1.03
96 | 4.8 | 23.14 | 443.68 | 1.72 | 37.28 | 81.69 | 44.41 | 0.97 | 0.62 | 0.96 | 0.65 | 1.1 | 0.59 | 37.28 | 81.69 | 44.41 | 23.95 | 2.93 | 1.75 | 0.26 | 1.24 | 283.93 | 0 | 254 | 4 | 2 | 0 | 0 | 1 | 0 | 0.19 | -1.28 | 0 | 0 | 0 | 0 | 0 | 0 | 5.81 | 289.75 | 1.03 | 1.03
97 | 4.85 | 24.48 | 490.98 | 1.81 | 37.77 | 82.76 | 44.99 | 0.97 | 0.62 | 0.96 | 0.65 | 1.1 | 0.59 | 37.77 | 82.76 | 44.99 | 24.12 | 4.38 | 1.77 | 0.26 | 1.24 | 299.36 | 0.08 | 254 | 4 | 2 | 0 | 0 | 1 | 0 | 0.19 | -1.28 | 0 | 0 | 0 | 0 | 0 | 0 | 6.36 | 305.72 | 1.03 | 1.03
98 | 4.9 | 24.73 | 502.36 | 1.77 | 38.26 | 83.82 | 45.56 | 0.96 | 0.62 | 0.96 | 0.65 | 1.1 | 0.59 | 38.26 | 83.82 | 45.56 | 24.98 | 3.69 | 1.76 | 0.26 | 1.23 | 301.4 | 0.01 | 254 | 4 | 2 | 0 | 0 | 1 | 0 | 0.19 | -1.28 | 0 | 0 | 0 | 0 | 0 | 0 | 6.08 | 307.48 | 1.03 | 1.03
99 | 4.95 | 25.72 | 483.5 | 1.83 | 38.75 | 84.89 | 46.14 | 0.96 | 0.62 | 0.96 | 0.65 | 1.1 | 0.59 | 38.75 | 84.89 | 46.14 | 25.52 | 2.17 | 1.74 | 0.26 | 1.23 | 312.43 | 0 | 254 | 4 | 2 | 0 | 0 | 1 | 0 | 0.19 | -1.28 | 0 | 0 | 0 | 0 | 0 | 0 | 5.6 | 318.02 | 1.04 | 1.04
100 | 5 | 26.12 | 456.43 | 1.83 | 39.24 | 85.95 | 46.71 | 0.96 | 0.62 | 0.96 | 0.65 | 1.1 | 0.59 | 39.24 | 85.95 | 46.71 | 25.81 | 0.15 | 1.71 | 0.26 | 1.23 | 316.25 | 0 | 254 | 4 | 2 | 0 | 0 | 1 | 0 | 0.19 | -1.28 | 0 | 0 | 0 | 0 | 0 | 0 | 5.32 | 321.57 | 1.04 | 1.04
101 | 5.05 | 25.59 | 420.46 | 1.91 | 39.73 | 87.01 | 47.28 | 0.96 | 0.62 | 0.96 | 0.65 | 1.1 | 0.59 | 39.73 | 87.01 | 47.28 | 25.43 | 0 | 1.69 | 0.26 | 1.22 | 308.85 | 0 | 254 | 4 | 2 | 0 | 0 | 1 | 0 | 0.19 | -1.28 | 0 | 0 | 0 | 0 | 0 | 0 | 5.32 | 314.17 | 1.03 | 1.03
102 | 5.1 | 24.59 | 349.77 | 1.95 | 40.22 | 88.06 | 47.84 | 0.96 | 0.62 | 0.96 | 0.65 | 1.1 | 0.59 | 40.22 | 88.06 | 47.84 | 24.6 | 0 | 1.66 | 0.26 | 1.22 | 295.86 | 0 | 254 | 4 | 2 | 0 | 0 | 1 | 0 | 0.19 | -1.28 | 0 | 0 | 0 | 0 | 0 | 0 | 5.32 | 301.18 | 1.02 | 1.02
103 | 5.15 | 23.61 | 299.21 | 1.92 | 40.71 | 89.1 | 48.39 | 0.96 | 0.62 | 0.96 | 0.65 | 1.1 | 0.59 | 40.71 | 89.1 | 48.39 | 23.86 | 0 | 1.62 | 0.26 | 1.22 | 283.22 | 0 | 254 | 4 | 2 | 0 | 0 | 1 | 0 | 0.19 | -1.28 | 0 | 0 | 0 | 0 | 0 | 0 | 5.32 | 288.54 | 1.01 | 1.01
104 | 5.2 | 23.38 | 239.99 | 1.94 | 41.2 | 90.13 | 48.93 | 0.96 | 0.62 | 0.96 | 0.65 | 1.1 | 0.59 | 41.2 | 90.13 | 48.93 | 23.14 | 0 | 1.61 | 0.26 | 1.21 | 279.64 | 0 | 254 | 4 | 2 | 0 | 0 | 1 | 0 | 0.19 | -1.28 | 0 | 0 | 0 | 0 | 0 | 0 | 5.32 | 284.96 | 1.01 | 1.01
105 | 5.25 | 22.44 | 268.56 | 1.96 | 41.69 | 91.16 | 49.47 | 0.96 | 0.62 | 0.96 | 0.65 | 1.1 | 0.59 | 41.69 | 91.16 | 49.47 | 22.47 | 0 | 1.63 | 0.26 | 1.21 | 267.62 | 0 | 254 | 4 | 2 | 0 | 0 | 1 | 0 | 0.19 | -1.28 | 0 | 0 | 0 | 0 | 0 | 0 | 5.32 | 272.93 | 1 | 1
106 | 5.3 | 21.58 | 315.38 | 1.97 | 42.18 | 92.2 | 50.01 | 0.96 | 0.62 | 0.96 | 0.65 | 1.1 | 0.59 | 42.18 | 92.2 | 50.01 | 22.47 | 0 | 1.66 | 0.26 | 1.2 | 256.62 | 0 | 254 | 4 | 2 | 0 | 0 | 1 | 0 | 0.19 | -1.28 | 0 | 0 | 0 | 0 | 0 | 0 | 5.32 | 261.93 | 1 | 1
107 | 5.35 | 23.38 | 313.47 | 1.95 | 42.67 | 93.24 | 50.56 | 0.96 | 0.62 | 0.96 | 0.65 | 1.1 | 0.59 | 42.67 | 93.24 | 50.56 | 23.27 | 0 | 1.65 | 0.26 | 1.2 | 277.22 | 0 | 254 | 4 | 2 | 0 | 0 | 1 | 0 | 0.19 | -1.28 | 0 | 0 | 0 | 0 | 0 | 0 | 5.32 | 282.54 | 1.01 | 1.01
108 | 5.4 | 24.85 | 306.92 | 2.02 | 43.16 | 94.28 | 51.11 | 0.96 | 0.62 | 0.96 | 0.65 | 1.1 | 0.59 | 43.16 | 94.28 | 51.11 | 24.37 | 0 | 1.63 | 0.26 | 1.2 | 293.81 | 0 | 254 | 4 | 2 | 0 | 0 | 1 | 0 | 0.19 | -1.28 | 0 | 0 | 0 | 0 | 0 | 0 | 5.32 | 299.12 | 1.01 | 1.01
109 | 5.45 | 24.89 | 322.16 | 1.98 | 43.65 | 95.32 | 51.67 | 0.96 | 0.62 | 0.96 | 0.65 | 1.1 | 0.59 | 43.65 | 95.32 | 51.67 | 25.08 | 0 | 1.63 | 0.26 | 1.19 | 293.44 | 0 | 254 | 4 | 2 | 0 | 0 | 1 | 0 | 0.19 | -1.28 | 0 | 0 | 0 | 0 | 0 | 0 | 5.32 | 298.76 | 1.02 | 1.02
110 | 5.5 | 25.51 | 352.12 | 2.13 | 44.15 | 96.37 | 52.22 | 0.96 | 0.62 | 0.96 | 0.65 | 1.1 | 0.59 | 44.15 | 96.37 | 52.22 | 25.49 | 0 | 1.62 | 0.26 | 1.19 | 299.91 | 0 | 254 | 4 | 2 | 0 | 0 | 1 | 0 | 0.19 | -1.28 | 0 | 0 | 0 | 0 | 0 | 0 | 5.32 | 305.23 | 1.02 | 1.02
111 | 5.55 | 26.06 | 287.9 | 2.06 | 44.64 | 97.41 | 52.77 | 0.96 | 0.62 | 0.96 | 0.65 | 1.1 | 0.59 | 44.64 | 97.41 | 52.77 | 26.06 | 0 | 1.6 | 0.26 | 1.19 | 305.53 | 0 | 254 | 4 | 2 | 0 | 0 | 1 | 0 | 0.19 | -1.28 | 0 | 0 | 0 | 0 | 0 | 0 | 5.32 | 310.84 | 1.02 | 1.02
112 | 5.6 | 26.6 | 321.2 | 2.09 | 45.13 | 98.45 | 53.33 | 0.96 | 0.62 | 0.96 | 0.65 | 1.1 | 0.59 | 45.13 | 98.45 | 53.33 | 26.5 | 0 | 1.59 | 0.26 | 1.18 | 311 | 0 | 254 | 4 | 2 | 0 | 0 | 1 | 0 | 0.19 | -1.28 | 0 | 0 | 0 | 0 | 0 | 0 | 5.32 | 316.32 | 1.02 | 1.02
113 | 5.65 | 26.84 | 349.16 | 2.1 | 45.62 | 99.5 | 53.89 | 0.96 | 0.62 | 0.96 | 0.65 | 1.1 | 0.59 | 45.62 | 99.5 | 53.89 | 26.84 | 0 | 1.62 | 0.26 | 1.18 | 312.94 | 0 | 254 | 4 | 2 | 0 | 0 | 1 | 0 | 0.19 | -1.28 | 0 | 0 | 0 | 0 | 0 | 0 | 5.32 | 318.26 | 1.03 | 1.03
114 | 5.7 | 27.07 | 367.95 | 2.08 | 46.11 | 100.56 | 54.45 | 0.96 | 0.62 | 0.96 | 0.65 | 1.1 | 0.59 | 46.11 | 100.56 | 54.45 | 27.12 | 0 | 1.63 | 0.26 | 1.18 | 314.76 | 0 | 254 | 4 | 2 | 0 | 0 | 1 | 0 | 0.19 | -1.28 | 0 | 0 | 0 | 0 | 0 | 0 | 5.32 | 320.08 | 1.03 | 1.03
115 | 5.75 | 27.45 | 385.18 | 2.11 | 46.6 | 101.61 | 55.01 | 0.96 | 0.62 | 0.96 | 0.64 | 1.1 | 0.59 | 46.6 | 101.61 | 55.01 | 27.42 | 0 | 1.64 | 0.26 | 1.17 | 318.31 | 0 | 254 | 4 | 2 | 0 | 0 | 1 | 0 | 0.19 | -1.28 | 0 | 0 | 0 | 0 | 0 | 0 | 5.32 | 323.63 | 1.03 | 1.03
116 | 5.8 | 27.73 | 393.09 | 2.09 | 47.09 | 102.67 | 55.58 | 0.96 | 0.62 | 0.96 | 0.64 | 1.1 | 0.59 | 47.09 | 102.67 | 55.58 | 27.74 | 0 | 1.64 | 0.26 | 1.17 | 320.69 | 0 | 254 | 4 | 2 | 0 | 0 | 1 | 0 | 0.19 | -1.28 | 0 | 0 | 0 | 0 | 0 | 0 | 5.32 | 326.01 | 1.03 | 1.03
117 | 5.85 | 28.05 | 396.98 | 2.14 | 47.58 | 103.72 | 56.15 | 0.95 | 0.62 | 0.96 | 0.64 | 1.1 | 0.59 | 47.58 | 103.72 | 56.15 | 27.91 | 0 | 1.64 | 0.26 | 1.17 | 323.52 | 0 | 254 | 4 | 2 | 0 | 0 | 1 | 0 | 0.19 | -1.28 | 0 | 0 | 0 | 0 | 0 | 0 | 5.32 | 328.84 | 1.03 | 1.03
118 | 5.9 | 27.95 | 400.02 | 2.13 | 48.07 | 104.78 | 56.71 | 0.95 | 0.62 | 0.96 | 0.64 | 1.1 | 0.59 | 48.07 | 104.78 | 56.71 | 27.92 | 0 | 1.63 | 0.26 | 1.17 | 321.52 | 0 | 254 | 4 | 2 | 0 | 0 | 1 | 0 | 0.19 | -1.28 | 0 | 0 | 0 | 0 | 0 | 0 | 5.32 | 326.84 | 1.03 | 1.03
119 | 5.95 | 27.75 | 334.13 | 2.18 | 48.56 | 105.83 | 57.27 | 0.95 | 0.62 | 0.96 | 0.64 | 1.1 | 0.59 | 48.56 | 105.83 | 57.27 | 27.83 | 0 | 1.62 | 0.26 | 1.16 | 318.39 | 0 | 254 | 4 | 2 | 0 | 0 | 1 | 0 | 0.19 | -1.28 | 0 | 0 | 0 | 0 | 0 | 0 | 5.32 | 323.71 | 1.03 | 1.03
120 | 6 | 27.79 | 347.82 | 2.15 | 49.05 | 106.88 | 57.83 | 0.95 | 0.62 | 0.96 | 0.64 | 1.1 | 0.58 | 49.05 | 106.88 | 57.83 | 27.98 | 0 | 1.6 | 0.26 | 1.16 | 318.03 | 0 | 254 | 4 | 2 | 0 | 0 | 1 | 0 | 0.19 | -1.28 | 0 | 0 | 0 | 0 | 0 | 0 | 5.32 | 323.35 | 1.03 | 1.03
121 | 6.05 | 28.39 | 346.53 | 2.16 | 49.54 | 107.93 | 58.39 | 0.95 | 0.62 | 0.96 | 0.64 | 1.1 | 0.58 | 49.54 | 107.93 | 58.39 | 28 | 0 | 1.6 | 0.26 | 1.16 | 324.08 | 0 | 254 | 4 | 2 | 0 | 0 | 1 | 0 | 0.19 | -1.28 | 0 | 0 | 0 | 0 | 0 | 0 | 5.32 | 329.39 | 1.03 | 1.03
122 | 6.1 | 27.81 | 335.55 | 2.21 | 50.03 | 108.98 | 58.94 | 0.95 | 0.62 | 0.96 | 0.64 | 1.1 | 0.58 | 50.03 | 108.98 | 58.94 | 27.86 | 0 | 1.59 | 0.26 | 1.15 | 316.66 | 0 | 254 | 4 | 2 | 0 | 0 | 1 | 0 | 0.19 | -1.28 | 0 | 0 | 0 | 0 | 0 | 0 | 5.32 | 321.98 | 1.02 | 1.02
123 | 6.15 | 27.38 | 320.68 | 2.18 | 50.52 | 110.02 | 59.5 | 0.95 | 0.62 | 0.96 | 0.64 | 1.1 | 0.58 | 50.52 | 110.02 | 59.5 | 27.32 | 0 | 1.59 | 0.26 | 1.15 | 311 | 0 | 254 | 4 | 2 | 0 | 0 | 1 | 0 | 0.19 | -1.28 | 0 | 0 | 0 | 0 | 0 | 0 | 5.32 | 316.31 | 1.02 | 1.02
124 | 6.2 | 26.77 | 312.73 | 2.22 | 51.01 | 111.06 | 60.05 | 0.95 | 0.62 | 0.96 | 0.64 | 1.1 | 0.58 | 51.01 | 111.06 | 60.05 | 26.8 | 0 | 1.59 | 0.26 | 1.15 | 303.33 | 0 | 254 | 4 | 2 | 0 | 0 | 1 | 0 | 0.19 | -1.28 | 0 | 0 | 0 | 0 | 0 | 0 | 5.32 | 308.64 | 1.02 | 1.02
125 | 6.25 | 26.24 | 297.45 | 2.22 | 51.5 | 112.1 | 60.6 | 0.95 | 0.62 | 0.96 | 0.64 | 1.1 | 0.58 | 51.5 | 112.1 | 60.6 | 26.39 | 0 | 1.59 | 0.26 | 1.15 | 296.61 | 0 | 254 | 4 | 2 | 0 | 0 | 1 | 0 | 0.19 | -1.28 | 0 | 0 | 0 | 0 | 0 | 0 | 5.32 | 301.92 | 1.01 | 1.01
126 | 6.3 | 26.17 | 285.7 | 2.26 | 51.99 | 113.14 | 61.15 | 0.95 | 0.62 | 0.96 | 0.64 | 1.1 | 0.58 | 51.99 | 113.14 | 61.15 | 26.15 | 0 | 1.58 | 0.26 | 1.14 | 295.12 | 0 | 254 | 4 | 2 | 0 | 0 | 1 | 0 | 0.19 | -1.28 | 0 | 0 | 0 | 0 | 0 | 0 | 5.32 | 300.43 | 1.01 | 1.01
127 | 6.35 | 26.05 | 269.84 | 2.26 | 52.48 | 114.17 | 61.69 | 0.95 | 0.62 | 0.96 | 0.64 | 1.1 | 0.58 | 52.48 | 114.17 | 61.69 | 26 | 0 | 1.57 | 0.26 | 1.14 | 293.08 | 0 | 254 | 4 | 2 | 0 | 0 | 1 | 0 | 0.19 | -1.28 | 0 | 0 | 0 | 0 | 0 | 0 | 5.32 | 298.39 | 1.01 | 1.01
128 | 6.4 | 25.78 | 256.7 | 2.23 | 52.97 | 115.2 | 62.23 | 0.95 | 0.62 | 0.96 | 0.64 | 1.1 | 0.58 | 52.97 | 115.2 | 62.23 | 25.75 | 0 | 1.56 | 0.26 | 1.14 | 289.37 | 0 | 254 | 4 | 2 | 0 | 0 | 1 | 0 | 0.19 | -1.28 | 0 | 0 | 0 | 0 | 0 | 0 | 5.32 | 294.69 | 1 | 1
129 | 6.45 | 25.41 | 245.14 | 2.24 | 53.46 | 116.23 | 62.77 | 0.95 | 0.62 | 0.96 | 0.64 | 1.1 | 0.58 | 53.46 | 116.23 | 62.77 | 25.43 | 0 | 1.55 | 0.26 | 1.13 | 284.57 | 0 | 254 | 4 | 2 | 0 | 0 | 1 | 0 | 0.19 | -1.28 | 0 | 0 | 0 | 0 | 0 | 0 | 5.32 | 289.89 | 1 | 1
130 | 6.5 | 25.1 | 238.94 | 2.32 | 53.96 | 117.26 | 63.3 | 0.95 | 0.62 | 0.96 | 0.64 | 1.1 | 0.58 | 53.96 | 117.26 | 63.3 | 25.18 | 0 | 1.55 | 0.26 | 1.13 | 280.47 | 0 | 254 | 4 | 2 | 0 | 0 | 1 | 0 | 0.19 | -1.28 | 0 | 0 | 0 | 0 | 0 | 0 | 5.32 | 285.79 | 1 | 1
131 | 6.55 | 25.02 | 238.34 | 2.3 | 54.45 | 118.28 | 63.84 | 0.95 | 0.62 | 0.96 | 0.64 | 1.1 | 0.58 | 54.45 | 118.28 | 63.84 | 25.06 | 0 | 1.53 | 0.26 | 1.13 | 278.96 | 0 | 254 | 4 | 2 | 0 | 0 | 1 | 0 | 0.19 | -1.28 | 0 | 0 | 0 | 0 | 0 | 0 | 5.32 | 284.28 | 1 | 1
132 | 6.6 | 25.07 | 194.73 | 2.31 | 54.94 | 119.3 | 64.37 | 0.95 | 0.62 | 0.96 | 0.64 | 1.1 | 0.58 | 54.94 | 119.3 | 64.37 | 25.14 | 0 | 1.53 | 0.26 | 1.13 | 278.91 | 0 | 254 | 4 | 2 | 0 | 0 | 1 | 0 | 0.19 | -1.28 | 0 | 0 | 0 | 0 | 0 | 0 | 5.32 | 284.22 | 1 | 1
133 | 6.65 | 25.34 | 227.46 | 2.34 | 55.43 | 120.33 | 64.9 | 0.95 | 0.62 | 0.96 | 0.64 | 1.1 | 0.58 | 55.43 | 120.33 | 64.9 | 25.4 | 0 | 1.53 | 0.26 | 1.12 | 281.3 | 0 | 254 | 4 | 2 | 0 | 0 | 1 | 0 | 0.19 | -1.28 | 0 | 0 | 0 | 0 | 0 | 0 | 5.32 | 286.62 | 1 | 1
134 | 6.7 | 25.78 | 249.85 | 2.28 | 55.92 | 121.36 | 65.44 | 0.94 | 0.61 | 0.96 | 0.64 | 1.1 | 0.58 | 55.92 | 121.36 | 65.44 | 25.95 | 0 | 1.55 | 0.26 | 1.12 | 285.56 | 0 | 254 | 4 | 2 | 0 | 0 | 1 | 0 | 0.19 | -1.28 | 0 | 0 | 0 | 0 | 0 | 0 | 5.32 | 290.88 | 1 | 1
135 | 6.75 | 26.73 | 263.35 | 2.32 | 56.41 | 122.39 | 65.98 | 0.94 | 0.61 | 0.96 | 0.64 | 1.1 | 0.58 | 56.41 | 122.39 | 65.98 | 26.55 | 0 | 1.55 | 0.26 | 1.12 | 295.44 | 0 | 254 | 4 | 2 | 0 | 0 | 1 | 0 | 0.19 | -1.28 | 0 | 0 | 0 | 0 | 0 | 0 | 5.32 | 300.76 | 1.01 | 1.01
136 | 6.8 | 27.14 | 271.94 | 2.35 | 56.9 | 123.42 | 66.52 | 0.94 | 0.61 | 0.96 | 0.64 | 1.1 | 0.58 | 56.9 | 123.42 | 66.52 | 26.82 | 0 | 1.56 | 0.26 | 1.12 | 299.32 | 0 | 254 | 4 | 2 | 0 | 0 | 1 | 0 | 0.19 | -1.28 | 0 | 0 | 0 | 0 | 0 | 0 | 5.32 | 304.64 | 1.01 | 1.01
137 | 6.85 | 26.58 | 270.76 | 2.32 | 57.39 | 124.46 | 67.07 | 0.94 | 0.61 | 0.96 | 0.64 | 1.1 | 0.58 | 57.39 | 124.46 | 67.07 | 26.52 | 0 | 1.56 | 0.26 | 1.12 | 292.52 | 0 | 254 | 4 | 2 | 0 | 0 | 1 | 0 | 0.19 | -1.28 | 0 | 0 | 0 | 0 | 0 | 0 | 5.32 | 297.83 | 1 | 1
138 | 6.9 | 25.85 | 259.72 | 2.33 | 57.88 | 125.49 | 67.61 | 0.94 | 0.61 | 0.96 | 0.64 | 1.1 | 0.58 | 57.88 | 125.49 | 67.61 | 25.89 | 0 | 1.56 | 0.26 | 1.11 | 283.88 | 0 | 254 | 4 | 2 | 0 | 0 | 1 | 0 | 0.19 | -1.28 | 0 | 0 | 0 | 0 | 0 | 0 | 5.32 | 289.2 | 1 | 1
139 | 6.95 | 25.25 | 226.66 | 2.41 | 58.37 | 126.51 | 68.14 | 0.94 | 0.61 | 0.96 | 0.64 | 1.1 | 0.58 | 58.37 | 126.51 | 68.14 | 25.34 | 0 | 1.54 | 0.26 | 1.11 | 276.72 | 0 | 254 | 4 | 2 | 0 | 0 | 1 | 0 | 0.19 | -1.28 | 0 | 0 | 0 | 0 | 0 | 0 | 5.32 | 282.03 | 0.99 | 0.99
140 | 7 | 24.93 | 195.54 | 2.38 | 58.86 | 127.52 | 68.66 | 0.94 | 0.61 | 0.96 | 0.64 | 1.1 | 0.58 | 58.86 | 127.52 | 68.66 | 24.78 | 0 | 1.51 | 0.26 | 1.11 | 272.66 | 0 | 254 | 4 | 2 | 0 | 0 | 1 | 0 | 0.19 | -1.28 | 0 | 0 | 0 | 0 | 0 | 0 | 5.32 | 277.97 | 0.99 | 0.99
141 | 7.05 | 24.17 | 175.81 | 2.37 | 59.35 | 128.53 | 69.18 | 0.94 | 0.61 | 0.96 | 0.64 | 1.1 | 0.58 | 59.35 | 128.53 | 69.18 | 23.88 | 0 | 1.5 | 0.26 | 1.11 | 263.82 | 0 | 254 | 4 | 2 | 0 | 0 | 1 | 0 | 0.19 | -1.28 | 0 | 0 | 0 | 0 | 0 | 0 | 5.32 | 269.14 | 0.98 | 0.98
142 | 7.1 | 22.53 | 158.89 | 2.44 | 59.84 | 129.53 | 69.69 | 0.94 | 0.61 | 0.96 | 0.64 | 1.1 | 0.58 | 59.84 | 129.53 | 69.69 | 22.08 | 0 | 1.5 | 0.27 | 1.11 | 246.32 | 0 | 246.32 | 4 | 2 | 0 | 0 | 1 | 0 | 0.3 | -1.16 | 0 | 0 | 0 | 0 | 0 | 0 | 5.32 | 251.64 | 0.97 | 0.97
143 | 7.15 | 19.54 | 126.34 | 2.45 | 60.33 | 130.51 | 70.18 | 0.94 | 0.61 | 0.96 | 0.64 | 1.1 | 0.58 | 60.33 | 130.51 | 70.18 | 19.54 | 0 | 1.52 | 0.31 | 1.12 | 215.99 | 0 | 215.99 | 4 | 2 | 0 | 0 | 1 | 0 | 1.22 | -0.69 | 0 | 0 | 0 | 0 | 0 | 0 | 5.32 | 221.3 | 0.95 | 0.95
144 | 7.2 | 16.56 | 89.39 | 2.47 | 60.82 | 131.48 | 70.66 | 0.94 | 0.61 | 0.96 | 0.64 | 1.08 | 0.59 | 60.82 | 131.48 | 70.66 | 16.92 | 0 | 1.53 | 0.35 | 1.13 | 185.37 | 0 | 185.37 | 0.91 | 1.54 | 0 | 0 | 1 | 0.23 | 3.48 | -0.24 | 1.11 | 0 | 0 | 0.01 | 0.01 | 0.06 | 5.32 | 190.69 | 0.69 | 0.93
145 | 7.25 | 14.65 | 75.92 | 2.49 | 61.31 | 132.44 | 71.12 | 0.94 | 0.61 | 0.97 | 0.63 | 1.06 | 0.59 | 61.31 | 132.44 | 71.12 | 16.01 | 0 | 1.51 | 0.38 | 1.14 | 165.33 | 0 | 165.33 | 0.43 | 0.73 | 0.71 | 0.09 | 1 | 1.43 | 6.2 | 0.04 | 6.16 | 0 | 0 | 0.07 | 0.07 | 0.31 | 5.32 | 170.65 | 0.39 | 0.92
146 | 7.3 | 16.82 | 72 | 2.54 | 61.8 | 133.39 | 71.59 | 0.94 | 0.61 | 0.96 | 0.64 | 1.08 | 0.59 | 61.8 | 133.39 | 71.59 | 16.8 | 0 | 1.48 | 0.35 | 1.13 | 187.25 | 0 | 187.25 | 0.99 | 1.68 | 0 | 0 | 1 | 0.15 | 3.28 | -0.26 | 0.74 | 0 | 0 | 0.01 | 0.01 | 0.04 | 5.32 | 192.57 | 0.74 | 0.92
147 | 7.35 | 18.92 | 83.37 | 2.53 | 62.29 | 134.35 | 72.05 | 0.94 | 0.61 | 0.96 | 0.64 | 1.1 | 0.58 | 62.29 | 134.35 | 72.05 | 18.17 | 0 | 1.45 | 0.32 | 1.11 | 208.16 | 0 | 208.16 | 3.09 | 2 | 0 | 0 | 1 | 0 | 1.64 | -0.57 | 0 | 0 | 0 | 0 | 0 | 0 | 5.32 | 213.47 | 0.93 | 0.93
148 | 7.4 | 18.77 | 85.4 | 2.56 | 62.78 | 135.31 | 72.52 | 0.94 | 0.61 | 0.96 | 0.64 | 1.09 | 0.58 | 62.78 | 135.31 | 72.52 | 18.73 | 0 | 1.44 | 0.32 | 1.11 | 206.25 | 0 | 206.25 | 2.74 | 2 | 0 | 0 | 1 | 0 | 1.75 | -0.54 | 0 | 0 | 0 | 0 | 0 | 0 | 5.32 | 211.57 | 0.94 | 0.94
149 | 7.45 | 18.51 | 83.99 | 2.61 | 63.27 | 136.27 | 72.99 | 0.94 | 0.61 | 0.96 | 0.64 | 1.09 | 0.59 | 63.27 | 136.27 | 72.99 | 18.53 | 0 | 1.45 | 0.33 | 1.11 | 203.23 | 0 | 203.23 | 2.28 | 2 | 0 | 0 | 1 | 0 | 1.95 | -0.5 | 0 | 0 | 0 | 0 | 0 | 0 | 5.32 | 208.55 | 0.94 | 0.94
150 | 7.5 | 18.31 | 80.87 | 2.61 | 63.77 | 137.22 | 73.46 | 0.94 | 0.61 | 0.96 | 0.64 | 1.09 | 0.59 | 63.77 | 137.22 | 73.46 | 18.36 | 0 | 1.44 | 0.33 | 1.11 | 200.83 | 0 | 200.83 | 1.98 | 2 | 0 | 0 | 1 | 0 | 2.11 | -0.46 | 0 | 0 | 0 | 0 | 0 | 0 | 5.32 | 206.15 | 0.93 | 0.93
151 | 7.55 | 18.27 | 70.46 | 2.61 | 64.26 | 138.18 | 73.92 | 0.93 | 0.61 | 0.96 | 0.64 | 1.08 | 0.59 | 64.26 | 138.18 | 73.92 | 18.26 | 0 | 1.43 | 0.33 | 1.11 | 200.04 | 0 | 200.04 | 1.9 | 2 | 0 | 0 | 1 | 0 | 2.17 | -0.45 | 0 | 0 | 0 | 0 | 0 | 0 | 5.32 | 205.36 | 0.93 | 0.93
152 | 7.6 | 18.21 | 75.06 | 2.66 | 64.75 | 139.13 | 74.38 | 0.93 | 0.61 | 0.96 | 0.64 | 1.08 | 0.59 | 64.75 | 139.13 | 74.38 | 18.21 | 0 | 1.43 | 0.33 | 1.11 | 199.06 | 0 | 199.06 | 1.79 | 2 | 0 | 0 | 1 | 0 | 2.25 | -0.44 | 0 | 0 | 0 | 0 | 0 | 0 | 5.32 | 204.38 | 0.93 | 0.93
153 | 7.65 | 18.15 | 80.46 | 2.64 | 65.24 | 140.09 | 74.85 | 0.93 | 0.61 | 0.96 | 0.64 | 1.08 | 0.59 | 65.24 | 140.09 | 74.85 | 18 | 0 | 1.45 | 0.33 | 1.11 | 198.07 | 0 | 198.07 | 1.7 | 2 | 0 | 0 | 1 | 0 | 2.32 | -0.42 | 0 | 0 | 0 | 0 | 0 | 0 | 5.32 | 203.39 | 0.93 | 0.93
154 | 7.7 | 17.64 | 79.11 | 2.69 | 65.73 | 141.04 | 75.31 | 0.93 | 0.61 | 0.96 | 0.64 | 1.07 | 0.6 | 65.73 | 141.04 | 75.31 | 17.56 | 0 | 1.47 | 0.34 | 1.11 | 192.54 | 0 | 192.54 | 1.27 | 2 | 0 | 0 | 1 | 0 | 2.78 | -0.34 | 0 | 0 | 0 | 0 | 0 | 0 | 5.32 | 197.86 | 0.88 | 0.93
155 | 7.75 | 16.88 | 78.41 | 2.73 | 66.22 | 142 | 75.78 | 0.93 | 0.61 | 0.96 | 0.64 | 1.06 | 0.6 | 66.22 | 142 | 75.78 | 17.04 | 0 | 1.49 | 0.35 | 1.11 | 184.46 | 0 | 184.46 | 0.88 | 1.46 | 0 | 0 | 1 | 0.28 | 3.58 | -0.22 | 1.37 | 0 | 0 | 0.01 | 0.01 | 0.07 | 5.32 | 189.78 | 0.67 | 0.92
156 | 7.8 | 16.6 | 80.85 | 2.78 | 66.71 | 142.96 | 76.25 | 0.93 | 0.61 | 0.96 | 0.64 | 1.06 | 0.6 | 66.71 | 142.96 | 76.25 | 17.01 | 0 | 1.51 | 0.36 | 1.11 | 181.25 | 0 | 181.25 | 0.76 | 1.28 | 0.01 | 0 | 1 | 0.43 | 3.94 | -0.18 | 2.06 | 0 | 0 | 0.02 | 0.02 | 0.1 | 5.32 | 186.56 | 0.61 | 0.92
157 | 7.85 | 17.56 | 98.11 | 2.78 | 67.2 | 143.92 | 76.73 | 0.93 | 0.61 | 0.96 | 0.64 | 1.07 | 0.6 | 67.2 | 143.92 | 76.73 | 17.81 | 0 | 1.52 | 0.34 | 1.1 | 190.6 | 0 | 190.6 | 1.16 | 1.94 | 0 | 0 | 1 | 0.03 | 2.96 | -0.31 | 0.13 | 0 | 0 | 0 | 0 | 0.01 | 5.32 | 195.92 | 0.83 | 0.93
158 | 7.9 | 19.27 | 114.89 | 2.81 | 67.69 | 144.9 | 77.21 | 0.93 | 0.61 | 0.96 | 0.64 | 1.08 | 0.59 | 67.69 | 144.9 | 77.21 | 19.75 | 0 | 1.49 | 0.32 | 1.09 | 207.44 | 0 | 207.44 | 2.95 | 2 | 0 | 0 | 1 | 0 | 1.68 | -0.56 | 0 | 0 | 0 | 0 | 0 | 0 | 5.32 | 212.76 | 0.94 | 0.94
159 | 7.95 | 22.43 | 119.96 | 2.87 | 68.18 | 145.89 | 77.71 | 0.93 | 0.61 | 0.96 | 0.64 | 1.08 | 0.59 | 68.18 | 145.89 | 77.71 | 21.66 | 0 | 1.47 | 0.28 | 1.08 | 238.53 | 0 | 238.53 | 4 | 2 | 0 | 0 | 1 | 0 | 0.46 | -1.04 | 0 | 0 | 0 | 0 | 0 | 0 | 5.32 | 243.85 | 0.96 | 0.96
160 | 8 | 23.27 | 136.38 | 2.86 | 68.67 | 146.88 | 78.21 | 0.93 | 0.61 | 0.96 | 0.64 | 1.08 | 0.59 | 68.67 | 146.88 | 78.21 | 22.98 | 0 | 1.44 | 0.27 | 1.07 | 246.48 | 0 | 246.48 | 4 | 2 | 0 | 0 | 1 | 0 | 0.3 | -1.16 | 0 | 0 | 0 | 0 | 0 | 0 | 5.32 | 251.8 | 0.97 | 0.97
161 | 8.05 | 23.25 | 123.36 | 2.88 | 69.16 | 147.86 | 78.7 | 0.93 | 0.61 | 0.96 | 0.64 | 1.08 | 0.59 | 69.16 | 147.86 | 78.7 | 23.15 | 0 | 1.43 | 0.27 | 1.07 | 245.89 | 0 | 245.89 | 4 | 2 | 0 | 0 | 1 | 0 | 0.31 | -1.15 | 0 | 0 | 0 | 0 | 0 | 0 | 5.32 | 251.21 | 0.97 | 0.97
162 | 8.1 | 22.92 | 111.35 | 2.88 | 69.65 | 148.84 | 79.19 | 0.93 | 0.61 | 0.96 | 0.64 | 1.07 | 0.59 | 69.65 | 148.84 | 79.19 | 22.66 | 0 | 1.42 | 0.28 | 1.07 | 242.19 | 0 | 242.19 | 4 | 2 | 0 | 0 | 1 | 0 | 0.38 | -1.09 | 0 | 0 | 0 | 0 | 0 | 0 | 5.32 | 247.51 | 0.96 | 0.96
163 | 8.15 | 21.81 | 105.58 | 2.92 | 70.14 | 149.82 | 79.68 | 0.93 | 0.61 | 0.96 | 0.64 | 1.07 | 0.59 | 70.14 | 149.82 | 79.68 | 21.24 | 0 | 1.43 | 0.29 | 1.07 | 230.82 | 0 | 230.82 | 4 | 2 | 0 | 0 | 1 | 0 | 0.66 | -0.92 | 0 | 0 | 0 | 0 | 0 | 0 | 5.32 | 236.13 | 0.95 | 0.95
164 | 8.2 | 18.99 | 92.36 | 2.98 | 70.63 | 150.78 | 80.15 | 0.93 | 0.61 | 0.96 | 0.64 | 1.06 | 0.6 | 70.63 | 150.78 | 80.15 | 19.09 | 0 | 1.46 | 0.33 | 1.08 | 202.32 | 0 | 202.32 | 2.16 | 2 | 0 | 0 | 1 | 0 | 2.01 | -0.49 | 0 | 0 | 0 | 0 | 0 | 0 | 5.32 | 207.64 | 0.94 | 0.94
165 | 8.25 | 16.46 | 73.15 | 2.97 | 71.12 | 151.74 | 80.61 | 0.93 | 0.61 | 0.97 | 0.63 | 1.05 | 0.6 | 71.12 | 151.74 | 80.61 | 16.91 | 0 | 1.49 | 0.36 | 1.09 | 176.5 | 0 | 176.5 | 0.63 | 1.05 | 0.11 | 0 | 1 | 0.68 | 4.53 | -0.11 | 3.19 | 0 | 0 | 0.03 | 0.03 | 0.16 | 5.32 | 181.81 | 0.53 | 0.92
166 | 8.3 | 15.27 | 63.57 | 3.02 | 71.61 | 152.68 | 81.07 | 0.93 | 0.61 | 0.97 | 0.63 | 1.04 | 0.6 | 71.61 | 152.68 | 81.07 | 15.55 | 0 | 1.51 | 0.38 | 1.09 | 164.08 | 0 | 164.08 | 0.42 | 0.69 | 0.8 | 0.09 | 1 | 1.5 | 6.42 | 0.06 | 6.42 | 0 | 0 | 0.08 | 0.08 | 0.32 | 5.32 | 169.4 | 0.38 | 0.9
167 | 8.35 | 14.93 | 60.5 | 3.09 | 72.1 | 153.62 | 81.51 | 0.92 | 0.61 | 0.97 | 0.63 | 1.04 | 0.6 | 72.1 | 153.62 | 81.51 | 15.01 | 0 | 1.51 | 0.39 | 1.09 | 160.29 | 0 | 160.29 | 0.37 | 0.62 | 0.92 | 0.11 | 1 | 1.71 | 7.11 | 0.11 | 7.11 | 0 | 0 | 0.09 | 0.09 | 0.36 | 5.32 | 165.61 | 0.35 | 0.9
168 | 8.4 | 14.84 | 60.25 | 3.08 | 72.59 | 154.55 | 81.96 | 0.92 | 0.61 | 0.97 | 0.63 | 1.04 | 0.61 | 72.59 | 154.55 | 81.96 | 14.92 | 0 | 1.51 | 0.39 | 1.09 | 159.06 | 0 | 159.06 | 0.36 | 0.6 | 0.94 | 0.12 | 1 | 1.78 | 7.35 | 0.13 | 7.35 | 0 | 0 | 0.09 | 0.09 | 0.37 | 5.32 | 164.37 | 0.34 | 0.9
169 | 8.45 | 15 | 62.16 | 3.19 | 73.08 | 155.49 | 82.41 | 0.92 | 0.61 | 0.97 | 0.63 | 1.04 | 0.61 | 73.08 | 155.49 | 82.41 | 14.94 | 0 | 1.51 | 0.39 | 1.08 | 160.36 | 0 | 160.36 | 0.38 | 0.62 | 0.92 | 0.11 | 1 | 1.7 | 7.1 | 0.11 | 7.1 | 0 | 0 | 0.09 | 0.09 | 0.35 | 5.32 | 165.68 | 0.35 | 0.9
170 | 8.5 | 14.99 | 59.17 | 3.16 | 73.58 | 156.42 | 82.85 | 0.92 | 0.61 | 0.97 | 0.63 | 1.04 | 0.61 | 73.58 | 156.42 | 82.85 | 14.64 | 0 | 1.5 | 0.39 | 1.08 | 159.95 | 0 | 159.95 | 0.37 | 0.61 | 0.93 | 0.11 | 1 | 1.73 | 7.17 | 0.12 | 7.17 | 0 | 0 | 0.09 | 0.09 | 0.36 | 5.32 | 165.26 | 0.35 | 0.89
171 | 8.55 | 13.92 | 38.13 | 3.19 | 74.07 | 157.34 | 83.27 | 0.92 | 0.61 | 0.98 | 0.62 | 1.03 | 0.61 | 74.07 | 157.34 | 83.27 | 13.9 | 0 | 1.49 | 0.41 | 1.08 | 148.76 | 0 | 148.76 | 0.28 | 0.46 | 1 | 0.15 | 1 | 2.1 | 9.61 | 0.26 | 9.61 | 0 | 0 | 0.1 | 0.1 | 0.48 | 5.32 | 154.07 | 0.27 | 0.88
172 | 8.6 | 12.8 | 36.39 | 3.23 | 74.56 | 158.25 | 83.69 | 0.92 | 0.61 | 0.98 | 0.62 | 1.03 | 0.61 | 74.56 | 158.25 | 83.69 | 12.75 | 0 | 1.51 | 0.43 | 1.08 | 137.03 | 0 | 137.03 | 0.22 | 0.37 | 1 | 0.18 | 1 | 2.3 | 12.9 | 0.41 | 12.9 | 0 | 0 | 0.11 | 0.11 | 0.65 | 5.32 | 142.35 | 0.22 | 0.87
173 | 8.65 | 11.54 | 38.75 | 3.28 | 75.05 | 159.15 | 84.11 | 0.92 | 0.61 | 0.99 | 0.62 | 1.02 | 0.61 | 75.05 | 159.15 | 84.11 | 11.99 | 0 | 1.55 | 0.45 | 1.09 | 123.84 | 0 | 123.84 | 0.18 | 0.3 | 1 | 0.2 | 1 | 2.57 | 17.76 | 0.56 | 17.76 | 0 | 0 | 0.13 | 0.13 | 0.89 | 5.32 | 129.15 | 0.18 | 0.86
174 | 8.7 | 11.62 | 40.5 | 3.3 | 75.54 | 160.06 | 84.53 | 0.92 | 0.61 | 0.99 | 0.62 | 1.02 | 0.61 | 75.54 | 160.06 | 84.53 | 11.55 | 0 | 1.58 | 0.45 | 1.08 | 124.39 | 0 | 124.39 | 0.18 | 0.3 | 1 | 0.2 | 1 | 2.55 | 17.53 | 0.56 | 17.53 | 0 | 0 | 0.13 | 0.13 | 0.88 | 5.32 | 129.71 | 0.18 | 0.86
175 | 8.75 | 11.48 | 43.6 | 3.35 | 76.03 | 160.97 | 84.95 | 0.92 | 0.61 | 0.99 | 0.62 | 1.02 | 0.61 | 76.03 | 160.97 | 84.95 | 11.48 | 0 | 1.59 | 0.45 | 1.08 | 122.69 | 0 | 122.69 | 0.18 | 0.29 | 1 | 0.2 | 1 | 2.59 | 18.25 | 0.57 | 18.25 | 0 | 0 | 0.13 | 0.13 | 0.91 | 5.32 | 128.01 | 0.18 | 0.86
176 | 8.8 | 11.34 | 41.34 | 3.36 | 76.52 | 161.89 | 85.37 | 0.92 | 0.61 | 0.99 | 0.62 | 1.02 | 0.61 | 76.52 | 161.89 | 85.37 | 11.42 | 0 | 1.6 | 0.45 | 1.08 | 120.99 | 0 | 120.99 | 0.17 | 0.29 | 1 | 0.2 | 1 | 2.63 | 19.01 | 0.59 | 19.01 | 0 | 0 | 0.13 | 0.13 | 0.95 | 5.32 | 126.31 | 0.17 | 0.85
177 | 8.85 | 11.44 | 40.97 | 3.48 | 77.01 | 162.8 | 85.79 | 0.92 | 0.61 | 0.99 | 0.62 | 1.02 | 0.61 | 77.01 | 162.8 | 85.79 | 11.62 | 0 | 1.6 | 0.45 | 1.08 | 121.75 | 0 | 121.75 | 0.18 | 0.29 | 1 | 0.2 | 1 | 2.61 | 18.66 | 0.59 | 18.66 | 0 | 0 | 0.13 | 0.13 | 0.93 | 5.32 | 127.07 | 0.17 | 0.86
178 | 8.9 | 12.09 | 48.31 | 3.37 | 77.5 | 163.72 | 86.22 | 0.92 | 0.61 | 0.99 | 0.62 | 1.02 | 0.61 | 77.5 | 163.72 | 86.22 | 12.32 | 0 | 1.6 | 0.44 | 1.07 | 128.13 | 0 | 128.13 | 0.19 | 0.32 | 1 | 0.19 | 1 | 2.47 | 16.02 | 0.51 | 16.02 | 0 | 0 | 0.12 | 0.12 | 0.8 | 5.32 | 133.45 | 0.19 | 0.86
179 | 8.95 | 13.42 | 65.36 | 3.47 | 77.99 | 164.67 | 86.68 | 0.92 | 0.61 | 0.98 | 0.62 | 1.02 | 0.61 | 77.99 | 164.67 | 86.68 | 13.52 | 0 | 1.62 | 0.42 | 1.07 | 141.38 | 0 | 141.38 | 0.24 | 0.4 | 1 | 0.17 | 1 | 2.22 | 11.58 | 0.36 | 11.58 | 0 | 0 | 0.11 | 0.11 | 0.58 | 5.32 | 146.69 | 0.24 | 0.88
180 | 9 | 15.04 | 95.67 | 3.48 | 78.48 | 165.63 | 87.15 | 0.92 | 0.61 | 0.98 | 0.63 | 1.03 | 0.61 | 78.48 | 165.63 | 87.15 | 15.52 | 0 | 1.62 | 0.39 | 1.06 | 157.45 | 0 | 157.45 | 0.35 | 0.57 | 0.97 | 0.12 | 1 | 1.88 | 7.67 | 0.15 | 7.67 | 0 | 0 | 0.09 | 0.09 | 0.38 | 5.32 | 162.77 | 0.33 | 0.9
181 | 9.05 | 18.1 | 130.42 | 3.54 | 78.97 | 166.62 | 87.64 | 0.92 | 0.61 | 0.96 | 0.64 | 1.03 | 0.62 | 78.97 | 166.62 | 87.64 | 17.94 | 0 | 1.61 | 0.35 | 1.05 | 187.84 | 0 | 187.84 | 1.02 | 1.65 | 0 | 0 | 1 | 0.16 | 3.22 | -0.27 | 0.8 | 0 | 0 | 0.01 | 0.01 | 0.04 | 5.32 | 193.15 | 0.75 | 0.92
182 | 9.1 | 20.68 | 154.54 | 3.59 | 79.46 | 167.61 | 88.15 | 0.91 | 0.61 | 0.96 | 0.64 | 1.04 | 0.61 | 79.46 | 167.61 | 88.15 | 20.39 | 0 | 1.57 | 0.31 | 1.04 | 213.18 | 0 | 213.18 | 4 | 2 | 0 | 0 | 1 | 0 | 1.36 | -0.65 | 0 | 0 | 0 | 0 | 0 | 0 | 5.32 | 218.5 | 0.94 | 0.94
183 | 9.15 | 22.4 | 153.49 | 3.6 | 79.95 | 168.61 | 88.66 | 0.91 | 0.61 | 0.96 | 0.64 | 1.04 | 0.61 | 79.95 | 168.61 | 88.66 | 21.97 | 0 | 1.54 | 0.29 | 1.04 | 229.87 | 0 | 229.87 | 4 | 2 | 0 | 0 | 1 | 0 | 0.69 | -0.9 | 0 | 0 | 0 | 0 | 0 | 0 | 5.32 | 235.18 | 0.95 | 0.95
184 | 9.2 | 22.84 | 150.95 | 3.65 | 80.44 | 169.61 | 89.17 | 0.91 | 0.61 | 0.96 | 0.63 | 1.04 | 0.61 | 80.44 | 169.61 | 89.17 | 22.29 | 0 | 1.55 | 0.29 | 1.04 | 233.85 | 0 | 233.85 | 4 | 2 | 0 | 0 | 1 | 0 | 0.57 | -0.96 | 0 | 0 | 0 | 0 | 0 | 0 | 5.32 | 239.16 | 0.95 | 0.95
185 | 9.25 | 21.62 | 181.24 | 3.71 | 80.93 | 170.62 | 89.68 | 0.91 | 0.61 | 0.96 | 0.63 | 1.04 | 0.61 | 80.93 | 170.62 | 89.68 | 21.74 | 0 | 1.6 | 0.3 | 1.04 | 221.39 | 0 | 221.39 | 4 | 2 | 0 | 0 | 1 | 0 | 0.99 | -0.77 | 0 | 0 | 0 | 0 | 0 | 0 | 5.32 | 226.71 | 0.95 | 0.95
186 | 9.3 | 20.75 | 222.45 | 3.73 | 81.42 | 171.64 | 90.21 | 0.91 | 0.61 | 0.96 | 0.63 | 1.03 | 0.61 | 81.42 | 171.64 | 90.21 | 21.59 | 0 | 1.66 | 0.31 | 1.04 | 212.38 | 0 | 212.38 | 4 | 2 | 0 | 0 | 1 | 0 | 1.4 | -0.64 | 0 | 0 | 0 | 0 | 0 | 0 | 5.32 | 217.7 | 0.95 | 0.95
187 | 9.35 | 22.41 | 254.98 | 3.81 | 81.91 | 172.66 | 90.75 | 0.91 | 0.61 | 0.96 | 0.63 | 1.03 | 0.61 | 81.91 | 172.66 | 90.75 | 22.95 | 0 | 1.66 | 0.29 | 1.03 | 228.45 | 0 | 228.45 | 4 | 2 | 0 | 0 | 1 | 0 | 0.73 | -0.88 | 0 | 0 | 0 | 0 | 0 | 0 | 5.32 | 233.76 | 0.96 | 0.96
188 | 9.4 | 25.7 | 250.81 | 3.79 | 82.4 | 173.69 | 91.28 | 0.91 | 0.61 | 0.96 | 0.63 | 1.03 | 0.61 | 82.4 | 173.69 | 91.28 | 25.16 | 0 | 1.6 | 0.26 | 1.03 | 260.73 | 0 | 254 | 4 | 2 | 0 | 0 | 1 | 0 | 0.19 | -1.28 | 0 | 0 | 0 | 0 | 0 | 0 | 5.32 | 266.04 | 0.97 | 0.97
189 | 9.45 | 27.37 | 204.43 | 3.85 | 82.89 | 174.71 | 91.81 | 0.91 | 0.61 | 0.96 | 0.63 | 1.03 | 0.61 | 82.89 | 174.71 | 91.81 | 26.46 | 0 | 1.52 | 0.26 | 1.03 | 277.24 | 0 | 254 | 4 | 2 | 0 | 0 | 1 | 0 | 0.19 | -1.28 | 0 | 0 | 0 | 0 | 0 | 0 | 5.32 | 282.56 | 0.98 | 0.98
190 | 9.5 | 26.31 | 164.76 | 3.88 | 83.39 | 175.71 | 92.32 | 0.91 | 0.61 | 0.96 | 0.63 | 1.03 | 0.62 | 83.39 | 175.71 | 92.32 | 25.65 | 0 | 1.46 | 0.26 | 1.02 | 266.12 | 0 | 254 | 4 | 2 | 0 | 0 | 1 | 0 | 0.19 | -1.28 | 0 | 0 | 0 | 0 | 0 | 0 | 5.32 | 271.43 | 0.97 | 0.97
191 | 9.55 | 23.27 | 109.57 | 3.87 | 83.88 | 176.69 | 92.82 | 0.91 | 0.61 | 0.96 | 0.63 | 1.03 | 0.62 | 83.88 | 176.69 | 92.82 | 22.85 | 0 | 1.45 | 0.29 | 1.03 | 235.47 | 0 | 235.47 | 4 | 2 | 0 | 0 | 1 | 0 | 0.53 | -0.99 | 0 | 0 | 0 | 0 | 0 | 0 | 5.32 | 240.79 | 0.95 | 0.95
192 | 9.6 | 18.98 | 86.32 | 3.94 | 84.37 | 177.66 | 93.29 | 0.91 | 0.61 | 0.96 | 0.63 | 1.02 | 0.62 | 84.37 | 177.66 | 93.29 | 19.69 | 0 | 1.47 | 0.34 | 1.03 | 192.64 | 0 | 192.64 | 1.28 | 2 | 0 | 0 | 1 | 0 | 2.77 | -0.34 | 0 | 0 | 0 | 0 | 0 | 0 | 5.32 | 197.96 | 0.89 | 0.93
193 | 9.65 | 16.83 | 76.98 | 4.01 | 84.86 | 178.62 | 93.76 | 0.91 | 0.61 | 0.97 | 0.63 | 1.02 | 0.62 | 84.86 | 178.62 | 93.76 | 17.53 | 0 | 1.51 | 0.37 | 1.03 | 170.94 | 0 | 170.94 | 0.52 | 0.84 | 0.44 | 0.04 | 1 | 1.06 | 5.31 | -0.03 | 4.77 | 0 | 0 | 0.05 | 0.05 | 0.24 | 5.32 | 176.26 | 0.45 | 0.91
194 | 9.7 | 16.78 | 79.56 | 4.04 | 85.35 | 179.58 | 94.23 | 0.91 | 0.61 | 0.97 | 0.63 | 1.01 | 0.62 | 85.35 | 179.58 | 94.23 | 17.18 | 0 | 1.54 | 0.37 | 1.03 | 170.14 | 0 | 170.14 | 0.51 | 0.82 | 0.5 | 0.05 | 1 | 1.12 | 5.43 | -0.02 | 5.01 | 0 | 0 | 0.06 | 0.06 | 0.25 | 5.32 | 175.45 | 0.44 | 0.91
195 | 9.75 | 17.93 | 103.95 | 4.05 | 85.84 | 180.55 | 94.71 | 0.91 | 0.61 | 0.96 | 0.63 | 1.01 | 0.62 | 85.84 | 180.55 | 94.71 | 17.87 | 0 | 1.58 | 0.36 | 1.02 | 181.25 | 0 | 181.25 | 0.76 | 1.23 | 0.02 | 0 | 1 | 0.47 | 3.94 | -0.18 | 2.24 | 0 | 0 | 0.02 | 0.02 | 0.11 | 5.32 | 186.57 | 0.61 | 0.91
196 | 9.8 | 18.9 | 143.59 | 4.26 | 86.33 | 181.54 | 95.22 | 0.91 | 0.61 | 0.96 | 0.63 | 1.01 | 0.62 | 86.33 | 181.54 | 95.22 | 19.41 | 0 | 1.61 | 0.34 | 1.02 | 190.54 | 0 | 190.54 | 1.16 | 1.86 | 0 | 0 | 1 | 0.06 | 2.96 | -0.31 | 0.3 | 0 | 0 | 0 | 0 | 0.02 | 5.32 | 195.86 | 0.82 | 0.93
197 | 9.85 | 21.41 | 186.73 | 4.13 | 86.82 | 182.55 | 95.73 | 0.9 | 0.61 | 0.96 | 0.63 | 1.02 | 0.62 | 86.82 | 182.55 | 95.73 | 21.52 | 0 | 1.61 | 0.31 | 1.02 | 215.05 | 0 | 215.05 | 4 | 2 | 0 | 0 | 1 | 0 | 1.27 | -0.68 | 0 | 0 | 0 | 0 | 0 | 0 | 5.32 | 220.37 | 0.94 | 0.94
198 | 9.9 | 24.24 | 208.09 | 4.25 | 87.31 | 183.57 | 96.26 | 0.9 | 0.61 | 0.96 | 0.63 | 1.02 | 0.62 | 87.31 | 183.57 | 96.26 | 23.82 | 0 | 1.59 | 0.28 | 1.01 | 242.65 | 0 | 242.65 | 4 | 2 | 0 | 0 | 1 | 0 | 0.37 | -1.1 | 0 | 0 | 0 | 0 | 0 | 0 | 5.32 | 247.97 | 0.96 | 0.96
199 | 9.95 | 25.82 | 226.8 | 4.21 | 87.8 | 184.59 | 96.79 | 0.9 | 0.6 | 0.96 | 0.63 | 1.01 | 0.62 | 87.8 | 184.59 | 96.79 | 25.26 | 0 | 1.6 | 0.26 | 1.01 | 257.92 | 0 | 254 | 4 | 2 | 0 | 0 | 1 | 0 | 0.19 | -1.28 | 0 | 0 | 0 | 0 | 0 | 0 | 5.32 | 263.24 | 0.97 | 0.97
200 | 10 | 25.72 | 262.49 | 4.3 | 88.29 | 185.63 | 97.34 | 0.9 | 0.6 | 0.96 | 0.63 | 1.01 | 0.62 | 88.29 | 185.63 | 97.34 | 26.39 | 0 | 1.61 | 0.26 | 1.01 | 256.54 | 0 | 254 | 4 | 2 | 0 | 0 | 1 | 0 | 0.19 | -1.28 | 0 | 0 | 0 | 0 | 0 | 0 | 5.32 | 261.86 | 0.97 | 0.97
201 | 10.05 | 27.64 | 301.59 | 4.33 | 88.78 | 186.66 | 97.88 | 0.9 | 0.6 | 0.96 | 0.63 | 1.01 | 0.62 | 88.78 | 186.66 | 97.88 | 27.39 | 0 | 1.62 | 0.26 | 1.01 | 275.29 | 0 | 254 | 4 | 2 | 0 | 0 | 1 | 0 | 0.19 | -1.28 | 0 | 0 | 0 | 0 | 0 | 0 | 5.32 | 280.6 | 0.98 | 0.98
202 | 10.1 | 28.81 | 305.96 | 4.36 | 89.27 | 187.71 | 98.44 | 0.9 | 0.6 | 0.96 | 0.63 | 1.01 | 0.62 | 89.27 | 187.71 | 98.44 | 28.71 | 0 | 1.61 | 0.26 | 1.01 | 286.51 | 0 | 254 | 4 | 2 | 0 | 0 | 1 | 0 | 0.19 | -1.28 | 0 | 0 | 0 | 0 | 0 | 0 | 5.32 | 291.83 | 0.99 | 0.99
203 | 10.15 | 29.68 | 301.72 | 4.28 | 89.76 | 188.75 | 98.99 | 0.9 | 0.6 | 0.96 | 0.63 | 1.01 | 0.62 | 89.76 | 188.75 | 98.99 | 28.95 | 0 | 1.59 | 0.26 | 1.01 | 294.73 | 0 | 254 | 4 | 2 | 0 | 0 | 1 | 0 | 0.19 | -1.28 | 0 | 0 | 0 | 0 | 0 | 0 | 5.32 | 300.05 | 0.99 | 0.99
204 | 10.2 | 28.35 | 264.38 | 4.38 | 90.25 | 189.78 | 99.53 | 0.9 | 0.6 | 0.96 | 0.63 | 1.01 | 0.62 | 90.25 | 189.78 | 99.53 | 28.4 | 0 | 1.57 | 0.26 | 1 | 281.12 | 0 | 254 | 4 | 2 | 0 | 0 | 1 | 0 | 0.19 | -1.28 | 0 | 0 | 0 | 0 | 0 | 0 | 5.32 | 286.43 | 0.98 | 0.98
205 | 10.25 | 27.16 | 220.24 | 4.47 | 90.74 | 190.8 | 100.06 | 0.9 | 0.6 | 0.96 | 0.63 | 1 | 0.62 | 90.74 | 190.8 | 100.06 | 27.05 | 0 | 1.54 | 0.26 | 1 | 268.94 | 0 | 254 | 4 | 2 | 0 | 0 | 1 | 0 | 0.19 | -1.28 | 0 | 0 | 0 | 0 | 0 | 0 | 5.32 | 274.25 | 0.98 | 0.98
206 | 10.3 | 25.63 | 181.87 | 4.49 | 91.23 | 191.82 | 100.58 | 0.9 | 0.6 | 0.96 | 0.63 | 1 | 0.62 | 91.23 | 191.82 | 100.58 | 25.88 | 0 | 1.51 | 0.26 | 1 | 253.44 | 0 | 253.44 | 4 | 2 | 0 | 0 | 1 | 0 | 0.2 | -1.27 | 0 | 0 | 0 | 0 | 0 | 0 | 5.32 | 258.76 | 0.97 | 0.97
207 | 10.35 | 24.85 | 152.97 | 4.58 | 91.72 | 192.82 | 101.09 | 0.9 | 0.6 | 0.96 | 0.63 | 1 | 0.63 | 91.72 | 192.82 | 101.09 | 24.91 | 0 | 1.49 | 0.27 | 1 | 245.4 | 0 | 245.4 | 4 | 2 | 0 | 0 | 1 | 0 | 0.32 | -1.14 | 0 | 0 | 0 | 0 | 0 | 0 | 5.32 | 250.72 | 0.96 | 0.96
208 | 10.4 | 24.25 | 138.57 | 4.53 | 92.21 | 193.81 | 101.6 | 0.9 | 0.6 | 0.96 | 0.63 | 1 | 0.63 | 92.21 | 193.81 | 101.6 | 24.26 | 0 | 1.46 | 0.28 | 1 | 239.15 | 0 | 239.15 | 4 | 2 | 0 | 0 | 1 | 0 | 0.44 | -1.05 | 0 | 0 | 0 | 0 | 0 | 0 | 5.32 | 244.47 | 0.96 | 0.96
209 | 10.45 | 23.67 | 109.25 | 4.6 | 92.7 | 194.79 | 102.09 | 0.9 | 0.6 | 0.96 | 0.63 | 1 | 0.63 | 92.7 | 194.79 | 102.09 | 23.86 | 0 | 1.43 | 0.29 | 1 | 233.1 | 0 | 233.1 | 4 | 2 | 0 | 0 | 1 | 0 | 0.59 | -0.95 | 0 | 0 | 0 | 0 | 0 | 0 | 5.32 | 238.42 | 0.95 | 0.95
210 | 10.5 | 23.65 | 99.98 | 4.68 | 93.2 | 195.77 | 102.57 | 0.9 | 0.6 | 0.96 | 0.62 | 1 | 0.63 | 93.2 | 195.77 | 102.57 | 23.03 | 0 | 1.4 | 0.29 | 1 | 232.59 | 0 | 232.59 | 4 | 2 | 0 | 0 | 1 | 0 | 0.61 | -0.94 | 0 | 0 | 0 | 0 | 0 | 0 | 5.32 | 237.9 | 0.95 | 0.95
211 | 10.55 | 21.77 | 82.26 | 4.66 | 93.69 | 196.73 | 103.04 | 0.9 | 0.6 | 0.96 | 0.62 | 0.99 | 0.63 | 93.69 | 196.73 | 103.04 | 21.55 | 0 | 1.41 | 0.31 | 0.99 | 213.73 | 0 | 213.73 | 4 | 2 | 0 | 0 | 1 | 0 | 1.33 | -0.66 | 0 | 0 | 0 | 0 | 0 | 0 | 5.32 | 219.05 | 0.94 | 0.94
212 | 10.6 | 19.23 | 68.83 | 4.71 | 94.18 | 197.68 | 103.5 | 0.89 | 0.6 | 0.96 | 0.62 | 1 | 0.63 | 94.18 | 197.68 | 103.5 | 19.19 | 0 | 1.43 | 0.35 | 0.99 | 188.4 | 0 | 188.4 | 1.04 | 1.66 | 0 | 0 | 1 | 0.15 | 3.17 | -0.28 | 0.78 | 0 | 0 | 0.01 | 0.01 | 0.04 | 5.32 | 193.71 | 0.77 | 0.92
213 | 10.65 | 16.57 | 53.29 | 4.77 | 94.67 | 198.61 | 103.95 | 0.89 | 0.6 | 0.97 | 0.62 | 1 | 0.62 | 94.67 | 198.61 | 103.95 | 16.85 | 0 | 1.46 | 0.38 | 0.99 | 161.94 | 0 | 161.94 | 0.39 | 0.63 | 0.9 | 0.09 | 1 | 1.62 | 6.8 | 0.09 | 6.8 | 0 | 0 | 0.08 | 0.08 | 0.34 | 5.32 | 167.25 | 0.36 | 0.9
214 | 10.7 | 14.76 | 41.24 | 4.8 | 95.16 | 199.53 | 104.37 | 0.89 | 0.6 | 0.98 | 0.61 | 1 | 0.61 | 95.16 | 199.53 | 104.37 | 15.49 | 0 | 1.47 | 0.41 | 0.99 | 143.89 | 0 | 143.89 | 0.25 | 0.41 | 1 | 0.14 | 1 | 2.18 | 10.87 | 0.33 | 10.87 | 0 | 0 | 0.11 | 0.11 | 0.54 | 5.32 | 149.21 | 0.25 | 0.88
215 | 10.75 | 15.13 | 38.57 | 4.79 | 95.65 | 200.45 | 104.8 | 0.89 | 0.6 | 0.98 | 0.61 | 0.99 | 0.62 | 95.65 | 200.45 | 104.8 | 15.67 | 0 | 1.46 | 0.41 | 0.99 | 147.28 | 0 | 147.28 | 0.27 | 0.44 | 1 | 0.13 | 1 | 2.12 | 9.98 | 0.28 | 9.98 | 0 | 0 | 0.11 | 0.11 | 0.5 | 5.32 | 152.6 | 0.27 | 0.89
216 | 10.8 | 17.12 | 50.42 | 4.89 | 96.14 | 201.38 | 105.24 | 0.89 | 0.6 | 0.97 | 0.62 | 0.99 | 0.62 | 96.14 | 201.38 | 105.24 | 16.6 | 0 | 1.45 | 0.38 | 0.99 | 166.56 | 0 | 166.56 | 0.45 | 0.73 | 0.73 | 0.06 | 1 | 1.38 | 6 | 0.03 | 6 | 0 | 0 | 0.07 | 0.07 | 0.3 | 5.32 | 171.88 | 0.41 | 0.89
217 | 10.85 | 17.56 | 59.61 | 4.92 | 96.63 | 202.31 | 105.68 | 0.89 | 0.6 | 0.97 | 0.62 | 0.99 | 0.62 | 96.63 | 202.31 | 105.68 | 16.5 | 0 | 1.47 | 0.37 | 0.98 | 170.62 | 0 | 170.62 | 0.51 | 0.83 | 0.48 | 0.04 | 1 | 1.11 | 5.36 | -0.03 | 4.95 | 0 | 0 | 0.06 | 0.06 | 0.25 | 5.32 | 175.94 | 0.45 | 0.89
218 | 10.9 | 14.83 | 49.8 | 5 | 97.12 | 203.24 | 106.12 | 0.89 | 0.6 | 0.98 | 0.61 | 0.99 | 0.62 | 97.12 | 203.24 | 106.12 | 15.19 | 0 | 1.51 | 0.41 | 0.98 | 143.59 | 0 | 143.59 | 0.25 | 0.41 | 1 | 0.13 | 1 | 2.18 | 10.96 | 0.33 | 10.96 | 0 | 0 | 0.11 | 0.11 | 0.55 | 5.32 | 148.9 | 0.25 | 0.88
219 | 10.95 | 13.18 | 42.87 | 4.99 | 97.61 | 204.15 | 106.54 | 0.89 | 0.6 | 0.99 | 0.61 | 0.99 | 0.61 | 97.61 | 204.15 | 106.54 | 13.45 | 0 | 1.55 | 0.44 | 0.98 | 127.21 | 0 | 127.21 | 0.19 | 0.31 | 1 | 0.16 | 1 | 2.49 | 16.38 | 0.52 | 16.38 | 0 | 0 | 0.12 | 0.12 | 0.82 | 5.32 | 132.53 | 0.19 | 0.86
220 | 11 | 12.34 | 38 | 5 | 98.1 | 205.06 | 106.96 | 0.89 | 0.6 | 0.99 | 0.61 | 0.99 | 0.61 | 98.1 | 205.06 | 106.96 | 12.47 | 0 | 1.58 | 0.46 | 0.98 | 118.8 | 0 | 118.8 | 0.17 | 0.28 | 1 | 0.16 | 1 | 2.68 | 20.02 | 0.62 | 20.02 | 0 | 0 | 0.13 | 0.13 | 1 | 5.32 | 124.11 | 0.17 | 0.85
221 | 11.05 | 11.88 | 36.94 | 5.09 | 98.59 | 205.97 | 107.38 | 0.89 | 0.6 | 0.99 | 0.61 | 0.99 | 0.61 | 98.59 | 205.97 | 107.38 | 12.11 | 0 | 1.59 | 0.47 | 0.97 | 114.1 | 0 | 114.1 | 0.16 | 0.26 | 1 | 0.17 | 1 | 2.8 | 22.36 | 0.66 | 22.36 | 0 | 0 | 0.14 | 0.14 | 1.12 | 5.32 | 119.42 | 0.16 | 0.85
222 | 11.1 | 12.12 | 42.65 | 5.19 | 99.08 | 206.88 | 107.8 | 0.89 | 0.6 | 0.99 | 0.61 | 0.99 | 0.61 | 99.08 | 206.88 | 107.8 | 12.08 | 0 | 1.61 | 0.46 | 0.97 | 116.22 | 0 | 116.22 | 0.16 | 0.27 | 1 | 0.16 | 1 | 2.75 | 21.27 | 0.64 | 21.27 | 0 | 0 | 0.14 | 0.14 | 1.06 | 5.32 | 121.54 | 0.16 | 0.85
223 | 11.15 | 12.23 | 48.55 | 5.07 | 99.57 | 207.81 | 108.23 | 0.89 | 0.6 | 0.99 | 0.61 | 0.99 | 0.61 | 99.57 | 207.81 | 108.23 | 12.33 | 0 | 1.63 | 0.46 | 0.97 | 117.07 | 0 | 117.07 | 0.17 | 0.27 | 1 | 0.16 | 1 | 2.73 | 20.85 | 0.63 | 20.85 | 0 | 0 | 0.14 | 0.14 | 1.04 | 5.32 | 122.39 | 0.16 | 0.85
224 | 11.2 | 12.65 | 55.78 | 5.21 | 100.06 | 208.73 | 108.67 | 0.89 | 0.6 | 0.99 | 0.61 | 0.99 | 0.61 | 100.06 | 208.73 | 108.67 | 12.6 | 0 | 1.64 | 0.45 | 0.97 | 120.93 | 0 | 120.93 | 0.17 | 0.28 | 1 | 0.16 | 1 | 2.63 | 19.03 | 0.59 | 19.03 | 0 | 0 | 0.13 | 0.13 | 0.95 | 5.32 | 126.25 | 0.17 | 0.85
225 | 11.25 | 12.93 | 57.1 | 5.22 | 100.55 | 209.66 | 109.11 | 0.89 | 0.6 | 0.99 | 0.61 | 0.99 | 0.61 | 100.55 | 209.66 | 109.11 | 12.7 | 0 | 1.65 | 0.45 | 0.97 | 123.43 | 0 | 123.43 | 0.18 | 0.29 | 1 | 0.15 | 1 | 2.58 | 17.94 | 0.57 | 17.94 | 0 | 0 | 0.13 | 0.13 | 0.9 | 5.32 | 128.74 | 0.18 | 0.85
226 | 11.3 | 12.52 | 56.39 | 5.25 | 101.04 | 210.6 | 109.56 | 0.89 | 0.6 | 0.99 | 0.6 | 0.99 | 0.61 | 101.04 | 210.6 | 109.56 | 12.6 | 0 | 1.69 | 0.46 | 0.96 | 119.22 | 0 | 119.22 | 0.17 | 0.28 | 1 | 0.16 | 1 | 2.67 | 19.82 | 0.61 | 19.82 | 0 | 0 | 0.13 | 0.13 | 0.99 | 5.32 | 124.53 | 0.17 | 0.85
227 | 11.35 | 12.34 | 86 | 5.3 | 101.53 | 211.55 | 110.02 | 0.88 | 0.6 | 0.99 | 0.6 | 0.99 | 0.61 | 101.53 | 211.55 | 110.02 | 12.77 | 0.78 | 1.72 | 0.46 | 0.96 | 117.24 | 0 | 117.24 | 0.17 | 0.27 | 1 | 0.16 | 1 | 2.72 | 20.77 | 0.63 | 20.77 | 0 | 0 | 0.14 | 0.14 | 1.04 | 5.36 | 122.6 | 0.16 | 0.85
228 | 11.4 | 13.44 | 88.48 | 5.34 | 102.02 | 212.51 | 110.49 | 0.88 | 0.6 | 0.99 | 0.61 | 0.99 | 0.61 | 102.02 | 212.51 | 110.49 | 14 | 0 | 1.71 | 0.44 | 0.96 | 127.66 | 0 | 127.66 | 0.19 | 0.31 | 1 | 0.15 | 1 | 2.48 | 16.21 | 0.52 | 16.21 | 0 | 0 | 0.12 | 0.12 | 0.81 | 5.32 | 132.98 | 0.19 | 0.86
229 | 11.45 | 16.21 | 96.84 | 5.38 | 102.51 | 213.47 | 110.96 | 0.88 | 0.6 | 0.98 | 0.61 | 0.98 | 0.62 | 102.51 | 213.47 | 110.96 | 15.41 | 0 | 1.65 | 0.4 | 0.96 | 154.33 | 0 | 154.33 | 0.32 | 0.52 | 0.99 | 0.1 | 1 | 2.01 | 8.32 | 0.19 | 8.32 | 0 | 0 | 0.1 | 0.1 | 0.42 | 5.32 | 159.64 | 0.31 | 0.88
230 | 11.5 | 16.59 | 84.93 | 5.45 | 103.01 | 214.42 | 111.42 | 0.88 | 0.6 | 0.98 | 0.61 | 0.98 | 0.62 | 103.01 | 214.42 | 111.42 | 15.5 | 0 | 1.6 | 0.39 | 0.96 | 157.77 | 0 | 157.77 | 0.35 | 0.56 | 0.97 | 0.09 | 1 | 1.86 | 7.6 | 0.15 | 7.6 | 0 | 0 | 0.09 | 0.09 | 0.38 | 5.32 | 163.08 | 0.33 | 0.88
231 | 11.55 | 13.7 | 47.41 | 5.51 | 103.5 | 215.36 | 111.86 | 0.88 | 0.6 | 0.98 | 0.61 | 0.99 | 0.61 | 103.5 | 215.36 | 111.86 | 14.3 | 0 | 1.6 | 0.44 | 0.96 | 129.46 | 0 | 129.46 | 0.2 | 0.32 | 1 | 0.14 | 1 | 2.45 | 15.52 | 0.5 | 15.52 | 0 | 0 | 0.12 | 0.12 | 0.78 | 5.32 | 134.78 | 0.19 | 0.87
232 | 11.6 | 12.6 | 50.27 | 5.5 | 103.99 | 216.28 | 112.3 | 0.88 | 0.6 | 0.99 | 0.6 | 0.99 | 0.61 | 103.99 | 216.28 | 112.3 | 12.46 | 0 | 1.64 | 0.46 | 0.95 | 118.62 | 0 | 118.62 | 0.17 | 0.28 | 1 | 0.15 | 1 | 2.69 | 20.11 | 0.62 | 20.11 | 0 | 0 | 0.13 | 0.13 | 1.01 | 5.32 | 123.93 | 0.17 | 0.85
233 | 11.65 | 11.09 | 55.44 | 5.55 | 104.48 | 217.21 | 112.73 | 0.88 | 0.6 | 0.99 | 0.6 | 0.99 | 0.61 | 104.48 | 217.21 | 112.73 | 11.61 | 0 | 1.7 | 0.49 | 0.95 | 103.88 | 0 | 103.88 | 0.14 | 0.23 | 1 | 0.16 | 1 | 3.09 | 28.39 | 0.76 | 28.39 | 0 | 0 | 0.15 | 0.15 | 1.42 | 5.32 | 109.2 | 0.14 | 0.84
234 | 11.7 | 11.13 | 58.4 | 5.61 | 104.97 | 218.14 | 113.17 | 0.88 | 0.6 | 0.99 | 0.6 | 0.99 | 0.61 | 104.97 | 218.14 | 113.17 | 11.43 | 2.32 | 1.74 | 0.49 | 0.95 | 104.06 | 0 | 104.06 | 0.14 | 0.24 | 1 | 0.16 | 1 | 3.08 | 28.27 | 0.76 | 28.27 | 0 | 0 | 0.15 | 0.15 | 1.41 | 5.64 | 109.69 | 0.14 | 0.83
235 | 11.75 | 12.06 | 70.68 | 5.69 | 105.46 | 219.08 | 113.62 | 0.88 | 0.59 | 0.99 | 0.6 | 0.99 | 0.61 | 105.46 | 219.08 | 113.62 | 11.78 | 2.62 | 1.75 | 0.47 | 0.95 | 112.77 | 0 | 112.77 | 0.16 | 0.26 | 1 | 0.15 | 1 | 2.84 | 23.07 | 0.68 | 23.07 | 0 | 0 | 0.14 | 0.14 | 1.15 | 5.72 | 118.49 | 0.15 | 0.84
236 | 11.8 | 12.15 | 72.56 | 5.68 | 105.95 | 220.02 | 114.08 | 0.88 | 0.59 | 0.99 | 0.6 | 0.99 | 0.61 | 105.95 | 220.02 | 114.08 | 12.21 | 2.37 | 1.74 | 0.47 | 0.95 | 113.42 | 0 | 113.42 | 0.16 | 0.26 | 1 | 0.15 | 1 | 2.82 | 22.72 | 0.67 | 22.72 | 0 | 0 | 0.14 | 0.14 | 1.14 | 5.65 | 119.06 | 0.15 | 0.84
237 | 11.85 | 12.41 | 73.56 | 5.72 | 106.44 | 220.97 | 114.53 | 0.88 | 0.59 | 0.99 | 0.6 | 0.99 | 0.61 | 106.44 | 220.97 | 114.53 | 12.3 | 2.84 | 1.75 | 0.47 | 0.94 | 115.69 | 0 | 115.69 | 0.16 | 0.27 | 1 | 0.15 | 1 | 2.76 | 21.54 | 0.65 | 21.54 | 0 | 0 | 0.14 | 0.14 | 1.08 | 5.78 | 121.48 | 0.16 | 0.84
238 | 11.9 | 12.35 | 79.4 | 5.8 | 106.93 | 221.92 | 114.99 | 0.88 | 0.59 | 0.99 | 0.6 | 0.98 | 0.61 | 106.93 | 221.92 | 114.99 | 12.5 | 3.12 | 1.75 | 0.47 | 0.94 | 114.9 | 0 | 114.9 | 0.16 | 0.26 | 1 | 0.15 | 1 | 2.78 | 21.95 | 0.66 | 21.95 | 0 | 0 | 0.14 | 0.14 | 1.1 | 5.87 | 120.77 | 0.16 | 0.84
239 | 11.95 | 12.75 | 83.92 | 5.81 | 107.42 | 222.88 | 115.46 | 0.88 | 0.59 | 0.99 | 0.6 | 0.98 | 0.61 | 107.42 | 222.88 | 115.46 | 13.28 | 2.44 | 1.74 | 0.46 | 0.94 | 118.5 | 0 | 118.5 | 0.17 | 0.28 | 1 | 0.15 | 1 | 2.69 | 20.16 | 0.62 | 20.16 | 0 | 0 | 0.13 | 0.13 | 1.01 | 5.67 | 124.17 | 0.17 | 0.85
240 | 12 | 14.74 | 100.78 | 5.84 | 107.91 | 223.84 | 115.93 | 0.88 | 0.59 | 0.98 | 0.6 | 0.98 | 0.62 | 107.91 | 223.84 | 115.93 | 14.4 | 0.6 | 1.72 | 0.42 | 0.94 | 137.39 | 0 | 137.39 | 0.22 | 0.36 | 1 | 0.13 | 1 | 2.29 | 12.79 | 0.41 | 12.79 | 0 | 0 | 0.11 | 0.11 | 0.64 | 5.34 | 142.73 | 0.22 | 0.86
241 | 12.05 | 15.71 | 107.44 | 5.89 | 108.4 | 224.81 | 116.41 | 0.87 | 0.59 | 0.98 | 0.61 | 0.98 | 0.62 | 108.4 | 224.81 | 116.41 | 15.43 | 0 | 1.7 | 0.41 | 0.94 | 146.49 | 0 | 146.49 | 0.27 | 0.43 | 1 | 0.11 | 1 | 2.13 | 10.19 | 0.29 | 10.19 | 0 | 0 | 0.11 | 0.11 | 0.51 | 5.32 | 151.8 | 0.26 | 0.87
242 | 12.1 | 15.83 | 110.52 | 5.96 | 108.89 | 225.78 | 116.89 | 0.87 | 0.59 | 0.98 | 0.61 | 0.98 | 0.62 | 108.89 | 225.78 | 116.89 | 15.91 | 0 | 1.69 | 0.41 | 0.94 | 147.39 | 0 | 147.39 | 0.27 | 0.44 | 1 | 0.11 | 1 | 2.12 | 9.95 | 0.28 | 9.95 | 0 | 0 | 0.11 | 0.11 | 0.5 | 5.32 | 152.7 | 0.27 | 0.88
243 | 12.15 | 16.2 | 111.02 | 5.99 | 109.38 | 226.75 | 117.37 | 0.87 | 0.59 | 0.98 | 0.61 | 0.98 | 0.62 | 109.38 | 226.75 | 117.37 | 15.42 | 0 | 1.7 | 0.4 | 0.94 | 150.7 | 0 | 150.7 | 0.29 | 0.47 | 1 | 0.1 | 1 | 2.06 | 9.14 | 0.24 | 9.14 | 0 | 0 | 0.1 | 0.1 | 0.46 | 5.32 | 156.02 | 0.28 | 0.87
244 | 12.2 | 14.22 | 93.41 | 6.07 | 109.87 | 227.71 | 117.84 | 0.87 | 0.59 | 0.98 | 0.6 | 0.98 | 0.61 | 109.87 | 227.71 | 117.84 | 14.04 | 0.97 | 1.72 | 0.44 | 0.94 | 131.41 | 0 | 131.41 | 0.2 | 0.33 | 1 | 0.13 | 1 | 2.41 | 14.8 | 0.48 | 14.8 | 0 | 0 | 0.12 | 0.12 | 0.74 | 5.38 | 136.79 | 0.2 | 0.86
245 | 12.25 | 11.71 | 72.22 | 6.07 | 110.36 | 228.66 | 118.3 | 0.87 | 0.59 | 0.99 | 0.6 | 0.98 | 0.61 | 110.36 | 228.66 | 118.3 | 12.33 | 3.53 | 1.76 | 0.48 | 0.93 | 107.25 | 0.01 | 107.25 | 0.15 | 0.24 | 1 | 0.15 | 1 | 2.99 | 26.24 | 0.73 | 26.24 | 0 | 0 | 0.15 | 0.15 | 1.31 | 6.02 | 113.27 | 0.14 | 0.84
246 | 12.3 | 11.06 | 62.29 | 6.11 | 110.85 | 229.59 | 118.74 | 0.87 | 0.59 | 0.99 | 0.6 | 0.98 | 0.61 | 110.85 | 229.59 | 118.74 | 11.21 | 4.91 | 1.77 | 0.5 | 0.92 | 100.9 | 0.14 | 101.03 | 0.14 | 0.23 | 1 | 0.15 | 1 | 3.18 | 30.32 | 0.78 | 30.32 | 0 | 0 | 0.16 | 0.16 | 1.52 | 6.61 | 107.51 | 0.13 | 0.83
247 | 12.35 | 10.85 | 57.11 | 6.19 | 111.34 | 230.52 | 119.18 | 0.87 | 0.59 | 0.99 | 0.6 | 0.98 | 0.61 | 111.34 | 230.52 | 119.18 | 10.85 | 4.9 | 1.77 | 0.5 | 0.92 | 98.72 | 0.13 | 98.86 | 0.14 | 0.22 | 1 | 0.15 | 1 | 3.25 | 31.89 | 0.8 | 31.89 | 0 | 0 | 0.16 | 0.16 | 1.59 | 6.61 | 105.33 | 0.13 | 0.82
248 | 12.4 | 10.64 | 56.18 | 6.12 | 111.83 | 231.45 | 119.61 | 0.87 | 0.59 | 0.99 | 0.6 | 0.98 | 0.61 | 111.83 | 231.45 | 119.61 | 10.59 | 5.4 | 1.78 | 0.51 | 0.92 | 96.57 | 0.28 | 96.85 | 0.13 | 0.22 | 1 | 0.15 | 1 | 3.32 | 33.41 | 0.82 | 33.41 | 0 | 0 | 0.17 | 0.17 | 1.67 | 6.86 | 103.43 | 0.12 | 0.82
249 | 12.45 | 10.29 | 55.36 | 6.25 | 112.32 | 232.37 | 120.05 | 0.87 | 0.59 | 0.99 | 0.6 | 0.98 | 0.61 | 112.32 | 232.37 | 120.05 | 10.4 | 6.38 | 1.79 | 0.51 | 0.92 | 93.11 | 0.87 | 93.99 | 0.13 | 0.21 | 1 | 0.15 | 1 | 3.42 | 35.7 | 0.84 | 35.7 | 0 | 0 | 0.17 | 0.17 | 1.79 | 7.41 | 100.52 | 0.12 | 0.81
250 | 12.5 | 10.26 | 56.78 | 6.25 | 112.82 | 233.3 | 120.48 | 0.87 | 0.59 | 0.99 | 0.59 | 0.98 | 0.61 | 112.82 | 233.3 | 120.48 | 10.44 | 5.55 | 1.78 | 0.51 | 0.91 | 92.63 | 0.34 | 92.97 | 0.13 | 0.21 | 1 | 0.15 | 1 | 3.46 | 36.55 | 0.85 | 36.55 | 0 | 0 | 0.17 | 0.17 | 1.83 | 6.94 | 99.57 | 0.12 | 0.81
251 | 12.55 | 10.76 | 50.08 | 6.3 | 113.31 | 234.23 | 120.92 | 0.87 | 0.59 | 0.99 | 0.59 | 0.98 | 0.61 | 113.31 | 234.23 | 120.92 | 10.93 | 4.51 | 1.77 | 0.5 | 0.91 | 97.13 | 0.06 | 97.2 | 0.13 | 0.22 | 1 | 0.15 | 1 | 3.31 | 33.14 | 0.81 | 33.14 | 0 | 0 | 0.17 | 0.17 | 1.66 | 6.42 | 103.56 | 0.13 | 0.82
252 | 12.6 | 11.78 | 66.14 | 6.32 | 113.8 | 235.16 | 121.37 | 0.87 | 0.59 | 0.99 | 0.6 | 0.98 | 0.61 | 113.8 | 235.16 | 121.37 | 11.62 | 3.73 | 1.76 | 0.48 | 0.92 | 106.53 | 0.01 | 106.54 | 0.15 | 0.24 | 1 | 0.14 | 1 | 3.01 | 26.68 | 0.74 | 26.68 | 0 | 0 | 0.15 | 0.15 | 1.33 | 6.09 | 112.63 | 0.14 | 0.83
253 | 12.65 | 12.32 | 77.68 | 6.36 | 114.29 | 236.11 | 121.83 | 0.87 | 0.59 | 0.99 | 0.6 | 0.98 | 0.61 | 114.29 | 236.11 | 121.83 | 12.53 | 3.87 | 1.76 | 0.47 | 0.92 | 111.42 | 0.01 | 111.44 | 0.15 | 0.25 | 1 | 0.14 | 1 | 2.87 | 23.8 | 0.69 | 23.8 | 0 | 0 | 0.14 | 0.14 | 1.19 | 6.15 | 117.57 | 0.15 | 0.84
254 | 12.7 | 13.49 | 91.1 | 6.4 | 114.78 | 237.07 | 122.29 | 0.87 | 0.59 | 0.99 | 0.6 | 0.98 | 0.61 | 114.78 | 237.07 | 122.29 | 13.3 | 3.13 | 1.75 | 0.45 | 0.92 | 122.28 | 0 | 122.28 | 0.18 | 0.29 | 1 | 0.13 | 1 | 2.6 | 18.43 | 0.58 | 18.43 | 0 | 0 | 0.13 | 0.13 | 0.92 | 5.88 | 128.15 | 0.18 | 0.85
255 | 12.75 | 14.1 | 92.47 | 6.43 | 115.27 | 238.03 | 122.76 | 0.87 | 0.59 | 0.99 | 0.6 | 0.97 | 0.61 | 115.27 | 238.03 | 122.76 | 14.02 | 1.94 | 1.74 | 0.44 | 0.92 | 127.84 | 0 | 127.84 | 0.19 | 0.31 | 1 | 0.12 | 1 | 2.48 | 16.14 | 0.52 | 16.14 | 0 | 0 | 0.12 | 0.12 | 0.81 | 5.55 | 133.38 | 0.19 | 0.86
256 | 12.8 | 14.46 | 95.3 | 6.45 | 115.76 | 238.99 | 123.23 | 0.86 | 0.59 | 0.98 | 0.6 | 0.97 | 0.61 | 115.76 | 238.99 | 123.23 | 14.67 | 0 | 1.71 | 0.44 | 0.92 | 131.03 | 0 | 131.03 | 0.2 | 0.33 | 1 | 0.12 | 1 | 2.41 | 14.94 | 0.48 | 14.94 | 0 | 0 | 0.12 | 0.12 | 0.75 | 5.32 | 136.35 | 0.2 | 0.86
257 | 12.85 | 15.46 | 93.54 | 6.47 | 116.25 | 239.95 | 123.7 | 0.86 | 0.59 | 0.98 | 0.6 | 0.97 | 0.62 | 116.25 | 239.95 | 123.7 | 14.47 | 0 | 1.71 | 0.42 | 0.92 | 140.32 | 0 | 140.32 | 0.24 | 0.38 | 1 | 0.11 | 1 | 2.24 | 11.89 | 0.37 | 11.89 | 0 | 0 | 0.11 | 0.11 | 0.59 | 5.32 | 145.64 | 0.23 | 0.86
258 | 12.9 | 13.49 | 82.05 | 6.53 | 116.74 | 240.9 | 124.16 | 0.86 | 0.59 | 0.99 | 0.6 | 0.97 | 0.61 | 116.74 | 240.9 | 124.16 | 13.54 | 0.95 | 1.72 | 0.45 | 0.91 | 121.4 | 0 | 121.4 | 0.17 | 0.29 | 1 | 0.13 | 1 | 2.62 | 18.82 | 0.59 | 18.82 | 0 | 0 | 0.13 | 0.13 | 0.94 | 5.38 | 126.77 | 0.17 | 0.85
259 | 12.95 | 11.67 | 67.01 | 6.55 | 117.23 | 241.84 | 124.61 | 0.86 | 0.59 | 0.99 | 0.59 | 0.98 | 0.61 | 117.23 | 241.84 | 124.61 | 11.99 | 3.63 | 1.76 | 0.49 | 0.9 | 104.09 | 0.01 | 104.09 | 0.14 | 0.24 | 1 | 0.13 | 1 | 3.08 | 28.24 | 0.76 | 28.24 | 0 | 0 | 0.15 | 0.15 | 1.41 | 6.06 | 110.14 | 0.14 | 0.83
260 | 13 | 10.82 | 54.92 | 6.6 | 117.72 | 242.77 | 125.05 | 0.86 | 0.59 | 0.99 | 0.59 | 0.98 | 0.6 | 117.72 | 242.77 | 125.05 | 10.93 | 4.97 | 1.77 | 0.51 | 0.9 | 95.99 | 0.15 | 96.14 | 0.13 | 0.22 | 1 | 0.14 | 1 | 3.34 | 33.97 | 0.82 | 33.97 | 0 | 0 | 0.17 | 0.17 | 1.7 | 6.64 | 102.63 | 0.12 | 0.82
261 | 13.05 | 10.31 | 49.4 | 6.62 | 118.21 | 243.69 | 125.48 | 0.86 | 0.59 | 0.99 | 0.59 | 0.98 | 0.6 | 118.21 | 243.69 | 125.48 | 10.36 | 5.32 | 1.78 | 0.52 | 0.9 | 91.08 | 0.25 | 91.33 | 0.13 | 0.21 | 1 | 0.14 | 1 | 3.52 | 37.97 | 0.86 | 37.97 | 0 | 0 | 0.18 | 0.18 | 1.9 | 6.81 | 97.9 | 0.12 | 0.81
262 | 13.1 | 9.96 | 46.31 | 6.71 | 118.7 | 244.6 | 125.9 | 0.86 | 0.59 | 0.99 | 0.59 | 0.98 | 0.6 | 118.7 | 244.6 | 125.9 | 9.96 | 6.05 | 1.79 | 0.53 | 0.89 | 87.7 | 0.61 | 88.31 | 0.12 | 0.21 | 1 | 0.14 | 1 | 3.64 | 40.73 | 0.88 | 40.73 | 0 | 0 | 0.18 | 0.18 | 2.04 | 7.21 | 94.91 | 0.11 | 0.8
263 | 13.15 | 9.62 | 44.43 | 6.68 | 119.19 | 245.52 | 126.32 | 0.86 | 0.59 | 0.99 | 0.59 | 0.98 | 0.6 | 119.19 | 245.52 | 126.32 | 9.67 | 6.74 | 1.8 | 0.53 | 0.89 | 84.44 | 1.18 | 85.61 | 0.12 | 0.2 | 1 | 0.14 | 1 | 3.75 | 43.36 | 0.89 | 43.36 | 0 | 0 | 0.19 | 0.19 | 2.17 | 7.63 | 92.06 | 0.11 | 0.8
264 | 13.2 | 9.42 | 42.59 | 6.75 | 119.68 | 246.42 | 126.74 | 0.86 | 0.59 | 0.99 | 0.59 | 0.98 | 0.6 | 119.68 | 246.42 | 126.74 | 9.4 | 7.42 | 1.81 | 0.53 | 0.89 | 82.48 | 1.99 | 84.47 | 0.12 | 0.2 | 1 | 0.14 | 1 | 3.8 | 44.53 | 0.9 | 44.53 | 0 | 0 | 0.19 | 0.19 | 2.23 | 8.07 | 90.55 | 0.1 | 0.79
265 | 13.25 | 9.17 | 40.62 | 6.83 | 120.17 | 247.33 | 127.16 | 0.86 | 0.59 | 0.99 | 0.59 | 0.98 | 0.6 | 120.17 | 247.33 | 127.16 | 9.21 | 7.74 | 1.81 | 0.54 | 0.88 | 80.06 | 2.43 | 82.5 | 0.12 | 0.2 | 1 | 0.14 | 1 | 3.89 | 46.62 | 0.91 | 46.62 | 0 | 0 | 0.19 | 0.19 | 2.33 | 8.29 | 88.35 | 0.1 | 0.79
266 | 13.3 | 9.05 | 38.91 | 6.77 | 120.66 | 248.23 | 127.57 | 0.86 | 0.59 | 0.99 | 0.59 | 0.98 | 0.6 | 120.66 | 248.23 | 127.57 | 9.05 | 8.17 | 1.81 | 0.54 | 0.88 | 78.85 | 3.14 | 81.99 | 0.12 | 0.2 | 1 | 0.13 | 1 | 3.91 | 47.17 | 0.91 | 47.17 | 0 | 0 | 0.2 | 0.2 | 2.36 | 8.59 | 87.44 | 0.1 | 0.79
267 | 13.35 | 8.92 | 38.77 | 6.84 | 121.15 | 249.13 | 127.98 | 0.86 | 0.59 | 0.99 | 0.59 | 0.98 | 0.6 | 121.15 | 249.13 | 127.98 | 8.95 | 8.7 | 1.82 | 0.54 | 0.88 | 77.57 | 4.12 | 81.69 | 0.12 | 0.2 | 1 | 0.13 | 1 | 3.93 | 47.5 | 0.91 | 47.5 | 0 | 0 | 0.2 | 0.2 | 2.38 | 8.98 | 86.55 | 0.1 | 0.79
268 | 13.4 | 8.89 | 40.23 | 6.96 | 121.64 | 250.04 | 128.39 | 0.86 | 0.59 | 0.99 | 0.59 | 0.98 | 0.6 | 121.64 | 250.04 | 128.39 | 8.91 | 9.32 | 1.83 | 0.54 | 0.88 | 77.22 | 5.44 | 82.66 | 0.12 | 0.2 | 1 | 0.13 | 1 | 3.88 | 46.44 | 0.91 | 46.44 | 0 | 0 | 0.19 | 0.19 | 2.32 | 9.45 | 86.68 | 0.1 | 0.79
269 | 13.45 | 8.93 | 41.15 | 6.96 | 122.13 | 250.94 | 128.81 | 0.86 | 0.58 | 0.99 | 0.59 | 0.98 | 0.6 | 122.13 | 250.94 | 128.81 | 8.91 | 10.07 | 1.84 | 0.53 | 0.88 | 77.53 | 7.23 | 84.77 | 0.12 | 0.2 | 1 | 0.13 | 1 | 3.79 | 44.22 | 0.9 | 44.22 | 0 | 0 | 0.19 | 0.19 | 2.21 | 10.05 | 87.59 | 0.1 | 0.79
270 | 13.5 | 8.9 | 43.24 | 6.98 | 122.63 | 251.85 | 129.23 | 0.85 | 0.58 | 0.99 | 0.59 | 0.98 | 0.6 | 122.63 | 251.85 | 129.23 | 8.99 | 10.44 | 1.84 | 0.53 | 0.88 | 77.16 | 8.17 | 85.33 | 0.12 | 0.2 | 1 | 0.13 | 1 | 3.77 | 43.64 | 0.89 | 43.64 | 0 | 0 | 0.19 | 0.19 | 2.18 | 10.36 | 87.53 | 0.1 | 0.79
271 | 13.55 | 9.15 | 45.89 | 7.05 | 123.12 | 252.77 | 129.65 | 0.85 | 0.58 | 0.99 | 0.59 | 0.98 | 0.6 | 123.12 | 252.77 | 129.65 | 9.69 | 8.85 | 1.82 | 0.54 | 0.88 | 79.11 | 4.46 | 83.57 | 0.12 | 0.2 | 1 | 0.13 | 1 | 3.84 | 45.47 | 0.9 | 45.47 | 0 | 0 | 0.19 | 0.19 | 2.27 | 9.09 | 88.2 | 0.1 | 0.8
272 | 13.6 | 11.01 | 57.17 | 7.04 | 123.61 | 253.7 | 130.09 | 0.85 | 0.58 | 0.99 | 0.59 | 0.97 | 0.6 | 123.61 | 253.7 | 130.09 | 10.73 | 7.56 | 1.81 | 0.5 | 0.88 | 95.84 | 2.3 | 98.14 | 0.14 | 0.22 | 1 | 0.12 | 1 | 3.28 | 32.43 | 0.81 | 32.43 | 0 | 0 | 0.16 | 0.16 | 1.62 | 8.16 | 104.01 | 0.13 | 0.81
273 | 13.65 | 12.04 | 76.2 | 7.01 | 124.1 | 254.64 | 130.54 | 0.85 | 0.58 | 0.99 | 0.59 | 0.97 | 0.61 | 124.1 | 254.64 | 130.54 | 11.72 | 6.23 | 1.79 | 0.49 | 0.88 | 105.07 | 0.79 | 105.86 | 0.15 | 0.24 | 1 | 0.12 | 1 | 3.03 | 27.1 | 0.74 | 27.1 | 0 | 0 | 0.15 | 0.15 | 1.36 | 7.32 | 112.4 | 0.14 | 0.82
274 | 13.7 | 12.1 | 76.05 | 7.09 | 124.59 | 255.59 | 131 | 0.85 | 0.58 | 0.99 | 0.59 | 0.97 | 0.61 | 124.59 | 255.59 | 131 | 12.18 | 6.22 | 1.79 | 0.48 | 0.88 | 105.44 | 0.78 | 106.22 | 0.15 | 0.24 | 1 | 0.12 | 1 | 3.02 | 26.88 | 0.74 | 26.88 | 0 | 0 | 0.15 | 0.15 | 1.34 | 7.32 | 112.76 | 0.14 | 0.83
275 | 13.75 | 12.41 | 77.79 | 7.15 | 125.08 | 256.53 | 131.46 | 0.85 | 0.58 | 0.99 | 0.59 | 0.97 | 0.61 | 125.08 | 256.53 | 131.46 | 12.49 | 4.84 | 1.77 | 0.48 | 0.88 | 108.07 | 0.12 | 108.2 | 0.15 | 0.25 | 1 | 0.12 | 1 | 2.96 | 25.67 | 0.72 | 25.67 | 0 | 0 | 0.15 | 0.15 | 1.28 | 6.58 | 114.65 | 0.15 | 0.83
276 | 13.8 | 12.95 | 74.07 | 7.13 | 125.57 | 257.48 | 131.91 | 0.85 | 0.58 | 0.99 | 0.59 | 0.97 | 0.61 | 125.57 | 257.48 | 131.91 | 13 | 2.77 | 1.75 | 0.47 | 0.88 | 112.87 | 0 | 112.87 | 0.16 | 0.26 | 1 | 0.11 | 1 | 2.83 | 23.01 | 0.68 | 23.01 | 0 | 0 | 0.14 | 0.14 | 1.15 | 5.76 | 118.64 | 0.15 | 0.84
277 | 13.85 | 13.65 | 75.36 | 7.14 | 126.06 | 258.43 | 132.37 | 0.85 | 0.58 | 0.99 | 0.59 | 0.97 | 0.61 | 126.06 | 258.43 | 132.37 | 13.28 | 1.35 | 1.73 | 0.46 | 0.88 | 119.18 | 0 | 119.18 | 0.17 | 0.28 | 1 | 0.11 | 1 | 2.67 | 19.84 | 0.61 | 19.84 | 0 | 0 | 0.13 | 0.13 | 0.99 | 5.43 | 124.61 | 0.17 | 0.84
278 | 13.9 | 13.24 | 73.31 | 7.21 | 126.55 | 259.37 | 132.82 | 0.85 | 0.58 | 0.99 | 0.59 | 0.97 | 0.61 | 126.55 | 259.37 | 132.82 | 13.11 | 1.88 | 1.74 | 0.47 | 0.88 | 115.17 | 0 | 115.17 | 0.16 | 0.27 | 1 | 0.11 | 1 | 2.77 | 21.81 | 0.65 | 21.81 | 0 | 0 | 0.14 | 0.14 | 1.09 | 5.53 | 120.7 | 0.16 | 0.84
279 | 13.95 | 12.43 | 71.83 | 7.27 | 127.04 | 260.32 | 133.28 | 0.85 | 0.58 | 0.99 | 0.59 | 0.97 | 0.61 | 127.04 | 260.32 | 133.28 | 12.69 | 4.52 | 1.77 | 0.48 | 0.88 | 107.49 | 0.07 | 107.56 | 0.15 | 0.24 | 1 | 0.11 | 1 | 2.98 | 26.05 | 0.73 | 26.05 | 0 | 0 | 0.15 | 0.15 | 1.3 | 6.43 | 113.92 | 0.14 | 0.83
280 | 14 | 12.39 | 85.37 | 7.28 | 127.53 | 261.28 | 133.75 | 0.85 | 0.58 | 0.99 | 0.59 | 0.97 | 0.61 | 127.53 | 261.28 | 133.75 | 12.75 | 7.12 | 1.8 | 0.48 | 0.88 | 107.04 | 1.75 | 108.79 | 0.15 | 0.25 | 1 | 0.11 | 1 | 2.95 | 25.32 | 0.72 | 25.32 | 0 | 0 | 0.15 | 0.15 | 1.27 | 7.87 | 114.92 | 0.15 | 0.83
281 | 14.05 | 13.44 | 106.2 | 7.27 | 128.02 | 262.24 | 134.22 | 0.85 | 0.58 | 0.99 | 0.59 | 0.97 | 0.61 | 128.02 | 262.24 | 134.22 | 13.99 | 4.91 | 1.77 | 0.46 | 0.88 | 116.43 | 0.14 | 116.58 | 0.16 | 0.27 | 1 | 0.11 | 1 | 2.74 | 21.1 | 0.64 | 21.1 | 0 | 0 | 0.14 | 0.14 | 1.05 | 6.61 | 123.04 | 0.16 | 0.85
282 | 14.1 | 16.15 | 104.1 | 7.4 | 128.51 | 263.21 | 134.7 | 0.85 | 0.58 | 0.98 | 0.59 | 0.96 | 0.62 | 128.51 | 263.21 | 134.7 | 15.89 | 0.61 | 1.72 | 0.42 | 0.89 | 141.51 | 0 | 141.51 | 0.24 | 0.39 | 1 | 0.09 | 1 | 2.22 | 11.55 | 0.36 | 11.55 | 0 | 0 | 0.11 | 0.11 | 0.58 | 5.34 | 146.85 | 0.24 | 0.87
283 | 14.15 | 18.07 | 116 | 7.36 | 129 | 264.19 | 135.19 | 0.85 | 0.58 | 0.97 | 0.6 | 0.95 | 0.63 | 129 | 264.19 | 135.19 | 16.79 | 0 | 1.7 | 0.39 | 0.89 | 159.43 | 0 | 159.43 | 0.37 | 0.58 | 0.95 | 0.06 | 1 | 1.76 | 7.27 | 0.12 | 7.27 | 0 | 0 | 0.09 | 0.09 | 0.36 | 5.32 | 164.75 | 0.34 | 0.87
284 | 14.2 | 16.15 | 118.08 | 7.42 | 129.49 | 265.16 | 135.67 | 0.84 | 0.58 | 0.98 | 0.59 | 0.96 | 0.62 | 129.49 | 265.16 | 135.67 | 15.79 | 1.26 | 1.73 | 0.42 | 0.88 | 141.05 | 0 | 141.05 | 0.24 | 0.39 | 1 | 0.09 | 1 | 2.22 | 11.68 | 0.36 | 11.68 | 0 | 0 | 0.11 | 0.11 | 0.58 | 5.42 | 146.47 | 0.24 | 0.86
285 | 14.25 | 13.14 | 95.05 | 7.45 | 129.98 | 266.12 | 136.14 | 0.84 | 0.58 | 0.99 | 0.59 | 0.96 | 0.61 | 129.98 | 266.12 | 136.14 | 13.09 | 7.81 | 1.81 | 0.46 | 0.87 | 113.04 | 2.88 | 115.93 | 0.16 | 0.27 | 1 | 0.11 | 1 | 2.75 | 21.42 | 0.65 | 21.42 | 0 | 0 | 0.14 | 0.14 | 1.07 | 8.34 | 121.38 | 0.16 | 0.84
286 | 14.3 | 9.97 | 71.65 | 7.52 | 130.47 | 267.06 | 136.59 | 0.84 | 0.58 | 0.99 | 0.58 | 0.97 | 0.6 | 130.47 | 267.06 | 136.59 | 10.47 | 14.2 | 1.89 | 0.49 | 0.86 | 85.04 | 19.43 | 104.47 | 0.14 | 0.24 | 1 | 0.11 | 1 | 3.07 | 28 | 0.76 | 28 | 0 | 0 | 0.15 | 0.15 | 1.4 | 13.81 | 98.85 | 0.12 | 0.8
287 | 14.35 | 8.3 | 56.11 | 7.5 | 130.96 | 267.99 | 137.02 | 0.84 | 0.58 | 0.99 | 0.58 | 0.97 | 0.6 | 130.96 | 267.99 | 137.02 | 9.05 | 16.81 | 1.92 | 0.51 | 0.86 | 70.28 | 25.39 | 95.67 | 0.13 | 0.22 | 1 | 0.11 | 1 | 3.36 | 34.34 | 0.83 | 34.34 | 0 | 0 | 0.17 | 0.17 | 1.72 | 16.44 | 86.72 | 0.1 | 0.78
288 | 14.4 | 8.89 | 46.41 | 7.58 | 131.45 | 268.91 | 137.45 | 0.84 | 0.58 | 0.99 | 0.58 | 0.97 | 0.6 | 131.45 | 268.91 | 137.45 | 9.27 | 13.2 | 1.88 | 0.52 | 0.85 | 74.88 | 15.79 | 90.67 | 0.13 | 0.21 | 1 | 0.11 | 1 | 3.55 | 38.55 | 0.86 | 38.55 | 0 | 0 | 0.18 | 0.18 | 1.93 | 12.84 | 87.72 | 0.1 | 0.78
289 | 14.45 | 10.63 | 50.82 | 7.62 | 131.94 | 269.83 | 137.89 | 0.84 | 0.58 | 0.99 | 0.58 | 0.97 | 0.6 | 131.94 | 269.83 | 137.89 | 10.2 | 10.93 | 1.85 | 0.5 | 0.86 | 89.97 | 9.96 | 99.93 | 0.14 | 0.23 | 1 | 0.11 | 1 | 3.22 | 31.11 | 0.79 | 31.11 | 0 | 0 | 0.16 | 0.16 | 1.56 | 10.78 | 100.75 | 0.12 | 0.8
290 | 14.5 | 11.09 | 78.19 | 7.65 | 132.44 | 270.78 | 138.34 | 0.84 | 0.58 | 0.99 | 0.58 | 0.96 | 0.61 | 132.44 | 270.78 | 138.34 | 10.43 | 15.8 | 1.91 | 0.46 | 0.87 | 94.93 | 25.01 | 119.94 | 0.17 | 0.28 | 1 | 0.1 | 1 | 2.66 | 19.49 | 0.6 | 19.49 | 0 | 0 | 0.13 | 0.13 | 0.97 | 15.4 | 110.33 | 0.14 | 0.8
291 | 14.55 | 9.57 | 106.19 | 7.73 | 132.93 | 271.75 | 138.82 | 0.84 | 0.58 | 0.98 | 0.59 | 0.96 | 0.61 | 132.93 | 271.75 | 138.82 | 9.98 | 27.93 | 2.06 | 0.44 | 0.87 | 82.35 | 49.17 | 131.52 | 0.2 | 0.33 | 1 | 0.09 | 1 | 2.4 | 14.76 | 0.48 | 14.76 | 0 | 0 | 0.12 | 0.12 | 0.74 | 27.95 | 110.3 | 0.14 | 0.79
292 | 14.6 | 9.28 | 181.18 | 7.78 | 133.42 | 272.73 | 139.32 | 0.84 | 0.58 | 0.99 | 0.58 | 0.96 | 0.61 | 133.42 | 272.73 | 139.32 | 11.74 | 24.03 | 2.01 | 0.45 | 0.87 | 79.26 | 42.34 | 121.61 | 0.18 | 0.29 | 1 | 0.1 | 1 | 2.62 | 18.73 | 0.59 | 18.73 | 0 | 0 | 0.13 | 0.13 | 0.94 | 23.99 | 103.26 | 0.12 | 0.81
293 | 14.65 | 16.36 | 155.35 | 7.75 | 133.91 | 273.73 | 139.82 | 0.84 | 0.58 | 0.98 | 0.59 | 0.95 | 0.62 | 133.91 | 273.73 | 139.82 | 15.6 | 10.95 | 1.85 | 0.4 | 0.88 | 142.07 | 11.99 | 154.07 | 0.32 | 0.51 | 0.99 | 0.07 | 1 | 2.01 | 8.38 | 0.19 | 8.38 | 0 | 0 | 0.1 | 0.1 | 0.42 | 10.8 | 152.87 | 0.27 | 0.86
294 | 14.7 | 21.15 | 138.11 | 7.8 | 134.4 | 274.72 | 140.32 | 0.84 | 0.58 | 0.96 | 0.6 | 0.93 | 0.65 | 134.4 | 274.72 | 140.32 | 19.42 | 0 | 1.69 | 0.35 | 0.89 | 186.36 | 0 | 186.36 | 0.95 | 1.47 | 0 | 0 | 1 | 0.27 | 3.37 | -0.25 | 1.34 | 0 | 0 | 0.01 | 0.01 | 0.07 | 5.32 | 191.68 | 0.72 | 0.89
295 | 14.75 | 20.75 | 148.15 | 7.86 | 134.89 | 275.71 | 140.82 | 0.84 | 0.57 | 0.96 | 0.6 | 0.93 | 0.64 | 134.89 | 275.71 | 140.82 | 20.5 | 0 | 1.62 | 0.35 | 0.89 | 182.26 | 0 | 182.26 | 0.8 | 1.24 | 0.02 | 0 | 1 | 0.46 | 3.82 | -0.19 | 2.21 | 0 | 0 | 0.02 | 0.02 | 0.11 | 5.32 | 187.58 | 0.63 | 0.9
296 | 14.8 | 19.6 | 109.97 | 7.92 | 135.38 | 276.7 | 141.32 | 0.84 | 0.57 | 0.97 | 0.59 | 0.94 | 0.63 | 135.38 | 276.7 | 141.32 | 20.03 | 0 | 1.64 | 0.37 | 0.88 | 171.01 | 0 | 171.01 | 0.52 | 0.82 | 0.49 | 0.02 | 1 | 1.11 | 5.3 | -0.03 | 4.97 | 0 | 0 | 0.06 | 0.06 | 0.25 | 5.32 | 176.33 | 0.46 | 0.9
297 | 14.85 | 19.74 | 141.63 | 7.94 | 135.87 | 277.69 | 141.82 | 0.84 | 0.57 | 0.97 | 0.59 | 0.93 | 0.63 | 135.87 | 277.69 | 141.82 | 18.71 | 1.17 | 1.73 | 0.37 | 0.88 | 172.1 | 0 | 172.1 | 0.54 | 0.85 | 0.42 | 0.02 | 1 | 1.03 | 5.14 | -0.05 | 4.67 | 0 | 0 | 0.05 | 0.05 | 0.23 | 5.41 | 177.5 | 0.47 | 0.89
298 | 14.9 | 16.78 | 211.82 | 7.93 | 136.36 | 278.69 | 142.33 | 0.83 | 0.57 | 0.97 | 0.59 | 0.94 | 0.63 | 136.36 | 278.69 | 142.33 | 15.71 | 11.68 | 1.86 | 0.39 | 0.88 | 145.14 | 14.69 | 159.83 | 0.37 | 0.59 | 0.95 | 0.05 | 1 | 1.74 | 7.2 | 0.12 | 7.2 | 0 | 0 | 0.09 | 0.09 | 0.36 | 11.44 | 156.58 | 0.29 | 0.86
299 | 14.95 | 10.61 | 136.73 | 7.94 | 136.85 | 279.67 | 142.83 | 0.83 | 0.57 | 0.99 | 0.58 | 0.96 | 0.61 | 136.85 | 279.67 | 142.83 | 13.3 | 18.52 | 1.94 | 0.45 | 0.86 | 89.6 | 31.96 | 121.56 | 0.17 | 0.29 | 1 | 0.09 | 1 | 2.62 | 18.75 | 0.59 | 18.75 | 0 | 0 | 0.13 | 0.13 | 0.94 | 18.21 | 107.82 | 0.13 | 0.83
300 | 15 | 12.51 | 104.14 | 7.91 | 137.34 | 280.64 | 143.3 | 0.83 | 0.57 | 0.99 | 0.58 | 0.96 | 0.61 | 137.34 | 280.64 | 143.3 | 13.2 | 11.43 | 1.86 | 0.46 | 0.85 | 105.18 | 12.07 | 117.25 | 0.17 | 0.27 | 1 | 0.09 | 1 | 2.72 | 20.76 | 0.63 | 20.76 | 0 | 0 | 0.14 | 0.14 | 1.04 | 11.22 | 116.4 | 0.15 | 0.83
301 | 15.05 | 16.47 | 86.03 | 8.06 | 137.83 | 281.61 | 143.78 | 0.83 | 0.57 | 0.98 | 0.58 | 0.95 | 0.61 | 137.83 | 281.61 | 143.78 | 15 | 1.44 | 1.73 | 0.42 | 0.86 | 140.33 | 0 | 140.33 | 0.24 | 0.38 | 1 | 0.08 | 1 | 2.24 | 11.89 | 0.37 | 11.89 | 0 | 0 | 0.11 | 0.11 | 0.59 | 5.45 | 145.77 | 0.23 | 0.85
302 | 15.1 | 16.03 | 90.33 | 8.13 | 138.32 | 282.57 | 144.25 | 0.83 | 0.57 | 0.98 | 0.58 | 0.95 | 0.61 | 138.32 | 282.57 | 144.25 | 16.31 | 0 | 1.68 | 0.43 | 0.86 | 136.03 | 0 | 136.03 | 0.22 | 0.36 | 1 | 0.08 | 1 | 2.32 | 13.22 | 0.42 | 13.22 | 0 | 0 | 0.12 | 0.12 | 0.66 | 5.32 | 141.35 | 0.22 | 0.86
303 | 15.15 | 16.44 | 102.9 | 8.16 | 138.81 | 283.53 | 144.72 | 0.83 | 0.57 | 0.98 | 0.58 | 0.95 | 0.61 | 138.81 | 283.53 | 144.72 | 16.75 | 0 | 1.66 | 0.42 | 0.86 | 139.62 | 0 | 139.62 | 0.23 | 0.38 | 1 | 0.08 | 1 | 2.25 | 12.1 | 0.38 | 12.1 | 0 | 0 | 0.11 | 0.11 | 0.61 | 5.32 | 144.94 | 0.23 | 0.87
304 | 15.2 | 17.77 | 86.04 | 8.24 | 139.3 | 284.5 | 145.2 | 0.83 | 0.57 | 0.98 | 0.58 | 0.94 | 0.62 | 139.3 | 284.5 | 145.2 | 17.64 | 0 | 1.62 | 0.4 | 0.87 | 151.82 | 0 | 151.82 | 0.3 | 0.49 | 1 | 0.06 | 1 | 2.05 | 8.88 | 0.22 | 8.88 | 0 | 0 | 0.1 | 0.1 | 0.44 | 5.32 | 157.13 | 0.29 | 0.88
305 | 15.25 | 18.7 | 85.29 | 8.21 | 139.79 | 285.46 | 145.67 | 0.83 | 0.57 | 0.97 | 0.59 | 0.94 | 0.63 | 139.79 | 285.46 | 145.67 | 17.86 | 0 | 1.61 | 0.39 | 0.87 | 160.34 | 0 | 160.34 | 0.38 | 0.6 | 0.94 | 0.05 | 1 | 1.71 | 7.1 | 0.11 | 7.1 | 0 | 0 | 0.09 | 0.09 | 0.36 | 5.32 | 165.65 | 0.35 | 0.88
306 | 15.3 | 17.11 | 94.86 | 8.31 | 140.28 | 286.42 | 146.14 | 0.83 | 0.57 | 0.98 | 0.58 | 0.94 | 0.62 | 140.28 | 286.42 | 146.14 | 17.31 | 0 | 1.63 | 0.41 | 0.86 | 145.22 | 0 | 145.22 | 0.26 | 0.42 | 1 | 0.07 | 1 | 2.15 | 10.52 | 0.31 | 10.52 | 0 | 0 | 0.11 | 0.11 | 0.53 | 5.32 | 150.54 | 0.26 | 0.87
307 | 15.35 | 16.13 | 84.22 | 8.35 | 140.77 | 287.38 | 146.61 | 0.83 | 0.57 | 0.98 | 0.58 | 0.95 | 0.61 | 140.77 | 287.38 | 146.61 | 16.7 | 0 | 1.64 | 0.43 | 0.85 | 135.92 | 0 | 135.92 | 0.22 | 0.36 | 1 | 0.07 | 1 | 2.32 | 13.26 | 0.42 | 13.26 | 0 | 0 | 0.12 | 0.12 | 0.66 | 5.32 | 141.24 | 0.22 | 0.87
308 | 15.4 | 16.86 | 78.1 | 8.37 | 141.26 | 288.33 | 147.07 | 0.83 | 0.57 | 0.98 | 0.58 | 0.94 | 0.61 | 141.26 | 288.33 | 147.07 | 16.4 | 0 | 1.62 | 0.42 | 0.86 | 142.48 | 0 | 142.48 | 0.25 | 0.4 | 1 | 0.07 | 1 | 2.2 | 11.27 | 0.34 | 11.27 | 0 | 0 | 0.11 | 0.11 | 0.56 | 5.32 | 147.8 | 0.24 | 0.86
309 | 15.45 | 16.19 | 61.51 | 8.37 | 141.75 | 289.27 | 147.52 | 0.83 | 0.57 | 0.98 | 0.58 | 0.95 | 0.61 | 141.75 | 289.27 | 147.52 | 15.66 | 0 | 1.61 | 0.43 | 0.85 | 136.08 | 0 | 136.08 | 0.22 | 0.36 | 1 | 0.07 | 1 | 2.32 | 13.21 | 0.42 | 13.21 | 0 | 0 | 0.12 | 0.12 | 0.66 | 5.32 | 141.39 | 0.22 | 0.86
310 | 15.5 | 13.92 | 50.4 | 8.42 | 142.25 | 290.2 | 147.95 | 0.83 | 0.57 | 0.99 | 0.58 | 0.95 | 0.6 | 142.25 | 290.2 | 147.95 | 14.35 | 0 | 1.62 | 0.47 | 0.84 | 115.14 | 0 | 115.14 | 0.16 | 0.27 | 1 | 0.08 | 1 | 2.77 | 21.82 | 0.65 | 21.82 | 0 | 0 | 0.14 | 0.14 | 1.09 | 5.32 | 120.45 | 0.16 | 0.84
311 | 15.55 | 12.93 | 40.38 | 8.46 | 142.74 | 291.12 | 148.39 | 0.83 | 0.57 | 0.99 | 0.57 | 0.96 | 0.6 | 142.74 | 291.12 | 148.39 | 13.45 | 0 | 1.65 | 0.49 | 0.83 | 106.05 | 0 | 106.05 | 0.15 | 0.24 | 1 | 0.08 | 1 | 3.02 | 26.99 | 0.74 | 26.99 | 0 | 0 | 0.15 | 0.15 | 1.35 | 5.32 | 111.37 | 0.14 | 0.83
312 | 15.6 | 13.49 | 53.38 | 8.55 | 143.23 | 292.05 | 148.83 | 0.82 | 0.57 | 0.99 | 0.57 | 0.96 | 0.6 | 143.23 | 292.05 | 148.83 | 13.99 | 0 | 1.66 | 0.48 | 0.83 | 110.91 | 0 | 110.91 | 0.15 | 0.26 | 1 | 0.08 | 1 | 2.89 | 24.1 | 0.7 | 24.1 | 0 | 0 | 0.14 | 0.14 | 1.2 | 5.32 | 116.23 | 0.15 | 0.84
313 | 15.65 | 15.55 | 74.6 | 8.53 | 143.72 | 293 | 149.29 | 0.82 | 0.57 | 0.98 | 0.58 | 0.95 | 0.61 | 143.72 | 293 | 149.29 | 15.55 | 0 | 1.66 | 0.44 | 0.84 | 129.44 | 0 | 129.44 | 0.2 | 0.32 | 1 | 0.07 | 1 | 2.45 | 15.53 | 0.5 | 15.53 | 0 | 0 | 0.12 | 0.12 | 0.78 | 5.32 | 134.75 | 0.19 | 0.85
314 | 15.7 | 17.6 | 100.88 | 8.51 | 144.21 | 293.97 | 149.76 | 0.82 | 0.57 | 0.98 | 0.58 | 0.94 | 0.62 | 144.21 | 293.97 | 149.76 | 16.99 | 0 | 1.67 | 0.41 | 0.85 | 148.15 | 0 | 148.15 | 0.28 | 0.45 | 1 | 0.06 | 1 | 2.1 | 9.76 | 0.27 | 9.76 | 0 | 0 | 0.11 | 0.11 | 0.49 | 5.32 | 153.47 | 0.27 | 0.87
315 | 15.75 | 17.82 | 116.15 | 8.57 | 144.7 | 294.95 | 150.25 | 0.82 | 0.57 | 0.98 | 0.58 | 0.94 | 0.62 | 144.7 | 294.95 | 150.25 | 17.92 | 0 | 1.68 | 0.4 | 0.85 | 149.99 | 0 | 149.99 | 0.29 | 0.47 | 1 | 0.06 | 1 | 2.08 | 9.31 | 0.25 | 9.31 | 0 | 0 | 0.1 | 0.1 | 0.47 | 5.32 | 155.3 | 0.28 | 0.87
316 | 15.8 | 18.33 | 120.91 | 8.61 | 145.19 | 295.93 | 150.74 | 0.82 | 0.57 | 0.98 | 0.58 | 0.93 | 0.62 | 145.19 | 295.93 | 150.74 | 18.32 | 0 | 1.68 | 0.4 | 0.85 | 154.52 | 0 | 154.52 | 0.32 | 0.52 | 0.99 | 0.05 | 1 | 2.01 | 8.28 | 0.19 | 8.28 | 0 | 0 | 0.1 | 0.1 | 0.41 | 5.32 | 159.84 | 0.31 | 0.88
317 | 15.85 | 18.81 | 124.95 | 8.61 | 145.68 | 296.91 | 151.23 | 0.82 | 0.57 | 0.97 | 0.58 | 0.93 | 0.62 | 145.68 | 296.91 | 151.23 | 18.74 | 0 | 1.68 | 0.39 | 0.86 | 158.79 | 0 | 158.79 | 0.36 | 0.58 | 0.96 | 0.04 | 1 | 1.8 | 7.4 | 0.13 | 7.4 | 0 | 0 | 0.09 | 0.09 | 0.37 | 5.32 | 164.11 | 0.34 | 0.88
318 | 15.9 | 19.06 | 127.16 | 8.59 | 146.17 | 297.89 | 151.72 | 0.82 | 0.57 | 0.97 | 0.58 | 0.93 | 0.63 | 146.17 | 297.89 | 151.72 | 19.05 | 0 | 1.66 | 0.39 | 0.86 | 160.98 | 0 | 160.98 | 0.38 | 0.61 | 0.93 | 0.04 | 1 | 1.67 | 6.98 | 0.1 | 6.98 | 0 | 0 | 0.08 | 0.08 | 0.35 | 5.32 | 166.29 | 0.36 | 0.88
319 | 15.95 | 19.26 | 113.02 | 8.63 | 146.66 | 298.88 | 152.22 | 0.82 | 0.56 | 0.97 | 0.58 | 0.93 | 0.63 | 146.66 | 298.88 | 152.22 | 19.21 | 0 | 1.65 | 0.38 | 0.86 | 162.63 | 0 | 162.63 | 0.4 | 0.64 | 0.89 | 0.04 | 1 | 1.58 | 6.67 | 0.08 | 6.67 | 0 | 0 | 0.08 | 0.08 | 0.33 | 5.32 | 167.95 | 0.37 | 0.88
320 | 16 | 19.3 | 121.88 | 8.72 | 147.15 | 299.86 | 152.71 | 0.82 | 0.56 | 0.97 | 0.58 | 0.93 | 0.63 | 147.15 | 299.86 | 152.71 | 19.38 | 0 | 1.65 | 0.38 | 0.85 | 162.79 | 0 | 162.79 | 0.4 | 0.64 | 0.89 | 0.04 | 1 | 1.57 | 6.65 | 0.08 | 6.65 | 0 | 0 | 0.08 | 0.08 | 0.33 | 5.32 | 168.1 | 0.37 | 0.89
321 | 16.05 | 19.56 | 130.83 | 8.72 | 147.64 | 300.84 | 153.2 | 0.82 | 0.56 | 0.97 | 0.58 | 0.92 | 0.63 | 147.64 | 300.84 | 153.2 | 19.53 | 0 | 1.67 | 0.38 | 0.85 | 165.01 | 0 | 165.01 | 0.43 | 0.68 | 0.82 | 0.03 | 1 | 1.45 | 6.26 | 0.05 | 6.26 | 0 | 0 | 0.07 | 0.07 | 0.31 | 5.32 | 170.32 | 0.39 | 0.89
322 | 16.1 | 19.71 | 139.68 | 8.76 | 148.13 | 301.84 | 153.7 | 0.82 | 0.56 | 0.97 | 0.58 | 0.92 | 0.63 | 148.13 | 301.84 | 153.7 | 19.77 | 0 | 1.68 | 0.38 | 0.85 | 166.19 | 0 | 166.19 | 0.45 | 0.71 | 0.77 | 0.03 | 1 | 1.4 | 6.06 | 0.03 | 6.06 | 0 | 0 | 0.07 | 0.07 | 0.3 | 5.32 | 171.51 | 0.4 | 0.89
323 | 16.15 | 20.04 | 155.29 | 8.8 | 148.62 | 302.83 | 154.21 | 0.82 | 0.56 | 0.97 | 0.58 | 0.92 | 0.63 | 148.62 | 302.83 | 154.21 | 20.01 | 0 | 1.7 | 0.37 | 0.85 | 169.07 | 0 | 169.07 | 0.49 | 0.77 | 0.61 | 0.02 | 1 | 1.25 | 5.59 | -0.01 | 5.52 | 0 | 0 | 0.06 | 0.06 | 0.28 | 5.32 | 174.39 | 0.43 | 0.89
324 | 16.2 | 20.26 | 170.31 | 8.78 | 149.11 | 303.84 | 154.72 | 0.82 | 0.56 | 0.97 | 0.58 | 0.92 | 0.63 | 149.11 | 303.84 | 154.72 | 20.38 | 0.58 | 1.72 | 0.37 | 0.85 | 170.92 | 0 | 170.92 | 0.52 | 0.82 | 0.49 | 0.02 | 1 | 1.11 | 5.31 | -0.03 | 4.98 | 0 | 0 | 0.06 | 0.06 | 0.25 | 5.34 | 176.26 | 0.45 | 0.89
325 | 16.25 | 20.83 | 185.25 | 8.82 | 149.6 | 304.84 | 155.24 | 0.82 | 0.56 | 0.97 | 0.58 | 0.91 | 0.64 | 149.6 | 304.84 | 155.24 | 20.9 | 1.43 | 1.73 | 0.36 | 0.86 | 176.08 | 0 | 176.08 | 0.62 | 0.98 | 0.18 | 0 | 1 | 0.78 | 4.58 | -0.11 | 3.63 | 0 | 0 | 0.04 | 0.04 | 0.18 | 5.45 | 181.53 | 0.53 | 0.89
326 | 16.3 | 21.61 | 201.28 | 8.84 | 150.09 | 305.86 | 155.76 | 0.81 | 0.56 | 0.96 | 0.58 | 0.91 | 0.64 | 150.09 | 305.86 | 155.76 | 21.62 | 1.96 | 1.74 | 0.35 | 0.86 | 183.26 | 0 | 183.26 | 0.83 | 1.29 | 0.01 | 0 | 1 | 0.41 | 3.71 | -0.21 | 2 | 0 | 0 | 0.02 | 0.02 | 0.1 | 5.55 | 188.81 | 0.65 | 0.9
327 | 16.35 | 22.42 | 222.43 | 8.81 | 150.58 | 306.88 | 156.29 | 0.81 | 0.56 | 0.96 | 0.58 | 0.9 | 0.65 | 150.58 | 306.88 | 156.29 | 22.29 | 2.69 | 1.75 | 0.34 | 0.86 | 190.77 | 0 | 190.77 | 1.17 | 1.8 | 0 | 0 | 1 | 0.09 | 2.94 | -0.32 | 0.45 | 0 | 0 | 0 | 0 | 0.02 | 5.74 | 196.5 | 0.84 | 0.9
328 | 16.4 | 22.84 | 242.13 | 8.94 | 151.07 | 307.9 | 156.83 | 0.81 | 0.56 | 0.96 | 0.58 | 0.89 | 0.65 | 151.07 | 307.9 | 156.83 | 22.89 | 2.1 | 1.74 | 0.34 | 0.86 | 194.55 | 0 | 194.55 | 1.41 | 2 | 0 | 0 | 1 | 0 | 2.6 | -0.37 | 0 | 0 | 0 | 0 | 0 | 0 | 5.58 | 200.14 | 0.91 | 0.91
329 | 16.45 | 23.4 | 220.93 | 8.84 | 151.56 | 308.92 | 157.35 | 0.81 | 0.56 | 0.96 | 0.58 | 0.88 | 0.66 | 151.56 | 308.92 | 157.35 | 23.45 | 0 | 1.7 | 0.33 | 0.86 | 199.71 | 0 | 199.71 | 1.86 | 2 | 0 | 0 | 1 | 0 | 2.2 | -0.45 | 0 | 0 | 0 | 0 | 0 | 0 | 5.32 | 205.02 | 0.91 | 0.91
330 | 16.5 | 24.09 | 180.49 | 8.85 | 152.06 | 309.93 | 157.88 | 0.81 | 0.56 | 0.96 | 0.58 | 0.87 | 0.67 | 152.06 | 309.93 | 157.88 | 23.6 | 0 | 1.68 | 0.32 | 0.87 | 206.14 | 0 | 206.14 | 2.72 | 2 | 0 | 0 | 1 | 0 | 1.76 | -0.54 | 0 | 0 | 0 | 0 | 0 | 0 | 5.32 | 211.46 | 0.91 | 0.91
331 | 16.55 | 23.29 | 202.47 | 8.93 | 152.55 | 310.95 | 158.4 | 0.81 | 0.56 | 0.96 | 0.58 | 0.89 | 0.66 | 152.55 | 310.95 | 158.4 | 23.4 | 0 | 1.68 | 0.33 | 0.86 | 198.15 | 0 | 198.15 | 1.71 | 2 | 0 | 0 | 1 | 0 | 2.31 | -0.42 | 0 | 0 | 0 | 0 | 0 | 0 | 5.32 | 203.46 | 0.91 | 0.91
332 | 16.6 | 22.8 | 203.27 | 9.01 | 153.04 | 311.96 | 158.92 | 0.81 | 0.56 | 0.96 | 0.58 | 0.89 | 0.65 | 153.04 | 311.96 | 158.92 | 23.33 | 0 | 1.68 | 0.34 | 0.86 | 193.18 | 0 | 193.18 | 1.32 | 2 | 0 | 0 | 1 | 0 | 2.72 | -0.35 | 0 | 0 | 0 | 0 | 0 | 0 | 5.32 | 198.5 | 0.9 | 0.91
333 | 16.65 | 23.89 | 184.17 | 9 | 153.53 | 312.97 | 159.44 | 0.81 | 0.56 | 0.96 | 0.58 | 0.88 | 0.66 | 153.53 | 312.97 | 159.44 | 23.57 | 0 | 1.64 | 0.33 | 0.86 | 203.46 | 0 | 203.46 | 2.31 | 2 | 0 | 0 | 1 | 0 | 1.93 | -0.5 | 0 | 0 | 0 | 0 | 0 | 0 | 5.32 | 208.77 | 0.91 | 0.91
334 | 16.7 | 24 | 132.5 | 9.01 | 154.02 | 313.96 | 159.95 | 0.81 | 0.56 | 0.96 | 0.58 | 0.87 | 0.66 | 154.02 | 313.96 | 159.95 | 23.63 | 0 | 1.58 | 0.32 | 0.86 | 204.28 | 0 | 204.28 | 2.43 | 2 | 0 | 0 | 1 | 0 | 1.88 | -0.51 | 0 | 0 | 0 | 0 | 0 | 0 | 5.32 | 209.6 | 0.91 | 0.91
335 | 16.75 | 22.99 | 119.95 | 9.05 | 154.51 | 314.94 | 160.44 | 0.81 | 0.56 | 0.96 | 0.58 | 0.89 | 0.65 | 154.51 | 314.94 | 160.44 | 22.08 | 0 | 1.56 | 0.34 | 0.86 | 194.3 | 0 | 194.3 | 1.39 | 2 | 0 | 0 | 1 | 0 | 2.63 | -0.37 | 0 | 0 | 0 | 0 | 0 | 0 | 5.32 | 199.62 | 0.9 | 0.9
336 | 16.8 | 19.24 | 93.56 | 9.12 | 155 | 315.91 | 160.92 | 0.81 | 0.56 | 0.97 | 0.57 | 0.92 | 0.62 | 155 | 315.91 | 160.92 | 19.94 | 0 | 1.58 | 0.39 | 0.84 | 158.57 | 0 | 158.57 | 0.36 | 0.58 | 0.96 | 0.03 | 1 | 1.81 | 7.44 | 0.14 | 7.44 | 0 | 0 | 0.09 | 0.09 | 0.37 | 5.32 | 163.89 | 0.34 | 0.89
337 | 16.85 | 17.59 | 77.9 | 9.16 | 155.49 | 316.87 | 161.38 | 0.81 | 0.56 | 0.98 | 0.57 | 0.93 | 0.61 | 155.49 | 316.87 | 161.38 | 17.85 | 0 | 1.61 | 0.42 | 0.82 | 143.05 | 0 | 143.05 | 0.25 | 0.41 | 1 | 0.05 | 1 | 2.19 | 11.11 | 0.34 | 11.11 | 0 | 0 | 0.11 | 0.11 | 0.56 | 5.32 | 148.37 | 0.25 | 0.87
338 | 16.9 | 16.72 | 73.97 | 9.16 | 155.98 | 317.82 | 161.84 | 0.81 | 0.56 | 0.98 | 0.57 | 0.93 | 0.6 | 155.98 | 317.82 | 161.84 | 16.67 | 0 | 1.63 | 0.43 | 0.82 | 134.93 | 0 | 134.93 | 0.21 | 0.35 | 1 | 0.05 | 1 | 2.34 | 13.59 | 0.44 | 13.59 | 0 | 0 | 0.12 | 0.12 | 0.68 | 5.32 | 140.24 | 0.21 | 0.86
339 | 16.95 | 15.7 | 67.39 | 9.22 | 156.47 | 318.77 | 162.3 | 0.81 | 0.56 | 0.99 | 0.56 | 0.94 | 0.6 | 156.47 | 318.77 | 162.3 | 15.81 | 0 | 1.64 | 0.45 | 0.81 | 125.54 | 0 | 125.54 | 0.18 | 0.31 | 1 | 0.05 | 1 | 2.53 | 17.05 | 0.54 | 17.05 | 0 | 0 | 0.13 | 0.13 | 0.85 | 5.32 | 130.86 | 0.18 | 0.85
340 | 17 | 15 | 59.44 | 9.22 | 156.96 | 319.7 | 162.74 | 0.8 | 0.55 | 0.99 | 0.56 | 0.94 | 0.6 | 156.96 | 319.7 | 162.74 | 15.17 | 0 | 1.65 | 0.46 | 0.8 | 119.11 | 0 | 119.11 | 0.17 | 0.28 | 1 | 0.05 | 1 | 2.68 | 19.87 | 0.61 | 19.87 | 0 | 0 | 0.13 | 0.13 | 0.99 | 5.32 | 124.42 | 0.17 | 0.84
341 | 17.05 | 14.81 | 57.4 | 9.26 | 157.45 | 320.64 | 163.19 | 0.8 | 0.55 | 0.99 | 0.56 | 0.94 | 0.6 | 157.45 | 320.64 | 163.19 | 14.84 | 0 | 1.65 | 0.46 | 0.8 | 117.25 | 0 | 117.25 | 0.17 | 0.28 | 1 | 0.05 | 1 | 2.72 | 20.76 | 0.63 | 20.76 | 0 | 0 | 0.14 | 0.14 | 1.04 | 5.32 | 122.57 | 0.16 | 0.84
342 | 17.1 | 14.69 | 57.58 | 9.28 | 157.94 | 321.57 | 163.63 | 0.8 | 0.55 | 0.99 | 0.56 | 0.94 | 0.6 | 157.94 | 321.57 | 163.63 | 14.75 | 0 | 1.65 | 0.46 | 0.8 | 116.02 | 0 | 116.02 | 0.16 | 0.27 | 1 | 0.05 | 1 | 2.75 | 21.38 | 0.65 | 21.38 | 0 | 0 | 0.14 | 0.14 | 1.07 | 5.32 | 121.33 | 0.16 | 0.84
343 | 17.15 | 14.75 | 59.9 | 9.34 | 158.43 | 322.51 | 164.08 | 0.8 | 0.55 | 0.99 | 0.56 | 0.94 | 0.6 | 158.43 | 322.51 | 164.08 | 14.79 | 0 | 1.66 | 0.46 | 0.8 | 116.38 | 0 | 116.38 | 0.16 | 0.28 | 1 | 0.05 | 1 | 2.74 | 21.19 | 0.64 | 21.19 | 0 | 0 | 0.14 | 0.14 | 1.06 | 5.32 | 121.7 | 0.16 | 0.84
344 | 17.2 | 14.91 | 64.24 | 9.3 | 158.92 | 323.45 | 164.53 | 0.8 | 0.55 | 0.99 | 0.56 | 0.94 | 0.6 | 158.92 | 323.45 | 164.53 | 15.02 | 0 | 1.66 | 0.46 | 0.8 | 117.64 | 0 | 117.64 | 0.17 | 0.28 | 1 | 0.05 | 1 | 2.71 | 20.58 | 0.63 | 20.58 | 0 | 0 | 0.14 | 0.14 | 1.03 | 5.32 | 122.95 | 0.16 | 0.84
345 | 17.25 | 15.4 | 65.43 | 9.45 | 159.41 | 324.4 | 164.98 | 0.8 | 0.55 | 0.99 | 0.56 | 0.94 | 0.6 | 159.41 | 324.4 | 164.98 | 15.68 | 0 | 1.65 | 0.45 | 0.8 | 121.82 | 0 | 121.82 | 0.18 | 0.29 | 1 | 0.05 | 1 | 2.61 | 18.63 | 0.58 | 18.63 | 0 | 0 | 0.13 | 0.13 | 0.93 | 5.32 | 127.14 | 0.17 | 0.85
346 | 17.3 | 16.71 | 73.7 | 9.42 | 159.9 | 325.35 | 165.44 | 0.8 | 0.55 | 0.98 | 0.56 | 0.93 | 0.6 | 159.9 | 325.35 | 165.44 | 16.5 | 0 | 1.63 | 0.43 | 0.81 | 133.4 | 0 | 133.4 | 0.21 | 0.35 | 1 | 0.04 | 1 | 2.37 | 14.1 | 0.45 | 14.1 | 0 | 0 | 0.12 | 0.12 | 0.71 | 5.32 | 138.71 | 0.21 | 0.86
347 | 17.35 | 17.37 | 76.81 | 9.5 | 160.39 | 326.3 | 165.9 | 0.8 | 0.55 | 0.98 | 0.56 | 0.93 | 0.61 | 160.39 | 326.3 | 165.9 | 16.55 | 0 | 1.64 | 0.42 | 0.81 | 139.19 | 0 | 139.19 | 0.23 | 0.38 | 1 | 0.04 | 1 | 2.26 | 12.23 | 0.38 | 12.23 | 0 | 0 | 0.11 | 0.11 | 0.61 | 5.32 | 144.51 | 0.23 | 0.86
348 | 17.4 | 15.56 | 73.94 | 9.49 | 160.88 | 327.25 | 166.36 | 0.8 | 0.55 | 0.99 | 0.56 | 0.94 | 0.6 | 160.88 | 327.25 | 166.36 | 15.96 | 0 | 1.66 | 0.45 | 0.8 | 122.73 | 0 | 122.73 | 0.18 | 0.3 | 1 | 0.05 | 1 | 2.59 | 18.24 | 0.57 | 18.24 | 0 | 0 | 0.13 | 0.13 | 0.91 | 5.32 | 128.05 | 0.18 | 0.85
349 | 17.45 | 14.93 | 69.66 | 9.54 | 161.37 | 328.19 | 166.82 | 0.8 | 0.55 | 0.99 | 0.56 | 0.94 | 0.59 | 161.37 | 328.19 | 166.82 | 15.12 | 0 | 1.69 | 0.46 | 0.79 | 116.97 | 0 | 116.97 | 0.16 | 0.28 | 1 | 0.05 | 1 | 2.73 | 20.9 | 0.64 | 20.9 | 0 | 0 | 0.14 | 0.14 | 1.05 | 5.32 | 122.29 | 0.16 | 0.84
350 | 17.5 | 14.87 | 66.03 | 9.56 | 161.87 | 329.14 | 167.27 | 0.8 | 0.55 | 0.99 | 0.56 | 0.94 | 0.59 | 161.87 | 329.14 | 167.27 | 14.93 | 0 | 1.69 | 0.46 | 0.79 | 116.27 | 0 | 116.27 | 0.16 | 0.28 | 1 | 0.05 | 1 | 2.75 | 21.25 | 0.64 | 21.25 | 0 | 0 | 0.14 | 0.14 | 1.06 | 5.32 | 121.59 | 0.16 | 0.84
351 | 17.55 | 14.99 | 71.05 | 9.68 | 162.36 | 330.08 | 167.73 | 0.8 | 0.55 | 0.99 | 0.56 | 0.94 | 0.59 | 162.36 | 330.08 | 167.73 | 15.01 | 0 | 1.7 | 0.46 | 0.79 | 117.16 | 0 | 117.16 | 0.17 | 0.28 | 1 | 0.04 | 1 | 2.72 | 20.81 | 0.63 | 20.81 | 0 | 0 | 0.14 | 0.14 | 1.04 | 5.32 | 122.48 | 0.16 | 0.84
352 | 17.6 | 15.17 | 76.46 | 9.67 | 162.85 | 331.03 | 168.19 | 0.8 | 0.55 | 0.99 | 0.56 | 0.94 | 0.59 | 162.85 | 331.03 | 168.19 | 15.14 | 0.11 | 1.71 | 0.46 | 0.79 | 118.59 | 0 | 118.59 | 0.17 | 0.28 | 1 | 0.04 | 1 | 2.69 | 20.12 | 0.62 | 20.12 | 0 | 0 | 0.13 | 0.13 | 1.01 | 5.32 | 123.9 | 0.17 | 0.84
353 | 17.65 | 15.25 | 84.65 | 9.66 | 163.34 | 331.99 | 168.66 | 0.8 | 0.55 | 0.99 | 0.56 | 0.94 | 0.59 | 163.34 | 331.99 | 168.66 | 15.37 | 1.87 | 1.74 | 0.46 | 0.79 | 119.12 | 0 | 119.12 | 0.17 | 0.29 | 1 | 0.04 | 1 | 2.68 | 19.87 | 0.61 | 19.87 | 0 | 0 | 0.13 | 0.13 | 0.99 | 5.53 | 124.65 | 0.17 | 0.84
354 | 17.7 | 15.67 | 100.64 | 9.65 | 163.83 | 332.96 | 169.13 | 0.79 | 0.55 | 0.99 | 0.56 | 0.93 | 0.6 | 163.83 | 332.96 | 169.13 | 15.8 | 3.27 | 1.75 | 0.45 | 0.79 | 122.67 | 0 | 122.67 | 0.18 | 0.3 | 1 | 0.04 | 1 | 2.59 | 18.26 | 0.58 | 18.26 | 0 | 0 | 0.13 | 0.13 | 0.91 | 5.92 | 128.59 | 0.18 | 0.84
355 | 17.75 | 16.47 | 113.04 | 9.79 | 164.32 | 333.93 | 169.62 | 0.79 | 0.55 | 0.98 | 0.56 | 0.93 | 0.6 | 164.32 | 333.93 | 169.62 | 16.99 | 1.32 | 1.73 | 0.44 | 0.8 | 129.61 | 0 | 129.61 | 0.2 | 0.33 | 1 | 0.04 | 1 | 2.44 | 15.46 | 0.5 | 15.46 | 0 | 0 | 0.12 | 0.12 | 0.77 | 5.43 | 135.04 | 0.2 | 0.85
356 | 17.8 | 18.82 | 110.88 | 9.84 | 164.81 | 334.91 | 170.1 | 0.79 | 0.55 | 0.98 | 0.56 | 0.92 | 0.61 | 164.81 | 334.91 | 170.1 | 18.47 | 0 | 1.69 | 0.4 | 0.81 | 150.81 | 0 | 150.81 | 0.29 | 0.48 | 1 | 0.03 | 1 | 2.06 | 9.12 | 0.24 | 9.12 | 0 | 0 | 0.1 | 0.1 | 0.46 | 5.32 | 156.13 | 0.29 | 0.87
357 | 17.85 | 20.1 | 114.64 | 9.84 | 165.3 | 335.89 | 170.59 | 0.79 | 0.55 | 0.97 | 0.56 | 0.91 | 0.62 | 165.3 | 335.89 | 170.59 | 19.21 | 0 | 1.66 | 0.38 | 0.82 | 162.44 | 0 | 162.44 | 0.4 | 0.64 | 0.89 | 0.02 | 1 | 1.59 | 6.71 | 0.08 | 6.71 | 0 | 0 | 0.08 | 0.08 | 0.34 | 5.32 | 167.76 | 0.37 | 0.87
358 | 17.9 | 18.69 | 106.6 | 9.83 | 165.79 | 336.86 | 171.07 | 0.79 | 0.55 | 0.98 | 0.56 | 0.92 | 0.61 | 165.79 | 336.86 | 171.07 | 18.89 | 0 | 1.65 | 0.4 | 0.81 | 149.22 | 0 | 149.22 | 0.28 | 0.47 | 1 | 0.03 | 1 | 2.09 | 9.5 | 0.26 | 9.5 | 0 | 0 | 0.1 | 0.1 | 0.47 | 5.32 | 154.54 | 0.28 | 0.87
359 | 17.95 | 17.87 | 93.18 | 9.94 | 166.28 | 337.83 | 171.55 | 0.79 | 0.55 | 0.98 | 0.56 | 0.92 | 0.6 | 166.28 | 337.83 | 171.55 | 18.19 | 0 | 1.66 | 0.42 | 0.8 | 141.46 | 0 | 141.46 | 0.24 | 0.4 | 1 | 0.03 | 1 | 2.22 | 11.56 | 0.36 | 11.56 | 0 | 0 | 0.11 | 0.11 | 0.58 | 5.32 | 146.78 | 0.24 | 0.87
360 | 18 | 18 | 96.72 | 9.91 | 166.77 | 338.8 | 172.03 | 0.79 | 0.55 | 0.98 | 0.56 | 0.92 | 0.61 | 166.77 | 338.8 | 172.03 | 18 | 0 | 1.66 | 0.42 | 0.8 | 142.45 | 0 | 142.45 | 0.25 | 0.41 | 1 | 0.03 | 1 | 2.2 | 11.28 | 0.34 | 11.28 | 0 | 0 | 0.11 | 0.11 | 0.56 | 5.32 | 147.77 | 0.24 | 0.86
361 | 18.05 | 18.13 | 100.3 | 9.96 | 167.26 | 339.77 | 172.51 | 0.79 | 0.55 | 0.98 | 0.56 | 0.92 | 0.61 | 167.26 | 339.77 | 172.51 | 18.14 | 0 | 1.66 | 0.42 | 0.8 | 143.44 | 0 | 143.44 | 0.25 | 0.41 | 1 | 0.03 | 1 | 2.18 | 11 | 0.33 | 11 | 0 | 0 | 0.11 | 0.11 | 0.55 | 5.32 | 148.76 | 0.25 | 0.86
362 | 18.1 | 18.28 | 99.22 | 9.96 | 167.75 | 340.74 | 172.99 | 0.79 | 0.55 | 0.98 | 0.56 | 0.92 | 0.61 | 167.75 | 340.74 | 172.99 | 18.31 | 0 | 1.67 | 0.41 | 0.8 | 144.61 | 0 | 144.61 | 0.26 | 0.42 | 1 | 0.03 | 1 | 2.16 | 10.68 | 0.32 | 10.68 | 0 | 0 | 0.11 | 0.11 | 0.53 | 5.32 | 149.93 | 0.25 | 0.87
363 | 18.15 | 18.52 | 103.67 | 10.04 | 168.24 | 341.71 | 173.47 | 0.79 | 0.55 | 0.98 | 0.56 | 0.92 | 0.61 | 168.24 | 341.71 | 173.47 | 18.42 | 0 | 1.66 | 0.41 | 0.8 | 146.7 | 0 | 146.7 | 0.27 | 0.44 | 1 | 0.03 | 1 | 2.13 | 10.13 | 0.29 | 10.13 | 0 | 0 | 0.11 | 0.11 | 0.51 | 5.32 | 152.02 | 0.26 | 0.87
364 | 18.2 | 18.44 | 103.03 | 10.04 | 168.73 | 342.68 | 173.95 | 0.79 | 0.54 | 0.98 | 0.56 | 0.92 | 0.61 | 168.73 | 342.68 | 173.95 | 18.44 | 0 | 1.67 | 0.41 | 0.8 | 145.78 | 0 | 145.78 | 0.26 | 0.43 | 1 | 0.03 | 1 | 2.14 | 10.37 | 0.3 | 10.37 | 0 | 0 | 0.11 | 0.11 | 0.52 | 5.32 | 151.1 | 0.26 | 0.87
365 | 18.25 | 18.34 | 104.82 | 10.08 | 169.22 | 343.65 | 174.43 | 0.79 | 0.54 | 0.98 | 0.56 | 0.92 | 0.61 | 169.22 | 343.65 | 174.43 | 18.42 | 0 | 1.67 | 0.41 | 0.8 | 144.68 | 0 | 144.68 | 0.26 | 0.42 | 1 | 0.03 | 1 | 2.16 | 10.66 | 0.32 | 10.66 | 0 | 0 | 0.11 | 0.11 | 0.53 | 5.32 | 150 | 0.25 | 0.87
366 | 18.3 | 18.46 | 108.07 | 10.04 | 169.71 | 344.63 | 174.92 | 0.79 | 0.54 | 0.98 | 0.56 | 0.92 | 0.61 | 169.71 | 344.63 | 174.92 | 18.57 | 0 | 1.68 | 0.41 | 0.8 | 145.58 | 0 | 145.58 | 0.26 | 0.43 | 1 | 0.02 | 1 | 2.15 | 10.42 | 0.3 | 10.42 | 0 | 0 | 0.11 | 0.11 | 0.52 | 5.32 | 150.9 | 0.26 | 0.87
367 | 18.35 | 18.91 | 114.64 | 10.15 | 170.2 | 345.61 | 175.41 | 0.79 | 0.54 | 0.98 | 0.56 | 0.91 | 0.61 | 170.2 | 345.61 | 175.41 | 18.85 | 0 | 1.69 | 0.4 | 0.8 | 149.49 | 0 | 149.49 | 0.29 | 0.47 | 1 | 0.02 | 1 | 2.08 | 9.43 | 0.25 | 9.43 | 0 | 0 | 0.1 | 0.1 | 0.47 | 5.32 | 154.81 | 0.28 | 0.87
368 | 18.4 | 19.17 | 128.02 | 10.22 | 170.69 | 346.59 | 175.9 | 0.79 | 0.54 | 0.98 | 0.56 | 0.91 | 0.61 | 170.69 | 346.59 | 175.9 | 19.14 | 0 | 1.7 | 0.4 | 0.8 | 151.67 | 0 | 151.67 | 0.3 | 0.49 | 0.99 | 0.02 | 1 | 2.05 | 8.92 | 0.23 | 8.92 | 0 | 0 | 0.1 | 0.1 | 0.45 | 5.32 | 156.99 | 0.29 | 0.87
369 | 18.45 | 19.33 | 133.47 | 10.15 | 171.18 | 347.58 | 176.39 | 0.78 | 0.54 | 0.98 | 0.56 | 0.91 | 0.61 | 171.18 | 347.58 | 176.39 | 19.49 | 0 | 1.7 | 0.4 | 0.8 | 152.94 | 0 | 152.94 | 0.31 | 0.51 | 0.99 | 0.02 | 1 | 2.03 | 8.63 | 0.21 | 8.63 | 0 | 0 | 0.1 | 0.1 | 0.43 | 5.32 | 158.26 | 0.3 | 0.87
370 | 18.5 | 19.97 | 129.96 | 10.27 | 171.68 | 348.56 | 176.89 | 0.78 | 0.54 | 0.97 | 0.56 | 0.9 | 0.62 | 171.68 | 348.56 | 176.89 | 19.84 | 0 | 1.68 | 0.39 | 0.8 | 158.63 | 0 | 158.63 | 0.36 | 0.58 | 0.96 | 0.02 | 1 | 1.81 | 7.43 | 0.13 | 7.43 | 0 | 0 | 0.09 | 0.09 | 0.37 | 5.32 | 163.95 | 0.34 | 0.88
371 | 18.55 | 20.22 | 112.67 | 10.19 | 172.17 | 349.55 | 177.38 | 0.78 | 0.54 | 0.97 | 0.56 | 0.9 | 0.62 | 172.17 | 349.55 | 177.38 | 20.06 | 0 | 1.65 | 0.39 | 0.81 | 160.74 | 0 | 160.74 | 0.38 | 0.61 | 0.92 | 0.01 | 1 | 1.68 | 7.02 | 0.11 | 7.02 | 0 | 0 | 0.08 | 0.08 | 0.35 | 5.32 | 166.05 | 0.35 | 0.88
372 | 18.6 | 19.97 | 110.79 | 10.22 | 172.66 | 350.52 | 177.87 | 0.78 | 0.54 | 0.97 | 0.56 | 0.9 | 0.61 | 172.66 | 350.52 | 177.87 | 19.93 | 0 | 1.64 | 0.39 | 0.8 | 158.23 | 0 | 158.23 | 0.35 | 0.58 | 0.96 | 0.01 | 1 | 1.83 | 7.51 | 0.14 | 7.51 | 0 | 0 | 0.09 | 0.09 | 0.38 | 5.32 | 163.55 | 0.33 | 0.88
373 | 18.65 | 19.59 | 113.38 | 10.28 | 173.15 | 351.5 | 178.36 | 0.78 | 0.54 | 0.98 | 0.55 | 0.91 | 0.61 | 173.15 | 351.5 | 178.36 | 19.66 | 0 | 1.66 | 0.4 | 0.8 | 154.54 | 0 | 154.54 | 0.32 | 0.53 | 0.99 | 0.02 | 1 | 2.01 | 8.28 | 0.19 | 8.28 | 0 | 0 | 0.1 | 0.1 | 0.41 | 5.32 | 159.86 | 0.31 | 0.87
374 | 18.7 | 19.4 | 114.97 | 10.31 | 173.64 | 352.48 | 178.84 | 0.78 | 0.54 | 0.98 | 0.55 | 0.91 | 0.61 | 173.64 | 352.48 | 178.84 | 19.42 | 0 | 1.68 | 0.4 | 0.8 | 152.6 | 0 | 152.6 | 0.31 | 0.5 | 0.99 | 0.02 | 1 | 2.04 | 8.71 | 0.21 | 8.71 | 0 | 0 | 0.1 | 0.1 | 0.44 | 5.32 | 157.92 | 0.3 | 0.87
375 | 18.75 | 19.25 | 123.34 | 10.38 | 174.13 | 353.46 | 179.34 | 0.78 | 0.54 | 0.98 | 0.55 | 0.91 | 0.61 | 174.13 | 353.46 | 179.34 | 19.31 | 0 | 1.69 | 0.4 | 0.8 | 151.04 | 0 | 151.04 | 0.3 | 0.49 | 1 | 0.02 | 1 | 2.06 | 9.07 | 0.23 | 9.07 | 0 | 0 | 0.1 | 0.1 | 0.45 | 5.32 | 156.36 | 0.29 | 0.87
376 | 18.8 | 19.26 | 128.26 | 10.37 | 174.62 | 354.45 | 179.83 | 0.78 | 0.54 | 0.98 | 0.55 | 0.91 | 0.61 | 174.62 | 354.45 | 179.83 | 19.4 | 0 | 1.7 | 0.4 | 0.79 | 150.93 | 0 | 150.93 | 0.3 | 0.49 | 1 | 0.02 | 1 | 2.06 | 9.09 | 0.24 | 9.09 | 0 | 0 | 0.1 | 0.1 | 0.45 | 5.32 | 156.25 | 0.29 | 0.87
377 | 18.85 | 19.68 | 123.25 | 10.42 | 175.11 | 355.43 | 180.32 | 0.78 | 0.54 | 0.98 | 0.55 | 0.9 | 0.61 | 175.11 | 355.43 | 180.32 | 19.75 | 0 | 1.68 | 0.4 | 0.8 | 154.58 | 0 | 154.58 | 0.32 | 0.53 | 0.99 | 0.01 | 1 | 2.01 | 8.27 | 0.19 | 8.27 | 0 | 0 | 0.1 | 0.1 | 0.41 | 5.32 | 159.9 | 0.31 | 0.87
378 | 18.9 | 20.3 | 112.5 | 10.45 | 175.6 | 356.41 | 180.81 | 0.78 | 0.54 | 0.97 | 0.55 | 0.9 | 0.62 | 175.6 | 356.41 | 180.81 | 20.13 | 0 | 1.64 | 0.39 | 0.8 | 160.09 | 0 | 160.09 | 0.37 | 0.61 | 0.93 | 0.01 | 1 | 1.72 | 7.15 | 0.11 | 7.15 | 0 | 0 | 0.09 | 0.09 | 0.36 | 5.32 | 165.4 | 0.35 | 0.88
379 | 18.95 | 20.4 | 104.63 | 10.28 | 176.09 | 357.38 | 181.29 | 0.78 | 0.54 | 0.97 | 0.55 | 0.9 | 0.62 | 176.09 | 357.38 | 181.29 | 19.94 | 0 | 1.63 | 0.39 | 0.8 | 160.81 | 0 | 160.81 | 0.38 | 0.62 | 0.92 | 0.01 | 1 | 1.68 | 7.01 | 0.1 | 7.01 | 0 | 0 | 0.08 | 0.08 | 0.35 | 5.32 | 166.13 | 0.35 | 0.88
380 | 19 | 19.1 | 92.18 | 10.42 | 176.58 | 358.35 | 181.77 | 0.78 | 0.54 | 0.98 | 0.55 | 0.91 | 0.61 | 176.58 | 358.35 | 181.77 | 19.15 | 0 | 1.63 | 0.41 | 0.79 | 148.72 | 0 | 148.72 | 0.28 | 0.46 | 1 | 0.01 | 1 | 2.1 | 9.62 | 0.26 | 9.62 | 0 | 0 | 0.1 | 0.1 | 0.48 | 5.32 | 154.04 | 0.27 | 0.87
381 | 19.05 | 17.93 | 84.13 | 10.43 | 177.07 | 359.31 | 182.24 | 0.78 | 0.54 | 0.98 | 0.55 | 0.92 | 0.6 | 177.07 | 359.31 | 182.24 | 17.96 | 0 | 1.64 | 0.43 | 0.78 | 137.87 | 0 | 137.87 | 0.23 | 0.38 | 1 | 0.01 | 1 | 2.28 | 12.64 | 0.4 | 12.64 | 0 | 0 | 0.11 | 0.11 | 0.63 | 5.32 | 143.19 | 0.22 | 0.86
382 | 19.1 | 16.85 | 75.17 | 10.56 | 177.56 | 360.26 | 182.7 | 0.78 | 0.54 | 0.99 | 0.54 | 0.92 | 0.59 | 177.56 | 360.26 | 182.7 | 16.98 | 0 | 1.66 | 0.44 | 0.77 | 128.12 | 0 | 128.12 | 0.19 | 0.32 | 1 | 0.02 | 1 | 2.47 | 16.03 | 0.51 | 16.03 | 0 | 0 | 0.12 | 0.12 | 0.8 | 5.32 | 133.44 | 0.19 | 0.85
383 | 19.15 | 16.16 | 70.06 | 10.55 | 178.05 | 361.21 | 183.16 | 0.77 | 0.54 | 0.99 | 0.54 | 0.93 | 0.59 | 178.05 | 361.21 | 183.16 | 16.26 | 0 | 1.67 | 0.45 | 0.76 | 121.91 | 0 | 121.91 | 0.18 | 0.3 | 1 | 0.01 | 1 | 2.61 | 18.6 | 0.58 | 18.6 | 0 | 0 | 0.13 | 0.13 | 0.93 | 5.32 | 127.23 | 0.17 | 0.84
384 | 19.2 | 15.76 | 67.9 | 10.55 | 178.54 | 362.16 | 183.61 | 0.77 | 0.54 | 0.99 | 0.54 | 0.93 | 0.59 | 178.54 | 362.16 | 183.61 | 15.85 | 0 | 1.68 | 0.46 | 0.76 | 118.27 | 0 | 118.27 | 0.17 | 0.29 | 1 | 0.01 | 1 | 2.7 | 20.27 | 0.62 | 20.27 | 0 | 0 | 0.13 | 0.13 | 1.01 | 5.32 | 123.59 | 0.16 | 0.84
385 | 19.25 | 15.61 | 67.9 | 10.66 | 179.03 | 363.1 | 184.07 | 0.77 | 0.54 | 0.99 | 0.54 | 0.93 | 0.58 | 179.03 | 363.1 | 184.07 | 15.58 | 0 | 1.68 | 0.46 | 0.76 | 116.81 | 0 | 116.81 | 0.16 | 0.28 | 1 | 0.01 | 1 | 2.73 | 20.98 | 0.64 | 20.98 | 0 | 0 | 0.14 | 0.14 | 1.05 | 5.32 | 122.13 | 0.16 | 0.84
386 | 19.3 | 15.35 | 65.36 | 10.56 | 179.52 | 364.04 | 184.52 | 0.77 | 0.54 | 0.99 | 0.54 | 0.93 | 0.58 | 179.52 | 364.04 | 184.52 | 15.29 | 0 | 1.69 | 0.47 | 0.76 | 114.42 | 0 | 114.42 | 0.16 | 0.27 | 1 | 0.01 | 1 | 2.79 | 22.2 | 0.66 | 22.2 | 0 | 0 | 0.14 | 0.14 | 1.11 | 5.32 | 119.73 | 0.16 | 0.83
387 | 19.35 | 14.89 | 61.72 | 10.67 | 180.01 | 364.98 | 184.97 | 0.77 | 0.53 | 0.99 | 0.54 | 0.93 | 0.58 | 180.01 | 364.98 | 184.97 | 14.88 | 0 | 1.7 | 0.48 | 0.75 | 110.31 | 0 | 110.31 | 0.15 | 0.26 | 1 | 0.01 | 1 | 2.9 | 24.43 | 0.7 | 24.43 | 0 | 0 | 0.15 | 0.15 | 1.22 | 5.32 | 115.63 | 0.15 | 0.83
388 | 19.4 | 14.39 | 59.71 | 10.68 | 180.5 | 365.92 | 185.41 | 0.77 | 0.53 | 0.99 | 0.54 | 0.93 | 0.58 | 180.5 | 365.92 | 185.41 | 14.39 | 0 | 1.7 | 0.49 | 0.75 | 105.91 | 0 | 105.91 | 0.15 | 0.25 | 1 | 0.01 | 1 | 3.03 | 27.08 | 0.74 | 27.08 | 0 | 0 | 0.15 | 0.15 | 1.35 | 5.32 | 111.22 | 0.14 | 0.82
389 | 19.45 | 13.88 | 53.42 | 10.72 | 180.99 | 366.85 | 185.85 | 0.77 | 0.53 | 0.99 | 0.54 | 0.93 | 0.58 | 180.99 | 366.85 | 185.85 | 13.83 | 0.63 | 1.72 | 0.5 | 0.74 | 101.41 | 0 | 101.41 | 0.14 | 0.24 | 1 | 0.01 | 1 | 3.17 | 30.06 | 0.78 | 30.06 | 0 | 0 | 0.16 | 0.16 | 1.5 | 5.34 | 106.76 | 0.13 | 0.82
390 | 19.5 | 13.2 | 53.25 | 10.76 | 181.49 | 367.77 | 186.29 | 0.77 | 0.53 | 0.99 | 0.54 | 0.94 | 0.57 | 181.49 | 367.77 | 186.29 | 13.12 | 2.37 | 1.74 | 0.51 | 0.73 | 95.67 | 0 | 95.67 | 0.13 | 0.23 | 1 | 0.01 | 1 | 3.36 | 34.34 | 0.83 | 34.34 | 0 | 0 | 0.17 | 0.17 | 1.72 | 5.65 | 101.32 | 0.12 | 0.81
391 | 19.55 | 12.27 | 50.02 | 10.77 | 181.98 | 368.7 | 186.72 | 0.77 | 0.53 | 0.99 | 0.54 | 0.94 | 0.57 | 181.98 | 368.7 | 186.72 | 12.45 | 5.05 | 1.78 | 0.53 | 0.73 | 87.81 | 0.16 | 87.98 | 0.12 | 0.22 | 1 | 0.01 | 1 | 3.65 | 41.04 | 0.88 | 41.04 | 0 | 0 | 0.18 | 0.18 | 2.05 | 6.68 | 94.49 | 0.11 | 0.8
392 | 19.6 | 11.86 | 51.86 | 10.77 | 182.47 | 369.62 | 187.16 | 0.77 | 0.53 | 0.99 | 0.54 | 0.94 | 0.57 | 182.47 | 369.62 | 187.16 | 11.98 | 7.16 | 1.8 | 0.53 | 0.72 | 84.56 | 1.66 | 86.22 | 0.12 | 0.21 | 1 | 0.01 | 1 | 3.73 | 42.75 | 0.89 | 42.75 | 0 | 0 | 0.19 | 0.19 | 2.14 | 7.9 | 92.45 | 0.11 | 0.79
393 | 19.65 | 11.79 | 53.24 | 10.79 | 182.96 | 370.55 | 187.59 | 0.77 | 0.53 | 0.99 | 0.54 | 0.94 | 0.57 | 182.96 | 370.55 | 187.59 | 11.59 | 9.4 | 1.83 | 0.52 | 0.73 | 84.45 | 5.79 | 90.24 | 0.13 | 0.22 | 1 | 0.01 | 1 | 3.56 | 38.94 | 0.86 | 38.94 | 0 | 0 | 0.18 | 0.18 | 1.95 | 9.52 | 93.97 | 0.11 | 0.79
394 | 19.7 | 11.12 | 53.76 | 10.86 | 183.45 | 371.47 | 188.02 | 0.77 | 0.53 | 0.99 | 0.54 | 0.94 | 0.57 | 183.45 | 371.47 | 188.02 | 11.36 | 11.13 | 1.85 | 0.52 | 0.72 | 79.48 | 10.12 | 89.61 | 0.13 | 0.22 | 1 | 0.01 | 1 | 3.59 | 39.52 | 0.87 | 39.52 | 0 | 0 | 0.18 | 0.18 | 1.98 | 10.96 | 90.44 | 0.1 | 0.78
395 | 19.75 | 11.16 | 56.85 | 10.8 | 183.94 | 372.4 | 188.46 | 0.77 | 0.53 | 0.99 | 0.54 | 0.94 | 0.57 | 183.94 | 372.4 | 188.46 | 11.35 | 11.66 | 1.86 | 0.52 | 0.73 | 79.9 | 11.64 | 91.54 | 0.13 | 0.22 | 1 | 0 | 1 | 3.51 | 37.78 | 0.86 | 37.78 | 0 | 0 | 0.18 | 0.18 | 1.89 | 11.43 | 91.32 | 0.11 | 0.78
396 | 19.8 | 11.75 | 56.84 | 10.89 | 184.43 | 373.33 | 188.9 | 0.77 | 0.53 | 0.99 | 0.54 | 0.94 | 0.57 | 184.43 | 373.33 | 188.9 | 11.91 | 9.69 | 1.83 | 0.52 | 0.72 | 83.87 | 6.47 | 90.34 | 0.13 | 0.22 | 1 | 0 | 1 | 3.56 | 38.85 | 0.86 | 38.85 | 0 | 0 | 0.18 | 0.18 | 1.94 | 9.75 | 93.62 | 0.11 | 0.79
397 | 19.85 | 12.81 | 58.9 | 10.92 | 184.92 | 374.26 | 189.34 | 0.77 | 0.53 | 0.99 | 0.54 | 0.94 | 0.57 | 184.92 | 374.26 | 189.34 | 12.74 | 7.08 | 1.8 | 0.51 | 0.73 | 91.73 | 1.61 | 93.34 | 0.13 | 0.23 | 1 | 0 | 1 | 3.45 | 36.24 | 0.84 | 36.24 | 0 | 0 | 0.17 | 0.17 | 1.81 | 7.85 | 99.58 | 0.12 | 0.8
398 | 19.9 | 13.66 | 65.82 | 10.94 | 185.41 | 375.2 | 189.79 | 0.76 | 0.53 | 0.99 | 0.54 | 0.93 | 0.57 | 185.41 | 375.2 | 189.79 | 13.58 | 5.06 | 1.78 | 0.5 | 0.73 | 98.44 | 0.17 | 98.61 | 0.14 | 0.24 | 1 | 0 | 1 | 3.26 | 32.08 | 0.8 | 32.08 | 0 | 0 | 0.16 | 0.16 | 1.6 | 6.68 | 105.12 | 0.13 | 0.81
399 | 19.95 | 14.27 | 69.96 | 10.91 | 185.9 | 376.15 | 190.25 | 0.76 | 0.53 | 0.99 | 0.54 | 0.93 | 0.57 | 185.9 | 376.15 | 190.25 | 14.38 | 4.21 | 1.77 | 0.49 | 0.73 | 103.3 | 0.03 | 103.33 | 0.14 | 0.25 | 1 | 0 | 1 | 3.11 | 28.75 | 0.77 | 28.75 | 0 | 0 | 0.16 | 0.16 | 1.44 | 6.29 | 109.59 | 0.14 | 0.82
400 | 20 | 15.2 | 81.27 | 11.01 | 186.39 | 377.1 | 190.71 | 0.76 | 0.53 | 0.99 | 0.54 | 0.93 | 0.58 | 186.39 | 377.1 | 190.71 | 15.15 | 3.94 | 1.76 | 0.47 | 0.74 | 111.09 | 0.02 | 111.11 | 0.15 | 0.27 | 1 | 0 | 1 | 2.88 | 23.98 | 0.69 | 23.98 | 0 | 0 | 0.14 | 0.14 | 1.2 | 6.17 | 117.27 | 0.15 | 0.83
401 | 20.05 | 15.98 | 93.99 | 10.97 | 186.88 | 378.07 | 191.19 | 0.76 | 0.53 | 0.99 | 0.54 | 0.92 | 0.58 | 186.88 | 378.07 | 191.19 | 15.93 | 4.27 | 1.77 | 0.46 | 0.75 | 117.61 | 0.04 | 117.65 | 0.17 | 0.29 | 1 | N/A | 1 | 2.71 | 20.57 | 0.63 | 20.57 | 0 | 0 | 0.14 | 0.14 | 1.03 | 6.31 | 123.93 | 0.17 | 0.83
402 | 20.1 | 16.61 | 107.14 | 11.05 | 187.37 | 379.04 | 191.67 | 0.76 | 0.53 | 0.99 | 0.54 | 0.92 | 0.58 | 187.37 | 379.04 | 191.67 | 16.66 | 4.57 | 1.77 | 0.45 | 0.75 | 122.9 | 0.08 | 122.97 | 0.18 | 0.31 | 1 | N/A | 1 | 2.59 | 18.13 | 0.57 | 18.13 | 0 | 0 | 0.13 | 0.13 | 0.91 | 6.45 | 129.34 | 0.18 | 0.84
403 | 20.15 | 17.39 | 117.95 | 11.03 | 187.86 | 380.02 | 192.16 | 0.76 | 0.53 | 0.98 | 0.54 | 0.91 | 0.59 | 187.86 | 380.02 | 192.16 | 17.41 | 4.33 | 1.77 | 0.44 | 0.75 | 129.51 | 0.05 | 129.56 | 0.2 | 0.33 | 1 | N/A | 1 | 2.44 | 15.48 | 0.5 | 15.48 | 0 | 0 | 0.12 | 0.12 | 0.77 | 6.34 | 135.86 | 0.2 | 0.84
404 | 20.2 | 18.23 | 125.26 | 11.09 | 188.35 | 381 | 192.65 | 0.76 | 0.53 | 0.98 | 0.54 | 0.91 | 0.59 | 188.35 | 381 | 192.65 | 18.14 | 3.45 | 1.76 | 0.43 | 0.76 | 136.71 | 0 | 136.72 | 0.22 | 0.37 | 1 | N/A | 1 | 2.3 | 13 | 0.41 | 13 | 0 | 0 | 0.12 | 0.12 | 0.65 | 5.99 | 142.7 | 0.22 | 0.85
405 | 20.25 | 18.78 | 127.23 | 11.11 | 188.84 | 381.98 | 193.14 | 0.76 | 0.53 | 0.98 | 0.54 | 0.9 | 0.59 | 188.84 | 381.98 | 193.14 | 18.62 | 2.6 | 1.75 | 0.42 | 0.76 | 141.56 | 0 | 141.56 | 0.24 | 0.41 | 1 | N/A | 1 | 2.22 | 11.53 | 0.35 | 11.53 | 0 | 0 | 0.11 | 0.11 | 0.58 | 5.71 | 147.28 | 0.24 | 0.85
406 | 20.3 | 18.83 | 126.32 | 11.12 | 189.33 | 382.97 | 193.63 | 0.76 | 0.53 | 0.98 | 0.54 | 0.9 | 0.59 | 189.33 | 382.97 | 193.63 | 18.82 | 1.77 | 1.73 | 0.42 | 0.76 | 141.83 | 0 | 141.83 | 0.24 | 0.41 | 1 | N/A | 1 | 2.21 | 11.45 | 0.35 | 11.45 | 0 | 0 | 0.11 | 0.11 | 0.57 | 5.51 | 147.34 | 0.24 | 0.86
407 | 20.35 | 18.84 | 120.38 | 11.15 | 189.82 | 383.95 | 194.12 | 0.76 | 0.53 | 0.98 | 0.54 | 0.9 | 0.59 | 189.82 | 383.95 | 194.12 | 18.81 | 0.89 | 1.72 | 0.42 | 0.76 | 141.74 | 0 | 141.74 | 0.24 | 0.41 | 1 | N/A | 1 | 2.21 | 11.48 | 0.35 | 11.48 | 0 | 0 | 0.11 | 0.11 | 0.57 | 5.37 | 147.11 | 0.24 | 0.86
408 | 20.4 | 18.76 | 112.08 | 11.14 | 190.31 | 384.63 | 194.32 | 0.76 | 0.53 | 0.96 | 0.55 | 0.8 | 0.68 | 190.31 | 384.63 | 194.32 | 18.66 | 100 | 4.06 | 0.26 | 0.84 | 155.9 | 0 | 155.9 | 4 | 2 | 0 | N/A | 1 | 0 | 0 | 0 | 0 | 0 | 0 | 0 | 0 | 0 | 60.02 | 215.93 | 0.82 | 6.72
409 | 20.45 | 18.38 | -32768 | 11.13 | 190.8 | 385.32 | 194.52 | 0.76 | 0.53 | 0.96 | 0.55 | 0.8 | 0.68 | 190.8 | 385.32 | 194.52 | 18.31 | 100 | 4.06 | 0.26 | 0.84 | 152.66 | 0 | 152.66 | 4 | 2 | 0 | N/A | 1 | 0 | 0 | 0 | 0 | 0 | 0 | 0 | 0 | 0 | 60.02 | 212.69 | 0.82 | 6.58
410 | 20.5 | 17.77 | -32768 | 11.15 | 191.3 | 386.01 | 194.71 | 0.76 | 0.53 | 0.96 | 0.55 | 0.8 | 0.68 | 191.3 | 386.01 | 194.71 | 17.98 | 100 | 4.06 | 0.27 | 0.84 | 146.71 | 0 | 146.71 | 4 | 2 | 0 | N/A | 1 | 0 | 0 | 0 | 0 | 0 | 0 | 0 | 0 | 0 | 60.02 | 206.74 | 0.81 | 6.45

## POT011 - Liq. Results
| Input Data |  |  |  | CSR calculation results | [8 empty] | CRR 7.5 calculation results | [11 empty] | Other results
No. | Depth (m) | qc (MPa) | fs (kPa) | u (kPa) | uo (kPa) | σ,v (kPa) | σ',vo (kPa) | rd | CSR | MSF | CSR,eq | Ksigma | CSR* | uo (kPa) | σ,v (kPa) | σ',vo (kPa) | qt (MPa) | Fines (%) | Ic | m | Cn | qc1N | Δqc1N | qc1N,cs | CRR 7.5 | FS | PL | LPI | DF | ev (%) | γ lim (%) | Fa | γ max (%) | ev dry (%) | Dry settle. (cm) | Liq. settle (cm) | Vert. settle. (cm) | Lat. disp. (cm) | Δqc1N-Sr | qc1Ncs-Sr | Su ratio Liq. | Su ratio Peak
1 | 0.05 | 1.27 | 41.12 | 1.75 | 0 | 0.9 | 0.9 | 1 | 0.35 | 1 | 0.35 | 1.1 | 2 | 0 | 0.9 | 0.9 | 3.62 | 35.7 | 2.16 | 0.59 | 1.7 | 21.31 | 44.32 | 65.63 | 4 | 2 | 0 | 0 | 1 | 0 | 69.5 | 0.94 | 0 | 0 | 0 | 0 | 0 | 0 | 0 | 0 | N/A | N/A
2 | 0.1 | 8.32 | 63.38 | 2.04 | 0 | 1.83 | 1.83 | 1 | 0.35 | 0.97 | 0.36 | 1.1 | 2 | 0 | 1.83 | 1.83 | 6.51 | 15.01 | 1.9 | 0.38 | 1.7 | 139.59 | 26.43 | 166.03 | 4 | 2 | 0 | 0 | 1 | 0 | 6.08 | 0.03 | 0 | 0 | 0 | 0 | 0 | 0 | 0 | 0 | N/A | N/A
3 | 0.15 | 9.93 | 104.14 | 1.53 | 0 | 2.79 | 2.79 | 1 | 0.35 | 0.97 | 0.36 | 1.1 | 2 | 0 | 2.79 | 2.79 | 8.86 | 10.62 | 1.85 | 0.36 | 1.7 | 166.6 | 11.74 | 178.34 | 4 | 2 | 0 | 0 | 1 | 0 | 4.29 | -0.14 | 0 | 0 | 0 | 0 | 0 | 0 | 0 | 0 | N/A | N/A
4 | 0.2 | 8.33 | 160.6 | 1.71 | 0 | 3.77 | 3.77 | 1 | 0.35 | 0.96 | 0.37 | 1.1 | 2 | 0 | 3.77 | 3.77 | 8.06 | 24.26 | 2.02 | 0.34 | 1.7 | 139.76 | 52.98 | 192.74 | 4 | 2 | 0 | 0 | 1 | 0 | 2.76 | -0.34 | 0 | 0 | 0 | 0 | 0 | 0 | 0 | 0 | N/A | N/A
5 | 0.25 | 5.92 | 202.94 | 1.65 | 0 | 4.77 | 4.77 | 1 | 0.35 | 0.98 | 0.36 | 1.1 | 2 | 0 | 4.77 | 4.77 | 9.98 | 22.72 | 2 | 0.42 | 1.7 | 99.32 | 43.07 | 142.4 | 4 | 2 | 0 | 0 | 1 | 0 | 11.29 | 0.34 | 0 | 0 | 0 | 0 | 0 | 0 | 0 | 0 | N/A | N/A
6 | 0.3 | 15.7 | 291.11 | 2.26 | 0 | 5.8 | 5.8 | 1 | 0.35 | 0.96 | 0.37 | 1.1 | 2 | 0 | 5.8 | 5.8 | 14.52 | 11.98 | 1.86 | 0.26 | 1.7 | 263.41 | 21.65 | 254 | 4 | 2 | 0 | 0 | 1 | 0 | 0.19 | -1.28 | 0 | 0 | 0 | 0 | 0 | 0 | 0 | 0 | N/A | N/A
7 | 0.35 | 21.93 | 363.85 | 1.46 | 0 | 6.84 | 6.84 | 1 | 0.35 | 0.96 | 0.37 | 1.1 | 2 | 0 | 6.84 | 6.84 | 22.86 | 0 | 1.64 | 0.26 | 1.7 | 367.93 | 0 | 254 | 4 | 2 | 0 | 0 | 1 | 0 | 0.19 | -1.28 | 0 | 0 | 0 | 0 | 0 | 0 | 0 | 0 | N/A | N/A
8 | 0.4 | 30.96 | 336.25 | 1.61 | 0 | 7.89 | 7.89 | 1 | 0.35 | 0.96 | 0.37 | 1.1 | 2 | 0 | 7.89 | 7.89 | 27.86 | 0 | 1.56 | 0.26 | 1.7 | 519.44 | 0 | 254 | 4 | 2 | 0 | 0 | 1 | 0 | 0.19 | -1.28 | 0 | 0 | 0 | 0 | 0 | 0 | 0 | 0 | N/A | N/A
9 | 0.45 | 30.69 | 398.22 | 1.65 | 0 | 8.94 | 8.94 | 1 | 0.35 | 0.96 | 0.37 | 1.1 | 2 | 0 | 8.94 | 8.94 | 28.73 | 0 | 1.51 | 0.26 | 1.7 | 514.91 | 0 | 254 | 4 | 2 | 0 | 0 | 1 | 0 | 0.19 | -1.28 | 0 | 0 | 0 | 0 | 0 | 0 | 0 | 0 | N/A | N/A
10 | 0.5 | 24.53 | 281.23 | 1.76 | 0 | 9.97 | 9.97 | 1 | 0.35 | 0.96 | 0.37 | 1.1 | 2 | 0 | 9.97 | 9.97 | 23.6 | 0 | 1.55 | 0.26 | 1.7 | 411.56 | 0 | 254 | 4 | 2 | 0 | 0 | 1 | 0 | 0.19 | -1.28 | 0 | 0 | 0 | 0 | 0 | 0 | 0 | 0 | N/A | N/A
11 | 0.55 | 15.58 | 141.26 | 1.92 | 0 | 10.97 | 10.97 | 1 | 0.35 | 0.96 | 0.37 | 1.1 | 2 | 0 | 10.97 | 10.97 | 16.16 | 0 | 1.62 | 0.26 | 1.7 | 261.4 | 0 | 254 | 4 | 2 | 0 | 0 | 1 | 0 | 0.19 | -1.28 | 0 | 0 | 0 | 0 | 0 | 0 | 0 | 0 | N/A | N/A
12 | 0.6 | 8.37 | 94.36 | 2.22 | 0 | 11.93 | 11.93 | 1 | 0.35 | 0.98 | 0.36 | 1.1 | 2 | 0 | 11.93 | 11.93 | 9.8 | 3.82 | 1.76 | 0.42 | 1.7 | 140.43 | 0.01 | 140.44 | 4 | 2 | 0 | 0 | 1 | 0 | 11.86 | 0.37 | 0 | 0 | 0 | 0 | 0 | 0 | 0 | 0 | N/A | N/A
13 | 0.65 | 5.46 | 68.39 | 2.48 | 0 | 12.86 | 12.86 | 1 | 0.35 | 0.99 | 0.36 | 1.1 | 2 | 0 | 12.86 | 12.86 | 5.89 | 20.25 | 1.97 | 0.44 | 1.7 | 91.61 | 36.45 | 128.06 | 4 | 2 | 0 | 0 | 1 | 0 | 16.05 | 0.52 | 0 | 0 | 0 | 0 | 0 | 0 | 0 | 0 | N/A | N/A
14 | 0.7 | 3.83 | 48.02 | 2.29 | 0 | 13.76 | 13.76 | 1 | 0.35 | 0.99 | 0.35 | 1.1 | 2 | 0 | 13.76 | 13.76 | 4.03 | 30.04 | 2.09 | 0.47 | 1.7 | 64.26 | 48.35 | 112.61 | 4 | 2 | 0 | 0 | 1 | 0 | 23.16 | 0.68 | 0 | 0 | 0 | 0 | 0 | 0 | 0 | 0 | N/A | N/A
15 | 0.75 | 2.79 | 25.09 | 2.41 | 0 | 14.62 | 14.62 | 1 | 0.35 | 0.99 | 0.35 | 1.1 | 2 | 0 | 14.62 | 14.62 | 3.01 | 33.36 | 2.13 | 0.51 | 1.7 | 46.81 | 48.12 | 94.93 | 4 | 2 | 0 | 0 | 1 | 0 | 34.93 | 0.83 | 0 | 0 | 0 | 0 | 0 | 0 | 0 | 0 | N/A | N/A
16 | 0.8 | 2.4 | 9.75 | 2.48 | 0 | 15.44 | 15.44 | 1 | 0.35 | 0.99 | 0.35 | 1.1 | 2 | 0 | 15.44 | 15.44 | 2.49 | 30.62 | 2.1 | 0.54 | 1.7 | 40.27 | 44.08 | 84.35 | 4 | 2 | 0 | 0 | 1 | 0 | 44.65 | 0.9 | 0 | 0 | 0 | 0 | 0 | 0 | 0 | 0 | N/A | N/A
17 | 0.85 | 2.27 | 7.77 | 2.55 | 0 | 16.22 | 16.22 | 1 | 0.35 | 0.99 | 0.35 | 1.1 | 2 | 0 | 16.22 | 16.22 | 2.23 | 27.14 | 2.05 | 0.55 | 1.7 | 38.09 | 39.71 | 77.79 | 4 | 2 | 0 | 0 | 1 | 0 | 52.04 | 0.93 | 0 | 0 | 0 | 0 | 0 | 0 | 0 | 0 | N/A | N/A
18 | 0.9 | 2.01 | 6.16 | 2.52 | 0 | 16.99 | 16.99 | 1 | 0.35 | 0.99 | 0.35 | 1.1 | 2 | 0 | 16.99 | 16.99 | 2.03 | 29.18 | 2.08 | 0.56 | 1.7 | 33.72 | 41.23 | 74.96 | 4 | 2 | 0 | 0 | 1 | 0 | 55.64 | 0.93 | 0 | 0 | 0 | 0 | 0 | 0 | 0 | 0 | N/A | N/A
19 | 0.95 | 1.8 | 5.91 | 2.54 | 0 | 17.76 | 17.76 | 1 | 0.35 | 0.99 | 0.35 | 1.1 | 2 | 0 | 17.76 | 17.76 | 1.83 | 32.13 | 2.11 | 0.56 | 1.7 | 30.2 | 43.43 | 73.63 | 4 | 2 | 0 | 0 | 1 | 0 | 57.42 | 0.94 | 0 | 0 | 0 | 0 | 0 | 0 | 0 | 0 | N/A | N/A
20 | 1 | 1.69 | 5.34 | 2.67 | 0 | 18.52 | 18.52 | 1 | 0.35 | 0.99 | 0.35 | 1.1 | 2 | 0 | 18.52 | 18.52 | 1.73 | 34.94 | 2.15 | 0.56 | 1.7 | 28.35 | 45.36 | 73.71 | 4 | 2 | 0 | 0 | 1 | 0 | 57.3 | 0.94 | 0 | 0 | 0 | 0 | 0 | 0 | 0 | 0 | N/A | N/A
21 | 1.05 | 1.71 | 6.54 | 2.63 | 0.49 | 19.28 | 18.79 | 1 | 0.36 | 0.99 | 0.36 | 1.1 | 0.33 | 0.49 | 19.28 | 18.79 | 1.77 | 34.84 | 2.15 | 0.56 | 1.7 | 28.69 | 45.35 | 74.04 | 0.11 | 0.34 | 1 | 0.31 | 1 | 4.32 | 56.85 | 0.94 | 56.85 | 0 | 0 | 0.22 | 0.22 | 2.84 | 34.33 | 63.02 | 0.07 | 0.67
22 | 1.1 | 1.9 | 7.01 | 2.67 | 0.98 | 20.07 | 19.09 | 1 | 0.37 | 0.99 | 0.37 | 1.1 | 0.34 | 0.98 | 20.07 | 19.09 | 1.98 | 34.55 | 2.14 | 0.55 | 1.7 | 31.88 | 45.83 | 77.71 | 0.11 | 0.34 | 1 | 0.31 | 1 | 4.12 | 52.14 | 0.93 | 52.14 | 0 | 0 | 0.21 | 0.21 | 2.61 | 34.07 | 65.95 | 0.07 | 0.68
23 | 1.15 | 2.34 | 13.83 | 2.65 | 1.47 | 20.89 | 19.42 | 1 | 0.38 | 0.99 | 0.38 | 1.1 | 0.34 | 1.47 | 20.89 | 19.42 | 2.39 | 33.14 | 2.13 | 0.53 | 1.7 | 39.26 | 46.28 | 85.54 | 0.12 | 0.35 | 1 | 0.31 | 1 | 3.76 | 43.43 | 0.89 | 43.43 | 0 | 0 | 0.19 | 0.19 | 2.17 | 32.85 | 72.11 | 0.08 | 0.71
24 | 1.2 | 2.92 | 23.02 | 2.31 | 1.96 | 21.74 | 19.78 | 1 | 0.39 | 0.99 | 0.39 | 1.1 | 0.35 | 1.96 | 21.74 | 19.78 | 2.81 | 32.02 | 2.11 | 0.51 | 1.7 | 48.99 | 47.32 | 96.31 | 0.13 | 0.38 | 1 | 0.29 | 1 | 3.34 | 33.83 | 0.82 | 33.83 | 0 | 0 | 0.17 | 0.17 | 1.69 | 31.84 | 80.83 | 0.09 | 0.73
25 | 1.25 | 3.17 | 27.58 | 2.72 | 2.45 | 22.6 | 20.15 | 1 | 0.39 | 0.99 | 0.4 | 1.1 | 0.36 | 2.45 | 22.6 | 20.15 | 3.05 | 32.99 | 2.12 | 0.49 | 1.7 | 53.19 | 49.16 | 102.34 | 0.14 | 0.39 | 1 | 0.29 | 1 | 3.14 | 29.42 | 0.77 | 29.42 | 0 | 0 | 0.16 | 0.16 | 1.47 | 32.71 | 85.9 | 0.1 | 0.74
26 | 1.3 | 3.06 | 33.1 | 2.74 | 2.94 | 23.48 | 20.53 | 1 | 0.4 | 0.99 | 0.4 | 1.1 | 0.37 | 2.94 | 23.48 | 20.53 | 2.99 | 37.78 | 2.18 | 0.49 | 1.7 | 51.34 | 52.76 | 104.1 | 0.14 | 0.39 | 1 | 0.29 | 1 | 3.08 | 28.24 | 0.76 | 28.24 | 0 | 0 | 0.15 | 0.15 | 1.41 | 36.75 | 88.09 | 0.1 | 0.73
27 | 1.35 | 2.75 | 41 | 2.8 | 3.43 | 24.36 | 20.92 | 1 | 0.41 | 0.99 | 0.41 | 1.1 | 0.37 | 3.43 | 24.36 | 20.92 | 2.62 | 47.87 | 2.31 | 0.49 | 1.7 | 46.14 | 57.31 | 103.45 | 0.14 | 0.38 | 1 | 0.29 | 1 | 3.1 | 28.67 | 0.76 | 28.67 | 0 | 0 | 0.16 | 0.16 | 1.43 | 43.76 | 89.9 | 0.1 | 0.72
28 | 1.4 | 2.05 | 46.52 | 2.74 | 3.92 | 25.24 | 21.32 | 1 | 0.41 | 0.99 | 0.42 | 1.1 | 0.38 | 3.92 | 25.24 | 21.32 | 2.19 | 61.27 | 2.48 | 0.51 | 1.7 | 34.39 | 58.69 | 93.08 | 0.13 | 0.34 | 1 | 0.31 | 1 | 3.45 | 36.46 | 0.84 | 36.46 | 0 | 0 | 0.17 | 0.17 | 1.82 | 50.41 | 84.8 | 0.1 | 0.69
29 | 1.45 | 1.78 | 61.64 | 2.78 | 4.41 | 26.14 | 21.73 | 1 | 0.42 | 0.99 | 0.42 | 1.1 | 0.39 | 4.41 | 26.14 | 21.73 | 1.97 | 70.2 | 2.59 | 0.52 | 1.7 | 29.86 | 59.35 | 89.22 | 0.12 | 0.32 | 1 | 0.31 | 1 | 3.6 | 39.87 | 0.87 | 39.87 | 0 | 0 | 0.18 | 0.18 | 1.99 | 53.59 | 83.46 | 0.09 | 0.68
30 | 1.5 | 2.07 | 66.21 | 2.75 | 4.91 | 27.03 | 22.13 | 1 | 0.43 | 0.99 | 0.43 | 1.1 | 0.39 | 4.91 | 27.03 | 22.13 | 2.09 | 65.23 | 2.53 | 0.51 | 1.7 | 34.73 | 59.74 | 94.47 | 0.13 | 0.33 | 1 | 0.31 | 1 | 3.4 | 35.31 | 0.84 | 35.31 | 0 | 0 | 0.17 | 0.17 | 1.77 | 51.92 | 86.65 | 0.1 | 0.69
31 | 1.55 | 2.42 | 31.94 | 2.79 | 5.4 | 27.91 | 22.52 | 1 | 0.43 | 0.99 | 0.44 | 1.1 | 0.4 | 5.4 | 27.91 | 22.52 | 2.27 | 55.17 | 2.4 | 0.5 | 1.7 | 40.6 | 58.64 | 99.25 | 0.14 | 0.34 | 1 | 0.3 | 1 | 3.24 | 31.61 | 0.8 | 31.61 | 0 | 0 | 0.16 | 0.16 | 1.58 | 47.7 | 88.31 | 0.1 | 0.7
32 | 1.6 | 2.32 | 23.4 | 2.78 | 5.89 | 28.76 | 22.88 | 1 | 0.44 | 0.99 | 0.44 | 1.1 | 0.4 | 5.89 | 28.76 | 22.88 | 2.36 | 43.52 | 2.26 | 0.52 | 1.7 | 38.92 | 53.34 | 92.26 | 0.13 | 0.32 | 1 | 0.31 | 1 | 3.49 | 37.16 | 0.85 | 37.16 | 0 | 0 | 0.17 | 0.17 | 1.86 | 40.98 | 79.9 | 0.09 | 0.7
33 | 1.65 | 2.35 | 20.15 | 2.8 | 6.38 | 29.6 | 23.23 | 0.99 | 0.44 | 0.99 | 0.45 | 1.1 | 0.41 | 6.38 | 29.6 | 23.23 | 2.56 | 36.2 | 2.17 | 0.53 | 1.7 | 39.43 | 48.83 | 88.25 | 0.12 | 0.3 | 1 | 0.32 | 1 | 3.64 | 40.78 | 0.88 | 40.78 | 0 | 0 | 0.18 | 0.18 | 2.04 | 35.47 | 74.9 | 0.08 | 0.71
34 | 1.7 | 3.02 | 19.5 | 2.82 | 6.87 | 30.45 | 23.58 | 0.99 | 0.45 | 0.99 | 0.45 | 1.1 | 0.41 | 6.87 | 30.45 | 23.58 | 3.16 | 25.86 | 2.04 | 0.52 | 1.7 | 50.67 | 40.31 | 90.98 | 0.13 | 0.31 | 1 | 0.32 | 1 | 3.53 | 38.28 | 0.86 | 38.28 | 0 | 0 | 0.18 | 0.18 | 1.91 | 25.88 | 76.54 | 0.09 | 0.74
35 | 1.75 | 4.1 | 22.29 | 2.85 | 7.36 | 31.31 | 23.95 | 0.99 | 0.46 | 0.99 | 0.46 | 1.1 | 0.42 | 7.36 | 31.31 | 23.95 | 4.03 | 16.48 | 1.92 | 0.51 | 1.7 | 68.79 | 24.36 | 93.15 | 0.13 | 0.31 | 1 | 0.32 | 1 | 3.45 | 36.4 | 0.84 | 36.4 | 0 | 0 | 0.17 | 0.17 | 1.82 | 16.09 | 84.88 | 0.1 | 0.77
36 | 1.8 | 4.96 | 28.7 | 2.87 | 7.85 | 32.18 | 24.33 | 0.99 | 0.46 | 0.99 | 0.46 | 1.1 | 0.42 | 7.85 | 32.18 | 24.33 | 4.94 | 10.48 | 1.84 | 0.52 | 1.7 | 83.22 | 8.47 | 91.69 | 0.13 | 0.3 | 1 | 0.32 | 1 | 3.51 | 37.65 | 0.85 | 37.65 | 0 | 0 | 0.18 | 0.18 | 1.88 | 10.4 | 93.61 | 0.11 | 0.8
37 | 1.85 | 5.75 | 35.8 | 2.92 | 8.34 | 33.07 | 24.73 | 0.99 | 0.47 | 0.99 | 0.47 | 1.1 | 0.43 | 8.34 | 33.07 | 24.73 | 5.8 | 6.78 | 1.8 | 0.5 | 1.7 | 96.47 | 1.28 | 97.75 | 0.13 | 0.32 | 1 | 0.31 | 1 | 3.29 | 32.72 | 0.81 | 32.72 | 0 | 0 | 0.16 | 0.16 | 1.64 | 7.66 | 104.13 | 0.13 | 0.82
38 | 1.9 | 6.7 | 43.19 | 2.92 | 8.83 | 33.97 | 25.14 | 0.99 | 0.47 | 0.99 | 0.48 | 1.1 | 0.43 | 8.83 | 33.97 | 25.14 | 6.68 | 1.31 | 1.73 | 0.47 | 1.7 | 112.41 | 0 | 112.41 | 0.16 | 0.36 | 1 | 0.29 | 1 | 2.85 | 23.26 | 0.68 | 23.26 | 0 | 0 | 0.14 | 0.14 | 1.16 | 5.43 | 117.84 | 0.15 | 0.84
39 | 1.95 | 7.59 | 36.4 | 2.98 | 9.32 | 34.87 | 25.55 | 0.99 | 0.48 | 0.99 | 0.48 | 1.1 | 0.44 | 9.32 | 34.87 | 25.55 | 7.45 | 0 | 1.68 | 0.44 | 1.7 | 127.34 | 0 | 127.34 | 0.19 | 0.43 | 1 | 0.26 | 1 | 2.49 | 16.33 | 0.52 | 16.33 | 0 | 0 | 0.12 | 0.12 | 0.82 | 5.32 | 132.66 | 0.19 | 0.86
40 | 2 | 8.07 | 44.36 | 3.07 | 9.81 | 35.77 | 25.96 | 0.99 | 0.48 | 0.98 | 0.49 | 1.1 | 0.44 | 9.81 | 35.77 | 25.96 | 7.99 | 0 | 1.65 | 0.43 | 1.7 | 135.4 | 0 | 135.4 | 0.22 | 0.49 | 1 | 0.23 | 1 | 2.33 | 13.43 | 0.43 | 13.43 | 0 | 0 | 0.12 | 0.12 | 0.67 | 5.32 | 140.71 | 0.21 | 0.87
41 | 2.05 | 8.32 | 49.91 | 3.07 | 10.3 | 36.69 | 26.39 | 0.99 | 0.48 | 0.98 | 0.49 | 1.1 | 0.45 | 10.3 | 36.69 | 26.39 | 8.25 | 0 | 1.66 | 0.42 | 1.7 | 139.59 | 0 | 139.59 | 0.23 | 0.52 | 0.99 | 0.22 | 1 | 2.25 | 12.11 | 0.38 | 12.11 | 0 | 0 | 0.11 | 0.11 | 0.61 | 5.32 | 144.91 | 0.23 | 0.87
42 | 2.1 | 8.37 | 52.31 | 3.07 | 10.79 | 37.6 | 26.81 | 0.99 | 0.49 | 0.98 | 0.5 | 1.1 | 0.45 | 10.79 | 37.6 | 26.81 | 8.41 | 0 | 1.66 | 0.42 | 1.7 | 140.43 | 0 | 140.43 | 0.24 | 0.52 | 0.99 | 0.21 | 1 | 2.24 | 11.86 | 0.37 | 11.86 | 0 | 0 | 0.11 | 0.11 | 0.59 | 5.32 | 145.75 | 0.23 | 0.88
43 | 2.15 | 8.54 | 51.57 | 3.08 | 11.28 | 38.52 | 27.24 | 0.99 | 0.49 | 0.98 | 0.5 | 1.1 | 0.46 | 11.28 | 38.52 | 27.24 | 8.43 | 0 | 1.66 | 0.41 | 1.7 | 143.28 | 0 | 143.28 | 0.25 | 0.55 | 0.98 | 0.2 | 1 | 2.19 | 11.04 | 0.33 | 11.04 | 0 | 0 | 0.11 | 0.11 | 0.55 | 5.32 | 148.6 | 0.25 | 0.88
44 | 2.2 | 8.39 | 47.97 | 3.14 | 11.77 | 39.43 | 27.66 | 0.99 | 0.5 | 0.98 | 0.5 | 1.1 | 0.46 | 11.77 | 39.43 | 27.66 | 8.27 | 0 | 1.66 | 0.42 | 1.7 | 140.76 | 0 | 140.76 | 0.24 | 0.52 | 0.99 | 0.21 | 1 | 2.23 | 11.76 | 0.36 | 11.76 | 0 | 0 | 0.11 | 0.11 | 0.59 | 5.32 | 146.08 | 0.24 | 0.87
45 | 2.25 | 7.88 | 44.4 | 3.13 | 12.26 | 40.34 | 28.08 | 0.99 | 0.5 | 0.98 | 0.51 | 1.1 | 0.46 | 12.26 | 40.34 | 28.08 | 7.87 | 0 | 1.67 | 0.43 | 1.7 | 132.21 | 0 | 132.21 | 0.2 | 0.44 | 1 | 0.25 | 1 | 2.39 | 14.52 | 0.47 | 14.52 | 0 | 0 | 0.12 | 0.12 | 0.73 | 5.32 | 137.53 | 0.2 | 0.87
46 | 2.3 | 7.33 | 42.38 | 3.16 | 12.75 | 41.24 | 28.49 | 0.99 | 0.5 | 0.99 | 0.51 | 1.1 | 0.46 | 12.75 | 41.24 | 28.49 | 7.41 | 0 | 1.69 | 0.45 | 1.7 | 122.98 | 0 | 122.98 | 0.18 | 0.39 | 1 | 0.27 | 1 | 2.59 | 18.13 | 0.57 | 18.13 | 0 | 0 | 0.13 | 0.13 | 0.91 | 5.32 | 128.3 | 0.18 | 0.86
47 | 2.35 | 7.03 | 39.73 | 3.18 | 13.24 | 42.14 | 28.9 | 0.99 | 0.51 | 0.99 | 0.51 | 1.1 | 0.47 | 13.24 | 42.14 | 28.9 | 7.04 | 0 | 1.71 | 0.46 | 1.7 | 117.95 | 0 | 117.95 | 0.17 | 0.36 | 1 | 0.28 | 1 | 2.7 | 20.43 | 0.63 | 20.43 | 0 | 0 | 0.14 | 0.14 | 1.02 | 5.32 | 123.26 | 0.16 | 0.85
48 | 2.4 | 6.77 | 38.55 | 3.19 | 13.73 | 43.04 | 29.31 | 0.99 | 0.51 | 0.99 | 0.52 | 1.1 | 0.47 | 13.73 | 43.04 | 29.31 | 6.79 | 0.87 | 1.72 | 0.47 | 1.7 | 113.58 | 0 | 113.58 | 0.16 | 0.34 | 1 | 0.29 | 1 | 2.81 | 22.63 | 0.67 | 22.63 | 0 | 0 | 0.14 | 0.14 | 1.13 | 5.37 | 118.95 | 0.15 | 0.84
49 | 2.45 | 6.57 | 38.79 | 3.27 | 14.22 | 43.93 | 29.71 | 0.99 | 0.51 | 0.99 | 0.52 | 1.1 | 0.47 | 14.22 | 43.93 | 29.71 | 6.62 | 0 | 1.71 | 0.48 | 1.7 | 110.23 | 0 | 110.23 | 0.15 | 0.32 | 1 | 0.3 | 1 | 2.91 | 24.48 | 0.7 | 24.48 | 0 | 0 | 0.15 | 0.15 | 1.22 | 5.32 | 115.55 | 0.15 | 0.84
50 | 2.5 | 6.52 | 26.45 | 3.26 | 14.72 | 44.81 | 30.1 | 0.99 | 0.52 | 0.99 | 0.52 | 1.1 | 0.47 | 14.72 | 44.81 | 30.1 | 6.6 | 0 | 1.69 | 0.48 | 1.7 | 109.39 | 0 | 109.39 | 0.15 | 0.32 | 1 | 0.3 | 1 | 2.93 | 24.97 | 0.71 | 24.97 | 0 | 0 | 0.15 | 0.15 | 1.25 | 5.32 | 114.71 | 0.15 | 0.84
51 | 2.55 | 6.7 | 29.9 | 3.33 | 15.21 | 45.69 | 30.49 | 0.99 | 0.52 | 0.99 | 0.53 | 1.1 | 0.48 | 15.21 | 45.69 | 30.49 | 6.66 | 0 | 1.67 | 0.47 | 1.7 | 112.41 | 0 | 112.41 | 0.16 | 0.33 | 1 | 0.29 | 1 | 2.85 | 23.26 | 0.68 | 23.26 | 0 | 0 | 0.14 | 0.14 | 1.16 | 5.32 | 117.73 | 0.15 | 0.84
52 | 2.6 | 6.77 | 32.6 | 3.32 | 15.7 | 46.58 | 30.88 | 0.99 | 0.52 | 0.99 | 0.53 | 1.1 | 0.48 | 15.7 | 46.58 | 30.88 | 6.73 | 0 | 1.68 | 0.47 | 1.7 | 113.58 | 0 | 113.58 | 0.16 | 0.33 | 1 | 0.29 | 1 | 2.81 | 22.63 | 0.67 | 22.63 | 0 | 0 | 0.14 | 0.14 | 1.13 | 5.32 | 118.9 | 0.15 | 0.84
53 | 2.65 | 6.72 | 33.69 | 3.33 | 16.19 | 47.47 | 31.28 | 0.99 | 0.53 | 0.99 | 0.53 | 1.1 | 0.48 | 16.19 | 47.47 | 31.28 | 6.72 | 0 | 1.69 | 0.47 | 1.7 | 112.75 | 0 | 112.75 | 0.16 | 0.32 | 1 | 0.29 | 1 | 2.84 | 23.08 | 0.68 | 23.08 | 0 | 0 | 0.14 | 0.14 | 1.15 | 5.32 | 118.06 | 0.15 | 0.84
54 | 2.7 | 6.67 | 34.08 | 3.37 | 16.68 | 48.36 | 31.68 | 0.99 | 0.53 | 0.99 | 0.53 | 1.1 | 0.49 | 16.68 | 48.36 | 31.68 | 6.67 | 0 | 1.7 | 0.47 | 1.7 | 111.91 | 0 | 111.91 | 0.16 | 0.32 | 1 | 0.29 | 1 | 2.86 | 23.54 | 0.69 | 23.54 | 0 | 0 | 0.14 | 0.14 | 1.18 | 5.32 | 117.22 | 0.15 | 0.84
55 | 2.75 | 6.61 | 35.69 | 3.42 | 17.17 | 49.25 | 32.08 | 0.99 | 0.53 | 0.99 | 0.54 | 1.1 | 0.49 | 17.17 | 49.25 | 32.08 | 6.67 | 0.8 | 1.72 | 0.47 | 1.7 | 110.9 | 0 | 110.9 | 0.15 | 0.31 | 1 | 0.3 | 1 | 2.89 | 24.1 | 0.7 | 24.1 | 0 | 0 | 0.14 | 0.14 | 1.21 | 5.36 | 116.26 | 0.15 | 0.84
56 | 2.8 | 6.74 | 41.72 | 3.42 | 17.66 | 50.15 | 32.49 | 0.99 | 0.53 | 0.99 | 0.54 | 1.1 | 0.49 | 17.66 | 50.15 | 32.49 | 6.8 | 1.9 | 1.74 | 0.47 | 1.7 | 113.08 | 0 | 113.08 | 0.16 | 0.32 | 1 | 0.29 | 1 | 2.83 | 22.9 | 0.67 | 22.9 | 0 | 0 | 0.14 | 0.14 | 1.15 | 5.54 | 118.62 | 0.15 | 0.84
57 | 2.85 | 7.05 | 45.97 | 3.43 | 18.15 | 51.06 | 32.91 | 0.98 | 0.54 | 0.99 | 0.54 | 1.1 | 0.49 | 18.15 | 51.06 | 32.91 | 6.94 | 3.79 | 1.76 | 0.46 | 1.68 | 117.13 | 0.01 | 117.14 | 0.17 | 0.34 | 1 | 0.29 | 1 | 2.72 | 20.82 | 0.63 | 20.82 | 0 | 0 | 0.14 | 0.14 | 1.04 | 6.12 | 123.24 | 0.16 | 0.85
58 | 2.9 | 7.02 | 54.19 | 3.43 | 18.64 | 51.97 | 33.33 | 0.98 | 0.54 | 0.99 | 0.55 | 1.1 | 0.5 | 18.64 | 51.97 | 33.33 | 7.01 | 5.41 | 1.78 | 0.46 | 1.68 | 116.15 | 0.31 | 116.46 | 0.16 | 0.33 | 1 | 0.29 | 1 | 2.74 | 21.15 | 0.64 | 21.15 | 0 | 0 | 0.14 | 0.14 | 1.06 | 6.87 | 123.02 | 0.16 | 0.85
59 | 2.95 | 6.97 | 56.94 | 3.5 | 19.13 | 52.9 | 33.77 | 0.98 | 0.54 | 0.99 | 0.55 | 1.1 | 0.5 | 19.13 | 52.9 | 33.77 | 7.32 | 5.67 | 1.78 | 0.47 | 1.67 | 114.94 | 0.43 | 115.37 | 0.16 | 0.33 | 1 | 0.29 | 1 | 2.77 | 21.7 | 0.65 | 21.7 | 0 | 0 | 0.14 | 0.14 | 1.09 | 7 | 121.94 | 0.16 | 0.86
60 | 3 | 7.97 | 64.02 | 3.53 | 19.62 | 53.83 | 34.21 | 0.98 | 0.54 | 0.99 | 0.55 | 1.1 | 0.5 | 19.62 | 53.83 | 34.21 | 8.04 | 3.62 | 1.76 | 0.44 | 1.62 | 127.14 | 0.01 | 127.15 | 0.19 | 0.38 | 1 | 0.26 | 1 | 2.49 | 16.41 | 0.53 | 16.41 | 0 | 0 | 0.12 | 0.12 | 0.82 | 6.05 | 133.2 | 0.19 | 0.87
61 | 3.05 | 9.18 | 75.7 | 3.54 | 20.11 | 54.77 | 34.66 | 0.98 | 0.55 | 0.98 | 0.56 | 1.1 | 0.51 | 20.11 | 54.77 | 34.66 | 9.5 | 0.27 | 1.72 | 0.42 | 1.56 | 141.52 | 0 | 141.52 | 0.24 | 0.48 | 1 | 0.22 | 1 | 2.22 | 11.54 | 0.35 | 11.54 | 0 | 0 | 0.11 | 0.11 | 0.58 | 5.32 | 146.85 | 0.24 | 0.89
62 | 3.1 | 11.35 | 103.59 | 3.55 | 20.6 | 55.73 | 35.13 | 0.98 | 0.55 | 0.97 | 0.56 | 1.1 | 0.51 | 20.6 | 55.73 | 35.13 | 11.27 | 0 | 1.68 | 0.38 | 1.49 | 167.03 | 0 | 167.03 | 0.46 | 0.89 | 0.33 | 0.05 | 1 | 1 | 5.92 | 0.02 | 4.35 | 0 | 0 | 0.05 | 0.05 | 0.22 | 5.32 | 172.35 | 0.41 | 0.92
63 | 3.15 | 13.28 | 126.84 | 3.62 | 21.09 | 56.71 | 35.62 | 0.98 | 0.55 | 0.96 | 0.57 | 1.1 | 0.52 | 21.09 | 56.71 | 35.62 | 13.55 | 0 | 1.64 | 0.35 | 1.44 | 188.29 | 0 | 188.29 | 1.04 | 2 | 0 | 0 | 1 | 0 | 3.18 | -0.28 | 0 | 0 | 0 | 0 | 0 | 0 | 5.32 | 193.61 | 0.76 | 0.95
64 | 3.2 | 16.02 | 152.19 | 3.67 | 21.58 | 57.7 | 36.12 | 0.98 | 0.55 | 0.96 | 0.57 | 1.1 | 0.52 | 21.58 | 57.7 | 36.12 | 15.52 | 0 | 1.61 | 0.31 | 1.37 | 217.32 | 0 | 217.32 | 4 | 2 | 0 | 0 | 1 | 0 | 1.16 | -0.71 | 0 | 0 | 0 | 0 | 0 | 0 | 5.32 | 222.64 | 0.97 | 0.97
65 | 3.25 | 17.25 | 167.86 | 3.65 | 22.07 | 58.7 | 36.63 | 0.98 | 0.55 | 0.96 | 0.57 | 1.1 | 0.52 | 22.07 | 58.7 | 36.63 | 16.94 | 0 | 1.6 | 0.29 | 1.35 | 229.41 | 0 | 229.41 | 4 | 2 | 0 | 0 | 1 | 0 | 0.7 | -0.89 | 0 | 0 | 0 | 0 | 0 | 0 | 5.32 | 234.73 | 0.98 | 0.98
66 | 3.3 | 17.55 | 180.72 | 3.66 | 22.56 | 59.7 | 37.14 | 0.98 | 0.55 | 0.96 | 0.58 | 1.1 | 0.52 | 22.56 | 59.7 | 37.14 | 17.36 | 0 | 1.6 | 0.29 | 1.33 | 231.18 | 0 | 231.18 | 4 | 2 | 0 | 0 | 1 | 0 | 0.65 | -0.92 | 0 | 0 | 0 | 0 | 0 | 0 | 5.32 | 236.5 | 0.98 | 0.98
67 | 3.35 | 17.28 | 180.31 | 3.68 | 23.05 | 60.7 | 37.65 | 0.98 | 0.55 | 0.96 | 0.58 | 1.1 | 0.52 | 23.05 | 60.7 | 37.65 | 17.34 | 0 | 1.61 | 0.29 | 1.34 | 228.26 | 0 | 228.26 | 4 | 2 | 0 | 0 | 1 | 0 | 0.74 | -0.88 | 0 | 0 | 0 | 0 | 0 | 0 | 5.32 | 233.58 | 0.98 | 0.98
68 | 3.4 | 17.19 | 172.88 | 3.7 | 23.54 | 61.7 | 38.16 | 0.98 | 0.56 | 0.96 | 0.58 | 1.1 | 0.53 | 23.54 | 61.7 | 38.16 | 17.07 | 0 | 1.61 | 0.3 | 1.34 | 226.62 | 0 | 226.62 | 4 | 2 | 0 | 0 | 1 | 0 | 0.79 | -0.85 | 0 | 0 | 0 | 0 | 0 | 0 | 5.32 | 231.94 | 0.98 | 0.98
69 | 3.45 | 16.73 | 160.18 | 3.74 | 24.03 | 62.69 | 38.66 | 0.98 | 0.56 | 0.96 | 0.58 | 1.1 | 0.53 | 24.03 | 62.69 | 38.66 | 16.72 | 0 | 1.57 | 0.3 | 1.34 | 221.15 | 0 | 221.15 | 4 | 2 | 0 | 0 | 1 | 0 | 1 | -0.77 | 0 | 0 | 0 | 0 | 0 | 0 | 5.32 | 226.47 | 0.97 | 0.97
70 | 3.5 | 16.25 | 106.83 | 3.84 | 24.53 | 63.67 | 39.15 | 0.98 | 0.56 | 0.96 | 0.58 | 1.1 | 0.53 | 24.53 | 63.67 | 39.15 | 16.24 | 0 | 1.54 | 0.31 | 1.34 | 215.46 | 0 | 215.46 | 4 | 2 | 0 | 0 | 1 | 0 | 1.25 | -0.68 | 0 | 0 | 0 | 0 | 0 | 0 | 5.32 | 220.78 | 0.96 | 0.96
71 | 3.55 | 15.73 | 102.29 | 3.8 | 25.02 | 64.64 | 39.63 | 0.98 | 0.56 | 0.96 | 0.58 | 1.1 | 0.53 | 25.02 | 64.64 | 39.63 | 15.76 | 0 | 1.51 | 0.32 | 1.35 | 209.31 | 0 | 209.31 | 3.33 | 2 | 0 | 0 | 1 | 0 | 1.57 | -0.59 | 0 | 0 | 0 | 0 | 0 | 0 | 5.32 | 214.63 | 0.96 | 0.96
72 | 3.6 | 15.3 | 101.59 | 3.77 | 25.51 | 65.61 | 40.1 | 0.98 | 0.56 | 0.96 | 0.58 | 1.1 | 0.53 | 25.51 | 65.61 | 40.1 | 15.33 | 0 | 1.52 | 0.32 | 1.35 | 204.08 | 0 | 204.08 | 2.4 | 2 | 0 | 0 | 1 | 0 | 1.89 | -0.51 | 0 | 0 | 0 | 0 | 0 | 0 | 5.32 | 209.39 | 0.95 | 0.95
73 | 3.65 | 14.97 | 101.5 | 3.85 | 26 | 66.57 | 40.58 | 0.98 | 0.56 | 0.96 | 0.59 | 1.1 | 0.53 | 26 | 66.57 | 40.58 | 14.87 | 0 | 1.54 | 0.33 | 1.35 | 199.9 | 0 | 199.9 | 1.88 | 2 | 0 | 0 | 1 | 0 | 2.18 | -0.45 | 0 | 0 | 0 | 0 | 0 | 0 | 5.32 | 205.22 | 0.95 | 0.95
74 | 3.7 | 14.35 | 97.76 | 3.83 | 26.49 | 67.54 | 41.05 | 0.98 | 0.56 | 0.96 | 0.59 | 1.1 | 0.53 | 26.49 | 67.54 | 41.05 | 14.38 | 0 | 1.56 | 0.34 | 1.36 | 192.58 | 0 | 192.58 | 1.28 | 2 | 0 | 0 | 1 | 0 | 2.78 | -0.34 | 0 | 0 | 0 | 0 | 0 | 0 | 5.32 | 197.9 | 0.88 | 0.94
75 | 3.75 | 13.82 | 99.92 | 3.81 | 26.98 | 68.5 | 41.53 | 0.98 | 0.57 | 0.96 | 0.59 | 1.1 | 0.53 | 26.98 | 68.5 | 41.53 | 13.61 | 0 | 1.59 | 0.35 | 1.37 | 186.19 | 0 | 186.19 | 0.94 | 1.77 | 0 | 0 | 1 | 0.1 | 3.39 | -0.25 | 0.51 | 0 | 0 | 0.01 | 0.01 | 0.03 | 5.32 | 191.51 | 0.71 | 0.93
76 | 3.8 | 12.66 | 99.06 | 3.87 | 27.47 | 69.47 | 42 | 0.98 | 0.57 | 0.97 | 0.59 | 1.1 | 0.53 | 27.47 | 69.47 | 42 | 12.64 | 0 | 1.63 | 0.37 | 1.38 | 172.51 | 0 | 172.51 | 0.55 | 1.03 | 0.12 | 0 | 1 | 0.73 | 5.08 | -0.06 | 3.29 | 0 | 0 | 0.04 | 0.04 | 0.16 | 5.32 | 177.82 | 0.47 | 0.92
77 | 3.85 | 11.44 | 93.8 | 3.89 | 27.96 | 70.42 | 42.46 | 0.98 | 0.57 | 0.97 | 0.58 | 1.1 | 0.53 | 27.96 | 70.42 | 42.46 | 11.36 | 0 | 1.67 | 0.39 | 1.4 | 158.29 | 0 | 158.29 | 0.35 | 0.67 | 0.84 | 0.13 | 1 | 1.83 | 7.5 | 0.14 | 7.5 | 0 | 0 | 0.09 | 0.09 | 0.37 | 5.32 | 163.61 | 0.33 | 0.91
78 | 3.9 | 9.99 | 83.79 | 3.93 | 28.45 | 71.37 | 42.92 | 0.97 | 0.57 | 0.98 | 0.58 | 1.1 | 0.53 | 28.45 | 71.37 | 42.92 | 9.9 | 0.23 | 1.72 | 0.42 | 1.43 | 141.11 | 0 | 141.11 | 0.24 | 0.45 | 1 | 0.22 | 1 | 2.22 | 11.66 | 0.36 | 11.66 | 0 | 0 | 0.11 | 0.11 | 0.58 | 5.32 | 146.43 | 0.24 | 0.89
79 | 3.95 | 8.28 | 64.24 | 3.95 | 28.94 | 72.3 | 43.36 | 0.97 | 0.57 | 0.99 | 0.58 | 1.1 | 0.53 | 28.94 | 72.3 | 43.36 | 8.35 | 4.54 | 1.77 | 0.46 | 1.47 | 120.3 | 0.07 | 120.37 | 0.17 | 0.33 | 1 | 0.27 | 1 | 2.65 | 19.29 | 0.6 | 19.29 | 0 | 0 | 0.13 | 0.13 | 0.96 | 6.44 | 126.74 | 0.17 | 0.86
80 | 4 | 6.78 | 56.73 | 3.89 | 29.43 | 73.22 | 43.79 | 0.97 | 0.57 | 0.99 | 0.58 | 1.09 | 0.53 | 29.43 | 73.22 | 43.79 | 7 | 9.39 | 1.83 | 0.48 | 1.5 | 100.47 | 6.11 | 106.58 | 0.15 | 0.28 | 1 | 0.29 | 1 | 3.01 | 26.66 | 0.74 | 26.66 | 0 | 0 | 0.15 | 0.15 | 1.33 | 9.51 | 109.98 | 0.14 | 0.84
81 | 4.05 | 5.93 | 53.57 | 3.93 | 29.92 | 74.13 | 44.21 | 0.97 | 0.57 | 0.99 | 0.58 | 1.09 | 0.53 | 29.92 | 74.13 | 44.21 | 6 | 14.55 | 1.89 | 0.48 | 1.49 | 87.27 | 20.63 | 107.9 | 0.15 | 0.28 | 1 | 0.29 | 1 | 2.97 | 25.85 | 0.72 | 25.85 | 0 | 0 | 0.15 | 0.15 | 1.29 | 14.15 | 101.41 | 0.12 | 0.82
82 | 4.1 | 5.28 | 48.38 | 4.07 | 30.41 | 75.04 | 44.63 | 0.97 | 0.57 | 0.99 | 0.58 | 1.09 | 0.53 | 30.41 | 75.04 | 44.63 | 5.33 | 17.99 | 1.94 | 0.48 | 1.49 | 77.51 | 29.16 | 106.67 | 0.15 | 0.28 | 1 | 0.29 | 1 | 3.01 | 26.6 | 0.74 | 26.6 | 0 | 0 | 0.15 | 0.15 | 1.33 | 17.66 | 95.16 | 0.11 | 0.81
83 | 4.15 | 4.79 | 41.57 | 4.02 | 30.9 | 75.93 | 45.03 | 0.97 | 0.58 | 0.99 | 0.58 | 1.09 | 0.53 | 30.9 | 75.93 | 45.03 | 4.86 | 20.58 | 1.97 | 0.49 | 1.49 | 70.26 | 34.22 | 104.49 | 0.14 | 0.27 | 1 | 0.29 | 1 | 3.07 | 27.99 | 0.76 | 27.99 | 0 | 0 | 0.15 | 0.15 | 1.4 | 20.38 | 90.64 | 0.11 | 0.79
84 | 4.2 | 4.52 | 41.48 | 4.05 | 31.39 | 76.83 | 45.44 | 0.97 | 0.58 | 0.99 | 0.58 | 1.09 | 0.53 | 31.39 | 76.83 | 45.44 | 4.49 | 24.4 | 2.02 | 0.48 | 1.47 | 65.79 | 40.71 | 106.5 | 0.15 | 0.27 | 1 | 0.29 | 1 | 3.01 | 26.71 | 0.74 | 26.71 | 0 | 0 | 0.15 | 0.15 | 1.34 | 24.38 | 90.17 | 0.1 | 0.78
85 | 4.25 | 4.16 | 49.08 | 4.1 | 31.88 | 77.73 | 45.85 | 0.97 | 0.58 | 0.99 | 0.58 | 1.09 | 0.54 | 31.88 | 77.73 | 45.85 | 4.01 | 33.69 | 2.13 | 0.47 | 1.46 | 59.83 | 51.27 | 111.1 | 0.15 | 0.29 | 1 | 0.28 | 1 | 2.88 | 23.99 | 0.69 | 23.99 | 0 | 0 | 0.14 | 0.14 | 1.2 | 33.33 | 93.16 | 0.11 | 0.77
86 | 4.3 | 3.34 | 69.06 | 4.12 | 32.37 | 78.65 | 46.28 | 0.97 | 0.58 | 0.99 | 0.58 | 1.08 | 0.54 | 32.37 | 78.65 | 46.28 | 4.12 | 37.66 | 2.18 | 0.5 | 1.48 | 48.63 | 52.04 | 100.67 | 0.14 | 0.26 | 1 | 0.29 | 1 | 3.19 | 30.58 | 0.79 | 30.58 | 0 | 0 | 0.16 | 0.16 | 1.53 | 36.65 | 85.29 | 0.1 | 0.77
87 | 4.35 | 4.86 | 84.33 | 4.06 | 32.86 | 79.6 | 46.73 | 0.97 | 0.58 | 0.99 | 0.59 | 1.09 | 0.54 | 32.86 | 79.6 | 46.73 | 6.59 | 21.55 | 1.98 | 0.49 | 1.46 | 69.83 | 36.17 | 106 | 0.15 | 0.27 | 1 | 0.29 | 1 | 3.03 | 27.02 | 0.74 | 27.02 | 0 | 0 | 0.15 | 0.15 | 1.35 | 21.41 | 91.24 | 0.11 | 0.83
88 | 4.4 | 11.56 | 110.02 | 4.16 | 33.35 | 80.55 | 47.19 | 0.97 | 0.58 | 0.98 | 0.6 | 1.1 | 0.54 | 33.35 | 80.55 | 47.19 | 10.64 | 0 | 1.71 | 0.4 | 1.35 | 154.33 | 0 | 154.33 | 0.32 | 0.59 | 0.95 | 0.16 | 1 | 2.01 | 8.32 | 0.19 | 8.32 | 0 | 0 | 0.1 | 0.1 | 0.42 | 5.32 | 159.64 | 0.31 | 0.89
89 | 4.45 | 15.49 | 67.4 | 4.14 | 33.84 | 81.51 | 47.67 | 0.97 | 0.58 | 0.96 | 0.61 | 1.1 | 0.55 | 33.84 | 81.51 | 47.67 | 15.43 | 0 | 1.53 | 0.33 | 1.29 | 196.46 | 0 | 196.46 | 1.56 | 2 | 0 | 0 | 1 | 0 | 2.45 | -0.4 | 0 | 0 | 0 | 0 | 0 | 0 | 5.32 | 201.78 | 0.94 | 0.94
90 | 4.5 | 19.25 | 113.62 | 4.15 | 34.34 | 82.49 | 48.15 | 0.97 | 0.58 | 0.96 | 0.61 | 1.1 | 0.55 | 34.34 | 82.49 | 48.15 | 18.08 | 0 | 1.47 | 0.28 | 1.24 | 234.81 | 0 | 234.81 | 4 | 2 | 0 | 0 | 1 | 0 | 0.55 | -0.98 | 0 | 0 | 0 | 0 | 0 | 0 | 5.32 | 240.13 | 0.96 | 0.96
91 | 4.55 | 19.49 | 137.72 | 4.08 | 34.83 | 83.47 | 48.65 | 0.97 | 0.58 | 0.96 | 0.61 | 1.1 | 0.55 | 34.83 | 83.47 | 48.65 | 19.65 | 0 | 1.49 | 0.28 | 1.23 | 236.68 | 0 | 236.68 | 4 | 2 | 0 | 0 | 1 | 0 | 0.5 | -1.01 | 0 | 0 | 0 | 0 | 0 | 0 | 5.32 | 242 | 0.98 | 0.98
92 | 4.6 | 20.22 | 155.85 | 4.17 | 35.32 | 84.47 | 49.16 | 0.97 | 0.58 | 0.96 | 0.61 | 1.1 | 0.55 | 35.32 | 84.47 | 49.16 | 20.16 | 0 | 1.51 | 0.28 | 1.22 | 243.5 | 0 | 243.5 | 4 | 2 | 0 | 0 | 1 | 0 | 0.35 | -1.11 | 0 | 0 | 0 | 0 | 0 | 0 | 5.32 | 248.82 | 0.98 | 0.98
93 | 4.65 | 20.78 | 171.86 | 4.12 | 35.81 | 85.47 | 49.67 | 0.97 | 0.58 | 0.96 | 0.61 | 1.1 | 0.55 | 35.81 | 85.47 | 49.67 | 20.46 | 0 | 1.53 | 0.27 | 1.21 | 248.81 | 0 | 248.81 | 4 | 2 | 0 | 0 | 1 | 0 | 0.26 | -1.2 | 0 | 0 | 0 | 0 | 0 | 0 | 5.32 | 254.13 | 0.98 | 0.98
94 | 4.7 | 20.37 | 168.34 | 4.17 | 36.3 | 86.47 | 50.18 | 0.97 | 0.58 | 0.96 | 0.61 | 1.1 | 0.55 | 36.3 | 86.47 | 50.18 | 20.63 | 0 | 1.52 | 0.27 | 1.21 | 243.86 | 0 | 243.86 | 4 | 2 | 0 | 0 | 1 | 0 | 0.35 | -1.12 | 0 | 0 | 0 | 0 | 0 | 0 | 5.32 | 249.18 | 0.98 | 0.98
95 | 4.75 | 20.74 | 152.11 | 4.21 | 36.79 | 87.47 | 50.68 | 0.97 | 0.59 | 0.96 | 0.61 | 1.1 | 0.55 | 36.79 | 87.47 | 50.68 | 20.57 | 0 | 1.49 | 0.27 | 1.21 | 247.33 | 0 | 247.33 | 4 | 2 | 0 | 0 | 1 | 0 | 0.29 | -1.17 | 0 | 0 | 0 | 0 | 0 | 0 | 5.32 | 252.64 | 0.98 | 0.98
96 | 4.8 | 20.6 | 120.41 | 4.26 | 37.28 | 88.45 | 51.18 | 0.97 | 0.59 | 0.96 | 0.61 | 1.1 | 0.55 | 37.28 | 88.45 | 51.18 | 20.27 | 0 | 1.46 | 0.27 | 1.21 | 245.07 | 0 | 245.07 | 4 | 2 | 0 | 0 | 1 | 0 | 0.32 | -1.14 | 0 | 0 | 0 | 0 | 0 | 0 | 5.32 | 250.38 | 0.98 | 0.98
97 | 4.85 | 19.47 | 104.53 | 4.25 | 37.77 | 89.43 | 51.66 | 0.97 | 0.59 | 0.96 | 0.61 | 1.1 | 0.56 | 37.77 | 89.43 | 51.66 | 19.33 | 0 | 1.44 | 0.29 | 1.21 | 233.12 | 0 | 233.12 | 4 | 2 | 0 | 0 | 1 | 0 | 0.59 | -0.95 | 0 | 0 | 0 | 0 | 0 | 0 | 5.32 | 238.44 | 0.97 | 0.97
98 | 4.9 | 17.93 | 96.48 | 4.31 | 38.26 | 90.4 | 52.14 | 0.96 | 0.59 | 0.96 | 0.61 | 1.1 | 0.56 | 38.26 | 90.4 | 52.14 | 18.12 | 0 | 1.45 | 0.31 | 1.23 | 216.9 | 0 | 216.9 | 4 | 2 | 0 | 0 | 1 | 0 | 1.18 | -0.7 | 0 | 0 | 0 | 0 | 0 | 0 | 5.32 | 222.22 | 0.96 | 0.96
99 | 4.95 | 16.95 | 85.47 | 4.33 | 38.75 | 91.36 | 52.61 | 0.96 | 0.59 | 0.96 | 0.61 | 1.1 | 0.56 | 38.75 | 91.36 | 52.61 | 17.2 | 0 | 1.45 | 0.32 | 1.23 | 206.33 | 0 | 206.33 | 2.75 | 2 | 0 | 0 | 1 | 0 | 1.75 | -0.55 | 0 | 0 | 0 | 0 | 0 | 0 | 5.32 | 211.64 | 0.95 | 0.95
100 | 5 | 16.71 | 76.85 | 4.35 | 39.24 | 92.31 | 53.07 | 0.96 | 0.59 | 0.96 | 0.61 | 1.1 | 0.56 | 39.24 | 92.31 | 53.07 | 16.62 | 0 | 1.45 | 0.32 | 1.23 | 203.36 | 0 | 203.36 | 2.3 | 2 | 0 | 0 | 1 | 0 | 1.94 | -0.5 | 0 | 0 | 0 | 0 | 0 | 0 | 5.32 | 208.67 | 0.94 | 0.94
101 | 5.05 | 16.19 | 74.78 | 4.37 | 39.73 | 93.26 | 53.53 | 0.96 | 0.59 | 0.96 | 0.61 | 1.1 | 0.56 | 39.73 | 93.26 | 53.53 | 15.97 | 0 | 1.46 | 0.33 | 1.24 | 197.48 | 0 | 197.48 | 1.65 | 2 | 0 | 0 | 1 | 0 | 2.37 | -0.41 | 0 | 0 | 0 | 0 | 0 | 0 | 5.32 | 202.79 | 0.93 | 0.93
102 | 5.1 | 15 | 71.73 | 4.33 | 40.22 | 94.21 | 53.99 | 0.96 | 0.59 | 0.96 | 0.61 | 1.1 | 0.56 | 40.22 | 94.21 | 53.99 | 14.93 | 0 | 1.48 | 0.35 | 1.25 | 184.53 | 0 | 184.53 | 0.88 | 1.57 | 0 | 0 | 1 | 0.21 | 3.57 | -0.23 | 1.01 | 0 | 0 | 0.01 | 0.01 | 0.05 | 5.32 | 189.85 | 0.67 | 0.92
103 | 5.15 | 13.59 | 64.04 | 4.39 | 40.71 | 95.14 | 54.43 | 0.96 | 0.59 | 0.97 | 0.61 | 1.1 | 0.55 | 40.71 | 95.14 | 54.43 | 13.23 | 0 | 1.53 | 0.37 | 1.26 | 169.07 | 0 | 169.07 | 0.49 | 0.88 | 0.35 | 0.04 | 1 | 1 | 5.59 | -0.01 | 4.42 | 0 | 0 | 0.05 | 0.05 | 0.22 | 5.32 | 174.39 | 0.43 | 0.91
104 | 5.2 | 11.1 | 56.21 | 4.48 | 41.2 | 96.07 | 54.87 | 0.96 | 0.59 | 0.98 | 0.6 | 1.09 | 0.55 | 41.2 | 96.07 | 54.87 | 11.39 | 0 | 1.58 | 0.42 | 1.29 | 141.5 | 0 | 141.5 | 0.24 | 0.44 | 1 | 0.21 | 1 | 2.22 | 11.55 | 0.36 | 11.55 | 0 | 0 | 0.11 | 0.11 | 0.58 | 5.32 | 146.82 | 0.24 | 0.89
105 | 5.25 | 9.49 | 42.1 | 4.47 | 41.69 | 96.98 | 55.29 | 0.96 | 0.59 | 0.99 | 0.6 | 1.08 | 0.56 | 41.69 | 96.98 | 55.29 | 9.85 | 0 | 1.61 | 0.45 | 1.31 | 123.15 | 0 | 123.15 | 0.18 | 0.32 | 1 | 0.25 | 1 | 2.58 | 18.06 | 0.57 | 18.06 | 0 | 0 | 0.13 | 0.13 | 0.9 | 5.32 | 128.46 | 0.18 | 0.86
106 | 5.3 | 8.96 | 32.72 | 4.49 | 42.18 | 97.88 | 55.7 | 0.96 | 0.59 | 0.99 | 0.6 | 1.07 | 0.56 | 42.18 | 97.88 | 55.7 | 9.1 | 0 | 1.63 | 0.46 | 1.32 | 116.72 | 0 | 116.72 | 0.16 | 0.29 | 1 | 0.26 | 1 | 2.73 | 21.02 | 0.64 | 21.02 | 0 | 0 | 0.14 | 0.14 | 1.05 | 5.32 | 122.04 | 0.16 | 0.85
107 | 5.35 | 8.86 | 42.01 | 4.46 | 42.67 | 98.79 | 56.11 | 0.96 | 0.59 | 0.99 | 0.6 | 1.07 | 0.56 | 42.67 | 98.79 | 56.11 | 9.39 | 0 | 1.62 | 0.47 | 1.32 | 115.22 | 0 | 115.22 | 0.16 | 0.29 | 1 | 0.26 | 1 | 2.77 | 21.78 | 0.65 | 21.78 | 0 | 0 | 0.14 | 0.14 | 1.09 | 5.32 | 120.54 | 0.16 | 0.86
108 | 5.4 | 10.34 | 45.99 | 4.53 | 43.16 | 99.7 | 56.54 | 0.96 | 0.59 | 0.98 | 0.6 | 1.08 | 0.56 | 43.16 | 99.7 | 56.54 | 10.23 | 0 | 1.6 | 0.43 | 1.29 | 131.53 | 0 | 131.53 | 0.2 | 0.36 | 1 | 0.23 | 1 | 2.4 | 14.76 | 0.48 | 14.76 | 0 | 0 | 0.12 | 0.12 | 0.74 | 5.32 | 136.84 | 0.2 | 0.87
109 | 5.45 | 11.48 | 48.1 | 4.6 | 43.65 | 100.62 | 56.97 | 0.96 | 0.59 | 0.98 | 0.61 | 1.09 | 0.56 | 43.65 | 100.62 | 56.97 | 11.33 | 0 | 1.56 | 0.41 | 1.27 | 143.76 | 0 | 143.76 | 0.25 | 0.45 | 1 | 0.2 | 1 | 2.18 | 10.91 | 0.33 | 10.91 | 0 | 0 | 0.11 | 0.11 | 0.55 | 5.32 | 149.07 | 0.25 | 0.88
110 | 5.5 | 12.18 | 49.96 | 4.58 | 44.15 | 101.54 | 57.39 | 0.96 | 0.6 | 0.98 | 0.61 | 1.09 | 0.56 | 44.15 | 101.54 | 57.39 | 11.92 | 0 | 1.53 | 0.4 | 1.26 | 151.01 | 0 | 151.01 | 0.3 | 0.53 | 0.99 | 0.17 | 1 | 2.06 | 9.07 | 0.23 | 9.07 | 0 | 0 | 0.1 | 0.1 | 0.45 | 5.32 | 156.32 | 0.29 | 0.89
111 | 5.55 | 12.11 | 46.46 | 4.61 | 44.64 | 102.46 | 57.83 | 0.96 | 0.6 | 0.98 | 0.61 | 1.09 | 0.56 | 44.64 | 102.46 | 57.83 | 12.22 | 0 | 1.52 | 0.4 | 1.25 | 149.85 | 0 | 149.85 | 0.29 | 0.52 | 0.99 | 0.18 | 1 | 2.08 | 9.35 | 0.25 | 9.35 | 0 | 0 | 0.1 | 0.1 | 0.47 | 5.32 | 155.17 | 0.28 | 0.89
112 | 5.6 | 12.38 | 51.07 | 4.61 | 45.13 | 103.38 | 58.26 | 0.96 | 0.6 | 0.98 | 0.61 | 1.09 | 0.56 | 45.13 | 103.38 | 58.26 | 12.31 | 0 | 1.53 | 0.4 | 1.25 | 152.38 | 0 | 152.38 | 0.31 | 0.55 | 0.98 | 0.16 | 1 | 2.04 | 8.76 | 0.22 | 8.76 | 0 | 0 | 0.1 | 0.1 | 0.44 | 5.32 | 157.7 | 0.29 | 0.89
113 | 5.65 | 12.45 | 56.04 | 4.65 | 45.62 | 104.32 | 58.7 | 0.96 | 0.6 | 0.98 | 0.61 | 1.09 | 0.56 | 45.62 | 104.32 | 58.7 | 12.66 | 0 | 1.54 | 0.4 | 1.24 | 152.73 | 0 | 152.73 | 0.31 | 0.55 | 0.98 | 0.16 | 1 | 2.03 | 8.68 | 0.21 | 8.68 | 0 | 0 | 0.1 | 0.1 | 0.43 | 5.32 | 158.05 | 0.3 | 0.9
114 | 5.7 | 13.14 | 63.13 | 4.67 | 46.11 | 105.25 | 59.15 | 0.96 | 0.6 | 0.97 | 0.61 | 1.09 | 0.56 | 46.11 | 105.25 | 59.15 | 13.4 | 0 | 1.53 | 0.39 | 1.23 | 159.74 | 0 | 159.74 | 0.37 | 0.66 | 0.86 | 0.12 | 1 | 1.74 | 7.21 | 0.12 | 7.21 | 0 | 0 | 0.09 | 0.09 | 0.36 | 5.32 | 165.06 | 0.35 | 0.9
115 | 5.75 | 14.62 | 71.17 | 4.64 | 46.6 | 106.2 | 59.6 | 0.96 | 0.6 | 0.97 | 0.62 | 1.1 | 0.56 | 46.6 | 106.2 | 59.6 | 14.83 | 0 | 1.51 | 0.36 | 1.21 | 175.03 | 0 | 175.03 | 0.6 | 1.07 | 0.09 | 0 | 1 | 0.66 | 4.72 | -0.09 | 3.06 | 0 | 0 | 0.03 | 0.03 | 0.15 | 5.32 | 180.35 | 0.51 | 0.92
116 | 5.8 | 16.72 | 81.23 | 4.75 | 47.09 | 107.15 | 60.07 | 0.96 | 0.6 | 0.96 | 0.62 | 1.1 | 0.57 | 47.09 | 107.15 | 60.07 | 16.04 | 0 | 1.49 | 0.33 | 1.19 | 196.47 | 0 | 196.47 | 1.56 | 2 | 0 | 0 | 1 | 0 | 2.45 | -0.4 | 0 | 0 | 0 | 0 | 0 | 0 | 5.32 | 201.79 | 0.93 | 0.93
117 | 5.85 | 16.77 | 89.45 | 4.75 | 47.58 | 108.11 | 60.54 | 0.95 | 0.6 | 0.96 | 0.62 | 1.1 | 0.57 | 47.58 | 108.11 | 60.54 | 16.63 | 0 | 1.49 | 0.33 | 1.19 | 196.54 | 0 | 196.54 | 1.57 | 2 | 0 | 0 | 1 | 0 | 2.44 | -0.4 | 0 | 0 | 0 | 0 | 0 | 0 | 5.32 | 201.86 | 0.93 | 0.93
118 | 5.9 | 16.41 | 87.98 | 4.79 | 48.07 | 109.08 | 61.01 | 0.95 | 0.6 | 0.96 | 0.62 | 1.1 | 0.57 | 48.07 | 109.08 | 61.01 | 16.67 | 0 | 1.49 | 0.34 | 1.19 | 192.38 | 0 | 192.38 | 1.26 | 2 | 0 | 0 | 1 | 0 | 2.79 | -0.34 | 0 | 0 | 0 | 0 | 0 | 0 | 5.32 | 197.7 | 0.88 | 0.93
119 | 5.95 | 16.83 | 85.13 | 4.82 | 48.56 | 110.03 | 61.47 | 0.95 | 0.6 | 0.96 | 0.62 | 1.1 | 0.57 | 48.56 | 110.03 | 61.47 | 16.8 | 0 | 1.48 | 0.33 | 1.18 | 196.28 | 0 | 196.28 | 1.54 | 2 | 0 | 0 | 1 | 0 | 2.46 | -0.4 | 0 | 0 | 0 | 0 | 0 | 0 | 5.32 | 201.59 | 0.93 | 0.93
120 | 6 | 17.15 | 82.15 | 4.8 | 49.05 | 110.99 | 61.94 | 0.95 | 0.6 | 0.96 | 0.62 | 1.1 | 0.57 | 49.05 | 110.99 | 61.94 | 17.16 | 0 | 1.47 | 0.33 | 1.18 | 199.13 | 0 | 199.13 | 1.8 | 2 | 0 | 0 | 1 | 0 | 2.24 | -0.44 | 0 | 0 | 0 | 0 | 0 | 0 | 5.32 | 204.44 | 0.94 | 0.94
121 | 6.05 | 17.51 | 83.5 | 4.89 | 49.54 | 111.95 | 62.41 | 0.95 | 0.6 | 0.96 | 0.62 | 1.1 | 0.57 | 49.54 | 111.95 | 62.41 | 17.26 | 0 | 1.46 | 0.33 | 1.17 | 202.38 | 0 | 202.38 | 2.17 | 2 | 0 | 0 | 1 | 0 | 2.01 | -0.49 | 0 | 0 | 0 | 0 | 0 | 0 | 5.32 | 207.7 | 0.94 | 0.94
122 | 6.1 | 17.13 | 77.94 | 4.81 | 50.03 | 112.9 | 62.87 | 0.95 | 0.6 | 0.96 | 0.62 | 1.1 | 0.57 | 50.03 | 112.9 | 62.87 | 16.62 | 0 | 1.46 | 0.33 | 1.17 | 198.06 | 0 | 198.06 | 1.7 | 2 | 0 | 0 | 1 | 0 | 2.32 | -0.42 | 0 | 0 | 0 | 0 | 0 | 0 | 5.32 | 203.38 | 0.93 | 0.93
123 | 6.15 | 15.22 | 66.13 | 4.88 | 50.52 | 113.85 | 63.32 | 0.95 | 0.6 | 0.97 | 0.62 | 1.1 | 0.57 | 50.52 | 113.85 | 63.32 | 15.57 | 0 | 1.47 | 0.36 | 1.18 | 177.9 | 0 | 177.9 | 0.67 | 1.18 | 0.03 | 0 | 1 | 0.53 | 4.35 | -0.13 | 2.47 | 0 | 0 | 0.03 | 0.03 | 0.12 | 5.32 | 183.22 | 0.55 | 0.92
124 | 6.2 | 14.37 | 58.05 | 4.92 | 51.01 | 114.78 | 63.77 | 0.95 | 0.6 | 0.97 | 0.62 | 1.09 | 0.57 | 51.01 | 114.78 | 63.77 | 14.6 | 0 | 1.49 | 0.37 | 1.19 | 168.61 | 0 | 168.61 | 0.48 | 0.85 | 0.44 | 0.05 | 1 | 1.08 | 5.66 | 0 | 4.77 | 0 | 0 | 0.05 | 0.05 | 0.24 | 5.32 | 173.93 | 0.43 | 0.91
125 | 6.25 | 14.22 | 57.19 | 4.88 | 51.5 | 115.72 | 64.21 | 0.95 | 0.6 | 0.97 | 0.62 | 1.08 | 0.57 | 51.5 | 115.72 | 64.21 | 14.18 | 0 | 1.49 | 0.38 | 1.19 | 166.65 | 0 | 166.65 | 0.45 | 0.79 | 0.57 | 0.07 | 1 | 1.23 | 5.98 | 0.03 | 5.37 | 0 | 0 | 0.06 | 0.06 | 0.27 | 5.32 | 171.97 | 0.41 | 0.91
126 | 6.3 | 13.96 | 54.82 | 4.98 | 51.99 | 116.64 | 64.65 | 0.95 | 0.6 | 0.97 | 0.62 | 1.08 | 0.57 | 51.99 | 116.64 | 64.65 | 13.6 | 0 | 1.5 | 0.38 | 1.19 | 163.54 | 0 | 163.54 | 0.41 | 0.72 | 0.74 | 0.1 | 1 | 1.51 | 6.51 | 0.07 | 6.41 | 0 | 0 | 0.08 | 0.08 | 0.32 | 5.32 | 168.85 | 0.38 | 0.9
127 | 6.35 | 12.63 | 48.74 | 4.99 | 52.48 | 117.57 | 65.08 | 0.95 | 0.6 | 0.98 | 0.61 | 1.07 | 0.57 | 52.48 | 117.57 | 65.08 | 12.88 | 0 | 1.52 | 0.4 | 1.2 | 149.1 | 0 | 149.1 | 0.28 | 0.49 | 0.99 | 0.17 | 1 | 2.09 | 9.53 | 0.26 | 9.53 | 0 | 0 | 0.1 | 0.1 | 0.48 | 5.32 | 154.41 | 0.28 | 0.89
128 | 6.4 | 12.05 | 47.63 | 5.03 | 52.97 | 118.49 | 65.52 | 0.95 | 0.6 | 0.98 | 0.61 | 1.07 | 0.58 | 52.97 | 118.49 | 65.52 | 12.32 | 0 | 1.54 | 0.42 | 1.2 | 142.62 | 0 | 142.62 | 0.25 | 0.43 | 1 | 0.19 | 1 | 2.2 | 11.23 | 0.34 | 11.23 | 0 | 0 | 0.11 | 0.11 | 0.56 | 5.32 | 147.94 | 0.24 | 0.88
129 | 6.45 | 12.27 | 51.76 | 4.97 | 53.46 | 119.42 | 65.95 | 0.95 | 0.6 | 0.98 | 0.61 | 1.07 | 0.58 | 53.46 | 119.42 | 65.95 | 12.44 | 0 | 1.55 | 0.41 | 1.19 | 144.55 | 0 | 144.55 | 0.26 | 0.44 | 1 | 0.19 | 1 | 2.16 | 10.7 | 0.32 | 10.7 | 0 | 0 | 0.11 | 0.11 | 0.53 | 5.32 | 149.86 | 0.25 | 0.88
130 | 6.5 | 13 | 61.42 | 5.04 | 53.96 | 120.35 | 66.39 | 0.95 | 0.6 | 0.98 | 0.62 | 1.07 | 0.58 | 53.96 | 120.35 | 66.39 | 13.33 | 0 | 1.53 | 0.4 | 1.18 | 151.94 | 0 | 151.94 | 0.3 | 0.52 | 0.99 | 0.16 | 1 | 2.05 | 8.86 | 0.22 | 8.86 | 0 | 0 | 0.1 | 0.1 | 0.44 | 5.32 | 157.25 | 0.29 | 0.89
131 | 6.55 | 14.72 | 53.94 | 5.03 | 54.45 | 121.28 | 66.84 | 0.95 | 0.6 | 0.97 | 0.62 | 1.08 | 0.58 | 54.45 | 121.28 | 66.84 | 14.51 | 0 | 1.5 | 0.37 | 1.17 | 169.61 | 0 | 169.61 | 0.5 | 0.86 | 0.4 | 0.05 | 1 | 1.03 | 5.51 | -0.02 | 4.59 | 0 | 0 | 0.05 | 0.05 | 0.23 | 5.32 | 174.93 | 0.44 | 0.91
132 | 6.6 | 15.81 | 66.79 | 5.11 | 54.94 | 122.23 | 67.29 | 0.95 | 0.6 | 0.96 | 0.63 | 1.09 | 0.58 | 54.94 | 122.23 | 67.29 | 15.85 | 0 | 1.47 | 0.36 | 1.16 | 180.52 | 0 | 180.52 | 0.74 | 1.29 | 0.01 | 0 | 1 | 0.42 | 4.02 | -0.17 | 1.99 | 0 | 0 | 0.02 | 0.02 | 0.1 | 5.32 | 185.84 | 0.6 | 0.92
133 | 6.65 | 17.02 | 81.94 | 5.09 | 55.43 | 123.18 | 67.76 | 0.95 | 0.6 | 0.96 | 0.63 | 1.1 | 0.57 | 55.43 | 123.18 | 67.76 | 16.75 | 0 | 1.48 | 0.34 | 1.15 | 192.55 | 0 | 192.55 | 1.27 | 2 | 0 | 0 | 1 | 0 | 2.78 | -0.34 | 0 | 0 | 0 | 0 | 0 | 0 | 5.32 | 197.87 | 0.88 | 0.93
134 | 6.7 | 17.41 | 88.37 | 5.11 | 55.92 | 124.14 | 68.23 | 0.94 | 0.6 | 0.96 | 0.63 | 1.1 | 0.57 | 55.92 | 124.14 | 68.23 | 17.28 | 0 | 1.49 | 0.33 | 1.14 | 196.13 | 0 | 196.13 | 1.53 | 2 | 0 | 0 | 1 | 0 | 2.47 | -0.39 | 0 | 0 | 0 | 0 | 0 | 0 | 5.32 | 201.44 | 0.93 | 0.93
135 | 6.75 | 17.42 | 90.15 | 5.15 | 56.41 | 125.11 | 68.7 | 0.94 | 0.6 | 0.96 | 0.63 | 1.1 | 0.57 | 56.41 | 125.11 | 68.7 | 17.56 | 0 | 1.49 | 0.33 | 1.14 | 195.82 | 0 | 195.82 | 1.51 | 2 | 0 | 0 | 1 | 0 | 2.5 | -0.39 | 0 | 0 | 0 | 0 | 0 | 0 | 5.32 | 201.14 | 0.93 | 0.93
136 | 6.8 | 17.84 | 94.15 | 5.15 | 56.9 | 126.07 | 69.17 | 0.94 | 0.6 | 0.96 | 0.63 | 1.1 | 0.57 | 56.9 | 126.07 | 69.17 | 17.67 | 0 | 1.49 | 0.33 | 1.13 | 199.68 | 0 | 199.68 | 1.86 | 2 | 0 | 0 | 1 | 0 | 2.2 | -0.45 | 0 | 0 | 0 | 0 | 0 | 0 | 5.32 | 205 | 0.93 | 0.93
137 | 6.85 | 17.74 | 89.93 | 5.08 | 57.39 | 127.03 | 69.64 | 0.94 | 0.6 | 0.96 | 0.63 | 1.1 | 0.57 | 57.39 | 127.03 | 69.64 | 17.82 | 0 | 1.48 | 0.33 | 1.13 | 198.26 | 0 | 198.26 | 1.72 | 2 | 0 | 0 | 1 | 0 | 2.31 | -0.43 | 0 | 0 | 0 | 0 | 0 | 0 | 5.32 | 203.58 | 0.93 | 0.93
138 | 6.9 | 17.89 | 80.68 | 5.1 | 57.88 | 127.99 | 70.11 | 0.94 | 0.6 | 0.96 | 0.63 | 1.1 | 0.57 | 57.88 | 127.99 | 70.11 | 17.83 | 0 | 1.47 | 0.33 | 1.13 | 199.38 | 0 | 199.38 | 1.83 | 2 | 0 | 0 | 1 | 0 | 2.22 | -0.44 | 0 | 0 | 0 | 0 | 0 | 0 | 5.32 | 204.7 | 0.93 | 0.93
139 | 6.95 | 17.87 | 84.06 | 5.14 | 58.37 | 128.95 | 70.58 | 0.94 | 0.6 | 0.96 | 0.63 | 1.09 | 0.57 | 58.37 | 128.95 | 70.58 | 17.64 | 0 | 1.46 | 0.33 | 1.13 | 198.78 | 0 | 198.78 | 1.77 | 2 | 0 | 0 | 1 | 0 | 2.27 | -0.43 | 0 | 0 | 0 | 0 | 0 | 0 | 5.32 | 204.1 | 0.93 | 0.93
140 | 7 | 17.16 | 78.66 | 5.17 | 58.86 | 129.9 | 71.04 | 0.94 | 0.6 | 0.96 | 0.63 | 1.08 | 0.58 | 58.86 | 129.9 | 71.04 | 16.31 | 0 | 1.49 | 0.34 | 1.13 | 191.17 | 0 | 191.17 | 1.19 | 2 | 0 | 0 | 1 | 0 | 2.9 | -0.32 | 0 | 0 | 0 | 0 | 0 | 0 | 5.32 | 196.49 | 0.84 | 0.92
141 | 7.05 | 13.89 | 63.45 | 5.13 | 59.35 | 130.84 | 71.49 | 0.94 | 0.6 | 0.98 | 0.62 | 1.06 | 0.58 | 59.35 | 130.84 | 71.49 | 14.6 | 0 | 1.52 | 0.39 | 1.15 | 157.15 | 0 | 157.15 | 0.34 | 0.59 | 0.95 | 0.13 | 1 | 1.9 | 7.73 | 0.15 | 7.73 | 0 | 0 | 0.1 | 0.1 | 0.39 | 5.32 | 162.46 | 0.33 | 0.9
142 | 7.1 | 12.76 | 52.03 | 5.12 | 59.84 | 131.77 | 71.93 | 0.94 | 0.6 | 0.98 | 0.62 | 1.05 | 0.59 | 59.84 | 131.77 | 71.93 | 13.22 | 0 | 1.54 | 0.41 | 1.15 | 145.03 | 0 | 145.03 | 0.26 | 0.44 | 1 | 0.18 | 1 | 2.16 | 10.57 | 0.31 | 10.57 | 0 | 0 | 0.11 | 0.11 | 0.53 | 5.32 | 150.35 | 0.25 | 0.89
143 | 7.15 | 13.02 | 48.96 | 5.17 | 60.33 | 132.7 | 72.37 | 0.94 | 0.6 | 0.98 | 0.62 | 1.05 | 0.59 | 60.33 | 132.7 | 72.37 | 13.36 | 0 | 1.53 | 0.41 | 1.15 | 147.42 | 0 | 147.42 | 0.27 | 0.46 | 1 | 0.17 | 1 | 2.12 | 9.95 | 0.28 | 9.95 | 0 | 0 | 0.11 | 0.11 | 0.5 | 5.32 | 152.74 | 0.27 | 0.89
144 | 7.2 | 14.29 | 58.57 | 5.12 | 60.82 | 133.63 | 72.81 | 0.94 | 0.6 | 0.97 | 0.62 | 1.06 | 0.59 | 60.82 | 133.63 | 72.81 | 13.99 | 0 | 1.51 | 0.39 | 1.14 | 160.26 | 0 | 160.26 | 0.37 | 0.64 | 0.9 | 0.12 | 1 | 1.71 | 7.11 | 0.11 | 7.11 | 0 | 0 | 0.09 | 0.09 | 0.36 | 5.32 | 165.58 | 0.35 | 0.89
145 | 7.25 | 14.67 | 56.6 | 5.16 | 61.31 | 134.56 | 73.25 | 0.94 | 0.6 | 0.97 | 0.62 | 1.06 | 0.59 | 61.31 | 134.56 | 73.25 | 14.21 | 0 | 1.51 | 0.38 | 1.13 | 163.84 | 0 | 163.84 | 0.42 | 0.71 | 0.77 | 0.09 | 1 | 1.51 | 6.46 | 0.06 | 6.46 | 0 | 0 | 0.08 | 0.08 | 0.32 | 5.32 | 169.16 | 0.38 | 0.9
146 | 7.3 | 13.68 | 59.86 | 5.21 | 61.8 | 135.5 | 73.69 | 0.94 | 0.61 | 0.98 | 0.62 | 1.05 | 0.59 | 61.8 | 135.5 | 73.69 | 14.11 | 0 | 1.52 | 0.4 | 1.14 | 153.28 | 0 | 153.28 | 0.31 | 0.53 | 0.99 | 0.15 | 1 | 2.02 | 8.55 | 0.2 | 8.55 | 0 | 0 | 0.1 | 0.1 | 0.43 | 5.32 | 158.6 | 0.3 | 0.9
147 | 7.35 | 13.97 | 55.74 | 5.24 | 62.29 | 136.43 | 74.13 | 0.94 | 0.61 | 0.98 | 0.62 | 1.05 | 0.59 | 62.29 | 136.43 | 74.13 | 13.37 | 0 | 1.53 | 0.39 | 1.13 | 155.95 | 0 | 155.95 | 0.33 | 0.57 | 0.97 | 0.14 | 1 | 1.98 | 7.98 | 0.17 | 7.98 | 0 | 0 | 0.1 | 0.1 | 0.4 | 5.32 | 161.27 | 0.32 | 0.89
148 | 7.4 | 12.47 | 46.87 | 5.18 | 62.78 | 137.35 | 74.56 | 0.94 | 0.61 | 0.98 | 0.62 | 1.05 | 0.59 | 62.78 | 137.35 | 74.56 | 12.77 | 0 | 1.54 | 0.42 | 1.14 | 140.01 | 0 | 140.01 | 0.23 | 0.4 | 1 | 0.19 | 1 | 2.24 | 11.98 | 0.37 | 11.98 | 0 | 0 | 0.11 | 0.11 | 0.6 | 5.32 | 145.33 | 0.23 | 0.88
149 | 7.45 | 11.86 | 44.47 | 5.26 | 63.27 | 138.27 | 74.99 | 0.94 | 0.61 | 0.98 | 0.62 | 1.04 | 0.59 | 63.27 | 138.27 | 74.99 | 12.15 | 0 | 1.56 | 0.43 | 1.14 | 133.31 | 0 | 133.31 | 0.21 | 0.35 | 1 | 0.2 | 1 | 2.37 | 14.13 | 0.45 | 14.13 | 0 | 0 | 0.12 | 0.12 | 0.71 | 5.32 | 138.63 | 0.21 | 0.87
150 | 7.5 | 12.12 | 50.65 | 5.27 | 63.77 | 139.19 | 75.42 | 0.94 | 0.61 | 0.98 | 0.62 | 1.04 | 0.59 | 63.77 | 139.19 | 75.42 | 12.54 | 0 | 1.54 | 0.43 | 1.13 | 135.73 | 0 | 135.73 | 0.22 | 0.37 | 1 | 0.2 | 1 | 2.32 | 13.32 | 0.43 | 13.32 | 0 | 0 | 0.12 | 0.12 | 0.67 | 5.32 | 141.05 | 0.22 | 0.88
151 | 7.55 | 13.64 | 42.3 | 5.25 | 64.26 | 140.11 | 75.86 | 0.93 | 0.61 | 0.98 | 0.62 | 1.05 | 0.59 | 64.26 | 140.11 | 75.86 | 14.46 | 0 | 1.48 | 0.4 | 1.12 | 151.22 | 0 | 151.22 | 0.3 | 0.5 | 0.99 | 0.16 | 1 | 2.06 | 9.02 | 0.23 | 9.02 | 0 | 0 | 0.1 | 0.1 | 0.45 | 5.32 | 156.54 | 0.29 | 0.9
152 | 7.6 | 17.63 | 62.32 | 5.22 | 64.75 | 141.05 | 76.31 | 0.93 | 0.61 | 0.96 | 0.63 | 1.07 | 0.59 | 64.75 | 141.05 | 76.31 | 16.32 | 0 | 1.45 | 0.34 | 1.1 | 191.65 | 0 | 191.65 | 1.22 | 2 | 0 | 0 | 1 | 0 | 2.86 | -0.33 | 0 | 0 | 0 | 0 | 0 | 0 | 5.32 | 196.96 | 0.86 | 0.91
153 | 7.65 | 17.69 | 79.12 | 5.3 | 65.24 | 142.01 | 76.77 | 0.93 | 0.61 | 0.96 | 0.63 | 1.07 | 0.59 | 65.24 | 142.01 | 76.77 | 17.54 | 0 | 1.46 | 0.34 | 1.1 | 191.88 | 0 | 191.88 | 1.23 | 2 | 0 | 0 | 1 | 0 | 2.84 | -0.33 | 0 | 0 | 0 | 0 | 0 | 0 | 5.32 | 197.2 | 0.86 | 0.93
154 | 7.7 | 17.3 | 89.55 | 5.35 | 65.73 | 142.97 | 77.24 | 0.93 | 0.61 | 0.96 | 0.63 | 1.06 | 0.59 | 65.73 | 142.97 | 77.24 | 17.15 | 0 | 1.51 | 0.35 | 1.1 | 187.57 | 0 | 187.57 | 1 | 1.69 | 0 | 0 | 1 | 0.14 | 3.25 | -0.27 | 0.7 | 0 | 0 | 0.01 | 0.01 | 0.03 | 5.32 | 192.89 | 0.74 | 0.92
155 | 7.75 | 16.47 | 92.78 | 5.31 | 66.22 | 143.93 | 77.71 | 0.93 | 0.61 | 0.96 | 0.63 | 1.06 | 0.59 | 66.22 | 143.93 | 77.71 | 16.94 | 0 | 1.52 | 0.36 | 1.1 | 178.78 | 0 | 178.78 | 0.69 | 1.16 | 0.04 | 0 | 1 | 0.54 | 4.24 | -0.14 | 2.56 | 0 | 0 | 0.03 | 0.03 | 0.13 | 5.32 | 184.1 | 0.57 | 0.92
156 | 7.8 | 17.06 | 85.06 | 5.37 | 66.71 | 144.89 | 78.18 | 0.93 | 0.61 | 0.96 | 0.63 | 1.06 | 0.6 | 66.71 | 144.89 | 78.18 | 17.29 | 0 | 1.51 | 0.35 | 1.1 | 184.4 | 0 | 184.4 | 0.87 | 1.47 | 0 | 0 | 1 | 0.28 | 3.58 | -0.22 | 1.35 | 0 | 0 | 0.01 | 0.01 | 0.07 | 5.32 | 189.72 | 0.67 | 0.92
157 | 7.85 | 18.34 | 81.19 | 5.26 | 67.2 | 145.85 | 78.65 | 0.93 | 0.61 | 0.96 | 0.63 | 1.06 | 0.59 | 67.2 | 145.85 | 78.65 | 17.68 | 0 | 1.49 | 0.33 | 1.09 | 196.96 | 0 | 196.96 | 1.6 | 2 | 0 | 0 | 1 | 0 | 2.41 | -0.41 | 0 | 0 | 0 | 0 | 0 | 0 | 5.32 | 202.28 | 0.93 | 0.93
158 | 7.9 | 17.65 | 85.34 | 5.38 | 67.69 | 146.81 | 79.12 | 0.93 | 0.61 | 0.96 | 0.63 | 1.06 | 0.6 | 67.69 | 146.81 | 79.12 | 17.53 | 0 | 1.48 | 0.34 | 1.09 | 189.64 | 0 | 189.64 | 1.11 | 1.86 | 0 | 0 | 1 | 0.06 | 3.05 | -0.3 | 0.3 | 0 | 0 | 0 | 0 | 0.02 | 5.32 | 194.96 | 0.8 | 0.92
159 | 7.95 | 16.6 | 76.95 | 5.36 | 68.18 | 147.76 | 79.58 | 0.93 | 0.61 | 0.97 | 0.63 | 1.05 | 0.6 | 68.18 | 147.76 | 79.58 | 16.23 | 0 | 1.52 | 0.36 | 1.09 | 178.7 | 0 | 178.7 | 0.69 | 1.16 | 0.04 | 0 | 1 | 0.55 | 4.25 | -0.14 | 2.6 | 0 | 0 | 0.03 | 0.03 | 0.13 | 5.32 | 184.02 | 0.56 | 0.91
160 | 8 | 14.43 | 69.69 | 5.48 | 68.67 | 148.71 | 80.04 | 0.93 | 0.61 | 0.98 | 0.62 | 1.04 | 0.6 | 68.67 | 148.71 | 80.04 | 14.74 | 0 | 1.56 | 0.39 | 1.1 | 156.26 | 0 | 156.26 | 0.34 | 0.56 | 0.97 | 0.13 | 1 | 1.96 | 7.91 | 0.17 | 7.91 | 0 | 0 | 0.1 | 0.1 | 0.4 | 5.32 | 161.58 | 0.32 | 0.9
161 | 8.05 | 13.2 | 70.06 | 5.49 | 69.16 | 149.65 | 80.49 | 0.93 | 0.61 | 0.98 | 0.62 | 1.03 | 0.6 | 69.16 | 149.65 | 80.49 | 13.62 | 0 | 1.59 | 0.41 | 1.1 | 143.33 | 0 | 143.33 | 0.25 | 0.42 | 1 | 0.17 | 1 | 2.18 | 11.03 | 0.33 | 11.03 | 0 | 0 | 0.11 | 0.11 | 0.55 | 5.32 | 148.64 | 0.25 | 0.88
162 | 8.1 | 13.22 | 63.23 | 5.5 | 69.65 | 150.59 | 80.94 | 0.93 | 0.61 | 0.98 | 0.62 | 1.03 | 0.6 | 69.65 | 150.59 | 80.94 | 13.64 | 0 | 1.58 | 0.41 | 1.1 | 143.22 | 0 | 143.22 | 0.25 | 0.42 | 1 | 0.17 | 1 | 2.19 | 11.06 | 0.33 | 11.06 | 0 | 0 | 0.11 | 0.11 | 0.55 | 5.32 | 148.53 | 0.25 | 0.88
163 | 8.15 | 14.49 | 62.82 | 5.56 | 70.14 | 151.53 | 81.38 | 0.93 | 0.61 | 0.98 | 0.62 | 1.04 | 0.6 | 70.14 | 151.53 | 81.38 | 14.1 | 0 | 1.55 | 0.39 | 1.09 | 155.9 | 0 | 155.9 | 0.33 | 0.56 | 0.97 | 0.13 | 1 | 1.98 | 7.99 | 0.17 | 7.99 | 0 | 0 | 0.1 | 0.1 | 0.4 | 5.32 | 161.22 | 0.32 | 0.89
164 | 8.2 | 14.6 | 62.5 | 5.62 | 70.63 | 152.46 | 81.83 | 0.93 | 0.61 | 0.98 | 0.62 | 1.04 | 0.6 | 70.63 | 152.46 | 81.83 | 14 | 0 | 1.55 | 0.39 | 1.09 | 156.7 | 0 | 156.7 | 0.34 | 0.57 | 0.97 | 0.13 | 1 | 1.93 | 7.82 | 0.16 | 7.82 | 0 | 0 | 0.1 | 0.1 | 0.39 | 5.32 | 162.02 | 0.32 | 0.89
165 | 8.25 | 12.91 | 59.8 | 5.61 | 71.12 | 153.4 | 82.28 | 0.93 | 0.61 | 0.98 | 0.62 | 1.03 | 0.6 | 71.12 | 153.4 | 82.28 | 13.28 | 0 | 1.58 | 0.42 | 1.09 | 139.11 | 0 | 139.11 | 0.23 | 0.39 | 1 | 0.18 | 1 | 2.26 | 12.25 | 0.38 | 12.25 | 0 | 0 | 0.11 | 0.11 | 0.61 | 5.32 | 144.43 | 0.23 | 0.88
166 | 8.3 | 12.34 | 57.62 | 5.65 | 71.61 | 154.33 | 82.72 | 0.93 | 0.61 | 0.98 | 0.62 | 1.03 | 0.6 | 71.61 | 154.33 | 82.72 | 12.47 | 0 | 1.61 | 0.43 | 1.09 | 132.96 | 0 | 132.96 | 0.21 | 0.35 | 1 | 0.19 | 1 | 2.38 | 14.25 | 0.46 | 14.25 | 0 | 0 | 0.12 | 0.12 | 0.71 | 5.32 | 138.28 | 0.21 | 0.87
167 | 8.35 | 12.16 | 56.1 | 5.57 | 72.1 | 155.26 | 83.16 | 0.92 | 0.61 | 0.98 | 0.62 | 1.03 | 0.6 | 72.1 | 155.26 | 83.16 | 12.35 | 0 | 1.62 | 0.44 | 1.09 | 130.82 | 0 | 130.82 | 0.2 | 0.33 | 1 | 0.19 | 1 | 2.42 | 15.01 | 0.48 | 15.01 | 0 | 0 | 0.12 | 0.12 | 0.75 | 5.32 | 136.14 | 0.2 | 0.87
168 | 8.4 | 12.55 | 58.67 | 5.71 | 72.59 | 156.19 | 83.6 | 0.92 | 0.61 | 0.98 | 0.62 | 1.03 | 0.6 | 72.59 | 156.19 | 83.6 | 12.83 | 0 | 1.59 | 0.43 | 1.09 | 134.53 | 0 | 134.53 | 0.21 | 0.35 | 1 | 0.19 | 1 | 2.34 | 13.72 | 0.44 | 13.72 | 0 | 0 | 0.12 | 0.12 | 0.69 | 5.32 | 139.85 | 0.21 | 0.87
169 | 8.45 | 13.79 | 57.96 | 5.75 | 73.08 | 157.13 | 84.04 | 0.92 | 0.61 | 0.98 | 0.62 | 1.03 | 0.6 | 73.08 | 157.13 | 84.04 | 13.82 | 0 | 1.56 | 0.41 | 1.08 | 146.9 | 0 | 146.9 | 0.27 | 0.45 | 1 | 0.16 | 1 | 2.12 | 10.08 | 0.29 | 10.08 | 0 | 0 | 0.11 | 0.11 | 0.5 | 5.32 | 152.22 | 0.26 | 0.88
170 | 8.5 | 15.13 | 63.88 | 5.69 | 73.58 | 158.06 | 84.49 | 0.92 | 0.61 | 0.97 | 0.62 | 1.03 | 0.6 | 73.58 | 158.06 | 84.49 | 14.81 | 0 | 1.52 | 0.39 | 1.07 | 160.2 | 0 | 160.2 | 0.37 | 0.62 | 0.92 | 0.11 | 1 | 1.71 | 7.13 | 0.11 | 7.13 | 0 | 0 | 0.09 | 0.09 | 0.36 | 5.32 | 165.52 | 0.35 | 0.89
171 | 8.55 | 15.52 | 58.67 | 5.73 | 74.07 | 159 | 84.93 | 0.92 | 0.61 | 0.97 | 0.62 | 1.03 | 0.6 | 74.07 | 159 | 84.93 | 14.72 | 0 | 1.52 | 0.38 | 1.07 | 163.84 | 0 | 163.84 | 0.41 | 0.69 | 0.81 | 0.09 | 1 | 1.51 | 6.46 | 0.06 | 6.46 | 0 | 0 | 0.08 | 0.08 | 0.32 | 5.32 | 169.15 | 0.38 | 0.89
172 | 8.6 | 13.51 | 55.35 | 5.75 | 74.56 | 159.93 | 85.37 | 0.92 | 0.61 | 0.98 | 0.62 | 1.03 | 0.6 | 74.56 | 159.93 | 85.37 | 13.78 | 0 | 1.55 | 0.41 | 1.07 | 143.15 | 0 | 143.15 | 0.25 | 0.41 | 1 | 0.17 | 1 | 2.19 | 11.08 | 0.33 | 11.08 | 0 | 0 | 0.11 | 0.11 | 0.55 | 5.32 | 148.47 | 0.25 | 0.88
173 | 8.65 | 12.3 | 53.56 | 5.79 | 75.05 | 160.86 | 85.81 | 0.92 | 0.61 | 0.98 | 0.62 | 1.02 | 0.6 | 75.05 | 160.86 | 85.81 | 12.68 | 0 | 1.59 | 0.44 | 1.08 | 130.54 | 0 | 130.54 | 0.2 | 0.33 | 1 | 0.19 | 1 | 2.42 | 15.12 | 0.49 | 15.12 | 0 | 0 | 0.12 | 0.12 | 0.76 | 5.32 | 135.85 | 0.2 | 0.87
174 | 8.7 | 12.23 | 54.18 | 5.81 | 75.54 | 161.79 | 86.25 | 0.92 | 0.61 | 0.98 | 0.62 | 1.02 | 0.6 | 75.54 | 161.79 | 86.25 | 12.43 | 0 | 1.61 | 0.44 | 1.07 | 129.54 | 0 | 129.54 | 0.2 | 0.33 | 1 | 0.19 | 1 | 2.44 | 15.49 | 0.5 | 15.49 | 0 | 0 | 0.12 | 0.12 | 0.77 | 5.32 | 134.86 | 0.2 | 0.87
175 | 8.75 | 12.76 | 58.03 | 5.84 | 76.03 | 162.72 | 86.69 | 0.92 | 0.61 | 0.98 | 0.62 | 1.02 | 0.6 | 76.03 | 162.72 | 86.69 | 13.11 | 0 | 1.59 | 0.43 | 1.07 | 134.66 | 0 | 134.66 | 0.21 | 0.35 | 1 | 0.18 | 1 | 2.34 | 13.67 | 0.44 | 13.67 | 0 | 0 | 0.12 | 0.12 | 0.68 | 5.32 | 139.98 | 0.21 | 0.87
176 | 8.8 | 14.34 | 62.72 | 5.83 | 76.52 | 163.66 | 87.14 | 0.92 | 0.61 | 0.98 | 0.62 | 1.02 | 0.6 | 76.52 | 163.66 | 87.14 | 14.55 | 0 | 1.54 | 0.4 | 1.06 | 150.39 | 0 | 150.39 | 0.29 | 0.48 | 1 | 0.15 | 1 | 2.07 | 9.22 | 0.24 | 9.22 | 0 | 0 | 0.1 | 0.1 | 0.46 | 5.32 | 155.71 | 0.28 | 0.89
177 | 8.85 | 16.56 | 65.23 | 5.89 | 77.01 | 164.6 | 87.59 | 0.92 | 0.61 | 0.97 | 0.63 | 1.03 | 0.61 | 77.01 | 164.6 | 87.59 | 14.9 | 0 | 1.53 | 0.37 | 1.06 | 172.45 | 0 | 172.45 | 0.55 | 0.9 | 0.32 | 0.03 | 1 | 0.94 | 5.09 | -0.05 | 4.24 | 0 | 0 | 0.05 | 0.05 | 0.21 | 5.32 | 177.76 | 0.47 | 0.89
178 | 8.9 | 13.79 | 61.05 | 5.95 | 77.5 | 165.53 | 88.03 | 0.92 | 0.61 | 0.98 | 0.62 | 1.02 | 0.6 | 77.5 | 165.53 | 88.03 | 14.21 | 0 | 1.55 | 0.41 | 1.06 | 144.23 | 0 | 144.23 | 0.25 | 0.42 | 1 | 0.16 | 1 | 2.17 | 10.78 | 0.32 | 10.78 | 0 | 0 | 0.11 | 0.11 | 0.54 | 5.32 | 149.55 | 0.25 | 0.88
179 | 8.95 | 12.28 | 54.36 | 5.98 | 77.99 | 166.46 | 88.47 | 0.92 | 0.61 | 0.99 | 0.61 | 1.02 | 0.6 | 77.99 | 166.46 | 88.47 | 12.68 | 0 | 1.61 | 0.44 | 1.06 | 128.66 | 0 | 128.66 | 0.19 | 0.32 | 1 | 0.19 | 1 | 2.46 | 15.82 | 0.51 | 15.82 | 0 | 0 | 0.12 | 0.12 | 0.79 | 5.32 | 133.97 | 0.19 | 0.87
180 | 9 | 11.97 | 54.89 | 6.04 | 78.48 | 167.39 | 88.91 | 0.92 | 0.61 | 0.99 | 0.61 | 1.02 | 0.6 | 78.48 | 167.39 | 88.91 | 12.28 | 0 | 1.64 | 0.45 | 1.06 | 125.24 | 0 | 125.24 | 0.18 | 0.3 | 1 | 0.19 | 1 | 2.54 | 17.18 | 0.55 | 17.18 | 0 | 0 | 0.13 | 0.13 | 0.86 | 5.32 | 130.55 | 0.18 | 0.86
181 | 9.05 | 12.59 | 67.86 | 5.98 | 78.97 | 168.33 | 89.36 | 0.92 | 0.61 | 0.98 | 0.61 | 1.02 | 0.6 | 78.97 | 168.33 | 89.36 | 12.92 | 0 | 1.63 | 0.44 | 1.06 | 131.24 | 0 | 131.24 | 0.2 | 0.33 | 1 | 0.18 | 1 | 2.41 | 14.86 | 0.48 | 14.86 | 0 | 0 | 0.12 | 0.12 | 0.74 | 5.32 | 136.56 | 0.2 | 0.87
182 | 9.1 | 14.2 | 75 | 6.08 | 79.46 | 169.28 | 89.82 | 0.91 | 0.61 | 0.98 | 0.62 | 1.02 | 0.61 | 79.46 | 169.28 | 89.82 | 14.22 | 0 | 1.61 | 0.41 | 1.05 | 147.2 | 0 | 147.2 | 0.27 | 0.45 | 1 | 0.15 | 1 | 2.12 | 10 | 0.28 | 10 | 0 | 0 | 0.11 | 0.11 | 0.5 | 5.32 | 152.52 | 0.27 | 0.88
183 | 9.15 | 15.87 | 84.69 | 6.16 | 79.95 | 170.24 | 90.29 | 0.91 | 0.61 | 0.97 | 0.62 | 1.02 | 0.61 | 79.95 | 170.24 | 90.29 | 15.85 | 0 | 1.57 | 0.38 | 1.04 | 163.67 | 0 | 163.67 | 0.41 | 0.68 | 0.83 | 0.09 | 1 | 1.52 | 6.49 | 0.07 | 6.49 | 0 | 0 | 0.08 | 0.08 | 0.32 | 5.32 | 168.99 | 0.38 | 0.9
184 | 9.2 | 17.48 | 92.02 | 6.13 | 80.44 | 171.21 | 90.76 | 0.91 | 0.6 | 0.96 | 0.63 | 1.02 | 0.61 | 80.44 | 171.21 | 90.76 | 17.12 | 0 | 1.56 | 0.36 | 1.04 | 179.45 | 0 | 179.45 | 0.71 | 1.16 | 0.04 | 0 | 1 | 0.54 | 4.15 | -0.15 | 2.58 | 0 | 0 | 0.03 | 0.03 | 0.13 | 5.32 | 184.77 | 0.58 | 0.91
185 | 9.25 | 18 | 102.77 | 6.15 | 80.93 | 172.17 | 91.24 | 0.91 | 0.6 | 0.96 | 0.63 | 1.02 | 0.61 | 80.93 | 172.17 | 91.24 | 17.5 | 0 | 1.56 | 0.35 | 1.04 | 184.31 | 0 | 184.31 | 0.87 | 1.42 | 0 | 0 | 1 | 0.31 | 3.59 | -0.22 | 1.53 | 0 | 0 | 0.02 | 0.02 | 0.08 | 5.32 | 189.62 | 0.67 | 0.91
186 | 9.3 | 17.01 | 100.18 | 6.22 | 81.42 | 173.14 | 91.72 | 0.91 | 0.6 | 0.97 | 0.62 | 1.02 | 0.61 | 81.42 | 173.14 | 91.72 | 17.44 | 0 | 1.55 | 0.37 | 1.04 | 174.11 | 0 | 174.11 | 0.58 | 0.95 | 0.23 | 0.01 | 1 | 0.84 | 4.85 | -0.08 | 3.86 | 0 | 0 | 0.04 | 0.04 | 0.19 | 5.32 | 179.42 | 0.49 | 0.91
187 | 9.35 | 17.32 | 85.63 | 6.21 | 81.91 | 174.1 | 92.19 | 0.91 | 0.6 | 0.97 | 0.63 | 1.02 | 0.61 | 81.91 | 174.1 | 92.19 | 17.55 | 0 | 1.54 | 0.36 | 1.03 | 176.88 | 0 | 176.88 | 0.64 | 1.05 | 0.11 | 0 | 1 | 0.68 | 4.48 | -0.12 | 3.19 | 0 | 0 | 0.03 | 0.03 | 0.16 | 5.32 | 182.2 | 0.54 | 0.91
188 | 9.4 | 18.31 | 87.44 | 6.27 | 82.4 | 175.07 | 92.66 | 0.91 | 0.6 | 0.96 | 0.63 | 1.02 | 0.62 | 82.4 | 175.07 | 92.66 | 17.55 | 0 | 1.53 | 0.35 | 1.03 | 186.42 | 0 | 186.42 | 0.95 | 1.55 | 0 | 0 | 1 | 0.22 | 3.37 | -0.25 | 1.1 | 0 | 0 | 0.01 | 0.01 | 0.06 | 5.32 | 191.73 | 0.72 | 0.91
189 | 9.45 | 17.03 | 90.72 | 6.31 | 82.89 | 176.03 | 93.13 | 0.91 | 0.6 | 0.97 | 0.62 | 1.02 | 0.61 | 82.89 | 176.03 | 93.13 | 17.51 | 0 | 1.53 | 0.37 | 1.03 | 173.35 | 0 | 173.35 | 0.57 | 0.92 | 0.28 | 0.02 | 1 | 0.89 | 4.96 | -0.07 | 4.07 | 0 | 0 | 0.04 | 0.04 | 0.2 | 5.32 | 178.67 | 0.48 | 0.91
190 | 9.5 | 17.18 | 87.92 | 6.3 | 83.39 | 176.99 | 93.6 | 0.91 | 0.6 | 0.97 | 0.62 | 1.02 | 0.61 | 83.39 | 176.99 | 93.6 | 17.38 | 0 | 1.54 | 0.37 | 1.03 | 174.53 | 0 | 174.53 | 0.59 | 0.96 | 0.21 | 0.01 | 1 | 0.82 | 4.79 | -0.08 | 3.78 | 0 | 0 | 0.04 | 0.04 | 0.19 | 5.32 | 179.85 | 0.5 | 0.91
191 | 9.55 | 17.93 | 86.28 | 6.31 | 83.88 | 177.95 | 94.07 | 0.91 | 0.6 | 0.96 | 0.63 | 1.02 | 0.62 | 83.88 | 177.95 | 94.07 | 17.64 | 0 | 1.52 | 0.35 | 1.03 | 181.68 | 0 | 181.68 | 0.78 | 1.26 | 0.02 | 0 | 1 | 0.44 | 3.89 | -0.18 | 2.11 | 0 | 0 | 0.02 | 0.02 | 0.11 | 5.32 | 187 | 0.62 | 0.91
192 | 9.6 | 17.82 | 79.39 | 6.32 | 84.37 | 178.91 | 94.54 | 0.91 | 0.6 | 0.96 | 0.63 | 1.01 | 0.62 | 84.37 | 178.91 | 94.54 | 17.7 | 0 | 1.51 | 0.36 | 1.03 | 180.27 | 0 | 180.27 | 0.73 | 1.19 | 0.03 | 0 | 1 | 0.51 | 4.05 | -0.16 | 2.43 | 0 | 0 | 0.03 | 0.03 | 0.12 | 5.32 | 185.59 | 0.59 | 0.91
193 | 9.65 | 17.34 | 76.88 | 6.39 | 84.86 | 179.86 | 95 | 0.91 | 0.6 | 0.97 | 0.62 | 1.01 | 0.62 | 84.86 | 179.86 | 95 | 17.31 | 0 | 1.5 | 0.36 | 1.02 | 175.2 | 0 | 175.2 | 0.6 | 0.98 | 0.18 | 0 | 1 | 0.79 | 4.7 | -0.09 | 3.62 | 0 | 0 | 0.04 | 0.04 | 0.18 | 5.32 | 180.51 | 0.51 | 0.91
194 | 9.7 | 16.76 | 69.66 | 6.44 | 85.35 | 180.81 | 95.46 | 0.91 | 0.6 | 0.97 | 0.62 | 1.01 | 0.61 | 85.35 | 180.81 | 95.46 | 16.23 | 0 | 1.53 | 0.37 | 1.02 | 169.13 | 0 | 169.13 | 0.49 | 0.8 | 0.56 | 0.05 | 1 | 1.19 | 5.58 | -0.01 | 5.28 | 0 | 0 | 0.06 | 0.06 | 0.26 | 5.32 | 174.45 | 0.43 | 0.9
195 | 9.75 | 14.59 | 71.29 | 6.45 | 85.84 | 181.76 | 95.92 | 0.91 | 0.6 | 0.98 | 0.62 | 1.01 | 0.61 | 85.84 | 181.76 | 95.92 | 14.45 | 0 | 1.61 | 0.41 | 1.02 | 147.25 | 0 | 147.25 | 0.27 | 0.45 | 1 | 0.14 | 1 | 2.12 | 9.99 | 0.28 | 9.99 | 0 | 0 | 0.11 | 0.11 | 0.5 | 5.32 | 152.57 | 0.27 | 0.88
196 | 9.8 | 12 | 82.21 | 6.44 | 86.33 | 182.71 | 96.38 | 0.91 | 0.6 | 0.99 | 0.61 | 1.01 | 0.61 | 86.33 | 182.71 | 96.38 | 11.45 | 7.58 | 1.81 | 0.45 | 1.02 | 121.12 | 2.55 | 123.67 | 0.18 | 0.3 | 1 | 0.18 | 1 | 2.57 | 17.83 | 0.56 | 17.83 | 0 | 0 | 0.13 | 0.13 | 0.89 | 8.18 | 129.3 | 0.18 | 0.85
197 | 9.85 | 7.75 | 120.49 | 6.44 | 86.82 | 183.67 | 96.86 | 0.9 | 0.6 | 0.98 | 0.61 | 1.01 | 0.61 | 86.82 | 183.67 | 96.86 | 8.02 | 30.21 | 2.09 | 0.44 | 1.02 | 78.02 | 51.35 | 129.37 | 0.2 | 0.32 | 1 | 0.17 | 1 | 2.45 | 15.55 | 0.5 | 15.55 | 0 | 0 | 0.12 | 0.12 | 0.78 | 30.15 | 108.17 | 0.13 | 0.8
198 | 9.9 | 4.31 | 138.82 | 6.52 | 87.31 | 184.63 | 97.32 | 0.9 | 0.6 | 0.99 | 0.61 | 1 | 0.61 | 87.31 | 184.63 | 97.32 | 4.69 | 59.69 | 2.46 | 0.49 | 1.02 | 43.38 | 60.79 | 104.17 | 0.14 | 0.24 | 1 | 0.19 | 1 | 3.08 | 28.19 | 0.76 | 28.19 | 0 | 0 | 0.15 | 0.15 | 1.41 | 49.75 | 93.14 | 0.11 | 0.72
199 | 9.95 | 2.01 | 119.11 | 6.66 | 87.8 | 185.58 | 97.78 | 0.9 | 0.6 | 0.99 | 0.61 | 1 | 0.6 | 87.8 | 185.58 | 97.78 | 2.95 | 82.45 | 2.74 | 0.55 | 1.02 | 20.23 | 0 | 20.23 | 4 | 2 | 0 | 0 | 1 | 0 | 0 | 0 | 0 | 0 | 0 | 0 | 0 | 0 | 56.85 | 77.08 | 0.09 | 2.02
200 | 10 | 2.54 | 102.32 | 6.3 | 88.29 | 186.52 | 98.23 | 0.9 | 0.6 | 0.99 | 0.61 | 1 | 0.6 | 88.29 | 186.52 | 98.23 | 3.07 | 78.65 | 2.7 | 0.53 | 1.02 | 25.49 | 0 | 25.49 | 4 | 2 | 0 | 0 | 1 | 0 | 0 | 0 | 0 | 0 | 0 | 0 | 0 | 0 | 55.95 | 81.44 | 0.09 | 2.1
201 | 10.05 | 4.67 | 111.28 | 6.6 | 88.78 | 187.46 | 98.68 | 0.9 | 0.6 | 0.99 | 0.61 | 1 | 0.61 | 88.78 | 187.46 | 98.68 | 4.81 | 53.32 | 2.38 | 0.48 | 1.01 | 46.68 | 59.66 | 106.34 | 0.15 | 0.24 | 1 | 0.19 | 1 | 3.02 | 26.81 | 0.74 | 26.81 | 0 | 0 | 0.15 | 0.15 | 1.34 | 46.78 | 93.47 | 0.11 | 0.73
202 | 10.1 | 7.23 | 86.06 | 6.7 | 89.27 | 188.41 | 99.14 | 0.9 | 0.6 | 0.99 | 0.61 | 1 | 0.61 | 89.27 | 188.41 | 99.14 | 7.52 | 28.28 | 2.07 | 0.46 | 1.01 | 72.07 | 47.67 | 119.74 | 0.17 | 0.28 | 1 | 0.18 | 1 | 2.66 | 19.58 | 0.61 | 19.58 | 0 | 0 | 0.13 | 0.13 | 0.98 | 28.29 | 100.36 | 0.12 | 0.78
203 | 10.15 | 10.65 | 68.17 | 6.68 | 89.76 | 189.35 | 99.59 | 0.9 | 0.6 | 0.99 | 0.61 | 1 | 0.61 | 89.76 | 189.35 | 99.59 | 9.82 | 11.29 | 1.85 | 0.46 | 1.01 | 105.95 | 11.69 | 117.64 | 0.17 | 0.27 | 1 | 0.18 | 1 | 2.71 | 20.58 | 0.63 | 20.58 | 0 | 0 | 0.14 | 0.14 | 1.03 | 11.1 | 117.05 | 0.15 | 0.82
204 | 10.2 | 11.59 | 68.29 | 6.72 | 90.25 | 190.29 | 100.03 | 0.9 | 0.6 | 0.99 | 0.61 | 1 | 0.61 | 90.25 | 190.29 | 100.03 | 10.82 | 4.16 | 1.76 | 0.47 | 1.01 | 115.07 | 0.03 | 115.1 | 0.16 | 0.27 | 1 | 0.18 | 1 | 2.78 | 21.84 | 0.65 | 21.84 | 0 | 0 | 0.14 | 0.14 | 1.09 | 6.27 | 121.34 | 0.16 | 0.84
205 | 10.25 | 10.21 | 60.64 | 6.7 | 90.74 | 191.22 | 100.48 | 0.9 | 0.6 | 0.99 | 0.61 | 1 | 0.61 | 90.74 | 191.22 | 100.48 | 10.6 | 4.06 | 1.76 | 0.5 | 1 | 101.19 | 0.02 | 101.21 | 0.14 | 0.23 | 1 | 0.19 | 1 | 3.17 | 30.2 | 0.78 | 30.2 | 0 | 0 | 0.16 | 0.16 | 1.51 | 6.23 | 107.41 | 0.13 | 0.83
206 | 10.3 | 10 | 56.8 | 6.78 | 91.23 | 192.15 | 100.92 | 0.9 | 0.6 | 0.99 | 0.61 | 1 | 0.61 | 91.23 | 192.15 | 100.92 | 10.12 | 6.93 | 1.8 | 0.5 | 1 | 98.89 | 1.46 | 100.35 | 0.14 | 0.23 | 1 | 0.19 | 1 | 3.2 | 30.81 | 0.79 | 30.81 | 0 | 0 | 0.16 | 0.16 | 1.54 | 7.75 | 106.64 | 0.13 | 0.82
207 | 10.35 | 10.15 | 73.17 | 6.86 | 91.72 | 193.1 | 101.38 | 0.9 | 0.6 | 0.99 | 0.61 | 1 | 0.61 | 91.72 | 193.1 | 101.38 | 10.21 | 12.45 | 1.87 | 0.47 | 1 | 100.15 | 15.02 | 115.17 | 0.16 | 0.27 | 1 | 0.18 | 1 | 2.77 | 21.81 | 0.65 | 21.81 | 0 | 0 | 0.14 | 0.14 | 1.09 | 12.14 | 112.29 | 0.14 | 0.83
208 | 10.4 | 10.48 | 123.65 | 6.84 | 92.21 | 194.07 | 101.85 | 0.9 | 0.6 | 0.98 | 0.61 | 1 | 0.61 | 92.21 | 194.07 | 101.85 | 10.92 | 16.1 | 1.91 | 0.44 | 1 | 103.19 | 26.7 | 129.89 | 0.2 | 0.32 | 1 | 0.16 | 1 | 2.44 | 15.36 | 0.49 | 15.36 | 0 | 0 | 0.12 | 0.12 | 0.77 | 15.71 | 118.9 | 0.15 | 0.83
209 | 10.45 | 12.12 | 150.08 | 6.85 | 92.7 | 195.05 | 102.34 | 0.9 | 0.6 | 0.98 | 0.61 | 1 | 0.61 | 92.7 | 195.05 | 102.34 | 13.18 | 10.61 | 1.85 | 0.44 | 1 | 119.09 | 10.06 | 129.15 | 0.2 | 0.32 | 1 | 0.16 | 1 | 2.45 | 15.64 | 0.5 | 15.64 | 0 | 0 | 0.12 | 0.12 | 0.78 | 10.51 | 129.6 | 0.18 | 0.86
210 | 10.5 | 16.94 | 135.71 | 6.89 | 93.2 | 196.03 | 102.84 | 0.9 | 0.6 | 0.97 | 0.62 | 1 | 0.62 | 93.2 | 196.03 | 102.84 | 15.94 | 0.5 | 1.72 | 0.38 | 0.99 | 166.25 | 0 | 166.25 | 0.45 | 0.72 | 0.74 | 0.07 | 1 | 1.39 | 6.05 | 0.03 | 6.05 | 0 | 0 | 0.07 | 0.07 | 0.3 | 5.34 | 171.59 | 0.4 | 0.89
211 | 10.55 | 18.77 | 111.56 | 6.93 | 93.69 | 197.01 | 103.33 | 0.9 | 0.6 | 0.96 | 0.62 | 1 | 0.63 | 93.69 | 197.01 | 103.33 | 17.62 | 0 | 1.63 | 0.35 | 0.99 | 183.98 | 0 | 183.98 | 0.86 | 1.37 | 0.01 | 0 | 1 | 0.35 | 3.63 | -0.22 | 1.69 | 0 | 0 | 0.02 | 0.02 | 0.08 | 5.32 | 189.29 | 0.66 | 0.9
212 | 10.6 | 17.15 | 108.38 | 7.01 | 94.18 | 197.99 | 103.81 | 0.89 | 0.6 | 0.97 | 0.62 | 1 | 0.62 | 94.18 | 197.99 | 103.81 | 17.17 | 0 | 1.62 | 0.38 | 0.99 | 167.73 | 0 | 167.73 | 0.47 | 0.75 | 0.66 | 0.06 | 1 | 1.32 | 5.81 | 0.01 | 5.8 | 0 | 0 | 0.07 | 0.07 | 0.29 | 5.32 | 173.04 | 0.42 | 0.9
213 | 10.65 | 15.58 | 103.99 | 6.94 | 94.67 | 198.95 | 104.29 | 0.89 | 0.6 | 0.98 | 0.61 | 1 | 0.62 | 94.67 | 198.95 | 104.29 | 15.82 | 0 | 1.66 | 0.4 | 0.99 | 152 | 0 | 152 | 0.3 | 0.49 | 0.99 | 0.12 | 1 | 2.04 | 8.84 | 0.22 | 8.84 | 0 | 0 | 0.1 | 0.1 | 0.44 | 5.32 | 157.32 | 0.29 | 0.89
214 | 10.7 | 14.73 | 99.71 | 7.04 | 95.16 | 199.92 | 104.76 | 0.89 | 0.6 | 0.98 | 0.61 | 0.99 | 0.61 | 95.16 | 199.92 | 104.76 | 15.11 | 0 | 1.68 | 0.41 | 0.99 | 143.38 | 0 | 143.38 | 0.25 | 0.41 | 1 | 0.14 | 1 | 2.18 | 11.02 | 0.33 | 11.02 | 0 | 0 | 0.11 | 0.11 | 0.55 | 5.32 | 148.69 | 0.25 | 0.88
215 | 10.75 | 15.02 | 97.88 | 6.98 | 95.65 | 200.89 | 105.24 | 0.89 | 0.6 | 0.98 | 0.61 | 0.99 | 0.61 | 95.65 | 200.89 | 105.24 | 15.05 | 0 | 1.68 | 0.41 | 0.98 | 145.95 | 0 | 145.95 | 0.26 | 0.43 | 1 | 0.13 | 1 | 2.14 | 10.32 | 0.3 | 10.32 | 0 | 0 | 0.11 | 0.11 | 0.52 | 5.32 | 151.27 | 0.26 | 0.88
216 | 10.8 | 15.4 | 103.27 | 7.12 | 96.14 | 201.86 | 105.72 | 0.89 | 0.6 | 0.98 | 0.61 | 0.99 | 0.62 | 96.14 | 201.86 | 105.72 | 15.3 | 0 | 1.69 | 0.4 | 0.98 | 149.4 | 0 | 149.4 | 0.28 | 0.46 | 1 | 0.12 | 1 | 2.08 | 9.46 | 0.26 | 9.46 | 0 | 0 | 0.1 | 0.1 | 0.47 | 5.32 | 154.72 | 0.28 | 0.88
217 | 10.85 | 15.47 | 122.54 | 7.13 | 96.63 | 202.84 | 106.21 | 0.89 | 0.6 | 0.98 | 0.61 | 0.99 | 0.62 | 96.63 | 202.84 | 106.21 | 15.49 | 0 | 1.71 | 0.4 | 0.98 | 149.8 | 0 | 149.8 | 0.29 | 0.47 | 1 | 0.12 | 1 | 2.08 | 9.36 | 0.25 | 9.36 | 0 | 0 | 0.1 | 0.1 | 0.47 | 5.32 | 155.12 | 0.28 | 0.88
218 | 10.9 | 15.6 | 130.19 | 7.1 | 97.12 | 203.82 | 106.7 | 0.89 | 0.6 | 0.98 | 0.61 | 0.99 | 0.62 | 97.12 | 203.82 | 106.7 | 15.88 | 0.58 | 1.72 | 0.4 | 0.98 | 150.8 | 0 | 150.8 | 0.29 | 0.48 | 1 | 0.12 | 1 | 2.06 | 9.12 | 0.24 | 9.12 | 0 | 0 | 0.1 | 0.1 | 0.46 | 5.34 | 156.14 | 0.29 | 0.89
219 | 10.95 | 16.56 | 132.93 | 7.17 | 97.61 | 204.8 | 107.19 | 0.89 | 0.6 | 0.97 | 0.61 | 0.99 | 0.62 | 97.61 | 204.8 | 107.19 | 16.35 | 0.05 | 1.71 | 0.39 | 0.98 | 159.91 | 0 | 159.91 | 0.37 | 0.6 | 0.94 | 0.09 | 1 | 1.73 | 7.18 | 0.12 | 7.18 | 0 | 0 | 0.09 | 0.09 | 0.36 | 5.32 | 165.23 | 0.35 | 0.89
220 | 11 | 16.88 | 136.97 | 7.23 | 98.1 | 205.79 | 107.69 | 0.89 | 0.6 | 0.97 | 0.61 | 0.99 | 0.62 | 98.1 | 205.79 | 107.69 | 16.76 | 0 | 1.7 | 0.38 | 0.98 | 162.75 | 0 | 162.75 | 0.4 | 0.65 | 0.88 | 0.08 | 1 | 1.57 | 6.65 | 0.08 | 6.65 | 0 | 0 | 0.08 | 0.08 | 0.33 | 5.32 | 168.07 | 0.37 | 0.89
221 | 11.05 | 16.84 | 128.34 | 7.19 | 98.59 | 206.77 | 108.18 | 0.89 | 0.6 | 0.97 | 0.61 | 0.99 | 0.62 | 98.59 | 206.77 | 108.18 | 16.86 | 0 | 1.7 | 0.38 | 0.98 | 162.07 | 0 | 162.07 | 0.39 | 0.64 | 0.9 | 0.08 | 1 | 1.61 | 6.78 | 0.09 | 6.78 | 0 | 0 | 0.08 | 0.08 | 0.34 | 5.32 | 167.39 | 0.36 | 0.89
222 | 11.1 | 16.85 | 144 | 7.28 | 99.08 | 207.76 | 108.68 | 0.89 | 0.6 | 0.97 | 0.61 | 0.99 | 0.62 | 99.08 | 207.76 | 108.68 | 16.73 | 0.29 | 1.72 | 0.38 | 0.97 | 161.88 | 0 | 161.88 | 0.39 | 0.63 | 0.9 | 0.08 | 1 | 1.62 | 6.81 | 0.09 | 6.81 | 0 | 0 | 0.08 | 0.08 | 0.34 | 5.32 | 167.2 | 0.36 | 0.89
223 | 11.15 | 16.49 | 148.51 | 7.31 | 99.57 | 208.75 | 109.18 | 0.89 | 0.6 | 0.97 | 0.61 | 0.99 | 0.62 | 99.57 | 208.75 | 109.18 | 17 | 1.51 | 1.73 | 0.39 | 0.97 | 158.07 | 0 | 158.07 | 0.35 | 0.57 | 0.97 | 0.1 | 1 | 1.84 | 7.54 | 0.14 | 7.54 | 0 | 0 | 0.09 | 0.09 | 0.38 | 5.46 | 163.53 | 0.33 | 0.89
224 | 11.2 | 17.66 | 164.84 | 7.41 | 100.06 | 209.75 | 109.69 | 0.89 | 0.6 | 0.97 | 0.61 | 0.98 | 0.62 | 100.06 | 209.75 | 109.69 | 17.47 | 2.85 | 1.75 | 0.37 | 0.97 | 169.21 | 0 | 169.21 | 0.49 | 0.79 | 0.58 | 0.05 | 1 | 1.21 | 5.57 | -0.01 | 5.37 | 0 | 0 | 0.06 | 0.06 | 0.27 | 5.79 | 174.99 | 0.44 | 0.9
225 | 11.25 | 18.26 | 196.83 | 7.41 | 100.55 | 210.76 | 110.21 | 0.89 | 0.59 | 0.97 | 0.61 | 0.98 | 0.63 | 100.55 | 210.76 | 110.21 | 18.33 | 3.95 | 1.76 | 0.36 | 0.97 | 174.77 | 0.02 | 174.79 | 0.6 | 0.95 | 0.23 | 0.01 | 1 | 0.83 | 4.76 | -0.09 | 3.83 | 0 | 0 | 0.04 | 0.04 | 0.19 | 6.18 | 180.95 | 0.52 | 0.91
226 | 11.3 | 19.07 | 225 | 7.47 | 101.04 | 211.78 | 110.73 | 0.89 | 0.59 | 0.96 | 0.62 | 0.98 | 0.63 | 101.04 | 211.78 | 110.73 | 19.13 | 5.09 | 1.78 | 0.35 | 0.97 | 182.39 | 0.24 | 182.63 | 0.81 | 1.29 | 0.01 | 0 | 1 | 0.42 | 3.78 | -0.2 | 2.02 | 0 | 0 | 0.02 | 0.02 | 0.1 | 6.7 | 189.09 | 0.66 | 0.91
227 | 11.35 | 20.06 | 244.62 | 7.44 | 101.53 | 212.8 | 111.26 | 0.88 | 0.59 | 0.96 | 0.62 | 0.98 | 0.63 | 101.53 | 212.8 | 111.26 | 20.01 | 4.11 | 1.76 | 0.34 | 0.97 | 191.76 | 0.04 | 191.8 | 1.23 | 1.94 | 0 | 0 | 1 | 0.02 | 2.85 | -0.33 | 0.12 | 0 | 0 | 0 | 0 | 0.01 | 6.25 | 198.01 | 0.89 | 0.92
228 | 11.4 | 20.9 | 228.98 | 7.43 | 102.02 | 213.82 | 111.79 | 0.88 | 0.59 | 0.96 | 0.62 | 0.97 | 0.63 | 102.02 | 213.82 | 111.79 | 20.96 | 0.94 | 1.72 | 0.33 | 0.97 | 199.68 | 0 | 199.68 | 1.86 | 2 | 0 | 0 | 1 | 0 | 2.2 | -0.45 | 0 | 0 | 0 | 0 | 0 | 0 | 5.38 | 205.06 | 0.92 | 0.92
229 | 11.45 | 21.91 | 200.3 | 7.44 | 102.51 | 214.84 | 112.32 | 0.88 | 0.59 | 0.96 | 0.62 | 0.97 | 0.64 | 102.51 | 214.84 | 112.32 | 21.28 | 0 | 1.71 | 0.32 | 0.97 | 209.28 | 0 | 209.28 | 3.33 | 2 | 0 | 0 | 1 | 0 | 1.57 | -0.59 | 0 | 0 | 0 | 0 | 0 | 0 | 5.32 | 214.59 | 0.93 | 0.93
230 | 11.5 | 21.03 | 225.55 | 7.51 | 103.01 | 215.85 | 112.84 | 0.88 | 0.59 | 0.96 | 0.62 | 0.97 | 0.63 | 103.01 | 215.85 | 112.84 | 20.93 | 0 | 1.7 | 0.33 | 0.97 | 200.32 | 0 | 200.32 | 1.93 | 2 | 0 | 0 | 1 | 0 | 2.15 | -0.46 | 0 | 0 | 0 | 0 | 0 | 0 | 5.32 | 205.64 | 0.92 | 0.92
231 | 11.55 | 19.84 | 192.21 | 7.49 | 103.5 | 216.85 | 113.36 | 0.88 | 0.59 | 0.96 | 0.62 | 0.97 | 0.63 | 103.5 | 216.85 | 113.36 | 19.09 | 0 | 1.7 | 0.35 | 0.96 | 188.36 | 0 | 188.36 | 1.04 | 1.65 | 0 | 0 | 1 | 0.16 | 3.17 | -0.28 | 0.82 | 0 | 0 | 0.01 | 0.01 | 0.04 | 5.32 | 193.68 | 0.76 | 0.91
232 | 11.6 | 16.39 | 100.38 | 7.6 | 103.99 | 217.83 | 113.85 | 0.88 | 0.59 | 0.98 | 0.61 | 0.98 | 0.62 | 103.99 | 217.83 | 113.85 | 16.64 | 0 | 1.7 | 0.4 | 0.95 | 154.46 | 0 | 154.46 | 0.32 | 0.52 | 0.99 | 0.1 | 1 | 2.01 | 8.29 | 0.19 | 8.29 | 0 | 0 | 0.1 | 0.1 | 0.41 | 5.32 | 159.78 | 0.31 | 0.89
233 | 11.65 | 13.69 | 92.08 | 7.62 | 104.48 | 218.8 | 114.32 | 0.88 | 0.59 | 0.99 | 0.6 | 0.98 | 0.61 | 104.48 | 218.8 | 114.32 | 14.49 | 0.79 | 1.72 | 0.44 | 0.95 | 128.1 | 0 | 128.1 | 0.19 | 0.31 | 1 | 0.14 | 1 | 2.47 | 16.04 | 0.51 | 16.04 | 0 | 0 | 0.12 | 0.12 | 0.8 | 5.36 | 133.46 | 0.19 | 0.87
234 | 11.7 | 13.38 | 109.66 | 7.7 | 104.97 | 219.77 | 114.8 | 0.88 | 0.59 | 0.99 | 0.6 | 0.98 | 0.61 | 104.97 | 219.77 | 114.8 | 14.02 | 3.61 | 1.76 | 0.45 | 0.95 | 124.87 | 0.01 | 124.88 | 0.18 | 0.3 | 1 | 0.15 | 1 | 2.54 | 17.32 | 0.55 | 17.32 | 0 | 0 | 0.13 | 0.13 | 0.87 | 6.05 | 130.92 | 0.18 | 0.86
235 | 11.75 | 15 | 115.99 | 7.73 | 105.46 | 220.74 | 115.28 | 0.88 | 0.59 | 0.98 | 0.6 | 0.98 | 0.61 | 105.46 | 220.74 | 115.28 | 15.17 | 0.62 | 1.72 | 0.42 | 0.95 | 140.23 | 0 | 140.23 | 0.24 | 0.38 | 1 | 0.13 | 1 | 2.24 | 11.92 | 0.37 | 11.92 | 0 | 0 | 0.11 | 0.11 | 0.6 | 5.34 | 145.58 | 0.23 | 0.87
236 | 11.8 | 17.14 | 105.44 | 7.79 | 105.95 | 221.71 | 115.76 | 0.88 | 0.59 | 0.97 | 0.61 | 0.98 | 0.62 | 105.95 | 221.71 | 115.76 | 16.46 | 0 | 1.66 | 0.39 | 0.95 | 160.67 | 0 | 160.67 | 0.38 | 0.61 | 0.93 | 0.08 | 1 | 1.69 | 7.04 | 0.11 | 7.04 | 0 | 0 | 0.08 | 0.08 | 0.35 | 5.32 | 165.99 | 0.35 | 0.89
237 | 11.85 | 17.23 | 94.22 | 7.81 | 106.44 | 222.68 | 116.24 | 0.88 | 0.59 | 0.97 | 0.61 | 0.98 | 0.62 | 106.44 | 222.68 | 116.24 | 16.87 | 0 | 1.61 | 0.39 | 0.95 | 161.28 | 0 | 161.28 | 0.39 | 0.62 | 0.92 | 0.08 | 1 | 1.65 | 6.92 | 0.1 | 6.92 | 0 | 0 | 0.08 | 0.08 | 0.35 | 5.32 | 166.6 | 0.36 | 0.89
238 | 11.9 | 16.23 | 83.97 | 7.86 | 106.93 | 223.64 | 116.71 | 0.88 | 0.59 | 0.98 | 0.6 | 0.98 | 0.62 | 106.93 | 223.64 | 116.71 | 16.49 | 0 | 1.6 | 0.4 | 0.94 | 151.35 | 0 | 151.35 | 0.3 | 0.48 | 1 | 0.1 | 1 | 2.05 | 8.99 | 0.23 | 8.99 | 0 | 0 | 0.1 | 0.1 | 0.45 | 5.32 | 156.67 | 0.29 | 0.89
239 | 11.95 | 16.02 | 79.09 | 7.93 | 107.42 | 224.59 | 117.17 | 0.88 | 0.59 | 0.98 | 0.6 | 0.98 | 0.62 | 107.42 | 224.59 | 117.17 | 16.1 | 0 | 1.6 | 0.4 | 0.94 | 149.07 | 0 | 149.07 | 0.28 | 0.46 | 1 | 0.11 | 1 | 2.09 | 9.54 | 0.26 | 9.54 | 0 | 0 | 0.1 | 0.1 | 0.48 | 5.32 | 154.39 | 0.28 | 0.88
240 | 12 | 16.04 | 80.6 | 7.9 | 107.91 | 225.55 | 117.64 | 0.88 | 0.59 | 0.98 | 0.6 | 0.98 | 0.62 | 107.91 | 225.55 | 117.64 | 16.05 | 0 | 1.61 | 0.41 | 0.94 | 149.02 | 0 | 149.02 | 0.28 | 0.46 | 1 | 0.11 | 1 | 2.09 | 9.55 | 0.26 | 9.55 | 0 | 0 | 0.1 | 0.1 | 0.48 | 5.32 | 154.33 | 0.28 | 0.88
241 | 12.05 | 16.08 | 84.16 | 7.92 | 108.4 | 226.5 | 118.1 | 0.87 | 0.59 | 0.98 | 0.6 | 0.98 | 0.62 | 108.4 | 226.5 | 118.1 | 16.01 | 0 | 1.62 | 0.4 | 0.94 | 149.15 | 0 | 149.15 | 0.28 | 0.46 | 1 | 0.11 | 1 | 2.09 | 9.52 | 0.26 | 9.52 | 0 | 0 | 0.1 | 0.1 | 0.48 | 5.32 | 154.47 | 0.28 | 0.88
242 | 12.1 | 15.92 | 85.36 | 7.97 | 108.89 | 227.46 | 118.57 | 0.87 | 0.59 | 0.98 | 0.6 | 0.98 | 0.62 | 108.89 | 227.46 | 118.57 | 16 | 0 | 1.63 | 0.41 | 0.94 | 147.36 | 0 | 147.36 | 0.27 | 0.44 | 1 | 0.11 | 1 | 2.12 | 9.96 | 0.28 | 9.96 | 0 | 0 | 0.11 | 0.11 | 0.5 | 5.32 | 152.68 | 0.27 | 0.88
243 | 12.15 | 15.99 | 88.68 | 8.02 | 109.38 | 228.42 | 119.04 | 0.87 | 0.59 | 0.98 | 0.6 | 0.97 | 0.62 | 109.38 | 228.42 | 119.04 | 15.95 | 0 | 1.64 | 0.41 | 0.94 | 147.79 | 0 | 147.79 | 0.27 | 0.45 | 1 | 0.11 | 1 | 2.11 | 9.85 | 0.28 | 9.85 | 0 | 0 | 0.11 | 0.11 | 0.49 | 5.32 | 153.11 | 0.27 | 0.88
244 | 12.2 | 15.93 | 95.82 | 8.09 | 109.87 | 229.39 | 119.52 | 0.87 | 0.59 | 0.98 | 0.6 | 0.97 | 0.62 | 109.87 | 229.39 | 119.52 | 16.11 | 0 | 1.66 | 0.41 | 0.93 | 146.96 | 0 | 146.96 | 0.27 | 0.44 | 1 | 0.11 | 1 | 2.12 | 10.06 | 0.29 | 10.06 | 0 | 0 | 0.11 | 0.11 | 0.5 | 5.32 | 152.28 | 0.26 | 0.88
245 | 12.25 | 16.41 | 109.15 | 8.07 | 110.36 | 230.36 | 120 | 0.87 | 0.59 | 0.98 | 0.6 | 0.97 | 0.62 | 110.36 | 230.36 | 120 | 16.45 | 0 | 1.67 | 0.4 | 0.93 | 151.33 | 0 | 151.33 | 0.3 | 0.48 | 1 | 0.1 | 1 | 2.05 | 9 | 0.23 | 9 | 0 | 0 | 0.1 | 0.1 | 0.45 | 5.32 | 156.64 | 0.29 | 0.88
246 | 12.3 | 17 | 115.09 | 8.13 | 110.85 | 231.34 | 120.48 | 0.87 | 0.59 | 0.98 | 0.6 | 0.97 | 0.62 | 110.85 | 231.34 | 120.48 | 16.99 | 0 | 1.67 | 0.39 | 0.93 | 156.75 | 0 | 156.75 | 0.34 | 0.55 | 0.98 | 0.09 | 1 | 1.93 | 7.81 | 0.16 | 7.81 | 0 | 0 | 0.1 | 0.1 | 0.39 | 5.32 | 162.07 | 0.32 | 0.89
247 | 12.35 | 17.56 | 117.13 | 8.17 | 111.34 | 232.32 | 120.97 | 0.87 | 0.59 | 0.97 | 0.6 | 0.97 | 0.62 | 111.34 | 232.32 | 120.97 | 17.4 | 0 | 1.66 | 0.38 | 0.93 | 161.89 | 0 | 161.89 | 0.39 | 0.63 | 0.91 | 0.07 | 1 | 1.62 | 6.81 | 0.09 | 6.81 | 0 | 0 | 0.08 | 0.08 | 0.34 | 5.32 | 167.2 | 0.36 | 0.89
248 | 12.4 | 17.64 | 124.19 | 8.22 | 111.83 | 233.3 | 121.47 | 0.87 | 0.59 | 0.97 | 0.6 | 0.97 | 0.62 | 111.83 | 233.3 | 121.47 | 17.59 | 0 | 1.69 | 0.38 | 0.93 | 162.39 | 0 | 162.39 | 0.4 | 0.64 | 0.89 | 0.07 | 1 | 1.59 | 6.72 | 0.08 | 6.72 | 0 | 0 | 0.08 | 0.08 | 0.34 | 5.32 | 167.71 | 0.37 | 0.89
249 | 12.45 | 17.56 | 155.85 | 8.21 | 112.32 | 234.3 | 121.98 | 0.87 | 0.59 | 0.97 | 0.6 | 0.97 | 0.62 | 112.32 | 234.3 | 121.98 | 17.78 | 3.6 | 1.76 | 0.39 | 0.93 | 161.35 | 0.01 | 161.36 | 0.39 | 0.62 | 0.92 | 0.07 | 1 | 1.65 | 6.91 | 0.1 | 6.91 | 0 | 0 | 0.08 | 0.08 | 0.35 | 6.04 | 167.39 | 0.36 | 0.89
250 | 12.5 | 18.14 | 229.86 | 8.3 | 112.82 | 235.31 | 122.5 | 0.87 | 0.59 | 0.97 | 0.6 | 0.96 | 0.63 | 112.82 | 235.31 | 122.5 | 18.66 | 6.27 | 1.79 | 0.38 | 0.93 | 166.71 | 1 | 167.71 | 0.47 | 0.75 | 0.68 | 0.05 | 1 | 1.32 | 5.81 | 0.01 | 5.81 | 0 | 0 | 0.07 | 0.07 | 0.29 | 7.34 | 174.05 | 0.43 | 0.9
251 | 12.55 | 20.27 | 239.22 | 8.3 | 113.31 | 236.34 | 123.04 | 0.87 | 0.59 | 0.96 | 0.61 | 0.95 | 0.64 | 113.31 | 236.34 | 123.04 | 20.88 | 7.03 | 1.8 | 0.34 | 0.94 | 187.1 | 2.09 | 189.19 | 1.08 | 1.7 | 0 | 0 | 1 | 0.14 | 3.09 | -0.29 | 0.68 | 0 | 0 | 0.01 | 0.01 | 0.03 | 7.81 | 194.92 | 0.8 | 0.91
252 | 12.6 | 24.24 | 332.68 | 8.35 | 113.8 | 237.39 | 123.59 | 0.87 | 0.58 | 0.96 | 0.61 | 0.94 | 0.65 | 113.8 | 237.39 | 123.59 | 23.58 | 6.52 | 1.79 | 0.3 | 0.94 | 225.61 | 1.5 | 227.11 | 4 | 2 | 0 | 0 | 1 | 0 | 0.78 | -0.86 | 0 | 0 | 0 | 0 | 0 | 0 | 7.49 | 233.1 | 0.93 | 0.93
253 | 12.65 | 26.21 | 415.65 | 8.36 | 114.29 | 238.44 | 124.16 | 0.87 | 0.58 | 0.96 | 0.61 | 0.94 | 0.65 | 114.29 | 238.44 | 124.16 | 26.41 | 6.46 | 1.79 | 0.27 | 0.95 | 244.73 | 1.49 | 246.22 | 4 | 2 | 0 | 0 | 1 | 0 | 0.3 | -1.15 | 0 | 0 | 0 | 0 | 0 | 0 | 7.46 | 252.19 | 0.95 | 0.95
254 | 12.7 | 28.78 | 462.71 | 8.37 | 114.78 | 239.51 | 124.73 | 0.87 | 0.58 | 0.96 | 0.61 | 0.94 | 0.65 | 114.78 | 239.51 | 124.73 | 28.68 | 5.97 | 1.79 | 0.26 | 0.95 | 268.87 | 0.94 | 254 | 4 | 2 | 0 | 0 | 1 | 0 | 0.19 | -1.28 | 0 | 0 | 0 | 0 | 0 | 0 | 7.17 | 276.04 | 0.96 | 0.96
255 | 12.75 | 31.04 | 496.94 | 8.44 | 115.27 | 240.58 | 125.32 | 0.87 | 0.58 | 0.96 | 0.61 | 0.94 | 0.65 | 115.27 | 240.58 | 125.32 | 30.48 | 5.41 | 1.78 | 0.26 | 0.95 | 289.63 | 0.49 | 254 | 4 | 2 | 0 | 0 | 1 | 0 | 0.19 | -1.28 | 0 | 0 | 0 | 0 | 0 | 0 | 6.86 | 296.49 | 0.97 | 0.97
256 | 12.8 | 31.61 | 538.11 | 8.42 | 115.76 | 241.66 | 125.9 | 0.86 | 0.58 | 0.96 | 0.61 | 0.93 | 0.65 | 115.76 | 241.66 | 125.9 | 31.37 | 5.89 | 1.79 | 0.26 | 0.94 | 294.58 | 0.92 | 254 | 4 | 2 | 0 | 0 | 1 | 0 | 0.19 | -1.28 | 0 | 0 | 0 | 0 | 0 | 0 | 7.13 | 301.71 | 0.98 | 0.98
257 | 12.85 | 31.46 | 562.87 | 8.51 | 116.25 | 242.74 | 126.49 | 0.86 | 0.58 | 0.96 | 0.61 | 0.93 | 0.65 | 116.25 | 242.74 | 126.49 | 31.65 | 6.47 | 1.79 | 0.26 | 0.94 | 292.83 | 1.67 | 254 | 4 | 2 | 0 | 0 | 1 | 0 | 0.19 | -1.28 | 0 | 0 | 0 | 0 | 0 | 0 | 7.46 | 300.29 | 0.98 | 0.98
258 | 12.9 | 31.88 | 550.85 | 8.52 | 116.74 | 243.82 | 127.08 | 0.86 | 0.58 | 0.96 | 0.6 | 0.93 | 0.65 | 116.74 | 243.82 | 127.08 | 31.99 | 5.71 | 1.78 | 0.26 | 0.94 | 296.37 | 0.74 | 254 | 4 | 2 | 0 | 0 | 1 | 0 | 0.19 | -1.28 | 0 | 0 | 0 | 0 | 0 | 0 | 7.03 | 303.4 | 0.98 | 0.98
259 | 12.95 | 32.62 | 521.74 | 8.49 | 117.23 | 244.89 | 127.66 | 0.86 | 0.58 | 0.96 | 0.6 | 0.93 | 0.65 | 117.23 | 244.89 | 127.66 | 32.16 | 3.98 | 1.76 | 0.26 | 0.94 | 302.88 | 0.03 | 254 | 4 | 2 | 0 | 0 | 1 | 0 | 0.19 | -1.28 | 0 | 0 | 0 | 0 | 0 | 0 | 6.19 | 309.08 | 0.98 | 0.98
260 | 13 | 31.98 | 478.86 | 8.52 | 117.72 | 245.96 | 128.24 | 0.86 | 0.58 | 0.96 | 0.6 | 0.93 | 0.65 | 117.72 | 245.96 | 128.24 | 31.73 | 2.92 | 1.75 | 0.26 | 0.94 | 296.59 | 0 | 254 | 4 | 2 | 0 | 0 | 1 | 0 | 0.19 | -1.28 | 0 | 0 | 0 | 0 | 0 | 0 | 5.81 | 302.39 | 0.98 | 0.98
261 | 13.05 | 30.59 | 457.24 | 8.56 | 118.21 | 247.03 | 128.82 | 0.86 | 0.58 | 0.96 | 0.6 | 0.93 | 0.65 | 118.21 | 247.03 | 128.82 | 30.47 | 4.25 | 1.77 | 0.26 | 0.94 | 283.36 | 0.06 | 254 | 4 | 2 | 0 | 0 | 1 | 0 | 0.19 | -1.28 | 0 | 0 | 0 | 0 | 0 | 0 | 6.31 | 289.67 | 0.97 | 0.97
262 | 13.1 | 28.83 | 483.21 | 8.59 | 118.7 | 248.1 | 129.4 | 0.86 | 0.58 | 0.96 | 0.6 | 0.93 | 0.65 | 118.7 | 248.1 | 129.4 | 29.24 | 7.48 | 1.81 | 0.26 | 0.94 | 266.74 | 3.56 | 254 | 4 | 2 | 0 | 0 | 1 | 0 | 0.19 | -1.28 | 0 | 0 | 0 | 0 | 0 | 0 | 8.11 | 274.85 | 0.96 | 0.96
263 | 13.15 | 28.28 | 534.05 | 8.69 | 119.19 | 249.18 | 129.99 | 0.86 | 0.58 | 0.96 | 0.6 | 0.93 | 0.65 | 119.19 | 249.18 | 129.99 | 29.21 | 9.69 | 1.83 | 0.26 | 0.94 | 261.34 | 10.92 | 254 | 4 | 2 | 0 | 0 | 1 | 0 | 0.19 | -1.28 | 0 | 0 | 0 | 0 | 0 | 0 | 9.75 | 271.09 | 0.96 | 0.96
264 | 13.2 | 30.51 | 569.52 | 8.72 | 119.68 | 250.26 | 130.57 | 0.86 | 0.58 | 0.96 | 0.6 | 0.92 | 0.65 | 119.68 | 250.26 | 130.57 | 30.72 | 9.16 | 1.83 | 0.26 | 0.94 | 281.61 | 9.21 | 254 | 4 | 2 | 0 | 0 | 1 | 0 | 0.19 | -1.28 | 0 | 0 | 0 | 0 | 0 | 0 | 9.33 | 290.94 | 0.97 | 0.97
265 | 13.25 | 33.37 | 593.42 | 8.71 | 120.17 | 251.34 | 131.16 | 0.86 | 0.58 | 0.96 | 0.6 | 0.92 | 0.65 | 120.17 | 251.34 | 131.16 | 32.93 | 7.18 | 1.8 | 0.26 | 0.93 | 307.64 | 3.14 | 254 | 4 | 2 | 0 | 0 | 1 | 0 | 0.19 | -1.28 | 0 | 0 | 0 | 0 | 0 | 0 | 7.91 | 315.56 | 0.98 | 0.98
266 | 13.3 | 34.91 | 620.06 | 8.78 | 120.66 | 252.41 | 131.75 | 0.86 | 0.58 | 0.96 | 0.6 | 0.92 | 0.65 | 120.66 | 252.41 | 131.75 | 34.45 | 5.64 | 1.78 | 0.26 | 0.93 | 321.46 | 0.71 | 254 | 4 | 2 | 0 | 0 | 1 | 0 | 0.19 | -1.28 | 0 | 0 | 0 | 0 | 0 | 0 | 6.99 | 328.45 | 0.99 | 0.99
267 | 13.35 | 35.06 | 609.19 | 8.76 | 121.15 | 253.49 | 132.34 | 0.86 | 0.58 | 0.96 | 0.6 | 0.92 | 0.65 | 121.15 | 253.49 | 132.34 | 34.96 | 4.53 | 1.77 | 0.26 | 0.93 | 322.46 | 0.12 | 254 | 4 | 2 | 0 | 0 | 1 | 0 | 0.19 | -1.28 | 0 | 0 | 0 | 0 | 0 | 0 | 6.43 | 328.89 | 0.99 | 0.99
268 | 13.4 | 34.91 | 567.02 | 8.78 | 121.64 | 254.57 | 132.93 | 0.86 | 0.58 | 0.96 | 0.6 | 0.92 | 0.65 | 121.64 | 254.57 | 132.93 | 34.64 | 3.27 | 1.75 | 0.26 | 0.93 | 320.71 | 0 | 254 | 4 | 2 | 0 | 0 | 1 | 0 | 0.19 | -1.28 | 0 | 0 | 0 | 0 | 0 | 0 | 5.92 | 326.63 | 0.99 | 0.99
269 | 13.45 | 33.94 | 514.28 | 8.84 | 122.13 | 255.65 | 133.52 | 0.86 | 0.57 | 0.96 | 0.6 | 0.92 | 0.65 | 122.13 | 255.65 | 133.52 | 33.74 | 2.74 | 1.75 | 0.26 | 0.93 | 311.43 | 0 | 254 | 4 | 2 | 0 | 0 | 1 | 0 | 0.19 | -1.28 | 0 | 0 | 0 | 0 | 0 | 0 | 5.75 | 317.19 | 0.98 | 0.98
270 | 13.5 | 32.36 | 501.98 | 8.84 | 122.63 | 256.72 | 134.09 | 0.85 | 0.57 | 0.96 | 0.6 | 0.92 | 0.65 | 122.63 | 256.72 | 134.09 | 32.35 | 1.05 | 1.73 | 0.26 | 0.93 | 296.6 | 0 | 254 | 4 | 2 | 0 | 0 | 1 | 0 | 0.19 | -1.28 | 0 | 0 | 0 | 0 | 0 | 0 | 5.39 | 301.98 | 0.98 | 0.98
271 | 13.55 | 30.73 | 367.64 | 8.93 | 123.12 | 257.78 | 134.67 | 0.85 | 0.57 | 0.96 | 0.6 | 0.91 | 0.65 | 123.12 | 257.78 | 134.67 | 31.3 | 0 | 1.71 | 0.26 | 0.93 | 281.34 | 0 | 254 | 4 | 2 | 0 | 0 | 1 | 0 | 0.19 | -1.28 | 0 | 0 | 0 | 0 | 0 | 0 | 5.32 | 286.66 | 0.97 | 0.97
272 | 13.6 | 30.81 | 379.95 | 8.9 | 123.61 | 258.84 | 135.23 | 0.85 | 0.57 | 0.96 | 0.6 | 0.91 | 0.65 | 123.61 | 258.84 | 135.23 | 30.86 | 0 | 1.68 | 0.26 | 0.93 | 281.76 | 0 | 254 | 4 | 2 | 0 | 0 | 1 | 0 | 0.19 | -1.28 | 0 | 0 | 0 | 0 | 0 | 0 | 5.32 | 287.08 | 0.97 | 0.97
273 | 13.65 | 31.02 | 363.49 | 8.93 | 124.1 | 259.89 | 135.79 | 0.85 | 0.57 | 0.96 | 0.6 | 0.91 | 0.65 | 124.1 | 259.89 | 135.79 | 30.74 | 0 | 1.67 | 0.26 | 0.93 | 283.37 | 0 | 254 | 4 | 2 | 0 | 0 | 1 | 0 | 0.19 | -1.28 | 0 | 0 | 0 | 0 | 0 | 0 | 5.32 | 288.69 | 0.97 | 0.97
274 | 13.7 | 30.37 | 317.07 | 8.99 | 124.59 | 260.93 | 136.35 | 0.85 | 0.57 | 0.96 | 0.6 | 0.91 | 0.65 | 124.59 | 260.93 | 136.35 | 30.19 | 0 | 1.64 | 0.26 | 0.92 | 277.13 | 0 | 254 | 4 | 2 | 0 | 0 | 1 | 0 | 0.19 | -1.28 | 0 | 0 | 0 | 0 | 0 | 0 | 5.32 | 282.45 | 0.97 | 0.97
275 | 13.75 | 29.17 | 262.57 | 8.95 | 125.08 | 261.97 | 136.89 | 0.85 | 0.57 | 0.96 | 0.59 | 0.91 | 0.65 | 125.08 | 261.97 | 136.89 | 28.82 | 0 | 1.62 | 0.26 | 0.92 | 265.9 | 0 | 254 | 4 | 2 | 0 | 0 | 1 | 0 | 0.19 | -1.28 | 0 | 0 | 0 | 0 | 0 | 0 | 5.32 | 271.22 | 0.96 | 0.96
276 | 13.8 | 26.92 | 231.2 | 8.99 | 125.57 | 262.99 | 137.43 | 0.85 | 0.57 | 0.96 | 0.59 | 0.91 | 0.65 | 125.57 | 262.99 | 137.43 | 26.92 | 0 | 1.6 | 0.27 | 0.92 | 244.33 | 0 | 244.33 | 4 | 2 | 0 | 0 | 1 | 0 | 0.34 | -1.13 | 0 | 0 | 0 | 0 | 0 | 0 | 5.32 | 249.65 | 0.95 | 0.95
277 | 13.85 | 24.66 | 178.85 | 9.02 | 126.06 | 264.01 | 137.95 | 0.85 | 0.57 | 0.96 | 0.59 | 0.91 | 0.65 | 126.06 | 264.01 | 137.95 | 25.41 | 0 | 1.58 | 0.3 | 0.91 | 221.74 | 0 | 221.74 | 4 | 2 | 0 | 0 | 1 | 0 | 0.97 | -0.78 | 0 | 0 | 0 | 0 | 0 | 0 | 5.32 | 227.06 | 0.94 | 0.94
278 | 13.9 | 24.64 | 140.28 | 8.98 | 126.55 | 265 | 138.46 | 0.85 | 0.57 | 0.96 | 0.59 | 0.91 | 0.65 | 126.55 | 265 | 138.46 | 24.38 | 0 | 1.54 | 0.3 | 0.91 | 221.27 | 0 | 221.27 | 4 | 2 | 0 | 0 | 1 | 0 | 0.99 | -0.77 | 0 | 0 | 0 | 0 | 0 | 0 | 5.32 | 226.59 | 0.93 | 0.93
279 | 13.95 | 23.82 | 132.03 | 9.02 | 127.04 | 265.99 | 138.95 | 0.85 | 0.57 | 0.96 | 0.59 | 0.91 | 0.66 | 127.04 | 265.99 | 138.95 | 23.68 | 0 | 1.52 | 0.31 | 0.91 | 212.98 | 0 | 212.98 | 4 | 2 | 0 | 0 | 1 | 0 | 1.37 | -0.64 | 0 | 0 | 0 | 0 | 0 | 0 | 5.32 | 218.29 | 0.93 | 0.93
280 | 14 | 22.57 | 116.38 | 9.08 | 127.53 | 266.98 | 139.45 | 0.85 | 0.57 | 0.96 | 0.59 | 0.92 | 0.65 | 127.53 | 266.98 | 139.45 | 22.52 | 0 | 1.53 | 0.33 | 0.9 | 200.54 | 0 | 200.54 | 1.95 | 2 | 0 | 0 | 1 | 0 | 2.14 | -0.46 | 0 | 0 | 0 | 0 | 0 | 0 | 5.32 | 205.86 | 0.92 | 0.92
281 | 14.05 | 21.17 | 109.82 | 9.18 | 128.02 | 267.96 | 139.94 | 0.85 | 0.57 | 0.96 | 0.59 | 0.93 | 0.64 | 128.02 | 267.96 | 139.94 | 21.3 | 0 | 1.54 | 0.35 | 0.89 | 186.75 | 0 | 186.75 | 0.97 | 1.51 | 0 | 0 | 1 | 0.24 | 3.33 | -0.26 | 1.2 | 0 | 0 | 0.01 | 0.01 | 0.06 | 5.32 | 192.06 | 0.72 | 0.91
282 | 14.1 | 20.15 | 99.88 | 9.07 | 128.51 | 268.93 | 140.42 | 0.85 | 0.57 | 0.97 | 0.59 | 0.93 | 0.63 | 128.51 | 268.93 | 140.42 | 20.49 | 0 | 1.55 | 0.36 | 0.89 | 176.71 | 0 | 176.71 | 0.64 | 1.01 | 0.14 | 0 | 1 | 0.73 | 4.5 | -0.11 | 3.41 | 0 | 0 | 0.04 | 0.04 | 0.17 | 5.32 | 182.03 | 0.53 | 0.9
283 | 14.15 | 20.15 | 95.03 | 9.09 | 129 | 269.9 | 140.9 | 0.85 | 0.57 | 0.97 | 0.59 | 0.93 | 0.63 | 129 | 269.9 | 140.9 | 20.33 | 0 | 1.54 | 0.36 | 0.89 | 176.47 | 0 | 176.47 | 0.63 | 1.01 | 0.15 | 0 | 1 | 0.74 | 4.53 | -0.11 | 3.47 | 0 | 0 | 0.04 | 0.04 | 0.17 | 5.32 | 181.79 | 0.53 | 0.9
284 | 14.2 | 20.67 | 96.51 | 9.2 | 129.49 | 270.87 | 141.38 | 0.84 | 0.57 | 0.96 | 0.59 | 0.93 | 0.63 | 129.49 | 270.87 | 141.38 | 20.14 | 0 | 1.55 | 0.36 | 0.89 | 181.21 | 0 | 181.21 | 0.76 | 1.2 | 0.03 | 0 | 1 | 0.5 | 3.94 | -0.18 | 2.38 | 0 | 0 | 0.02 | 0.02 | 0.12 | 5.32 | 186.53 | 0.61 | 0.9
285 | 14.25 | 19.59 | 98.17 | 9.25 | 129.98 | 271.84 | 141.86 | 0.84 | 0.57 | 0.97 | 0.59 | 0.94 | 0.63 | 129.98 | 271.84 | 141.86 | 19.69 | 0 | 1.56 | 0.37 | 0.88 | 170.65 | 0 | 170.65 | 0.52 | 0.82 | 0.49 | 0.03 | 1 | 1.11 | 5.35 | -0.03 | 4.98 | 0 | 0 | 0.06 | 0.06 | 0.25 | 5.32 | 175.97 | 0.45 | 0.9
286 | 14.3 | 18.8 | 96.62 | 9.19 | 130.47 | 272.81 | 142.33 | 0.84 | 0.57 | 0.97 | 0.58 | 0.94 | 0.62 | 130.47 | 272.81 | 142.33 | 18.95 | 0 | 1.59 | 0.38 | 0.88 | 162.87 | 0 | 162.87 | 0.4 | 0.65 | 0.88 | 0.05 | 1 | 1.57 | 6.63 | 0.08 | 6.63 | 0 | 0 | 0.08 | 0.08 | 0.33 | 5.32 | 168.19 | 0.37 | 0.89
287 | 14.35 | 18.46 | 95.31 | 9.3 | 130.96 | 273.78 | 142.81 | 0.84 | 0.57 | 0.97 | 0.58 | 0.94 | 0.62 | 130.96 | 273.78 | 142.81 | 18.41 | 0 | 1.6 | 0.39 | 0.88 | 159.42 | 0 | 159.42 | 0.37 | 0.59 | 0.95 | 0.06 | 1 | 1.76 | 7.28 | 0.12 | 7.28 | 0 | 0 | 0.09 | 0.09 | 0.36 | 5.32 | 164.74 | 0.34 | 0.89
288 | 14.4 | 17.96 | 94.4 | 9.34 | 131.45 | 274.74 | 143.29 | 0.84 | 0.57 | 0.98 | 0.58 | 0.94 | 0.62 | 131.45 | 274.74 | 143.29 | 18.1 | 0 | 1.61 | 0.4 | 0.87 | 154.49 | 0 | 154.49 | 0.32 | 0.52 | 0.99 | 0.07 | 1 | 2.01 | 8.29 | 0.19 | 8.29 | 0 | 0 | 0.1 | 0.1 | 0.41 | 5.32 | 159.8 | 0.31 | 0.88
289 | 14.45 | 17.87 | 97.22 | 9.3 | 131.94 | 275.71 | 143.77 | 0.84 | 0.57 | 0.98 | 0.58 | 0.94 | 0.61 | 131.94 | 275.71 | 143.77 | 17.93 | 0 | 1.63 | 0.4 | 0.87 | 153.42 | 0 | 153.42 | 0.31 | 0.51 | 0.99 | 0.07 | 1 | 2.02 | 8.52 | 0.2 | 8.52 | 0 | 0 | 0.1 | 0.1 | 0.43 | 5.32 | 158.74 | 0.3 | 0.88
290 | 14.5 | 17.96 | 100.55 | 9.33 | 132.44 | 276.68 | 144.25 | 0.84 | 0.57 | 0.98 | 0.58 | 0.94 | 0.62 | 132.44 | 276.68 | 144.25 | 18.1 | 0 | 1.64 | 0.4 | 0.87 | 154.04 | 0 | 154.04 | 0.32 | 0.52 | 0.99 | 0.07 | 1 | 2.01 | 8.39 | 0.2 | 8.39 | 0 | 0 | 0.1 | 0.1 | 0.42 | 5.32 | 159.36 | 0.3 | 0.88
291 | 14.55 | 18.46 | 111.32 | 9.4 | 132.93 | 277.66 | 144.73 | 0.84 | 0.57 | 0.97 | 0.58 | 0.94 | 0.62 | 132.93 | 277.66 | 144.73 | 18.66 | 0 | 1.65 | 0.39 | 0.87 | 158.51 | 0 | 158.51 | 0.36 | 0.58 | 0.96 | 0.06 | 1 | 1.82 | 7.45 | 0.14 | 7.45 | 0 | 0 | 0.09 | 0.09 | 0.37 | 5.32 | 163.83 | 0.34 | 0.89
292 | 14.6 | 19.56 | 130.83 | 9.4 | 133.42 | 278.65 | 145.24 | 0.84 | 0.56 | 0.97 | 0.58 | 0.93 | 0.62 | 133.42 | 278.65 | 145.24 | 19.7 | 0 | 1.67 | 0.37 | 0.87 | 168.73 | 0 | 168.73 | 0.48 | 0.77 | 0.61 | 0.03 | 1 | 1.26 | 5.65 | 0 | 5.54 | 0 | 0 | 0.06 | 0.06 | 0.28 | 5.32 | 174.05 | 0.43 | 0.89
293 | 14.65 | 21.06 | 180.21 | 9.49 | 133.91 | 279.66 | 145.75 | 0.84 | 0.56 | 0.96 | 0.59 | 0.92 | 0.64 | 133.91 | 279.66 | 145.75 | 21.31 | 0 | 1.7 | 0.35 | 0.88 | 182.79 | 0 | 182.79 | 0.82 | 1.28 | 0.01 | 0 | 1 | 0.42 | 3.76 | -0.2 | 2.04 | 0 | 0 | 0.02 | 0.02 | 0.1 | 5.32 | 188.11 | 0.64 | 0.9
294 | 14.7 | 23.29 | 231.15 | 9.47 | 134.4 | 280.68 | 146.28 | 0.84 | 0.56 | 0.96 | 0.59 | 0.9 | 0.65 | 134.4 | 280.68 | 146.28 | 23.23 | 0 | 1.71 | 0.32 | 0.89 | 204.05 | 0 | 204.05 | 2.39 | 2 | 0 | 0 | 1 | 0 | 1.89 | -0.51 | 0 | 0 | 0 | 0 | 0 | 0 | 5.32 | 209.37 | 0.92 | 0.92
295 | 14.75 | 25.34 | 264.02 | 9.49 | 134.89 | 281.71 | 146.82 | 0.84 | 0.56 | 0.96 | 0.59 | 0.89 | 0.66 | 134.89 | 281.71 | 146.82 | 25.05 | 0 | 1.7 | 0.3 | 0.89 | 223.81 | 0 | 223.81 | 4 | 2 | 0 | 0 | 1 | 0 | 0.89 | -0.81 | 0 | 0 | 0 | 0 | 0 | 0 | 5.32 | 229.13 | 0.93 | 0.93
296 | 14.8 | 26.5 | 272.61 | 9.55 | 135.38 | 282.74 | 147.36 | 0.84 | 0.56 | 0.96 | 0.59 | 0.89 | 0.66 | 135.38 | 282.74 | 147.36 | 26.17 | 0 | 1.69 | 0.29 | 0.9 | 234.97 | 0 | 234.97 | 4 | 2 | 0 | 0 | 1 | 0 | 0.54 | -0.98 | 0 | 0 | 0 | 0 | 0 | 0 | 5.32 | 240.29 | 0.93 | 0.93
297 | 14.85 | 26.67 | 265.56 | 9.55 | 135.87 | 283.77 | 147.91 | 0.84 | 0.56 | 0.96 | 0.59 | 0.89 | 0.66 | 135.87 | 283.77 | 147.91 | 26.38 | 0 | 1.67 | 0.28 | 0.9 | 236.38 | 0 | 236.38 | 4 | 2 | 0 | 0 | 1 | 0 | 0.51 | -1 | 0 | 0 | 0 | 0 | 0 | 0 | 5.32 | 241.7 | 0.94 | 0.94
298 | 14.9 | 25.95 | 237.38 | 9.61 | 136.36 | 284.8 | 148.44 | 0.83 | 0.56 | 0.96 | 0.58 | 0.89 | 0.66 | 136.36 | 284.8 | 148.44 | 25.86 | 0 | 1.66 | 0.29 | 0.89 | 228.99 | 0 | 228.99 | 4 | 2 | 0 | 0 | 1 | 0 | 0.71 | -0.89 | 0 | 0 | 0 | 0 | 0 | 0 | 5.32 | 234.31 | 0.93 | 0.93
299 | 14.95 | 24.94 | 201.17 | 9.65 | 136.85 | 285.82 | 148.97 | 0.83 | 0.56 | 0.96 | 0.58 | 0.88 | 0.66 | 136.85 | 285.82 | 148.97 | 24.77 | 0 | 1.64 | 0.31 | 0.89 | 218.8 | 0 | 218.8 | 4 | 2 | 0 | 0 | 1 | 0 | 1.09 | -0.73 | 0 | 0 | 0 | 0 | 0 | 0 | 5.32 | 224.12 | 0.93 | 0.93
300 | 15 | 23.42 | 175.13 | 9.7 | 137.34 | 286.82 | 149.48 | 0.83 | 0.56 | 0.96 | 0.58 | 0.89 | 0.65 | 137.34 | 286.82 | 149.48 | 23.4 | 0 | 1.63 | 0.32 | 0.88 | 203.72 | 0 | 203.72 | 2.35 | 2 | 0 | 0 | 1 | 0 | 1.92 | -0.51 | 0 | 0 | 0 | 0 | 0 | 0 | 5.32 | 209.03 | 0.92 | 0.92
301 | 15.05 | 21.84 | 146.21 | 9.7 | 137.83 | 287.82 | 149.99 | 0.83 | 0.56 | 0.96 | 0.58 | 0.91 | 0.64 | 137.83 | 287.82 | 149.99 | 21.97 | 0 | 1.63 | 0.35 | 0.87 | 188.21 | 0 | 188.21 | 1.04 | 1.61 | 0 | 0 | 1 | 0.18 | 3.19 | -0.28 | 0.91 | 0 | 0 | 0.01 | 0.01 | 0.05 | 5.32 | 193.53 | 0.76 | 0.91
302 | 15.1 | 20.64 | 128.91 | 9.8 | 138.32 | 288.81 | 150.49 | 0.83 | 0.56 | 0.97 | 0.58 | 0.92 | 0.63 | 138.32 | 288.81 | 150.49 | 20.34 | 0 | 1.64 | 0.36 | 0.87 | 176.5 | 0 | 176.5 | 0.63 | 1.01 | 0.15 | 0 | 1 | 0.74 | 4.53 | -0.11 | 3.46 | 0 | 0 | 0.04 | 0.04 | 0.17 | 5.32 | 181.82 | 0.53 | 0.89
303 | 15.15 | 18.52 | 122.34 | 9.77 | 138.81 | 289.79 | 150.98 | 0.83 | 0.56 | 0.98 | 0.57 | 0.93 | 0.62 | 138.81 | 289.79 | 150.98 | 18.44 | 0 | 1.69 | 0.39 | 0.85 | 156.19 | 0 | 156.19 | 0.34 | 0.55 | 0.98 | 0.06 | 1 | 1.96 | 7.93 | 0.17 | 7.93 | 0 | 0 | 0.1 | 0.1 | 0.4 | 5.32 | 161.51 | 0.32 | 0.88
304 | 15.2 | 16.14 | 122.68 | 9.85 | 139.3 | 290.77 | 151.47 | 0.83 | 0.56 | 0.98 | 0.57 | 0.94 | 0.6 | 139.3 | 290.77 | 151.47 | 17.23 | 0 | 1.71 | 0.43 | 0.84 | 133.93 | 0 | 133.93 | 0.21 | 0.35 | 1 | 0.08 | 1 | 2.36 | 13.92 | 0.45 | 13.92 | 0 | 0 | 0.12 | 0.12 | 0.7 | 5.32 | 139.24 | 0.21 | 0.87
305 | 15.25 | 17.01 | 99.14 | 9.85 | 139.79 | 291.74 | 151.95 | 0.83 | 0.56 | 0.98 | 0.57 | 0.94 | 0.61 | 139.79 | 291.74 | 151.95 | 17.31 | 0 | 1.68 | 0.42 | 0.84 | 141.73 | 0 | 141.73 | 0.24 | 0.4 | 1 | 0.07 | 1 | 2.21 | 11.48 | 0.35 | 11.48 | 0 | 0 | 0.11 | 0.11 | 0.57 | 5.32 | 147.04 | 0.24 | 0.87
306 | 15.3 | 18.76 | 94.47 | 9.79 | 140.28 | 292.71 | 152.43 | 0.83 | 0.56 | 0.98 | 0.57 | 0.93 | 0.62 | 140.28 | 292.71 | 152.43 | 18.31 | 0 | 1.64 | 0.39 | 0.85 | 157.78 | 0 | 157.78 | 0.35 | 0.57 | 0.97 | 0.05 | 1 | 1.86 | 7.6 | 0.15 | 7.6 | 0 | 0 | 0.09 | 0.09 | 0.38 | 5.32 | 163.09 | 0.33 | 0.88
307 | 15.35 | 19.15 | 117.82 | 9.81 | 140.77 | 293.69 | 152.91 | 0.83 | 0.56 | 0.97 | 0.57 | 0.93 | 0.62 | 140.77 | 293.69 | 152.91 | 19 | 0 | 1.63 | 0.39 | 0.85 | 161.28 | 0 | 161.28 | 0.39 | 0.62 | 0.91 | 0.04 | 1 | 1.65 | 6.92 | 0.1 | 6.92 | 0 | 0 | 0.08 | 0.08 | 0.35 | 5.32 | 166.6 | 0.36 | 0.88
308 | 15.4 | 19.07 | 115.28 | 9.95 | 141.26 | 294.67 | 153.4 | 0.83 | 0.56 | 0.97 | 0.57 | 0.93 | 0.62 | 141.26 | 294.67 | 153.4 | 18.95 | 0 | 1.66 | 0.39 | 0.85 | 160.31 | 0 | 160.31 | 0.37 | 0.61 | 0.93 | 0.05 | 1 | 1.71 | 7.11 | 0.11 | 7.11 | 0 | 0 | 0.09 | 0.09 | 0.36 | 5.32 | 165.63 | 0.35 | 0.88
309 | 15.45 | 18.62 | 119.02 | 10 | 141.75 | 295.65 | 153.89 | 0.83 | 0.56 | 0.98 | 0.57 | 0.93 | 0.61 | 141.75 | 295.65 | 153.89 | 18.63 | 0 | 1.67 | 0.39 | 0.85 | 155.81 | 0 | 155.81 | 0.33 | 0.54 | 0.98 | 0.05 | 1 | 1.99 | 8.01 | 0.17 | 8.01 | 0 | 0 | 0.1 | 0.1 | 0.4 | 5.32 | 161.13 | 0.32 | 0.88
310 | 15.5 | 18.2 | 118.74 | 10.06 | 142.25 | 296.63 | 154.38 | 0.83 | 0.56 | 0.98 | 0.57 | 0.93 | 0.61 | 142.25 | 296.63 | 154.38 | 18.72 | 0 | 1.67 | 0.4 | 0.84 | 151.68 | 0 | 151.68 | 0.3 | 0.49 | 0.99 | 0.06 | 1 | 2.05 | 8.92 | 0.23 | 8.92 | 0 | 0 | 0.1 | 0.1 | 0.45 | 5.32 | 157 | 0.29 | 0.88
311 | 15.55 | 19.33 | 114.54 | 10.05 | 142.74 | 297.61 | 154.87 | 0.83 | 0.56 | 0.97 | 0.57 | 0.92 | 0.62 | 142.74 | 297.61 | 154.87 | 19.43 | 0 | 1.64 | 0.38 | 0.85 | 162.09 | 0 | 162.09 | 0.39 | 0.64 | 0.9 | 0.04 | 1 | 1.61 | 6.77 | 0.09 | 6.77 | 0 | 0 | 0.08 | 0.08 | 0.34 | 5.32 | 167.4 | 0.36 | 0.89
312 | 15.6 | 20.75 | 120.51 | 10.16 | 143.23 | 298.59 | 155.36 | 0.82 | 0.56 | 0.97 | 0.58 | 0.91 | 0.63 | 143.23 | 298.59 | 155.36 | 19.95 | 0 | 1.63 | 0.36 | 0.86 | 175.26 | 0 | 175.26 | 0.61 | 0.96 | 0.21 | 0 | 1 | 0.81 | 4.69 | -0.09 | 3.76 | 0 | 0 | 0.04 | 0.04 | 0.19 | 5.32 | 180.58 | 0.51 | 0.89
313 | 15.65 | 19.75 | 121.03 | 10.18 | 143.72 | 299.57 | 155.85 | 0.82 | 0.56 | 0.97 | 0.57 | 0.92 | 0.62 | 143.72 | 299.57 | 155.85 | 19.73 | 0 | 1.64 | 0.38 | 0.85 | 165.59 | 0 | 165.59 | 0.44 | 0.7 | 0.78 | 0.03 | 1 | 1.43 | 6.16 | 0.04 | 6.16 | 0 | 0 | 0.07 | 0.07 | 0.31 | 5.32 | 170.91 | 0.4 | 0.89
314 | 15.7 | 18.67 | 115.23 | 10.19 | 144.21 | 300.55 | 156.34 | 0.82 | 0.56 | 0.98 | 0.57 | 0.93 | 0.61 | 144.21 | 300.55 | 156.34 | 18.88 | 0 | 1.66 | 0.39 | 0.84 | 155.26 | 0 | 155.26 | 0.33 | 0.53 | 0.98 | 0.05 | 1 | 2 | 8.12 | 0.18 | 8.12 | 0 | 0 | 0.1 | 0.1 | 0.41 | 5.32 | 160.57 | 0.31 | 0.88
315 | 15.75 | 18.22 | 113.3 | 10.22 | 144.7 | 301.53 | 156.83 | 0.82 | 0.55 | 0.98 | 0.57 | 0.93 | 0.61 | 144.7 | 301.53 | 156.83 | 18.44 | 0 | 1.68 | 0.4 | 0.84 | 150.79 | 0 | 150.79 | 0.29 | 0.48 | 1 | 0.06 | 1 | 2.06 | 9.12 | 0.24 | 9.12 | 0 | 0 | 0.1 | 0.1 | 0.46 | 5.32 | 156.11 | 0.28 | 0.88
316 | 15.8 | 18.43 | 125.02 | 10.26 | 145.19 | 302.52 | 157.33 | 0.82 | 0.55 | 0.98 | 0.57 | 0.93 | 0.61 | 145.19 | 302.52 | 157.33 | 18.5 | 0.26 | 1.72 | 0.4 | 0.84 | 152.52 | 0 | 152.52 | 0.31 | 0.5 | 0.99 | 0.05 | 1 | 2.04 | 8.72 | 0.21 | 8.72 | 0 | 0 | 0.1 | 0.1 | 0.44 | 5.32 | 157.84 | 0.3 | 0.87
317 | 15.85 | 18.85 | 164.47 | 10.28 | 145.68 | 303.52 | 157.84 | 0.82 | 0.55 | 0.98 | 0.57 | 0.93 | 0.61 | 145.68 | 303.52 | 157.84 | 19.28 | 3.3 | 1.75 | 0.39 | 0.84 | 156.28 | 0 | 156.28 | 0.34 | 0.55 | 0.98 | 0.05 | 1 | 1.96 | 7.91 | 0.17 | 7.91 | 0 | 0 | 0.1 | 0.1 | 0.4 | 5.93 | 162.21 | 0.32 | 0.88
318 | 15.9 | 20.54 | 210.01 | 10.32 | 146.17 | 304.53 | 158.36 | 0.82 | 0.55 | 0.97 | 0.57 | 0.91 | 0.63 | 146.17 | 304.53 | 158.36 | 21.16 | 4.05 | 1.76 | 0.37 | 0.85 | 171.91 | 0.03 | 171.94 | 0.54 | 0.86 | 0.41 | 0.01 | 1 | 1.02 | 5.16 | -0.05 | 4.61 | 0 | 0 | 0.05 | 0.05 | 0.23 | 6.22 | 178.13 | 0.48 | 0.89
319 | 15.95 | 24.08 | 251.14 | 10.33 | 146.66 | 305.56 | 158.9 | 0.82 | 0.55 | 0.96 | 0.58 | 0.87 | 0.66 | 146.66 | 305.56 | 158.9 | 23.58 | 2.65 | 1.75 | 0.32 | 0.86 | 205.56 | 0 | 205.56 | 2.63 | 2 | 0 | 0 | 1 | 0 | 1.8 | -0.53 | 0 | 0 | 0 | 0 | 0 | 0 | 5.73 | 211.28 | 0.91 | 0.91
320 | 16 | 26.1 | 276.21 | 10.43 | 147.15 | 306.59 | 159.44 | 0.82 | 0.55 | 0.96 | 0.58 | 0.86 | 0.67 | 147.15 | 306.59 | 159.44 | 26.18 | 0 | 1.71 | 0.3 | 0.87 | 225.04 | 0 | 225.04 | 4 | 2 | 0 | 0 | 1 | 0 | 0.85 | -0.83 | 0 | 0 | 0 | 0 | 0 | 0 | 5.32 | 230.36 | 0.93 | 0.93
321 | 16.05 | 28.36 | 274.99 | 10.45 | 147.64 | 307.63 | 159.99 | 0.82 | 0.55 | 0.96 | 0.57 | 0.86 | 0.67 | 147.64 | 307.63 | 159.99 | 27.29 | 0 | 1.69 | 0.27 | 0.88 | 247.2 | 0 | 247.2 | 4 | 2 | 0 | 0 | 1 | 0 | 0.29 | -1.17 | 0 | 0 | 0 | 0 | 0 | 0 | 5.32 | 252.52 | 0.93 | 0.93
322 | 16.1 | 27.4 | 269.23 | 10.43 | 148.13 | 308.66 | 160.53 | 0.82 | 0.55 | 0.96 | 0.57 | 0.86 | 0.67 | 148.13 | 308.66 | 160.53 | 27.02 | 0 | 1.68 | 0.28 | 0.88 | 237.37 | 0 | 237.37 | 4 | 2 | 0 | 0 | 1 | 0 | 0.48 | -1.02 | 0 | 0 | 0 | 0 | 0 | 0 | 5.32 | 242.69 | 0.93 | 0.93
323 | 16.15 | 25.29 | 239.63 | 10.51 | 148.62 | 309.69 | 161.07 | 0.82 | 0.55 | 0.96 | 0.57 | 0.86 | 0.67 | 148.62 | 309.69 | 161.07 | 25.34 | 0 | 1.7 | 0.31 | 0.87 | 216.31 | 0 | 216.31 | 4 | 2 | 0 | 0 | 1 | 0 | 1.21 | -0.7 | 0 | 0 | 0 | 0 | 0 | 0 | 5.32 | 221.63 | 0.92 | 0.92
324 | 16.2 | 23.33 | 216.34 | 10.53 | 149.11 | 310.7 | 161.59 | 0.82 | 0.55 | 0.96 | 0.57 | 0.88 | 0.65 | 149.11 | 310.7 | 161.59 | 23.59 | 0 | 1.7 | 0.33 | 0.86 | 197.04 | 0 | 197.04 | 1.61 | 2 | 0 | 0 | 1 | 0 | 2.4 | -0.41 | 0 | 0 | 0 | 0 | 0 | 0 | 5.32 | 202.35 | 0.91 | 0.91
325 | 16.25 | 22.15 | 168.71 | 10.55 | 149.6 | 311.71 | 162.11 | 0.82 | 0.55 | 0.96 | 0.57 | 0.89 | 0.64 | 149.6 | 311.71 | 162.11 | 22.75 | 0 | 1.67 | 0.35 | 0.85 | 185.48 | 0 | 185.48 | 0.92 | 1.43 | 0 | 0 | 1 | 0.3 | 3.47 | -0.24 | 1.48 | 0 | 0 | 0.01 | 0.01 | 0.07 | 5.32 | 190.8 | 0.7 | 0.9
326 | 16.3 | 22.75 | 149.59 | 10.64 | 150.09 | 312.71 | 162.62 | 0.81 | 0.55 | 0.96 | 0.57 | 0.89 | 0.64 | 150.09 | 312.71 | 162.62 | 22.18 | 0 | 1.64 | 0.34 | 0.85 | 190.99 | 0 | 190.99 | 1.18 | 1.83 | 0 | 0 | 1 | 0.07 | 2.92 | -0.32 | 0.36 | 0 | 0 | 0 | 0 | 0.02 | 5.32 | 196.3 | 0.84 | 0.9
327 | 16.35 | 21.62 | 142.2 | 10.64 | 150.58 | 313.7 | 163.12 | 0.81 | 0.55 | 0.96 | 0.57 | 0.9 | 0.63 | 150.58 | 313.7 | 163.12 | 21.53 | 0 | 1.64 | 0.36 | 0.84 | 179.98 | 0 | 179.98 | 0.73 | 1.15 | 0.05 | 0 | 1 | 0.56 | 4.09 | -0.16 | 2.65 | 0 | 0 | 0.03 | 0.03 | 0.13 | 5.32 | 185.3 | 0.59 | 0.9
328 | 16.4 | 20.21 | 127.18 | 10.71 | 151.07 | 314.69 | 163.61 | 0.81 | 0.55 | 0.97 | 0.57 | 0.91 | 0.62 | 151.07 | 314.69 | 163.61 | 20.06 | 0 | 1.66 | 0.38 | 0.83 | 166.46 | 0 | 166.46 | 0.45 | 0.72 | 0.73 | 0.02 | 1 | 1.38 | 6.01 | 0.03 | 6.01 | 0 | 0 | 0.07 | 0.07 | 0.3 | 5.32 | 171.78 | 0.4 | 0.88
329 | 16.45 | 18.35 | 111.61 | 10.67 | 151.56 | 315.67 | 164.1 | 0.81 | 0.55 | 0.98 | 0.56 | 0.92 | 0.61 | 151.56 | 315.67 | 164.1 | 18.68 | 0 | 1.67 | 0.41 | 0.82 | 148.88 | 0 | 148.88 | 0.28 | 0.46 | 1 | 0.05 | 1 | 2.09 | 9.58 | 0.26 | 9.58 | 0 | 0 | 0.1 | 0.1 | 0.48 | 5.32 | 154.2 | 0.27 | 0.87
330 | 16.5 | 17.47 | 101.78 | 10.76 | 152.06 | 316.64 | 164.59 | 0.81 | 0.55 | 0.98 | 0.56 | 0.93 | 0.6 | 152.06 | 316.64 | 164.59 | 17.81 | 0 | 1.7 | 0.42 | 0.82 | 140.63 | 0 | 140.63 | 0.24 | 0.39 | 1 | 0.05 | 1 | 2.23 | 11.8 | 0.37 | 11.8 | 0 | 0 | 0.11 | 0.11 | 0.59 | 5.32 | 145.95 | 0.24 | 0.87
331 | 16.55 | 17.61 | 121.7 | 10.81 | 152.55 | 317.63 | 165.08 | 0.81 | 0.55 | 0.98 | 0.56 | 0.93 | 0.6 | 152.55 | 317.63 | 165.08 | 18.1 | 1.84 | 1.74 | 0.42 | 0.82 | 141.71 | 0 | 141.71 | 0.24 | 0.4 | 1 | 0.05 | 1 | 2.21 | 11.49 | 0.35 | 11.49 | 0 | 0 | 0.11 | 0.11 | 0.57 | 5.52 | 147.23 | 0.24 | 0.87
332 | 16.6 | 19.2 | 170.82 | 10.75 | 153.04 | 318.63 | 165.59 | 0.81 | 0.55 | 0.98 | 0.56 | 0.92 | 0.61 | 153.04 | 318.63 | 165.59 | 19.64 | 3.99 | 1.76 | 0.39 | 0.82 | 156.2 | 0.02 | 156.22 | 0.34 | 0.55 | 0.98 | 0.04 | 1 | 1.96 | 7.92 | 0.17 | 7.92 | 0 | 0 | 0.1 | 0.1 | 0.4 | 6.2 | 162.39 | 0.33 | 0.88
333 | 16.65 | 22.1 | 223.41 | 10.8 | 153.53 | 319.65 | 166.12 | 0.81 | 0.55 | 0.96 | 0.57 | 0.89 | 0.64 | 153.53 | 319.65 | 166.12 | 21.87 | 5.16 | 1.78 | 0.35 | 0.84 | 183.23 | 0.26 | 183.49 | 0.84 | 1.32 | 0.01 | 0 | 1 | 0.39 | 3.68 | -0.21 | 1.89 | 0 | 0 | 0.02 | 0.02 | 0.09 | 6.73 | 189.96 | 0.68 | 0.89
334 | 16.7 | 24.29 | 282.07 | 10.88 | 154.02 | 320.68 | 166.66 | 0.81 | 0.55 | 0.96 | 0.57 | 0.86 | 0.66 | 154.02 | 320.68 | 166.66 | 24.2 | 3.7 | 1.76 | 0.32 | 0.85 | 203.96 | 0.01 | 203.98 | 2.38 | 2 | 0 | 0 | 1 | 0 | 1.9 | -0.51 | 0 | 0 | 0 | 0 | 0 | 0 | 6.08 | 210.05 | 0.91 | 0.91
335 | 16.75 | 26.19 | 278.14 | 10.9 | 154.51 | 321.71 | 167.2 | 0.81 | 0.55 | 0.96 | 0.57 | 0.85 | 0.67 | 154.51 | 321.71 | 167.2 | 26.18 | 0 | 1.7 | 0.3 | 0.86 | 222.25 | 0 | 222.25 | 4 | 2 | 0 | 0 | 1 | 0 | 0.95 | -0.79 | 0 | 0 | 0 | 0 | 0 | 0 | 5.32 | 227.57 | 0.92 | 0.92
336 | 16.8 | 28.06 | 211.21 | 10.92 | 155 | 322.74 | 167.74 | 0.81 | 0.55 | 0.96 | 0.57 | 0.85 | 0.67 | 155 | 322.74 | 167.74 | 27.1 | 0 | 1.64 | 0.28 | 0.87 | 240.51 | 0 | 240.51 | 4 | 2 | 0 | 0 | 1 | 0 | 0.41 | -1.07 | 0 | 0 | 0 | 0 | 0 | 0 | 5.32 | 245.83 | 0.93 | 0.93
337 | 16.85 | 27.04 | 197.36 | 10.98 | 155.49 | 323.75 | 168.26 | 0.81 | 0.54 | 0.96 | 0.57 | 0.85 | 0.67 | 155.49 | 323.75 | 168.26 | 25.72 | 0 | 1.61 | 0.29 | 0.86 | 230.14 | 0 | 230.14 | 4 | 2 | 0 | 0 | 1 | 0 | 0.68 | -0.91 | 0 | 0 | 0 | 0 | 0 | 0 | 5.32 | 235.46 | 0.92 | 0.92
338 | 16.9 | 22.06 | 150.69 | 10.89 | 155.98 | 324.75 | 168.77 | 0.81 | 0.54 | 0.96 | 0.57 | 0.89 | 0.63 | 155.98 | 324.75 | 168.77 | 22.78 | 0 | 1.63 | 0.36 | 0.83 | 181.64 | 0 | 181.64 | 0.78 | 1.22 | 0.02 | 0 | 1 | 0.47 | 3.89 | -0.18 | 2.29 | 0 | 0 | 0.02 | 0.02 | 0.11 | 5.32 | 186.95 | 0.62 | 0.9
339 | 16.95 | 19.23 | 108.2 | 10.99 | 156.47 | 325.72 | 169.25 | 0.81 | 0.54 | 0.98 | 0.56 | 0.91 | 0.61 | 156.47 | 325.72 | 169.25 | 19.64 | 0 | 1.64 | 0.4 | 0.82 | 154.94 | 0 | 154.94 | 0.33 | 0.53 | 0.98 | 0.04 | 1 | 2 | 8.19 | 0.18 | 8.19 | 0 | 0 | 0.1 | 0.1 | 0.41 | 5.32 | 160.25 | 0.31 | 0.88
340 | 17 | 17.61 | 70.45 | 11 | 156.96 | 326.68 | 169.72 | 0.8 | 0.54 | 0.98 | 0.55 | 0.92 | 0.6 | 156.96 | 326.68 | 169.72 | 17.96 | 0 | 1.61 | 0.42 | 0.8 | 139.84 | 0 | 139.84 | 0.23 | 0.39 | 1 | 0.05 | 1 | 2.25 | 12.04 | 0.38 | 12.04 | 0 | 0 | 0.11 | 0.11 | 0.6 | 5.32 | 145.15 | 0.23 | 0.87
341 | 17.05 | 17.04 | 63.96 | 11 | 157.45 | 327.63 | 170.18 | 0.8 | 0.54 | 0.98 | 0.55 | 0.93 | 0.6 | 157.45 | 327.63 | 170.18 | 17.25 | 0 | 1.59 | 0.43 | 0.8 | 134.51 | 0 | 134.51 | 0.21 | 0.36 | 1 | 0.05 | 1 | 2.34 | 13.72 | 0.44 | 13.72 | 0 | 0 | 0.12 | 0.12 | 0.69 | 5.32 | 139.83 | 0.21 | 0.86
342 | 17.1 | 17.09 | 63.29 | 11.17 | 157.94 | 328.57 | 170.63 | 0.8 | 0.54 | 0.98 | 0.55 | 0.93 | 0.6 | 157.94 | 328.57 | 170.63 | 17.23 | 0 | 1.58 | 0.43 | 0.8 | 134.79 | 0 | 134.79 | 0.21 | 0.36 | 1 | 0.05 | 1 | 2.34 | 13.63 | 0.44 | 13.63 | 0 | 0 | 0.12 | 0.12 | 0.68 | 5.32 | 140.1 | 0.21 | 0.86
343 | 17.15 | 17.56 | 64.02 | 11.05 | 158.43 | 329.51 | 171.08 | 0.8 | 0.54 | 0.98 | 0.55 | 0.92 | 0.6 | 158.43 | 329.51 | 171.08 | 17.72 | 0 | 1.57 | 0.42 | 0.8 | 138.84 | 0 | 138.84 | 0.23 | 0.38 | 1 | 0.04 | 1 | 2.26 | 12.34 | 0.39 | 12.34 | 0 | 0 | 0.11 | 0.11 | 0.62 | 5.32 | 144.16 | 0.23 | 0.86
344 | 17.2 | 18.51 | 68.03 | 11.26 | 158.92 | 330.46 | 171.54 | 0.8 | 0.54 | 0.98 | 0.55 | 0.92 | 0.6 | 158.92 | 330.46 | 171.54 | 18.46 | 0 | 1.56 | 0.41 | 0.81 | 147.38 | 0 | 147.38 | 0.27 | 0.45 | 1 | 0.04 | 1 | 2.12 | 9.96 | 0.28 | 9.96 | 0 | 0 | 0.11 | 0.11 | 0.5 | 5.32 | 152.7 | 0.27 | 0.87
345 | 17.25 | 19.31 | 72.54 | 11.21 | 159.41 | 331.41 | 172 | 0.8 | 0.54 | 0.98 | 0.55 | 0.91 | 0.61 | 159.41 | 331.41 | 172 | 18.7 | 0 | 1.56 | 0.4 | 0.81 | 154.54 | 0 | 154.54 | 0.32 | 0.53 | 0.99 | 0.03 | 1 | 2.01 | 8.28 | 0.19 | 8.28 | 0 | 0 | 0.1 | 0.1 | 0.41 | 5.32 | 159.86 | 0.31 | 0.87
346 | 17.3 | 18.28 | 72.69 | 11.22 | 159.9 | 332.36 | 172.46 | 0.8 | 0.54 | 0.98 | 0.55 | 0.92 | 0.6 | 159.9 | 332.36 | 172.46 | 18.13 | 0 | 1.59 | 0.41 | 0.8 | 144.82 | 0 | 144.82 | 0.26 | 0.43 | 1 | 0.04 | 1 | 2.16 | 10.62 | 0.31 | 10.62 | 0 | 0 | 0.11 | 0.11 | 0.53 | 5.32 | 150.13 | 0.25 | 0.87
347 | 17.35 | 16.78 | 72.93 | 11.24 | 160.39 | 333.31 | 172.92 | 0.8 | 0.54 | 0.98 | 0.55 | 0.93 | 0.59 | 160.39 | 333.31 | 172.92 | 16.96 | 0 | 1.62 | 0.44 | 0.79 | 131.13 | 0 | 131.13 | 0.2 | 0.34 | 1 | 0.04 | 1 | 2.41 | 14.9 | 0.48 | 14.9 | 0 | 0 | 0.12 | 0.12 | 0.75 | 5.32 | 136.44 | 0.2 | 0.86
348 | 17.4 | 15.81 | 66.63 | 11.18 | 160.88 | 334.26 | 173.37 | 0.8 | 0.54 | 0.99 | 0.55 | 0.93 | 0.59 | 160.88 | 334.26 | 173.37 | 15.97 | 0 | 1.65 | 0.45 | 0.78 | 122.34 | 0 | 122.34 | 0.18 | 0.3 | 1 | 0.05 | 1 | 2.6 | 18.41 | 0.58 | 18.41 | 0 | 0 | 0.13 | 0.13 | 0.92 | 5.32 | 127.66 | 0.17 | 0.85
349 | 17.45 | 15.3 | 63.29 | 11.25 | 161.37 | 335.2 | 173.82 | 0.8 | 0.54 | 0.99 | 0.55 | 0.93 | 0.59 | 161.37 | 335.2 | 173.82 | 15.3 | 0 | 1.67 | 0.46 | 0.78 | 117.69 | 0 | 117.69 | 0.17 | 0.28 | 1 | 0.05 | 1 | 2.71 | 20.55 | 0.63 | 20.55 | 0 | 0 | 0.14 | 0.14 | 1.03 | 5.32 | 123.01 | 0.16 | 0.84
350 | 17.5 | 14.79 | 61.94 | 11.33 | 161.87 | 336.14 | 174.27 | 0.8 | 0.54 | 0.99 | 0.55 | 0.94 | 0.58 | 161.87 | 336.14 | 174.27 | 14.84 | 0 | 1.68 | 0.47 | 0.77 | 113.07 | 0 | 113.07 | 0.16 | 0.27 | 1 | 0.05 | 1 | 2.83 | 22.91 | 0.67 | 22.91 | 0 | 0 | 0.14 | 0.14 | 1.15 | 5.32 | 118.39 | 0.15 | 0.83
351 | 17.55 | 14.41 | 60.3 | 11.42 | 162.36 | 337.07 | 174.72 | 0.8 | 0.54 | 0.99 | 0.55 | 0.94 | 0.58 | 162.36 | 337.07 | 174.72 | 14.42 | 0 | 1.7 | 0.48 | 0.77 | 109.62 | 0 | 109.62 | 0.15 | 0.26 | 1 | 0.05 | 1 | 2.92 | 24.84 | 0.71 | 24.84 | 0 | 0 | 0.15 | 0.15 | 1.24 | 5.32 | 114.93 | 0.15 | 0.83
352 | 17.6 | 14.05 | 60.93 | 11.4 | 162.85 | 338.01 | 175.16 | 0.8 | 0.54 | 0.99 | 0.54 | 0.94 | 0.58 | 162.85 | 338.01 | 175.16 | 14.21 | 0 | 1.71 | 0.48 | 0.77 | 106.36 | 0 | 106.36 | 0.15 | 0.25 | 1 | 0.04 | 1 | 3.02 | 26.8 | 0.74 | 26.8 | 0 | 0 | 0.15 | 0.15 | 1.34 | 5.32 | 111.67 | 0.14 | 0.83
353 | 17.65 | 14.15 | 59.86 | 11.44 | 163.34 | 338.95 | 175.61 | 0.8 | 0.54 | 0.99 | 0.54 | 0.94 | 0.58 | 163.34 | 338.95 | 175.61 | 14.1 | 0 | 1.71 | 0.48 | 0.77 | 107.07 | 0 | 107.07 | 0.15 | 0.25 | 1 | 0.04 | 1 | 2.99 | 26.36 | 0.73 | 26.36 | 0 | 0 | 0.15 | 0.15 | 1.32 | 5.32 | 112.38 | 0.14 | 0.82
354 | 17.7 | 14.08 | 58.83 | 11.44 | 163.83 | 339.88 | 176.05 | 0.79 | 0.54 | 0.99 | 0.54 | 0.94 | 0.58 | 163.83 | 339.88 | 176.05 | 14.07 | 0 | 1.71 | 0.48 | 0.77 | 106.32 | 0 | 106.32 | 0.15 | 0.25 | 1 | 0.04 | 1 | 3.02 | 26.82 | 0.74 | 26.82 | 0 | 0 | 0.15 | 0.15 | 1.34 | 5.32 | 111.63 | 0.14 | 0.82
355 | 17.75 | 13.96 | 56.9 | 11.47 | 164.32 | 340.81 | 176.5 | 0.79 | 0.54 | 0.99 | 0.54 | 0.94 | 0.58 | 164.32 | 340.81 | 176.5 | 13.98 | 0 | 1.7 | 0.49 | 0.76 | 105.14 | 0 | 105.14 | 0.14 | 0.25 | 1 | 0.04 | 1 | 3.05 | 27.57 | 0.75 | 27.57 | 0 | 0 | 0.15 | 0.15 | 1.38 | 5.32 | 110.45 | 0.14 | 0.82
356 | 17.8 | 13.89 | 54.5 | 11.49 | 164.81 | 341.75 | 176.94 | 0.79 | 0.54 | 0.99 | 0.54 | 0.94 | 0.58 | 164.81 | 341.75 | 176.94 | 13.93 | 0 | 1.71 | 0.49 | 0.76 | 104.39 | 0 | 104.39 | 0.14 | 0.25 | 1 | 0.04 | 1 | 3.07 | 28.05 | 0.76 | 28.05 | 0 | 0 | 0.15 | 0.15 | 1.4 | 5.32 | 109.71 | 0.14 | 0.82
357 | 17.85 | 13.92 | 59.99 | 11.5 | 165.3 | 342.68 | 177.38 | 0.79 | 0.54 | 0.99 | 0.54 | 0.94 | 0.58 | 165.3 | 342.68 | 177.38 | 13.88 | 0 | 1.7 | 0.49 | 0.76 | 104.5 | 0 | 104.5 | 0.14 | 0.25 | 1 | 0.04 | 1 | 3.07 | 27.98 | 0.75 | 27.98 | 0 | 0 | 0.15 | 0.15 | 1.4 | 5.32 | 109.82 | 0.14 | 0.82
358 | 17.9 | 13.82 | 52.41 | 11.56 | 165.79 | 343.61 | 177.82 | 0.79 | 0.54 | 0.99 | 0.54 | 0.94 | 0.58 | 165.79 | 343.61 | 177.82 | 13.76 | 0 | 1.71 | 0.49 | 0.76 | 103.44 | 0 | 103.44 | 0.14 | 0.25 | 1 | 0.04 | 1 | 3.1 | 28.67 | 0.76 | 28.67 | 0 | 0 | 0.16 | 0.16 | 1.43 | 5.32 | 108.76 | 0.13 | 0.82
359 | 17.95 | 13.52 | 53.02 | 11.53 | 166.28 | 344.53 | 178.25 | 0.79 | 0.54 | 0.99 | 0.54 | 0.94 | 0.58 | 166.28 | 344.53 | 178.25 | 13.49 | 0 | 1.71 | 0.5 | 0.76 | 100.78 | 0 | 100.78 | 0.14 | 0.24 | 1 | 0.04 | 1 | 3.19 | 30.5 | 0.79 | 30.5 | 0 | 0 | 0.16 | 0.16 | 1.53 | 5.32 | 106.1 | 0.13 | 0.82
360 | 18 | 13.12 | 51.91 | 11.68 | 166.77 | 345.46 | 178.69 | 0.79 | 0.54 | 0.99 | 0.54 | 0.94 | 0.57 | 166.77 | 345.46 | 178.69 | 13.13 | 1.18 | 1.73 | 0.5 | 0.75 | 97.3 | 0 | 97.3 | 0.13 | 0.23 | 1 | 0.04 | 1 | 3.3 | 33.07 | 0.81 | 33.07 | 0 | 0 | 0.17 | 0.17 | 1.65 | 5.41 | 102.7 | 0.12 | 0.81
361 | 18.05 | 12.75 | 50.55 | 11.67 | 167.26 | 346.38 | 179.12 | 0.79 | 0.54 | 0.99 | 0.54 | 0.94 | 0.57 | 167.26 | 346.38 | 179.12 | 12.92 | 2.01 | 1.74 | 0.51 | 0.75 | 94.02 | 0 | 94.02 | 0.13 | 0.23 | 1 | 0.04 | 1 | 3.42 | 35.68 | 0.84 | 35.68 | 0 | 0 | 0.17 | 0.17 | 1.78 | 5.56 | 99.58 | 0.12 | 0.81
362 | 18.1 | 12.87 | 52.19 | 11.67 | 167.75 | 347.31 | 179.56 | 0.79 | 0.54 | 0.99 | 0.54 | 0.94 | 0.57 | 167.75 | 347.31 | 179.56 | 12.9 | 2.26 | 1.74 | 0.51 | 0.75 | 94.95 | 0 | 94.95 | 0.13 | 0.23 | 1 | 0.04 | 1 | 3.39 | 34.91 | 0.83 | 34.91 | 0 | 0 | 0.17 | 0.17 | 1.75 | 5.62 | 100.57 | 0.12 | 0.81
363 | 18.15 | 13.07 | 52.98 | 11.71 | 168.24 | 348.24 | 180 | 0.79 | 0.54 | 0.99 | 0.54 | 0.94 | 0.57 | 168.24 | 348.24 | 180 | 13.07 | 2.14 | 1.74 | 0.51 | 0.75 | 96.48 | 0 | 96.48 | 0.13 | 0.23 | 1 | 0.04 | 1 | 3.33 | 33.7 | 0.82 | 33.7 | 0 | 0 | 0.17 | 0.17 | 1.68 | 5.59 | 102.07 | 0.12 | 0.81
364 | 18.2 | 13.25 | 54.88 | 11.74 | 168.73 | 349.17 | 180.43 | 0.79 | 0.54 | 0.99 | 0.54 | 0.94 | 0.57 | 168.73 | 349.17 | 180.43 | 13.29 | 1.67 | 1.73 | 0.5 | 0.75 | 97.84 | 0 | 97.84 | 0.13 | 0.23 | 1 | 0.03 | 1 | 3.29 | 32.65 | 0.81 | 32.65 | 0 | 0 | 0.16 | 0.16 | 1.63 | 5.49 | 103.33 | 0.12 | 0.81
365 | 18.25 | 13.55 | 55.52 | 11.7 | 169.22 | 350.1 | 180.87 | 0.79 | 0.53 | 0.99 | 0.54 | 0.94 | 0.57 | 169.22 | 350.1 | 180.87 | 13.46 | 1.64 | 1.73 | 0.5 | 0.75 | 100.21 | 0 | 100.21 | 0.14 | 0.24 | 1 | 0.03 | 1 | 3.21 | 30.91 | 0.79 | 30.91 | 0 | 0 | 0.16 | 0.16 | 1.55 | 5.48 | 105.69 | 0.13 | 0.81
366 | 18.3 | 13.58 | 58.26 | 11.78 | 169.71 | 351.03 | 181.32 | 0.79 | 0.53 | 0.99 | 0.54 | 0.94 | 0.57 | 169.71 | 351.03 | 181.32 | 13.5 | 1.96 | 1.74 | 0.5 | 0.75 | 100.32 | 0 | 100.32 | 0.14 | 0.24 | 1 | 0.03 | 1 | 3.2 | 30.83 | 0.79 | 30.83 | 0 | 0 | 0.16 | 0.16 | 1.54 | 5.55 | 105.87 | 0.13 | 0.81
367 | 18.35 | 13.36 | 58.56 | 11.8 | 170.2 | 351.96 | 181.76 | 0.79 | 0.53 | 0.99 | 0.54 | 0.94 | 0.57 | 170.2 | 351.96 | 181.76 | 13.41 | 2.44 | 1.74 | 0.5 | 0.75 | 98.35 | 0 | 98.35 | 0.14 | 0.24 | 1 | 0.03 | 1 | 3.27 | 32.27 | 0.81 | 32.27 | 0 | 0 | 0.16 | 0.16 | 1.61 | 5.67 | 104.02 | 0.13 | 0.81
368 | 18.4 | 13.29 | 56.33 | 11.84 | 170.69 | 352.89 | 182.2 | 0.79 | 0.53 | 0.99 | 0.54 | 0.94 | 0.57 | 170.69 | 352.89 | 182.2 | 13.35 | 2.45 | 1.74 | 0.5 | 0.74 | 97.64 | 0 | 97.64 | 0.13 | 0.23 | 1 | 0.03 | 1 | 3.29 | 32.81 | 0.81 | 32.81 | 0 | 0 | 0.16 | 0.16 | 1.64 | 5.67 | 103.31 | 0.12 | 0.81
369 | 18.45 | 13.39 | 55.53 | 11.87 | 171.18 | 353.82 | 182.64 | 0.78 | 0.53 | 0.99 | 0.54 | 0.94 | 0.57 | 171.18 | 353.82 | 182.64 | 13.25 | 1.86 | 1.74 | 0.5 | 0.74 | 98.33 | 0 | 98.33 | 0.14 | 0.24 | 1 | 0.03 | 1 | 3.27 | 32.28 | 0.81 | 32.28 | 0 | 0 | 0.16 | 0.16 | 1.61 | 5.53 | 103.86 | 0.13 | 0.81
370 | 18.5 | 13.07 | 49.32 | 11.89 | 171.68 | 354.75 | 183.07 | 0.78 | 0.53 | 0.99 | 0.54 | 0.94 | 0.57 | 171.68 | 354.75 | 183.07 | 13.13 | 1.39 | 1.73 | 0.51 | 0.74 | 95.55 | 0 | 95.55 | 0.13 | 0.23 | 1 | 0.03 | 1 | 3.36 | 34.43 | 0.83 | 34.43 | 0 | 0 | 0.17 | 0.17 | 1.72 | 5.44 | 100.99 | 0.12 | 0.81
371 | 18.55 | 12.91 | 47.43 | 11.93 | 172.17 | 355.67 | 183.5 | 0.78 | 0.53 | 0.99 | 0.54 | 0.94 | 0.57 | 172.17 | 355.67 | 183.5 | 13.11 | 1.25 | 1.73 | 0.51 | 0.74 | 94.03 | 0 | 94.03 | 0.13 | 0.23 | 1 | 0.03 | 1 | 3.42 | 35.66 | 0.84 | 35.66 | 0 | 0 | 0.17 | 0.17 | 1.78 | 5.42 | 99.45 | 0.12 | 0.81
372 | 18.6 | 13.34 | 53.35 | 12.02 | 172.66 | 356.6 | 183.94 | 0.78 | 0.53 | 0.99 | 0.54 | 0.94 | 0.57 | 172.66 | 356.6 | 183.94 | 13.5 | 1.39 | 1.73 | 0.5 | 0.74 | 97.52 | 0 | 97.52 | 0.13 | 0.23 | 1 | 0.03 | 1 | 3.3 | 32.89 | 0.81 | 32.89 | 0 | 0 | 0.16 | 0.16 | 1.64 | 5.44 | 102.96 | 0.12 | 0.81
373 | 18.65 | 14.25 | 63.55 | 11.95 | 173.15 | 357.54 | 184.39 | 0.78 | 0.53 | 0.99 | 0.54 | 0.93 | 0.58 | 173.15 | 357.54 | 184.39 | 14.27 | 1.88 | 1.74 | 0.49 | 0.75 | 105.04 | 0 | 105.04 | 0.14 | 0.25 | 1 | 0.03 | 1 | 3.05 | 27.63 | 0.75 | 27.63 | 0 | 0 | 0.15 | 0.15 | 1.38 | 5.53 | 110.57 | 0.14 | 0.82
374 | 18.7 | 15.2 | 79.23 | 12.01 | 173.64 | 358.49 | 184.86 | 0.78 | 0.53 | 0.99 | 0.54 | 0.93 | 0.58 | 173.64 | 358.49 | 184.86 | 15.39 | 1.46 | 1.73 | 0.47 | 0.75 | 113.01 | 0 | 113.01 | 0.16 | 0.27 | 1 | 0.02 | 1 | 2.83 | 22.94 | 0.68 | 22.94 | 0 | 0 | 0.14 | 0.14 | 1.15 | 5.45 | 118.46 | 0.15 | 0.83
375 | 18.75 | 16.71 | 91.8 | 12.04 | 174.13 | 359.46 | 185.33 | 0.78 | 0.53 | 0.99 | 0.54 | 0.92 | 0.59 | 174.13 | 359.46 | 185.33 | 16.64 | 1.97 | 1.74 | 0.45 | 0.76 | 125.95 | 0 | 125.95 | 0.19 | 0.32 | 1 | 0.02 | 1 | 2.52 | 16.88 | 0.54 | 16.88 | 0 | 0 | 0.13 | 0.13 | 0.84 | 5.55 | 131.5 | 0.19 | 0.84
376 | 18.8 | 17.99 | 121.21 | 12.1 | 174.62 | 360.44 | 185.82 | 0.78 | 0.53 | 0.98 | 0.54 | 0.91 | 0.59 | 174.62 | 360.44 | 185.82 | 17.72 | 2.03 | 1.74 | 0.43 | 0.77 | 137.08 | 0 | 137.08 | 0.22 | 0.38 | 1 | 0.02 | 1 | 2.3 | 12.89 | 0.41 | 12.89 | 0 | 0 | 0.11 | 0.11 | 0.64 | 5.57 | 142.64 | 0.22 | 0.85
377 | 18.85 | 18.46 | 128.15 | 12.14 | 175.11 | 361.42 | 186.31 | 0.78 | 0.53 | 0.98 | 0.54 | 0.91 | 0.59 | 175.11 | 361.42 | 186.31 | 19.06 | 0 | 1.69 | 0.42 | 0.78 | 141.21 | 0 | 141.21 | 0.24 | 0.4 | 1 | 0.02 | 1 | 2.22 | 11.63 | 0.36 | 11.63 | 0 | 0 | 0.11 | 0.11 | 0.58 | 5.32 | 146.53 | 0.24 | 0.86
378 | 18.9 | 20.71 | 97.45 | 12.09 | 175.6 | 362.39 | 186.79 | 0.78 | 0.53 | 0.97 | 0.54 | 0.89 | 0.61 | 175.6 | 362.39 | 186.79 | 20.11 | 0 | 1.64 | 0.39 | 0.79 | 161.48 | 0 | 161.48 | 0.39 | 0.63 | 0.9 | 0.01 | 1 | 1.64 | 6.88 | 0.1 | 6.88 | 0 | 0 | 0.08 | 0.08 | 0.34 | 5.32 | 166.8 | 0.36 | 0.87
379 | 18.95 | 21.15 | 93.71 | 12.22 | 176.09 | 363.36 | 187.27 | 0.78 | 0.53 | 0.97 | 0.55 | 0.89 | 0.61 | 176.09 | 363.36 | 187.27 | 19.91 | 0 | 1.6 | 0.38 | 0.79 | 165.36 | 0 | 165.36 | 0.43 | 0.71 | 0.77 | 0.01 | 1 | 1.44 | 6.2 | 0.04 | 6.2 | 0 | 0 | 0.07 | 0.07 | 0.31 | 5.32 | 170.67 | 0.39 | 0.87
380 | 19 | 17.85 | 84.46 | 12.2 | 176.58 | 364.32 | 187.74 | 0.78 | 0.53 | 0.98 | 0.54 | 0.91 | 0.59 | 176.58 | 364.32 | 187.74 | 18.26 | 0 | 1.64 | 0.43 | 0.77 | 135.13 | 0 | 135.13 | 0.21 | 0.36 | 1 | 0.02 | 1 | 2.33 | 13.52 | 0.43 | 13.52 | 0 | 0 | 0.12 | 0.12 | 0.68 | 5.32 | 140.45 | 0.21 | 0.86
381 | 19.05 | 15.77 | 76.48 | 12.26 | 177.07 | 365.27 | 188.2 | 0.78 | 0.53 | 0.99 | 0.54 | 0.92 | 0.58 | 177.07 | 365.27 | 188.2 | 16.22 | 0 | 1.7 | 0.46 | 0.75 | 116.8 | 0 | 116.8 | 0.16 | 0.28 | 1 | 0.02 | 1 | 2.73 | 20.99 | 0.64 | 20.99 | 0 | 0 | 0.14 | 0.14 | 1.05 | 5.32 | 122.12 | 0.16 | 0.84
382 | 19.1 | 15.02 | 71.76 | 12.35 | 177.56 | 366.22 | 188.66 | 0.78 | 0.53 | 0.99 | 0.53 | 0.93 | 0.58 | 177.56 | 366.22 | 188.66 | 15.15 | 1.32 | 1.73 | 0.48 | 0.74 | 110.22 | 0 | 110.22 | 0.15 | 0.27 | 1 | 0.02 | 1 | 2.91 | 24.49 | 0.7 | 24.49 | 0 | 0 | 0.15 | 0.15 | 1.22 | 5.43 | 115.65 | 0.15 | 0.83
383 | 19.15 | 14.66 | 70.46 | 12.36 | 178.05 | 367.16 | 189.11 | 0.77 | 0.53 | 0.99 | 0.53 | 0.93 | 0.57 | 178.05 | 367.16 | 189.11 | 14.73 | 2.16 | 1.74 | 0.48 | 0.74 | 107.02 | 0 | 107.02 | 0.15 | 0.26 | 1 | 0.02 | 1 | 3 | 26.39 | 0.73 | 26.39 | 0 | 0 | 0.15 | 0.15 | 1.32 | 5.6 | 112.61 | 0.14 | 0.82
384 | 19.2 | 14.51 | 68.69 | 12.36 | 178.54 | 368.11 | 189.57 | 0.77 | 0.53 | 0.99 | 0.53 | 0.93 | 0.57 | 178.54 | 368.11 | 189.57 | 14.55 | 2.53 | 1.74 | 0.49 | 0.74 | 105.6 | 0 | 105.6 | 0.15 | 0.25 | 1 | 0.01 | 1 | 3.04 | 27.27 | 0.75 | 27.27 | 0 | 0 | 0.15 | 0.15 | 1.36 | 5.69 | 111.3 | 0.14 | 0.82
385 | 19.25 | 14.47 | 67.97 | 12.38 | 179.03 | 369.05 | 190.02 | 0.77 | 0.53 | 0.99 | 0.53 | 0.93 | 0.57 | 179.03 | 369.05 | 190.02 | 14.49 | 2.59 | 1.74 | 0.49 | 0.74 | 105.12 | 0 | 105.12 | 0.14 | 0.25 | 1 | 0.01 | 1 | 3.05 | 27.58 | 0.75 | 27.58 | 0 | 0 | 0.15 | 0.15 | 1.38 | 5.71 | 110.83 | 0.14 | 0.82
386 | 19.3 | 14.48 | 68.2 | 12.45 | 179.52 | 370 | 190.47 | 0.77 | 0.53 | 0.99 | 0.53 | 0.93 | 0.57 | 179.52 | 370 | 190.47 | 14.45 | 2.67 | 1.75 | 0.49 | 0.74 | 105.07 | 0 | 105.07 | 0.14 | 0.25 | 1 | 0.01 | 1 | 3.05 | 27.61 | 0.75 | 27.61 | 0 | 0 | 0.15 | 0.15 | 1.38 | 5.73 | 110.8 | 0.14 | 0.82
387 | 19.35 | 14.39 | 67.41 | 12.53 | 180.01 | 370.94 | 190.92 | 0.77 | 0.53 | 0.99 | 0.53 | 0.93 | 0.57 | 180.01 | 370.94 | 190.92 | 14.32 | 2.88 | 1.75 | 0.49 | 0.73 | 104.08 | 0 | 104.08 | 0.14 | 0.25 | 1 | 0.01 | 1 | 3.08 | 28.25 | 0.76 | 28.25 | 0 | 0 | 0.15 | 0.15 | 1.41 | 5.8 | 109.88 | 0.14 | 0.82
388 | 19.4 | 14.09 | 64.74 | 12.52 | 180.5 | 371.88 | 191.37 | 0.77 | 0.53 | 0.99 | 0.53 | 0.93 | 0.57 | 180.5 | 371.88 | 191.37 | 14.15 | 3.09 | 1.75 | 0.5 | 0.73 | 101.47 | 0 | 101.47 | 0.14 | 0.24 | 1 | 0.01 | 1 | 3.17 | 30.02 | 0.78 | 30.02 | 0 | 0 | 0.16 | 0.16 | 1.5 | 5.86 | 107.34 | 0.13 | 0.82
389 | 19.45 | 13.97 | 63.25 | 12.5 | 180.99 | 372.82 | 191.82 | 0.77 | 0.53 | 0.99 | 0.53 | 0.93 | 0.57 | 180.99 | 372.82 | 191.82 | 14 | 3.04 | 1.75 | 0.5 | 0.73 | 100.35 | 0 | 100.35 | 0.14 | 0.24 | 1 | 0.01 | 1 | 3.2 | 30.81 | 0.79 | 30.81 | 0 | 0 | 0.16 | 0.16 | 1.54 | 5.85 | 106.2 | 0.13 | 0.81
390 | 19.5 | 13.92 | 60.43 | 12.64 | 181.49 | 373.75 | 192.27 | 0.77 | 0.53 | 0.99 | 0.53 | 0.93 | 0.57 | 181.49 | 373.75 | 192.27 | 13.93 | 3.38 | 1.75 | 0.5 | 0.73 | 99.81 | 0 | 99.81 | 0.14 | 0.24 | 1 | 0.01 | 1 | 3.22 | 31.19 | 0.79 | 31.19 | 0 | 0 | 0.16 | 0.16 | 1.56 | 5.96 | 105.77 | 0.13 | 0.81
391 | 19.55 | 13.9 | 65.14 | 12.56 | 181.98 | 374.69 | 192.72 | 0.77 | 0.53 | 0.99 | 0.53 | 0.93 | 0.57 | 181.98 | 374.69 | 192.72 | 13.88 | 4.35 | 1.77 | 0.5 | 0.73 | 99.52 | 0.05 | 99.57 | 0.14 | 0.24 | 1 | 0.01 | 1 | 3.23 | 31.37 | 0.8 | 31.37 | 0 | 0 | 0.16 | 0.16 | 1.57 | 6.35 | 105.87 | 0.13 | 0.81
392 | 19.6 | 13.81 | 70.27 | 12.6 | 182.47 | 375.64 | 193.17 | 0.77 | 0.52 | 0.99 | 0.53 | 0.93 | 0.57 | 182.47 | 375.64 | 193.17 | 13.85 | 5.9 | 1.79 | 0.5 | 0.72 | 98.72 | 0.54 | 99.26 | 0.14 | 0.24 | 1 | 0.01 | 1 | 3.24 | 31.59 | 0.8 | 31.59 | 0 | 0 | 0.16 | 0.16 | 1.58 | 7.13 | 105.85 | 0.13 | 0.81
393 | 19.65 | 13.84 | 74.7 | 12.69 | 182.96 | 376.59 | 193.63 | 0.77 | 0.52 | 0.99 | 0.53 | 0.93 | 0.57 | 182.96 | 376.59 | 193.63 | 13.89 | 7.39 | 1.8 | 0.5 | 0.73 | 99.05 | 2.08 | 101.13 | 0.14 | 0.24 | 1 | 0.01 | 1 | 3.18 | 30.25 | 0.78 | 30.25 | 0 | 0 | 0.16 | 0.16 | 1.51 | 8.05 | 107.1 | 0.13 | 0.81
394 | 19.7 | 14.01 | 82.15 | 12.64 | 183.45 | 377.54 | 194.1 | 0.77 | 0.52 | 0.99 | 0.53 | 0.93 | 0.57 | 183.45 | 377.54 | 194.1 | 14.16 | 8.87 | 1.82 | 0.49 | 0.73 | 100.81 | 4.88 | 105.69 | 0.15 | 0.25 | 1 | 0.01 | 1 | 3.04 | 27.21 | 0.74 | 27.21 | 0 | 0 | 0.15 | 0.15 | 1.36 | 9.11 | 109.92 | 0.14 | 0.81
395 | 19.75 | 14.61 | 98.63 | 12.74 | 183.94 | 378.51 | 194.57 | 0.77 | 0.52 | 0.99 | 0.53 | 0.92 | 0.57 | 183.94 | 378.51 | 194.57 | 14.92 | 9.44 | 1.83 | 0.47 | 0.73 | 105.94 | 6.38 | 112.31 | 0.16 | 0.27 | 1 | 0 | 1 | 2.85 | 23.32 | 0.68 | 23.32 | 0 | 0 | 0.14 | 0.14 | 1.17 | 9.55 | 115.49 | 0.15 | 0.82
396 | 19.8 | 16.12 | 117.81 | 12.79 | 184.43 | 379.48 | 195.06 | 0.77 | 0.52 | 0.99 | 0.53 | 0.92 | 0.58 | 184.43 | 379.48 | 195.06 | 16.25 | 7.66 | 1.81 | 0.46 | 0.74 | 117.99 | 2.66 | 120.65 | 0.17 | 0.3 | 1 | 0 | 1 | 2.64 | 19.16 | 0.6 | 19.16 | 0 | 0 | 0.13 | 0.13 | 0.96 | 8.23 | 126.22 | 0.17 | 0.83
397 | 19.85 | 18.02 | 122.67 | 12.75 | 184.92 | 380.46 | 195.55 | 0.77 | 0.52 | 0.98 | 0.53 | 0.91 | 0.59 | 184.92 | 380.46 | 195.55 | 17.52 | 5.14 | 1.78 | 0.43 | 0.75 | 133.87 | 0.22 | 134.09 | 0.21 | 0.36 | 1 | 0 | 1 | 2.35 | 13.87 | 0.45 | 13.87 | 0 | 0 | 0.12 | 0.12 | 0.69 | 6.73 | 140.6 | 0.21 | 0.84
398 | 19.9 | 18.42 | 122.18 | 12.83 | 185.41 | 381.44 | 196.03 | 0.76 | 0.52 | 0.98 | 0.53 | 0.91 | 0.59 | 185.41 | 381.44 | 196.03 | 18.1 | 3.08 | 1.75 | 0.43 | 0.76 | 137.32 | 0 | 137.32 | 0.22 | 0.38 | 1 | 0 | 1 | 2.29 | 12.81 | 0.41 | 12.81 | 0 | 0 | 0.11 | 0.11 | 0.64 | 5.86 | 143.18 | 0.22 | 0.85
399 | 19.95 | 17.86 | 112.42 | 12.83 | 185.9 | 382.42 | 196.52 | 0.76 | 0.52 | 0.98 | 0.53 | 0.91 | 0.58 | 185.9 | 382.42 | 196.52 | 17.8 | 2.85 | 1.75 | 0.44 | 0.75 | 132.09 | 0 | 132.09 | 0.2 | 0.35 | 1 | 0 | 1 | 2.39 | 14.56 | 0.47 | 14.56 | 0 | 0 | 0.12 | 0.12 | 0.73 | 5.79 | 137.88 | 0.2 | 0.85
400 | 20 | 17.12 | 104.34 | 12.83 | 186.39 | 383.39 | 197 | 0.76 | 0.52 | 0.99 | 0.53 | 0.91 | 0.58 | 186.39 | 383.39 | 197 | 17.12 | 4.52 | 1.77 | 0.45 | 0.74 | 125.5 | 0.07 | 125.57 | 0.18 | 0.32 | 1 | 0 | 1 | 2.53 | 17.04 | 0.54 | 17.04 | 0 | 0 | 0.13 | 0.13 | 0.85 | 6.43 | 131.93 | 0.19 | 0.84
401 | 20.05 | 16.36 | 114.25 | 12.97 | 186.88 | 384.37 | 197.49 | 0.76 | 0.52 | 0.99 | 0.53 | 0.92 | 0.58 | 186.88 | 384.37 | 197.49 | 16.84 | 6.2 | 1.79 | 0.46 | 0.74 | 118.93 | 0.8 | 119.73 | 0.17 | 0.3 | 1 | N/A | 1 | 2.66 | 19.58 | 0.61 | 19.58 | 0 | 0 | 0.13 | 0.13 | 0.98 | 7.31 | 126.24 | 0.17 | 0.84
402 | 20.1 | 17.02 | 123.32 | 12.94 | 187.37 | 385.35 | 197.98 | 0.76 | 0.52 | 0.99 | 0.53 | 0.91 | 0.58 | 187.37 | 385.35 | 197.98 | 17.2 | 7.68 | 1.81 | 0.44 | 0.74 | 124.8 | 2.77 | 127.56 | 0.19 | 0.33 | 1 | N/A | 1 | 2.49 | 16.24 | 0.52 | 16.24 | 0 | 0 | 0.12 | 0.12 | 0.81 | 8.25 | 133.05 | 0.19 | 0.84
403 | 20.15 | 18.2 | 145.15 | 13.04 | 187.86 | 386.34 | 198.48 | 0.76 | 0.52 | 0.98 | 0.53 | 0.9 | 0.59 | 187.86 | 386.34 | 198.48 | 17.84 | 8.13 | 1.81 | 0.42 | 0.75 | 135.23 | 3.75 | 138.98 | 0.23 | 0.39 | 1 | N/A | 1 | 2.26 | 12.29 | 0.39 | 12.29 | 0 | 0 | 0.11 | 0.11 | 0.61 | 8.56 | 143.79 | 0.23 | 0.84
404 | 20.2 | 18.3 | 155.61 | 13.01 | 188.35 | 387.34 | 198.99 | 0.76 | 0.52 | 0.98 | 0.53 | 0.9 | 0.59 | 188.35 | 387.34 | 198.99 | 18.51 | 9.5 | 1.83 | 0.41 | 0.76 | 136.59 | 7.25 | 143.84 | 0.25 | 0.43 | 1 | N/A | 1 | 2.18 | 10.89 | 0.33 | 10.89 | 0 | 0 | 0.11 | 0.11 | 0.54 | 9.6 | 146.19 | 0.24 | 0.85
405 | 20.25 | 19.01 | 186.16 | 13 | 188.84 | 388.35 | 199.5 | 0.76 | 0.52 | 0.98 | 0.53 | 0.89 | 0.6 | 188.84 | 388.35 | 199.5 | 19.24 | 9.84 | 1.84 | 0.4 | 0.76 | 142.94 | 8.42 | 151.36 | 0.3 | 0.5 | 0.99 | N/A | 1 | 2.05 | 8.99 | 0.23 | 8.99 | 0 | 0 | 0.1 | 0.1 | 0.45 | 9.87 | 152.81 | 0.27 | 0.85
406 | 20.3 | 20.41 | 195.49 | 13.05 | 189.33 | 389.36 | 200.02 | 0.76 | 0.52 | 0.97 | 0.53 | 0.88 | 0.6 | 189.33 | 389.36 | 200.02 | 20.52 | 8.19 | 1.81 | 0.39 | 0.77 | 154.53 | 4.12 | 158.65 | 0.36 | 0.59 | 0.95 | N/A | 1 | 1.81 | 7.43 | 0.13 | 7.43 | 0 | 0 | 0.09 | 0.09 | 0.37 | 8.6 | 163.13 | 0.33 | 0.86
407 | 20.35 | 22.13 | 195.79 | 13.11 | 189.82 | 390.37 | 200.54 | 0.76 | 0.52 | 0.97 | 0.53 | 0.87 | 0.62 | 189.82 | 390.37 | 200.54 | 21.6 | 6.03 | 1.79 | 0.37 | 0.78 | 169.41 | 0.78 | 170.19 | 0.51 | 0.82 | 0.49 | N/A | 1 | 1.11 | 5.42 | -0.02 | 4.97 | 0 | 0 | 0.06 | 0.06 | 0.25 | 7.2 | 176.61 | 0.46 | 0.87
408 | 20.4 | 22.26 | 199.9 | 13.11 | 190.31 | 391.38 | 201.07 | 0.76 | 0.52 | 0.97 | 0.53 | 0.87 | 0.62 | 190.31 | 391.38 | 201.07 | 21.81 | 5.26 | 1.78 | 0.37 | 0.78 | 170.31 | 0.3 | 170.6 | 0.51 | 0.84 | 0.46 | N/A | 1 | 1.09 | 5.36 | -0.03 | 4.86 | 0 | 0 | 0.05 | 0.05 | 0.24 | 6.79 | 177.1 | 0.46 | 0.87
409 | 20.45 | 21.02 | 188.34 | 13.25 | 190.8 | 392.39 | 201.58 | 0.76 | 0.52 | 0.97 | 0.53 | 0.88 | 0.6 | 190.8 | 392.39 | 201.58 | 21.33 | 5.41 | 1.78 | 0.39 | 0.77 | 158.74 | 0.35 | 159.09 | 0.36 | 0.6 | 0.94 | N/A | 1 | 1.78 | 7.34 | 0.13 | 7.34 | 0 | 0 | 0.09 | 0.09 | 0.37 | 6.86 | 165.6 | 0.35 | 0.87
410 | 20.5 | 20.71 | 170.57 | 13.19 | 191.3 | 393.07 | 201.78 | 0.76 | 0.52 | 0.96 | 0.54 | 0.79 | 0.68 | 191.3 | 393.07 | 201.78 | 20.57 | 100 | 4.06 | 0.26 | 0.83 | 170.41 | 0 | 170.41 | 4 | 2 | 0 | N/A | 1 | 0 | 0 | 0 | 0 | 0 | 0 | 0 | 0 | 0 | 60.02 | 230.43 | 0.83 | 7.14
411 | 20.55 | 19.97 | -32768 | 13.27 | 191.79 | 393.76 | 201.98 | 0.76 | 0.52 | 0.96 | 0.54 | 0.79 | 0.68 | 191.79 | 393.76 | 201.98 | 19.98 | 100 | 4.06 | 0.26 | 0.83 | 164.28 | 0 | 164.28 | 4 | 2 | 0 | N/A | 1 | 0 | 0 | 0 | 0 | 0 | 0 | 0 | 0 | 0 | 60.02 | 224.3 | 0.82 | 6.93
412 | 20.6 | 19.26 | -32768 | 13.22 | 192.28 | 394.45 | 202.17 | 0.76 | 0.52 | 0.96 | 0.54 | 0.79 | 0.68 | 192.28 | 394.45 | 202.17 | 19.5 | 100 | 4.06 | 0.26 | 0.83 | 158.39 | 0 | 158.39 | 4 | 2 | 0 | N/A | 1 | 0 | 0 | 0 | 0 | 0 | 0 | 0 | 0 | 0 | 60.02 | 218.42 | 0.82 | 6.75

## POT012 - Liq. Results
| Input Data |  |  |  | CSR calculation results | [8 empty] | CRR 7.5 calculation results | [11 empty] | Other results
No. | Depth (m) | qc (MPa) | fs (kPa) | u (kPa) | uo (kPa) | σ,v (kPa) | σ',vo (kPa) | rd | CSR | MSF | CSR,eq | Ksigma | CSR* | uo (kPa) | σ,v (kPa) | σ',vo (kPa) | qt (MPa) | Fines (%) | Ic | m | Cn | qc1N | Δqc1N | qc1N,cs | CRR 7.5 | FS | PL | LPI | DF | ev (%) | γ lim (%) | Fa | γ max (%) | ev dry (%) | Dry settle. (cm) | Liq. settle (cm) | Vert. settle. (cm) | Lat. disp. (cm) | Δqc1N-Sr | qc1Ncs-Sr | Su ratio Liq. | Su ratio Peak
1 | 0.05 | 1.97 | 7.62 | 1.61 | 0 | 0.83 | 0.83 | 1 | 0.35 | 1 | 0.35 | 1.1 | 2 | 0 | 0.83 | 0.83 | 2.87 | 25.46 | 2.03 | 0.57 | 1.7 | 33.05 | 36.62 | 69.67 | 4 | 2 | 0 | 0 | 1 | 0 | 63.07 | 0.94 | 0 | 0 | 0 | 0 | 0 | 0 | 0 | 0 | N/A | N/A
2 | 0.1 | 4.66 | 32.33 | 1.71 | 0 | 1.71 | 1.71 | 1 | 0.35 | 0.99 | 0.35 | 1.1 | 2 | 0 | 1.71 | 1.71 | 4.56 | 16.24 | 1.92 | 0.49 | 1.7 | 78.18 | 24.66 | 102.85 | 4 | 2 | 0 | 0 | 1 | 0 | 29.07 | 0.77 | 0 | 0 | 0 | 0 | 0 | 0 | 0 | 0 | N/A | N/A
3 | 0.15 | 7.04 | 57.47 | 2.09 | 0 | 2.62 | 2.62 | 1 | 0.35 | 0.98 | 0.36 | 1.1 | 2 | 0 | 2.62 | 2.62 | 6.14 | 11.44 | 1.86 | 0.44 | 1.7 | 118.11 | 12.66 | 130.77 | 4 | 2 | 0 | 0 | 1 | 0 | 15.03 | 0.48 | 0 | 0 | 0 | 0 | 0 | 0 | 0 | 0 | N/A | N/A
4 | 0.2 | 6.73 | 66.59 | 1.89 | 0 | 3.55 | 3.55 | 1 | 0.35 | 0.99 | 0.36 | 1.1 | 2 | 0 | 3.55 | 3.55 | 6.9 | 11.96 | 1.86 | 0.44 | 1.7 | 112.91 | 14.13 | 127.04 | 4 | 2 | 0 | 0 | 1 | 0 | 16.45 | 0.53 | 0 | 0 | 0 | 0 | 0 | 0 | 0 | 0 | N/A | N/A
5 | 0.25 | 6.92 | 82.66 | 2 | 0 | 4.48 | 4.48 | 1 | 0.35 | 0.98 | 0.36 | 1.1 | 2 | 0 | 4.48 | 4.48 | 7.09 | 12.66 | 1.87 | 0.43 | 1.7 | 116.1 | 16.6 | 132.7 | 4 | 2 | 0 | 0 | 1 | 0 | 14.35 | 0.46 | 0 | 0 | 0 | 0 | 0 | 0 | 0 | 0 | N/A | N/A
6 | 0.3 | 7.62 | 76.73 | 1.44 | 0 | 5.42 | 5.42 | 1 | 0.35 | 0.98 | 0.36 | 1.1 | 2 | 0 | 5.42 | 5.42 | 7.54 | 8.53 | 1.82 | 0.43 | 1.7 | 127.85 | 4.55 | 132.39 | 4 | 2 | 0 | 0 | 1 | 0 | 14.45 | 0.47 | 0 | 0 | 0 | 0 | 0 | 0 | 0 | 0 | N/A | N/A
7 | 0.35 | 8.09 | 56.13 | 1.79 | 0 | 6.35 | 6.35 | 1 | 0.35 | 0.98 | 0.36 | 1.1 | 2 | 0 | 6.35 | 6.35 | 8.02 | 3.07 | 1.75 | 0.43 | 1.7 | 135.73 | 0 | 135.73 | 4 | 2 | 0 | 0 | 1 | 0 | 13.32 | 0.43 | 0 | 0 | 0 | 0 | 0 | 0 | 0 | 0 | N/A | N/A
8 | 0.4 | 8.35 | 60.39 | 2.04 | 0 | 7.27 | 7.27 | 1 | 0.35 | 0.98 | 0.36 | 1.1 | 2 | 0 | 7.27 | 7.27 | 8.18 | 0 | 1.7 | 0.42 | 1.7 | 140.09 | 0 | 140.09 | 4 | 2 | 0 | 0 | 1 | 0 | 11.96 | 0.37 | 0 | 0 | 0 | 0 | 0 | 0 | 0 | 0 | N/A | N/A
9 | 0.45 | 8.1 | 51.83 | 1.96 | 0 | 8.19 | 8.19 | 1 | 0.35 | 0.98 | 0.36 | 1.1 | 2 | 0 | 8.19 | 8.19 | 7.98 | 0 | 1.7 | 0.43 | 1.7 | 135.9 | 0 | 135.9 | 4 | 2 | 0 | 0 | 1 | 0 | 13.27 | 0.42 | 0 | 0 | 0 | 0 | 0 | 0 | 0 | 0 | N/A | N/A
10 | 0.5 | 7.48 | 48.67 | 1.96 | 0 | 9.1 | 9.1 | 1 | 0.35 | 0.99 | 0.36 | 1.1 | 2 | 0 | 9.1 | 9.1 | 6.87 | 7.34 | 1.8 | 0.44 | 1.7 | 125.5 | 2.19 | 127.69 | 4 | 2 | 0 | 0 | 1 | 0 | 16.2 | 0.52 | 0 | 0 | 0 | 0 | 0 | 0 | 0 | 0 | N/A | N/A
11 | 0.55 | 5.04 | 65.86 | 2 | 0 | 10.03 | 10.03 | 1 | 0.35 | 0.99 | 0.36 | 1.1 | 2 | 0 | 10.03 | 10.03 | 5.73 | 19.52 | 1.96 | 0.46 | 1.7 | 84.56 | 33.79 | 118.35 | 4 | 2 | 0 | 0 | 1 | 0 | 20.23 | 0.62 | 0 | 0 | 0 | 0 | 0 | 0 | 0 | 0 | N/A | N/A
12 | 0.6 | 4.67 | 78.27 | 2.05 | 0 | 10.95 | 10.95 | 1 | 0.35 | 0.98 | 0.36 | 1.1 | 2 | 0 | 10.95 | 10.95 | 4.84 | 30.68 | 2.1 | 0.44 | 1.7 | 78.35 | 52 | 130.35 | 4 | 2 | 0 | 0 | 1 | 0 | 15.19 | 0.49 | 0 | 0 | 0 | 0 | 0 | 0 | 0 | 0 | N/A | N/A
13 | 0.65 | 4.82 | 74.66 | 2.04 | 0 | 11.88 | 11.88 | 1 | 0.35 | 0.98 | 0.36 | 1.1 | 2 | 0 | 11.88 | 11.88 | 4.9 | 29.56 | 2.08 | 0.43 | 1.7 | 80.87 | 51.11 | 131.98 | 4 | 2 | 0 | 0 | 1 | 0 | 14.6 | 0.47 | 0 | 0 | 0 | 0 | 0 | 0 | 0 | 0 | N/A | N/A
14 | 0.7 | 5.22 | 60.97 | 2.07 | 0 | 12.8 | 12.8 | 1 | 0.35 | 0.99 | 0.36 | 1.1 | 2 | 0 | 12.8 | 12.8 | 5.33 | 22.38 | 1.99 | 0.44 | 1.7 | 87.58 | 40.53 | 128.11 | 4 | 2 | 0 | 0 | 1 | 0 | 16.03 | 0.51 | 0 | 0 | 0 | 0 | 0 | 0 | 0 | 0 | N/A | N/A
15 | 0.75 | 5.94 | 50.86 | 2.12 | 0 | 13.71 | 13.71 | 1 | 0.35 | 0.99 | 0.36 | 1.1 | 2 | 0 | 13.71 | 13.71 | 5.96 | 13.34 | 1.88 | 0.46 | 1.7 | 99.66 | 17.82 | 117.47 | 4 | 2 | 0 | 0 | 1 | 0 | 20.65 | 0.63 | 0 | 0 | 0 | 0 | 0 | 0 | 0 | 0 | N/A | N/A
16 | 0.8 | 6.71 | 46.79 | 2.05 | 0 | 14.61 | 14.61 | 1 | 0.35 | 0.99 | 0.36 | 1.1 | 2 | 0 | 14.61 | 14.61 | 6.36 | 6.96 | 1.8 | 0.47 | 1.7 | 112.58 | 1.57 | 114.15 | 4 | 2 | 0 | 0 | 1 | 0 | 22.34 | 0.66 | 0 | 0 | 0 | 0 | 0 | 0 | 0 | 0 | N/A | N/A
17 | 0.85 | 6.43 | 38.81 | 2.1 | 0 | 15.51 | 15.51 | 1 | 0.35 | 0.99 | 0.35 | 1.1 | 2 | 0 | 15.51 | 15.51 | 6.51 | 3.93 | 1.76 | 0.48 | 1.7 | 107.88 | 0.02 | 107.9 | 4 | 2 | 0 | 0 | 1 | 0 | 25.85 | 0.72 | 0 | 0 | 0 | 0 | 0 | 0 | 0 | 0 | N/A | N/A
18 | 0.9 | 6.39 | 38.8 | 2.16 | 0 | 16.41 | 16.41 | 1 | 0.35 | 0.99 | 0.35 | 1.1 | 2 | 0 | 16.41 | 16.41 | 6.36 | 3.42 | 1.76 | 0.48 | 1.7 | 107.21 | 0 | 107.21 | 4 | 2 | 0 | 0 | 1 | 0 | 26.27 | 0.73 | 0 | 0 | 0 | 0 | 0 | 0 | 0 | 0 | N/A | N/A
19 | 0.95 | 6.26 | 36.94 | 2.13 | 0 | 17.3 | 17.3 | 1 | 0.35 | 0.99 | 0.35 | 1.1 | 2 | 0 | 17.3 | 17.3 | 6.1 | 4.27 | 1.77 | 0.49 | 1.7 | 105.03 | 0.04 | 105.07 | 4 | 2 | 0 | 0 | 1 | 0 | 27.61 | 0.75 | 0 | 0 | 0 | 0 | 0 | 0 | 0 | 0 | N/A | N/A
20 | 1 | 5.64 | 31.98 | 2.11 | 0 | 18.18 | 18.18 | 1 | 0.35 | 0.99 | 0.35 | 1.1 | 2 | 0 | 18.18 | 18.18 | 5.65 | 6.25 | 1.79 | 0.51 | 1.7 | 94.63 | 0.77 | 95.4 | 4 | 2 | 0 | 0 | 1 | 0 | 34.55 | 0.83 | 0 | 0 | 0 | 0 | 0 | 0 | 0 | 0 | N/A | N/A
21 | 1.05 | 5.04 | 29.55 | 2.05 | 0.49 | 19.06 | 18.57 | 1 | 0.36 | 0.99 | 0.36 | 1.1 | 0.33 | 0.49 | 19.06 | 18.57 | 5.08 | 10.1 | 1.84 | 0.52 | 1.7 | 84.56 | 7.52 | 92.08 | 0.13 | 0.39 | 1 | 0.29 | 1 | 3.49 | 37.32 | 0.85 | 37.32 | 0 | 0 | 0.17 | 0.17 | 1.87 | 10.08 | 94.64 | 0.11 | 0.8
22 | 1.1 | 4.55 | 30.47 | 2.15 | 0.98 | 19.94 | 18.96 | 1 | 0.37 | 0.99 | 0.37 | 1.1 | 0.34 | 0.98 | 19.94 | 18.96 | 4.59 | 18.2 | 1.94 | 0.49 | 1.7 | 76.34 | 29.55 | 105.89 | 0.15 | 0.43 | 1 | 0.27 | 1 | 3.03 | 27.09 | 0.74 | 27.09 | 0 | 0 | 0.15 | 0.15 | 1.35 | 17.88 | 94.21 | 0.11 | 0.79
23 | 1.15 | 4.19 | 48.62 | 2.14 | 1.47 | 20.85 | 19.38 | 1 | 0.38 | 0.99 | 0.38 | 1.1 | 0.35 | 1.47 | 20.85 | 19.38 | 4.18 | 30.72 | 2.1 | 0.46 | 1.7 | 70.3 | 50.38 | 120.67 | 0.17 | 0.5 | 0.99 | 0.24 | 1 | 2.64 | 19.15 | 0.6 | 19.15 | 0 | 0 | 0.13 | 0.13 | 0.96 | 30.63 | 100.93 | 0.12 | 0.78
24 | 1.2 | 3.8 | 79.12 | 2.08 | 1.96 | 21.78 | 19.81 | 1 | 0.39 | 0.99 | 0.39 | 1.1 | 0.35 | 1.96 | 21.78 | 19.81 | 3.85 | 44.32 | 2.27 | 0.45 | 1.7 | 63.76 | 60.03 | 123.78 | 0.18 | 0.51 | 0.99 | 0.23 | 1 | 2.57 | 17.78 | 0.56 | 17.78 | 0 | 0 | 0.13 | 0.13 | 0.89 | 41.52 | 105.27 | 0.13 | 0.77
25 | 1.25 | 3.56 | 112.68 | 2.1 | 2.45 | 22.72 | 20.27 | 1 | 0.39 | 0.99 | 0.4 | 1.1 | 0.36 | 2.45 | 22.72 | 20.27 | 3.57 | 54.96 | 2.4 | 0.45 | 1.7 | 59.73 | 63.8 | 123.53 | 0.18 | 0.5 | 0.99 | 0.24 | 1 | 2.57 | 17.89 | 0.57 | 17.89 | 0 | 0 | 0.13 | 0.13 | 0.89 | 47.6 | 107.33 | 0.13 | 0.76
26 | 1.3 | 3.36 | 128.79 | 2.02 | 2.94 | 23.67 | 20.72 | 1 | 0.4 | 0.99 | 0.41 | 1.1 | 0.37 | 2.94 | 23.67 | 20.72 | 3.32 | 61.39 | 2.48 | 0.45 | 1.7 | 56.37 | 64.92 | 121.3 | 0.17 | 0.47 | 1 | 0.25 | 1 | 2.62 | 18.87 | 0.59 | 18.87 | 0 | 0 | 0.13 | 0.13 | 0.94 | 50.46 | 106.83 | 0.13 | 0.75
27 | 1.35 | 3.03 | 116.5 | 2.05 | 3.43 | 24.61 | 21.18 | 1 | 0.41 | 0.99 | 0.41 | 1.1 | 0.37 | 3.43 | 24.61 | 21.18 | 3.12 | 64.19 | 2.51 | 0.47 | 1.7 | 50.84 | 64.1 | 114.93 | 0.16 | 0.43 | 1 | 0.27 | 1 | 2.78 | 21.93 | 0.66 | 21.93 | 0 | 0 | 0.14 | 0.14 | 1.1 | 51.54 | 102.38 | 0.12 | 0.74
28 | 1.4 | 2.98 | 110.02 | 2.07 | 3.92 | 25.55 | 21.63 | 1 | 0.41 | 0.99 | 0.42 | 1.1 | 0.38 | 3.92 | 25.55 | 21.63 | 2.93 | 65.45 | 2.53 | 0.47 | 1.7 | 50 | 64.17 | 114.16 | 0.16 | 0.42 | 1 | 0.27 | 1 | 2.8 | 22.33 | 0.66 | 22.33 | 0 | 0 | 0.14 | 0.14 | 1.12 | 52 | 102 | 0.12 | 0.73
29 | 1.45 | 2.78 | 102.29 | 2.13 | 4.41 | 26.49 | 22.07 | 1 | 0.42 | 0.99 | 0.42 | 1.1 | 0.39 | 4.41 | 26.49 | 22.07 | 2.86 | 65.17 | 2.53 | 0.48 | 1.7 | 46.64 | 63.14 | 109.78 | 0.15 | 0.39 | 1 | 0.28 | 1 | 2.92 | 24.74 | 0.71 | 24.74 | 0 | 0 | 0.15 | 0.15 | 1.24 | 51.9 | 98.54 | 0.12 | 0.73
30 | 1.5 | 2.82 | 97.02 | 2.07 | 4.91 | 27.42 | 22.51 | 1 | 0.43 | 0.99 | 0.43 | 1.1 | 0.39 | 4.91 | 27.42 | 22.51 | 2.77 | 65.2 | 2.53 | 0.48 | 1.7 | 47.31 | 63.34 | 110.65 | 0.15 | 0.39 | 1 | 0.28 | 1 | 2.89 | 24.24 | 0.7 | 24.24 | 0 | 0 | 0.14 | 0.14 | 1.21 | 51.91 | 99.22 | 0.12 | 0.72
31 | 1.55 | 2.71 | 90.78 | 2.02 | 5.4 | 28.35 | 22.95 | 1 | 0.43 | 0.99 | 0.44 | 1.1 | 0.4 | 5.4 | 28.35 | 22.95 | 2.68 | 65.84 | 2.54 | 0.48 | 1.7 | 45.47 | 62.96 | 108.43 | 0.15 | 0.38 | 1 | 0.29 | 1 | 2.96 | 25.54 | 0.72 | 25.54 | 0 | 0 | 0.15 | 0.15 | 1.28 | 52.14 | 97.61 | 0.12 | 0.72
32 | 1.6 | 2.52 | 91.08 | 2.01 | 5.89 | 29.27 | 23.39 | 1 | 0.44 | 0.99 | 0.44 | 1.1 | 0.4 | 5.89 | 29.27 | 23.39 | 2.63 | 65.84 | 2.54 | 0.49 | 1.7 | 42.28 | 62.04 | 104.32 | 0.14 | 0.36 | 1 | 0.3 | 1 | 3.08 | 28.09 | 0.76 | 28.09 | 0 | 0 | 0.15 | 0.15 | 1.4 | 52.14 | 94.42 | 0.11 | 0.72
33 | 1.65 | 2.66 | 85.55 | 2.01 | 6.38 | 30.2 | 23.82 | 0.99 | 0.44 | 0.99 | 0.45 | 1.1 | 0.41 | 6.38 | 30.2 | 23.82 | 2.66 | 64.32 | 2.52 | 0.48 | 1.7 | 44.63 | 62.36 | 106.98 | 0.15 | 0.36 | 1 | 0.29 | 1 | 3 | 26.41 | 0.73 | 26.41 | 0 | 0 | 0.15 | 0.15 | 1.32 | 51.59 | 96.22 | 0.11 | 0.72
34 | 1.7 | 2.81 | 80.77 | 2.03 | 6.87 | 31.12 | 24.25 | 0.99 | 0.45 | 0.99 | 0.45 | 1.1 | 0.41 | 6.87 | 31.12 | 24.25 | 2.66 | 63.55 | 2.51 | 0.48 | 1.7 | 47.15 | 62.88 | 110.03 | 0.15 | 0.37 | 1 | 0.29 | 1 | 2.91 | 24.6 | 0.7 | 24.6 | 0 | 0 | 0.15 | 0.15 | 1.23 | 51.3 | 98.44 | 0.12 | 0.72
35 | 1.75 | 2.52 | 82.72 | 2.09 | 7.36 | 32.04 | 24.68 | 0.99 | 0.45 | 0.99 | 0.46 | 1.1 | 0.42 | 7.36 | 32.04 | 24.68 | 2.59 | 63.29 | 2.5 | 0.49 | 1.7 | 42.28 | 61.43 | 103.71 | 0.14 | 0.34 | 1 | 0.3 | 1 | 3.1 | 28.5 | 0.76 | 28.5 | 0 | 0 | 0.15 | 0.15 | 1.42 | 51.2 | 93.48 | 0.11 | 0.71
36 | 1.8 | 2.44 | 68.65 | 2.06 | 7.85 | 32.95 | 25.1 | 0.99 | 0.46 | 0.99 | 0.46 | 1.1 | 0.42 | 7.85 | 32.95 | 25.1 | 2.4 | 64.51 | 2.52 | 0.49 | 1.7 | 40.94 | 61.35 | 102.29 | 0.14 | 0.33 | 1 | 0.3 | 1 | 3.14 | 29.46 | 0.77 | 29.46 | 0 | 0 | 0.16 | 0.16 | 1.47 | 51.66 | 92.6 | 0.11 | 0.7
37 | 1.85 | 2.23 | 55.93 | 2 | 8.34 | 33.85 | 25.51 | 0.99 | 0.46 | 0.99 | 0.47 | 1.1 | 0.42 | 8.34 | 33.85 | 25.51 | 2.25 | 64.85 | 2.52 | 0.5 | 1.7 | 37.41 | 60.42 | 97.83 | 0.13 | 0.32 | 1 | 0.31 | 1 | 3.29 | 32.66 | 0.81 | 32.66 | 0 | 0 | 0.16 | 0.16 | 1.63 | 51.78 | 89.2 | 0.1 | 0.7
38 | 1.9 | 2.08 | 58.81 | 2.05 | 8.83 | 34.75 | 25.92 | 0.99 | 0.47 | 0.99 | 0.47 | 1.1 | 0.43 | 8.83 | 34.75 | 25.92 | 2.14 | 67.05 | 2.55 | 0.51 | 1.7 | 34.9 | 60.18 | 95.08 | 0.13 | 0.31 | 1 | 0.31 | 1 | 3.38 | 34.81 | 0.83 | 34.81 | 0 | 0 | 0.17 | 0.17 | 1.74 | 52.56 | 87.46 | 0.1 | 0.69
39 | 1.95 | 2.12 | 66.75 | 2.07 | 9.32 | 35.65 | 26.33 | 0.99 | 0.47 | 0.99 | 0.48 | 1.1 | 0.43 | 9.32 | 35.65 | 26.33 | 2.21 | 65.83 | 2.54 | 0.51 | 1.7 | 35.57 | 60.11 | 95.68 | 0.13 | 0.31 | 1 | 0.31 | 1 | 3.36 | 34.33 | 0.83 | 34.33 | 0 | 0 | 0.17 | 0.17 | 1.72 | 52.14 | 87.7 | 0.1 | 0.69
40 | 2 | 2.42 | 57.62 | 1.99 | 9.81 | 36.55 | 26.74 | 0.99 | 0.48 | 0.99 | 0.48 | 1.1 | 0.44 | 9.81 | 36.55 | 26.74 | 2.57 | 58.12 | 2.44 | 0.5 | 1.7 | 40.6 | 59.56 | 100.16 | 0.14 | 0.32 | 1 | 0.31 | 1 | 3.21 | 30.94 | 0.79 | 30.94 | 0 | 0 | 0.16 | 0.16 | 1.55 | 49.07 | 89.67 | 0.1 | 0.71
41 | 2.05 | 3.16 | 57.17 | 1.97 | 10.3 | 37.45 | 27.15 | 0.99 | 0.48 | 0.99 | 0.49 | 1.1 | 0.44 | 10.3 | 37.45 | 27.15 | 3.02 | 47.54 | 2.31 | 0.47 | 1.7 | 53.02 | 58.94 | 111.96 | 0.16 | 0.35 | 1 | 0.29 | 1 | 2.86 | 23.51 | 0.69 | 23.51 | 0 | 0 | 0.14 | 0.14 | 1.18 | 43.56 | 96.58 | 0.11 | 0.73
42 | 2.1 | 3.48 | 47.47 | 2.01 | 10.79 | 38.35 | 27.56 | 0.99 | 0.48 | 0.99 | 0.49 | 1.1 | 0.45 | 10.79 | 38.35 | 27.56 | 3.45 | 39.74 | 2.21 | 0.47 | 1.7 | 58.39 | 55.83 | 114.22 | 0.16 | 0.36 | 1 | 0.29 | 1 | 2.8 | 22.3 | 0.66 | 22.3 | 0 | 0 | 0.14 | 0.14 | 1.11 | 38.27 | 96.66 | 0.11 | 0.75
43 | 2.15 | 3.7 | 48.56 | 2.01 | 11.28 | 39.25 | 27.96 | 0.99 | 0.49 | 0.99 | 0.49 | 1.1 | 0.45 | 11.28 | 39.25 | 27.96 | 3.59 | 34.68 | 2.15 | 0.47 | 1.7 | 62.08 | 52.69 | 114.76 | 0.16 | 0.36 | 1 | 0.29 | 1 | 2.78 | 22.02 | 0.66 | 22.02 | 0 | 0 | 0.14 | 0.14 | 1.1 | 34.19 | 96.27 | 0.11 | 0.76
44 | 2.2 | 3.58 | 36.65 | 2 | 11.77 | 40.13 | 28.36 | 0.99 | 0.49 | 0.99 | 0.5 | 1.1 | 0.45 | 11.77 | 40.13 | 28.36 | 3.7 | 29.82 | 2.09 | 0.48 | 1.7 | 60.06 | 47.24 | 107.3 | 0.15 | 0.33 | 1 | 0.3 | 1 | 2.99 | 26.21 | 0.73 | 26.21 | 0 | 0 | 0.15 | 0.15 | 1.31 | 29.79 | 89.85 | 0.1 | 0.76
45 | 2.25 | 3.81 | 27.67 | 2 | 12.26 | 41 | 28.74 | 0.99 | 0.5 | 0.99 | 0.5 | 1.1 | 0.45 | 12.26 | 41 | 28.74 | 3.74 | 24.61 | 2.02 | 0.49 | 1.7 | 63.92 | 40.74 | 104.66 | 0.14 | 0.32 | 1 | 0.3 | 1 | 3.07 | 27.87 | 0.75 | 27.87 | 0 | 0 | 0.15 | 0.15 | 1.39 | 24.6 | 88.52 | 0.1 | 0.76
46 | 2.3 | 3.84 | 25.29 | 2.03 | 12.75 | 41.86 | 29.11 | 0.99 | 0.5 | 0.99 | 0.5 | 1.1 | 0.46 | 12.75 | 41.86 | 29.11 | 3.73 | 22.37 | 1.99 | 0.5 | 1.7 | 64.43 | 36.92 | 101.34 | 0.14 | 0.3 | 1 | 0.31 | 1 | 3.17 | 30.11 | 0.78 | 30.11 | 0 | 0 | 0.16 | 0.16 | 1.51 | 22.26 | 86.69 | 0.1 | 0.76
47 | 2.35 | 3.55 | 26.1 | 2.02 | 13.24 | 42.72 | 29.47 | 0.99 | 0.5 | 0.99 | 0.51 | 1.1 | 0.46 | 13.24 | 42.72 | 29.47 | 3.51 | 22.91 | 2 | 0.51 | 1.7 | 59.56 | 37.15 | 96.71 | 0.13 | 0.29 | 1 | 0.31 | 1 | 3.32 | 33.52 | 0.82 | 33.52 | 0 | 0 | 0.17 | 0.17 | 1.68 | 22.84 | 82.4 | 0.09 | 0.75
48 | 2.4 | 3.15 | 18 | 1.98 | 13.73 | 43.55 | 29.82 | 0.99 | 0.51 | 0.99 | 0.51 | 1.1 | 0.46 | 13.73 | 43.55 | 29.82 | 3.25 | 22.61 | 2 | 0.53 | 1.7 | 52.85 | 35.55 | 88.4 | 0.12 | 0.27 | 1 | 0.32 | 1 | 3.64 | 40.64 | 0.88 | 40.64 | 0 | 0 | 0.18 | 0.18 | 2.03 | 22.52 | 75.37 | 0.08 | 0.74
49 | 2.45 | 3.04 | 10.8 | 2.04 | 14.22 | 44.38 | 30.16 | 0.99 | 0.51 | 0.99 | 0.51 | 1.1 | 0.47 | 14.22 | 44.38 | 30.16 | 3.31 | 18.7 | 1.95 | 0.55 | 1.7 | 51 | 27.66 | 78.66 | 0.11 | 0.25 | 1 | 0.33 | 1 | 4.07 | 50.99 | 0.92 | 50.99 | 0 | 0 | 0.2 | 0.2 | 2.55 | 18.4 | 69.41 | 0.08 | 0.75
50 | 2.5 | 3.74 | 16.94 | 2.03 | 14.72 | 45.22 | 30.51 | 0.99 | 0.51 | 0.99 | 0.52 | 1.1 | 0.47 | 14.72 | 45.22 | 30.51 | 3.79 | 14.25 | 1.89 | 0.54 | 1.7 | 62.75 | 17.9 | 80.65 | 0.12 | 0.25 | 1 | 0.33 | 1 | 3.98 | 48.67 | 0.91 | 48.67 | 0 | 0 | 0.2 | 0.2 | 2.43 | 13.86 | 76.61 | 0.09 | 0.76
51 | 2.55 | 4.58 | 23.84 | 2 | 15.21 | 46.08 | 30.87 | 0.99 | 0.52 | 0.99 | 0.52 | 1.1 | 0.47 | 15.21 | 46.08 | 30.87 | 4.47 | 10.7 | 1.85 | 0.53 | 1.7 | 76.84 | 8.86 | 85.7 | 0.12 | 0.26 | 1 | 0.32 | 1 | 3.75 | 43.27 | 0.89 | 43.27 | 0 | 0 | 0.19 | 0.19 | 2.16 | 10.59 | 87.43 | 0.1 | 0.79
52 | 2.6 | 5.1 | 26.23 | 1.94 | 15.7 | 46.95 | 31.25 | 0.99 | 0.52 | 0.99 | 0.52 | 1.1 | 0.48 | 15.7 | 46.95 | 31.25 | 5.2 | 5.93 | 1.79 | 0.53 | 1.7 | 85.57 | 0.53 | 86.1 | 0.12 | 0.26 | 1 | 0.32 | 1 | 3.73 | 42.87 | 0.89 | 42.87 | 0 | 0 | 0.19 | 0.19 | 2.14 | 7.15 | 92.72 | 0.11 | 0.81
53 | 2.65 | 5.91 | 26.81 | 2.02 | 16.19 | 47.82 | 31.64 | 0.99 | 0.52 | 0.99 | 0.53 | 1.1 | 0.48 | 16.19 | 47.82 | 31.64 | 5.75 | 2.74 | 1.75 | 0.5 | 1.7 | 99.16 | 0 | 99.16 | 0.14 | 0.28 | 1 | 0.31 | 1 | 3.24 | 31.67 | 0.8 | 31.67 | 0 | 0 | 0.16 | 0.16 | 1.58 | 5.75 | 104.91 | 0.13 | 0.82
54 | 2.7 | 6.24 | 31.31 | 1.96 | 16.68 | 48.71 | 32.03 | 0.99 | 0.53 | 0.99 | 0.53 | 1.1 | 0.48 | 16.68 | 48.71 | 32.03 | 6.27 | 1.14 | 1.73 | 0.49 | 1.7 | 104.69 | 0 | 104.69 | 0.14 | 0.3 | 1 | 0.3 | 1 | 3.07 | 27.85 | 0.75 | 27.85 | 0 | 0 | 0.15 | 0.15 | 1.39 | 5.4 | 110.09 | 0.14 | 0.83
55 | 2.75 | 6.66 | 38.85 | 1.97 | 17.17 | 49.61 | 32.44 | 0.99 | 0.53 | 0.99 | 0.53 | 1.1 | 0.49 | 17.17 | 49.61 | 32.44 | 6.57 | 3.54 | 1.76 | 0.47 | 1.7 | 111.74 | 0.01 | 111.75 | 0.16 | 0.32 | 1 | 0.29 | 1 | 2.86 | 23.63 | 0.69 | 23.63 | 0 | 0 | 0.14 | 0.14 | 1.18 | 6.02 | 117.76 | 0.15 | 0.84
56 | 2.8 | 6.82 | 53.15 | 1.97 | 17.66 | 50.52 | 32.86 | 0.99 | 0.53 | 0.99 | 0.54 | 1.1 | 0.49 | 17.66 | 50.52 | 32.86 | 6.98 | 6.11 | 1.79 | 0.47 | 1.69 | 113.95 | 0.72 | 114.67 | 0.16 | 0.33 | 1 | 0.29 | 1 | 2.79 | 22.07 | 0.66 | 22.07 | 0 | 0 | 0.14 | 0.14 | 1.1 | 7.25 | 121.2 | 0.16 | 0.85
57 | 2.85 | 7.45 | 68.39 | 1.95 | 18.15 | 51.46 | 33.31 | 0.98 | 0.53 | 0.99 | 0.54 | 1.1 | 0.49 | 18.15 | 51.46 | 33.31 | 8.02 | 6.13 | 1.79 | 0.45 | 1.66 | 121.82 | 0.76 | 122.58 | 0.18 | 0.36 | 1 | 0.27 | 1 | 2.6 | 18.3 | 0.58 | 18.3 | 0 | 0 | 0.13 | 0.13 | 0.92 | 7.27 | 129.09 | 0.18 | 0.87
58 | 2.9 | 9.78 | 96.89 | 1.93 | 18.64 | 52.41 | 33.77 | 0.98 | 0.54 | 0.98 | 0.55 | 1.1 | 0.5 | 18.64 | 52.41 | 33.77 | 9.77 | 1.74 | 1.73 | 0.4 | 1.55 | 149.99 | 0 | 149.99 | 0.29 | 0.58 | 0.96 | 0.18 | 1 | 2.08 | 9.31 | 0.25 | 9.31 | 0 | 0 | 0.1 | 0.1 | 0.47 | 5.5 | 155.5 | 0.28 | 0.9
59 | 2.95 | 12.09 | 109.58 | 1.97 | 19.13 | 53.38 | 34.25 | 0.98 | 0.54 | 0.97 | 0.56 | 1.1 | 0.51 | 19.13 | 53.38 | 34.25 | 12.52 | 0 | 1.63 | 0.36 | 1.48 | 176.85 | 0 | 176.85 | 0.64 | 1.27 | 0.01 | 0 | 1 | 0.44 | 4.48 | -0.12 | 2.06 | 0 | 0 | 0.02 | 0.02 | 0.1 | 5.32 | 182.17 | 0.53 | 0.94
60 | 3 | 15.69 | 111.68 | 1.94 | 19.62 | 54.35 | 34.73 | 0.98 | 0.54 | 0.96 | 0.56 | 1.1 | 0.51 | 19.62 | 54.35 | 34.73 | 15.1 | 0 | 1.54 | 0.31 | 1.39 | 215.89 | 0 | 215.89 | 4 | 2 | 0 | 0 | 1 | 0 | 1.23 | -0.69 | 0 | 0 | 0 | 0 | 0 | 0 | 5.32 | 221.21 | 0.96 | 0.96
61 | 3.05 | 17.52 | 111.46 | 1.87 | 20.11 | 55.32 | 35.21 | 0.98 | 0.54 | 0.96 | 0.56 | 1.1 | 0.51 | 20.11 | 55.32 | 35.21 | 16.45 | 0 | 1.49 | 0.28 | 1.35 | 233.63 | 0 | 233.63 | 4 | 2 | 0 | 0 | 1 | 0 | 0.58 | -0.96 | 0 | 0 | 0 | 0 | 0 | 0 | 5.32 | 238.95 | 0.97 | 0.97
62 | 3.1 | 16.13 | 109.48 | 1.89 | 20.6 | 56.29 | 35.69 | 0.98 | 0.54 | 0.96 | 0.57 | 1.1 | 0.51 | 20.6 | 56.29 | 35.69 | 16.01 | 0 | 1.5 | 0.31 | 1.38 | 219.1 | 0 | 219.1 | 4 | 2 | 0 | 0 | 1 | 0 | 1.08 | -0.74 | 0 | 0 | 0 | 0 | 0 | 0 | 5.32 | 224.42 | 0.96 | 0.96
63 | 3.15 | 14.37 | 99.19 | 1.86 | 21.09 | 57.26 | 36.16 | 0.98 | 0.55 | 0.96 | 0.57 | 1.1 | 0.52 | 21.09 | 57.26 | 36.16 | 14.59 | 0 | 1.52 | 0.33 | 1.41 | 199.53 | 0 | 199.53 | 1.84 | 2 | 0 | 0 | 1 | 0 | 2.21 | -0.44 | 0 | 0 | 0 | 0 | 0 | 0 | 5.32 | 204.85 | 0.95 | 0.95
64 | 3.2 | 13.26 | 78.1 | 1.82 | 21.58 | 58.21 | 36.63 | 0.98 | 0.55 | 0.96 | 0.57 | 1.1 | 0.52 | 21.58 | 58.21 | 36.63 | 13.12 | 0 | 1.54 | 0.35 | 1.43 | 186.62 | 0 | 186.62 | 0.96 | 1.86 | 0 | 0 | 1 | 0.06 | 3.35 | -0.26 | 0.3 | 0 | 0 | 0 | 0 | 0.01 | 5.32 | 191.94 | 0.72 | 0.93
65 | 3.25 | 11.72 | 64.81 | 1.84 | 22.07 | 59.14 | 37.07 | 0.98 | 0.55 | 0.97 | 0.57 | 1.1 | 0.51 | 22.07 | 59.14 | 37.07 | 11.93 | 0 | 1.53 | 0.37 | 1.46 | 168.59 | 0 | 168.59 | 0.48 | 0.93 | 0.26 | 0.03 | 1 | 0.9 | 5.67 | 0 | 3.99 | 0 | 0 | 0.05 | 0.05 | 0.2 | 5.32 | 173.9 | 0.43 | 0.92
66 | 3.3 | 10.81 | 48.77 | 1.86 | 22.56 | 60.06 | 37.5 | 0.98 | 0.55 | 0.98 | 0.57 | 1.1 | 0.51 | 22.56 | 60.06 | 37.5 | 10.94 | 0 | 1.52 | 0.39 | 1.47 | 157.14 | 0 | 157.14 | 0.34 | 0.67 | 0.84 | 0.14 | 1 | 1.88 | 7.73 | 0.15 | 7.64 | 0 | 0 | 0.09 | 0.09 | 0.38 | 5.32 | 162.46 | 0.33 | 0.9
67 | 3.35 | 10.28 | 35.54 | 1.8 | 23.05 | 60.96 | 37.91 | 0.98 | 0.55 | 0.98 | 0.57 | 1.1 | 0.51 | 23.05 | 60.96 | 37.91 | 10.17 | 0 | 1.5 | 0.4 | 1.48 | 150.45 | 0 | 150.45 | 0.29 | 0.57 | 0.97 | 0.18 | 1 | 2.07 | 9.2 | 0.24 | 9.2 | 0 | 0 | 0.1 | 0.1 | 0.46 | 5.32 | 155.77 | 0.28 | 0.89
68 | 3.4 | 9.43 | 25.23 | 1.8 | 23.54 | 61.85 | 38.3 | 0.98 | 0.56 | 0.98 | 0.57 | 1.1 | 0.51 | 23.54 | 61.85 | 38.3 | 9.72 | 0 | 1.48 | 0.42 | 1.5 | 139.9 | 0 | 139.9 | 0.23 | 0.46 | 1 | 0.23 | 1 | 2.24 | 12.02 | 0.37 | 12.02 | 0 | 0 | 0.11 | 0.11 | 0.6 | 5.32 | 145.22 | 0.23 | 0.88
69 | 3.45 | 9.44 | 23.08 | 1.84 | 24.03 | 62.71 | 38.68 | 0.98 | 0.56 | 0.98 | 0.57 | 1.1 | 0.52 | 24.03 | 62.71 | 38.68 | 9.33 | 0 | 1.44 | 0.42 | 1.5 | 139.56 | 0 | 139.56 | 0.23 | 0.45 | 1 | 0.23 | 1 | 2.25 | 12.12 | 0.38 | 12.12 | 0 | 0 | 0.11 | 0.11 | 0.61 | 5.32 | 144.88 | 0.23 | 0.87
70 | 3.5 | 9.11 | 11.97 | 1.79 | 24.53 | 63.57 | 39.05 | 0.98 | 0.56 | 0.98 | 0.57 | 1.1 | 0.52 | 24.53 | 63.57 | 39.05 | 9.18 | 0 | 1.44 | 0.43 | 1.5 | 135.16 | 0 | 135.16 | 0.22 | 0.42 | 1 | 0.24 | 1 | 2.33 | 13.51 | 0.43 | 13.51 | 0 | 0 | 0.12 | 0.12 | 0.68 | 5.32 | 140.48 | 0.21 | 0.87
71 | 3.55 | 8.99 | 19.77 | 1.81 | 25.02 | 64.43 | 39.42 | 0.98 | 0.56 | 0.98 | 0.57 | 1.1 | 0.52 | 25.02 | 64.43 | 39.42 | 9.06 | 0 | 1.45 | 0.43 | 1.5 | 133.28 | 0 | 133.28 | 0.21 | 0.4 | 1 | 0.25 | 1 | 2.37 | 14.14 | 0.45 | 14.14 | 0 | 0 | 0.12 | 0.12 | 0.71 | 5.32 | 138.6 | 0.21 | 0.87
72 | 3.6 | 9.09 | 24.46 | 1.76 | 25.51 | 65.31 | 39.81 | 0.98 | 0.56 | 0.98 | 0.57 | 1.1 | 0.52 | 25.51 | 65.31 | 39.81 | 9.16 | 0 | 1.5 | 0.43 | 1.49 | 134.03 | 0 | 134.03 | 0.21 | 0.41 | 1 | 0.24 | 1 | 2.35 | 13.89 | 0.45 | 13.89 | 0 | 0 | 0.12 | 0.12 | 0.69 | 5.32 | 139.35 | 0.21 | 0.87
73 | 3.65 | 9.41 | 33.68 | 1.79 | 26 | 66.2 | 40.21 | 0.98 | 0.56 | 0.98 | 0.57 | 1.1 | 0.52 | 26 | 66.2 | 40.21 | 9.57 | 0 | 1.51 | 0.42 | 1.48 | 137.38 | 0 | 137.38 | 0.22 | 0.43 | 1 | 0.23 | 1 | 2.29 | 12.79 | 0.41 | 12.79 | 0 | 0 | 0.11 | 0.11 | 0.64 | 5.32 | 142.7 | 0.22 | 0.88
74 | 3.7 | 10.21 | 37.34 | 1.78 | 26.49 | 67.11 | 40.62 | 0.98 | 0.57 | 0.98 | 0.58 | 1.1 | 0.53 | 26.49 | 67.11 | 40.62 | 10.4 | 0 | 1.51 | 0.41 | 1.45 | 146.32 | 0 | 146.32 | 0.27 | 0.51 | 0.99 | 0.2 | 1 | 2.13 | 10.23 | 0.29 | 10.23 | 0 | 0 | 0.11 | 0.11 | 0.51 | 5.32 | 151.64 | 0.26 | 0.89
75 | 3.75 | 11.58 | 45.99 | 1.77 | 26.98 | 68.03 | 41.05 | 0.98 | 0.57 | 0.97 | 0.58 | 1.1 | 0.53 | 26.98 | 68.03 | 41.05 | 11.42 | 0 | 1.5 | 0.38 | 1.41 | 161.56 | 0 | 161.56 | 0.39 | 0.73 | 0.71 | 0.11 | 1 | 1.5 | 6.87 | 0.09 | 6.3 | 0 | 0 | 0.08 | 0.08 | 0.32 | 5.32 | 166.87 | 0.36 | 0.9
76 | 3.8 | 12.46 | 56.14 | 1.73 | 27.47 | 68.96 | 41.49 | 0.98 | 0.57 | 0.97 | 0.59 | 1.1 | 0.53 | 27.47 | 68.96 | 41.49 | 12.28 | 0 | 1.51 | 0.37 | 1.39 | 170.9 | 0 | 170.9 | 0.52 | 0.97 | 0.2 | 0.01 | 1 | 0.82 | 5.31 | -0.03 | 3.69 | 0 | 0 | 0.04 | 0.04 | 0.18 | 5.32 | 176.22 | 0.45 | 0.91
77 | 3.85 | 12.81 | 72.54 | 1.78 | 27.96 | 69.9 | 41.94 | 0.98 | 0.57 | 0.97 | 0.59 | 1.1 | 0.54 | 27.96 | 69.9 | 41.94 | 13.04 | 0 | 1.53 | 0.36 | 1.38 | 174.23 | 0 | 174.23 | 0.58 | 1.09 | 0.08 | 0 | 1 | 0.64 | 4.83 | -0.08 | 2.95 | 0 | 0 | 0.03 | 0.03 | 0.15 | 5.32 | 179.55 | 0.5 | 0.92
78 | 3.9 | 13.84 | 83.88 | 1.73 | 28.45 | 70.85 | 42.4 | 0.97 | 0.57 | 0.96 | 0.59 | 1.1 | 0.54 | 28.45 | 70.85 | 42.4 | 13.93 | 0 | 1.53 | 0.35 | 1.35 | 184.95 | 0 | 184.95 | 0.89 | 1.65 | 0 | 0 | 1 | 0.16 | 3.52 | -0.23 | 0.79 | 0 | 0 | 0.01 | 0.01 | 0.04 | 5.32 | 190.26 | 0.68 | 0.93
79 | 3.95 | 15.14 | 89.71 | 1.73 | 28.94 | 71.82 | 42.88 | 0.97 | 0.57 | 0.96 | 0.6 | 1.1 | 0.54 | 28.94 | 71.82 | 42.88 | 15.14 | 0 | 1.53 | 0.33 | 1.33 | 198.75 | 0 | 198.75 | 1.76 | 2 | 0 | 0 | 1 | 0 | 2.27 | -0.43 | 0 | 0 | 0 | 0 | 0 | 0 | 5.32 | 204.07 | 0.94 | 0.94
80 | 4 | 16.44 | 115.45 | 1.76 | 29.43 | 72.79 | 43.36 | 0.97 | 0.57 | 0.96 | 0.6 | 1.1 | 0.54 | 29.43 | 72.79 | 43.36 | 16.48 | 0 | 1.53 | 0.31 | 1.31 | 211.91 | 0 | 211.91 | 3.97 | 2 | 0 | 0 | 1 | 0 | 1.43 | -0.63 | 0 | 0 | 0 | 0 | 0 | 0 | 5.32 | 217.23 | 0.96 | 0.96
81 | 4.05 | 17.87 | 142.32 | 1.79 | 29.92 | 73.78 | 43.86 | 0.97 | 0.57 | 0.96 | 0.6 | 1.1 | 0.54 | 29.92 | 73.78 | 43.86 | 17.66 | 0 | 1.54 | 0.29 | 1.28 | 225.72 | 0 | 225.72 | 4 | 2 | 0 | 0 | 1 | 0 | 0.82 | -0.84 | 0 | 0 | 0 | 0 | 0 | 0 | 5.32 | 231.03 | 0.97 | 0.97
82 | 4.1 | 18.66 | 161.25 | 1.8 | 30.41 | 74.78 | 44.37 | 0.97 | 0.58 | 0.96 | 0.6 | 1.1 | 0.54 | 30.41 | 74.78 | 44.37 | 18.89 | 0 | 1.54 | 0.29 | 1.27 | 233.26 | 0 | 233.26 | 4 | 2 | 0 | 0 | 1 | 0 | 0.59 | -0.95 | 0 | 0 | 0 | 0 | 0 | 0 | 5.32 | 238.58 | 0.98 | 0.98
83 | 4.15 | 20.13 | 167.97 | 1.79 | 30.9 | 75.78 | 44.88 | 0.97 | 0.58 | 0.96 | 0.6 | 1.1 | 0.55 | 30.9 | 75.78 | 44.88 | 19.94 | 0 | 1.53 | 0.27 | 1.25 | 248.03 | 0 | 248.03 | 4 | 2 | 0 | 0 | 1 | 0 | 0.27 | -1.18 | 0 | 0 | 0 | 0 | 0 | 0 | 5.32 | 253.35 | 0.99 | 0.99
84 | 4.2 | 21.03 | 169.69 | 1.7 | 31.39 | 76.78 | 45.39 | 0.97 | 0.58 | 0.96 | 0.6 | 1.1 | 0.55 | 31.39 | 76.78 | 45.39 | 20.7 | 0 | 1.52 | 0.26 | 1.24 | 256.56 | 0 | 254 | 4 | 2 | 0 | 0 | 1 | 0 | 0.19 | -1.28 | 0 | 0 | 0 | 0 | 0 | 0 | 5.32 | 261.88 | 0.99 | 0.99
85 | 4.25 | 20.93 | 177.86 | 1.68 | 31.88 | 77.79 | 45.9 | 0.97 | 0.58 | 0.96 | 0.6 | 1.1 | 0.55 | 31.88 | 77.79 | 45.9 | 20.83 | 0 | 1.51 | 0.26 | 1.23 | 254.58 | 0 | 254 | 4 | 2 | 0 | 0 | 1 | 0 | 0.19 | -1.28 | 0 | 0 | 0 | 0 | 0 | 0 | 5.32 | 259.9 | 0.99 | 0.99
86 | 4.3 | 20.53 | 163.3 | 1.75 | 32.37 | 78.79 | 46.41 | 0.97 | 0.58 | 0.96 | 0.6 | 1.1 | 0.55 | 32.37 | 78.79 | 46.41 | 20.74 | 0 | 1.51 | 0.27 | 1.23 | 250.05 | 0 | 250.05 | 4 | 2 | 0 | 0 | 1 | 0 | 0.24 | -1.21 | 0 | 0 | 0 | 0 | 0 | 0 | 5.32 | 255.37 | 0.99 | 0.99
87 | 4.35 | 20.76 | 150.09 | 1.74 | 32.86 | 79.79 | 46.92 | 0.97 | 0.58 | 0.96 | 0.6 | 1.1 | 0.55 | 32.86 | 79.79 | 46.92 | 20.47 | 0 | 1.5 | 0.27 | 1.23 | 251.66 | 0 | 251.66 | 4 | 2 | 0 | 0 | 1 | 0 | 0.22 | -1.24 | 0 | 0 | 0 | 0 | 0 | 0 | 5.32 | 256.98 | 0.99 | 0.99
88 | 4.4 | 20.13 | 151.03 | 1.7 | 33.35 | 80.78 | 47.43 | 0.97 | 0.58 | 0.96 | 0.6 | 1.1 | 0.55 | 33.35 | 80.78 | 47.43 | 20.1 | 0 | 1.5 | 0.27 | 1.23 | 244.59 | 0 | 244.59 | 4 | 2 | 0 | 0 | 1 | 0 | 0.33 | -1.13 | 0 | 0 | 0 | 0 | 0 | 0 | 5.32 | 249.9 | 0.98 | 0.98
89 | 4.45 | 19.42 | 148.63 | 1.69 | 33.84 | 81.77 | 47.93 | 0.97 | 0.58 | 0.96 | 0.6 | 1.1 | 0.55 | 33.84 | 81.77 | 47.93 | 19.83 | 0 | 1.5 | 0.28 | 1.24 | 236.8 | 0 | 236.8 | 4 | 2 | 0 | 0 | 1 | 0 | 0.5 | -1.01 | 0 | 0 | 0 | 0 | 0 | 0 | 5.32 | 242.12 | 0.98 | 0.98
90 | 4.5 | 19.94 | 133.58 | 1.68 | 34.34 | 82.76 | 48.42 | 0.97 | 0.58 | 0.96 | 0.61 | 1.1 | 0.55 | 34.34 | 82.76 | 48.42 | 19.95 | 0 | 1.46 | 0.28 | 1.23 | 241.51 | 0 | 241.51 | 4 | 2 | 0 | 0 | 1 | 0 | 0.39 | -1.08 | 0 | 0 | 0 | 0 | 0 | 0 | 5.32 | 246.83 | 0.98 | 0.98
91 | 4.55 | 20.5 | 101.53 | 1.67 | 34.83 | 83.74 | 48.91 | 0.97 | 0.58 | 0.96 | 0.61 | 1.1 | 0.55 | 34.83 | 83.74 | 48.91 | 20.15 | 0 | 1.43 | 0.27 | 1.22 | 246.96 | 0 | 246.96 | 4 | 2 | 0 | 0 | 1 | 0 | 0.29 | -1.17 | 0 | 0 | 0 | 0 | 0 | 0 | 5.32 | 252.28 | 0.98 | 0.98
92 | 4.6 | 20 | 109.13 | 1.66 | 35.32 | 84.72 | 49.4 | 0.97 | 0.58 | 0.96 | 0.61 | 1.1 | 0.55 | 35.32 | 84.72 | 49.4 | 19.88 | 0 | 1.42 | 0.28 | 1.22 | 241 | 0 | 241 | 4 | 2 | 0 | 0 | 1 | 0 | 0.4 | -1.07 | 0 | 0 | 0 | 0 | 0 | 0 | 5.32 | 246.32 | 0.97 | 0.97
93 | 4.65 | 19.15 | 116.23 | 1.57 | 35.81 | 85.7 | 49.89 | 0.97 | 0.58 | 0.96 | 0.61 | 1.1 | 0.55 | 35.81 | 85.7 | 49.89 | 19.32 | 0 | 1.47 | 0.29 | 1.23 | 231.82 | 0 | 231.82 | 4 | 2 | 0 | 0 | 1 | 0 | 0.63 | -0.93 | 0 | 0 | 0 | 0 | 0 | 0 | 5.32 | 237.14 | 0.97 | 0.97
94 | 4.7 | 18.8 | 136.1 | 1.64 | 36.3 | 86.68 | 50.39 | 0.97 | 0.58 | 0.96 | 0.61 | 1.1 | 0.55 | 36.3 | 86.68 | 50.39 | 19.22 | 0 | 1.49 | 0.29 | 1.23 | 227.7 | 0 | 227.7 | 4 | 2 | 0 | 0 | 1 | 0 | 0.76 | -0.87 | 0 | 0 | 0 | 0 | 0 | 0 | 5.32 | 233.01 | 0.97 | 0.97
95 | 4.75 | 19.7 | 138.88 | 1.65 | 36.79 | 87.67 | 50.89 | 0.97 | 0.58 | 0.96 | 0.61 | 1.1 | 0.55 | 36.79 | 87.67 | 50.89 | 20.08 | 0 | 1.49 | 0.28 | 1.22 | 236.3 | 0 | 236.3 | 4 | 2 | 0 | 0 | 1 | 0 | 0.51 | -1 | 0 | 0 | 0 | 0 | 0 | 0 | 5.32 | 241.62 | 0.98 | 0.98
96 | 4.8 | 21.74 | 137.83 | 1.6 | 37.28 | 88.66 | 51.39 | 0.97 | 0.58 | 0.96 | 0.61 | 1.1 | 0.55 | 37.28 | 88.66 | 51.39 | 21.22 | 0 | 1.45 | 0.26 | 1.2 | 256.68 | 0 | 254 | 4 | 2 | 0 | 0 | 1 | 0 | 0.19 | -1.28 | 0 | 0 | 0 | 0 | 0 | 0 | 5.32 | 262 | 0.98 | 0.98
97 | 4.85 | 22.22 | 129.84 | 1.59 | 37.77 | 89.65 | 51.88 | 0.97 | 0.59 | 0.96 | 0.61 | 1.1 | 0.55 | 37.77 | 89.65 | 51.88 | 21.86 | 0 | 1.43 | 0.26 | 1.19 | 261.68 | 0 | 254 | 4 | 2 | 0 | 0 | 1 | 0 | 0.19 | -1.28 | 0 | 0 | 0 | 0 | 0 | 0 | 5.32 | 267 | 0.99 | 0.99
98 | 4.9 | 21.61 | 126.6 | 1.59 | 38.26 | 90.64 | 52.38 | 0.96 | 0.59 | 0.96 | 0.61 | 1.1 | 0.55 | 38.26 | 90.64 | 52.38 | 21.38 | 0 | 1.42 | 0.26 | 1.19 | 253.86 | 0 | 253.86 | 4 | 2 | 0 | 0 | 1 | 0 | 0.19 | -1.27 | 0 | 0 | 0 | 0 | 0 | 0 | 5.32 | 259.17 | 0.98 | 0.98
99 | 4.95 | 20.3 | 114.91 | 1.52 | 38.75 | 91.62 | 52.87 | 0.96 | 0.59 | 0.96 | 0.61 | 1.1 | 0.56 | 38.75 | 91.62 | 52.87 | 20.29 | 0 | 1.43 | 0.28 | 1.2 | 240.21 | 0 | 240.21 | 4 | 2 | 0 | 0 | 1 | 0 | 0.42 | -1.06 | 0 | 0 | 0 | 0 | 0 | 0 | 5.32 | 245.53 | 0.97 | 0.97
100 | 5 | 18.96 | 95.98 | 1.56 | 39.24 | 92.59 | 53.35 | 0.96 | 0.59 | 0.96 | 0.61 | 1.1 | 0.56 | 39.24 | 92.59 | 53.35 | 19.05 | 0 | 1.43 | 0.3 | 1.21 | 226.12 | 0 | 226.12 | 4 | 2 | 0 | 0 | 1 | 0 | 0.81 | -0.84 | 0 | 0 | 0 | 0 | 0 | 0 | 5.32 | 231.44 | 0.96 | 0.96
101 | 5.05 | 17.9 | 88.02 | 1.56 | 39.73 | 93.55 | 53.82 | 0.96 | 0.59 | 0.96 | 0.61 | 1.1 | 0.56 | 39.73 | 93.55 | 53.82 | 17.77 | 0 | 1.43 | 0.31 | 1.22 | 214.83 | 0 | 214.83 | 4 | 2 | 0 | 0 | 1 | 0 | 1.28 | -0.67 | 0 | 0 | 0 | 0 | 0 | 0 | 5.32 | 220.14 | 0.95 | 0.95
102 | 5.1 | 16.45 | 71.68 | 1.51 | 40.22 | 94.5 | 54.28 | 0.96 | 0.59 | 0.96 | 0.61 | 1.1 | 0.56 | 40.22 | 94.5 | 54.28 | 16.34 | 0 | 1.45 | 0.33 | 1.23 | 199.41 | 0 | 199.41 | 1.83 | 2 | 0 | 0 | 1 | 0 | 2.22 | -0.44 | 0 | 0 | 0 | 0 | 0 | 0 | 5.32 | 204.73 | 0.94 | 0.94
103 | 5.15 | 14.66 | 65.82 | 1.54 | 40.71 | 95.44 | 54.73 | 0.96 | 0.59 | 0.96 | 0.61 | 1.1 | 0.56 | 40.71 | 95.44 | 54.73 | 14.78 | 0 | 1.47 | 0.36 | 1.25 | 180.18 | 0 | 180.18 | 0.73 | 1.32 | 0.01 | 0 | 1 | 0.39 | 4.06 | -0.16 | 1.87 | 0 | 0 | 0.02 | 0.02 | 0.09 | 5.32 | 185.5 | 0.59 | 0.92
104 | 5.2 | 13.24 | 59.08 | 1.47 | 41.2 | 96.37 | 55.17 | 0.96 | 0.59 | 0.97 | 0.61 | 1.1 | 0.55 | 41.2 | 96.37 | 55.17 | 13.22 | 0 | 1.52 | 0.38 | 1.26 | 164.58 | 0 | 164.58 | 0.42 | 0.77 | 0.62 | 0.09 | 1 | 1.33 | 6.33 | 0.05 | 5.69 | 0 | 0 | 0.07 | 0.07 | 0.28 | 5.32 | 169.9 | 0.39 | 0.91
105 | 5.25 | 11.77 | 53.12 | 1.44 | 41.69 | 97.3 | 55.61 | 0.96 | 0.59 | 0.98 | 0.6 | 1.09 | 0.55 | 41.69 | 97.3 | 55.61 | 12.01 | 0 | 1.55 | 0.41 | 1.28 | 148.19 | 0 | 148.19 | 0.28 | 0.5 | 0.99 | 0.18 | 1 | 2.1 | 9.75 | 0.27 | 9.75 | 0 | 0 | 0.11 | 0.11 | 0.49 | 5.32 | 153.51 | 0.27 | 0.89
106 | 5.3 | 11.01 | 48.66 | 1.48 | 42.18 | 98.22 | 56.04 | 0.96 | 0.59 | 0.98 | 0.6 | 1.09 | 0.55 | 42.18 | 98.22 | 56.04 | 11.06 | 0 | 1.6 | 0.42 | 1.28 | 139.42 | 0 | 139.42 | 0.23 | 0.42 | 1 | 0.21 | 1 | 2.25 | 12.16 | 0.38 | 12.16 | 0 | 0 | 0.11 | 0.11 | 0.61 | 5.32 | 144.74 | 0.23 | 0.88
107 | 5.35 | 10.4 | 59.96 | 1.46 | 42.67 | 99.15 | 56.48 | 0.96 | 0.59 | 0.98 | 0.6 | 1.08 | 0.56 | 42.67 | 99.15 | 56.48 | 10.53 | 0 | 1.63 | 0.43 | 1.29 | 132.25 | 0 | 132.25 | 0.2 | 0.37 | 1 | 0.23 | 1 | 2.39 | 14.5 | 0.47 | 14.5 | 0 | 0 | 0.12 | 0.12 | 0.73 | 5.32 | 137.57 | 0.2 | 0.87
108 | 5.4 | 10.18 | 57.97 | 1.44 | 43.16 | 100.08 | 56.91 | 0.96 | 0.59 | 0.98 | 0.6 | 1.08 | 0.56 | 43.16 | 100.08 | 56.91 | 10.19 | 0 | 1.66 | 0.44 | 1.29 | 129.51 | 0 | 129.51 | 0.2 | 0.35 | 1 | 0.24 | 1 | 2.44 | 15.5 | 0.5 | 15.5 | 0 | 0 | 0.12 | 0.12 | 0.78 | 5.32 | 134.82 | 0.2 | 0.87
109 | 5.45 | 9.98 | 50.42 | 1.39 | 43.65 | 101 | 57.34 | 0.96 | 0.59 | 0.99 | 0.6 | 1.07 | 0.56 | 43.65 | 101 | 57.34 | 10.04 | 0 | 1.66 | 0.44 | 1.29 | 126.88 | 0 | 126.88 | 0.19 | 0.34 | 1 | 0.24 | 1 | 2.5 | 16.51 | 0.53 | 16.51 | 0 | 0 | 0.12 | 0.12 | 0.83 | 5.32 | 132.2 | 0.19 | 0.87
110 | 5.5 | 9.95 | 53.1 | 1.39 | 44.15 | 101.92 | 57.77 | 0.96 | 0.59 | 0.99 | 0.6 | 1.07 | 0.56 | 44.15 | 101.92 | 57.77 | 9.98 | 0 | 1.65 | 0.45 | 1.28 | 126.17 | 0 | 126.17 | 0.19 | 0.33 | 1 | 0.24 | 1 | 2.52 | 16.8 | 0.54 | 16.8 | 0 | 0 | 0.13 | 0.13 | 0.84 | 5.32 | 131.48 | 0.19 | 0.86
111 | 5.55 | 10 | 49.28 | 1.33 | 44.64 | 102.84 | 58.2 | 0.96 | 0.59 | 0.99 | 0.6 | 1.07 | 0.56 | 44.64 | 102.84 | 58.2 | 9.94 | 0 | 1.65 | 0.45 | 1.28 | 126.36 | 0 | 126.36 | 0.19 | 0.33 | 1 | 0.24 | 1 | 2.51 | 16.72 | 0.53 | 16.72 | 0 | 0 | 0.13 | 0.13 | 0.84 | 5.32 | 131.67 | 0.19 | 0.86
112 | 5.6 | 9.87 | 50.81 | 1.36 | 45.13 | 103.75 | 58.63 | 0.96 | 0.59 | 0.99 | 0.6 | 1.07 | 0.56 | 45.13 | 103.75 | 58.63 | 9.99 | 0 | 1.64 | 0.45 | 1.28 | 124.54 | 0 | 124.54 | 0.18 | 0.32 | 1 | 0.24 | 1 | 2.55 | 17.47 | 0.55 | 17.47 | 0 | 0 | 0.13 | 0.13 | 0.87 | 5.32 | 129.85 | 0.18 | 0.86
113 | 5.65 | 10.09 | 44.42 | 1.31 | 45.62 | 104.67 | 59.05 | 0.96 | 0.6 | 0.99 | 0.6 | 1.07 | 0.56 | 45.62 | 104.67 | 59.05 | 10.12 | 0 | 1.63 | 0.45 | 1.27 | 126.63 | 0 | 126.63 | 0.19 | 0.33 | 1 | 0.24 | 1 | 2.51 | 16.61 | 0.53 | 16.61 | 0 | 0 | 0.13 | 0.13 | 0.83 | 5.32 | 131.95 | 0.19 | 0.86
114 | 5.7 | 10.41 | 48.16 | 1.34 | 46.11 | 105.59 | 59.48 | 0.96 | 0.6 | 0.98 | 0.6 | 1.07 | 0.56 | 46.11 | 105.59 | 59.48 | 10.39 | 0 | 1.62 | 0.44 | 1.26 | 129.83 | 0 | 129.83 | 0.2 | 0.35 | 1 | 0.23 | 1 | 2.44 | 15.38 | 0.49 | 15.38 | 0 | 0 | 0.12 | 0.12 | 0.77 | 5.32 | 135.15 | 0.2 | 0.87
115 | 5.75 | 10.66 | 55.23 | 1.32 | 46.6 | 106.51 | 59.91 | 0.96 | 0.6 | 0.98 | 0.61 | 1.07 | 0.57 | 46.6 | 106.51 | 59.91 | 10.54 | 0 | 1.63 | 0.44 | 1.26 | 132.23 | 0 | 132.23 | 0.2 | 0.36 | 1 | 0.23 | 1 | 2.39 | 14.51 | 0.47 | 14.51 | 0 | 0 | 0.12 | 0.12 | 0.73 | 5.32 | 137.54 | 0.2 | 0.87
116 | 5.8 | 10.55 | 53.68 | 1.26 | 47.09 | 107.43 | 60.35 | 0.96 | 0.6 | 0.98 | 0.61 | 1.07 | 0.57 | 47.09 | 107.43 | 60.35 | 10.53 | 0 | 1.63 | 0.44 | 1.25 | 130.64 | 0 | 130.64 | 0.2 | 0.35 | 1 | 0.23 | 1 | 2.42 | 15.08 | 0.49 | 15.08 | 0 | 0 | 0.12 | 0.12 | 0.75 | 5.32 | 135.96 | 0.2 | 0.87
117 | 5.85 | 10.39 | 50.25 | 1.24 | 47.58 | 108.35 | 60.78 | 0.95 | 0.6 | 0.99 | 0.61 | 1.07 | 0.57 | 47.58 | 108.35 | 60.78 | 10.52 | 0 | 1.62 | 0.44 | 1.25 | 128.51 | 0 | 128.51 | 0.19 | 0.34 | 1 | 0.23 | 1 | 2.47 | 15.88 | 0.51 | 15.88 | 0 | 0 | 0.12 | 0.12 | 0.79 | 5.32 | 133.83 | 0.19 | 0.87
118 | 5.9 | 10.63 | 48.48 | 1.25 | 48.07 | 109.28 | 61.21 | 0.95 | 0.6 | 0.98 | 0.61 | 1.07 | 0.57 | 48.07 | 109.28 | 61.21 | 10.8 | 0 | 1.63 | 0.44 | 1.25 | 130.79 | 0 | 130.79 | 0.2 | 0.35 | 1 | 0.23 | 1 | 2.42 | 15.03 | 0.48 | 15.03 | 0 | 0 | 0.12 | 0.12 | 0.75 | 5.32 | 136.11 | 0.2 | 0.87
119 | 5.95 | 11.38 | 65.19 | 1.24 | 48.56 | 110.21 | 61.65 | 0.95 | 0.6 | 0.98 | 0.61 | 1.07 | 0.57 | 48.56 | 110.21 | 61.65 | 11.37 | 0 | 1.63 | 0.42 | 1.23 | 138.54 | 0 | 138.54 | 0.23 | 0.4 | 1 | 0.21 | 1 | 2.27 | 12.43 | 0.39 | 12.43 | 0 | 0 | 0.11 | 0.11 | 0.62 | 5.32 | 143.86 | 0.23 | 0.88
120 | 6 | 12.09 | 71.29 | 1.22 | 49.05 | 111.15 | 62.1 | 0.95 | 0.6 | 0.98 | 0.61 | 1.08 | 0.57 | 49.05 | 111.15 | 62.1 | 11.93 | 0 | 1.63 | 0.41 | 1.22 | 145.84 | 0 | 145.84 | 0.26 | 0.46 | 1 | 0.19 | 1 | 2.14 | 10.35 | 0.3 | 10.35 | 0 | 0 | 0.11 | 0.11 | 0.52 | 5.32 | 151.16 | 0.26 | 0.89
121 | 6.05 | 12.32 | 74.66 | 1.22 | 49.54 | 112.1 | 62.56 | 0.95 | 0.6 | 0.98 | 0.61 | 1.08 | 0.57 | 49.54 | 112.1 | 62.56 | 12.26 | 0 | 1.63 | 0.41 | 1.22 | 147.92 | 0 | 147.92 | 0.28 | 0.48 | 1 | 0.18 | 1 | 2.11 | 9.82 | 0.27 | 9.82 | 0 | 0 | 0.11 | 0.11 | 0.49 | 5.32 | 153.24 | 0.27 | 0.89
122 | 6.1 | 12.38 | 73.65 | 1.22 | 50.03 | 113.05 | 63.01 | 0.95 | 0.6 | 0.98 | 0.61 | 1.07 | 0.57 | 50.03 | 113.05 | 63.01 | 12.37 | 0 | 1.63 | 0.41 | 1.21 | 148.18 | 0 | 148.18 | 0.28 | 0.49 | 1 | 0.18 | 1 | 2.1 | 9.76 | 0.27 | 9.76 | 0 | 0 | 0.11 | 0.11 | 0.49 | 5.32 | 153.49 | 0.27 | 0.89
123 | 6.15 | 12.41 | 78.31 | 1.2 | 50.52 | 113.99 | 63.47 | 0.95 | 0.6 | 0.98 | 0.61 | 1.07 | 0.57 | 50.52 | 113.99 | 63.47 | 12.46 | 0 | 1.64 | 0.41 | 1.21 | 148.11 | 0 | 148.11 | 0.28 | 0.49 | 1 | 0.18 | 1 | 2.11 | 9.77 | 0.27 | 9.77 | 0 | 0 | 0.11 | 0.11 | 0.49 | 5.32 | 153.42 | 0.27 | 0.89
124 | 6.2 | 12.59 | 84.82 | 1.24 | 51.01 | 114.95 | 63.94 | 0.95 | 0.6 | 0.98 | 0.61 | 1.07 | 0.57 | 51.01 | 114.95 | 63.94 | 13.14 | 0 | 1.64 | 0.4 | 1.2 | 149.64 | 0 | 149.64 | 0.29 | 0.5 | 0.99 | 0.17 | 1 | 2.08 | 9.4 | 0.25 | 9.4 | 0 | 0 | 0.1 | 0.1 | 0.47 | 5.32 | 154.95 | 0.28 | 0.9
125 | 6.25 | 14.42 | 96.41 | 1.18 | 51.5 | 115.91 | 64.41 | 0.95 | 0.6 | 0.97 | 0.62 | 1.09 | 0.57 | 51.5 | 115.91 | 64.41 | 14.34 | 0 | 1.62 | 0.37 | 1.18 | 168.58 | 0 | 168.58 | 0.48 | 0.84 | 0.44 | 0.05 | 1 | 1.09 | 5.67 | 0 | 4.79 | 0 | 0 | 0.05 | 0.05 | 0.24 | 5.32 | 173.89 | 0.43 | 0.91
126 | 6.3 | 16.02 | 111.57 | 1.23 | 51.99 | 116.89 | 64.89 | 0.95 | 0.6 | 0.96 | 0.62 | 1.1 | 0.57 | 51.99 | 116.89 | 64.89 | 15.85 | 0 | 1.59 | 0.35 | 1.17 | 184.8 | 0 | 184.8 | 0.89 | 1.56 | 0 | 0 | 1 | 0.21 | 3.54 | -0.23 | 1.05 | 0 | 0 | 0.01 | 0.01 | 0.05 | 5.32 | 190.11 | 0.68 | 0.92
127 | 6.35 | 17.1 | 124.7 | 1.24 | 52.48 | 117.87 | 65.38 | 0.95 | 0.6 | 0.96 | 0.62 | 1.1 | 0.57 | 52.48 | 117.87 | 65.38 | 17.04 | 0 | 1.58 | 0.34 | 1.16 | 195.47 | 0 | 195.47 | 1.48 | 2 | 0 | 0 | 1 | 0 | 2.53 | -0.38 | 0 | 0 | 0 | 0 | 0 | 0 | 5.32 | 200.78 | 0.93 | 0.93
128 | 6.4 | 17.99 | 132.42 | 1.19 | 52.97 | 118.85 | 65.88 | 0.95 | 0.6 | 0.96 | 0.62 | 1.1 | 0.57 | 52.97 | 118.85 | 65.88 | 17.87 | 0 | 1.57 | 0.32 | 1.15 | 204.11 | 0 | 204.11 | 2.4 | 2 | 0 | 0 | 1 | 0 | 1.89 | -0.51 | 0 | 0 | 0 | 0 | 0 | 0 | 5.32 | 209.42 | 0.94 | 0.94
129 | 6.45 | 18.52 | 134.79 | 1.19 | 53.46 | 119.84 | 66.38 | 0.95 | 0.6 | 0.96 | 0.63 | 1.1 | 0.57 | 53.46 | 119.84 | 66.38 | 18.43 | 0 | 1.57 | 0.32 | 1.14 | 209.04 | 0 | 209.04 | 3.27 | 2 | 0 | 0 | 1 | 0 | 1.59 | -0.59 | 0 | 0 | 0 | 0 | 0 | 0 | 5.32 | 214.36 | 0.95 | 0.95
130 | 6.5 | 18.78 | 141.15 | 1.17 | 53.96 | 120.83 | 66.87 | 0.95 | 0.6 | 0.96 | 0.63 | 1.1 | 0.57 | 53.96 | 120.83 | 66.87 | 18.6 | 0 | 1.55 | 0.31 | 1.14 | 211.23 | 0 | 211.23 | 3.79 | 2 | 0 | 0 | 1 | 0 | 1.46 | -0.62 | 0 | 0 | 0 | 0 | 0 | 0 | 5.32 | 216.55 | 0.95 | 0.95
131 | 6.55 | 18.5 | 120.52 | 1.27 | 54.45 | 121.81 | 67.37 | 0.95 | 0.6 | 0.96 | 0.63 | 1.1 | 0.57 | 54.45 | 121.81 | 67.37 | 18.71 | 0 | 1.54 | 0.32 | 1.14 | 207.96 | 0 | 207.96 | 3.05 | 2 | 0 | 0 | 1 | 0 | 1.65 | -0.57 | 0 | 0 | 0 | 0 | 0 | 0 | 5.32 | 213.27 | 0.95 | 0.95
132 | 6.6 | 18.84 | 123.94 | 1.2 | 54.94 | 122.79 | 67.86 | 0.95 | 0.6 | 0.96 | 0.63 | 1.1 | 0.57 | 54.94 | 122.79 | 67.86 | 18.82 | 0 | 1.53 | 0.31 | 1.13 | 210.96 | 0 | 210.96 | 3.72 | 2 | 0 | 0 | 1 | 0 | 1.48 | -0.61 | 0 | 0 | 0 | 0 | 0 | 0 | 5.32 | 216.28 | 0.95 | 0.95
133 | 6.65 | 19.13 | 122.12 | 1.2 | 55.43 | 123.78 | 68.35 | 0.95 | 0.6 | 0.96 | 0.63 | 1.1 | 0.57 | 55.43 | 123.78 | 68.35 | 19.02 | 0 | 1.54 | 0.31 | 1.13 | 213.45 | 0 | 213.45 | 4 | 2 | 0 | 0 | 1 | 0 | 1.35 | -0.65 | 0 | 0 | 0 | 0 | 0 | 0 | 5.32 | 218.77 | 0.95 | 0.95
134 | 6.7 | 19.08 | 140.35 | 1.27 | 55.92 | 124.77 | 68.85 | 0.94 | 0.6 | 0.96 | 0.63 | 1.1 | 0.57 | 55.92 | 124.77 | 68.85 | 18.97 | 0 | 1.56 | 0.31 | 1.13 | 212.51 | 0 | 212.51 | 4 | 2 | 0 | 0 | 1 | 0 | 1.39 | -0.64 | 0 | 0 | 0 | 0 | 0 | 0 | 5.32 | 217.83 | 0.95 | 0.95
135 | 6.75 | 18.69 | 146.94 | 1.13 | 56.41 | 125.76 | 69.35 | 0.94 | 0.6 | 0.96 | 0.63 | 1.1 | 0.57 | 56.41 | 125.76 | 69.35 | 19.34 | 0 | 1.57 | 0.32 | 1.13 | 208.14 | 0 | 208.14 | 3.09 | 2 | 0 | 0 | 1 | 0 | 1.64 | -0.57 | 0 | 0 | 0 | 0 | 0 | 0 | 5.32 | 213.46 | 0.95 | 0.95
136 | 6.8 | 20.26 | 153.35 | 1.17 | 56.9 | 126.76 | 69.86 | 0.94 | 0.6 | 0.96 | 0.63 | 1.1 | 0.57 | 56.9 | 126.76 | 69.86 | 20.02 | 0 | 1.56 | 0.3 | 1.12 | 223.49 | 0 | 223.49 | 4 | 2 | 0 | 0 | 1 | 0 | 0.9 | -0.8 | 0 | 0 | 0 | 0 | 0 | 0 | 5.32 | 228.81 | 0.95 | 0.95
137 | 6.85 | 21.1 | 162.32 | 1.25 | 57.39 | 127.76 | 70.37 | 0.94 | 0.6 | 0.96 | 0.63 | 1.1 | 0.57 | 57.39 | 127.76 | 70.37 | 20.85 | 0 | 1.55 | 0.29 | 1.11 | 231.44 | 0 | 231.44 | 4 | 2 | 0 | 0 | 1 | 0 | 0.64 | -0.93 | 0 | 0 | 0 | 0 | 0 | 0 | 5.32 | 236.75 | 0.96 | 0.96
138 | 6.9 | 21.2 | 163.64 | 1.22 | 57.88 | 128.76 | 70.88 | 0.94 | 0.6 | 0.96 | 0.63 | 1.1 | 0.57 | 57.88 | 128.76 | 70.88 | 21.14 | 0 | 1.54 | 0.29 | 1.11 | 231.99 | 0 | 231.99 | 4 | 2 | 0 | 0 | 1 | 0 | 0.62 | -0.93 | 0 | 0 | 0 | 0 | 0 | 0 | 5.32 | 237.31 | 0.96 | 0.96
139 | 6.95 | 21.13 | 155.28 | 1.32 | 58.37 | 129.75 | 71.38 | 0.94 | 0.6 | 0.96 | 0.63 | 1.1 | 0.57 | 58.37 | 129.75 | 71.38 | 21.11 | 0 | 1.53 | 0.29 | 1.11 | 230.86 | 0 | 230.86 | 4 | 2 | 0 | 0 | 1 | 0 | 0.66 | -0.92 | 0 | 0 | 0 | 0 | 0 | 0 | 5.32 | 236.18 | 0.96 | 0.96
140 | 7 | 20.99 | 138.08 | 1.25 | 58.86 | 130.74 | 71.88 | 0.94 | 0.6 | 0.96 | 0.63 | 1.1 | 0.57 | 58.86 | 130.74 | 71.88 | 20.94 | 0 | 1.51 | 0.29 | 1.11 | 229.04 | 0 | 229.04 | 4 | 2 | 0 | 0 | 1 | 0 | 0.71 | -0.89 | 0 | 0 | 0 | 0 | 0 | 0 | 5.32 | 234.36 | 0.96 | 0.96
141 | 7.05 | 20.71 | 120.63 | 1.25 | 59.35 | 131.73 | 72.38 | 0.94 | 0.6 | 0.96 | 0.63 | 1.1 | 0.57 | 59.35 | 131.73 | 72.38 | 20.56 | 0 | 1.49 | 0.3 | 1.1 | 225.83 | 0 | 225.83 | 4 | 2 | 0 | 0 | 1 | 0 | 0.82 | -0.84 | 0 | 0 | 0 | 0 | 0 | 0 | 5.32 | 231.15 | 0.95 | 0.95
142 | 7.1 | 19.99 | 112.62 | 1.3 | 59.84 | 132.71 | 72.87 | 0.94 | 0.6 | 0.96 | 0.63 | 1.1 | 0.57 | 59.84 | 132.71 | 72.87 | 19.8 | 0 | 1.48 | 0.31 | 1.11 | 218.22 | 0 | 218.22 | 4 | 2 | 0 | 0 | 1 | 0 | 1.12 | -0.72 | 0 | 0 | 0 | 0 | 0 | 0 | 5.32 | 223.54 | 0.95 | 0.95
143 | 7.15 | 18.71 | 102.31 | 1.38 | 60.33 | 133.68 | 73.35 | 0.94 | 0.6 | 0.96 | 0.63 | 1.09 | 0.57 | 60.33 | 133.68 | 73.35 | 18.74 | 0 | 1.49 | 0.32 | 1.11 | 204.96 | 0 | 204.96 | 2.53 | 2 | 0 | 0 | 1 | 0 | 1.83 | -0.52 | 0 | 0 | 0 | 0 | 0 | 0 | 5.32 | 210.27 | 0.94 | 0.94
144 | 7.2 | 17.52 | 91 | 1.35 | 60.82 | 134.64 | 73.82 | 0.94 | 0.6 | 0.96 | 0.63 | 1.08 | 0.58 | 60.82 | 134.64 | 73.82 | 17.97 | 0 | 1.49 | 0.34 | 1.11 | 192.53 | 0 | 192.53 | 1.27 | 2 | 0 | 0 | 1 | 0 | 2.78 | -0.34 | 0 | 0 | 0 | 0 | 0 | 0 | 5.32 | 197.85 | 0.88 | 0.93
145 | 7.25 | 17.67 | 84.05 | 1.29 | 61.31 | 135.6 | 74.29 | 0.94 | 0.6 | 0.96 | 0.63 | 1.08 | 0.58 | 61.31 | 135.6 | 74.29 | 17.68 | 0 | 1.48 | 0.34 | 1.11 | 193.67 | 0 | 193.67 | 1.35 | 2 | 0 | 0 | 1 | 0 | 2.68 | -0.36 | 0 | 0 | 0 | 0 | 0 | 0 | 5.32 | 198.99 | 0.92 | 0.93
146 | 7.3 | 17.86 | 84.06 | 1.36 | 61.8 | 136.56 | 74.76 | 0.94 | 0.6 | 0.96 | 0.63 | 1.08 | 0.58 | 61.8 | 136.56 | 74.76 | 17.78 | 0 | 1.47 | 0.34 | 1.11 | 195.21 | 0 | 195.21 | 1.46 | 2 | 0 | 0 | 1 | 0 | 2.55 | -0.38 | 0 | 0 | 0 | 0 | 0 | 0 | 5.32 | 200.53 | 0.93 | 0.93
147 | 7.35 | 17.8 | 83.72 | 1.41 | 62.29 | 137.52 | 75.23 | 0.94 | 0.6 | 0.96 | 0.63 | 1.07 | 0.58 | 62.29 | 137.52 | 75.23 | 17.72 | 0 | 1.48 | 0.34 | 1.11 | 194.23 | 0 | 194.23 | 1.39 | 2 | 0 | 0 | 1 | 0 | 2.63 | -0.37 | 0 | 0 | 0 | 0 | 0 | 0 | 5.32 | 199.55 | 0.93 | 0.93
148 | 7.4 | 17.51 | 82.27 | 1.37 | 62.78 | 138.48 | 75.7 | 0.94 | 0.6 | 0.96 | 0.63 | 1.07 | 0.59 | 62.78 | 138.48 | 75.7 | 17.6 | 0 | 1.48 | 0.34 | 1.1 | 190.92 | 0 | 190.92 | 1.18 | 2 | 0 | 0 | 1 | 0 | 2.93 | -0.32 | 0 | 0 | 0 | 0 | 0 | 0 | 5.32 | 196.23 | 0.83 | 0.93
149 | 7.45 | 17.48 | 80.52 | 1.37 | 63.27 | 139.43 | 76.16 | 0.94 | 0.6 | 0.96 | 0.63 | 1.07 | 0.59 | 63.27 | 139.43 | 76.16 | 17.57 | 0 | 1.46 | 0.34 | 1.1 | 190.24 | 0 | 190.24 | 1.14 | 1.94 | 0 | 0 | 1 | 0.02 | 2.99 | -0.31 | 0.12 | 0 | 0 | 0 | 0 | 0.01 | 5.32 | 195.56 | 0.82 | 0.93
150 | 7.5 | 17.72 | 66.69 | 1.39 | 63.77 | 140.39 | 76.62 | 0.94 | 0.6 | 0.96 | 0.63 | 1.07 | 0.59 | 63.77 | 140.39 | 76.62 | 17.81 | 0 | 1.44 | 0.34 | 1.1 | 192.31 | 0 | 192.31 | 1.26 | 2 | 0 | 0 | 1 | 0 | 2.8 | -0.34 | 0 | 0 | 0 | 0 | 0 | 0 | 5.32 | 197.62 | 0.88 | 0.93
151 | 7.55 | 18.24 | 72.8 | 1.38 | 64.26 | 141.34 | 77.08 | 0.93 | 0.6 | 0.96 | 0.63 | 1.07 | 0.59 | 64.26 | 141.34 | 77.08 | 18.18 | 0 | 1.43 | 0.33 | 1.1 | 197.19 | 0 | 197.19 | 1.62 | 2 | 0 | 0 | 1 | 0 | 2.39 | -0.41 | 0 | 0 | 0 | 0 | 0 | 0 | 5.32 | 202.5 | 0.93 | 0.93
152 | 7.6 | 18.57 | 80.63 | 1.29 | 64.75 | 142.3 | 77.55 | 0.93 | 0.6 | 0.96 | 0.63 | 1.07 | 0.58 | 64.75 | 142.3 | 77.55 | 18.52 | 0 | 1.45 | 0.33 | 1.09 | 200.14 | 0 | 200.14 | 1.91 | 2 | 0 | 0 | 1 | 0 | 2.16 | -0.45 | 0 | 0 | 0 | 0 | 0 | 0 | 5.32 | 205.46 | 0.93 | 0.93
153 | 7.65 | 18.75 | 87.84 | 1.38 | 65.24 | 143.26 | 78.02 | 0.93 | 0.6 | 0.96 | 0.63 | 1.07 | 0.59 | 65.24 | 143.26 | 78.02 | 18.62 | 0 | 1.47 | 0.33 | 1.09 | 201.58 | 0 | 201.58 | 2.07 | 2 | 0 | 0 | 1 | 0 | 2.06 | -0.47 | 0 | 0 | 0 | 0 | 0 | 0 | 5.32 | 206.89 | 0.93 | 0.93
154 | 7.7 | 18.55 | 96.33 | 1.41 | 65.73 | 144.22 | 78.5 | 0.93 | 0.6 | 0.96 | 0.63 | 1.07 | 0.59 | 65.73 | 144.22 | 78.5 | 18.43 | 0 | 1.49 | 0.33 | 1.09 | 199.19 | 0 | 199.19 | 1.81 | 2 | 0 | 0 | 1 | 0 | 2.24 | -0.44 | 0 | 0 | 0 | 0 | 0 | 0 | 5.32 | 204.51 | 0.93 | 0.93
155 | 7.75 | 17.99 | 93.3 | 1.48 | 66.22 | 145.19 | 78.97 | 0.93 | 0.6 | 0.96 | 0.63 | 1.06 | 0.59 | 66.22 | 145.19 | 78.97 | 17.77 | 0 | 1.51 | 0.34 | 1.09 | 193.18 | 0 | 193.18 | 1.32 | 2 | 0 | 0 | 1 | 0 | 2.72 | -0.35 | 0 | 0 | 0 | 0 | 0 | 0 | 5.32 | 198.5 | 0.9 | 0.93
156 | 7.8 | 16.77 | 85.62 | 1.51 | 66.71 | 146.15 | 79.44 | 0.93 | 0.6 | 0.96 | 0.62 | 1.05 | 0.59 | 66.71 | 146.15 | 79.44 | 16.85 | 0 | 1.52 | 0.36 | 1.09 | 180.53 | 0 | 180.53 | 0.74 | 1.25 | 0.02 | 0 | 1 | 0.45 | 4.02 | -0.17 | 2.15 | 0 | 0 | 0.02 | 0.02 | 0.11 | 5.32 | 185.84 | 0.6 | 0.92
157 | 7.85 | 15.79 | 81.6 | 1.35 | 67.2 | 147.1 | 79.9 | 0.93 | 0.6 | 0.97 | 0.62 | 1.05 | 0.59 | 67.2 | 147.1 | 79.9 | 15.69 | 0 | 1.54 | 0.37 | 1.09 | 170.23 | 0 | 170.23 | 0.51 | 0.86 | 0.41 | 0.04 | 1 | 1.04 | 5.41 | -0.02 | 4.66 | 0 | 0 | 0.05 | 0.05 | 0.23 | 5.32 | 175.55 | 0.45 | 0.91
158 | 7.9 | 14.51 | 69.21 | 1.47 | 67.69 | 148.05 | 80.36 | 0.93 | 0.6 | 0.98 | 0.62 | 1.04 | 0.59 | 67.69 | 148.05 | 80.36 | 14.71 | 0 | 1.56 | 0.39 | 1.1 | 156.85 | 0 | 156.85 | 0.34 | 0.58 | 0.96 | 0.13 | 1 | 1.92 | 7.79 | 0.16 | 7.79 | 0 | 0 | 0.1 | 0.1 | 0.39 | 5.32 | 162.16 | 0.32 | 0.9
159 | 7.95 | 13.82 | 63.31 | 1.46 | 68.18 | 148.99 | 80.81 | 0.93 | 0.6 | 0.98 | 0.61 | 1.04 | 0.59 | 68.18 | 148.99 | 80.81 | 13.82 | 0 | 1.56 | 0.4 | 1.1 | 149.46 | 0 | 149.46 | 0.29 | 0.48 | 1 | 0.16 | 1 | 2.08 | 9.44 | 0.25 | 9.44 | 0 | 0 | 0.1 | 0.1 | 0.47 | 5.32 | 154.78 | 0.28 | 0.89
160 | 8 | 13.12 | 55.88 | 1.58 | 68.67 | 149.92 | 81.25 | 0.93 | 0.6 | 0.98 | 0.61 | 1.03 | 0.59 | 68.67 | 149.92 | 81.25 | 13.17 | 0 | 1.57 | 0.42 | 1.1 | 141.97 | 0 | 141.97 | 0.24 | 0.41 | 1 | 0.18 | 1 | 2.21 | 11.41 | 0.35 | 11.41 | 0 | 0 | 0.11 | 0.11 | 0.57 | 5.32 | 147.29 | 0.24 | 0.88
161 | 8.05 | 12.56 | 51.03 | 1.55 | 69.16 | 150.84 | 81.68 | 0.93 | 0.6 | 0.98 | 0.61 | 1.03 | 0.59 | 69.16 | 150.84 | 81.68 | 12.8 | 0 | 1.57 | 0.43 | 1.1 | 135.92 | 0 | 135.92 | 0.22 | 0.37 | 1 | 0.19 | 1 | 2.32 | 13.26 | 0.42 | 13.26 | 0 | 0 | 0.12 | 0.12 | 0.66 | 5.32 | 141.24 | 0.22 | 0.87
162 | 8.1 | 12.71 | 50.85 | 1.62 | 69.65 | 151.77 | 82.12 | 0.93 | 0.6 | 0.98 | 0.61 | 1.03 | 0.59 | 69.65 | 151.77 | 82.12 | 12.83 | 0 | 1.57 | 0.43 | 1.09 | 137.17 | 0 | 137.17 | 0.22 | 0.37 | 1 | 0.19 | 1 | 2.29 | 12.86 | 0.41 | 12.86 | 0 | 0 | 0.11 | 0.11 | 0.64 | 5.32 | 142.48 | 0.22 | 0.87
163 | 8.15 | 13.21 | 56.55 | 1.62 | 70.14 | 152.7 | 82.56 | 0.93 | 0.6 | 0.98 | 0.61 | 1.03 | 0.6 | 70.14 | 152.7 | 82.56 | 13.36 | 0 | 1.57 | 0.42 | 1.09 | 141.99 | 0 | 141.99 | 0.24 | 0.41 | 1 | 0.17 | 1 | 2.21 | 11.41 | 0.35 | 11.41 | 0 | 0 | 0.11 | 0.11 | 0.57 | 5.32 | 147.31 | 0.24 | 0.88
164 | 8.2 | 14.17 | 67.42 | 1.63 | 70.63 | 153.65 | 83.01 | 0.93 | 0.6 | 0.98 | 0.62 | 1.03 | 0.6 | 70.63 | 153.65 | 83.01 | 13.93 | 0 | 1.58 | 0.4 | 1.08 | 151.49 | 0 | 151.49 | 0.3 | 0.5 | 0.99 | 0.15 | 1 | 2.05 | 8.96 | 0.23 | 8.96 | 0 | 0 | 0.1 | 0.1 | 0.45 | 5.32 | 156.8 | 0.29 | 0.89
165 | 8.25 | 14.41 | 77.74 | 1.67 | 71.12 | 154.59 | 83.47 | 0.93 | 0.6 | 0.98 | 0.62 | 1.03 | 0.6 | 71.12 | 154.59 | 83.47 | 14.19 | 0 | 1.59 | 0.4 | 1.08 | 153.61 | 0 | 153.61 | 0.31 | 0.53 | 0.99 | 0.14 | 1 | 2.02 | 8.48 | 0.2 | 8.48 | 0 | 0 | 0.1 | 0.1 | 0.42 | 5.32 | 158.93 | 0.3 | 0.89
166 | 8.3 | 13.98 | 75.43 | 1.76 | 71.61 | 155.54 | 83.93 | 0.93 | 0.6 | 0.98 | 0.62 | 1.03 | 0.6 | 71.61 | 155.54 | 83.93 | 13.96 | 0 | 1.61 | 0.41 | 1.08 | 148.92 | 0 | 148.92 | 0.28 | 0.47 | 1 | 0.15 | 1 | 2.09 | 9.57 | 0.26 | 9.57 | 0 | 0 | 0.1 | 0.1 | 0.48 | 5.32 | 154.23 | 0.27 | 0.89
167 | 8.35 | 13.48 | 73.03 | 1.68 | 72.1 | 156.49 | 84.38 | 0.92 | 0.6 | 0.98 | 0.61 | 1.03 | 0.6 | 72.1 | 156.49 | 84.38 | 13.58 | 0 | 1.62 | 0.41 | 1.08 | 143.51 | 0 | 143.51 | 0.25 | 0.42 | 1 | 0.17 | 1 | 2.18 | 10.98 | 0.33 | 10.98 | 0 | 0 | 0.11 | 0.11 | 0.55 | 5.32 | 148.83 | 0.25 | 0.88
168 | 8.4 | 13.27 | 71.2 | 1.72 | 72.59 | 157.43 | 84.84 | 0.92 | 0.6 | 0.98 | 0.61 | 1.03 | 0.6 | 72.59 | 157.43 | 84.84 | 13.35 | 0 | 1.63 | 0.42 | 1.08 | 141.07 | 0 | 141.07 | 0.24 | 0.4 | 1 | 0.17 | 1 | 2.22 | 11.67 | 0.36 | 11.67 | 0 | 0 | 0.11 | 0.11 | 0.58 | 5.32 | 146.38 | 0.24 | 0.88
169 | 8.45 | 13.29 | 76.15 | 1.77 | 73.08 | 158.38 | 85.3 | 0.92 | 0.6 | 0.98 | 0.61 | 1.03 | 0.6 | 73.08 | 158.38 | 85.3 | 13.47 | 0 | 1.64 | 0.42 | 1.07 | 140.96 | 0 | 140.96 | 0.24 | 0.4 | 1 | 0.17 | 1 | 2.23 | 11.7 | 0.36 | 11.7 | 0 | 0 | 0.11 | 0.11 | 0.59 | 5.32 | 146.28 | 0.24 | 0.88
170 | 8.5 | 13.86 | 84.67 | 1.81 | 73.58 | 159.34 | 85.76 | 0.92 | 0.6 | 0.98 | 0.61 | 1.03 | 0.6 | 73.58 | 159.34 | 85.76 | 13.79 | 0 | 1.64 | 0.41 | 1.07 | 146.45 | 0 | 146.45 | 0.27 | 0.45 | 1 | 0.16 | 1 | 2.13 | 10.19 | 0.29 | 10.19 | 0 | 0 | 0.11 | 0.11 | 0.51 | 5.32 | 151.77 | 0.26 | 0.88
171 | 8.55 | 14.22 | 86.23 | 1.78 | 74.07 | 160.3 | 86.23 | 0.92 | 0.6 | 0.98 | 0.61 | 1.03 | 0.6 | 74.07 | 160.3 | 86.23 | 14.58 | 0 | 1.64 | 0.4 | 1.07 | 149.78 | 0 | 149.78 | 0.29 | 0.48 | 1 | 0.15 | 1 | 2.08 | 9.36 | 0.25 | 9.36 | 0 | 0 | 0.1 | 0.1 | 0.47 | 5.32 | 155.1 | 0.28 | 0.89
172 | 8.6 | 15.67 | 109.6 | 1.83 | 74.56 | 161.27 | 86.71 | 0.92 | 0.6 | 0.97 | 0.62 | 1.03 | 0.6 | 74.56 | 161.27 | 86.71 | 15.49 | 0 | 1.65 | 0.38 | 1.06 | 164.1 | 0 | 164.1 | 0.42 | 0.7 | 0.79 | 0.09 | 1 | 1.5 | 6.41 | 0.06 | 6.41 | 0 | 0 | 0.08 | 0.08 | 0.32 | 5.32 | 169.42 | 0.38 | 0.9
173 | 8.65 | 16.57 | 125.52 | 1.77 | 75.05 | 162.25 | 87.2 | 0.92 | 0.6 | 0.97 | 0.62 | 1.03 | 0.6 | 75.05 | 162.25 | 87.2 | 17.11 | 0 | 1.63 | 0.37 | 1.06 | 172.82 | 0 | 172.82 | 0.56 | 0.92 | 0.28 | 0.02 | 1 | 0.9 | 5.03 | -0.06 | 4.09 | 0 | 0 | 0.04 | 0.04 | 0.2 | 5.32 | 178.13 | 0.48 | 0.91
174 | 8.7 | 19.08 | 135.99 | 1.89 | 75.54 | 163.24 | 87.7 | 0.92 | 0.6 | 0.96 | 0.63 | 1.04 | 0.6 | 75.54 | 163.24 | 87.7 | 18.77 | 0 | 1.59 | 0.33 | 1.05 | 197.58 | 0 | 197.58 | 1.66 | 2 | 0 | 0 | 1 | 0 | 2.36 | -0.42 | 0 | 0 | 0 | 0 | 0 | 0 | 5.32 | 202.9 | 0.93 | 0.93
175 | 8.75 | 20.67 | 141.99 | 1.86 | 76.03 | 164.23 | 88.2 | 0.92 | 0.6 | 0.96 | 0.63 | 1.04 | 0.6 | 76.03 | 164.23 | 88.2 | 20.37 | 0 | 1.56 | 0.31 | 1.04 | 213.04 | 0 | 213.04 | 4 | 2 | 0 | 0 | 1 | 0 | 1.37 | -0.65 | 0 | 0 | 0 | 0 | 0 | 0 | 5.32 | 218.36 | 0.94 | 0.94
176 | 8.8 | 21.36 | 138.82 | 1.81 | 76.52 | 165.22 | 88.7 | 0.92 | 0.6 | 0.96 | 0.63 | 1.04 | 0.6 | 76.52 | 165.22 | 88.7 | 21.2 | 0 | 1.54 | 0.3 | 1.04 | 219.53 | 0 | 219.53 | 4 | 2 | 0 | 0 | 1 | 0 | 1.06 | -0.74 | 0 | 0 | 0 | 0 | 0 | 0 | 5.32 | 224.84 | 0.95 | 0.95
177 | 8.85 | 21.57 | 141 | 1.86 | 77.01 | 166.21 | 89.2 | 0.92 | 0.6 | 0.96 | 0.62 | 1.04 | 0.6 | 77.01 | 166.21 | 89.2 | 21.51 | 0 | 1.52 | 0.3 | 1.04 | 221.24 | 0 | 221.24 | 4 | 2 | 0 | 0 | 1 | 0 | 0.99 | -0.77 | 0 | 0 | 0 | 0 | 0 | 0 | 5.32 | 226.56 | 0.95 | 0.95
178 | 8.9 | 21.6 | 134.2 | 1.75 | 77.5 | 167.2 | 89.7 | 0.92 | 0.6 | 0.96 | 0.62 | 1.04 | 0.6 | 77.5 | 167.2 | 89.7 | 21.73 | 0 | 1.5 | 0.3 | 1.04 | 221.18 | 0 | 221.18 | 4 | 2 | 0 | 0 | 1 | 0 | 0.99 | -0.77 | 0 | 0 | 0 | 0 | 0 | 0 | 5.32 | 226.5 | 0.95 | 0.95
179 | 8.95 | 22.03 | 116.96 | 1.84 | 77.99 | 168.18 | 90.2 | 0.92 | 0.6 | 0.96 | 0.62 | 1.03 | 0.6 | 77.99 | 168.18 | 90.2 | 21.93 | 0 | 1.47 | 0.3 | 1.04 | 225.08 | 0 | 225.08 | 4 | 2 | 0 | 0 | 1 | 0 | 0.85 | -0.83 | 0 | 0 | 0 | 0 | 0 | 0 | 5.32 | 230.4 | 0.95 | 0.95
180 | 9 | 22.15 | 105.83 | 1.83 | 78.48 | 169.16 | 90.68 | 0.92 | 0.6 | 0.96 | 0.62 | 1.03 | 0.6 | 78.48 | 169.16 | 90.68 | 21.6 | 0 | 1.45 | 0.3 | 1.03 | 225.92 | 0 | 225.92 | 4 | 2 | 0 | 0 | 1 | 0 | 0.82 | -0.84 | 0 | 0 | 0 | 0 | 0 | 0 | 5.32 | 231.24 | 0.95 | 0.95
181 | 9.05 | 20.63 | 101.07 | 1.85 | 78.97 | 170.13 | 91.16 | 0.92 | 0.6 | 0.96 | 0.62 | 1.03 | 0.61 | 78.97 | 170.13 | 91.16 | 20.45 | 0 | 1.46 | 0.32 | 1.03 | 210.51 | 0 | 210.51 | 3.61 | 2 | 0 | 0 | 1 | 0 | 1.5 | -0.61 | 0 | 0 | 0 | 0 | 0 | 0 | 5.32 | 215.83 | 0.94 | 0.94
182 | 9.1 | 18.58 | 90.76 | 1.83 | 79.46 | 171.1 | 91.64 | 0.91 | 0.6 | 0.96 | 0.62 | 1.02 | 0.61 | 79.46 | 171.1 | 91.64 | 19.15 | 0 | 1.5 | 0.34 | 1.04 | 189.81 | 0 | 189.81 | 1.12 | 1.83 | 0 | 0 | 1 | 0.07 | 3.03 | -0.3 | 0.36 | 0 | 0 | 0 | 0 | 0.02 | 5.32 | 195.12 | 0.8 | 0.93
183 | 9.15 | 18.23 | 94.69 | 1.77 | 79.95 | 172.07 | 92.11 | 0.91 | 0.6 | 0.96 | 0.62 | 1.02 | 0.61 | 79.95 | 172.07 | 92.11 | 18.23 | 0 | 1.51 | 0.35 | 1.03 | 186 | 0 | 186 | 0.94 | 1.53 | 0 | 0 | 1 | 0.23 | 3.41 | -0.25 | 1.14 | 0 | 0 | 0.01 | 0.01 | 0.06 | 5.32 | 191.31 | 0.71 | 0.92
184 | 9.2 | 17.89 | 80.79 | 1.91 | 80.44 | 173.03 | 92.59 | 0.91 | 0.6 | 0.96 | 0.62 | 1.02 | 0.61 | 80.44 | 173.03 | 92.59 | 18.24 | 0 | 1.51 | 0.35 | 1.03 | 182.29 | 0 | 182.29 | 0.8 | 1.31 | 0.01 | 0 | 1 | 0.4 | 3.82 | -0.19 | 1.93 | 0 | 0 | 0.02 | 0.02 | 0.1 | 5.32 | 187.6 | 0.63 | 0.92
185 | 9.25 | 18.61 | 95.64 | 1.78 | 80.93 | 174 | 93.06 | 0.91 | 0.6 | 0.96 | 0.62 | 1.02 | 0.61 | 80.93 | 174 | 93.06 | 18.54 | 0 | 1.52 | 0.34 | 1.03 | 189.12 | 0 | 189.12 | 1.08 | 1.77 | 0 | 0 | 1 | 0.1 | 3.1 | -0.29 | 0.51 | 0 | 0 | 0.01 | 0.01 | 0.03 | 5.32 | 194.44 | 0.78 | 0.92
186 | 9.3 | 19.13 | 111.48 | 1.83 | 81.42 | 174.97 | 93.55 | 0.91 | 0.6 | 0.96 | 0.62 | 1.02 | 0.61 | 81.42 | 174.97 | 93.55 | 19.21 | 0 | 1.53 | 0.34 | 1.03 | 193.96 | 0 | 193.96 | 1.37 | 2 | 0 | 0 | 1 | 0 | 2.66 | -0.36 | 0 | 0 | 0 | 0 | 0 | 0 | 5.32 | 199.28 | 0.93 | 0.93
187 | 9.35 | 19.9 | 119.78 | 1.85 | 81.91 | 175.96 | 94.04 | 0.91 | 0.6 | 0.96 | 0.62 | 1.02 | 0.61 | 81.91 | 175.96 | 94.04 | 20.22 | 0 | 1.53 | 0.33 | 1.02 | 201.26 | 0 | 201.26 | 2.03 | 2 | 0 | 0 | 1 | 0 | 2.08 | -0.47 | 0 | 0 | 0 | 0 | 0 | 0 | 5.32 | 206.58 | 0.93 | 0.93
188 | 9.4 | 21.62 | 133.56 | 1.88 | 82.4 | 176.95 | 94.55 | 0.91 | 0.6 | 0.96 | 0.62 | 1.02 | 0.61 | 82.4 | 176.95 | 94.55 | 21.23 | 0 | 1.55 | 0.31 | 1.02 | 217.95 | 0 | 217.95 | 4 | 2 | 0 | 0 | 1 | 0 | 1.13 | -0.72 | 0 | 0 | 0 | 0 | 0 | 0 | 5.32 | 223.27 | 0.94 | 0.94
189 | 9.45 | 22.17 | 176.61 | 1.91 | 82.89 | 177.95 | 95.06 | 0.91 | 0.6 | 0.96 | 0.62 | 1.02 | 0.61 | 82.89 | 177.95 | 95.06 | 22.17 | 0 | 1.57 | 0.3 | 1.02 | 223.03 | 0 | 223.03 | 4 | 2 | 0 | 0 | 1 | 0 | 0.92 | -0.8 | 0 | 0 | 0 | 0 | 0 | 0 | 5.32 | 228.35 | 0.95 | 0.95
190 | 9.5 | 22.72 | 182.94 | 1.79 | 83.39 | 178.96 | 95.58 | 0.91 | 0.6 | 0.96 | 0.62 | 1.02 | 0.61 | 83.39 | 178.96 | 95.58 | 23.47 | 0 | 1.57 | 0.29 | 1.02 | 228.11 | 0 | 228.11 | 4 | 2 | 0 | 0 | 1 | 0 | 0.74 | -0.88 | 0 | 0 | 0 | 0 | 0 | 0 | 5.32 | 233.43 | 0.96 | 0.96
191 | 9.55 | 25.52 | 205.38 | 1.87 | 83.88 | 179.98 | 96.1 | 0.91 | 0.6 | 0.96 | 0.62 | 1.02 | 0.61 | 83.88 | 179.98 | 96.1 | 24.95 | 0 | 1.55 | 0.26 | 1.01 | 255.41 | 0 | 254 | 4 | 2 | 0 | 0 | 1 | 0 | 0.19 | -1.28 | 0 | 0 | 0 | 0 | 0 | 0 | 5.32 | 260.72 | 0.97 | 0.97
192 | 9.6 | 26.6 | 201.31 | 1.9 | 84.37 | 181 | 96.63 | 0.91 | 0.6 | 0.96 | 0.62 | 1.01 | 0.61 | 84.37 | 181 | 96.63 | 26.08 | 0 | 1.53 | 0.26 | 1.01 | 265.83 | 0 | 254 | 4 | 2 | 0 | 0 | 1 | 0 | 0.19 | -1.28 | 0 | 0 | 0 | 0 | 0 | 0 | 5.32 | 271.15 | 0.97 | 0.97
193 | 9.65 | 26.11 | 196.24 | 1.84 | 84.86 | 182.01 | 97.15 | 0.91 | 0.6 | 0.96 | 0.62 | 1.01 | 0.61 | 84.86 | 182.01 | 97.15 | 25.98 | 0 | 1.52 | 0.26 | 1.01 | 260.56 | 0 | 254 | 4 | 2 | 0 | 0 | 1 | 0 | 0.19 | -1.28 | 0 | 0 | 0 | 0 | 0 | 0 | 5.32 | 265.88 | 0.97 | 0.97
194 | 9.7 | 25.22 | 188.27 | 1.87 | 85.35 | 183.03 | 97.68 | 0.91 | 0.6 | 0.96 | 0.62 | 1.01 | 0.61 | 85.35 | 183.03 | 97.68 | 25.18 | 0 | 1.55 | 0.27 | 1.01 | 251.35 | 0 | 251.35 | 4 | 2 | 0 | 0 | 1 | 0 | 0.23 | -1.23 | 0 | 0 | 0 | 0 | 0 | 0 | 5.32 | 256.67 | 0.97 | 0.97
195 | 9.75 | 24.2 | 208.74 | 1.95 | 85.84 | 184.04 | 98.2 | 0.91 | 0.6 | 0.96 | 0.62 | 1.01 | 0.61 | 85.84 | 184.04 | 98.2 | 24.49 | 0 | 1.56 | 0.28 | 1.01 | 240.93 | 0 | 240.93 | 4 | 2 | 0 | 0 | 1 | 0 | 0.4 | -1.07 | 0 | 0 | 0 | 0 | 0 | 0 | 5.32 | 246.25 | 0.96 | 0.96
196 | 9.8 | 24.04 | 179.61 | 1.93 | 86.33 | 185.05 | 98.72 | 0.91 | 0.6 | 0.96 | 0.62 | 1.01 | 0.62 | 86.33 | 185.05 | 98.72 | 23.86 | 0 | 1.57 | 0.28 | 1.01 | 239 | 0 | 239 | 4 | 2 | 0 | 0 | 1 | 0 | 0.45 | -1.04 | 0 | 0 | 0 | 0 | 0 | 0 | 5.32 | 244.31 | 0.96 | 0.96
197 | 9.85 | 23.33 | 173.3 | 1.95 | 86.82 | 186.06 | 99.24 | 0.9 | 0.6 | 0.96 | 0.62 | 1.01 | 0.62 | 86.82 | 186.06 | 99.24 | 23.55 | 0 | 1.56 | 0.29 | 1.01 | 231.64 | 0 | 231.64 | 4 | 2 | 0 | 0 | 1 | 0 | 0.63 | -0.93 | 0 | 0 | 0 | 0 | 0 | 0 | 5.32 | 236.96 | 0.95 | 0.95
198 | 9.9 | 23.27 | 177.72 | 1.96 | 87.31 | 187.06 | 99.75 | 0.9 | 0.6 | 0.96 | 0.62 | 1 | 0.62 | 87.31 | 187.06 | 99.75 | 23.28 | 0 | 1.56 | 0.29 | 1 | 230.7 | 0 | 230.7 | 4 | 2 | 0 | 0 | 1 | 0 | 0.66 | -0.91 | 0 | 0 | 0 | 0 | 0 | 0 | 5.32 | 236.02 | 0.95 | 0.95
199 | 9.95 | 23.24 | 165.73 | 1.98 | 87.8 | 188.07 | 100.27 | 0.9 | 0.59 | 0.96 | 0.62 | 1 | 0.62 | 87.8 | 188.07 | 100.27 | 23.66 | 0 | 1.55 | 0.29 | 1 | 230.06 | 0 | 230.06 | 4 | 2 | 0 | 0 | 1 | 0 | 0.68 | -0.9 | 0 | 0 | 0 | 0 | 0 | 0 | 5.32 | 235.38 | 0.95 | 0.95
200 | 10 | 24.46 | 179.16 | 1.93 | 88.29 | 189.08 | 100.79 | 0.9 | 0.59 | 0.96 | 0.62 | 1 | 0.62 | 88.29 | 189.08 | 100.79 | 24.59 | 0 | 1.52 | 0.28 | 1 | 241.76 | 0 | 241.76 | 4 | 2 | 0 | 0 | 1 | 0 | 0.39 | -1.09 | 0 | 0 | 0 | 0 | 0 | 0 | 5.32 | 247.08 | 0.96 | 0.96
201 | 10.05 | 26.06 | 168.98 | 1.92 | 88.78 | 190.08 | 101.3 | 0.9 | 0.59 | 0.96 | 0.62 | 1 | 0.62 | 88.78 | 190.08 | 101.3 | 25.58 | 0 | 1.49 | 0.26 | 1 | 257.21 | 0 | 254 | 4 | 2 | 0 | 0 | 1 | 0 | 0.19 | -1.28 | 0 | 0 | 0 | 0 | 0 | 0 | 5.32 | 262.52 | 0.97 | 0.97
202 | 10.1 | 26.22 | 156.14 | 2.05 | 89.27 | 191.09 | 101.82 | 0.9 | 0.59 | 0.96 | 0.62 | 1 | 0.62 | 89.27 | 191.09 | 101.82 | 25.81 | 0 | 1.47 | 0.26 | 1 | 258.44 | 0 | 254 | 4 | 2 | 0 | 0 | 1 | 0 | 0.19 | -1.28 | 0 | 0 | 0 | 0 | 0 | 0 | 5.32 | 263.76 | 0.97 | 0.97
203 | 10.15 | 25.14 | 150.99 | 1.96 | 89.76 | 192.08 | 102.32 | 0.9 | 0.59 | 0.96 | 0.62 | 1 | 0.62 | 89.76 | 192.08 | 102.32 | 24.54 | 0 | 1.48 | 0.27 | 1 | 247.45 | 0 | 247.45 | 4 | 2 | 0 | 0 | 1 | 0 | 0.28 | -1.17 | 0 | 0 | 0 | 0 | 0 | 0 | 5.32 | 252.77 | 0.96 | 0.96
204 | 10.2 | 22.26 | 130.6 | 2 | 90.25 | 193.07 | 102.82 | 0.9 | 0.59 | 0.96 | 0.62 | 1 | 0.62 | 90.25 | 193.07 | 102.82 | 22.66 | 0 | 1.5 | 0.31 | 1 | 218.71 | 0 | 218.71 | 4 | 2 | 0 | 0 | 1 | 0 | 1.1 | -0.73 | 0 | 0 | 0 | 0 | 0 | 0 | 5.32 | 224.02 | 0.94 | 0.94
205 | 10.25 | 20.57 | 112.74 | 1.97 | 90.74 | 194.05 | 103.31 | 0.9 | 0.59 | 0.96 | 0.62 | 0.99 | 0.62 | 90.74 | 194.05 | 103.31 | 20.77 | 0 | 1.52 | 0.33 | 0.99 | 201.72 | 0 | 201.72 | 2.09 | 2 | 0 | 0 | 1 | 0 | 2.05 | -0.48 | 0 | 0 | 0 | 0 | 0 | 0 | 5.32 | 207.04 | 0.93 | 0.93
206 | 10.3 | 19.47 | 106.31 | 1.96 | 91.23 | 195.03 | 103.8 | 0.9 | 0.59 | 0.96 | 0.62 | 0.99 | 0.62 | 91.23 | 195.03 | 103.8 | 19.9 | 0 | 1.52 | 0.34 | 0.99 | 190.58 | 0 | 190.58 | 1.16 | 1.86 | 0 | 0 | 1 | 0.06 | 2.96 | -0.31 | 0.29 | 0 | 0 | 0 | 0 | 0.01 | 5.32 | 195.89 | 0.82 | 0.92
207 | 10.35 | 19.67 | 96.73 | 2.09 | 91.72 | 196 | 104.28 | 0.9 | 0.59 | 0.96 | 0.62 | 0.99 | 0.62 | 91.72 | 196 | 104.28 | 20.1 | 0 | 1.5 | 0.34 | 0.99 | 192.24 | 0 | 192.24 | 1.26 | 2 | 0 | 0 | 1 | 0 | 2.81 | -0.34 | 0 | 0 | 0 | 0 | 0 | 0 | 5.32 | 197.56 | 0.87 | 0.92
208 | 10.4 | 21.15 | 102.37 | 1.97 | 92.21 | 196.98 | 104.77 | 0.9 | 0.59 | 0.96 | 0.62 | 0.99 | 0.62 | 92.21 | 196.98 | 104.77 | 20.81 | 0 | 1.5 | 0.32 | 0.99 | 206.51 | 0 | 206.51 | 2.79 | 2 | 0 | 0 | 1 | 0 | 1.74 | -0.55 | 0 | 0 | 0 | 0 | 0 | 0 | 5.32 | 211.83 | 0.93 | 0.93
209 | 10.45 | 21.61 | 129.72 | 2.04 | 92.7 | 197.96 | 105.26 | 0.9 | 0.59 | 0.96 | 0.62 | 0.99 | 0.62 | 92.7 | 197.96 | 105.26 | 22.28 | 0 | 1.49 | 0.32 | 0.99 | 210.73 | 0 | 210.73 | 3.66 | 2 | 0 | 0 | 1 | 0 | 1.49 | -0.61 | 0 | 0 | 0 | 0 | 0 | 0 | 5.32 | 216.04 | 0.94 | 0.94
210 | 10.5 | 24.09 | 126.51 | 2.02 | 93.2 | 198.95 | 105.76 | 0.9 | 0.59 | 0.96 | 0.62 | 0.99 | 0.62 | 93.2 | 198.95 | 105.76 | 23.42 | 0 | 1.47 | 0.29 | 0.99 | 234.86 | 0 | 234.86 | 4 | 2 | 0 | 0 | 1 | 0 | 0.55 | -0.98 | 0 | 0 | 0 | 0 | 0 | 0 | 5.32 | 240.17 | 0.95 | 0.95
211 | 10.55 | 24.57 | 124.89 | 2.07 | 93.69 | 199.95 | 106.26 | 0.9 | 0.59 | 0.96 | 0.62 | 0.99 | 0.62 | 93.69 | 199.95 | 106.26 | 24.71 | 0 | 1.47 | 0.28 | 0.99 | 239.27 | 0 | 239.27 | 4 | 2 | 0 | 0 | 1 | 0 | 0.44 | -1.05 | 0 | 0 | 0 | 0 | 0 | 0 | 5.32 | 244.59 | 0.96 | 0.96
212 | 10.6 | 25.48 | 166.11 | 2.01 | 94.18 | 200.94 | 106.77 | 0.89 | 0.59 | 0.96 | 0.62 | 0.98 | 0.63 | 94.18 | 200.94 | 106.77 | 24.81 | 0 | 1.47 | 0.27 | 0.99 | 247.93 | 0 | 247.93 | 4 | 2 | 0 | 0 | 1 | 0 | 0.28 | -1.18 | 0 | 0 | 0 | 0 | 0 | 0 | 5.32 | 253.25 | 0.96 | 0.96
213 | 10.65 | 24.37 | 134.02 | 2.03 | 94.67 | 201.94 | 107.27 | 0.89 | 0.59 | 0.96 | 0.61 | 0.98 | 0.63 | 94.67 | 201.94 | 107.27 | 24.18 | 0 | 1.47 | 0.28 | 0.98 | 236.65 | 0 | 236.65 | 4 | 2 | 0 | 0 | 1 | 0 | 0.5 | -1.01 | 0 | 0 | 0 | 0 | 0 | 0 | 5.32 | 241.97 | 0.95 | 0.95
214 | 10.7 | 22.68 | 106.7 | 2.06 | 95.16 | 202.92 | 107.76 | 0.89 | 0.59 | 0.96 | 0.61 | 0.98 | 0.63 | 95.16 | 202.92 | 107.76 | 22.72 | 0 | 1.46 | 0.3 | 0.98 | 219.68 | 0 | 219.68 | 4 | 2 | 0 | 0 | 1 | 0 | 1.06 | -0.75 | 0 | 0 | 0 | 0 | 0 | 0 | 5.32 | 225 | 0.94 | 0.94
215 | 10.75 | 21.12 | 93.52 | 2.12 | 95.65 | 203.89 | 108.24 | 0.89 | 0.59 | 0.96 | 0.61 | 0.98 | 0.63 | 95.65 | 203.89 | 108.24 | 20.77 | 0 | 1.47 | 0.32 | 0.98 | 204.03 | 0 | 204.03 | 2.39 | 2 | 0 | 0 | 1 | 0 | 1.89 | -0.51 | 0 | 0 | 0 | 0 | 0 | 0 | 5.32 | 209.34 | 0.93 | 0.93
216 | 10.8 | 18.5 | 82.63 | 1.94 | 96.14 | 204.85 | 108.71 | 0.89 | 0.59 | 0.97 | 0.61 | 0.99 | 0.62 | 96.14 | 204.85 | 108.71 | 19.4 | 0 | 1.5 | 0.36 | 0.97 | 178.01 | 0 | 178.01 | 0.67 | 1.08 | 0.08 | 0 | 1 | 0.63 | 4.33 | -0.13 | 2.99 | 0 | 0 | 0.03 | 0.03 | 0.15 | 5.32 | 183.33 | 0.55 | 0.92
217 | 10.85 | 18.59 | 93.23 | 2.02 | 96.63 | 205.82 | 109.19 | 0.89 | 0.59 | 0.97 | 0.61 | 0.98 | 0.62 | 96.63 | 205.82 | 109.19 | 18.91 | 0 | 1.53 | 0.36 | 0.97 | 178.61 | 0 | 178.61 | 0.69 | 1.11 | 0.07 | 0 | 1 | 0.6 | 4.26 | -0.14 | 2.85 | 0 | 0 | 0.03 | 0.03 | 0.14 | 5.32 | 183.93 | 0.56 | 0.91
218 | 10.9 | 19.64 | 107.13 | 2.05 | 97.12 | 206.79 | 109.67 | 0.89 | 0.59 | 0.96 | 0.61 | 0.98 | 0.63 | 97.12 | 206.79 | 109.67 | 19.58 | 0 | 1.54 | 0.35 | 0.97 | 188.61 | 0 | 188.61 | 1.05 | 1.69 | 0 | 0 | 1 | 0.14 | 3.15 | -0.28 | 0.71 | 0 | 0 | 0.01 | 0.01 | 0.04 | 5.32 | 193.92 | 0.77 | 0.92
219 | 10.95 | 20.5 | 120.99 | 2.16 | 97.61 | 207.77 | 110.17 | 0.89 | 0.59 | 0.96 | 0.61 | 0.98 | 0.63 | 97.61 | 207.77 | 110.17 | 20.37 | 0 | 1.55 | 0.33 | 0.97 | 196.75 | 0 | 196.75 | 1.58 | 2 | 0 | 0 | 1 | 0 | 2.42 | -0.4 | 0 | 0 | 0 | 0 | 0 | 0 | 5.32 | 202.06 | 0.92 | 0.92
220 | 11 | 20.97 | 127.4 | 1.98 | 98.1 | 208.76 | 110.66 | 0.89 | 0.59 | 0.96 | 0.61 | 0.98 | 0.63 | 98.1 | 208.76 | 110.66 | 20.99 | 0 | 1.55 | 0.33 | 0.97 | 201.06 | 0 | 201.06 | 2.01 | 2 | 0 | 0 | 1 | 0 | 2.1 | -0.47 | 0 | 0 | 0 | 0 | 0 | 0 | 5.32 | 206.37 | 0.93 | 0.93
221 | 11.05 | 21.5 | 137.59 | 2.03 | 98.59 | 209.75 | 111.16 | 0.89 | 0.59 | 0.96 | 0.61 | 0.97 | 0.63 | 98.59 | 209.75 | 111.16 | 21.24 | 0 | 1.56 | 0.32 | 0.97 | 205.96 | 0 | 205.96 | 2.69 | 2 | 0 | 0 | 1 | 0 | 1.77 | -0.54 | 0 | 0 | 0 | 0 | 0 | 0 | 5.32 | 211.27 | 0.93 | 0.93
222 | 11.1 | 21.26 | 142.18 | 2.04 | 99.08 | 210.74 | 111.66 | 0.89 | 0.59 | 0.96 | 0.61 | 0.97 | 0.63 | 99.08 | 210.74 | 111.66 | 21.46 | 0 | 1.56 | 0.33 | 0.97 | 203.29 | 0 | 203.29 | 2.29 | 2 | 0 | 0 | 1 | 0 | 1.94 | -0.5 | 0 | 0 | 0 | 0 | 0 | 0 | 5.32 | 208.61 | 0.93 | 0.93
223 | 11.15 | 21.61 | 137.37 | 2.13 | 99.57 | 211.73 | 112.16 | 0.89 | 0.59 | 0.96 | 0.61 | 0.97 | 0.63 | 99.57 | 211.73 | 112.16 | 21.74 | 0 | 1.54 | 0.32 | 0.97 | 206.43 | 0 | 206.43 | 2.77 | 2 | 0 | 0 | 1 | 0 | 1.74 | -0.55 | 0 | 0 | 0 | 0 | 0 | 0 | 5.32 | 211.74 | 0.93 | 0.93
224 | 11.2 | 22.34 | 121.95 | 2.12 | 100.06 | 212.72 | 112.66 | 0.89 | 0.59 | 0.96 | 0.61 | 0.97 | 0.63 | 100.06 | 212.72 | 112.66 | 22.24 | 0 | 1.52 | 0.31 | 0.97 | 213.29 | 0 | 213.29 | 4 | 2 | 0 | 0 | 1 | 0 | 1.35 | -0.65 | 0 | 0 | 0 | 0 | 0 | 0 | 5.32 | 218.61 | 0.93 | 0.93
225 | 11.25 | 22.76 | 128.31 | 2.17 | 100.55 | 213.71 | 113.16 | 0.89 | 0.59 | 0.96 | 0.61 | 0.97 | 0.63 | 100.55 | 213.71 | 113.16 | 22.39 | 0 | 1.5 | 0.31 | 0.97 | 217.12 | 0 | 217.12 | 4 | 2 | 0 | 0 | 1 | 0 | 1.17 | -0.71 | 0 | 0 | 0 | 0 | 0 | 0 | 5.32 | 222.44 | 0.94 | 0.94
226 | 11.3 | 22.06 | 116.46 | 2.16 | 101.04 | 214.7 | 113.65 | 0.89 | 0.59 | 0.96 | 0.61 | 0.97 | 0.63 | 101.04 | 214.7 | 113.65 | 21.78 | 0 | 1.53 | 0.32 | 0.96 | 209.94 | 0 | 209.94 | 3.47 | 2 | 0 | 0 | 1 | 0 | 1.53 | -0.6 | 0 | 0 | 0 | 0 | 0 | 0 | 5.32 | 215.26 | 0.93 | 0.93
227 | 11.35 | 20.53 | 140.36 | 2.2 | 101.53 | 215.68 | 114.14 | 0.88 | 0.59 | 0.96 | 0.61 | 0.97 | 0.63 | 101.53 | 215.68 | 114.14 | 20.56 | 0 | 1.55 | 0.34 | 0.96 | 194.64 | 0 | 194.64 | 1.42 | 2 | 0 | 0 | 1 | 0 | 2.6 | -0.37 | 0 | 0 | 0 | 0 | 0 | 0 | 5.32 | 199.96 | 0.92 | 0.92
228 | 11.4 | 19.08 | 102.05 | 2.2 | 102.02 | 216.65 | 114.63 | 0.88 | 0.59 | 0.96 | 0.61 | 0.97 | 0.62 | 102.02 | 216.65 | 114.63 | 18.66 | 0 | 1.58 | 0.36 | 0.96 | 180.19 | 0 | 180.19 | 0.73 | 1.17 | 0.04 | 0 | 1 | 0.53 | 4.06 | -0.16 | 2.52 | 0 | 0 | 0.03 | 0.03 | 0.13 | 5.32 | 185.51 | 0.59 | 0.91
229 | 11.45 | 16.37 | 76.68 | 2.31 | 102.51 | 217.62 | 115.1 | 0.88 | 0.59 | 0.98 | 0.6 | 0.98 | 0.61 | 102.51 | 217.62 | 115.1 | 18.55 | 0 | 1.54 | 0.4 | 0.95 | 153.58 | 0 | 153.58 | 0.31 | 0.51 | 0.99 | 0.1 | 1 | 2.02 | 8.49 | 0.2 | 8.49 | 0 | 0 | 0.1 | 0.1 | 0.42 | 5.32 | 158.89 | 0.3 | 0.9
230 | 11.5 | 20.2 | 88.56 | 2.14 | 103.01 | 218.58 | 115.58 | 0.88 | 0.59 | 0.96 | 0.61 | 0.97 | 0.63 | 103.01 | 218.58 | 115.58 | 19.85 | 0 | 1.5 | 0.34 | 0.96 | 190.57 | 0 | 190.57 | 1.16 | 1.84 | 0 | 0 | 1 | 0.07 | 2.96 | -0.31 | 0.35 | 0 | 0 | 0 | 0 | 0.02 | 5.32 | 195.89 | 0.82 | 0.92
231 | 11.55 | 22.97 | 103.82 | 2.19 | 103.5 | 219.56 | 116.06 | 0.88 | 0.59 | 0.96 | 0.61 | 0.96 | 0.64 | 103.5 | 219.56 | 116.06 | 22.4 | 0 | 1.47 | 0.31 | 0.96 | 217.43 | 0 | 217.43 | 4 | 2 | 0 | 0 | 1 | 0 | 1.16 | -0.71 | 0 | 0 | 0 | 0 | 0 | 0 | 5.32 | 222.75 | 0.93 | 0.93
232 | 11.6 | 24.03 | 136.58 | 2.18 | 103.99 | 220.55 | 116.56 | 0.88 | 0.59 | 0.96 | 0.61 | 0.96 | 0.64 | 103.99 | 220.55 | 116.56 | 23.53 | 0 | 1.47 | 0.29 | 0.96 | 227.56 | 0 | 227.56 | 4 | 2 | 0 | 0 | 1 | 0 | 0.76 | -0.87 | 0 | 0 | 0 | 0 | 0 | 0 | 5.32 | 232.88 | 0.94 | 0.94
233 | 11.65 | 23.6 | 122.57 | 2.27 | 104.48 | 221.53 | 117.06 | 0.88 | 0.58 | 0.96 | 0.61 | 0.96 | 0.64 | 104.48 | 221.53 | 117.06 | 24.23 | 0 | 1.47 | 0.3 | 0.96 | 223.03 | 0 | 223.03 | 4 | 2 | 0 | 0 | 1 | 0 | 0.92 | -0.8 | 0 | 0 | 0 | 0 | 0 | 0 | 5.32 | 228.35 | 0.95 | 0.95
234 | 11.7 | 25.06 | 118.34 | 2.31 | 104.97 | 222.52 | 117.55 | 0.88 | 0.58 | 0.96 | 0.61 | 0.96 | 0.64 | 104.97 | 222.52 | 117.55 | 24.4 | 0 | 1.44 | 0.28 | 0.96 | 237.12 | 0 | 237.12 | 4 | 2 | 0 | 0 | 1 | 0 | 0.49 | -1.01 | 0 | 0 | 0 | 0 | 0 | 0 | 5.32 | 242.44 | 0.95 | 0.95
235 | 11.75 | 24.54 | 103.19 | 2.4 | 105.46 | 223.49 | 118.04 | 0.88 | 0.58 | 0.96 | 0.61 | 0.95 | 0.64 | 105.46 | 223.49 | 118.04 | 24.19 | 0 | 1.41 | 0.29 | 0.96 | 231.7 | 0 | 231.7 | 4 | 2 | 0 | 0 | 1 | 0 | 0.63 | -0.93 | 0 | 0 | 0 | 0 | 0 | 0 | 5.32 | 237.02 | 0.95 | 0.95
236 | 11.8 | 22.98 | 86.54 | 2.3 | 105.95 | 224.46 | 118.52 | 0.88 | 0.58 | 0.96 | 0.61 | 0.95 | 0.64 | 105.95 | 224.46 | 118.52 | 23.19 | 0 | 1.41 | 0.31 | 0.95 | 216.07 | 0 | 216.07 | 4 | 2 | 0 | 0 | 1 | 0 | 1.22 | -0.69 | 0 | 0 | 0 | 0 | 0 | 0 | 5.32 | 221.39 | 0.94 | 0.94
237 | 11.85 | 22.06 | 85.96 | 2.38 | 106.44 | 225.43 | 118.99 | 0.88 | 0.58 | 0.96 | 0.61 | 0.95 | 0.64 | 106.44 | 225.43 | 118.99 | 21.77 | 0 | 1.43 | 0.32 | 0.95 | 206.77 | 0 | 206.77 | 2.83 | 2 | 0 | 0 | 1 | 0 | 1.72 | -0.55 | 0 | 0 | 0 | 0 | 0 | 0 | 5.32 | 212.09 | 0.93 | 0.93
238 | 11.9 | 20.28 | 78.99 | 2.47 | 106.93 | 226.38 | 119.46 | 0.88 | 0.58 | 0.96 | 0.61 | 0.96 | 0.63 | 106.93 | 226.38 | 119.46 | 20.56 | 0 | 1.44 | 0.34 | 0.94 | 189.11 | 0 | 189.11 | 1.08 | 1.71 | 0 | 0 | 1 | 0.13 | 3.1 | -0.29 | 0.66 | 0 | 0 | 0.01 | 0.01 | 0.03 | 5.32 | 194.43 | 0.78 | 0.92
239 | 11.95 | 19.34 | 65.24 | 2.54 | 107.42 | 227.34 | 119.92 | 0.88 | 0.58 | 0.96 | 0.6 | 0.96 | 0.63 | 107.42 | 227.34 | 119.92 | 19.54 | 0 | 1.48 | 0.36 | 0.94 | 179.7 | 0 | 179.7 | 0.72 | 1.15 | 0.05 | 0 | 1 | 0.56 | 4.12 | -0.16 | 2.65 | 0 | 0 | 0.03 | 0.03 | 0.13 | 5.32 | 185.02 | 0.58 | 0.91
240 | 12 | 19 | 96.92 | 2.44 | 107.91 | 228.3 | 120.39 | 0.88 | 0.58 | 0.97 | 0.6 | 0.96 | 0.62 | 107.91 | 228.3 | 120.39 | 19.3 | 0 | 1.51 | 0.36 | 0.94 | 176.14 | 0 | 176.14 | 0.63 | 1 | 0.16 | 0 | 1 | 0.75 | 4.58 | -0.11 | 3.49 | 0 | 0 | 0.04 | 0.04 | 0.17 | 5.32 | 181.45 | 0.52 | 0.91
241 | 12.05 | 19.57 | 91.29 | 2.4 | 108.4 | 229.27 | 120.87 | 0.87 | 0.58 | 0.96 | 0.6 | 0.96 | 0.63 | 108.4 | 229.27 | 120.87 | 19.75 | 0 | 1.52 | 0.36 | 0.94 | 181.4 | 0 | 181.4 | 0.77 | 1.22 | 0.02 | 0 | 1 | 0.47 | 3.92 | -0.18 | 2.28 | 0 | 0 | 0.02 | 0.02 | 0.11 | 5.32 | 186.72 | 0.61 | 0.91
242 | 12.1 | 20.68 | 98.22 | 2.4 | 108.89 | 230.24 | 121.35 | 0.87 | 0.58 | 0.96 | 0.61 | 0.96 | 0.63 | 108.89 | 230.24 | 121.35 | 20.65 | 0 | 1.5 | 0.34 | 0.94 | 191.93 | 0 | 191.93 | 1.24 | 1.95 | 0 | 0 | 1 | 0.02 | 2.83 | -0.33 | 0.1 | 0 | 0 | 0 | 0 | 0 | 5.32 | 197.25 | 0.86 | 0.92
243 | 12.15 | 21.7 | 98.14 | 2.41 | 109.38 | 231.22 | 121.83 | 0.87 | 0.58 | 0.96 | 0.61 | 0.95 | 0.64 | 109.38 | 231.22 | 121.83 | 21.39 | 0 | 1.48 | 0.33 | 0.94 | 201.61 | 0 | 201.61 | 2.07 | 2 | 0 | 0 | 1 | 0 | 2.06 | -0.48 | 0 | 0 | 0 | 0 | 0 | 0 | 5.32 | 206.92 | 0.92 | 0.92
244 | 12.2 | 21.78 | 100.35 | 2.4 | 109.87 | 232.2 | 122.33 | 0.87 | 0.58 | 0.96 | 0.61 | 0.95 | 0.64 | 109.87 | 232.2 | 122.33 | 21.47 | 0 | 1.53 | 0.33 | 0.94 | 202.11 | 0 | 202.11 | 2.13 | 2 | 0 | 0 | 1 | 0 | 2.02 | -0.48 | 0 | 0 | 0 | 0 | 0 | 0 | 5.32 | 207.42 | 0.92 | 0.92
245 | 12.25 | 20.92 | 158.26 | 2.54 | 110.36 | 233.18 | 122.82 | 0.87 | 0.58 | 0.96 | 0.6 | 0.95 | 0.63 | 110.36 | 233.18 | 122.82 | 20.72 | 0 | 1.57 | 0.34 | 0.94 | 193.44 | 0 | 193.44 | 1.33 | 2 | 0 | 0 | 1 | 0 | 2.7 | -0.35 | 0 | 0 | 0 | 0 | 0 | 0 | 5.32 | 198.75 | 0.91 | 0.92
246 | 12.3 | 19.47 | 109.36 | 2.42 | 110.85 | 234.16 | 123.31 | 0.87 | 0.58 | 0.96 | 0.6 | 0.96 | 0.63 | 110.85 | 234.16 | 123.31 | 19.39 | 0 | 1.6 | 0.36 | 0.93 | 179.08 | 0 | 179.08 | 0.7 | 1.12 | 0.06 | 0 | 1 | 0.59 | 4.2 | -0.15 | 2.81 | 0 | 0 | 0.03 | 0.03 | 0.14 | 5.32 | 184.4 | 0.57 | 0.91
247 | 12.35 | 17.77 | 95.07 | 2.55 | 111.34 | 235.13 | 123.79 | 0.87 | 0.58 | 0.97 | 0.6 | 0.96 | 0.62 | 111.34 | 235.13 | 123.79 | 18.39 | 0 | 1.56 | 0.38 | 0.93 | 162.41 | 0 | 162.41 | 0.4 | 0.64 | 0.89 | 0.07 | 1 | 1.59 | 6.72 | 0.08 | 6.72 | 0 | 0 | 0.08 | 0.08 | 0.34 | 5.32 | 167.72 | 0.37 | 0.9
248 | 12.4 | 17.94 | 63.48 | 2.47 | 111.83 | 236.08 | 124.25 | 0.87 | 0.58 | 0.97 | 0.6 | 0.96 | 0.62 | 111.83 | 236.08 | 124.25 | 17.97 | 0 | 1.54 | 0.38 | 0.93 | 163.8 | 0 | 163.8 | 0.41 | 0.67 | 0.85 | 0.06 | 1 | 1.52 | 6.47 | 0.06 | 6.47 | 0 | 0 | 0.08 | 0.08 | 0.32 | 5.32 | 169.11 | 0.38 | 0.89
249 | 12.45 | 18.19 | 75.08 | 2.55 | 112.32 | 237.04 | 124.71 | 0.87 | 0.58 | 0.97 | 0.6 | 0.96 | 0.62 | 112.32 | 237.04 | 124.71 | 18.16 | 0 | 1.53 | 0.38 | 0.92 | 165.96 | 0 | 165.96 | 0.44 | 0.71 | 0.76 | 0.05 | 1 | 1.41 | 6.1 | 0.04 | 6.1 | 0 | 0 | 0.07 | 0.07 | 0.3 | 5.32 | 171.27 | 0.4 | 0.9
250 | 12.5 | 18.35 | 94.8 | 2.59 | 112.82 | 238 | 125.19 | 0.87 | 0.58 | 0.97 | 0.6 | 0.96 | 0.62 | 112.82 | 238 | 125.19 | 18.74 | 0 | 1.55 | 0.38 | 0.92 | 167.24 | 0 | 167.24 | 0.46 | 0.74 | 0.69 | 0.05 | 1 | 1.35 | 5.88 | 0.02 | 5.88 | 0 | 0 | 0.07 | 0.07 | 0.29 | 5.32 | 172.56 | 0.41 | 0.9
251 | 12.55 | 19.69 | 101.82 | 2.58 | 113.31 | 238.98 | 125.67 | 0.87 | 0.58 | 0.96 | 0.6 | 0.95 | 0.63 | 113.31 | 238.98 | 125.67 | 19.55 | 0 | 1.56 | 0.36 | 0.93 | 179.92 | 0 | 179.92 | 0.72 | 1.15 | 0.04 | 0 | 1 | 0.55 | 4.1 | -0.16 | 2.63 | 0 | 0 | 0.03 | 0.03 | 0.13 | 5.32 | 185.24 | 0.59 | 0.91
252 | 12.6 | 20.62 | 113.52 | 2.67 | 113.8 | 239.95 | 126.16 | 0.87 | 0.58 | 0.96 | 0.6 | 0.95 | 0.63 | 113.8 | 239.95 | 126.16 | 20.06 | 0 | 1.55 | 0.35 | 0.93 | 188.67 | 0 | 188.67 | 1.06 | 1.67 | 0 | 0 | 1 | 0.15 | 3.14 | -0.29 | 0.77 | 0 | 0 | 0.01 | 0.01 | 0.04 | 5.32 | 193.98 | 0.77 | 0.91
253 | 12.65 | 19.87 | 98.22 | 2.69 | 114.29 | 240.92 | 126.64 | 0.87 | 0.58 | 0.96 | 0.6 | 0.95 | 0.63 | 114.29 | 240.92 | 126.64 | 19.91 | 0 | 1.54 | 0.36 | 0.92 | 181.14 | 0 | 181.14 | 0.76 | 1.21 | 0.03 | 0 | 1 | 0.49 | 3.95 | -0.18 | 2.36 | 0 | 0 | 0.02 | 0.02 | 0.12 | 5.32 | 186.45 | 0.61 | 0.91
254 | 12.7 | 19.24 | 83.93 | 2.69 | 114.78 | 241.89 | 127.11 | 0.87 | 0.58 | 0.97 | 0.6 | 0.95 | 0.63 | 114.78 | 241.89 | 127.11 | 19.47 | 0 | 1.53 | 0.37 | 0.92 | 174.8 | 0 | 174.8 | 0.6 | 0.95 | 0.23 | 0.01 | 1 | 0.84 | 4.76 | -0.09 | 3.84 | 0 | 0 | 0.04 | 0.04 | 0.19 | 5.32 | 180.11 | 0.5 | 0.9
255 | 12.75 | 19.31 | 92.55 | 2.62 | 115.27 | 242.86 | 127.59 | 0.87 | 0.58 | 0.97 | 0.6 | 0.95 | 0.63 | 115.27 | 242.86 | 127.59 | 19.4 | 0 | 1.54 | 0.36 | 0.92 | 175.22 | 0 | 175.22 | 0.61 | 0.97 | 0.21 | 0.01 | 1 | 0.81 | 4.7 | -0.09 | 3.74 | 0 | 0 | 0.04 | 0.04 | 0.19 | 5.32 | 180.53 | 0.51 | 0.9
256 | 12.8 | 19.66 | 104.23 | 2.7 | 115.76 | 243.83 | 128.07 | 0.86 | 0.58 | 0.97 | 0.6 | 0.95 | 0.63 | 115.76 | 243.83 | 128.07 | 19.8 | 0 | 1.56 | 0.36 | 0.92 | 178.33 | 0 | 178.33 | 0.68 | 1.08 | 0.08 | 0 | 1 | 0.64 | 4.29 | -0.14 | 3 | 0 | 0 | 0.03 | 0.03 | 0.15 | 5.32 | 183.65 | 0.56 | 0.91
257 | 12.85 | 20.42 | 124.24 | 2.75 | 116.25 | 244.82 | 128.57 | 0.86 | 0.58 | 0.96 | 0.6 | 0.95 | 0.63 | 116.25 | 244.82 | 128.57 | 20.66 | 0 | 1.58 | 0.35 | 0.92 | 185.41 | 0 | 185.41 | 0.91 | 1.44 | 0 | 0 | 1 | 0.29 | 3.47 | -0.24 | 1.45 | 0 | 0 | 0.01 | 0.01 | 0.07 | 5.32 | 190.73 | 0.69 | 0.91
258 | 12.9 | 21.9 | 149.8 | 2.78 | 116.74 | 245.81 | 129.07 | 0.86 | 0.58 | 0.96 | 0.6 | 0.94 | 0.64 | 116.74 | 245.81 | 129.07 | 21.95 | 0 | 1.59 | 0.33 | 0.92 | 199.53 | 0 | 199.53 | 1.84 | 2 | 0 | 0 | 1 | 0 | 2.21 | -0.44 | 0 | 0 | 0 | 0 | 0 | 0 | 5.32 | 204.85 | 0.92 | 0.92
259 | 12.95 | 23.54 | 173.37 | 2.72 | 117.23 | 246.82 | 129.59 | 0.86 | 0.58 | 0.96 | 0.6 | 0.93 | 0.65 | 117.23 | 246.82 | 129.59 | 23.43 | 0 | 1.58 | 0.31 | 0.93 | 215.27 | 0 | 215.27 | 4 | 2 | 0 | 0 | 1 | 0 | 1.26 | -0.68 | 0 | 0 | 0 | 0 | 0 | 0 | 5.32 | 220.59 | 0.93 | 0.93
260 | 13 | 24.86 | 160.53 | 2.78 | 117.72 | 247.82 | 130.1 | 0.86 | 0.58 | 0.96 | 0.6 | 0.93 | 0.65 | 117.72 | 247.82 | 130.1 | 24.68 | 0 | 1.54 | 0.29 | 0.93 | 227.96 | 0 | 227.96 | 4 | 2 | 0 | 0 | 1 | 0 | 0.75 | -0.87 | 0 | 0 | 0 | 0 | 0 | 0 | 5.32 | 233.28 | 0.94 | 0.94
261 | 13.05 | 25.64 | 144.43 | 2.84 | 118.21 | 248.82 | 130.61 | 0.86 | 0.58 | 0.96 | 0.6 | 0.92 | 0.65 | 118.21 | 248.82 | 130.61 | 24.99 | 0 | 1.51 | 0.29 | 0.93 | 235.37 | 0 | 235.37 | 4 | 2 | 0 | 0 | 1 | 0 | 0.53 | -0.99 | 0 | 0 | 0 | 0 | 0 | 0 | 5.32 | 240.69 | 0.94 | 0.94
262 | 13.1 | 24.47 | 133.39 | 2.86 | 118.7 | 249.81 | 131.11 | 0.86 | 0.58 | 0.96 | 0.6 | 0.92 | 0.65 | 118.7 | 249.81 | 131.11 | 24.23 | 0 | 1.49 | 0.3 | 0.93 | 223.57 | 0 | 223.57 | 4 | 2 | 0 | 0 | 1 | 0 | 0.9 | -0.81 | 0 | 0 | 0 | 0 | 0 | 0 | 5.32 | 228.88 | 0.94 | 0.94
263 | 13.15 | 22.57 | 112.84 | 2.82 | 119.19 | 250.79 | 131.6 | 0.86 | 0.57 | 0.96 | 0.6 | 0.93 | 0.65 | 119.19 | 250.79 | 131.6 | 22.7 | 0 | 1.5 | 0.32 | 0.92 | 204.69 | 0 | 204.69 | 2.49 | 2 | 0 | 0 | 1 | 0 | 1.85 | -0.52 | 0 | 0 | 0 | 0 | 0 | 0 | 5.32 | 210.01 | 0.93 | 0.93
264 | 13.2 | 21.05 | 97.79 | 2.87 | 119.68 | 251.76 | 132.08 | 0.86 | 0.57 | 0.96 | 0.6 | 0.94 | 0.64 | 119.68 | 251.76 | 132.08 | 21.19 | 0 | 1.51 | 0.34 | 0.91 | 189.66 | 0 | 189.66 | 1.11 | 1.74 | 0 | 0 | 1 | 0.12 | 3.04 | -0.3 | 0.59 | 0 | 0 | 0.01 | 0.01 | 0.03 | 5.32 | 194.98 | 0.8 | 0.91
265 | 13.25 | 19.95 | 94.1 | 2.86 | 120.17 | 252.73 | 132.56 | 0.86 | 0.57 | 0.97 | 0.59 | 0.94 | 0.63 | 120.17 | 252.73 | 132.56 | 20.2 | 0 | 1.54 | 0.36 | 0.91 | 178.76 | 0 | 178.76 | 0.69 | 1.1 | 0.07 | 0 | 1 | 0.62 | 4.24 | -0.14 | 2.91 | 0 | 0 | 0.03 | 0.03 | 0.15 | 5.32 | 184.07 | 0.57 | 0.91
266 | 13.3 | 19.6 | 111.63 | 2.86 | 120.66 | 253.71 | 133.05 | 0.86 | 0.57 | 0.97 | 0.59 | 0.95 | 0.63 | 120.66 | 253.71 | 133.05 | 19.81 | 0 | 1.58 | 0.36 | 0.91 | 175.14 | 0 | 175.14 | 0.6 | 0.96 | 0.21 | 0.01 | 1 | 0.82 | 4.71 | -0.09 | 3.77 | 0 | 0 | 0.04 | 0.04 | 0.19 | 5.32 | 180.45 | 0.51 | 0.9
267 | 13.35 | 19.88 | 125.34 | 2.85 | 121.15 | 254.7 | 133.54 | 0.86 | 0.57 | 0.97 | 0.59 | 0.94 | 0.63 | 121.15 | 254.7 | 133.54 | 20.13 | 0 | 1.61 | 0.36 | 0.91 | 177.57 | 0 | 177.57 | 0.66 | 1.05 | 0.11 | 0 | 1 | 0.68 | 4.39 | -0.13 | 3.19 | 0 | 0 | 0.03 | 0.03 | 0.16 | 5.32 | 182.89 | 0.55 | 0.9
268 | 13.4 | 20.92 | 149.49 | 2.81 | 121.64 | 255.69 | 134.05 | 0.86 | 0.57 | 0.96 | 0.6 | 0.94 | 0.64 | 121.64 | 255.69 | 134.05 | 20.93 | 0 | 1.63 | 0.35 | 0.91 | 187.37 | 0 | 187.37 | 1 | 1.56 | 0 | 0 | 1 | 0.21 | 3.27 | -0.27 | 1.06 | 0 | 0 | 0.01 | 0.01 | 0.05 | 5.32 | 192.68 | 0.74 | 0.91
269 | 13.45 | 21.98 | 167.87 | 2.81 | 122.13 | 256.7 | 134.56 | 0.86 | 0.57 | 0.96 | 0.6 | 0.93 | 0.64 | 122.13 | 256.7 | 134.56 | 21.59 | 0 | 1.65 | 0.33 | 0.91 | 197.37 | 0 | 197.37 | 1.64 | 2 | 0 | 0 | 1 | 0 | 2.38 | -0.41 | 0 | 0 | 0 | 0 | 0 | 0 | 5.32 | 202.68 | 0.91 | 0.91
270 | 13.5 | 21.87 | 193.95 | 2.91 | 122.63 | 257.71 | 135.08 | 0.85 | 0.57 | 0.96 | 0.6 | 0.93 | 0.64 | 122.63 | 257.71 | 135.08 | 22.26 | 0 | 1.67 | 0.33 | 0.91 | 196.02 | 0 | 196.02 | 1.52 | 2 | 0 | 0 | 1 | 0 | 2.48 | -0.39 | 0 | 0 | 0 | 0 | 0 | 0 | 5.32 | 201.34 | 0.92 | 0.92
271 | 13.55 | 22.94 | 214.87 | 2.85 | 123.12 | 258.73 | 135.61 | 0.85 | 0.57 | 0.96 | 0.6 | 0.92 | 0.65 | 123.12 | 258.73 | 135.61 | 23.39 | 0 | 1.67 | 0.32 | 0.91 | 206.15 | 0 | 206.15 | 2.72 | 2 | 0 | 0 | 1 | 0 | 1.76 | -0.54 | 0 | 0 | 0 | 0 | 0 | 0 | 5.32 | 211.47 | 0.93 | 0.93
272 | 13.6 | 25.36 | 223.41 | 2.91 | 123.61 | 259.75 | 136.14 | 0.85 | 0.57 | 0.96 | 0.59 | 0.91 | 0.65 | 123.61 | 259.75 | 136.14 | 25.36 | 0 | 1.63 | 0.29 | 0.92 | 229.59 | 0 | 229.59 | 4 | 2 | 0 | 0 | 1 | 0 | 0.7 | -0.9 | 0 | 0 | 0 | 0 | 0 | 0 | 5.32 | 234.91 | 0.94 | 0.94
273 | 13.65 | 27.78 | 224.3 | 2.95 | 124.1 | 260.77 | 136.67 | 0.85 | 0.57 | 0.96 | 0.59 | 0.91 | 0.65 | 124.1 | 260.77 | 136.67 | 27.3 | 0 | 1.59 | 0.26 | 0.92 | 253.28 | 0 | 253.28 | 4 | 2 | 0 | 0 | 1 | 0 | 0.2 | -1.27 | 0 | 0 | 0 | 0 | 0 | 0 | 5.32 | 258.6 | 0.95 | 0.95
274 | 13.7 | 28.77 | 214.88 | 2.99 | 124.59 | 261.79 | 137.21 | 0.85 | 0.57 | 0.96 | 0.59 | 0.91 | 0.65 | 124.59 | 261.79 | 137.21 | 28.46 | 0 | 1.55 | 0.26 | 0.92 | 262.1 | 0 | 254 | 4 | 2 | 0 | 0 | 1 | 0 | 0.19 | -1.28 | 0 | 0 | 0 | 0 | 0 | 0 | 5.32 | 267.42 | 0.96 | 0.96
275 | 13.75 | 28.84 | 200.5 | 2.96 | 125.08 | 262.81 | 137.73 | 0.85 | 0.57 | 0.96 | 0.59 | 0.91 | 0.65 | 125.08 | 262.81 | 137.73 | 28.47 | 0 | 1.53 | 0.26 | 0.92 | 262.47 | 0 | 254 | 4 | 2 | 0 | 0 | 1 | 0 | 0.19 | -1.28 | 0 | 0 | 0 | 0 | 0 | 0 | 5.32 | 267.79 | 0.96 | 0.96
276 | 13.8 | 27.79 | 187.93 | 2.94 | 125.57 | 263.82 | 138.26 | 0.85 | 0.57 | 0.96 | 0.59 | 0.91 | 0.65 | 125.57 | 263.82 | 138.26 | 27.6 | 0 | 1.52 | 0.27 | 0.92 | 252.54 | 0 | 252.54 | 4 | 2 | 0 | 0 | 1 | 0 | 0.21 | -1.25 | 0 | 0 | 0 | 0 | 0 | 0 | 5.32 | 257.85 | 0.95 | 0.95
277 | 13.85 | 26.16 | 162.77 | 2.96 | 126.06 | 264.83 | 138.77 | 0.85 | 0.57 | 0.96 | 0.59 | 0.91 | 0.65 | 126.06 | 264.83 | 138.77 | 26.38 | 0 | 1.53 | 0.28 | 0.91 | 236.08 | 0 | 236.08 | 4 | 2 | 0 | 0 | 1 | 0 | 0.51 | -1 | 0 | 0 | 0 | 0 | 0 | 0 | 5.32 | 241.4 | 0.94 | 0.94
278 | 13.9 | 25.2 | 154.78 | 3.03 | 126.55 | 265.83 | 139.28 | 0.85 | 0.57 | 0.96 | 0.59 | 0.9 | 0.65 | 126.55 | 265.83 | 139.28 | 25.38 | 0 | 1.51 | 0.3 | 0.91 | 226.34 | 0 | 226.34 | 4 | 2 | 0 | 0 | 1 | 0 | 0.8 | -0.85 | 0 | 0 | 0 | 0 | 0 | 0 | 5.32 | 231.66 | 0.94 | 0.94
279 | 13.95 | 24.79 | 115.62 | 2.99 | 127.04 | 266.82 | 139.78 | 0.85 | 0.57 | 0.96 | 0.59 | 0.9 | 0.65 | 127.04 | 266.82 | 139.78 | 24.98 | 0 | 1.48 | 0.3 | 0.91 | 222.05 | 0 | 222.05 | 4 | 2 | 0 | 0 | 1 | 0 | 0.96 | -0.78 | 0 | 0 | 0 | 0 | 0 | 0 | 5.32 | 227.36 | 0.94 | 0.94
280 | 14 | 24.95 | 110.61 | 3.03 | 127.53 | 267.8 | 140.27 | 0.85 | 0.57 | 0.96 | 0.59 | 0.9 | 0.65 | 127.53 | 267.8 | 140.27 | 24.78 | 0 | 1.45 | 0.3 | 0.91 | 223.36 | 0 | 223.36 | 4 | 2 | 0 | 0 | 1 | 0 | 0.91 | -0.8 | 0 | 0 | 0 | 0 | 0 | 0 | 5.32 | 228.68 | 0.94 | 0.94
281 | 14.05 | 24.59 | 104.24 | 3.01 | 128.02 | 268.78 | 140.76 | 0.85 | 0.57 | 0.96 | 0.59 | 0.9 | 0.66 | 128.02 | 268.78 | 140.76 | 24.23 | 0 | 1.45 | 0.3 | 0.9 | 219.57 | 0 | 219.57 | 4 | 2 | 0 | 0 | 1 | 0 | 1.06 | -0.74 | 0 | 0 | 0 | 0 | 0 | 0 | 5.32 | 224.89 | 0.93 | 0.93
282 | 14.1 | 23.15 | 102.91 | 3.05 | 128.51 | 269.76 | 141.24 | 0.85 | 0.57 | 0.96 | 0.59 | 0.91 | 0.65 | 128.51 | 269.76 | 141.24 | 23.46 | 0 | 1.47 | 0.32 | 0.9 | 205.25 | 0 | 205.25 | 2.58 | 2 | 0 | 0 | 1 | 0 | 1.82 | -0.53 | 0 | 0 | 0 | 0 | 0 | 0 | 5.32 | 210.57 | 0.93 | 0.93
283 | 14.15 | 22.63 | 107.07 | 3.03 | 129 | 270.73 | 141.73 | 0.85 | 0.57 | 0.96 | 0.59 | 0.91 | 0.65 | 129 | 270.73 | 141.73 | 22.91 | 0 | 1.48 | 0.33 | 0.9 | 199.95 | 0 | 199.95 | 1.89 | 2 | 0 | 0 | 1 | 0 | 2.18 | -0.45 | 0 | 0 | 0 | 0 | 0 | 0 | 5.32 | 205.26 | 0.92 | 0.92
284 | 14.2 | 22.94 | 100.39 | 3.05 | 129.49 | 271.71 | 142.22 | 0.84 | 0.57 | 0.96 | 0.59 | 0.91 | 0.65 | 129.49 | 271.71 | 142.22 | 23.2 | 0 | 1.49 | 0.33 | 0.9 | 202.71 | 0 | 202.71 | 2.21 | 2 | 0 | 0 | 1 | 0 | 1.98 | -0.49 | 0 | 0 | 0 | 0 | 0 | 0 | 5.32 | 208.02 | 0.92 | 0.92
285 | 14.25 | 24.04 | 120.25 | 3.11 | 129.98 | 272.7 | 142.71 | 0.84 | 0.57 | 0.96 | 0.59 | 0.9 | 0.66 | 129.98 | 272.7 | 142.71 | 23.84 | 0 | 1.5 | 0.31 | 0.9 | 213.17 | 0 | 213.17 | 4 | 2 | 0 | 0 | 1 | 0 | 1.36 | -0.65 | 0 | 0 | 0 | 0 | 0 | 0 | 5.32 | 218.49 | 0.93 | 0.93
286 | 14.3 | 24.53 | 136.17 | 3.1 | 130.47 | 273.69 | 143.21 | 0.84 | 0.57 | 0.96 | 0.59 | 0.9 | 0.66 | 130.47 | 273.69 | 143.21 | 24.72 | 0 | 1.49 | 0.31 | 0.9 | 217.71 | 0 | 217.71 | 4 | 2 | 0 | 0 | 1 | 0 | 1.14 | -0.72 | 0 | 0 | 0 | 0 | 0 | 0 | 5.32 | 223.03 | 0.93 | 0.93
287 | 14.35 | 25.6 | 123.47 | 3.1 | 130.96 | 274.68 | 143.72 | 0.84 | 0.57 | 0.96 | 0.59 | 0.9 | 0.66 | 130.96 | 274.68 | 143.72 | 25.6 | 0 | 1.48 | 0.29 | 0.9 | 227.96 | 0 | 227.96 | 4 | 2 | 0 | 0 | 1 | 0 | 0.75 | -0.87 | 0 | 0 | 0 | 0 | 0 | 0 | 5.32 | 233.28 | 0.94 | 0.94
288 | 14.4 | 26.68 | 136.19 | 3.04 | 131.45 | 275.67 | 144.22 | 0.84 | 0.56 | 0.96 | 0.59 | 0.89 | 0.66 | 131.45 | 275.67 | 144.22 | 25.83 | 0 | 1.48 | 0.28 | 0.91 | 238.37 | 0 | 238.37 | 4 | 2 | 0 | 0 | 1 | 0 | 0.46 | -1.03 | 0 | 0 | 0 | 0 | 0 | 0 | 5.32 | 243.69 | 0.94 | 0.94
289 | 14.45 | 25.22 | 140.06 | 3.06 | 131.94 | 276.67 | 144.72 | 0.84 | 0.56 | 0.96 | 0.59 | 0.89 | 0.66 | 131.94 | 276.67 | 144.72 | 25.37 | 0 | 1.5 | 0.3 | 0.9 | 223.7 | 0 | 223.7 | 4 | 2 | 0 | 0 | 1 | 0 | 0.9 | -0.81 | 0 | 0 | 0 | 0 | 0 | 0 | 5.32 | 229.02 | 0.94 | 0.94
290 | 14.5 | 24.22 | 135.34 | 3.03 | 132.44 | 277.66 | 145.22 | 0.84 | 0.56 | 0.96 | 0.59 | 0.89 | 0.66 | 132.44 | 277.66 | 145.22 | 24.53 | 0 | 1.51 | 0.31 | 0.89 | 213.65 | 0 | 213.65 | 4 | 2 | 0 | 0 | 1 | 0 | 1.34 | -0.66 | 0 | 0 | 0 | 0 | 0 | 0 | 5.32 | 218.96 | 0.93 | 0.93
291 | 14.55 | 24.14 | 126.82 | 3.1 | 132.93 | 278.65 | 145.72 | 0.84 | 0.56 | 0.96 | 0.59 | 0.89 | 0.66 | 132.93 | 278.65 | 145.72 | 24.08 | 0 | 1.51 | 0.31 | 0.89 | 212.61 | 0 | 212.61 | 4 | 2 | 0 | 0 | 1 | 0 | 1.39 | -0.64 | 0 | 0 | 0 | 0 | 0 | 0 | 5.32 | 217.93 | 0.93 | 0.93
292 | 14.6 | 23.88 | 116.94 | 3.06 | 133.42 | 279.63 | 146.22 | 0.84 | 0.56 | 0.96 | 0.59 | 0.89 | 0.66 | 133.42 | 279.63 | 146.22 | 24.01 | 0 | 1.49 | 0.32 | 0.89 | 209.82 | 0 | 209.82 | 3.45 | 2 | 0 | 0 | 1 | 0 | 1.54 | -0.6 | 0 | 0 | 0 | 0 | 0 | 0 | 5.32 | 215.14 | 0.93 | 0.93
293 | 14.65 | 24 | 108.16 | 3.06 | 133.91 | 280.61 | 146.71 | 0.84 | 0.56 | 0.96 | 0.59 | 0.89 | 0.66 | 133.91 | 280.61 | 146.71 | 23.86 | 0 | 1.48 | 0.32 | 0.89 | 210.75 | 0 | 210.75 | 3.67 | 2 | 0 | 0 | 1 | 0 | 1.49 | -0.61 | 0 | 0 | 0 | 0 | 0 | 0 | 5.32 | 216.06 | 0.93 | 0.93
294 | 14.7 | 23.7 | 107.07 | 3.04 | 134.4 | 281.59 | 147.2 | 0.84 | 0.56 | 0.96 | 0.59 | 0.89 | 0.66 | 134.4 | 281.59 | 147.2 | 23.47 | 0 | 1.49 | 0.32 | 0.89 | 207.58 | 0 | 207.58 | 2.98 | 2 | 0 | 0 | 1 | 0 | 1.67 | -0.56 | 0 | 0 | 0 | 0 | 0 | 0 | 5.32 | 212.89 | 0.92 | 0.92
295 | 14.75 | 22.7 | 111.98 | 3.02 | 134.89 | 282.57 | 147.68 | 0.84 | 0.56 | 0.96 | 0.58 | 0.9 | 0.65 | 134.89 | 282.57 | 147.68 | 22.76 | 0 | 1.51 | 0.33 | 0.88 | 197.63 | 0 | 197.63 | 1.66 | 2 | 0 | 0 | 1 | 0 | 2.35 | -0.42 | 0 | 0 | 0 | 0 | 0 | 0 | 5.32 | 202.95 | 0.92 | 0.92
296 | 14.8 | 21.87 | 112.89 | 3.09 | 135.38 | 283.55 | 148.18 | 0.84 | 0.56 | 0.96 | 0.58 | 0.91 | 0.64 | 135.38 | 283.55 | 148.18 | 22.4 | 0 | 1.53 | 0.34 | 0.88 | 189.38 | 0 | 189.38 | 1.09 | 1.7 | 0 | 0 | 1 | 0.13 | 3.07 | -0.3 | 0.67 | 0 | 0 | 0.01 | 0.01 | 0.03 | 5.32 | 194.7 | 0.79 | 0.91
297 | 14.85 | 22.62 | 121.26 | 3.07 | 135.87 | 284.54 | 148.67 | 0.84 | 0.56 | 0.96 | 0.58 | 0.9 | 0.65 | 135.87 | 284.54 | 148.67 | 22.59 | 0 | 1.54 | 0.33 | 0.88 | 196.37 | 0 | 196.37 | 1.55 | 2 | 0 | 0 | 1 | 0 | 2.45 | -0.4 | 0 | 0 | 0 | 0 | 0 | 0 | 5.32 | 201.69 | 0.91 | 0.91
298 | 14.9 | 23.28 | 121.08 | 3.08 | 136.36 | 285.53 | 149.17 | 0.83 | 0.56 | 0.96 | 0.58 | 0.9 | 0.65 | 136.36 | 285.53 | 149.17 | 23.45 | 0 | 1.53 | 0.33 | 0.88 | 202.51 | 0 | 202.51 | 2.19 | 2 | 0 | 0 | 1 | 0 | 2 | -0.49 | 0 | 0 | 0 | 0 | 0 | 0 | 5.32 | 207.83 | 0.92 | 0.92
299 | 14.95 | 24.44 | 140.67 | 3.08 | 136.85 | 286.52 | 149.67 | 0.83 | 0.56 | 0.96 | 0.58 | 0.88 | 0.66 | 136.85 | 286.52 | 149.67 | 23.81 | 0 | 1.54 | 0.31 | 0.89 | 213.56 | 0 | 213.56 | 4 | 2 | 0 | 0 | 1 | 0 | 1.34 | -0.65 | 0 | 0 | 0 | 0 | 0 | 0 | 5.32 | 218.87 | 0.92 | 0.92
300 | 15 | 23.7 | 138.65 | 3.07 | 137.34 | 287.51 | 150.17 | 0.83 | 0.56 | 0.96 | 0.58 | 0.89 | 0.66 | 137.34 | 287.51 | 150.17 | 22.97 | 0 | 1.58 | 0.32 | 0.88 | 206.09 | 0 | 206.09 | 2.71 | 2 | 0 | 0 | 1 | 0 | 1.76 | -0.54 | 0 | 0 | 0 | 0 | 0 | 0 | 5.32 | 211.41 | 0.92 | 0.92
301 | 15.05 | 20.77 | 145.8 | 3.12 | 137.83 | 288.51 | 150.68 | 0.83 | 0.56 | 0.97 | 0.58 | 0.92 | 0.63 | 137.83 | 288.51 | 150.68 | 22.09 | 0 | 1.6 | 0.36 | 0.87 | 177.65 | 0 | 177.65 | 0.66 | 1.05 | 0.11 | 0 | 1 | 0.68 | 4.38 | -0.13 | 3.18 | 0 | 0 | 0.03 | 0.03 | 0.16 | 5.32 | 182.96 | 0.55 | 0.91
302 | 15.1 | 21.79 | 138.16 | 3.13 | 138.32 | 289.5 | 151.18 | 0.83 | 0.56 | 0.96 | 0.58 | 0.91 | 0.64 | 138.32 | 289.5 | 151.18 | 21.77 | 0 | 1.61 | 0.35 | 0.87 | 187.16 | 0 | 187.16 | 0.99 | 1.54 | 0 | 0 | 1 | 0.23 | 3.29 | -0.26 | 1.13 | 0 | 0 | 0.01 | 0.01 | 0.06 | 5.32 | 192.48 | 0.73 | 0.91
303 | 15.15 | 22.74 | 128.15 | 3.12 | 138.81 | 290.49 | 151.68 | 0.83 | 0.56 | 0.96 | 0.58 | 0.9 | 0.65 | 138.81 | 290.49 | 151.68 | 23.06 | 0 | 1.56 | 0.33 | 0.87 | 196.06 | 0 | 196.06 | 1.53 | 2 | 0 | 0 | 1 | 0 | 2.48 | -0.39 | 0 | 0 | 0 | 0 | 0 | 0 | 5.32 | 201.38 | 0.92 | 0.92
304 | 15.2 | 24.64 | 133.04 | 3.11 | 139.3 | 291.48 | 152.18 | 0.83 | 0.56 | 0.96 | 0.58 | 0.88 | 0.66 | 139.3 | 291.48 | 152.18 | 23.85 | 0 | 1.55 | 0.31 | 0.88 | 214.26 | 0 | 214.26 | 4 | 2 | 0 | 0 | 1 | 0 | 1.31 | -0.66 | 0 | 0 | 0 | 0 | 0 | 0 | 5.32 | 219.58 | 0.92 | 0.92
305 | 15.25 | 24.18 | 149.75 | 3.09 | 139.79 | 292.48 | 152.69 | 0.83 | 0.56 | 0.96 | 0.58 | 0.88 | 0.66 | 139.79 | 292.48 | 152.69 | 23.47 | 0 | 1.6 | 0.32 | 0.88 | 209.53 | 0 | 209.53 | 3.38 | 2 | 0 | 0 | 1 | 0 | 1.56 | -0.59 | 0 | 0 | 0 | 0 | 0 | 0 | 5.32 | 214.84 | 0.92 | 0.92
306 | 15.3 | 21.58 | 188.61 | 3.11 | 140.28 | 293.48 | 153.2 | 0.83 | 0.56 | 0.96 | 0.58 | 0.91 | 0.64 | 140.28 | 293.48 | 153.2 | 21.65 | 0 | 1.65 | 0.35 | 0.86 | 184.18 | 0 | 184.18 | 0.86 | 1.36 | 0.01 | 0 | 1 | 0.36 | 3.61 | -0.22 | 1.74 | 0 | 0 | 0.02 | 0.02 | 0.09 | 5.32 | 189.5 | 0.67 | 0.9
307 | 15.35 | 19.2 | 131.19 | 3.15 | 140.77 | 294.48 | 153.7 | 0.83 | 0.56 | 0.97 | 0.57 | 0.93 | 0.62 | 140.77 | 294.48 | 153.7 | 20.27 | 0 | 1.68 | 0.39 | 0.85 | 161.39 | 0 | 161.39 | 0.39 | 0.63 | 0.91 | 0.04 | 1 | 1.65 | 6.9 | 0.1 | 6.9 | 0 | 0 | 0.08 | 0.08 | 0.35 | 5.32 | 166.71 | 0.36 | 0.89
308 | 15.4 | 20.04 | 128.19 | 3.13 | 141.26 | 295.46 | 154.2 | 0.83 | 0.56 | 0.97 | 0.57 | 0.92 | 0.62 | 141.26 | 295.46 | 154.2 | 20.66 | 0 | 1.63 | 0.37 | 0.85 | 169.08 | 0 | 169.08 | 0.49 | 0.78 | 0.59 | 0.02 | 1 | 1.22 | 5.59 | -0.01 | 5.42 | 0 | 0 | 0.06 | 0.06 | 0.27 | 5.32 | 174.39 | 0.43 | 0.9
309 | 15.45 | 22.74 | 135.93 | 3.24 | 141.75 | 296.45 | 154.7 | 0.83 | 0.56 | 0.96 | 0.58 | 0.9 | 0.65 | 141.75 | 296.45 | 154.7 | 21.06 | 0 | 1.62 | 0.34 | 0.87 | 194.6 | 0 | 194.6 | 1.41 | 2 | 0 | 0 | 1 | 0 | 2.6 | -0.37 | 0 | 0 | 0 | 0 | 0 | 0 | 5.32 | 199.92 | 0.9 | 0.9
310 | 15.5 | 20.4 | 126.99 | 3.2 | 142.25 | 297.44 | 155.2 | 0.83 | 0.56 | 0.97 | 0.57 | 0.92 | 0.63 | 142.25 | 297.44 | 155.2 | 20.91 | 0 | 1.63 | 0.37 | 0.85 | 172.02 | 0 | 172.02 | 0.54 | 0.86 | 0.4 | 0.02 | 1 | 1.01 | 5.15 | -0.05 | 4.58 | 0 | 0 | 0.05 | 0.05 | 0.23 | 5.32 | 177.34 | 0.47 | 0.9
311 | 15.55 | 19.6 | 132.94 | 3.18 | 142.74 | 298.43 | 155.69 | 0.83 | 0.56 | 0.97 | 0.57 | 0.92 | 0.62 | 142.74 | 298.43 | 155.69 | 20.06 | 0 | 1.66 | 0.38 | 0.85 | 164.25 | 0 | 164.25 | 0.42 | 0.68 | 0.83 | 0.04 | 1 | 1.49 | 6.39 | 0.06 | 6.39 | 0 | 0 | 0.07 | 0.07 | 0.32 | 5.32 | 169.57 | 0.38 | 0.89
312 | 15.6 | 20.19 | 141.44 | 3.2 | 143.23 | 299.42 | 156.2 | 0.82 | 0.55 | 0.97 | 0.57 | 0.92 | 0.62 | 143.23 | 299.42 | 156.2 | 20.7 | 0 | 1.66 | 0.37 | 0.85 | 169.58 | 0 | 169.58 | 0.5 | 0.8 | 0.56 | 0.02 | 1 | 1.19 | 5.51 | -0.01 | 5.26 | 0 | 0 | 0.06 | 0.06 | 0.26 | 5.32 | 174.9 | 0.44 | 0.89
313 | 15.65 | 22.32 | 159.67 | 3.2 | 143.72 | 300.42 | 156.7 | 0.82 | 0.55 | 0.96 | 0.58 | 0.9 | 0.64 | 143.72 | 300.42 | 156.7 | 22.26 | 0 | 1.62 | 0.34 | 0.86 | 189.61 | 0 | 189.61 | 1.11 | 1.72 | 0 | 0 | 1 | 0.12 | 3.05 | -0.3 | 0.63 | 0 | 0 | 0.01 | 0.01 | 0.03 | 5.32 | 194.93 | 0.8 | 0.91
314 | 15.7 | 24.28 | 142.18 | 3.23 | 144.21 | 301.42 | 157.21 | 0.82 | 0.55 | 0.96 | 0.58 | 0.87 | 0.66 | 144.21 | 301.42 | 157.21 | 23.99 | 0 | 1.58 | 0.32 | 0.87 | 208.31 | 0 | 208.31 | 3.12 | 2 | 0 | 0 | 1 | 0 | 1.63 | -0.57 | 0 | 0 | 0 | 0 | 0 | 0 | 5.32 | 213.62 | 0.92 | 0.92
315 | 15.75 | 25.38 | 150.82 | 3.23 | 144.7 | 302.42 | 157.72 | 0.82 | 0.55 | 0.96 | 0.58 | 0.87 | 0.66 | 144.7 | 302.42 | 157.72 | 24.37 | 0 | 1.57 | 0.31 | 0.87 | 218.8 | 0 | 218.8 | 4 | 2 | 0 | 0 | 1 | 0 | 1.09 | -0.73 | 0 | 0 | 0 | 0 | 0 | 0 | 5.32 | 224.12 | 0.92 | 0.92
316 | 15.8 | 23.44 | 153.12 | 3.26 | 145.19 | 303.41 | 158.23 | 0.82 | 0.55 | 0.96 | 0.58 | 0.88 | 0.65 | 145.19 | 303.41 | 158.23 | 23.13 | 0 | 1.6 | 0.33 | 0.86 | 199.68 | 0 | 199.68 | 1.86 | 2 | 0 | 0 | 1 | 0 | 2.2 | -0.45 | 0 | 0 | 0 | 0 | 0 | 0 | 5.32 | 205 | 0.91 | 0.91
317 | 15.85 | 20.56 | 135.91 | 3.29 | 145.68 | 304.4 | 158.73 | 0.82 | 0.55 | 0.97 | 0.57 | 0.91 | 0.63 | 145.68 | 304.4 | 158.73 | 21.08 | 0 | 1.64 | 0.37 | 0.85 | 171.93 | 0 | 171.93 | 0.54 | 0.86 | 0.4 | 0.01 | 1 | 1.02 | 5.16 | -0.05 | 4.6 | 0 | 0 | 0.05 | 0.05 | 0.23 | 5.32 | 177.25 | 0.47 | 0.9
318 | 15.9 | 19.24 | 118.77 | 3.31 | 146.17 | 305.39 | 159.22 | 0.82 | 0.55 | 0.97 | 0.57 | 0.92 | 0.62 | 146.17 | 305.39 | 159.22 | 19.49 | 0 | 1.65 | 0.39 | 0.84 | 159.31 | 0 | 159.31 | 0.36 | 0.59 | 0.95 | 0.04 | 1 | 1.77 | 7.3 | 0.13 | 7.3 | 0 | 0 | 0.09 | 0.09 | 0.36 | 5.32 | 164.63 | 0.34 | 0.88
319 | 15.95 | 18.68 | 107.98 | 3.34 | 146.66 | 306.36 | 159.7 | 0.82 | 0.55 | 0.98 | 0.57 | 0.92 | 0.61 | 146.66 | 306.36 | 159.7 | 18.78 | 0 | 1.65 | 0.4 | 0.83 | 153.89 | 0 | 153.89 | 0.32 | 0.52 | 0.99 | 0.05 | 1 | 2.02 | 8.42 | 0.2 | 8.42 | 0 | 0 | 0.1 | 0.1 | 0.42 | 5.32 | 159.2 | 0.3 | 0.88
320 | 16 | 18.43 | 101.88 | 3.32 | 147.15 | 307.33 | 160.18 | 0.82 | 0.55 | 0.98 | 0.56 | 0.93 | 0.61 | 147.15 | 307.33 | 160.18 | 18.5 | 0 | 1.65 | 0.4 | 0.83 | 151.28 | 0 | 151.28 | 0.3 | 0.49 | 1 | 0.05 | 1 | 2.06 | 9.01 | 0.23 | 9.01 | 0 | 0 | 0.1 | 0.1 | 0.45 | 5.32 | 156.6 | 0.29 | 0.87
321 | 16.05 | 18.39 | 105.18 | 3.35 | 147.64 | 308.31 | 160.67 | 0.82 | 0.55 | 0.98 | 0.56 | 0.93 | 0.61 | 147.64 | 308.31 | 160.67 | 18.45 | 0 | 1.66 | 0.4 | 0.83 | 150.71 | 0 | 150.71 | 0.29 | 0.48 | 1 | 0.05 | 1 | 2.06 | 9.14 | 0.24 | 9.14 | 0 | 0 | 0.1 | 0.1 | 0.46 | 5.32 | 156.02 | 0.28 | 0.87
322 | 16.1 | 18.52 | 110.96 | 3.33 | 148.13 | 309.28 | 161.15 | 0.82 | 0.55 | 0.98 | 0.56 | 0.92 | 0.61 | 148.13 | 309.28 | 161.15 | 18.55 | 0 | 1.66 | 0.4 | 0.83 | 151.78 | 0 | 151.78 | 0.3 | 0.49 | 0.99 | 0.05 | 1 | 2.05 | 8.89 | 0.22 | 8.89 | 0 | 0 | 0.1 | 0.1 | 0.44 | 5.32 | 157.1 | 0.29 | 0.87
323 | 16.15 | 18.74 | 114 | 3.42 | 148.62 | 310.26 | 161.64 | 0.82 | 0.55 | 0.98 | 0.56 | 0.92 | 0.61 | 148.62 | 310.26 | 161.64 | 18.73 | 0 | 1.67 | 0.4 | 0.83 | 153.61 | 0 | 153.61 | 0.31 | 0.52 | 0.99 | 0.05 | 1 | 2.02 | 8.48 | 0.2 | 8.48 | 0 | 0 | 0.1 | 0.1 | 0.42 | 5.32 | 158.93 | 0.3 | 0.88
324 | 16.2 | 18.94 | 117.7 | 3.44 | 149.11 | 311.24 | 162.13 | 0.82 | 0.55 | 0.98 | 0.56 | 0.92 | 0.61 | 149.11 | 311.24 | 162.13 | 18.89 | 0 | 1.67 | 0.39 | 0.83 | 155.26 | 0 | 155.26 | 0.33 | 0.54 | 0.98 | 0.04 | 1 | 2 | 8.12 | 0.18 | 8.12 | 0 | 0 | 0.1 | 0.1 | 0.41 | 5.32 | 160.57 | 0.31 | 0.88
325 | 16.25 | 18.98 | 116.51 | 3.43 | 149.6 | 312.22 | 162.62 | 0.82 | 0.55 | 0.98 | 0.56 | 0.92 | 0.61 | 149.6 | 312.22 | 162.62 | 18.88 | 0 | 1.66 | 0.39 | 0.83 | 155.42 | 0 | 155.42 | 0.33 | 0.54 | 0.98 | 0.04 | 1 | 1.99 | 8.09 | 0.18 | 8.09 | 0 | 0 | 0.1 | 0.1 | 0.4 | 5.32 | 160.74 | 0.31 | 0.88
326 | 16.3 | 18.72 | 99.65 | 3.46 | 150.09 | 313.19 | 163.1 | 0.81 | 0.55 | 0.98 | 0.56 | 0.92 | 0.61 | 150.09 | 313.19 | 163.1 | 18.72 | 0 | 1.65 | 0.4 | 0.83 | 152.81 | 0 | 152.81 | 0.31 | 0.51 | 0.99 | 0.05 | 1 | 2.03 | 8.66 | 0.21 | 8.66 | 0 | 0 | 0.1 | 0.1 | 0.43 | 5.32 | 158.12 | 0.3 | 0.87
327 | 16.35 | 18.46 | 99.84 | 3.5 | 150.58 | 314.16 | 163.58 | 0.81 | 0.55 | 0.98 | 0.56 | 0.92 | 0.61 | 150.58 | 314.16 | 163.58 | 17.73 | 0 | 1.66 | 0.4 | 0.82 | 150.2 | 0 | 150.2 | 0.29 | 0.48 | 1 | 0.05 | 1 | 2.07 | 9.26 | 0.25 | 9.26 | 0 | 0 | 0.1 | 0.1 | 0.46 | 5.32 | 155.52 | 0.28 | 0.87
328 | 16.4 | 16.01 | 93.47 | 3.54 | 151.07 | 315.12 | 164.05 | 0.81 | 0.55 | 0.99 | 0.56 | 0.94 | 0.59 | 151.07 | 315.12 | 164.05 | 16.15 | 0.12 | 1.71 | 0.44 | 0.81 | 127.64 | 0 | 127.64 | 0.19 | 0.32 | 1 | 0.06 | 1 | 2.48 | 16.21 | 0.52 | 16.21 | 0 | 0 | 0.12 | 0.12 | 0.81 | 5.32 | 132.96 | 0.19 | 0.85
329 | 16.45 | 13.98 | 87.25 | 3.6 | 151.56 | 316.08 | 164.52 | 0.81 | 0.55 | 0.99 | 0.55 | 0.94 | 0.59 | 151.56 | 316.08 | 164.52 | 14.03 | 6.77 | 1.8 | 0.48 | 0.79 | 109.59 | 1.33 | 110.92 | 0.15 | 0.26 | 1 | 0.07 | 1 | 2.89 | 24.09 | 0.7 | 24.09 | 0 | 0 | 0.14 | 0.14 | 1.2 | 7.65 | 117.24 | 0.15 | 0.83
330 | 16.5 | 12.09 | 88.71 | 3.6 | 152.06 | 317.04 | 164.99 | 0.81 | 0.55 | 0.99 | 0.55 | 0.95 | 0.59 | 152.06 | 317.04 | 164.99 | 12.9 | 11.96 | 1.86 | 0.48 | 0.79 | 94.33 | 13.21 | 107.54 | 0.15 | 0.25 | 1 | 0.07 | 1 | 2.98 | 26.07 | 0.73 | 26.07 | 0 | 0 | 0.15 | 0.15 | 1.3 | 11.69 | 106.02 | 0.13 | 0.81
331 | 16.55 | 12.62 | 101.95 | 3.6 | 152.55 | 318.01 | 165.46 | 0.81 | 0.55 | 0.99 | 0.55 | 0.94 | 0.59 | 152.55 | 318.01 | 165.46 | 12.94 | 15.11 | 1.9 | 0.45 | 0.8 | 99.83 | 23.37 | 123.2 | 0.18 | 0.3 | 1 | 0.06 | 1 | 2.58 | 18.03 | 0.57 | 18.03 | 0 | 0 | 0.13 | 0.13 | 0.9 | 14.71 | 114.54 | 0.15 | 0.81
332 | 16.6 | 14.12 | 131.69 | 3.66 | 153.04 | 318.99 | 165.95 | 0.81 | 0.55 | 0.98 | 0.56 | 0.93 | 0.6 | 153.04 | 318.99 | 165.95 | 14.12 | 13.94 | 1.89 | 0.43 | 0.81 | 112.56 | 20.64 | 133.2 | 0.21 | 0.35 | 1 | 0.06 | 1 | 2.37 | 14.17 | 0.46 | 14.17 | 0 | 0 | 0.12 | 0.12 | 0.71 | 13.55 | 126.11 | 0.17 | 0.83
333 | 16.65 | 15.62 | 140.72 | 3.68 | 153.53 | 319.97 | 166.45 | 0.81 | 0.55 | 0.98 | 0.56 | 0.93 | 0.6 | 153.53 | 319.97 | 166.45 | 15.98 | 10.69 | 1.85 | 0.43 | 0.81 | 124.56 | 10.52 | 135.07 | 0.21 | 0.36 | 1 | 0.05 | 1 | 2.33 | 13.54 | 0.43 | 13.54 | 0 | 0 | 0.12 | 0.12 | 0.68 | 10.58 | 135.13 | 0.2 | 0.84
334 | 16.7 | 18.19 | 158.16 | 3.74 | 154.02 | 320.97 | 166.95 | 0.81 | 0.55 | 0.98 | 0.56 | 0.92 | 0.6 | 154.02 | 320.97 | 166.95 | 17.98 | 5.28 | 1.78 | 0.41 | 0.81 | 146.27 | 0.28 | 146.55 | 0.27 | 0.44 | 1 | 0.05 | 1 | 2.13 | 10.17 | 0.29 | 10.17 | 0 | 0 | 0.11 | 0.11 | 0.51 | 6.8 | 153.07 | 0.27 | 0.86
335 | 16.75 | 20.14 | 146.86 | 3.76 | 154.51 | 321.96 | 167.45 | 0.81 | 0.55 | 0.97 | 0.56 | 0.91 | 0.62 | 154.51 | 321.96 | 167.45 | 19.86 | 0.29 | 1.72 | 0.38 | 0.83 | 164.14 | 0 | 164.14 | 0.42 | 0.68 | 0.83 | 0.03 | 1 | 1.5 | 6.41 | 0.06 | 6.41 | 0 | 0 | 0.07 | 0.07 | 0.32 | 5.32 | 169.47 | 0.38 | 0.88
336 | 16.8 | 21.24 | 144.89 | 3.81 | 155 | 322.95 | 167.96 | 0.81 | 0.54 | 0.97 | 0.56 | 0.9 | 0.63 | 155 | 322.95 | 167.96 | 20.31 | 0 | 1.69 | 0.37 | 0.83 | 174.24 | 0 | 174.24 | 0.58 | 0.93 | 0.26 | 0.01 | 1 | 0.87 | 4.83 | -0.08 | 3.99 | 0 | 0 | 0.04 | 0.04 | 0.2 | 5.32 | 179.56 | 0.5 | 0.88
337 | 16.85 | 19.54 | 139.78 | 3.83 | 155.49 | 323.95 | 168.46 | 0.81 | 0.54 | 0.97 | 0.56 | 0.91 | 0.61 | 155.49 | 323.95 | 168.46 | 19.72 | 0 | 1.7 | 0.39 | 0.82 | 158.14 | 0 | 158.14 | 0.35 | 0.58 | 0.96 | 0.03 | 1 | 1.84 | 7.53 | 0.14 | 7.53 | 0 | 0 | 0.09 | 0.09 | 0.38 | 5.32 | 163.45 | 0.33 | 0.88
338 | 16.9 | 18.37 | 137.73 | 3.79 | 155.98 | 324.93 | 168.96 | 0.81 | 0.54 | 0.98 | 0.56 | 0.92 | 0.6 | 155.98 | 324.93 | 168.96 | 18.63 | 1.98 | 1.74 | 0.41 | 0.81 | 147.15 | 0 | 147.15 | 0.27 | 0.45 | 1 | 0.04 | 1 | 2.12 | 10.01 | 0.28 | 10.01 | 0 | 0 | 0.11 | 0.11 | 0.5 | 5.55 | 152.7 | 0.27 | 0.87
339 | 16.95 | 17.98 | 138.23 | 3.9 | 156.47 | 325.92 | 169.45 | 0.81 | 0.54 | 0.98 | 0.55 | 0.92 | 0.6 | 156.47 | 325.92 | 169.45 | 18.2 | 3.34 | 1.75 | 0.42 | 0.81 | 143.3 | 0 | 143.3 | 0.25 | 0.42 | 1 | 0.04 | 1 | 2.19 | 11.04 | 0.33 | 11.04 | 0 | 0 | 0.11 | 0.11 | 0.55 | 5.95 | 149.25 | 0.25 | 0.86
340 | 17 | 18.26 | 140.95 | 3.89 | 156.96 | 326.91 | 169.95 | 0.8 | 0.54 | 0.98 | 0.55 | 0.92 | 0.6 | 156.96 | 326.91 | 169.95 | 18.42 | 3.08 | 1.75 | 0.41 | 0.81 | 145.65 | 0 | 145.65 | 0.26 | 0.44 | 1 | 0.04 | 1 | 2.15 | 10.4 | 0.3 | 10.4 | 0 | 0 | 0.11 | 0.11 | 0.52 | 5.86 | 151.51 | 0.26 | 0.87
341 | 17.05 | 19.01 | 143.16 | 3.91 | 157.45 | 327.9 | 170.45 | 0.8 | 0.54 | 0.98 | 0.56 | 0.92 | 0.61 | 157.45 | 327.9 | 170.45 | 19.04 | 1.7 | 1.73 | 0.4 | 0.81 | 152.41 | 0 | 152.41 | 0.31 | 0.5 | 0.99 | 0.04 | 1 | 2.04 | 8.75 | 0.22 | 8.75 | 0 | 0 | 0.1 | 0.1 | 0.44 | 5.5 | 157.91 | 0.3 | 0.87
342 | 17.1 | 19.84 | 144.21 | 3.9 | 157.94 | 328.9 | 170.95 | 0.8 | 0.54 | 0.97 | 0.56 | 0.91 | 0.61 | 157.94 | 328.9 | 170.95 | 19.16 | 1.16 | 1.73 | 0.39 | 0.82 | 159.87 | 0 | 159.87 | 0.37 | 0.6 | 0.94 | 0.03 | 1 | 1.73 | 7.19 | 0.12 | 7.19 | 0 | 0 | 0.09 | 0.09 | 0.36 | 5.4 | 165.27 | 0.35 | 0.87
343 | 17.15 | 18.63 | 136.31 | 3.95 | 158.43 | 329.88 | 171.45 | 0.8 | 0.54 | 0.98 | 0.55 | 0.92 | 0.6 | 158.43 | 329.88 | 171.45 | 18.77 | 0.88 | 1.72 | 0.41 | 0.81 | 148.52 | 0 | 148.52 | 0.28 | 0.46 | 1 | 0.04 | 1 | 2.1 | 9.67 | 0.27 | 9.67 | 0 | 0 | 0.1 | 0.1 | 0.48 | 5.37 | 153.89 | 0.27 | 0.87
344 | 17.2 | 17.83 | 118 | 3.88 | 158.92 | 330.86 | 171.94 | 0.8 | 0.54 | 0.98 | 0.55 | 0.92 | 0.6 | 158.92 | 330.86 | 171.94 | 18.09 | 0.86 | 1.72 | 0.42 | 0.8 | 140.95 | 0 | 140.95 | 0.24 | 0.4 | 1 | 0.04 | 1 | 2.23 | 11.71 | 0.36 | 11.71 | 0 | 0 | 0.11 | 0.11 | 0.59 | 5.37 | 146.31 | 0.24 | 0.86
345 | 17.25 | 17.8 | 110.34 | 3.94 | 159.41 | 331.84 | 172.42 | 0.8 | 0.54 | 0.98 | 0.55 | 0.92 | 0.6 | 159.41 | 331.84 | 172.42 | 17.79 | 0 | 1.7 | 0.42 | 0.8 | 140.48 | 0 | 140.48 | 0.24 | 0.4 | 1 | 0.04 | 1 | 2.23 | 11.84 | 0.37 | 11.84 | 0 | 0 | 0.11 | 0.11 | 0.59 | 5.32 | 145.8 | 0.23 | 0.86
346 | 17.3 | 17.73 | 96.69 | 3.9 | 159.9 | 332.81 | 172.9 | 0.8 | 0.54 | 0.98 | 0.55 | 0.92 | 0.6 | 159.9 | 332.81 | 172.9 | 17.58 | 0 | 1.69 | 0.42 | 0.8 | 139.66 | 0 | 139.66 | 0.23 | 0.39 | 1 | 0.04 | 1 | 2.25 | 12.09 | 0.38 | 12.09 | 0 | 0 | 0.11 | 0.11 | 0.6 | 5.32 | 144.98 | 0.23 | 0.86
347 | 17.35 | 17.22 | 97.5 | 3.93 | 160.39 | 333.77 | 173.38 | 0.8 | 0.54 | 0.98 | 0.55 | 0.92 | 0.59 | 160.39 | 333.77 | 173.38 | 17.16 | 0 | 1.7 | 0.43 | 0.79 | 134.89 | 0 | 134.89 | 0.21 | 0.36 | 1 | 0.04 | 1 | 2.34 | 13.6 | 0.44 | 13.6 | 0 | 0 | 0.12 | 0.12 | 0.68 | 5.32 | 140.21 | 0.21 | 0.85
348 | 17.4 | 16.53 | 99.53 | 3.96 | 160.88 | 334.74 | 173.86 | 0.8 | 0.54 | 0.99 | 0.55 | 0.93 | 0.59 | 160.88 | 334.74 | 173.86 | 16.76 | 0.6 | 1.72 | 0.44 | 0.79 | 128.54 | 0 | 128.54 | 0.19 | 0.33 | 1 | 0.04 | 1 | 2.46 | 15.87 | 0.51 | 15.87 | 0 | 0 | 0.12 | 0.12 | 0.79 | 5.34 | 133.89 | 0.19 | 0.85
349 | 17.45 | 16.52 | 100.4 | 3.93 | 161.37 | 335.71 | 174.33 | 0.8 | 0.54 | 0.99 | 0.55 | 0.93 | 0.59 | 161.37 | 335.71 | 174.33 | 16.33 | 1.86 | 1.74 | 0.44 | 0.79 | 128.28 | 0 | 128.28 | 0.19 | 0.33 | 1 | 0.04 | 1 | 2.47 | 15.97 | 0.51 | 15.97 | 0 | 0 | 0.12 | 0.12 | 0.8 | 5.53 | 133.8 | 0.19 | 0.85
350 | 17.5 | 15.94 | 95.09 | 3.93 | 161.87 | 336.67 | 174.81 | 0.8 | 0.54 | 0.99 | 0.55 | 0.93 | 0.59 | 161.87 | 336.67 | 174.81 | 15.92 | 2.51 | 1.74 | 0.45 | 0.78 | 122.96 | 0 | 122.96 | 0.18 | 0.3 | 1 | 0.04 | 1 | 2.59 | 18.13 | 0.57 | 18.13 | 0 | 0 | 0.13 | 0.13 | 0.91 | 5.69 | 128.65 | 0.18 | 0.84
351 | 17.55 | 15.31 | 89.45 | 3.96 | 162.36 | 337.63 | 175.28 | 0.8 | 0.54 | 0.99 | 0.55 | 0.93 | 0.58 | 162.36 | 337.63 | 175.28 | 15.3 | 3.45 | 1.76 | 0.46 | 0.78 | 117.26 | 0 | 117.26 | 0.17 | 0.28 | 1 | 0.04 | 1 | 2.72 | 20.76 | 0.63 | 20.76 | 0 | 0 | 0.14 | 0.14 | 1.04 | 5.99 | 123.25 | 0.16 | 0.84
352 | 17.6 | 14.64 | 84.14 | 3.98 | 162.85 | 338.59 | 175.74 | 0.8 | 0.54 | 0.99 | 0.54 | 0.94 | 0.58 | 162.85 | 338.59 | 175.74 | 14.56 | 5.02 | 1.78 | 0.47 | 0.77 | 111.28 | 0.17 | 111.45 | 0.15 | 0.27 | 1 | 0.04 | 1 | 2.87 | 23.79 | 0.69 | 23.79 | 0 | 0 | 0.14 | 0.14 | 1.19 | 6.66 | 117.95 | 0.15 | 0.83
353 | 17.65 | 13.74 | 81.34 | 4 | 163.34 | 339.54 | 176.21 | 0.8 | 0.54 | 0.99 | 0.54 | 0.94 | 0.58 | 163.34 | 339.54 | 176.21 | 13.65 | 7.35 | 1.8 | 0.49 | 0.76 | 103.63 | 2.05 | 105.68 | 0.15 | 0.25 | 1 | 0.04 | 1 | 3.04 | 27.22 | 0.74 | 27.22 | 0 | 0 | 0.15 | 0.15 | 1.36 | 8.03 | 111.65 | 0.14 | 0.82
354 | 17.7 | 12.57 | 75.45 | 3.97 | 163.83 | 340.49 | 176.66 | 0.79 | 0.54 | 0.99 | 0.54 | 0.94 | 0.58 | 163.83 | 340.49 | 176.66 | 12.69 | 9.94 | 1.84 | 0.5 | 0.76 | 94.2 | 7.36 | 101.56 | 0.14 | 0.24 | 1 | 0.04 | 1 | 3.16 | 29.95 | 0.78 | 29.95 | 0 | 0 | 0.16 | 0.16 | 1.5 | 9.95 | 104.15 | 0.13 | 0.81
355 | 17.75 | 11.76 | 68.64 | 3.96 | 164.32 | 341.43 | 177.11 | 0.79 | 0.54 | 0.99 | 0.54 | 0.94 | 0.58 | 164.32 | 341.43 | 177.11 | 11.79 | 12.67 | 1.87 | 0.49 | 0.76 | 88.18 | 15.03 | 103.21 | 0.14 | 0.25 | 1 | 0.04 | 1 | 3.11 | 28.83 | 0.77 | 28.83 | 0 | 0 | 0.16 | 0.16 | 1.44 | 12.34 | 100.52 | 0.12 | 0.79
356 | 17.8 | 11.04 | 67.81 | 4.03 | 164.81 | 342.37 | 177.56 | 0.79 | 0.54 | 0.99 | 0.54 | 0.94 | 0.58 | 164.81 | 342.37 | 177.56 | 11.06 | 15.18 | 1.9 | 0.49 | 0.76 | 82.89 | 22.14 | 105.03 | 0.14 | 0.25 | 1 | 0.04 | 1 | 3.05 | 27.63 | 0.75 | 27.63 | 0 | 0 | 0.15 | 0.15 | 1.38 | 14.78 | 97.68 | 0.12 | 0.78
357 | 17.85 | 10.39 | 65.65 | 4 | 165.3 | 343.3 | 178 | 0.79 | 0.54 | 0.99 | 0.54 | 0.94 | 0.58 | 165.3 | 343.3 | 178 | 10.55 | 16.49 | 1.92 | 0.49 | 0.76 | 77.7 | 25.29 | 102.99 | 0.14 | 0.25 | 1 | 0.04 | 1 | 3.12 | 28.98 | 0.77 | 28.98 | 0 | 0 | 0.16 | 0.16 | 1.45 | 16.11 | 93.8 | 0.11 | 0.78
358 | 17.9 | 10.21 | 55.72 | 4 | 165.79 | 344.23 | 178.44 | 0.79 | 0.54 | 0.99 | 0.54 | 0.94 | 0.58 | 165.79 | 344.23 | 178.44 | 10.18 | 17.41 | 1.93 | 0.49 | 0.76 | 76.34 | 27.56 | 103.9 | 0.14 | 0.25 | 1 | 0.04 | 1 | 3.09 | 28.37 | 0.76 | 28.37 | 0 | 0 | 0.15 | 0.15 | 1.42 | 17.05 | 93.39 | 0.11 | 0.77
359 | 17.95 | 9.95 | 58.23 | 4.07 | 166.28 | 345.16 | 178.88 | 0.79 | 0.54 | 0.99 | 0.54 | 0.94 | 0.58 | 166.28 | 345.16 | 178.88 | 10.18 | 17.32 | 1.93 | 0.5 | 0.75 | 74.08 | 27.1 | 101.18 | 0.14 | 0.24 | 1 | 0.04 | 1 | 3.17 | 30.22 | 0.78 | 30.22 | 0 | 0 | 0.16 | 0.16 | 1.51 | 16.97 | 91.04 | 0.11 | 0.77
360 | 18 | 10.38 | 64.17 | 4.02 | 166.77 | 346.09 | 179.32 | 0.79 | 0.54 | 0.99 | 0.54 | 0.94 | 0.58 | 166.77 | 346.09 | 179.32 | 10.53 | 15.77 | 1.91 | 0.5 | 0.75 | 77.11 | 23.28 | 100.4 | 0.14 | 0.24 | 1 | 0.04 | 1 | 3.2 | 30.77 | 0.79 | 30.77 | 0 | 0 | 0.16 | 0.16 | 1.54 | 15.38 | 92.49 | 0.11 | 0.78
361 | 18.05 | 11.26 | 57.56 | 4.04 | 167.26 | 347.02 | 179.76 | 0.79 | 0.54 | 0.99 | 0.54 | 0.94 | 0.57 | 167.26 | 347.02 | 179.76 | 10.86 | 13.09 | 1.88 | 0.5 | 0.75 | 83.46 | 16.02 | 99.48 | 0.14 | 0.24 | 1 | 0.04 | 1 | 3.23 | 31.44 | 0.8 | 31.44 | 0 | 0 | 0.16 | 0.16 | 1.57 | 12.74 | 96.2 | 0.11 | 0.78
362 | 18.1 | 10.93 | 48.26 | 4.06 | 167.75 | 347.94 | 180.19 | 0.79 | 0.53 | 0.99 | 0.54 | 0.95 | 0.57 | 167.75 | 347.94 | 180.19 | 11.19 | 9.19 | 1.83 | 0.53 | 0.74 | 79.31 | 5.2 | 84.51 | 0.12 | 0.21 | 1 | 0.04 | 1 | 3.8 | 44.49 | 0.9 | 44.49 | 0 | 0 | 0.19 | 0.19 | 2.22 | 9.35 | 88.67 | 0.1 | 0.79
363 | 18.15 | 11.38 | 44.2 | 4.05 | 168.24 | 348.86 | 180.61 | 0.79 | 0.53 | 0.99 | 0.54 | 0.95 | 0.57 | 168.24 | 348.86 | 180.61 | 11.36 | 7.87 | 1.81 | 0.53 | 0.74 | 82.56 | 2.68 | 85.24 | 0.12 | 0.21 | 1 | 0.04 | 1 | 3.77 | 43.74 | 0.89 | 43.74 | 0 | 0 | 0.19 | 0.19 | 2.19 | 8.38 | 90.94 | 0.11 | 0.79
364 | 18.2 | 11.77 | 52.9 | 4.07 | 168.73 | 349.78 | 181.05 | 0.79 | 0.53 | 0.99 | 0.54 | 0.94 | 0.57 | 168.73 | 349.78 | 181.05 | 12.19 | 6.5 | 1.79 | 0.53 | 0.74 | 85.42 | 0.96 | 86.38 | 0.12 | 0.21 | 1 | 0.04 | 1 | 3.72 | 42.59 | 0.89 | 42.59 | 0 | 0 | 0.19 | 0.19 | 2.13 | 7.49 | 92.9 | 0.11 | 0.8
365 | 18.25 | 13.41 | 67.64 | 4.07 | 169.22 | 350.73 | 181.51 | 0.79 | 0.53 | 0.99 | 0.54 | 0.94 | 0.57 | 169.22 | 350.73 | 181.51 | 13.54 | 6.55 | 1.79 | 0.5 | 0.75 | 98.98 | 1.05 | 100.03 | 0.14 | 0.24 | 1 | 0.03 | 1 | 3.21 | 31.04 | 0.79 | 31.04 | 0 | 0 | 0.16 | 0.16 | 1.55 | 7.51 | 106.49 | 0.13 | 0.81
366 | 18.3 | 15.45 | 99.14 | 4.16 | 169.71 | 351.7 | 181.98 | 0.79 | 0.53 | 0.99 | 0.54 | 0.93 | 0.58 | 169.71 | 351.7 | 181.98 | 15.3 | 6.72 | 1.8 | 0.46 | 0.76 | 116.34 | 1.31 | 117.65 | 0.17 | 0.29 | 1 | 0.03 | 1 | 2.71 | 20.57 | 0.63 | 20.57 | 0 | 0 | 0.14 | 0.14 | 1.03 | 7.62 | 123.96 | 0.17 | 0.83
367 | 18.35 | 17.03 | 134.17 | 4.12 | 170.2 | 352.68 | 182.47 | 0.79 | 0.53 | 0.98 | 0.54 | 0.92 | 0.59 | 170.2 | 352.68 | 182.47 | 17.01 | 5.17 | 1.78 | 0.44 | 0.77 | 129.83 | 0.23 | 130.06 | 0.2 | 0.34 | 1 | 0.03 | 1 | 2.43 | 15.3 | 0.49 | 15.3 | 0 | 0 | 0.12 | 0.12 | 0.76 | 6.74 | 136.57 | 0.2 | 0.85
368 | 18.4 | 18.55 | 128.11 | 4.2 | 170.69 | 353.66 | 182.97 | 0.79 | 0.53 | 0.98 | 0.54 | 0.91 | 0.6 | 170.69 | 353.66 | 182.97 | 17.81 | 4.67 | 1.77 | 0.41 | 0.78 | 143.3 | 0.1 | 143.4 | 0.25 | 0.42 | 1 | 0.02 | 1 | 2.18 | 11.01 | 0.33 | 11.01 | 0 | 0 | 0.11 | 0.11 | 0.55 | 6.5 | 149.79 | 0.25 | 0.85
369 | 18.45 | 17.86 | 130.82 | 4.19 | 171.18 | 354.64 | 183.46 | 0.78 | 0.53 | 0.98 | 0.54 | 0.92 | 0.59 | 171.18 | 354.64 | 183.46 | 18.14 | 2.61 | 1.75 | 0.43 | 0.78 | 136.79 | 0 | 136.79 | 0.22 | 0.37 | 1 | 0.02 | 1 | 2.3 | 12.98 | 0.41 | 12.98 | 0 | 0 | 0.12 | 0.12 | 0.65 | 5.72 | 142.51 | 0.22 | 0.86
370 | 18.5 | 18 | 115.15 | 4.22 | 171.68 | 355.62 | 183.95 | 0.78 | 0.53 | 0.98 | 0.54 | 0.91 | 0.59 | 171.68 | 355.62 | 183.95 | 18.09 | 0.58 | 1.72 | 0.43 | 0.78 | 137.86 | 0 | 137.86 | 0.23 | 0.38 | 1 | 0.02 | 1 | 2.28 | 12.64 | 0.4 | 12.64 | 0 | 0 | 0.11 | 0.11 | 0.63 | 5.34 | 143.2 | 0.22 | 0.86
371 | 18.55 | 18.41 | 93.17 | 4.25 | 172.17 | 356.59 | 184.42 | 0.78 | 0.53 | 0.98 | 0.54 | 0.91 | 0.59 | 172.17 | 356.59 | 184.42 | 18.28 | 0 | 1.67 | 0.42 | 0.78 | 141.47 | 0 | 141.47 | 0.24 | 0.41 | 1 | 0.02 | 1 | 2.22 | 11.56 | 0.36 | 11.56 | 0 | 0 | 0.11 | 0.11 | 0.58 | 5.32 | 146.79 | 0.24 | 0.86
372 | 18.6 | 18.44 | 81.81 | 4.21 | 172.66 | 357.55 | 184.89 | 0.78 | 0.53 | 0.98 | 0.54 | 0.91 | 0.59 | 172.66 | 357.55 | 184.89 | 18.01 | 0 | 1.65 | 0.42 | 0.78 | 141.56 | 0 | 141.56 | 0.24 | 0.41 | 1 | 0.02 | 1 | 2.22 | 11.53 | 0.35 | 11.53 | 0 | 0 | 0.11 | 0.11 | 0.58 | 5.32 | 146.88 | 0.24 | 0.86
373 | 18.65 | 17.19 | 86.21 | 4.23 | 173.15 | 358.51 | 185.37 | 0.78 | 0.53 | 0.98 | 0.54 | 0.92 | 0.59 | 173.15 | 358.51 | 185.37 | 17.45 | 0 | 1.69 | 0.44 | 0.77 | 130.16 | 0 | 130.16 | 0.2 | 0.34 | 1 | 0.02 | 1 | 2.43 | 15.26 | 0.49 | 15.26 | 0 | 0 | 0.12 | 0.12 | 0.76 | 5.32 | 135.48 | 0.2 | 0.85
374 | 18.7 | 16.73 | 105.71 | 4.25 | 173.64 | 359.49 | 185.85 | 0.78 | 0.53 | 0.99 | 0.54 | 0.92 | 0.58 | 173.64 | 359.49 | 185.85 | 17.12 | 3 | 1.75 | 0.45 | 0.76 | 125.95 | 0 | 125.95 | 0.19 | 0.32 | 1 | 0.02 | 1 | 2.52 | 16.89 | 0.54 | 16.89 | 0 | 0 | 0.13 | 0.13 | 0.84 | 5.84 | 131.78 | 0.19 | 0.85
375 | 18.75 | 17.43 | 135.76 | 4.26 | 174.13 | 360.48 | 186.35 | 0.78 | 0.53 | 0.98 | 0.54 | 0.91 | 0.59 | 174.13 | 360.48 | 186.35 | 17.77 | 8.27 | 1.82 | 0.43 | 0.77 | 132.58 | 4.02 | 136.6 | 0.22 | 0.37 | 1 | 0.02 | 1 | 2.31 | 13.04 | 0.42 | 13.04 | 0 | 0 | 0.12 | 0.12 | 0.65 | 8.66 | 141.24 | 0.22 | 0.85
376 | 18.8 | 19.14 | 206.14 | 4.32 | 174.62 | 361.49 | 186.88 | 0.78 | 0.53 | 0.97 | 0.54 | 0.89 | 0.61 | 174.62 | 361.49 | 186.88 | 19.43 | 11.96 | 1.86 | 0.38 | 0.79 | 149.82 | 15.94 | 165.76 | 0.44 | 0.72 | 0.75 | 0.01 | 1 | 1.42 | 6.13 | 0.04 | 6.13 | 0 | 0 | 0.07 | 0.07 | 0.31 | 11.69 | 161.51 | 0.32 | 0.86
377 | 18.85 | 21.73 | 289.18 | 4.32 | 175.11 | 362.53 | 187.42 | 0.78 | 0.53 | 0.96 | 0.55 | 0.85 | 0.64 | 175.11 | 362.53 | 187.42 | 22.22 | 12.03 | 1.86 | 0.34 | 0.81 | 173.78 | 17.39 | 191.17 | 1.19 | 1.85 | 0 | 0 | 1 | 0.06 | 2.9 | -0.32 | 0.33 | 0 | 0 | 0 | 0 | 0.02 | 11.76 | 185.54 | 0.59 | 0.88
378 | 18.9 | 25.79 | 338.04 | 4.34 | 175.6 | 363.57 | 187.97 | 0.78 | 0.53 | 0.96 | 0.55 | 0.81 | 0.68 | 175.6 | 363.57 | 187.97 | 25.8 | 9.8 | 1.84 | 0.3 | 0.83 | 211.04 | 10.08 | 221.12 | 4 | 2 | 0 | 0 | 1 | 0 | 1 | -0.77 | 0 | 0 | 0 | 0 | 0 | 0 | 9.84 | 220.88 | 0.9 | 0.9
379 | 18.95 | 29.89 | 403.26 | 4.39 | 176.09 | 364.63 | 188.54 | 0.78 | 0.53 | 0.96 | 0.55 | 0.81 | 0.68 | 176.09 | 364.63 | 188.54 | 29.48 | 6.94 | 1.8 | 0.27 | 0.85 | 249.95 | 2.3 | 252.25 | 4 | 2 | 0 | 0 | 1 | 0 | 0.21 | -1.25 | 0 | 0 | 0 | 0 | 0 | 0 | 7.76 | 257.71 | 0.93 | 0.93
380 | 19 | 32.75 | 456.8 | 4.39 | 176.58 | 365.7 | 189.12 | 0.78 | 0.53 | 0.96 | 0.55 | 0.81 | 0.68 | 176.58 | 365.7 | 189.12 | 32.24 | 5.81 | 1.79 | 0.26 | 0.85 | 274.12 | 0.8 | 254 | 4 | 2 | 0 | 0 | 1 | 0 | 0.19 | -1.28 | 0 | 0 | 0 | 0 | 0 | 0 | 7.08 | 281.21 | 0.94 | 0.94
381 | 19.05 | 34.09 | 499.46 | 4.35 | 177.07 | 366.77 | 189.7 | 0.78 | 0.53 | 0.96 | 0.55 | 0.81 | 0.68 | 177.07 | 366.77 | 189.7 | 33.67 | 6.28 | 1.79 | 0.26 | 0.85 | 285.11 | 1.36 | 254 | 4 | 2 | 0 | 0 | 1 | 0 | 0.19 | -1.28 | 0 | 0 | 0 | 0 | 0 | 0 | 7.35 | 292.45 | 0.95 | 0.95
382 | 19.1 | 34.17 | 537.04 | 4.41 | 177.56 | 367.85 | 190.29 | 0.78 | 0.53 | 0.96 | 0.55 | 0.81 | 0.68 | 177.56 | 367.85 | 190.29 | 34.19 | 6.89 | 1.8 | 0.26 | 0.85 | 285.54 | 2.38 | 254 | 4 | 2 | 0 | 0 | 1 | 0 | 0.19 | -1.28 | 0 | 0 | 0 | 0 | 0 | 0 | 7.73 | 293.27 | 0.95 | 0.95
383 | 19.15 | 34.3 | 528.9 | 4.45 | 178.05 | 368.93 | 190.88 | 0.77 | 0.53 | 0.96 | 0.55 | 0.81 | 0.68 | 178.05 | 368.93 | 190.88 | 34.54 | 5.8 | 1.78 | 0.26 | 0.85 | 286.4 | 0.81 | 254 | 4 | 2 | 0 | 0 | 1 | 0 | 0.19 | -1.28 | 0 | 0 | 0 | 0 | 0 | 0 | 7.07 | 293.47 | 0.95 | 0.95
384 | 19.2 | 35.14 | 467.27 | 4.46 | 178.54 | 370 | 191.46 | 0.77 | 0.53 | 0.96 | 0.55 | 0.81 | 0.68 | 178.54 | 370 | 191.46 | 34.71 | 3.33 | 1.75 | 0.26 | 0.85 | 293.18 | 0 | 254 | 4 | 2 | 0 | 0 | 1 | 0 | 0.19 | -1.28 | 0 | 0 | 0 | 0 | 0 | 0 | 5.94 | 299.12 | 0.95 | 0.95
385 | 19.25 | 34.68 | 421.71 | 4.48 | 179.03 | 371.06 | 192.03 | 0.77 | 0.52 | 0.96 | 0.55 | 0.81 | 0.68 | 179.03 | 371.06 | 192.03 | 34.02 | 0 | 1.71 | 0.26 | 0.84 | 289.11 | 0 | 254 | 4 | 2 | 0 | 0 | 1 | 0 | 0.19 | -1.28 | 0 | 0 | 0 | 0 | 0 | 0 | 5.32 | 294.43 | 0.95 | 0.95
386 | 19.3 | 32.25 | 305.94 | 4.48 | 179.52 | 372.11 | 192.59 | 0.77 | 0.52 | 0.96 | 0.55 | 0.81 | 0.68 | 179.52 | 372.11 | 192.59 | 32.6 | 0 | 1.67 | 0.26 | 0.84 | 268.65 | 0 | 254 | 4 | 2 | 0 | 0 | 1 | 0 | 0.19 | -1.28 | 0 | 0 | 0 | 0 | 0 | 0 | 5.32 | 273.96 | 0.94 | 0.94
387 | 19.35 | 30.88 | 275.12 | 4.5 | 180.01 | 373.15 | 193.13 | 0.77 | 0.52 | 0.96 | 0.55 | 0.81 | 0.68 | 180.01 | 373.15 | 193.13 | 31.09 | 0 | 1.63 | 0.26 | 0.84 | 257.04 | 0 | 254 | 4 | 2 | 0 | 0 | 1 | 0 | 0.19 | -1.28 | 0 | 0 | 0 | 0 | 0 | 0 | 5.32 | 262.36 | 0.94 | 0.94
388 | 19.4 | 30.13 | 226.65 | 4.51 | 180.5 | 374.18 | 193.67 | 0.77 | 0.52 | 0.96 | 0.54 | 0.81 | 0.68 | 180.5 | 374.18 | 193.67 | 30.03 | 0 | 1.62 | 0.27 | 0.84 | 249.67 | 0 | 249.67 | 4 | 2 | 0 | 0 | 1 | 0 | 0.25 | -1.21 | 0 | 0 | 0 | 0 | 0 | 0 | 5.32 | 254.99 | 0.93 | 0.93
389 | 19.45 | 29.09 | 214.63 | 4.56 | 180.99 | 375.2 | 194.2 | 0.77 | 0.52 | 0.96 | 0.54 | 0.8 | 0.68 | 180.99 | 375.2 | 194.2 | 28.66 | 0 | 1.61 | 0.28 | 0.83 | 238.97 | 0 | 238.97 | 4 | 2 | 0 | 0 | 1 | 0 | 0.45 | -1.04 | 0 | 0 | 0 | 0 | 0 | 0 | 5.32 | 244.29 | 0.92 | 0.92
390 | 19.5 | 26.76 | 193.6 | 4.55 | 181.49 | 376.22 | 194.73 | 0.77 | 0.52 | 0.96 | 0.54 | 0.8 | 0.68 | 181.49 | 376.22 | 194.73 | 27.21 | 0 | 1.63 | 0.31 | 0.82 | 215.67 | 0 | 215.67 | 4 | 2 | 0 | 0 | 1 | 0 | 1.24 | -0.69 | 0 | 0 | 0 | 0 | 0 | 0 | 5.32 | 220.99 | 0.92 | 0.92
391 | 19.55 | 25.79 | 192.55 | 4.54 | 181.98 | 377.23 | 195.26 | 0.77 | 0.52 | 0.96 | 0.54 | 0.81 | 0.67 | 181.98 | 377.23 | 195.26 | 26.09 | 0 | 1.65 | 0.32 | 0.81 | 206.01 | 0 | 206.01 | 2.7 | 2 | 0 | 0 | 1 | 0 | 1.77 | -0.54 | 0 | 0 | 0 | 0 | 0 | 0 | 5.32 | 211.33 | 0.91 | 0.91
392 | 19.6 | 25.73 | 206.48 | 4.58 | 182.47 | 378.25 | 195.78 | 0.77 | 0.52 | 0.96 | 0.54 | 0.82 | 0.67 | 182.47 | 378.25 | 195.78 | 26.06 | 0 | 1.66 | 0.32 | 0.81 | 205.21 | 0 | 205.21 | 2.57 | 2 | 0 | 0 | 1 | 0 | 1.82 | -0.53 | 0 | 0 | 0 | 0 | 0 | 0 | 5.32 | 210.53 | 0.91 | 0.91
393 | 19.65 | 26.65 | 203.61 | 4.58 | 182.96 | 379.27 | 196.32 | 0.77 | 0.52 | 0.96 | 0.54 | 0.8 | 0.68 | 182.96 | 379.27 | 196.32 | 26.97 | 0 | 1.67 | 0.31 | 0.81 | 213.93 | 0 | 213.93 | 4 | 2 | 0 | 0 | 1 | 0 | 1.32 | -0.66 | 0 | 0 | 0 | 0 | 0 | 0 | 5.32 | 219.25 | 0.91 | 0.91
394 | 19.7 | 28.52 | 247.88 | 4.59 | 183.45 | 380.3 | 196.85 | 0.77 | 0.52 | 0.96 | 0.54 | 0.8 | 0.68 | 183.45 | 380.3 | 196.85 | 27.98 | 0 | 1.67 | 0.29 | 0.82 | 232.15 | 0 | 232.15 | 4 | 2 | 0 | 0 | 1 | 0 | 0.62 | -0.94 | 0 | 0 | 0 | 0 | 0 | 0 | 5.32 | 237.47 | 0.92 | 0.92
395 | 19.75 | 28.76 | 271.33 | 4.6 | 183.94 | 381.33 | 197.39 | 0.77 | 0.52 | 0.96 | 0.54 | 0.8 | 0.68 | 183.94 | 381.33 | 197.39 | 29.06 | 0 | 1.65 | 0.29 | 0.83 | 234.31 | 0 | 234.31 | 4 | 2 | 0 | 0 | 1 | 0 | 0.56 | -0.97 | 0 | 0 | 0 | 0 | 0 | 0 | 5.32 | 239.63 | 0.92 | 0.92
396 | 19.8 | 29.9 | 216.08 | 4.59 | 184.43 | 382.36 | 197.93 | 0.77 | 0.52 | 0.96 | 0.54 | 0.8 | 0.68 | 184.43 | 382.36 | 197.93 | 29.72 | 0 | 1.61 | 0.27 | 0.83 | 245.53 | 0 | 245.53 | 4 | 2 | 0 | 0 | 1 | 0 | 0.32 | -1.14 | 0 | 0 | 0 | 0 | 0 | 0 | 5.32 | 250.85 | 0.93 | 0.93
397 | 19.85 | 30.5 | 196.9 | 4.61 | 184.92 | 383.38 | 198.46 | 0.77 | 0.52 | 0.96 | 0.54 | 0.8 | 0.68 | 184.92 | 383.38 | 198.46 | 29.27 | 0 | 1.58 | 0.27 | 0.84 | 251.38 | 0 | 251.38 | 4 | 2 | 0 | 0 | 1 | 0 | 0.22 | -1.24 | 0 | 0 | 0 | 0 | 0 | 0 | 5.32 | 256.7 | 0.93 | 0.93
398 | 19.9 | 27.41 | 185.25 | 4.64 | 185.41 | 384.39 | 198.98 | 0.76 | 0.52 | 0.96 | 0.54 | 0.8 | 0.68 | 185.41 | 384.39 | 198.98 | 26.8 | 0 | 1.6 | 0.3 | 0.81 | 220.27 | 0 | 220.27 | 4 | 2 | 0 | 0 | 1 | 0 | 1.03 | -0.76 | 0 | 0 | 0 | 0 | 0 | 0 | 5.32 | 225.59 | 0.91 | 0.91
399 | 19.95 | 22.48 | 146.17 | 4.7 | 185.9 | 385.38 | 199.48 | 0.76 | 0.52 | 0.97 | 0.54 | 0.87 | 0.62 | 185.9 | 385.38 | 199.48 | 22.31 | 0 | 1.67 | 0.37 | 0.78 | 172.9 | 0 | 172.9 | 0.56 | 0.9 | 0.32 | 0 | 1 | 0.93 | 5.02 | -0.06 | 4.24 | 0 | 0 | 0.05 | 0.05 | 0.21 | 5.32 | 178.21 | 0.48 | 0.88
400 | 20 | 17.03 | 97.66 | 4.73 | 186.39 | 386.35 | 199.96 | 0.76 | 0.52 | 0.99 | 0.52 | 0.91 | 0.58 | 186.39 | 386.35 | 199.96 | 18.04 | 0.86 | 1.72 | 0.45 | 0.74 | 123.72 | 0 | 123.72 | 0.18 | 0.31 | 1 | 0 | 1 | 2.57 | 17.81 | 0.56 | 17.81 | 0 | 0 | 0.13 | 0.13 | 0.89 | 5.37 | 129.09 | 0.18 | 0.85
401 | 20.05 | 14.6 | 70.86 | 4.69 | 186.88 | 387.3 | 200.42 | 0.76 | 0.52 | 0.99 | 0.52 | 0.93 | 0.56 | 186.88 | 387.3 | 200.42 | 15.11 | 3.35 | 1.75 | 0.49 | 0.71 | 102.96 | 0 | 102.96 | 0.14 | 0.25 | 1 | N/A | 1 | 3.12 | 29 | 0.77 | 29 | 0 | 0 | 0.16 | 0.16 | 1.45 | 5.95 | 108.91 | 0.13 | 0.82
402 | 20.1 | 13.7 | 55.41 | 4.7 | 187.37 | 388.24 | 200.87 | 0.76 | 0.52 | 0.99 | 0.52 | 0.93 | 0.56 | 187.37 | 388.24 | 200.87 | 14.01 | 3.26 | 1.75 | 0.51 | 0.71 | 95.57 | 0 | 95.57 | 0.13 | 0.24 | 1 | N/A | 1 | 3.36 | 34.42 | 0.83 | 34.42 | 0 | 0 | 0.17 | 0.17 | 1.72 | 5.92 | 101.49 | 0.12 | 0.81
403 | 20.15 | 13.73 | 54.28 | 4.72 | 187.86 | 389.17 | 201.31 | 0.76 | 0.52 | 0.99 | 0.52 | 0.93 | 0.56 | 187.86 | 389.17 | 201.31 | 13.88 | 2.09 | 1.74 | 0.51 | 0.71 | 95.68 | 0 | 95.68 | 0.13 | 0.24 | 1 | N/A | 1 | 3.36 | 34.33 | 0.83 | 34.33 | 0 | 0 | 0.17 | 0.17 | 1.72 | 5.58 | 101.26 | 0.12 | 0.81
404 | 20.2 | 14.21 | 54.89 | 4.72 | 188.35 | 390.1 | 201.75 | 0.76 | 0.52 | 0.99 | 0.52 | 0.93 | 0.56 | 188.35 | 390.1 | 201.75 | 14.01 | 1.68 | 1.73 | 0.5 | 0.71 | 99.42 | 0 | 99.42 | 0.14 | 0.24 | 1 | N/A | 1 | 3.23 | 31.48 | 0.8 | 31.48 | 0 | 0 | 0.16 | 0.16 | 1.57 | 5.49 | 104.91 | 0.13 | 0.81
405 | 20.25 | 14.08 | 55.66 | 4.73 | 188.84 | 391.03 | 202.19 | 0.76 | 0.52 | 0.99 | 0.52 | 0.93 | 0.56 | 188.84 | 391.03 | 202.19 | 14.56 | 0.57 | 1.72 | 0.5 | 0.71 | 98.25 | 0 | 98.25 | 0.14 | 0.24 | 1 | N/A | 1 | 3.27 | 32.35 | 0.81 | 32.35 | 0 | 0 | 0.16 | 0.16 | 1.62 | 5.34 | 103.59 | 0.13 | 0.82
406 | 20.3 | 15.38 | 62.6 | 4.74 | 189.33 | 391.72 | 202.39 | 0.76 | 0.52 | 0.96 | 0.54 | 0.79 | 0.68 | 189.33 | 391.72 | 202.39 | 15.44 | 100 | 4.06 | 0.31 | 0.81 | 122.37 | 0 | 122.37 | 4 | 2 | 0 | N/A | 1 | 0 | 0 | 0 | 0 | 0 | 0 | 0 | 0 | 0 | 60.02 | 182.39 | 0.54 | 5.31
407 | 20.35 | 16.87 | -32768 | 4.78 | 189.82 | 392.41 | 202.58 | 0.76 | 0.52 | 0.96 | 0.54 | 0.79 | 0.68 | 189.82 | 392.41 | 202.58 | 16.68 | 100 | 4.06 | 0.29 | 0.82 | 136.27 | 0 | 136.27 | 4 | 2 | 0 | N/A | 1 | 0 | 0 | 0 | 0 | 0 | 0 | 0 | 0 | 0 | 60.02 | 196.29 | 0.8 | 5.74
408 | 20.4 | 17.78 | -32768 | 4.81 | 190.31 | 393.09 | 202.78 | 0.76 | 0.52 | 0.96 | 0.54 | 0.79 | 0.68 | 190.31 | 393.09 | 202.78 | 17.48 | 100 | 4.06 | 0.28 | 0.83 | 144.89 | 0 | 144.89 | 4 | 2 | 0 | N/A | 1 | 0 | 0 | 0 | 0 | 0 | 0 | 0 | 0 | 0 | 60.02 | 204.92 | 0.8 | 6.02