## arc_inc_ids
Sample# | Project | Group | SampleName | Depth_i | Depth_f | Type
1 | ArcInc - 07.2018 | AG Schrumpf | MA-1 | 5 | 20 | soil
2 | ArcInc - 07.2018 | AG Schrumpf | MA-2 | 5 | 20 | soil
3 | ArcInc - 07.2018 | AG Schrumpf | MA-3 | 5 | 20 | soil
4 | ArcInc - 07.2018 | AG Schrumpf | MB-1 | 55 | 70 | soil
5 | ArcInc - 07.2018 | AG Schrumpf | MB-2 | 55 | 70 | soil
6 | ArcInc - 07.2018 | AG Schrumpf | MB-3 | 55 | 70 | soil
7 | ArcInc - 07.2018 | AG Schrumpf | SA-1 | 5 | 20 | soil
8 | ArcInc - 07.2018 | AG Schrumpf | SA-2 | 5 | 20 | soil
9 | ArcInc - 07.2018 | AG Schrumpf | SA-3 | 5 | 20 | soil
10 | ArcInc - 07.2018 | AG Schrumpf | SB-1 | 40 | 60 | soil
11 | ArcInc - 07.2018 | AG Schrumpf | SB-2 | 40 | 60 | soil
12 | ArcInc - 07.2018 | AG Schrumpf | SB-3 | 40 | 60 | soil
13 | ArcInc - 07.2018 | AG Schrumpf | Du123-1 | 0 | 5 | soil
14 | ArcInc - 07.2018 | AG Schrumpf | Du120-1 | 5 | 15 | soil
15 | ArcInc - 07.2018 | AG Schrumpf | TVA 4E C-1 | 0 | 5 | soil
16 | ArcInc - 07.2018 | AG Schrumpf | TVA 6E C-1 | 0 | 5 | soil
17 | ArcInc - 07.2018 | AG Schrumpf | TVA 8E C-1 | 0 | 5 | soil
18 | ArcInc - 07.2018 | AG Schrumpf | TVA 2B C-1 | 0 | 5 | soil
19 | ArcInc - 07.2018 | AG Schrumpf | TVA 3B C-1 | 0 | 5 | soil
20 | ArcInc - 07.2018 | AG Schrumpf | TVA 5B C-1 | 0 | 5 | soil
21 | ArcInc - 07.2018 | AG Schrumpf | WB 4B C-1 | 0 | 5 | soil
22 | ArcInc - 07.2018 | AG Schrumpf | WB 5B C-1 | 0 | 5 | soil
23 | ArcInc - 07.2018 | AG Schrumpf | WB 8B C-1 | 0 | 5 | soil
24 | ArcInc - 07.2018 | AG Schrumpf | WB 3E C-1 | 0 | 5 | soil
25 | ArcInc - 07.2018 | AG Schrumpf | WB 6E C-1 | 0 | 5 | soil
26 | ArcInc - 07.2018 | AG Schrumpf | WB 7E C-1 | 0 | 5 | soil
27 | ArcInc - 07.2018 | AG Schrumpf | HEW26-1 | 0 | 10 | soil
28 | ArcInc - 07.2018 | AG Schrumpf | HEW26-2 | 0 | 10 | soil
29 | ArcInc - 07.2018 | AG Schrumpf | HEW47-1 | 0 | 10 | soil
30 | ArcInc - 07.2018 | AG Schrumpf | HEW47-2 | 0 | 10 | soil
31 | ArcInc - 07.2018 | AG Schrumpf | HEG20-1 | 0 | 10 | soil
32 | ArcInc - 07.2018 | AG Schrumpf | HEG20-2 | 0 | 10 | soil
33 | ArcInc - 07.2018 | AG Schrumpf | HEG20-3 | 0 | 10 | soil
34 | ArcInc - 07.2018 | AG Schrumpf | HEG33-1 | 0 | 10 | soil
35 | ArcInc - 07.2018 | AG Schrumpf | HEG33-2 | 0 | 10 | soil
36 | ArcInc - 07.2018 | AG Schrumpf | HEG33-3 | 0 | 10 | soil
37 | ArcInc - 07.2018 | AG Schrumpf | HEG6-1 | 0 | 10 | soil
38 | ArcInc - 07.2018 | AG Schrumpf | HEG6-2 | 0 | 10 | soil
39 | ArcInc - 07.2018 | AG Schrumpf | HEG6-3 | 0 | 10 | soil
40 | ArcInc - 07.2018 | AG Schrumpf | HEW49-1 | 0 | 10 | soil
41 | ArcInc - 07.2018 | AG Schrumpf | HEW49-2 | 0 | 10 | soil
42 | ArcInc - 07.2018 | AG Schrumpf | HEW49-3 | 0 | 10 | soil
43 | ArcInc - 07.2018 | AG Schrumpf | SEW43-1 | 0 | 10 | soil
44 | ArcInc - 07.2018 | AG Schrumpf | SEW43-2 | 0 | 10 | soil
45 | ArcInc - 07.2018 | AG Schrumpf | SEW43-3 | 0 | 10 | soil
46 | ArcInc - 07.2018 | AG Schrumpf | SEG38-1 | 0 | 10 | soil
47 | ArcInc - 07.2018 | AG Schrumpf | SEG38-2 | 0 | 10 | soil
48 | ArcInc - 07.2018 | AG Schrumpf | SEG38-3 | 0 | 10 | soil
49 | ArcInc - 07.2018 | AG Schrumpf | SEG40-1 | 0 | 10 | soil
50 | ArcInc - 07.2018 | AG Schrumpf | SEG40-2 | 0 | 10 | soil
51 | ArcInc - 07.2018 | AG Schrumpf | SEG40-3 | 0 | 10 | soil
52 | ArcInc - 07.2018 | AG Schrumpf | SEG46-1 | 0 | 10 | soil
53 | ArcInc - 07.2018 | AG Schrumpf | SEG46-2 | 0 | 10 | soil
54 | ArcInc - 07.2018 | AG Schrumpf | SEG46-3 | 0 | 10 | soil
55 | ArcInc - 07.2018 | AG Schrumpf | SEW11-1 | 0 | 10 | soil
56 | ArcInc - 07.2018 | AG Schrumpf | SEW11-2 | 0 | 10 | soil
57 | ArcInc - 07.2018 | AG Schrumpf | SEW11-3 | 0 | 10 | soil
58 | ArcInc - 07.2018 | AG Schrumpf | SEW34-1 | 0 | 10 | soil
59 | ArcInc - 07.2018 | AG Schrumpf | SEW34-2 | 0 | 10 | soil
60 | ArcInc - 07.2018 | AG Schrumpf | SEW34-3 | 0 | 10 | soil

## Leakage
# | Sample | P_Jar | Leakage | Time |  |  | P_Jar | Leakage | Time
1 | MA-1 |  |  |  | 31 | HEG20-1
2 | MA-2 |  |  |  | 32 | HEG20-2
3 | MA-3 |  |  |  | 33 | HEG20-3
4 | MB-1 |  |  |  | 34 | HEG33-1
5 | MB-2 |  |  |  | 35 | HEG33-2
6 | MB-3 |  |  |  | 36 | HEG33-3
7 | SA-1 |  |  |  | 37 | HEG6-1
8 | SA-2 |  |  |  | 38 | HEG6-2
9 | SA-3 |  |  |  | 39 | HEG6-3
10 | SB-1 |  |  |  | 40 | HEW49-1
11 | SB-2 |  |  |  | 41 | HEW49-2
12 | SB-3 |  |  |  | 42 | HEW49-3
13 | Du123-1 |  |  |  | 43 | SEW43-1
14 | Du120-1 |  |  |  | 44 | SEW43-2
15 | TVA 4E C-1 |  |  |  | 45 | SEW43-3
16 | TVA 6E C-1 |  |  |  | 46 | SEG38-1
17 | TVA 8E C-1 |  |  |  | 47 | SEG38-2
18 | TVA 2B C-1 |  |  |  | 48 | SEG38-3
19 | TVA 3B C-1 |  |  |  | 49 | SEG40-1
20 | TVA 5B C-1 |  |  |  | 50 | SEG40-2
21 | WB 4B C-1 |  |  |  | 51 | SEG40-3
22 | WB 5B C-1 |  |  |  | 52 | SEG46-1
23 | WB 8B C-1 |  |  |  | 53 | SEG46-2
24 | WB 3E C-1 |  |  |  | 54 | SEG46-3
25 | WB 6E C-1 |  |  |  | 55 | SEW11-1
26 | WB 7E C-1 |  |  |  | 56 | SEW11-2
27 | HEW26-1 |  |  |  | 57 | SEW11-3
28 | HEW26-2 |  |  |  | 58 | SEW34-1
29 | HEW47-1 |  |  |  | 59 | SEW34-2
30 | HEW47-2 |  |  |  | 60 | SEW34-3

## Template
Date: | [5 empty] | Date: | [5 empty] | Date:
Time | # | Sample | Volume | Peak area (Int) | Peak height (Int Max) | Time | # | Sample | Volume | Peak area (Int) | Peak height (Int Max) | Time | # | Sample | Volume | Peak area (Int) | Peak height (Int Max)
|  |  | 5,0 | [5 empty] | 5,0 | [5 empty] | 5,0
|  |  | 4,4 | [5 empty] | 4,4 | [5 empty] | 4,4
|  |  | 4,0 | [5 empty] | 4,0 | [5 empty] | 4,0
|  |  | 3,4 | [5 empty] | 3,4 | [5 empty] | 3,4
|  |  | 3,0 | [5 empty] | 3,0 | [5 empty] | 3,0
|  |  | 2,4 | [5 empty] | 2,4 | [5 empty] | 2,4
|  |  | 2,0 | [5 empty] | 2,0 | [5 empty] | 2,0
|  |  | 1,4 | [5 empty] | 1,4 | [5 empty] | 1,4
|  |  | 1,0 | [5 empty] | 1,0 | [5 empty] | 1,0
|  |  | 0,4 | [5 empty] | 0,4 | [5 empty] | 0,4
|  |  | 0.2 | [5 empty] | 0.2 | [5 empty] | 0.2
| 1 | MA-1 |  |  |  |  | 21 | WB 4B C-1 |  |  |  |  | 41 | HEW49-2
| 2 | MA-2 |  |  |  |  | 22 | WB 5B C-1 |  |  |  |  | 42 | HEW49-3
| 3 | MA-3 |  |  |  |  | 23 | WB 8B C-1 |  |  |  |  | 43 | SEW43-1
| 4 | MB-1 |  |  |  |  | 24 | WB 3E C-1 |  |  |  |  | 44 | SEW43-2
| 5 | MB-2 |  |  |  |  | 25 | WB 6E C-1 |  |  |  |  | 45 | SEW43-3
| 6 | MB-3 |  |  |  |  | 26 | WB 7E C-1 |  |  |  |  | 46 | SEG38-1
| 7 | SA-1 |  |  |  |  | 27 | HEW26-1 |  |  |  |  | 47 | SEG38-2
| 8 | SA-2 |  |  |  |  | 28 | HEW26-2 |  |  |  |  | 48 | SEG38-3
| 9 | SA-3 |  |  |  |  | 29 | HEW47-1 |  |  |  |  | 49 | SEG40-1
| 10 | SB-1 |  |  |  |  | 30 | HEW47-2 |  |  |  |  | 50 | SEG40-2
| 11 | SB-2 |  |  |  |  | 31 | HEG20-1 |  |  |  |  | 51 | SEG40-3
| 12 | SB-3 |  |  |  |  | 32 | HEG20-2 |  |  |  |  | 52 | SEG46-1
| 13 | Du123-1 |  |  |  |  | 33 | HEG20-3 |  |  |  |  | 53 | SEG46-2
| 14 | Du120-1 |  |  |  |  | 34 | HEG33-1 |  |  |  |  | 54 | SEG46-3
| 15 | TVA 4E C-1 |  |  |  |  | 35 | HEG33-2 |  |  |  |  | 55 | SEW11-1
| 16 | TVA 6E C-1 |  |  |  |  | 36 | HEG33-3 |  |  |  |  | 56 | SEW11-2
| 17 | TVA 8E C-1 |  |  |  |  | 37 | HEG6-1 |  |  |  |  | 57 | SEW11-3
| 18 | TVA 2B C-1 |  |  |  |  | 38 | HEG6-2 |  |  |  |  | 58 | SEW34-1
| 19 | TVA 3B C-1 |  |  |  |  | 39 | HEG6-3 |  |  |  |  | 59 | SEW34-2
| 20 | TVA 5B C-1 |  |  |  |  | 40 | HEW49-1 |  |  |  |  | 60 | SEW34-3

## Jar_Information
# | Sample | Date | P_sample | P_leakage_S | P_atm | mean_V_pump | V_sample | P_std_jar | P_diff_zero | V_std_jar | V_pump | Start Date Incubation
|  |  | [hPa] | [hPa] | [hPa] | [ml] | [ml] | [hPa] | [hPa] | [ml] | [ml] |  | month | day | time | date
1 | MA-1 | 27/07/2018 | 312 | 315 | 990 | 2250.7692 | 1035.7522 | 325 |  | 1100 | 2250.7692 | 27/07/2018 16:50 | 07 | 27 | 16:50 | 2018-07-27 16:50
2 | MA-2 | 27/07/2018 | 306 | 308 | 990 | 2250.7692 | 1006.9231 | 325 |  | 1100 | 2250.7692 | 27/07/2018 16:50 | 07 | 27 | 16:50 | 2018-07-27 16:50
3 | MA-3 | 27/07/2018 | 312 | 315 | 990 | 2250.7692 | 1035.7522 | 325 |  | 1100 | 2250.7692 | 27/07/2018 16:50 | 07 | 27 | 16:50 | 2018-07-27 16:50
4 | MB-1 | 27/07/2018 | 306 | 308 | 990 | 2250.7692 | 1006.9231 | 325 |  | 1100 | 2250.7692 | 27/07/2018 16:50 | 07 | 27 | 16:50 | 2018-07-27 16:50
5 | MB-2 | 27/07/2018 | 310 | 313 | 990 | 2250.7692 | 1026.086 | 325 |  | 1100 | 2250.7692 | 27/07/2018 16:50 | 07 | 27 | 16:50 | 2018-07-27 16:50
6 | MB-3 | 27/07/2018 | 305 | 308 | 990 | 2250.7692 | 1002.1673 | 325 |  | 1100 | 2250.7692 | 27/07/2018 16:50 | 07 | 27 | 16:50 | 2018-07-27 16:50
7 | SA-1 | 27/07/2018 | 313 | 316 | 990 | 2250.7692 | 1040.6067 | 325 |  | 1100 | 2250.7692 | 27/07/2018 17:22 | 07 | 27 | 17:22 | 2018-07-27 17:22
8 | SA-2 | 27/07/2018 | 310 | 312 | 990 | 2250.7692 | 1026.086 | 325 |  | 1100 | 2250.7692 | 27/07/2018 17:22 | 07 | 27 | 17:22 | 2018-07-27 17:22
9 | SA-3 | 27/07/2018 | 311 | 314 | 990 | 2250.7692 | 1030.912 | 325 |  | 1100 | 2250.7692 | 27/07/2018 17:22 | 07 | 27 | 17:22 | 2018-07-27 17:22
10 | SB-1 | 27/07/2018 | 305 | 307 | 990 | 2250.7692 | 1002.1673 | 325 |  | 1100 | 2250.7692 | 27/07/2018 17:22 | 07 | 27 | 17:22 | 2018-07-27 17:22
11 | SB-2 | 27/07/2018 | 305 | 307 | 990 | 2250.7692 | 1002.1673 | 325 |  | 1100 | 2250.7692 | 27/07/2018 17:22 | 07 | 27 | 17:22 | 2018-07-27 17:22
12 | SB-3 | 27/07/2018 | 306 | 307 | 990 | 2250.7692 | 1006.9231 | 325 |  | 1100 | 2250.7692 | 27/07/2018 17:30 | 07 | 27 | 17:30 | 2018-07-27 17:30
13 | Du123-1 | 27/07/2018 | 311 | 312 | 990 | 2250.7692 | 1030.912 | 325 |  | 1100 | 2250.7692 | 27/07/2018 17:30 | 07 | 27 | 17:30 | 2018-07-27 17:30
14 | Du120-1 | 27/07/2018 | 307 | 309 | 987 | 2261.3003 | 1020.9106 | 323 |  | 1100 | 2261.3003 | 27/07/2018 17:30 | 07 | 27 | 17:30 | 2018-07-27 17:30
15 | TVA 4E C-1 | 27/07/2018 | 309 | 311 | 987 | 2261.3003 | 1030.5926 | 323 |  | 1100 | 2261.3003 | 27/07/2018 17:30 | 07 | 27 | 17:30 | 2018-07-27 17:30
16 | TVA 6E C-1 | 27/07/2018 | 308 | 310 | 987 | 2261.3003 | 1025.7445 | 323 |  | 1100 | 2261.3003 | 27/07/2018 17:39 | 07 | 27 | 17:39 | 2018-07-27 17:39
17 | TVA 8E C-1 | 27/07/2018 | 309 | 311 | 987 | 2261.3003 | 1030.5926 | 323 |  | 1100 | 2261.3003 | 27/07/2018 17:39 | 07 | 27 | 17:39 | 2018-07-27 17:39
18 | TVA 2B C-1 | 27/07/2018 | 311 | 314 | 987 | 2261.3003 | 1040.3319 | 323 |  | 1100 | 2261.3003 | 27/07/2018 17:39 | 07 | 27 | 17:39 | 2018-07-27 17:39
19 | TVA 3B C-1 | 27/07/2018 | 314 | 317 | 987 | 2261.3003 | 1055.0495 | 323 |  | 1100 | 2261.3003 | 27/07/2018 17:39 | 07 | 27 | 17:39 | 2018-07-27 17:39
20 | TVA 5B C-1 | 27/07/2018 | 309 | 313 | 987 | 2261.3003 | 1030.5926 | 323 |  | 1100 | 2261.3003 | 27/07/2018 17:39 | 07 | 27 | 17:39 | 2018-07-27 17:39
21 | WB 4B C-1 | 21/08/2018 | 310 | 312 | 996 | 2260.7362 | 1021.6155 | 326 |  | 1100 | 2260.7362 | 21/08/2018 14:29 | 08 | 21 | 14:29 | 2018-08-21 14:29
22 | WB 5B C-1 | 21/08/2018 | 314 | 317 | 996 | 2260.7362 | 1040.8668 | 326 |  | 1100 | 2260.7362 | 21/08/2018 14:29 | 08 | 21 | 14:29 | 2018-08-21 14:29
23 | WB 8B C-1 | 21/08/2018 | 312 | 315 | 996 | 2260.7362 | 1031.213 | 326 |  | 1100 | 2260.7362 | 21/08/2018 14:29 | 08 | 21 | 14:29 | 2018-08-21 14:29
24 | WB 3E C-1 | 21/08/2018 | 309 | 311 | 996 | 2260.7362 | 1016.8377 | 326 |  | 1100 | 2260.7362 | 21/08/2018 15:49 | 08 | 21 | 15:49 | 2018-08-21 15:49
25 | WB 6E C-1 | 21/08/2018 | 311 | 313 | 996 | 2260.7362 | 1026.4072 | 326 |  | 1100 | 2260.7362 | 21/08/2018 14:29 | 08 | 21 | 14:29 | 2018-08-21 14:29
26 | WB 7E C-1 | 21/08/2018 | 307 | 309 | 996 | 2260.7362 | 1007.3237 | 326 |  | 1100 | 2260.7362 | 21/08/2018 15:49 | 08 | 21 | 15:49 | 2018-08-21 15:49
27 | HEW26-1 | 21/08/2018 | 313 | 316 | 996 | 2260.7362 | 1036.0328 | 326 |  | 1100 | 2260.7362 | 21/08/2018 15:49 | 08 | 21 | 15:49 | 2018-08-21 15:49
28 | HEW26-2 | 21/08/2018 | 313 | 316 | 996 | 2260.7362 | 1036.0328 | 326 |  | 1100 | 2260.7362 | 21/08/2018 15:49 | 08 | 21 | 15:49 | 2018-08-21 15:49
29 | HEW47-1 | 21/08/2018 | 313 | 315 | 996 | 2260.7362 | 1036.0328 | 326 |  | 1100 | 2260.7362 | 21/08/2018 15:49 | 08 | 21 | 15:49 | 2018-08-21 15:49
30 | HEW47-2 | 21/08/2018 | 313 | 315 | 996 | 2260.7362 | 1036.0328 | 326 |  | 1100 | 2260.7362 | 21/08/2018 15:55 | 08 | 21 | 15:55 | 2018-08-21 15:55
31 | HEG20-1 | 21/08/2018 | 308 | 311 | 996 | 2260.7362 | 1012.0738 | 326 |  | 1100 | 2260.7362 | 21/08/2018 15:55 | 08 | 21 | 15:55 | 2018-08-21 15:55
32 | HEG20-2 | 21/08/2018 | 311 | 313 | 996 | 2260.7362 | 1026.4072 | 326 |  | 1100 | 2260.7362 | 21/08/2018 15:55 | 08 | 21 | 15:55 | 2018-08-21 15:55
33 | HEG20-3 | 21/08/2018 | 310 | 313 | 996 | 2260.7362 | 1021.6155 | 326 |  | 1100 | 2260.7362 | 21/08/2018 15:55 | 08 | 21 | 15:55 | 2018-08-21 15:55
34 | HEG33-1 | 21/08/2018 | 309 | 311 | 996 | 2260.7362 | 1016.8377 | 326 |  | 1100 | 2260.7362 | 21/08/2018 15:55 | 08 | 21 | 15:55 | 2018-08-21 15:55
35 | HEG33-2 | 21/08/2018 | 305 | 308 | 996 | 2260.7362 | 997.8647 | 326 |  | 1100 | 2260.7362 | 21/08/2018 15:55 | 08 | 21 | 15:55 | 2018-08-21 15:55
36 | HEG33-3 | 21/08/2018 | 311 | 313 | 996 | 2260.7362 | 1026.4072 | 326 |  | 1100 | 2260.7362 | 21/08/2018 16:01 | 08 | 21 | 16:01 | 2018-08-21 16:01
37 | HEG6-1 | 21/08/2018 | 310 | 313 | 996 | 2260.7362 | 1021.6155 | 326 |  | 1100 | 2260.7362 | 21/08/2018 16:01 | 08 | 21 | 16:01 | 2018-08-21 16:01
38 | HEG6-2 | 21/08/2018 | 306 | 308 | 996 | 2260.7362 | 1002.5874 | 326 |  | 1100 | 2260.7362 | 21/08/2018 16:01 | 08 | 21 | 16:01 | 2018-08-21 16:01
39 | HEG6-3 | 21/08/2018 | 304 | 307 | 996 | 2260.7362 | 993.1558 | 326 |  | 1100 | 2260.7362 | 21/08/2018 16:01 | 08 | 21 | 16:01 | 2018-08-21 16:01
40 | HEW49-1 | 21/08/2018 | 311 | 314 | 996 | 2260.7362 | 1026.4072 | 326 |  | 1100 | 2260.7362 | 21/08/2018 16:01 | 08 | 21 | 16:01 | 2018-08-21 16:01
41 | HEW49-2 |  |  |  | 990 | #DIV/0! | #DIV/0! |  |  | 1100 | #DIV/0!
42 | HEW49-3 |  |  |  | 990 | #DIV/0! | #DIV/0! |  |  | 1100 | #DIV/0!
43 | SEW43-1 |  |  |  | 990 | #DIV/0! | #DIV/0! |  |  | 1100 | #DIV/0!
44 | SEW43-2 |  |  |  | 990 | #DIV/0! | #DIV/0! |  |  | 1100 | #DIV/0!
45 | SEW43-3 |  |  |  | 990 | #DIV/0! | #DIV/0! |  |  | 1100 | #DIV/0!
46 | SEG38-1 |  |  |  | 990 | #DIV/0! | #DIV/0! |  |  | 1100 | #DIV/0!
47 | SEG38-2 |  |  |  | 990 | #DIV/0! | #DIV/0! |  |  | 1100 | #DIV/0!
48 | SEG38-3 |  |  |  | 990 | #DIV/0! | #DIV/0! |  |  | 1100 | #DIV/0!
49 | SEG40-1 |  |  |  | 990 | #DIV/0! | #DIV/0! |  |  | 1100 | #DIV/0!
50 | SEG40-2 |  |  |  | 990 | #DIV/0! | #DIV/0! |  |  | 1100 | #DIV/0!
51 | SEG40-3 |  |  |  | 990 | #DIV/0! | #DIV/0! |  |  | 1100 | #DIV/0!
52 | SEG46-1 |  |  |  | 990 | #DIV/0! | #DIV/0! |  |  | 1100 | #DIV/0!
53 | SEG46-2 |  |  |  | 990 | #DIV/0! | #DIV/0! |  |  | 1100 | #DIV/0!
54 | SEG46-3 |  |  |  | 990 | #DIV/0! | #DIV/0! |  |  | 1100 | #DIV/0!
55 | SEW11-1 |  |  |  | 990 | #DIV/0! | #DIV/0! |  |  | 1100 | #DIV/0!
56 | SEW11-2 |  |  |  | 990 | #DIV/0! | #DIV/0! |  |  | 1100 | #DIV/0!
57 | SEW11-3 |  |  |  | 990 | #DIV/0! | #DIV/0! |  |  | 1100 | #DIV/0!
58 | SEW34-1 |  |  |  | 990 | #DIV/0! | #DIV/0! |  |  | 1100 | #DIV/0!
59 | SEW34-2 |  |  |  | 990 | #DIV/0! | #DIV/0! |  |  | 1100 | #DIV/0!
60 | SEW34-3 |  |  |  | 990 | #DIV/0! | #DIV/0! |  |  | 1100 | #DIV/0!
| extra gauge tube |  | 7 |  | 987 | 2261.3003 | 16.1521 | 323 |  | 1100 | 2261.3003

## 30.07.18
inj. volume | Date | CO2 conc. | peak area | peak height | inj. Vol. CO2
ml | dd/mm/yyyy | ppm (µl l-1) | units | units | µl
5 | 2018-07-30 | 3015 | 1617.5 | 351.74 | 15.075
4.4 | 2018-07-30 | 3015 | 1445.3 | 339.64 | 13.266
4 | 2018-07-30 | 3015 | 1346.5 | 304.23 | 12.06
3.4 | 2018-07-30 | 3015 | 1150.9 | 260.99 | 10.251
3 | 2018-07-30 | 3015 | 1046.5 | 233.14 | 9.045
2.4 | 2018-07-30 | 3015 | 847.57 | 189.03 | 7.236
2 | 2018-07-30 | 3015 | 696.96 | 169.18 | 6.03 | Slope_area | 0.0092178
1.4 | 2018-07-30 | 3015 | 472.62 | 115.08 | 4.221 | intercept_area | -0.25524
1 | 2018-07-30 | 3015 | 381.54 | 92.905 | 3.015
0.4 | 2018-07-30 | 3015 | 131.87 | 35.519 | 1.206 | slope_peak | 0.041926
0.2 | 2018-07-30 | 3015 | 64.07 | 20.357 | 0.603 | intercept_peak | -0.59389
Sample | End_Date | Volume | peak area | peak height | CO2 Volume (area) | CO2 Volume (height) | Start_Date | Incubation/Dur. | Incubation/Dur. | Jar volume | CO2 | CO2/jar | C/jar | Threshold CO2 (1 mgC) | CO2/FW | mg CO2/g FW/d | CO2 ppm | CO2%
| dd/mm/yyyy hh:mm | ml | units | units | ml CO2/ml Air | ml CO2/ml Air | hours | days | hours | ml | ml | mg | mg | [mg CO2 jar-1]
MA-1 | 2018-07-30 16:34 | 1 | 872.44 | 191.13 | 0.0077867 | 0.0074195 | 2018-07-27 16:50 | 2.9889 | 71.7333 | 1035.7522 | 8.0651 | 14.7591 | 4.0252 | 27.3735 |  |  | 7786.7015 | 0.77867
MA-2 | 2018-07-30 16:37 | 1 | 884.87 | 192.89 | 0.0079013 | 0.0074933 | 2018-07-27 16:50 | 2.991 | 71.7833 | 1006.9231 | 7.956 | 14.5594 | 3.9708 | 26.6116 |  |  | 7901.2783 | 0.79013
MA-3 | 2018-07-30 16:38 | 1 | 903.54 | 206.13 | 0.0080734 | 0.0080484 | 2018-07-27 16:50 | 2.9917 | 71.8 | 1035.7522 | 8.362 | 15.3025 | 4.1734 | 27.3735 |  |  | 8073.3739 | 0.80734
MB-1 | 2018-07-30 16:40 | 5 | 466.79 | 106.96 | 0.0008095 | 0.00077811 | 2018-07-27 16:50 | 2.9931 | 71.8333 | 1006.9231 | 0.81511 | 1.4916 | 0.40681 | 26.6116 |  |  | 809.5033 | 0.08095
MB-2 | 2018-07-30 16:42 | 5 | 447.24 | 103.75 | 0.00077346 | 0.0007512 | 2018-07-27 16:50 | 2.9944 | 71.8667 | 1026.086 | 0.79364 | 1.4524 | 0.3961 | 27.118 |  |  | 773.4619 | 0.077346
MB-3 | 2018-07-30 16:42 | 5 | 441.19 | 109.52 | 0.00076231 | 0.00079958 | 2018-07-27 16:50 | 2.9944 | 71.8667 | 1002.1673 | 0.76396 | 1.398 | 0.38129 | 26.4859 |  |  | 762.3084 | 0.076231
SA-1 | 2018-07-30 16:45 | 1 | 1543.6 | 355 | 0.013973 | 0.01429 | 2018-07-27 17:22 | 2.9743 | 71.3833 | 1040.6067 | 14.5407 | 26.6095 | 7.2571 | 27.5018 |  |  | 13973.2944 | 1.3973
SA-2 | 2018-07-30 16:47 | 1 | 1496.9 | 323.3 | 0.013543 | 0.012961 | 2018-07-27 17:22 | 2.9757 | 71.4167 | 1026.086 | 13.8961 | 25.4299 | 6.9354 | 27.118 |  |  | 13542.825 | 1.3543
SA-3 | 2018-07-30 16:48 | 1 | 1555.5 | 341.35 | 0.014083 | 0.013718 | 2018-07-27 17:22 | 2.9764 | 71.4333 | 1030.912 | 14.5183 | 26.5685 | 7.246 | 27.2456 |  |  | 14082.9858 | 1.4083
SB-1 | 2018-07-30 16:50 | 5 | 1018.6 | 243.5 | 0.0018268 | 0.001923 | 2018-07-27 17:22 | 2.9778 | 71.4667 | 1002.1673 | 1.8308 | 3.3503 | 0.91371 | 26.4859 |  |  | 1826.7939 | 0.18268
SB-2 | 2018-07-30 16:51 | 5 | 930.01 | 218.6 | 0.0016635 | 0.0017142 | 2018-07-27 17:22 | 2.9785 | 71.4833 | 1002.1673 | 1.6671 | 3.0508 | 0.83202 | 26.4859 |  |  | 1663.4736 | 0.16635
SB-3 | 2018-07-30 16:52 | 5 | 929.6 | 206.11 | 0.0016627 | 0.0016095 | 2018-07-27 17:30 | 2.9736 | 71.3667 | 1006.9231 | 1.6742 | 3.0638 | 0.83559 | 26.6116 |  |  | 1662.7178 | 0.16627
Du123-1 | 2018-07-30 16:54 | 1 | 1572.1 | 340.64 | 0.014236 | 0.013688 | 2018-07-27 17:30 | 2.975 | 71.4 | 1030.912 | 14.6761 | 26.8572 | 7.3247 | 27.3665 |  |  | 14236.0007 | 1.4236
Du120-1 | 2018-07-30 16:56 | 5 | 539.91 | 125.05 | 0.0009443 | 0.0009298 | 2018-07-27 17:30 | 2.9764 | 71.4333 | 1020.9106 | 0.96405 | 1.7642 | 0.48115 | 26.8556 |  |  | 944.3039 | 0.09443
TVA 4E C-1 | 2018-07-30 17:01 | 5 | 1171.9 | 266.21 | 0.0021094 | 0.0021135 | 2018-07-27 17:30 | 2.9799 | 71.5167 | 1030.5926 | 2.1739 | 3.9783 | 1.085 | 27.1103 |  |  | 2109.4105 | 0.21094
TVA 6E C-1 | 2018-07-30 17:05 | 2 | 1245.6 | 275.75 | 0.0056132 | 0.0054837 | 2018-07-27 17:39 | 2.9764 | 71.4333 | 1025.7445 | 5.7577 | 10.5366 | 2.8736 | 26.9828 |  |  | 5613.2007 | 0.56132
TVA 8E C-1 | 2018-07-30 17:09 | 5 | 804.16 | 185.5 | 0.0014315 | 0.0014367 | 2018-07-27 17:39 | 2.9792 | 71.5 | 1030.5926 | 1.4753 | 2.6997 | 0.73629 | 27.1103 |  |  | 1431.4626 | 0.14315
TVA 2B C-1 | 2018-07-30 17:10 | 5 | 950.84 | 223.98 | 0.0017019 | 0.0017594 | 2018-07-27 17:39 | 2.9799 | 71.5167 | 1040.3319 | 1.7705 | 3.24 | 0.88365 | 27.3665 |  |  | 1701.8748 | 0.17019
TVA 3B C-1 | 2018-07-30 17:12 | 5 | 756.41 | 175.87 | 0.0013434 | 0.0013559 | 2018-07-27 17:39 | 2.9812 | 71.55 | 1055.0495 | 1.4174 | 2.5938 | 0.70741 | 27.7537 |  |  | 1343.4329 | 0.13434
TVA 5B C-1 | 2018-07-30 17:14 | 1 | 483.19 | 115.1 | 0.0041987 | 0.0042318 | 2018-07-27 17:39 | 2.9826 | 71.5833 | 1030.5926 | 4.3271 | 7.9187 | 2.1596 | 27.1103 |  |  | 4198.6878 | 0.41987

## 02.08.18
inj. volume | Date | CO2 conc. | peak area | peak height | inj. Vol. CO2
ml | dd/mm/yyyy | ppm (µl l-1) | units | units | µl
5 | 2018-08-02 | 3015 | 1672.3 | 413.59 | 15.075
4.4 | 2018-08-02 | 3015 | 1481.7 | 344.46 | 13.266
4 | 2018-08-02 | 3015 | 1344.4 | 321.94 | 12.06
3.4 | 2018-08-02 | 3015 | 1165.4 | 279.78 | 10.251
3 | 2018-08-02 | 3015 | 1041.8 | 245.98 | 9.045
2.4 | 2018-08-02 | 3015 | 851.8 | 220.69 | 7.236
2 | 2018-08-02 | 3015 | 684.38 | 177.23 | 6.03 | Slope_area | 0.0090479
1.4 | 2018-08-02 | 3015 | 508.03 | 126.78 | 4.221 | intercept_area | -0.21646
1 | 2018-08-02 | 3015 | 372.35 | 98.191 | 3.015
0.4 | 2018-08-02 | 3015 | 134.65 | 38.578 | 1.206 | slope_peak | 0.038344
0.2 | 2018-08-02 | 3015 | 70.087 | 22.059 | 0.603 | intercept_peak | -0.52466
Sample | End_Date | Volume | peak area | peak height | CO2 Volume (area) | CO2 Volume (height) | Start_Date | Incubation/Dur. | Incubation/Dur. | Jar volume | CO2 | CO2/jar | C/jar | Threshold CO2 (1 mgC) | CO2/FW | mg CO2/g FW/d | CO2 ppm | CO2%
| dd/mm/yyyy hh:mm | ml | units | units | ml CO2/ml Air | ml CO2/ml Air | hours | days | hours | ml | ml | mg | mg | [mg CO2 jar-1]
MA-1 | 2018-08-02 10:15 | 1 | 1467 |  | 0.013057 | -0.00052466 | 2018-07-27 16:50 | 5.7257 | 137.4167 | 1035.7522 | 13.5237 | 24.7483 | 6.7495 | 27.3735 |  |  | 13056.8454 | 1.3057
MA-2 | 2018-07-30 16:37 | 1 | 1501.5 |  | 0.013369 | -0.00052466 | 2018-07-27 16:50 | 2.991 | 71.7833 | 1006.9231 | 13.4616 | 24.6346 | 6.7185 | 26.6116 |  |  | 13368.9988 | 1.3369
MA-3 | 2018-07-30 16:38 | 1 | 1567 |  | 0.013962 | -0.00052466 | 2018-07-27 16:50 | 2.9917 | 71.8 | 1035.7522 | 14.4608 | 26.4633 | 7.2173 | 27.3735 |  |  | 13961.6379 | 1.3962
MB-1 | 2018-07-30 16:40 | 5 | 1020.5 |  | 0.0018034 | -0.00010493 | 2018-07-27 16:50 | 2.9931 | 71.8333 | 1006.9231 | 1.8159 | 3.3231 | 0.90629 | 26.6116 |  |  | 1803.3894 | 0.18034
MB-2 | 2018-07-30 16:42 | 5 | 938.59 |  | 0.0016552 | -0.00010493 | 2018-07-27 16:50 | 2.9944 | 71.8667 | 1026.086 | 1.6983 | 3.108 | 0.84763 | 27.118 |  |  | 1655.1663 | 0.16552
MB-3 | 2018-07-30 16:42 | 5 | 1009.1 |  | 0.0017828 | -0.00010493 | 2018-07-27 16:50 | 2.9944 | 71.8667 | 1002.1673 | 1.7866 | 3.2695 | 0.89169 | 26.4859 |  |  | 1782.7601 | 0.17828
SA-1 | 2018-07-30 16:45 | 0.4 | 948.99 |  | 0.020925 | -0.0013116 | 2018-07-27 17:22 | 2.9743 | 71.3833 | 1040.6067 | 21.7745 | 39.8474 | 10.8675 | 27.5018 |  |  | 20924.8248 | 2.0925
SA-2 | 2018-07-30 16:47 | 0.4 | 1027.4 |  | 0.022698 | -0.0013116 | 2018-07-27 17:22 | 2.9757 | 71.4167 | 1026.086 | 23.2906 | 42.6217 | 11.6241 | 27.118 |  |  | 22698.4442 | 2.2698
SA-3 | 2018-07-30 16:48 | 0.4 | 1065.7 |  | 0.023565 | -0.0013116 | 2018-07-27 17:22 | 2.9764 | 71.4333 | 1030.912 | 24.2932 | 44.4566 | 12.1245 | 27.2456 |  |  | 23564.783 | 2.3565
SB-1 | 2018-07-30 16:50 | 2 | 982.09 |  | 0.0043347 | -0.00026233 | 2018-07-27 17:22 | 2.9778 | 71.4667 | 1002.1673 | 4.3441 | 7.9497 | 2.1681 | 26.4859 |  |  | 4334.7081 | 0.43347
SB-2 | 2018-07-30 16:51 | 2 | 990.5 |  | 0.0043728 | -0.00026233 | 2018-07-27 17:22 | 2.9785 | 71.4833 | 1002.1673 | 4.3822 | 8.0195 | 2.1871 | 26.4859 |  |  | 4372.7546 | 0.43728
SB-3 | 2018-07-30 16:52 | 2 | 1013.1 |  | 0.004475 | -0.00026233 | 2018-07-27 17:30 | 2.9736 | 71.3667 | 1006.9231 | 4.506 | 8.2459 | 2.2489 | 26.6116 |  |  | 4474.9962 | 0.4475
Du123-1 | 2018-07-30 16:54 | 0.4 | 1624 |  | 0.036193 | -0.0013116 | 2018-07-27 17:30 | 2.975 | 71.4 | 1030.912 | 37.3122 | 68.2814 | 18.6222 | 27.3665 |  |  | 36193.424 | 3.6193
Du120-1 | 2018-07-30 16:56 | 2 | 702.96 |  | 0.0030719 | -0.00026233 | 2018-07-27 17:30 | 2.9764 | 71.4333 | 1020.9106 | 3.1362 | 5.7392 | 1.5652 | 26.8556 |  |  | 3071.9345 | 0.30719
TVA 4E C-1 | 2018-07-30 17:01 | 0.4 | 1047.5 |  | 0.023153 | -0.0013116 | 2018-07-27 17:30 | 2.9799 | 71.5167 | 1030.5926 | 23.8614 | 43.6664 | 11.909 | 27.1103 |  |  | 23153.1024 | 2.3153
TVA 6E C-1 | 2018-07-30 17:05 | 0.4 | 1476.2 |  | 0.03285 | -0.0013116 | 2018-07-27 17:39 | 2.9764 | 71.4333 | 1025.7445 | 33.6959 | 61.6635 | 16.8173 | 26.9828 |  |  | 32850.2158 | 3.285
TVA 8E C-1 | 2018-07-30 17:09 | 2 | 1594.8 |  | 0.0071066 | -0.00026233 | 2018-07-27 17:39 | 2.9792 | 71.5 | 1030.5926 | 7.324 | 13.4029 | 3.6553 | 27.1103 |  |  | 7106.5851 | 0.71066
TVA 2B C-1 | 2018-07-30 17:10 | 0.2 | 601.39 |  | 0.026124 | -0.0026233 | 2018-07-27 17:39 | 2.9799 | 71.5167 | 1040.3319 | 27.178 | 49.7357 | 13.5643 | 27.3665 |  |  | 26124.3563 | 2.6124
TVA 3B C-1 | 2018-07-30 17:12 | 1 | 1248.6 |  | 0.011081 | -0.00052466 | 2018-07-27 17:39 | 2.9812 | 71.55 | 1055.0495 | 11.6908 | 21.3941 | 5.8348 | 27.7537 |  |  | 11080.7787 | 1.1081
TVA 5B C-1 | 2018-08-02 11:15 | 0.4 | 1473.3 |  | 0.032785 | -0.0013116 | 2018-07-27 17:39 | 5.7333 | 137.6 | 1030.5926 | 33.7876 | 61.8313 | 16.8631 | 27.1103 |  |  | 32784.6184 | 3.2785
3.3333

## 06.08.18
inj. volume | Date | CO2 conc. | peak area | peak height | inj. Vol. CO2
ml | dd/mm/yyyy | ppm (µl l-1) | units | units | µl
5 | 2018-08-06 | 3015 | 1675 | 391.51 | 15.075
4.4 | 2018-08-06 | 3015 | 1490.1 | 362.39 | 13.266
4 | 2018-08-06 | 3015 | 1368.8 | 322.7 | 12.06
3.4 | 2018-08-06 | 3015 | 1184.8 | 283.6 | 10.251
3 | 2018-08-06 | 3015 | 1053.4 | 256.16 | 9.045
2.4 | 2018-08-06 | 3015 | 859.81 | 205.34 | 7.236
2 | 2018-08-06 | 3015 | 714.4 | 171.24 | 6.03 | Slope_area | 0.0089789
1.4 | 2018-08-06 | 3015 | 516.16 | 132.07 | 4.221 | intercept_area | -0.24237
1 | 2018-08-06 | 3015 | 348.2 | 94.94 | 3.015
0.4 | 2018-08-06 | 3015 | 150.68 | 41.268 | 1.206 | slope_peak | 0.038715
0.2 | 2018-08-06 | 3015 | 69.012 | 22.614 | 0.603 | intercept_peak | -0.58268
Sample | End_Date | Volume | peak area | peak height | CO2 Volume (area) | CO2 Volume (height) | Start_Date | Incubation/Dur. | Incubation/Dur. | Jar volume | CO2 | CO2/jar | C/jar | Threshold CO2 (1 mgC) | CO2/FW | mg CO2/g FW/d | CO2 ppm | CO2%
| dd/mm/yyyy hh:mm | ml | units | units | ml CO2/ml Air | ml CO2/ml Air | hours | days | hours | ml | ml | mg | mg | [mg CO2 jar-1]
MA-1 |  |  |  |  | #DIV/0! | #DIV/0! | 2018-07-27 16:50 | -43308.7014 | -1039408.8333 | 1035.7522 | #DIV/0! | #DIV/0! | #DIV/0! | 27.3735 |  |  | #DIV/0! | #DIV/0!
MA-2 |  |  |  |  | #DIV/0! | #DIV/0! | 2018-07-27 16:50 | -43308.7014 | -1039408.8333 | 1006.9231 | #DIV/0! | #DIV/0! | #DIV/0! | 26.6116 |  |  | #DIV/0! | #DIV/0!
MA-3 |  |  |  |  | #DIV/0! | #DIV/0! | 2018-07-27 16:50 | -43308.7014 | -1039408.8333 | 1035.7522 | #DIV/0! | #DIV/0! | #DIV/0! | 27.3735 |  |  | #DIV/0! | #DIV/0!
MB-1 | 2018-08-06 10:21 | 3 | 1338.9 | 331.42 | 0.0039265 | 0.0040827 | 2018-07-27 16:50 | 9.7299 | 233.5167 | 1006.9231 | 3.9537 | 7.2352 | 1.9732 | 26.6116 |  |  | 3926.4841 | 0.39265
MB-2 | 2018-08-06 10:17 | 3 | 1326.2 | 307.67 | 0.0038885 | 0.0037762 | 2018-07-27 16:50 | 9.7271 | 233.45 | 1026.086 | 3.9899 | 7.3015 | 1.9913 | 27.118 |  |  | 3888.4735 | 0.38885
MB-3 | 2018-08-06 10:15 | 3 | 1340.1 | 320.35 | 0.0039301 | 0.0039398 | 2018-07-27 16:50 | 9.7257 | 233.4167 | 1002.1673 | 3.9386 | 7.2076 | 1.9657 | 26.4859 |  |  | 3930.0756 | 0.39301
SA-1 |  |  |  |  | #DIV/0! | #DIV/0! | 2018-07-27 17:22 | -43308.7236 | -1039409.3667 | 1040.6067 | #DIV/0! | #DIV/0! | #DIV/0! | 27.5018 |  |  | #DIV/0! | #DIV/0!
SA-2 |  |  |  |  | #DIV/0! | #DIV/0! | 2018-07-27 17:22 | -43308.7236 | -1039409.3667 | 1026.086 | #DIV/0! | #DIV/0! | #DIV/0! | 27.118 |  |  | #DIV/0! | #DIV/0!
SA-3 |  |  |  |  | #DIV/0! | #DIV/0! | 2018-07-27 17:22 | -43308.7236 | -1039409.3667 | 1030.912 | #DIV/0! | #DIV/0! | #DIV/0! | 27.2456 |  |  | #DIV/0! | #DIV/0!
SB-1 | 2018-08-06 10:10 | 1 | 810.52 | 192.14 | 0.0070352 | 0.0068559 | 2018-07-27 17:22 | 9.7 | 232.8 | 1002.1673 | 7.0504 | 12.9023 | 3.5188 | 26.4859 |  |  | 7035.19 | 0.70352
SB-2 | 2018-08-06 10:08 | 1 | 842.92 | 199.82 | 0.0073261 | 0.0071533 | 2018-07-27 17:22 | 9.6986 | 232.7667 | 1002.1673 | 7.342 | 13.4358 | 3.6643 | 26.4859 |  |  | 7326.1058 | 0.73261
SB-3 | 2018-08-06 10:06 | 1 | 818.39 | 194.47 | 0.0071059 | 0.0069461 | 2018-07-27 17:30 | 9.6917 | 232.6 | 1006.9231 | 7.155 | 13.0937 | 3.571 | 26.6116 |  |  | 7105.8538 | 0.71059
Du123-1 |  |  |  |  | #DIV/0! | #DIV/0! | 2018-07-27 17:30 | -43308.7292 | -1039409.5 | 1030.912 | #DIV/0! | #DIV/0! | #DIV/0! | 27.3665 |  |  | #DIV/0! | #DIV/0!
Du120-1 | 2018-08-06 10:12 | 1 | 789.68 | 189.36 | 0.0068481 | 0.0067483 | 2018-07-27 17:30 | 9.6958 | 232.7 | 1020.9106 | 6.9913 | 12.794 | 3.4893 | 26.8556 |  |  | 6848.07 | 0.68481
TVA 4E C-1 |  |  |  |  | #DIV/0! | #DIV/0! | 2018-07-27 17:30 | -43308.7292 | -1039409.5 | 1030.5926 | #DIV/0! | #DIV/0! | #DIV/0! | 27.1103 |  |  | #DIV/0! | #DIV/0!
TVA 6E C-1 |  |  |  |  | #DIV/0! | #DIV/0! | 2018-07-27 17:39 | -43308.7354 | -1039409.65 | 1025.7445 | #DIV/0! | #DIV/0! | #DIV/0! | 26.9828 |  |  | #DIV/0! | #DIV/0!
TVA 8E C-1 | 2018-08-06 10:04 | 0.2 | 862.9 | 206.75 | 0.037528 | 0.037108 | 2018-07-27 17:39 | 9.684 | 232.4167 | 1030.5926 | 38.6756 | 70.7763 | 19.3026 | 27.1103 |  |  | 37527.5193 | 3.7528
TVA 2B C-1 |  |  |  |  | #DIV/0! | #DIV/0! | 2018-07-27 17:39 | -43308.7354 | -1039409.65 | 1040.3319 | #DIV/0! | #DIV/0! | #DIV/0! | 27.3665 |  |  | #DIV/0! | #DIV/0!
TVA 3B C-1 |  |  |  |  | #DIV/0! | #DIV/0! | 2018-07-27 17:39 | -43308.7354 | -1039409.65 | 1055.0495 | #DIV/0! | #DIV/0! | #DIV/0! | 27.7537 |  |  | #DIV/0! | #DIV/0!
TVA 5B C-1 |  |  |  |  | #DIV/0! | #DIV/0! | 2018-07-27 17:39 | -43308.7354 | -1039409.65 | 1030.5926 | #DIV/0! | #DIV/0! | #DIV/0! | 27.1103 |  |  | #DIV/0! | #DIV/0!

## 09.08.18
inj. volume | Date | CO2 conc. | peak area | peak height | inj. Vol. CO2
ml | dd/mm/yyyy | ppm (µl l-1) | units | units | µl
5 | 2018-08-09 | 3015 | 1569.2 | 398.84 | 15.075
4.4 | 2018-08-09 | 3015 | 1333.4 | 366.67 | 13.266
4 | 2018-08-09 | 3015 | 1271.8 | 322.6 | 12.06
3.4 | 2018-08-09 | 3015 | 1014.8 | 258.01 | 10.251
3 | 2018-08-09 | 3015 | 915.91 | 237.86 | 9.045
2.4 | 2018-08-09 | 3015 | 772.39 | 210.75 | 7.236
2 | 2018-08-09 | 3015 | 651.5 | 174.86 | 6.03 | Slope_area | 0.0095506
1.4 | 2018-08-09 | 3015 | 417.83 | 111.19 | 4.221 | intercept_area | 0.19511
1 | 2018-08-09 | 3015 | 231.67 | 64.687 | 3.015
0.4 | 2018-08-09 | 3015 | 121.09 | 34.875 | 1.206 | slope_peak | 0.037188
0.2 | 2018-08-09 | 3015 | 62.399 | 20.647 | 0.603 | intercept_peak | 0.014428
Sample | End_Date | Volume | peak area | peak height | CO2 Volume (area) | CO2 Volume (height) | Start_Date | Incubation/Dur. | Incubation/Dur. | Jar volume | CO2 | CO2/jar | C/jar | Threshold CO2 (1 mgC) | CO2/FW | mg CO2/g FW/d | CO2 ppm | CO2%
| dd/mm/yyyy hh:mm | ml | units | units | ml CO2/ml Air | ml CO2/ml Air | hours | days | hours | ml | ml | mg | mg | [mg CO2 jar-1]
MA-1 |  |  |  |  | #DIV/0! | #DIV/0! | 2018-07-27 16:50 | -43308.7014 | -1039408.8333 | 1035.7522 | #DIV/0! | #DIV/0! | #DIV/0! | 27.3735 |  |  | #DIV/0! | #DIV/0!
MA-2 |  |  |  |  | #DIV/0! | #DIV/0! | 2018-07-27 16:50 | -43308.7014 | -1039408.8333 | 1006.9231 | #DIV/0! | #DIV/0! | #DIV/0! | 26.6116 |  |  | #DIV/0! | #DIV/0!
MA-3 |  |  |  |  | #DIV/0! | #DIV/0! | 2018-07-27 16:50 | -43308.7014 | -1039408.8333 | 1035.7522 | #DIV/0! | #DIV/0! | #DIV/0! | 27.3735 |  |  | #DIV/0! | #DIV/0!
MB-1 | 2018-08-09 11:50 | 2 | 1027.7 | 267.42 | 0.0050051 | 0.0049796 | 2018-07-27 16:50 | 12.7917 | 307 | 1006.9231 | 5.0398 | 9.2228 | 2.5153 | 26.6116 |  |  | 5005.1171 | 0.50051
MB-2 | 2018-08-09 11:52 | 2 | 1010.4 | 278.51 | 0.0049225 | 0.0051858 | 2018-07-27 16:50 | 12.7931 | 307.0333 | 1026.086 | 5.0509 | 9.2432 | 2.5209 | 27.118 |  |  | 4922.5046 | 0.49225
MB-3 | 2018-08-09 11:54 | 2 | 1030.3 | 282.76 | 0.0050175 | 0.0052648 | 2018-07-27 16:50 | 12.7944 | 307.0667 | 1002.1673 | 5.0284 | 9.202 | 2.5096 | 26.4859 |  |  | 5017.5328 | 0.50175
SA-1 |  |  |  |  | #DIV/0! | #DIV/0! | 2018-07-27 17:22 | -43308.7236 | -1039409.3667 | 1040.6067 | #DIV/0! | #DIV/0! | #DIV/0! | 27.5018 |  |  | #DIV/0! | #DIV/0!
SA-2 |  |  |  |  | #DIV/0! | #DIV/0! | 2018-07-27 17:22 | -43308.7236 | -1039409.3667 | 1026.086 | #DIV/0! | #DIV/0! | #DIV/0! | 27.118 |  |  | #DIV/0! | #DIV/0!
SA-3 |  |  |  |  | #DIV/0! | #DIV/0! | 2018-07-27 17:22 | -43308.7236 | -1039409.3667 | 1030.912 | #DIV/0! | #DIV/0! | #DIV/0! | 27.2456 |  |  | #DIV/0! | #DIV/0!
SB-1 | 2018-08-09 12:00 | 1 | 881.63 | 226.51 | 0.0086152 | 0.0084378 | 2018-07-27 17:22 | 12.7764 | 306.6333 | 1002.1673 | 8.6339 | 15.8 | 4.3091 | 26.4859 |  |  | 8615.182 | 0.86152
SB-2 | 2018-08-09 12:01 | 1 | 864.81 | 229.04 | 0.0084545 | 0.0085319 | 2018-07-27 17:22 | 12.7771 | 306.65 | 1002.1673 | 8.4729 | 15.5053 | 4.2287 | 26.4859 |  |  | 8454.5413 | 0.84545
SB-3 | 2018-08-09 12:02 | 1 | 869.77 | 228.85 | 0.0085019 | 0.0085248 | 2018-07-27 17:30 | 12.7722 | 306.5333 | 1006.9231 | 8.5608 | 15.6662 | 4.2726 | 26.6116 |  |  | 8501.9122 | 0.85019
Du123-1 |  |  |  |  | #DIV/0! | #DIV/0! | 2018-07-27 17:30 | -43308.7292 | -1039409.5 | 1030.912 | #DIV/0! | #DIV/0! | #DIV/0! | 27.3665 |  |  | #DIV/0! | #DIV/0!
Du120-1 | 2018-08-09 11:57 | 1 | 711.1 | 186.39 | 0.0069865 | 0.0069458 | 2018-07-27 17:30 | 12.7688 | 306.45 | 1020.9106 | 7.1326 | 13.0527 | 3.5598 | 26.8556 |  |  | 6986.5228 | 0.69865
TVA 4E C-1 |  |  |  |  | #DIV/0! | #DIV/0! | 2018-07-27 17:30 | -43308.7292 | -1039409.5 | 1030.5926 | #DIV/0! | #DIV/0! | #DIV/0! | 27.1103 |  |  | #DIV/0! | #DIV/0!
TVA 6E C-1 |  |  |  |  | #DIV/0! | #DIV/0! | 2018-07-27 17:39 | -43308.7354 | -1039409.65 | 1025.7445 | #DIV/0! | #DIV/0! | #DIV/0! | 26.9828 |  |  | #DIV/0! | #DIV/0!
TVA 8E C-1 | 2018-08-09 12:04 | 0.2 | 941.2 | 260.77 | 0.045921 | 0.048559 | 2018-07-27 17:39 | 12.7674 | 306.4167 | 1030.5926 | 47.3254 | 86.6054 | 23.6197 | 27.1103 |  |  | 45920.548 | 4.5921
TVA 2B C-1 |  |  |  |  | #DIV/0! | #DIV/0! | 2018-07-27 17:39 | -43308.7354 | -1039409.65 | 1040.3319 | #DIV/0! | #DIV/0! | #DIV/0! | 27.3665 |  |  | #DIV/0! | #DIV/0!
TVA 3B C-1 |  |  |  |  | #DIV/0! | #DIV/0! | 2018-07-27 17:39 | -43308.7354 | -1039409.65 | 1055.0495 | #DIV/0! | #DIV/0! | #DIV/0! | 27.7537 |  |  | #DIV/0! | #DIV/0!
TVA 5B C-1 |  |  |  |  | #DIV/0! | #DIV/0! | 2018-07-27 17:39 | -43308.7354 | -1039409.65 | 1030.5926 | #DIV/0! | #DIV/0! | #DIV/0! | 27.1103 |  |  | #DIV/0! | #DIV/0!

## 13.08.18
inj. volume | Date | CO2 conc. | peak area | peak height | inj. Vol. CO2
ml | dd/mm/yyyy | ppm (µl l-1) | units | units | µl
5 | 2018-08-13 | 3015 | 1622.1 | 354.03 | 15.075
4.4 | 2018-08-13 | 3015 | 1448.6 | 325.07 | 13.266
4 | 2018-08-13 | 3015 | 1335.6 | 296.04 | 12.06
3.4 | 2018-08-13 | 3015 | 1134.4 | 269.52 | 10.251
3 | 2018-08-13 | 3015 | 1009.3 | 231.03 | 9.045
2.4 | 2018-08-13 | 3015 | 834.29 | 193.45 | 7.236
2 | 2018-08-13 | 3015 | 706.75 | 163.28 | 6.03 | Slope_area | 0.009241
1.4 | 2018-08-13 | 3015 | 507.72 | 124.84 | 4.221 | intercept_area | -0.22056
1 | 2018-08-13 | 3015 | 347.75 | 88.422 | 3.015
0.4 | 2018-08-13 | 3015 | 129.61 | 33.455 | 1.206 | slope_peak | 0.042428
0.2 | 2018-08-13 | 3015 | 60.763 | 19.198 | 0.603 | intercept_peak | -0.63812
Sample | End_Date | Volume | peak area | peak height | CO2 Volume (area) | CO2 Volume (height) | Start_Date | Incubation/Dur. | Incubation/Dur. | Jar volume | CO2 | CO2/jar | C/jar | Threshold CO2 (1 mgC) | CO2/FW | mg CO2/g FW/d | CO2 ppm | CO2%
| dd/mm/yyyy hh:mm | ml | units | units | ml CO2/ml Air | ml CO2/ml Air | hours | days | hours | ml | ml | mg | mg | [mg CO2 jar-1]
MA-1 |  |  |  |  | #DIV/0! | #DIV/0! | 2018-07-27 16:50 | -43308.7014 | -1039408.8333 | 1035.7522 | #DIV/0! | #DIV/0! | #DIV/0! | 27.3735 |  |  | #DIV/0! | #DIV/0!
MA-2 |  |  |  |  | #DIV/0! | #DIV/0! | 2018-07-27 16:50 | -43308.7014 | -1039408.8333 | 1006.9231 | #DIV/0! | #DIV/0! | #DIV/0! | 26.6116 |  |  | #DIV/0! | #DIV/0!
MA-3 |  |  |  |  | #DIV/0! | #DIV/0! | 2018-07-27 16:50 | -43308.7014 | -1039408.8333 | 1035.7522 | #DIV/0! | #DIV/0! | #DIV/0! | 27.3735 |  |  | #DIV/0! | #DIV/0!
MB-1 | 2018-08-13 11:36 | 2 | 1226.8 | 275.29 | 0.0055582 | 0.0055209 | 2018-07-27 16:50 | 16.7819 | 402.7667 | 1006.9231 | 5.5966 | 10.2419 | 2.7932 | 26.6116 |  |  | 5558.1636 | 0.55582
MB-2 | 2018-08-13 11:38 | 2 | 1170.2 | 276.62 | 0.0052966 | 0.0055491 | 2018-07-27 16:50 | 16.7833 | 402.8 | 1026.086 | 5.4348 | 9.9457 | 2.7125 | 27.118 |  |  | 5296.6427 | 0.52966
MB-3 | 2018-08-13 11:40 | 2 | 1222.1 | 281.07 | 0.0055364 | 0.0056435 | 2018-07-27 16:50 | 16.7847 | 402.8333 | 1002.1673 | 5.5484 | 10.1537 | 2.7692 | 26.4859 |  |  | 5536.4472 | 0.55364
SA-1 |  |  |  |  | #DIV/0! | #DIV/0! | 2018-07-27 17:22 | -43308.7236 | -1039409.3667 | 1040.6067 | #DIV/0! | #DIV/0! | #DIV/0! | 27.5018 |  |  | #DIV/0! | #DIV/0!
SA-2 |  |  |  |  | #DIV/0! | #DIV/0! | 2018-07-27 17:22 | -43308.7236 | -1039409.3667 | 1026.086 | #DIV/0! | #DIV/0! | #DIV/0! | 27.118 |  |  | #DIV/0! | #DIV/0!
SA-3 |  |  |  |  | #DIV/0! | #DIV/0! | 2018-07-27 17:22 | -43308.7236 | -1039409.3667 | 1030.912 | #DIV/0! | #DIV/0! | #DIV/0! | 27.2456 |  |  | #DIV/0! | #DIV/0!
SB-1 | 2018-08-13 11:26 | 1 | 1088.1 | 255.31 | 0.0098346 | 0.010194 | 2018-07-27 17:22 | 16.7528 | 402.0667 | 1002.1673 | 9.8559 | 18.0363 | 4.919 | 26.4859 |  |  | 9834.5977 | 0.98346
SB-2 | 2018-08-13 11:30 | 1 | 1073.3 | 260.33 | 0.0096978 | 0.010407 | 2018-07-27 17:22 | 16.7556 | 402.1333 | 1002.1673 | 9.7188 | 17.7855 | 4.8506 | 26.4859 |  |  | 9697.8306 | 0.96978
SB-3 | 2018-08-13 11:32 | 1 | 1134.6 | 258.6 | 0.010264 | 0.010334 | 2018-07-27 17:30 | 16.7514 | 402.0333 | 1006.9231 | 10.3354 | 18.9137 | 5.1583 | 26.6116 |  |  | 10264.3051 | 1.0264
Du123-1 |  |  |  |  | #DIV/0! | #DIV/0! | 2018-07-27 17:30 | -43308.7292 | -1039409.5 | 1030.912 | #DIV/0! | #DIV/0! | #DIV/0! | 27.3665 |  |  | #DIV/0! | #DIV/0!
Du120-1 | 2018-08-13 11:34 | 1 | 1282 | 296.18 | 0.011626 | 0.011928 | 2018-07-27 17:30 | 16.7528 | 402.0667 | 1020.9106 | 11.8695 | 21.7213 | 5.924 | 26.8556 |  |  | 11626.4315 | 1.1626
TVA 4E C-1 |  |  |  |  | #DIV/0! | #DIV/0! | 2018-07-27 17:30 | -43308.7292 | -1039409.5 | 1030.5926 | #DIV/0! | #DIV/0! | #DIV/0! | 27.1103 |  |  | #DIV/0! | #DIV/0!
TVA 6E C-1 |  |  |  |  | #DIV/0! | #DIV/0! | 2018-07-27 17:39 | -43308.7354 | -1039409.65 | 1025.7445 | #DIV/0! | #DIV/0! | #DIV/0! | 26.9828 |  |  | #DIV/0! | #DIV/0!
TVA 8E C-1 |  |  |  |  | #DIV/0! | #DIV/0! | 2018-07-27 17:39 | -43308.7354 | -1039409.65 | 1030.5926 | #DIV/0! | #DIV/0! | #DIV/0! | 27.1103 |  |  | #DIV/0! | #DIV/0!
TVA 2B C-1 |  |  |  |  | #DIV/0! | #DIV/0! | 2018-07-27 17:39 | -43308.7354 | -1039409.65 | 1040.3319 | #DIV/0! | #DIV/0! | #DIV/0! | 27.3665 |  |  | #DIV/0! | #DIV/0!
TVA 3B C-1 |  |  |  |  | #DIV/0! | #DIV/0! | 2018-07-27 17:39 | -43308.7354 | -1039409.65 | 1055.0495 | #DIV/0! | #DIV/0! | #DIV/0! | 27.7537 |  |  | #DIV/0! | #DIV/0!
TVA 5B C-1 |  |  |  |  | #DIV/0! | #DIV/0! | 2018-07-27 17:39 | -43308.7354 | -1039409.65 | 1030.5926 | #DIV/0! | #DIV/0! | #DIV/0! | 27.1103 |  |  | #DIV/0! | #DIV/0!

## 20.08.18
inj. volume | Date | CO2 conc. | peak area | peak height | inj. Vol. CO2
ml | dd/mm/yyyy | ppm (µl l-1) | units | units | µl
5 | 2018-08-20 | 3015 | 1649 | 402.37 | 15.075
4.4 | 2018-08-20 | 3015 | 1433.5 | 345.67 | 13.266
4 | 2018-08-20 | 3015 | 1312.3 | 309.63 | 12.06
3.4 | 2018-08-20 | 3015 | 1155.8 | 282.03 | 10.251
3 | 2018-08-20 | 3015 | 1007.1 | 252.59 | 9.045
2.4 | 2018-08-20 | 3015 | 830.23 | 201.23 | 7.236
2 | 2018-08-20 | 3015 | 711.28 | 177.42 | 6.03 | Slope_area | 0.0090549
1.4 | 2018-08-20 | 3015 | 500.16 | 123.1 | 4.221 | intercept_area | 0.0068881
1 | 2018-08-20 | 3015 | 254.65 | 63.069 | 3.015
0.4 | 2018-08-20 | 3015 | 129.33 | 38.058 | 1.206 | slope_peak | 0.037863
0.2 | 2018-08-20 | 3015 | 65.045 | 20.077 | 0.603 | intercept_peak | -0.16984
Sample | End_Date | Volume | peak area | peak height | CO2 Volume (area) | CO2 Volume (height) | Start_Date | Incubation/Dur. | Incubation/Dur. | Jar volume | CO2 | CO2/jar | C/jar | Threshold CO2 (1 mgC) | C retrieval | C retrieval | CO2 partial pressure | CO2 ppm | CO2%
| dd/mm/yyyy hh:mm | ml | units | units | ml CO2/ml Air | ml CO2/ml Air | hours | days | hours | ml | ml | mg | mg | [mg CO2 jar-1] | % | mg | mbar
MA-1 |  |  |  |  | #DIV/0! | #DIV/0! | 2018-07-27 16:50 | -43308.7014 | -1039408.8333 | 1035.7522 | #DIV/0! | #DIV/0! | #DIV/0! | 27.3735 |  |  |  | #DIV/0! | #DIV/0!
MA-2 |  |  |  |  | #DIV/0! | #DIV/0! | 2018-07-27 16:50 | -43308.7014 | -1039408.8333 | 1006.9231 | #DIV/0! | #DIV/0! | #DIV/0! | 26.6116 |  |  |  | #DIV/0! | #DIV/0!
MA-3 |  |  |  |  | #DIV/0! | #DIV/0! | 2018-07-27 16:50 | -43308.7014 | -1039408.8333 | 1035.7522 | #DIV/0! | #DIV/0! | #DIV/0! | 27.3735 |  |  |  | #DIV/0! | #DIV/0!
MB-1 | 2018-08-20 10:00 | 2 | 1205.1 | 295.39 | 0.0054595 | 0.0055073 | 2018-07-27 16:50 | 23.7153 | 569.1667 | 1006.9231 | 5.4973 | 10.06 | 2.7436 | 26.6116 |  |  |  | 5459.4686 | 0.54595
MB-2 | 2018-08-20 10:00 | 2 | 1327 | 313.39 | 0.0060114 | 0.0058481 | 2018-07-27 16:50 | 23.7153 | 569.1667 | 1026.086 | 6.1682 | 11.2878 | 3.0785 | 27.118 |  |  |  | 6011.3642 | 0.60114
MB-3 | 2018-08-20 10:00 | 2 | 1221.3 | 294.66 | 0.0055328 | 0.0054935 | 2018-07-27 16:50 | 23.7153 | 569.1667 | 1002.1673 | 5.5448 | 10.147 | 2.7674 | 26.4859 |  |  |  | 5532.8133 | 0.55328
SA-1 |  |  |  |  | #DIV/0! | #DIV/0! | 2018-07-27 17:22 | -43308.7236 | -1039409.3667 | 1040.6067 | #DIV/0! | #DIV/0! | #DIV/0! | 27.5018 |  |  |  | #DIV/0! | #DIV/0!
SA-2 |  |  |  |  | #DIV/0! | #DIV/0! | 2018-07-27 17:22 | -43308.7236 | -1039409.3667 | 1026.086 | #DIV/0! | #DIV/0! | #DIV/0! | 27.118 |  |  |  | #DIV/0! | #DIV/0!
SA-3 |  |  |  |  | #DIV/0! | #DIV/0! | 2018-07-27 17:22 | -43308.7236 | -1039409.3667 | 1030.912 | #DIV/0! | #DIV/0! | #DIV/0! | 27.2456 |  |  |  | #DIV/0! | #DIV/0!
SB-1 | 2018-08-20 10:00 | 1 | 1242.2 | 304.53 | 0.011255 | 0.011361 | 2018-07-27 17:22 | 23.6931 | 568.6333 | 1002.1673 | 11.2793 | 20.6411 | 5.6294 | 26.4859 | 77.0505 | 4.3375 | 1365 | 11254.8737 | 1.1255 | 1365mbar is the upper limit of the pressure sensor --> if CO2 exceeds this value then there is more CO2 as the sensor could recognize
SB-2 | 2018-08-20 10:00 | 1 | 1255 | 304.31 | 0.011371 | 0.011352 | 2018-07-27 17:22 | 23.6931 | 568.6333 | 1002.1673 | 11.3954 | 20.8536 | 5.6874 | 26.4859 | 78.5603 | 4.468 | 1406.08 | 11370.7763 | 1.1371 | measured mbar in the volume between vent 15 and vent 17, as the upper limit was reached at sensor 1
SB-3 | 2018-08-20 10:00 | 1 | 910.92 | 213.86 | 0.0082552 | 0.0079276 | 2018-07-27 17:30 | 23.6875 | 568.5 | 1006.9231 | 8.3123 | 15.2115 | 4.1486 | 26.6116 |  |  |  | 8255.1694 | 0.82552
Du123-1 |  |  |  |  | #DIV/0! | #DIV/0! | 2018-07-27 17:30 | -43308.7292 | -1039409.5 | 1030.912 | #DIV/0! | #DIV/0! | #DIV/0! | 27.3665 |  |  |  | #DIV/0! | #DIV/0!
Du120-1 | 2018-08-20 10:00 | 1 | 1555.3 | 386.09 | 0.01409 | 0.014449 | 2018-07-27 17:30 | 23.6875 | 568.5 | 1020.9106 | 14.3846 | 26.3238 | 7.1792 | 26.8556 | 83.4995 | 5.9946 | 1886.505 | 14089.9601 | 1.409 | measured mbar in the volume between vent 15 and vent 18, as the upper limit was reached at sensor 1
TVA 4E C-1 |  |  |  |  | #DIV/0! | #DIV/0! | 2018-07-27 17:30 | -43308.7292 | -1039409.5 | 1030.5926 | #DIV/0! | #DIV/0! | #DIV/0! | 27.1103 |  |  |  | #DIV/0! | #DIV/0!
TVA 6E C-1 |  |  |  |  | #DIV/0! | #DIV/0! | 2018-07-27 17:39 | -43308.7354 | -1039409.65 | 1025.7445 | #DIV/0! | #DIV/0! | #DIV/0! | 26.9828 |  |  |  | #DIV/0! | #DIV/0!
TVA 8E C-1 |  |  |  |  | #DIV/0! | #DIV/0! | 2018-07-27 17:39 | -43308.7354 | -1039409.65 | 1030.5926 | #DIV/0! | #DIV/0! | #DIV/0! | 27.1103 |  |  |  | #DIV/0! | #DIV/0!
TVA 2B C-1 |  |  |  |  | #DIV/0! | #DIV/0! | 2018-07-27 17:39 | -43308.7354 | -1039409.65 | 1040.3319 | #DIV/0! | #DIV/0! | #DIV/0! | 27.3665 |  |  |  | #DIV/0! | #DIV/0!
TVA 3B C-1 |  |  |  |  | #DIV/0! | #DIV/0! | 2018-07-27 17:39 | -43308.7354 | -1039409.65 | 1055.0495 | #DIV/0! | #DIV/0! | #DIV/0! | 27.7537 |  |  |  | #DIV/0! | #DIV/0!
TVA 5B C-1 |  |  |  |  | #DIV/0! | #DIV/0! | 2018-07-27 17:39 | -43308.7354 | -1039409.65 | 1030.5926 | #DIV/0! | #DIV/0! | #DIV/0! | 27.1103 |  |  |  | #DIV/0! | #DIV/0!

## 24.08.18
inj. volume | Date | CO2 conc. | peak area | peak height | inj. Vol. CO2
ml | dd/mm/yyyy | ppm (µl l-1) | units | units | µl
5 | 2018-08-24 | 3015 | 1614.4 | 372.16 | 15.075
4.4 | 2018-08-24 | 3015 | 1421 | 338.12 | 13.266
4 | 2018-08-24 | 3015 | 1315.2 | 318.8 | 12.06
3.4 | 2018-08-24 | 3015 | 1157.1 | 276.1 | 10.251
3 | 2018-08-24 | 3015 | 1050.1 | 246.74 | 9.045
2.4 | 2018-08-24 | 3015 | 827.66 | 205.93 | 7.236
2 | 2018-08-24 | 3015 | 696.62 | 176.04 | 6.03 | Slope_area | 0.0093813
1.4 | 2018-08-24 | 3015 | 504.98 | 129.21 | 4.221 | intercept_area | -0.36351
1 | 2018-08-24 | 3015 | 360.33 | 90.996 | 3.015
0.4 | 2018-08-24 | 3015 | 149.6 | 39.541 | 1.206 | slope_peak | 0.040472
0.2 | 2018-08-24 | 3015 | 70.907 | 19.515 | 0.603 | intercept_peak | -0.68755
Sample | End_Date | Volume | peak area | peak height | CO2 Volume (area) | CO2 Volume (height) | Start_Date | Incubation/Dur. | Incubation/Dur. | Jar volume | CO2 | CO2/jar | Threshold CO2 (1 mgC) | C/jar | C/Container | C retrieval | C retrieval | CO2 partial pressure | CO2 ppm | CO2%
| dd/mm/yyyy hh:mm | ml | units | units | ml CO2/ml Air | ml CO2/ml Air | hours | days | hours | ml | ml | mg | [mg CO2 jar-1] | mg |  | % | mg | mbar
WB 4B C-1 | 2018-08-24 15:08 | 2 | 1110.2 | 266.49 | 0.0050258 | 0.0050489 | 2018-08-21 14:29 | 3.0271 | 72.65 | 1021.6155 | 5.1344 | 9.396 | 27.3735 | 2.5625 |  |  |  |  | 5025.7931 | 0.50258
WB 5B C-1 | 2018-08-24 15:10 | 2 | 690.38 | 170.24 | 0.0030566 | 0.0031012 | 2018-08-21 14:29 | 3.0285 | 72.6833 | 1040.8668 | 3.1815 | 5.8221 | 26.6116 | 1.5878 |  |  |  |  | 3056.5694 | 0.30566
WB 8B C-1 | 2018-08-24 15:12 | 2 | 365.12 | 95.185 | 0.0015309 | 0.0015824 | 2018-08-21 14:29 | 3.0299 | 72.7167 | 1031.213 | 1.5787 | 2.889 | 27.3735 | 0.7879 |  |  |  |  | 1530.8924 | 0.15309
WB 3E C-1 | 2018-08-24 15:14 | 3 | 540.11 | 139.77 | 0.0015678 | 0.0016564 | 2018-08-21 15:49 | 2.9757 | 71.4167 | 1016.8377 | 1.5942 | 2.9174 | 26.6116 | 0.79565 |  |  |  |  | 1567.8048 | 0.15678
WB 6E C-1 | 2018-08-24 15:15 | 3 | 426.05 | 101.87 | 0.0012111 | 0.0011451 | 2018-08-21 14:29 | 3.0319 | 72.7667 | 1026.4072 | 1.2431 | 2.2749 | 27.118 | 0.62043 |  |  |  |  | 1211.1287 | 0.12111
WB 7E C-1 | 2018-08-24 15:17 | 3 | 463.34 | 11058 | 0.0013277 | 0.14895 | 2018-08-21 15:49 | 2.9778 | 71.4667 | 1007.3237 | 1.3375 | 2.4476 | 26.4859 | 0.66752 |  |  |  |  | 1327.7379 | 0.13277
HEW26-1 | 2018-08-24 15:18 | 1 | 920.36 | 215.53 | 0.0082706 | 0.0080354 | 2018-08-21 15:49 | 2.9785 | 71.4833 | 1036.0328 | 8.5687 | 15.6806 | 27.5018 | 4.2765 |  |  |  |  | 8270.6446 | 0.82706
HEW26-2 | 2018-08-24 15:21 | 1 | 856.54 | 198.43 | 0.0076719 | 0.0073433 | 2018-08-21 15:49 | 2.9806 | 71.5333 | 1036.0328 | 7.9484 | 14.5455 | 27.118 | 3.967 |  |  |  |  | 7671.9316 | 0.76719
HEW47-1 | 2018-08-24 15:23 | 1 | 1580.7 | 383.2 | 0.014465 | 0.014821 | 2018-08-21 15:49 | 2.9819 | 71.5667 | 1036.0328 | 14.9867 | 27.4257 | 27.2456 | 7.4797 | 2.0834 | 47.8755 | 0.99746 | 313.9 | 14465.4766 | 1.4465
HEW47-2 | 2018-08-24 15:24 | 1 | 1503.6 | 337.53 | 0.013742 | 0.012973 | 2018-08-21 15:55 | 2.9785 | 71.4833 | 1036.0328 | 14.2373 | 26.0544 | 26.4859 | 7.1057 | 1.9793 | 99.4741 | 1.9689 | 619.6 | 13742.1802 | 1.3742 |  |  | Factor check V13-V16 factor 4,78
HEG20-1 | 2018-08-24 15:46 | 0.2 | 1122.3 | 258.15 | 0.050825 | 0.048802 | 2018-08-21 15:55 | 2.9938 | 71.85 | 1012.0738 | 51.4392 | 94.1336 | 26.4859 | 25.6728 | 7.2724 | 54.3953 | 3.9558 | 1244.9 | 50825.4978 | 5.0825 |  | 261 | 1247.58
HEG20-2 | 2018-08-24 15:48 | 0.2 | 1065.1 | 242.4 | 0.048142 | 0.045615 | 2018-08-21 15:55 | 2.9951 | 71.8833 | 1026.4072 | 49.4138 | 90.4272 | 26.6116 | 24.662 | 6.9158 | 65.9343 | 4.5599 | 1435 | 48142.4528 | 4.8142 | 14-16 factor 2,8 | 300.02 | 1434.0956
HEG20-3 | 2018-08-24 15:51 | 0.2 | 1132.3 | 253.86 | 0.051295 | 0.047934 | 2018-08-21 15:55 | 2.9972 | 71.9333 | 1021.6155 | 52.4033 | 95.8981 | 27.3665 | 26.154 | 7.359 | 51.6006 | 3.7973 | 1195 | 51294.5616 | 5.1295 |  | 251.85 | 1203.843
HEG33-1 | 2018-08-24 15:53 | 0.2 | 1053 | 253.29 | 0.047575 | 0.047818 | 2018-08-21 15:55 | 2.9986 | 71.9667 | 1016.8377 | 48.3759 | 88.528 | 26.8556 | 24.144 | 6.8163 | 66.5967 | 4.5394 | 1428.56 | 47574.8856 | 4.7575 | 14-16 factor 2,8 | 297.78 | 1423.3884
HEG33-2 | 2018-08-24 15:54 | 0.2 | 1126.5 | 255.92 | 0.051023 | 0.04835 | 2018-08-21 15:55 | 2.9993 | 71.9833 | 997.8647 | 50.9136 | 93.1718 | 27.1103 | 25.4105 | 7.2712 | 76.7099 | 5.5778 | 1755.32 | 51022.5046 | 5.1023 | 14-16 factor 2,8 | 368.5 | 1761.43
HEG33-3 | 2018-08-24 15:56 | 0.2 | 1153.2 | 260.22 | 0.052275 | 0.049221 | 2018-08-21 16:01 | 2.9965 | 71.9167 | 1026.4072 | 53.6553 | 98.1893 | 26.9828 | 26.7789 | 7.5095 | 72.5441 | 5.4477 | 1714.384 | 52274.9049 | 5.2275 | 14-16 factor 2,8 | 360.6 | 1723.668
HEG6-1 | 2018-08-24 15:57 | 0.2 | 1046.4 | 239.21 | 0.047265 | 0.044969 | 2018-08-21 16:01 | 2.9972 | 71.9333 | 1021.6155 | 48.287 | 88.3651 | 27.1103 | 24.0996 | 6.7809 | 68.5714 | 4.6498 | 1463.28 | 47265.3035 | 4.7265 | 14-16 factor 2,8 | 305.7 | 1461.246
HEG6-2 | 2018-08-24 16:01 | 0.2 | 834.16 | 204.62 | 0.03731 | 0.037969 | 2018-08-21 16:01 | 3 | 72 | 1002.5874 | 37.4064 | 68.4538 | 27.3665 | 18.6692 | 5.3242 | 67.0593 | 3.5704 | 1123.6 | 37309.8932 | 3.731 |  | 235.5 | 1125.69
HEG6-3 | 2018-08-24 16:03 | 0.2 | 780.73 | 190.3 | 0.034804 | 0.035072 | 2018-08-21 16:01 | 3.0014 | 72.0333 | 993.1558 | 34.5655 | 63.2548 | 27.7537 | 17.2513 | 4.9532 | 98.0959 | 4.8588 | 1529.08 | 34803.6852 | 3.4804 | 14-16 factor 2,8 | 319.1 | 1525.298
HEW49-1 | 2018-08-24 16:05 | 2 | 1078.3 | 254.61 | 0.0048762 | 0.0048085 | 2018-08-21 16:01 | 3.0028 | 72.0667 | 1026.4072 | 5.0049 | 9.159 | 27.1103 | 2.4979 |  |  |  |  | 4876.1617 | 0.48762
MB-1 | 2018-08-24 15:02 | 2 | 1500.9 | 368.75 | 0.0068584 | 0.0071183 | 2018-07-27 16:50 | 27.925 | 670.2 | 1006.9231 | 6.9059 | 12.6378 | 26.6116 | 3.4467 |  |  |  |  | 6858.4254 | 0.68584
MB-2 | 2018-08-24 15:04 | 2 | 1522.1 | 354.83 | 0.0069579 | 0.0068366 | 2018-07-27 16:50 | 27.9264 | 670.2333 | 1026.086 | 7.1394 | 13.065 | 27.118 | 3.5632 |  |  |  |  | 6957.8669 | 0.69579
MB-3 | 2018-08-24 15:06 | 2 | 1405.3 | 322.45 | 0.00641 | 0.0061813 | 2018-07-27 16:50 | 27.9278 | 670.2667 | 1002.1673 | 6.4239 | 11.7557 | 26.4859 | 3.2061 |  |  |  |  | 6410.0004 | 0.641

## 27.08.18
inj. volume | Date | CO2 conc. | peak area | peak height | inj. Vol. CO2
ml | dd/mm/yyyy | ppm (µl l-1) | units | units | µl
5 | 2018-08-27 | 3015 | 1622.8 | 373.33 | 15.075
4.4 | 2018-08-27 | 3015 | 1396.4 | 325.75 | 13.266
4 | 2018-08-27 | 3015 | 1290.2 | 292.92 | 12.06
3.4 | 2018-08-27 | 3015 | 1128.5 | 260.46 | 10.251
3 | 2018-08-27 | 3015 | 1024.9 | 242.44 | 9.045
2.4 | 2018-08-27 | 3015 | 826.72 | 195.5 | 7.236
2 | 2018-08-27 | 3015 | 650.92 | 165.27 | 6.03 | Slope_area | 0.0093003
1.4 | 2018-08-27 | 3015 | 485.54 | 114.85 | 4.221 | intercept_area | -0.095384
1 | 2018-08-27 | 3015 | 323.02 | 85.851 | 3.015
0.4 | 2018-08-27 | 3015 | 119.84 | 31.286 | 1.206 | slope_peak | 0.041165
0.2 | 2018-08-27 | 3015 | 61.75 | 18.688 | 0.603 | intercept_peak | -0.42731
Sample | End_Date | Volume | peak area | peak height | CO2 Volume (area) | CO2 Volume (height) | Start_Date | Incubation/Dur. | Incubation/Dur. | Jar volume | CO2 | CO2/jar | C/jar | Threshold CO2 (1 mgC) | C retrieval | C retrieval | CO2 partial pressure | CO2 | CO2
| dd/mm/yyyy hh:mm | ml | units | units | ml CO2/ml Air | ml CO2/ml Air | hours | days | hours | ml | ml | mg | mg | [mg CO2 jar-1] | % | mg | mbar | ppm | %
WB 4B C-1 | 2018-08-27 16:15 | 0.2 | 970.68 | 224.19 | 0.044661 | 0.044008 | 2018-08-21 14:29 | 6.0736 | 145.7667 | 1021.6155 | 45.6266 | 83.4966 | 22.7718 | 27.3735 | 72.6418 | 16.5418 | 5205.72 | 44661.1874 | 4.4661 | 14-19 factor 4,26
WB 5B C-1 | 2018-08-27 16:17 | 0.2 | 735.37 | 167.56 | 0.033719 | 0.032352 | 2018-08-21 14:29 | 6.075 | 145.8 | 1040.8668 | 35.0969 | 64.2273 | 17.5165 | 26.6116 | 86.7076 | 15.1882 | 4779.72 | 33718.9119 | 3.3719 | 14-19 factor 4,26
WB 8B C-1 | 2018-08-27 16:19 | 0.2 | 542.89 | 135.74 | 0.024768 | 0.025802 | 2018-08-21 14:29 | 6.0764 | 145.8333 | 1031.213 | 25.5414 | 46.7407 | 12.7475 | 27.3735 | 93.3885 | 11.9047 | 3746.4 | 24768.297 | 2.4768 | 14-16 factor 2,8
WB 3E C-1 | 2018-08-27 16:21 | 1 | 1409.4 | 314.94 | 0.013012 | 0.012537 | 2018-08-21 15:49 | 6.0222 | 144.5333 | 1016.8377 | 13.2316 | 24.2138 | 6.6038 | 26.6116 | 135.5403 | 8.9507 | 2816.8 | 13012.4679 | 1.3012 | 14-16 factor 2,8
WB 6E C-1 | 2018-08-27 16:23 | 1 | 861.27 | 208.87 | 0.0079147 | 0.0081709 | 2018-08-21 14:29 | 6.0792 | 145.9 | 1026.4072 | 8.1237 | 14.8664 | 4.0545 | 27.118 | 0 |  |  | 7914.691 | 0.79147 | accidentally frozen during extraction of other samples
WB 7E C-1 | 2018-08-27 16:25 | 0.4 | 846.64 | 193.23 | 0.019447 | 0.018818 | 2018-08-21 15:49 | 6.025 | 144.6 | 1007.3237 | 19.589 | 35.8478 | 9.7767 | 26.4859 | 93.1901 | 9.1109 | 2867.2 | 19446.5687 | 1.9447 | 14-16 factor 2,8
HEW26-1 | 2018-08-27 16:05 | 0.4 | 741.8 | 176.12 | 0.017009 | 0.017057 | 2018-08-21 15:49 | 6.0111 | 144.2667 | 1036.0328 | 17.6218 | 32.248 | 8.7949 | 27.5018 | 82.753 | 7.278 | 2290.4 | 17008.9584 | 1.7009 | 14-16 factor 2,8
HEW26-2 | 2018-08-27 16:07 | 0.4 | 673.8 | 168.63 | 0.015428 | 0.016286 | 2018-08-21 15:49 | 6.0125 | 144.3 | 1036.0328 | 15.9838 | 29.2504 | 7.9774 | 27.118 | 79.9687 | 6.3794 | 2007.6 | 15427.9063 | 1.5428 | 14-16 factor 2,8
HEW47-1 |  |  |  |  | #DIV/0! | #DIV/0! | 2018-08-21 15:49 | -43333.659 | -1040007.8167 | 1036.0328 | #DIV/0! | #DIV/0! | #DIV/0! | 27.2456 |  |  |  | #DIV/0! | #DIV/0!
HEW47-2 |  |  |  |  | #DIV/0! | #DIV/0! | 2018-08-21 15:55 | -43333.6632 | -1040007.9167 | 1036.0328 | #DIV/0! | #DIV/0! | #DIV/0! | 26.4859 |  |  |  | #DIV/0! | #DIV/0!
HEG20-1 |  |  |  |  | #DIV/0! | #DIV/0! | 2018-08-21 15:55 | -43333.6632 | -1040007.9167 | 1012.0738 | #DIV/0! | #DIV/0! | #DIV/0! | 26.4859 |  |  |  | #DIV/0! | #DIV/0!
HEG20-2 |  |  |  |  | #DIV/0! | #DIV/0! | 2018-08-21 15:55 | -43333.6632 | -1040007.9167 | 1026.4072 | #DIV/0! | #DIV/0! | #DIV/0! | 26.6116 |  |  |  | #DIV/0! | #DIV/0!
HEG20-3 |  |  |  |  | #DIV/0! | #DIV/0! | 2018-08-21 15:55 | -43333.6632 | -1040007.9167 | 1021.6155 | #DIV/0! | #DIV/0! | #DIV/0! | 27.3665 |  |  |  | #DIV/0! | #DIV/0!
HEG33-1 |  |  |  |  | #DIV/0! | #DIV/0! | 2018-08-21 15:55 | -43333.6632 | -1040007.9167 | 1016.8377 | #DIV/0! | #DIV/0! | #DIV/0! | 26.8556 |  |  |  | #DIV/0! | #DIV/0!
HEG33-2 |  |  |  |  | #DIV/0! | #DIV/0! | 2018-08-21 15:55 | -43333.6632 | -1040007.9167 | 997.8647 | #DIV/0! | #DIV/0! | #DIV/0! | 27.1103 |  |  |  | #DIV/0! | #DIV/0!
HEG33-3 |  |  |  |  | #DIV/0! | #DIV/0! | 2018-08-21 16:01 | -43333.6674 | -1040008.0167 | 1026.4072 | #DIV/0! | #DIV/0! | #DIV/0! | 26.9828 |  |  |  | #DIV/0! | #DIV/0!
HEG6-1 |  |  |  |  | #DIV/0! | #DIV/0! | 2018-08-21 16:01 | -43333.6674 | -1040008.0167 | 1021.6155 | #DIV/0! | #DIV/0! | #DIV/0! | 27.1103 |  |  |  | #DIV/0! | #DIV/0!
HEG6-2 |  |  |  |  | #DIV/0! | #DIV/0! | 2018-08-21 16:01 | -43333.6674 | -1040008.0167 | 1002.5874 | #DIV/0! | #DIV/0! | #DIV/0! | 27.3665 |  |  |  | #DIV/0! | #DIV/0!
HEG6-3 |  |  |  |  | #DIV/0! | #DIV/0! | 2018-08-21 16:01 | -43333.6674 | -1040008.0167 | 993.1558 | #DIV/0! | #DIV/0! | #DIV/0! | 27.7537 |  |  |  | #DIV/0! | #DIV/0!
HEW49-1 | 2018-08-27 16:09 | 0.4 | 574.6 | 135.89 | 0.013121 | 0.012917 | 2018-08-21 16:01 | 6.0056 | 144.1333 | 1026.4072 | 13.4679 | 24.6463 | 6.7217 | 27.1103 | 99.2755 | 6.673 | 2100 | 13121.4303 | 1.3121 | 14-16 factor 2,8
MB-1 | 2018-08-27 16:11 | 2 | 1618 | 359 | 0.0074763 | 0.0071755 | 2018-07-27 16:50 | 30.9729 | 743.35 | 1006.9231 | 7.528 | 13.7763 | 3.7572 | 26.6116 |  |  |  | 7476.2559 | 0.74763
MB-2 | 2018-08-27 16:13 | 2 | 1589.1 | 364.58 | 0.0073419 | 0.0072904 | 2018-07-27 16:50 | 30.9743 | 743.3833 | 1026.086 | 7.5334 | 13.7861 | 3.7598 | 27.118 |  |  |  | 7341.8665 | 0.73419
MB-3 | 2018-08-27 16:15 | 2 | 1352.9 | 311.18 | 0.0062435 | 0.0061913 | 2018-07-27 16:50 | 30.9757 | 743.4167 | 1002.1673 | 6.257 | 11.4504 | 3.1228 | 26.4859 |  |  |  | 6243.5003 | 0.62435

## 03.09.18
inj. volume | Date | CO2 conc. | peak area | peak height | inj. Vol. CO2
ml | dd/mm/yyyy | ppm (µl l-1) | units | units | µl
5 | 2018-09-03 | 3015 | 1593.5 | 368.54 | 15.075
4.4 | 2018-09-03 | 3015 | 1444.6 | 321 | 13.266
4 | 2018-09-03 | 3015 | 1312.3 | ,05,07 | 12.06
3.4 | 2018-09-03 | 3015 | 1139.3 | 258.79 | 10.251
3 | 2018-09-03 | 3015 | 975.64 | 212.71 | 9.045
2.4 | 2018-09-03 | 3015 | 817.39 | 192.77 | 7.236
2 | 2018-09-03 | 3015 | 701.66 | 178.32 | 6.03 | Slope_area | 0.0093428
1.4 | 2018-09-03 | 3015 | 481.87 | 116.94 | 4.221 | intercept_area | -0.1889
1 | 2018-09-03 | 3015 | 337.99 | 83.621 | 3.015
0.4 | 2018-09-03 | 3015 | 135.51 | 35.329 | 1.206 | slope_peak | 0.041994
0.2 | 2018-09-03 | 3015 | 60.316 | 19.426 | 0.603 | intercept_peak | -0.51134
Sample | End_Date | Volume | peak area | peak height | CO2 Volume (area) | CO2 Volume (height) | Start_Date | Incubation/Dur. | Incubation/Dur. | Jar volume | CO2 | CO2/jar | C/jar | Threshold CO2 (1 mgC) | C/Container | C retrieval | C retrieval | CO2 partial pressure | CO2 | CO2
| dd/mm/yyyy hh:mm | ml | units | units | ml CO2/ml Air | ml CO2/ml Air | hours | days | hours | ml | ml | mg | mg | [mg CO2 jar-1] | mg | % | mg | mbar | ppm | %
WB 4B C-1 |  |  |  |  | #DIV/0! | #DIV/0! | 2018-08-21 14:29 | -43333.6035 | -1040006.4833 | 1021.6155 | #DIV/0! | #DIV/0! | #DIV/0! | 27.3735 | #DIV/0! |  |  |  | #DIV/0! | #DIV/0!
WB 5B C-1 |  |  |  |  | #DIV/0! | #DIV/0! | 2018-08-21 14:29 | -43333.6035 | -1040006.4833 | 1040.8668 | #DIV/0! | #DIV/0! | #DIV/0! | 26.6116 | #DIV/0! |  |  |  | #DIV/0! | #DIV/0!
WB 8B C-1 |  |  |  |  | #DIV/0! | #DIV/0! | 2018-08-21 14:29 | -43333.6035 | -1040006.4833 | 1031.213 | #DIV/0! | #DIV/0! | #DIV/0! | 27.3735 | #DIV/0! |  |  |  | #DIV/0! | #DIV/0!
WB 3E C-1 |  |  |  |  | #DIV/0! | #DIV/0! | 2018-08-21 15:49 | -43333.659 | -1040007.8167 | 1016.8377 | #DIV/0! | #DIV/0! | #DIV/0! | 26.6116 | #DIV/0! |  |  |  | #DIV/0! | #DIV/0!
WB 6E C-1 |  |  |  |  | #DIV/0! | #DIV/0! | 2018-08-21 14:29 | -43333.6035 | -1040006.4833 | 1026.4072 | #DIV/0! | #DIV/0! | #DIV/0! | 27.118 | #DIV/0! |  |  |  | #DIV/0! | #DIV/0!
WB 7E C-1 |  |  |  |  | #DIV/0! | #DIV/0! | 2018-08-21 15:49 | -43333.659 | -1040007.8167 | 1007.3237 | #DIV/0! | #DIV/0! | #DIV/0! | 26.4859 | #DIV/0! |  |  |  | #DIV/0! | #DIV/0!
HEW26-1 |  |  |  |  | #DIV/0! | #DIV/0! | 2018-08-21 15:49 | -43333.659 | -1040007.8167 | 1036.0328 | #DIV/0! | #DIV/0! | #DIV/0! | 27.5018 | #DIV/0! |  |  |  | #DIV/0! | #DIV/0!
HEW26-2 |  |  |  |  | #DIV/0! | #DIV/0! | 2018-08-21 15:49 | -43333.659 | -1040007.8167 | 1036.0328 | #DIV/0! | #DIV/0! | #DIV/0! | 27.118 | #DIV/0! |  |  |  | #DIV/0! | #DIV/0!
HEW47-1 |  |  |  |  | #DIV/0! | #DIV/0! | 2018-08-21 15:49 | -43333.659 | -1040007.8167 | 1036.0328 | #DIV/0! | #DIV/0! | #DIV/0! | 27.2456 | #DIV/0! |  |  |  | #DIV/0! | #DIV/0!
HEW47-2 |  |  |  |  | #DIV/0! | #DIV/0! | 2018-08-21 15:55 | -43333.6632 | -1040007.9167 | 1036.0328 | #DIV/0! | #DIV/0! | #DIV/0! | 26.4859 | #DIV/0! |  |  |  | #DIV/0! | #DIV/0!
HEG20-1 |  |  |  |  | #DIV/0! | #DIV/0! | 2018-08-21 15:55 | -43333.6632 | -1040007.9167 | 1012.0738 | #DIV/0! | #DIV/0! | #DIV/0! | 26.4859 | #DIV/0! |  |  |  | #DIV/0! | #DIV/0!
HEG20-2 |  |  |  |  | #DIV/0! | #DIV/0! | 2018-08-21 15:55 | -43333.6632 | -1040007.9167 | 1026.4072 | #DIV/0! | #DIV/0! | #DIV/0! | 26.6116 | #DIV/0! |  |  |  | #DIV/0! | #DIV/0!
HEG20-3 |  |  |  |  | #DIV/0! | #DIV/0! | 2018-08-21 15:55 | -43333.6632 | -1040007.9167 | 1021.6155 | #DIV/0! | #DIV/0! | #DIV/0! | 27.3665 | #DIV/0! |  |  |  | #DIV/0! | #DIV/0!
HEG33-1 |  |  |  |  | #DIV/0! | #DIV/0! | 2018-08-21 15:55 | -43333.6632 | -1040007.9167 | 1016.8377 | #DIV/0! | #DIV/0! | #DIV/0! | 26.8556 | #DIV/0! |  |  |  | #DIV/0! | #DIV/0!
HEG33-2 |  |  |  |  | #DIV/0! | #DIV/0! | 2018-08-21 15:55 | -43333.6632 | -1040007.9167 | 997.8647 | #DIV/0! | #DIV/0! | #DIV/0! | 27.1103 | #DIV/0! |  |  |  | #DIV/0! | #DIV/0!
HEG33-3 |  |  |  |  | #DIV/0! | #DIV/0! | 2018-08-21 16:01 | -43333.6674 | -1040008.0167 | 1026.4072 | #DIV/0! | #DIV/0! | #DIV/0! | 26.9828 | #DIV/0! |  |  |  | #DIV/0! | #DIV/0!
HEG6-1 |  |  |  |  | #DIV/0! | #DIV/0! | 2018-08-21 16:01 | -43333.6674 | -1040008.0167 | 1021.6155 | #DIV/0! | #DIV/0! | #DIV/0! | 27.1103 | #DIV/0! |  |  |  | #DIV/0! | #DIV/0!
HEG6-2 |  |  |  |  | #DIV/0! | #DIV/0! | 2018-08-21 16:01 | -43333.6674 | -1040008.0167 | 1002.5874 | #DIV/0! | #DIV/0! | #DIV/0! | 27.3665 | #DIV/0! |  |  |  | #DIV/0! | #DIV/0!
HEG6-3 |  |  |  |  | #DIV/0! | #DIV/0! | 2018-08-21 16:01 | -43333.6674 | -1040008.0167 | 993.1558 | #DIV/0! | #DIV/0! | #DIV/0! | 27.7537 | #DIV/0! |  |  |  | #DIV/0! | #DIV/0!
HEW49-1 |  |  |  |  | #DIV/0! | #DIV/0! | 2018-08-21 16:01 | -43333.6674 | -1040008.0167 | 1026.4072 | #DIV/0! | #DIV/0! | #DIV/0! | 27.1103 | #DIV/0! |  |  |  | #DIV/0! | #DIV/0!
MB-1 | 2018-09-03 16:05 | 1 | 853.27 | 203.24 | 0.007783 | 0.0080235 | 2018-07-27 16:50 | 37.9688 | 911.25 | 1006.9231 | 7.8369 | 14.3415 | 3.9113 | 26.6116 | 1.112 | 80.182 | 0.89164 | 280.6 | 7783.0298 | 0.7783 | extraction on 05. Sept. two days after measurement with containers
MB-2 | 2018-09-03 16:07 | 1 | 866.91 | 199.33 | 0.0079105 | 0.0078593 | 2018-07-27 16:50 | 37.9701 | 911.2833 | 1026.086 | 8.1168 | 14.8538 | 4.051 | 27.118 | 1.1363 | 91.9228 | 1.0445 | 328.7 | 7910.4655 | 0.79105 | extraction on 05. Sept. two days after measurement with containers
MB-3 | 2018-09-03 16:10 | 1 | 765.46 | 176.01 | 0.0069626 | 0.00688 | 2018-07-27 16:50 | 37.9722 | 911.3333 | 1002.1673 | 6.9777 | 12.7692 | 3.4825 | 26.4859 | 0.99347 | 88.0233 | 0.87448 | 275.2 | 6962.6391 | 0.69626 | extraction on 05. Sept. two days after measurement with containers

## CO2_Summary
| CO2/jar | CO2/jar | CO2/jar | CO2/jar | CO2/jar | CO2/jar | CO2/jar
| 2018-07-30 | 2018-08-02 | 2018-08-06 | 2018-08-13 | 2018-08-20 | 2018-08-24 | 2018-08-27
MA-1 | 2018-07-30: 14.7591; 2018-08-02: 24.7483
MA-2 | 2018-07-30: 14.5594; 2018-08-02: 24.6346
MA-3 | 2018-07-30: 15.3025; 2018-08-02: 26.4633
MB-1 | 1.4916 | 3.3231 | 7.2352 | 10.2419 | 10.06 | 12.6378 | 13.7763
MB-2 | 1.4524 | 3.108 | 7.3015 | 9.9457 | 11.2878 | 13.065 | 13.7861
MB-3 | 1.398 | 3.2695 | 7.2076 | 10.1537 | 10.147 | 11.7557 | 11.4504
SA-1 | 2018-07-30: 26.6095; 2018-08-02: 39.8474
SA-2 | 2018-07-30: 25.4299; 2018-08-02: 42.6217
SA-3 | 2018-07-30: 26.5685; 2018-08-02: 44.4566
SB-1 | 3.3503 | 7.9497 | 12.9023 | 18.0363 | 20.6411
SB-2 | 3.0508 | 8.0195 | 13.4358 | 17.7855 | 20.8536
SB-3 | 3.0638 | 8.2459 | 13.0937 | 18.9137 | 15.2115
Du123-1 | 2018-07-30: 26.8572; 2018-08-02: 68.2814
Du120-1 | 1.7642 | 5.7392 | 12.794 | 21.7213 | 26.3238
TVA 4E C-1 | 2018-07-30: 3.9783; 2018-08-02: 43.6664
TVA 6E C-1 | 2018-07-30: 10.5366; 2018-08-02: 61.6635
TVA 8E C-1 | 2018-07-30: 2.6997; 2018-08-02: 13.4029; 2018-08-06: 70.7763
TVA 2B C-1 | 2018-07-30: 3.24; 2018-08-02: 49.7357
TVA 3B C-1 | 2018-07-30: 2.5938; 2018-08-02: 21.3941
TVA 5B C-1 | 2018-07-30: 7.9187; 2018-08-02: 61.8313
| CO2/jar | CO2/jar | CO2/jar | CO2/jar | CO2/jar
| 2018-08-24 | 2018-08-27 | 2018-09-03
WB 4B C-1 | 2018-07-30: 9.396; 2018-08-02: 83.4966
WB 5B C-1 | 2018-07-30: 5.8221; 2018-08-02: 64.2273
WB 8B C-1 | 2018-07-30: 2.889; 2018-08-02: 46.7407
WB 3E C-1 | 2018-07-30: 2.9174; 2018-08-02: 24.2138; 2018-08-06: 26.6116
WB 6E C-1 | 2018-07-30: 2.2749; 2018-08-02: 14.8664; 2018-08-06: 27.118
WB 7E C-1 | 2018-07-30: 2.4476; 2018-08-02: 35.8478
HEW26-1 | 2018-07-30: 15.6806; 2018-08-02: 32.248
HEW26-2 | 2018-07-30: 14.5455; 2018-08-02: 29.2504
HEW47-1 | 2018-07-30: 27.4257
HEW47-2 | 2018-07-30: 26.0544
HEG20-1 | 2018-07-30: 94.1336
HEG20-2 | 2018-07-30: 90.4272
HEG20-3 | 2018-07-30: 95.8981
HEG33-1 | 2018-07-30: 88.528
HEG33-2 | 2018-07-30: 93.1718
HEG33-3 | 2018-07-30: 98.1893
HEG6-1 | 2018-07-30: 88.3651
HEG6-2 | 2018-07-30: 68.4538
HEG6-3 | 2018-07-30: 63.2548
HEW49-1 | 2018-07-30: 9.159; 2018-08-02: 24.6463; 2018-08-06: 27.1103
Days | 2018-07-30: 3; 2018-08-02: 6; 2018-08-06: 13

## arc-tme-flux-t2-1
SampleName | ID | timepoint_cmtv | formula_check | start_date | start_date_yyyy | start_date_mm | start_date_dd.d | measurement_date | measurement_date_yyyy | measurement_month_mm | measurement_date_dd.d | Period | time_d | mgCO2_jar | time_d_cmtv
MA-1 | MA | 1 |  | 43308.7014 | 2018 | 7 | 27.7014 | 2018-07-30 16:34 | 2018 | 7 | 30.6903 | inc | 2.9889 | 14.7591 | 2.9889
MA-2 | MA | 1 |  | 43308.7014 | 2018 | 7 | 27.7014 | 2018-07-30 16:37 | 2018 | 7 | 30.6924 | inc | 2.991 | 14.5594 | 2.991
MA-3 | MA | 1 |  | 43308.7014 | 2018 | 7 | 27.7014 | 2018-07-30 16:38 | 2018 | 7 | 30.6931 | inc | 2.9917 | 15.3025 | 2.9917
MB-1 | MB | 1 |  | 43308.7014 | 2018 | 7 | 27.7014 | 2018-07-30 16:40 | 2018 | 7 | 30.6944 | inc | 2.9931 | 1.4916 | 2.9931
MB-2 | MB | 1 |  | 43308.7014 | 2018 | 7 | 27.7014 | 2018-07-30 16:42 | 2018 | 7 | 30.6958 | inc | 2.9944 | 1.4524 | 2.9944
MB-3 | MB | 1 |  | 43308.7014 | 2018 | 7 | 27.7014 | 2018-07-30 16:42 | 2018 | 7 | 30.6958 | inc | 2.9944 | 1.398 | 2.9944
SA-1 | SA | 1 |  | 43308.7236 | 2018 | 7 | 27.7236 | 2018-07-30 16:45 | 2018 | 7 | 30.6979 | inc | 2.9743 | 26.6095 | 2.9743
SA-2 | SA | 1 |  | 43308.7236 | 2018 | 7 | 27.7236 | 2018-07-30 16:47 | 2018 | 7 | 30.6993 | inc | 2.9757 | 25.4299 | 2.9757
SA-3 | SA | 1 |  | 43308.7236 | 2018 | 7 | 27.7236 | 2018-07-30 16:48 | 2018 | 7 | 30.7 | inc | 2.9764 | 26.5685 | 2.9764
SB-1 | SB | 1 |  | 43308.7236 | 2018 | 7 | 27.7236 | 2018-07-30 16:50 | 2018 | 7 | 30.7014 | inc | 2.9778 | 3.3503 | 2.9778
SB-2 | SB | 1 |  | 43308.7236 | 2018 | 7 | 27.7236 | 2018-07-30 16:51 | 2018 | 7 | 30.7021 | inc | 2.9785 | 3.0508 | 2.9785
SB-3 | SB | 1 |  | 43308.7292 | 2018 | 7 | 27.7292 | 2018-07-30 16:52 | 2018 | 7 | 30.7028 | inc | 2.9736 | 3.0638 | 2.9736
Du123-1 | Du123 | 1 |  | 43308.7292 | 2018 | 7 | 27.7292 | 2018-07-30 16:54 | 2018 | 7 | 30.7042 | inc | 2.975 | 26.8572 | 2.975
Du120-1 | Du120 | 1 |  | 43308.7292 | 2018 | 7 | 27.7292 | 2018-07-30 16:56 | 2018 | 7 | 30.7056 | inc | 2.9764 | 1.7642 | 2.9764
TVA 4E C-1 | TVA 4E C | 1 |  | 43308.7292 | 2018 | 7 | 27.7292 | 2018-07-30 17:01 | 2018 | 7 | 30.709 | inc | 2.9799 | 3.9783 | 2.9799
TVA 6E C-1 | TVA 6E C | 1 |  | 43308.7354 | 2018 | 7 | 27.7354 | 2018-07-30 17:05 | 2018 | 7 | 30.7118 | inc | 2.9764 | 10.5366 | 2.9764
TVA 8E C-1 | TVA 8E C | 1 |  | 43308.7354 | 2018 | 7 | 27.7354 | 2018-07-30 17:09 | 2018 | 7 | 30.7146 | inc | 2.9792 | 2.6997 | 2.9792
TVA 2B C-1 | TVA 2B C | 1 |  | 43308.7354 | 2018 | 7 | 27.7354 | 2018-07-30 17:10 | 2018 | 7 | 30.7153 | inc | 2.9799 | 3.24 | 2.9799
TVA 3B C-1 | TVA 3B C | 1 |  | 43308.7354 | 2018 | 7 | 27.7354 | 2018-07-30 17:12 | 2018 | 7 | 30.7167 | inc | 2.9812 | 2.5938 | 2.9812
TVA 5B C-1 | TVA 5B C | 1 |  | 43308.7354 | 2018 | 7 | 27.7354 | 2018-07-30 17:14 | 2018 | 7 | 30.7181 | inc | 2.9826 | 7.9187 | 2.9826
MA-1 | MA | 2 |  | 43308.7014 | 2018 | 7 | 27.7014 | 2018-08-02 10:15 | 2018 | 8 | 2.4271 | inc | 5.7257 | 24.7483 | 5.7257
MA-2 | MA | 2 |  | 43308.7014 | 2018 | 7 | 27.7014 | 2018-07-30 16:37 | 2018 | 7 | 30.6924 | inc | 2.991 | 24.6346 | 2.991
MA-3 | MA | 2 |  | 43308.7014 | 2018 | 7 | 27.7014 | 2018-07-30 16:38 | 2018 | 7 | 30.6931 | inc | 2.9917 | 26.4633 | 2.9917
MB-1 | MB | 2 |  | 43308.7014 | 2018 | 7 | 27.7014 | 2018-07-30 16:40 | 2018 | 7 | 30.6944 | inc | 2.9931 | 3.3231 | 2.9931
MB-2 | MB | 2 |  | 43308.7014 | 2018 | 7 | 27.7014 | 2018-07-30 16:42 | 2018 | 7 | 30.6958 | inc | 2.9944 | 3.108 | 2.9944
MB-3 | MB | 2 |  | 43308.7014 | 2018 | 7 | 27.7014 | 2018-07-30 16:42 | 2018 | 7 | 30.6958 | inc | 2.9944 | 3.2695 | 2.9944
SA-1 | SA | 2 |  | 43308.7236 | 2018 | 7 | 27.7236 | 2018-07-30 16:45 | 2018 | 7 | 30.6979 | inc | 2.9743 | 39.8474 | 2.9743
SA-2 | SA | 2 |  | 43308.7236 | 2018 | 7 | 27.7236 | 2018-07-30 16:47 | 2018 | 7 | 30.6993 | inc | 2.9757 | 42.6217 | 2.9757
SA-3 | SA | 2 |  | 43308.7236 | 2018 | 7 | 27.7236 | 2018-07-30 16:48 | 2018 | 7 | 30.7 | inc | 2.9764 | 44.4566 | 2.9764
SB-1 | SB | 2 |  | 43308.7236 | 2018 | 7 | 27.7236 | 2018-07-30 16:50 | 2018 | 7 | 30.7014 | inc | 2.9778 | 7.9497 | 2.9778
SB-2 | SB | 2 |  | 43308.7236 | 2018 | 7 | 27.7236 | 2018-07-30 16:51 | 2018 | 7 | 30.7021 | inc | 2.9785 | 8.0195 | 2.9785
SB-3 | SB | 2 |  | 43308.7292 | 2018 | 7 | 27.7292 | 2018-07-30 16:52 | 2018 | 7 | 30.7028 | inc | 2.9736 | 8.2459 | 2.9736
Du123-1 | Du123 | 2 |  | 43308.7292 | 2018 | 7 | 27.7292 | 2018-07-30 16:54 | 2018 | 7 | 30.7042 | inc | 2.975 | 68.2814 | 2.975
Du120-1 | Du120 | 2 |  | 43308.7292 | 2018 | 7 | 27.7292 | 2018-07-30 16:56 | 2018 | 7 | 30.7056 | inc | 2.9764 | 5.7392 | 2.9764
TVA 4E C-1 | TVA 4E C | 2 |  | 43308.7292 | 2018 | 7 | 27.7292 | 2018-07-30 17:01 | 2018 | 7 | 30.709 | inc | 2.9799 | 43.6664 | 2.9799
TVA 6E C-1 | TVA 6E C | 2 |  | 43308.7354 | 2018 | 7 | 27.7354 | 2018-07-30 17:05 | 2018 | 7 | 30.7118 | inc | 2.9764 | 61.6635 | 2.9764
TVA 8E C-1 | TVA 8E C | 2 |  | 43308.7354 | 2018 | 7 | 27.7354 | 2018-07-30 17:09 | 2018 | 7 | 30.7146 | inc | 2.9792 | 13.4029 | 2.9792
TVA 2B C-1 | TVA 2B C | 2 |  | 43308.7354 | 2018 | 7 | 27.7354 | 2018-07-30 17:10 | 2018 | 7 | 30.7153 | inc | 2.9799 | 49.7357 | 2.9799
TVA 3B C-1 | TVA 3B C | 2 |  | 43308.7354 | 2018 | 7 | 27.7354 | 2018-07-30 17:12 | 2018 | 7 | 30.7167 | inc | 2.9812 | 21.3941 | 2.9812
TVA 5B C-1 | TVA 5B C | 2 |  | 43308.7354 | 2018 | 7 | 27.7354 | 2018-08-02 11:15 | 2018 | 8 | 2.4688 | inc | 5.7333 | 61.8313 | 5.7333
MA-1 | MA | 3 |  | 43308.7014 | 2018 | 7 | 27.7014 | 0 | 1900 | 1 | 0 | inc
MA-2 | MA | 3 |  | 43308.7014 | 2018 | 7 | 27.7014 | 0 | 1900 | 1 | 0 | inc
MA-3 | MA | 3 |  | 43308.7014 | 2018 | 7 | 27.7014 | 0 | 1900 | 1 | 0 | inc
MB-1 | MB | 3 |  | 43308.7014 | 2018 | 7 | 27.7014 | 2018-08-06 10:21 | 2018 | 8 | 6.4313 | inc | 9.7299 | 7.2352 | 9.7299
MB-2 | MB | 3 |  | 43308.7014 | 2018 | 7 | 27.7014 | 2018-08-06 10:17 | 2018 | 8 | 6.4285 | inc | 9.7271 | 7.3015 | 9.7271
MB-3 | MB | 3 |  | 43308.7014 | 2018 | 7 | 27.7014 | 2018-08-06 10:15 | 2018 | 8 | 6.4271 | inc | 9.7257 | 7.2076 | 9.7257
SA-1 | SA | 3 |  | 43308.7236 | 2018 | 7 | 27.7236 | 0 | 1900 | 1 | 0 | inc
SA-2 | SA | 3 |  | 43308.7236 | 2018 | 7 | 27.7236 | 0 | 1900 | 1 | 0 | inc
SA-3 | SA | 3 |  | 43308.7236 | 2018 | 7 | 27.7236 | 0 | 1900 | 1 | 0 | inc
SB-1 | SB | 3 |  | 43308.7236 | 2018 | 7 | 27.7236 | 2018-08-06 10:10 | 2018 | 8 | 6.4236 | inc | 9.7 | 12.9023 | 9.7
SB-2 | SB | 3 |  | 43308.7236 | 2018 | 7 | 27.7236 | 2018-08-06 10:08 | 2018 | 8 | 6.4222 | inc | 9.6986 | 13.4358 | 9.6986
SB-3 | SB | 3 |  | 43308.7292 | 2018 | 7 | 27.7292 | 2018-08-06 10:06 | 2018 | 8 | 6.4208 | inc | 9.6917 | 13.0937 | 9.6917
Du123-1 | Du123 | 3 |  | 43308.7292 | 2018 | 7 | 27.7292 | 0 | 1900 | 1 | 0 | inc
Du120-1 | Du120 | 3 |  | 43308.7292 | 2018 | 7 | 27.7292 | 2018-08-06 10:12 | 2018 | 8 | 6.425 | inc | 9.6958 | 12.794 | 9.6958
TVA 4E C-1 | TVA 4E C | 3 |  | 43308.7292 | 2018 | 7 | 27.7292 | 0 | 1900 | 1 | 0 | inc
TVA 6E C-1 | TVA 6E C | 3 |  | 43308.7354 | 2018 | 7 | 27.7354 | 0 | 1900 | 1 | 0 | inc
TVA 8E C-1 | TVA 8E C | 3 |  | 43308.7354 | 2018 | 7 | 27.7354 | 2018-08-06 10:04 | 2018 | 8 | 6.4194 | inc | 9.684 | 70.7763 | 9.684
TVA 2B C-1 | TVA 2B C | 3 |  | 43308.7354 | 2018 | 7 | 27.7354 | 0 | 1900 | 1 | 0 | inc
TVA 3B C-1 | TVA 3B C | 3 |  | 43308.7354 | 2018 | 7 | 27.7354 | 0 | 1900 | 1 | 0 | inc
TVA 5B C-1 | TVA 5B C | 3 |  | 43308.7354 | 2018 | 7 | 27.7354 | 0 | 1900 | 1 | 0 | inc
MA-1 | MA | 4 | fix meas date | 43308.7014 | 2018 | 7 | 27.7014 | 0 | 1900 | 1 | 0 | inc
MA-2 | MA | 4 |  | 43308.7014 | 2018 | 7 | 27.7014 | 0 | 1900 | 1 | 0 | inc
MA-3 | MA | 4 |  | 43308.7014 | 2018 | 7 | 27.7014 | 0 | 1900 | 1 | 0 | inc
MB-1 | MB | 4 |  | 43308.7014 | 2018 | 7 | 27.7014 | 2018-08-09 11:50 | 2018 | 8 | 9.4931 | inc | 12.7917 | 9.2228 | 12.7917
MB-2 | MB | 4 |  | 43308.7014 | 2018 | 7 | 27.7014 | 2018-08-09 11:52 | 2018 | 8 | 9.4944 | inc | 12.7931 | 9.2432 | 12.7931
MB-3 | MB | 4 |  | 43308.7014 | 2018 | 7 | 27.7014 | 2018-08-09 11:54 | 2018 | 8 | 9.4958 | inc | 12.7944 | 9.202 | 12.7944
SA-1 | SA | 4 |  | 43308.7236 | 2018 | 7 | 27.7236 | 0 | 1900 | 1 | 0 | inc
SA-2 | SA | 4 |  | 43308.7236 | 2018 | 7 | 27.7236 | 0 | 1900 | 1 | 0 | inc
SA-3 | SA | 4 |  | 43308.7236 | 2018 | 7 | 27.7236 | 0 | 1900 | 1 | 0 | inc
SB-1 | SB | 4 |  | 43308.7236 | 2018 | 7 | 27.7236 | 2018-08-09 12:00 | 2018 | 8 | 9.5 | inc | 12.7764 | 15.8 | 12.7764
SB-2 | SB | 4 |  | 43308.7236 | 2018 | 7 | 27.7236 | 2018-08-09 12:01 | 2018 | 8 | 9.5007 | inc | 12.7771 | 15.5053 | 12.7771
SB-3 | SB | 4 |  | 43308.7292 | 2018 | 7 | 27.7292 | 2018-08-09 12:02 | 2018 | 8 | 9.5014 | inc | 12.7722 | 15.6662 | 12.7722
Du123-1 | Du123 | 4 |  | 43308.7292 | 2018 | 7 | 27.7292 | 0 | 1900 | 1 | 0 | inc
Du120-1 | Du120 | 4 |  | 43308.7292 | 2018 | 7 | 27.7292 | 2018-08-09 11:57 | 2018 | 8 | 9.4979 | inc | 12.7688 | 13.0527 | 12.7688
TVA 4E C-1 | TVA 4E C | 4 |  | 43308.7292 | 2018 | 7 | 27.7292 | 0 | 1900 | 1 | 0 | inc
TVA 6E C-1 | TVA 6E C | 4 |  | 43308.7354 | 2018 | 7 | 27.7354 | 0 | 1900 | 1 | 0 | inc
TVA 8E C-1 | TVA 8E C | 4 |  | 43308.7354 | 2018 | 7 | 27.7354 | 2018-08-09 12:04 | 2018 | 8 | 9.5028 | inc | 12.7674 | 86.6054 | 12.7674
TVA 2B C-1 | TVA 2B C | 4 |  | 43308.7354 | 2018 | 7 | 27.7354 | 0 | 1900 | 1 | 0 | inc
TVA 3B C-1 | TVA 3B C | 4 |  | 43308.7354 | 2018 | 7 | 27.7354 | 0 | 1900 | 1 | 0 | inc
TVA 5B C-1 | TVA 5B C | 4 |  | 43308.7354 | 2018 | 7 | 27.7354 | 0 | 1900 | 1 | 0 | inc
MA-1 | MA | 5 | fix meas date | 43308.7014 | 2018 | 7 | 27.7014 | 0 | 1900 | 1 | 0 | inc
MA-2 | MA | 5 |  | 43308.7014 | 2018 | 7 | 27.7014 | 0 | 1900 | 1 | 0 | inc
MA-3 | MA | 5 |  | 43308.7014 | 2018 | 7 | 27.7014 | 0 | 1900 | 1 | 0 | inc
MB-1 | MB | 5 |  | 43308.7014 | 2018 | 7 | 27.7014 | 2018-08-13 11:36 | 2018 | 8 | 13.4833 | inc | 16.7819 | 10.2419 | 16.7819
MB-2 | MB | 5 |  | 43308.7014 | 2018 | 7 | 27.7014 | 2018-08-13 11:38 | 2018 | 8 | 13.4847 | inc | 16.7833 | 9.9457 | 16.7833
MB-3 | MB | 5 |  | 43308.7014 | 2018 | 7 | 27.7014 | 2018-08-13 11:40 | 2018 | 8 | 13.4861 | inc | 16.7847 | 10.1537 | 16.7847
SA-1 | SA | 5 |  | 43308.7236 | 2018 | 7 | 27.7236 | 0 | 1900 | 1 | 0 | inc
SA-2 | SA | 5 |  | 43308.7236 | 2018 | 7 | 27.7236 | 0 | 1900 | 1 | 0 | inc
SA-3 | SA | 5 |  | 43308.7236 | 2018 | 7 | 27.7236 | 0 | 1900 | 1 | 0 | inc
SB-1 | SB | 5 |  | 43308.7236 | 2018 | 7 | 27.7236 | 2018-08-13 11:26 | 2018 | 8 | 13.4764 | inc | 16.7528 | 18.0363 | 16.7528
SB-2 | SB | 5 |  | 43308.7236 | 2018 | 7 | 27.7236 | 2018-08-13 11:30 | 2018 | 8 | 13.4792 | inc | 16.7556 | 17.7855 | 16.7556
SB-3 | SB | 5 |  | 43308.7292 | 2018 | 7 | 27.7292 | 2018-08-13 11:32 | 2018 | 8 | 13.4806 | inc | 16.7514 | 18.9137 | 16.7514
Du123-1 | Du123 | 5 |  | 43308.7292 | 2018 | 7 | 27.7292 | 0 | 1900 | 1 | 0 | inc
Du120-1 | Du120 | 5 |  | 43308.7292 | 2018 | 7 | 27.7292 | 2018-08-13 11:34 | 2018 | 8 | 13.4819 | inc | 16.7528 | 21.7213 | 16.7528
TVA 4E C-1 | TVA 4E C | 5 |  | 43308.7292 | 2018 | 7 | 27.7292 | 0 | 1900 | 1 | 0 | inc
TVA 6E C-1 | TVA 6E C | 5 |  | 43308.7354 | 2018 | 7 | 27.7354 | 0 | 1900 | 1 | 0 | inc
TVA 8E C-1 | TVA 8E C | 5 |  | 43308.7354 | 2018 | 7 | 27.7354 | 0 | 1900 | 1 | 0 | inc
TVA 2B C-1 | TVA 2B C | 5 |  | 43308.7354 | 2018 | 7 | 27.7354 | 0 | 1900 | 1 | 0 | inc
TVA 3B C-1 | TVA 3B C | 5 |  | 43308.7354 | 2018 | 7 | 27.7354 | 0 | 1900 | 1 | 0 | inc
TVA 5B C-1 | TVA 5B C | 5 |  | 43308.7354 | 2018 | 7 | 27.7354 | 0 | 1900 | 1 | 0 | inc
MA-1 | MA | 6 | fix meas date | 43308.7014 | 2018 | 7 | 27.7014 | 0 | 1900 | 1 | 0 | inc
MA-2 | MA | 6 |  | 43308.7014 | 2018 | 7 | 27.7014 | 0 | 1900 | 1 | 0 | inc
MA-3 | MA | 6 |  | 43308.7014 | 2018 | 7 | 27.7014 | 0 | 1900 | 1 | 0 | inc
MB-1 | MB | 6 |  | 43308.7014 | 2018 | 7 | 27.7014 | 2018-08-20 10:00 | 2018 | 8 | 20.4167 | inc | 23.7153 | 10.06 | 23.7153
MB-2 | MB | 6 |  | 43308.7014 | 2018 | 7 | 27.7014 | 2018-08-20 10:00 | 2018 | 8 | 20.4167 | inc | 23.7153 | 11.2878 | 23.7153
MB-3 | MB | 6 |  | 43308.7014 | 2018 | 7 | 27.7014 | 2018-08-20 10:00 | 2018 | 8 | 20.4167 | inc | 23.7153 | 10.147 | 23.7153
SA-1 | SA | 6 |  | 43308.7236 | 2018 | 7 | 27.7236 | 0 | 1900 | 1 | 0 | inc
SA-2 | SA | 6 |  | 43308.7236 | 2018 | 7 | 27.7236 | 0 | 1900 | 1 | 0 | inc
SA-3 | SA | 6 |  | 43308.7236 | 2018 | 7 | 27.7236 | 0 | 1900 | 1 | 0 | inc
SB-1 | SB | 6 |  | 43308.7236 | 2018 | 7 | 27.7236 | 2018-08-20 10:00 | 2018 | 8 | 20.4167 | inc | 23.6931 | 20.6411 | 23.6931
SB-2 | SB | 6 |  | 43308.7236 | 2018 | 7 | 27.7236 | 2018-08-20 10:00 | 2018 | 8 | 20.4167 | inc | 23.6931 | 20.8536 | 23.6931
SB-3 | SB | 6 |  | 43308.7292 | 2018 | 7 | 27.7292 | 2018-08-20 10:00 | 2018 | 8 | 20.4167 | inc | 23.6875 | 15.2115 | 23.6875
Du123-1 | Du123 | 6 |  | 43308.7292 | 2018 | 7 | 27.7292 | 0 | 1900 | 1 | 0 | inc
Du120-1 | Du120 | 6 |  | 43308.7292 | 2018 | 7 | 27.7292 | 2018-08-20 10:00 | 2018 | 8 | 20.4167 | inc | 23.6875 | 26.3238 | 23.6875
TVA 4E C-1 | TVA 4E C | 6 |  | 43308.7292 | 2018 | 7 | 27.7292 | 0 | 1900 | 1 | 0 | inc
TVA 6E C-1 | TVA 6E C | 6 |  | 43308.7354 | 2018 | 7 | 27.7354 | 0 | 1900 | 1 | 0 | inc
TVA 8E C-1 | TVA 8E C | 6 |  | 43308.7354 | 2018 | 7 | 27.7354 | 0 | 1900 | 1 | 0 | inc
TVA 2B C-1 | TVA 2B C | 6 |  | 43308.7354 | 2018 | 7 | 27.7354 | 0 | 1900 | 1 | 0 | inc
TVA 3B C-1 | TVA 3B C | 6 |  | 43308.7354 | 2018 | 7 | 27.7354 | 0 | 1900 | 1 | 0 | inc
TVA 5B C-1 | TVA 5B C | 6 |  | 43308.7354 | 2018 | 7 | 27.7354 | 0 | 1900 | 1 | 0 | inc
MA-1 | MA | 7 | #N/A | 43308.7014 | 2018 | 7 | 27.7014 | #N/A | #N/A | #N/A | #N/A | inc
MA-2 | MA | 7 | #N/A | 43308.7014 | 2018 | 7 | 27.7014 | #N/A | #N/A | #N/A | #N/A | inc
MA-3 | MA | 7 | #N/A | 43308.7014 | 2018 | 7 | 27.7014 | #N/A | #N/A | #N/A | #N/A | inc
MB-1 | MB | 7 | #N/A | 43308.7014 | 2018 | 7 | 27.7014 | 2018-08-24 15:02 | 2018 | 8 | 24.6264 | inc | 27.925 | 12.6378 | 27.925
MB-2 | MB | 7 |  | 43308.7014 | 2018 | 7 | 27.7014 | 2018-08-24 15:04 | 2018 | 8 | 24.6278 | inc | 27.9264 | 13.065 | 27.9264
MB-3 | MB | 7 |  | 43308.7014 | 2018 | 7 | 27.7014 | 2018-08-24 15:06 | 2018 | 8 | 24.6292 | inc | 27.9278 | 11.7557 | 27.9278
SA-1 | SA | 7 | #N/A | 43308.7236 | 2018 | 7 | 27.7236 | #N/A | #N/A | #N/A | #N/A | inc
SA-2 | SA | 7 | #N/A | 43308.7236 | 2018 | 7 | 27.7236 | #N/A | #N/A | #N/A | #N/A | inc
SA-3 | SA | 7 | #N/A | 43308.7236 | 2018 | 7 | 27.7236 | #N/A | #N/A | #N/A | #N/A | inc
SB-1 | SB | 7 | #N/A | 43308.7236 | 2018 | 7 | 27.7236 | #N/A | #N/A | #N/A | #N/A | inc
SB-2 | SB | 7 | #N/A | 43308.7236 | 2018 | 7 | 27.7236 | #N/A | #N/A | #N/A | #N/A | inc
SB-3 | SB | 7 | #N/A | 43308.7292 | 2018 | 7 | 27.7292 | #N/A | #N/A | #N/A | #N/A | inc
Du123-1 | Du123 | 7 | #N/A | 43308.7292 | 2018 | 7 | 27.7292 | #N/A | #N/A | #N/A | #N/A | inc
Du120-1 | Du120 | 7 | #N/A | 43308.7292 | 2018 | 7 | 27.7292 | #N/A | #N/A | #N/A | #N/A | inc
TVA 4E C-1 | TVA 4E C | 7 | #N/A | 43308.7292 | 2018 | 7 | 27.7292 | #N/A | #N/A | #N/A | #N/A | inc
TVA 6E C-1 | TVA 6E C | 7 | #N/A | 43308.7354 | 2018 | 7 | 27.7354 | #N/A | #N/A | #N/A | #N/A | inc
TVA 8E C-1 | TVA 8E C | 7 | #N/A | 43308.7354 | 2018 | 7 | 27.7354 | #N/A | #N/A | #N/A | #N/A | inc
TVA 2B C-1 | TVA 2B C | 7 | #N/A | 43308.7354 | 2018 | 7 | 27.7354 | #N/A | #N/A | #N/A | #N/A | inc
TVA 3B C-1 | TVA 3B C | 7 | #N/A | 43308.7354 | 2018 | 7 | 27.7354 | #N/A | #N/A | #N/A | #N/A | inc
TVA 5B C-1 | TVA 5B C | 7 | #N/A | 43308.7354 | 2018 | 7 | 27.7354 | #N/A | #N/A | #N/A | #N/A | inc
MA-1 | MA | 8 | #N/A | 43308.7014 | 2018 | 7 | 27.7014 | #N/A | #N/A | #N/A | #N/A | inc
MA-2 | MA | 8 | #N/A | 43308.7014 | 2018 | 7 | 27.7014 | #N/A | #N/A | #N/A | #N/A | inc
MA-3 | MA | 8 | #N/A | 43308.7014 | 2018 | 7 | 27.7014 | #N/A | #N/A | #N/A | #N/A | inc
MB-1 | MB | 8 | #N/A | 43308.7014 | 2018 | 7 | 27.7014 | 2018-08-27 16:11 | 2018 | 8 | 27.6743 | inc | 30.9729 | 13.7763 | 30.9729
MB-2 | MB | 8 |  | 43308.7014 | 2018 | 7 | 27.7014 | 2018-08-27 16:13 | 2018 | 8 | 27.6757 | inc | 30.9743 | 13.7861 | 30.9743
MB-3 | MB | 8 |  | 43308.7014 | 2018 | 7 | 27.7014 | 2018-08-27 16:15 | 2018 | 8 | 27.6771 | inc | 30.9757 | 11.4504 | 30.9757
SA-1 | SA | 8 | #N/A | 43308.7236 | 2018 | 7 | 27.7236 | #N/A | #N/A | #N/A | #N/A | inc
SA-2 | SA | 8 | #N/A | 43308.7236 | 2018 | 7 | 27.7236 | #N/A | #N/A | #N/A | #N/A | inc
SA-3 | SA | 8 | #N/A | 43308.7236 | 2018 | 7 | 27.7236 | #N/A | #N/A | #N/A | #N/A | inc
SB-1 | SB | 8 | #N/A | 43308.7236 | 2018 | 7 | 27.7236 | #N/A | #N/A | #N/A | #N/A | inc
SB-2 | SB | 8 | #N/A | 43308.7236 | 2018 | 7 | 27.7236 | #N/A | #N/A | #N/A | #N/A | inc
SB-3 | SB | 8 | #N/A | 43308.7292 | 2018 | 7 | 27.7292 | #N/A | #N/A | #N/A | #N/A | inc
Du123-1 | Du123 | 8 | #N/A | 43308.7292 | 2018 | 7 | 27.7292 | #N/A | #N/A | #N/A | #N/A | inc
Du120-1 | Du120 | 8 | #N/A | 43308.7292 | 2018 | 7 | 27.7292 | #N/A | #N/A | #N/A | #N/A | inc
TVA 4E C-1 | TVA 4E C | 8 | #N/A | 43308.7292 | 2018 | 7 | 27.7292 | #N/A | #N/A | #N/A | #N/A | inc
TVA 6E C-1 | TVA 6E C | 8 | #N/A | 43308.7354 | 2018 | 7 | 27.7354 | #N/A | #N/A | #N/A | #N/A | inc
TVA 8E C-1 | TVA 8E C | 8 | #N/A | 43308.7354 | 2018 | 7 | 27.7354 | #N/A | #N/A | #N/A | #N/A | inc
TVA 2B C-1 | TVA 2B C | 8 | #N/A | 43308.7354 | 2018 | 7 | 27.7354 | #N/A | #N/A | #N/A | #N/A | inc
TVA 3B C-1 | TVA 3B C | 8 | #N/A | 43308.7354 | 2018 | 7 | 27.7354 | #N/A | #N/A | #N/A | #N/A | inc
TVA 5B C-1 | TVA 5B C | 8 | #N/A | 43308.7354 | 2018 | 7 | 27.7354 | #N/A | #N/A | #N/A | #N/A | inc
MA-1 | MA | 9 | #N/A | 43308.7014 | 2018 | 7 | 27.7014 | #N/A | #N/A | #N/A | #N/A | inc
MA-2 | MA | 9 | #N/A | 43308.7014 | 2018 | 7 | 27.7014 | #N/A | #N/A | #N/A | #N/A | inc
MA-3 | MA | 9 | #N/A | 43308.7014 | 2018 | 7 | 27.7014 | #N/A | #N/A | #N/A | #N/A | inc
MB-1 | MB | 9 | #N/A | 43308.7014 | 2018 | 7 | 27.7014 | 2018-09-03 16:05 | 2018 | 9 | 3.6701 | inc | 37.9688 | 14.3415 | 37.9688
MB-2 | MB | 9 |  | 43308.7014 | 2018 | 7 | 27.7014 | 2018-09-03 16:07 | 2018 | 9 | 3.6715 | inc | 37.9701 | 14.8538 | 37.9701
MB-3 | MB | 9 |  | 43308.7014 | 2018 | 7 | 27.7014 | 2018-09-03 16:10 | 2018 | 9 | 3.6736 | inc | 37.9722 | 12.7692 | 37.9722
SA-1 | SA | 9 | #N/A | 43308.7236 | 2018 | 7 | 27.7236 | #N/A | #N/A | #N/A | #N/A | inc
SA-2 | SA | 9 | #N/A | 43308.7236 | 2018 | 7 | 27.7236 | #N/A | #N/A | #N/A | #N/A | inc
SA-3 | SA | 9 | #N/A | 43308.7236 | 2018 | 7 | 27.7236 | #N/A | #N/A | #N/A | #N/A | inc
SB-1 | SB | 9 | #N/A | 43308.7236 | 2018 | 7 | 27.7236 | #N/A | #N/A | #N/A | #N/A | inc
SB-2 | SB | 9 | #N/A | 43308.7236 | 2018 | 7 | 27.7236 | #N/A | #N/A | #N/A | #N/A | inc
SB-3 | SB | 9 | #N/A | 43308.7292 | 2018 | 7 | 27.7292 | #N/A | #N/A | #N/A | #N/A | inc
Du123-1 | Du123 | 9 | #N/A | 43308.7292 | 2018 | 7 | 27.7292 | #N/A | #N/A | #N/A | #N/A | inc
Du120-1 | Du120 | 9 | #N/A | 43308.7292 | 2018 | 7 | 27.7292 | #N/A | #N/A | #N/A | #N/A | inc
TVA 4E C-1 | TVA 4E C | 9 | #N/A | 43308.7292 | 2018 | 7 | 27.7292 | #N/A | #N/A | #N/A | #N/A | inc
TVA 6E C-1 | TVA 6E C | 9 | #N/A | 43308.7354 | 2018 | 7 | 27.7354 | #N/A | #N/A | #N/A | #N/A | inc
TVA 8E C-1 | TVA 8E C | 9 | #N/A | 43308.7354 | 2018 | 7 | 27.7354 | #N/A | #N/A | #N/A | #N/A | inc
TVA 2B C-1 | TVA 2B C | 9 | #N/A | 43308.7354 | 2018 | 7 | 27.7354 | #N/A | #N/A | #N/A | #N/A | inc
TVA 3B C-1 | TVA 3B C | 9 | #N/A | 43308.7354 | 2018 | 7 | 27.7354 | #N/A | #N/A | #N/A | #N/A | inc
TVA 5B C-1 | TVA 5B C | 9 | #N/A | 43308.7354 | 2018 | 7 | 27.7354 | #N/A | #N/A | #N/A | #N/A | inc

## arc-tme-flux-t2-2
SampleName | ID | timepoint_cmtv | formula_check | start_date | start_date_yyyy | start_date_mm | start_date_dd.d | measurement_date | measurement_date_yyyy | measurement_month_mm | measurement_date_dd.d | Period | time_d | mgCO2_jar | time_d_cmtv
WB 4B C-1 | WB 4B C | 1 |  | 43333.6035 | 2018 | 8 | 21.6035 | 2018-08-24 15:08 | 2018 | 8 | 24.6306 | inc | 3.0271 | 9.396 | 3.0271
WB 5B C-1 | WB 5B C | 1 |  | 43333.6035 | 2018 | 8 | 21.6035 | 2018-08-24 15:10 | 2018 | 8 | 24.6319 | inc | 3.0285 | 5.8221 | 3.0285
WB 8B C-1 | WB 8B C | 1 |  | 43333.6035 | 2018 | 8 | 21.6035 | 2018-08-24 15:12 | 2018 | 8 | 24.6333 | inc | 3.0299 | 2.889 | 3.0299
WB 3E C-1 | WB 3E C | 1 |  | 43333.659 | 2018 | 8 | 21.659 | 2018-08-24 15:14 | 2018 | 8 | 24.6347 | inc | 2.9757 | 2.9174 | 2.9757
WB 6E C-1 | WB 6E C | 1 |  | 43333.6035 | 2018 | 8 | 21.6035 | 2018-08-24 15:15 | 2018 | 8 | 24.6354 | inc | 3.0319 | 2.2749 | 3.0319
WB 7E C-1 | WB 7E C | 1 |  | 43333.659 | 2018 | 8 | 21.659 | 2018-08-24 15:17 | 2018 | 8 | 24.6368 | inc | 2.9778 | 2.4476 | 2.9778
HEW26-1 | HEW26 | 1 |  | 43333.659 | 2018 | 8 | 21.659 | 2018-08-24 15:18 | 2018 | 8 | 24.6375 | inc | 2.9785 | 15.6806 | 2.9785
HEW26-2 | HEW26 | 1 |  | 43333.659 | 2018 | 8 | 21.659 | 2018-08-24 15:21 | 2018 | 8 | 24.6396 | inc | 2.9806 | 14.5455 | 2.9806
HEW47-1 | HEW47 | 1 |  | 43333.659 | 2018 | 8 | 21.659 | 2018-08-24 15:23 | 2018 | 8 | 24.641 | inc | 2.9819 | 27.4257 | 2.9819
HEW47-2 | HEW47 | 1 |  | 43333.6632 | 2018 | 8 | 21.6632 | 2018-08-24 15:24 | 2018 | 8 | 24.6417 | inc | 2.9785 | 26.0544 | 2.9785
HEG20-1 | HEG20 | 1 |  | 43333.6632 | 2018 | 8 | 21.6632 | 2018-08-24 15:46 | 2018 | 8 | 24.6569 | inc | 2.9938 | 94.1336 | 2.9938
HEG20-2 | HEG20 | 1 |  | 43333.6632 | 2018 | 8 | 21.6632 | 2018-08-24 15:48 | 2018 | 8 | 24.6583 | inc | 2.9951 | 90.4272 | 2.9951
HEG20-3 | HEG20 | 1 |  | 43333.6632 | 2018 | 8 | 21.6632 | 2018-08-24 15:51 | 2018 | 8 | 24.6604 | inc | 2.9972 | 95.8981 | 2.9972
HEG33-1 | HEG33 | 1 |  | 43333.6632 | 2018 | 8 | 21.6632 | 2018-08-24 15:53 | 2018 | 8 | 24.6618 | inc | 2.9986 | 88.528 | 2.9986
HEG33-2 | HEG33 | 1 |  | 43333.6632 | 2018 | 8 | 21.6632 | 2018-08-24 15:54 | 2018 | 8 | 24.6625 | inc | 2.9993 | 93.1718 | 2.9993
HEG33-3 | HEG33 | 1 |  | 43333.6674 | 2018 | 8 | 21.6674 | 2018-08-24 15:56 | 2018 | 8 | 24.6639 | inc | 2.9965 | 98.1893 | 2.9965
HEG6-1 | HEG6 | 1 |  | 43333.6674 | 2018 | 8 | 21.6674 | 2018-08-24 15:57 | 2018 | 8 | 24.6646 | inc | 2.9972 | 88.3651 | 2.9972
HEG6-2 | HEG6 | 1 |  | 43333.6674 | 2018 | 8 | 21.6674 | 2018-08-24 16:01 | 2018 | 8 | 24.6674 | inc | 3 | 68.4538 | 3
HEG6-3 | HEG6 | 1 |  | 43333.6674 | 2018 | 8 | 21.6674 | 2018-08-24 16:03 | 2018 | 8 | 24.6687 | inc | 3.0014 | 63.2548 | 3.0014
HEW49-1 | HEW49 | 1 |  | 43333.6674 | 2018 | 8 | 21.6674 | 2018-08-24 16:05 | 2018 | 8 | 24.6701 | inc | 3.0028 | 9.159 | 3.0028
WB 4B C-1 | WB 4B C | 2 |  | 43333.6035 | 2018 | 8 | 21.6035 | 2018-08-27 16:15 | 2018 | 8 | 27.6771 | inc | 6.0736 | 83.4966 | 6.0736
WB 5B C-1 | WB 5B C | 2 |  | 43333.6035 | 2018 | 8 | 21.6035 | 2018-08-27 16:17 | 2018 | 8 | 27.6785 | inc | 6.075 | 64.2273 | 6.075
WB 8B C-1 | WB 8B C | 2 |  | 43333.6035 | 2018 | 8 | 21.6035 | 2018-08-27 16:19 | 2018 | 8 | 27.6799 | inc | 6.0764 | 46.7407 | 6.0764
WB 3E C-1 | WB 3E C | 2 |  | 43333.659 | 2018 | 8 | 21.659 | 2018-08-27 16:21 | 2018 | 8 | 27.6813 | inc | 6.0222 | 24.2138 | 6.0222
WB 6E C-1 | WB 6E C | 2 |  | 43333.6035 | 2018 | 8 | 21.6035 | 2018-08-27 16:23 | 2018 | 8 | 27.6826 | inc | 6.0792 | 14.8664 | 6.0792
WB 7E C-1 | WB 7E C | 2 |  | 43333.659 | 2018 | 8 | 21.659 | 2018-08-27 16:25 | 2018 | 8 | 27.684 | inc | 6.025 | 35.8478 | 6.025
HEW26-1 | HEW26 | 2 |  | 43333.659 | 2018 | 8 | 21.659 | 2018-08-27 16:05 | 2018 | 8 | 27.6701 | inc | 6.0111 | 32.248 | 6.0111
HEW26-2 | HEW26 | 2 |  | 43333.659 | 2018 | 8 | 21.659 | 2018-08-27 16:07 | 2018 | 8 | 27.6715 | inc | 6.0125 | 29.2504 | 6.0125
HEW47-1 | HEW47 | 2 |  | 43333.659 | 2018 | 8 | 21.659 | 0 | 1900 | 1 | 0 | inc
HEW47-2 | HEW47 | 2 |  | 43333.6632 | 2018 | 8 | 21.6632 | 0 | 1900 | 1 | 0 | inc
HEG20-1 | HEG20 | 2 |  | 43333.6632 | 2018 | 8 | 21.6632 | 0 | 1900 | 1 | 0 | inc
HEG20-2 | HEG20 | 2 |  | 43333.6632 | 2018 | 8 | 21.6632 | 0 | 1900 | 1 | 0 | inc
HEG20-3 | HEG20 | 2 |  | 43333.6632 | 2018 | 8 | 21.6632 | 0 | 1900 | 1 | 0 | inc
HEG33-1 | HEG33 | 2 |  | 43333.6632 | 2018 | 8 | 21.6632 | 0 | 1900 | 1 | 0 | inc
HEG33-2 | HEG33 | 2 |  | 43333.6632 | 2018 | 8 | 21.6632 | 0 | 1900 | 1 | 0 | inc
HEG33-3 | HEG33 | 2 |  | 43333.6674 | 2018 | 8 | 21.6674 | 0 | 1900 | 1 | 0 | inc
HEG6-1 | HEG6 | 2 |  | 43333.6674 | 2018 | 8 | 21.6674 | 0 | 1900 | 1 | 0 | inc
HEG6-2 | HEG6 | 2 |  | 43333.6674 | 2018 | 8 | 21.6674 | 0 | 1900 | 1 | 0 | inc
HEG6-3 | HEG6 | 2 |  | 43333.6674 | 2018 | 8 | 21.6674 | 0 | 1900 | 1 | 0 | inc
HEW49-1 | HEW49 | 2 |  | 43333.6674 | 2018 | 8 | 21.6674 | 2018-08-27 16:09 | 2018 | 8 | 27.6729 | inc | 6.0056 | 24.6463 | 6.0056
Formulas:
measurement_date = VLOOKUP([SampleName],IF([timepoint_cmtv]=1,'24.08.18'!$A17:N36,'27.08.18'!$A17:N36),2,FALSE)