## settaggi trebbia
1° settaggio
Dist. Battitore-Controbbattitore (cm) | 23.7 | BD |  | Modello Trebbia | FiatAgri L624
Battitore (rpm) | 800 | P (kg) |  | Larghezza barra (m) | 4.8
Ventola (rpm) | 350 | 20.08 |  | Prezzo (€) | 250000
Crivello Superiore (mm) | 10 | 19.85 |  | Consumi (L/h) | 25
Crivello Inferiore (mm) | 8 | 20.18 |  | Vel. Avanzamento (km/h) | 5-6
20.2
20.68
2° settaggio
Dist. Battitore-Controbbattitore (cm) | 23.7 | BD
Battitore (rpm) | 800 | P (kg) | tara (kg) | Pn (kg) | BD (kg/m3) | V cilindro (m3)
Ventola (rpm) | 420 | 20.3 | 3.385 | 16.915 | 630.6861 | 0.02682
Crivello Superiore (mm) | 5 | 20.95 | 3.385 | 17.565 | 654.9217 | 0.02682
Crivello Inferiore (mm) | 4 | 21.05 | 3.385 | 17.665 | 658.6503 | 0.02682
|  | 20.25 | 3.385 | 16.865 | 628.8218 | 0.02682
|  | 20.7 | 3.385 | 17.315 | 645.6003 | 0.02682

## tempi
Plot | L (m) | Dimensione (m2) | TE (s) | TV (s) | TS (s) | TT (s) | V avanzamento (km/h) | TFC (ha/h) | EFC (ha/h) | FE (%) | MC (t/h)
1 | 277.3 | 1331.04 | 178 | 25 |  |  | 5.6083 | 2.692 | 2.3605 | 87.68% | 2.0972
2 | 277.3 | 1331.04 | 217 | 18 |  |  | 4.6004 | 2.2082 | 2.039 | 92.34% | 1.8116
3 | 277.3 | 1331.04 | 210 | 30 |  |  | 4.7537 | 2.2818 | 1.9966 | 87.5% | 1.7739
4 | 277.3 | 1331.04 | 185 | 33 |  |  | 5.3961 | 2.5901 | 2.198 | 84.86% | 1.9529
5 | 277.3 | 1331.04 | 162 | 19 |  |  | 6.1622 | 2.9579 | 2.6474 | 89.5% | 2.3521
6 | 277.3 | 1331.04 | 171 | 40 |  |  | 5.8379 | 2.8022 | 2.271 | 81.04% | 2.0177
7 | 277.3 | 1331.04 | 189 | 18 |  |  | 5.2819 | 2.5353 | 2.3149 | 91.3% | 2.0567
8 | 277.3 | 1331.04 | 229 | 18 |  |  | 4.3593 | 2.0925 | 1.94 | 92.71% | 1.7236
9 | 277.3 | 1331.04 | 191 | 31 |  |  | 5.2266 | 2.5088 | 2.1584 | 86.04% | 1.9177
10 | 277.3 | 1331.04 | 165 | 24 |  |  | 6.0502 | 2.9041 | 2.5353 | 87.3% | 2.2526
11 | 277.3 | 1331.04 | 227 | 40 |  |  | 4.3977 | 2.1109 | 1.7947 | 85.02% | 1.5945
12 | 277.3 | 1331.04 | 181 | 21 |  |  | 5.5154 | 2.6474 | 2.3722 | 89.6% | 2.1076
13 | 277.3 | 1331.04 | 151 | 50 |  |  | 6.6111 | 3.1733 | 2.384 | 75.12% | 2.1181
14 | 201.1 | 965.28 | 248 | 33 |  |  | 2.9192 | 1.4012 | 1.2367 | 88.26% | 1.0987
15 | 201.1 | 965.28 | 162 | 37 |  |  | 4.4689 | 2.1451 | 1.7462 | 81.41% | 1.5515
16 | 201.1 | 965.28 | 168 | 27 |  |  | 4.3093 | 2.0685 | 1.7821 | 86.15% | 1.5833
17 | 201.1 | 965.28 | 151 | 27 |  |  | 4.7944 | 2.3013 | 1.9523 | 84.83% | 1.7345
18 | 201.1 | 965.28 | 148 | 22 |  |  | 4.8916 | 2.348 | 2.0441 | 87.06% | 1.8161
19 | 201.1 | 965.28 | 152 | 24 |  |  | 4.7629 | 2.2862 | 1.9744 | 86.36% | 1.7542
20 | 201.1 | 965.28 | 146 | 16 |  |  | 4.9586 | 2.3801 | 2.1451 | 90.12% | 1.9058
21 | 201.1 | 965.28 | 144 | 18 |  |  | 5.0275 | 2.4132 | 2.1451 | 88.89% | 1.9058
22 | 201.1 | 965.28 | 214 | 18 |  |  | 3.383 | 1.6238 | 1.4978 | 92.24% | 1.3308
23 | 201.1 | 965.28 | 188 | 18 |  |  | 3.8509 | 1.8484 | 1.6869 | 91.26% | 1.4988
scarico
uscita campo (s) | 138 | 221
scarico (s) | 118 | 150
Parametro | Media | Dev.St
resa (t/ha) | 0.88847
Velocità (km/h) | 4.9203 | 0.87019
TFC (ha/h) | 2.3617 | 0.41769
EFC (ha/h) | 2.0531 | 0.33252
FE (%) | 87.24% | 4.133%
MC (t/h) | 1.8242 | 0.29543

## costi campo 2
FiatAgri L624
Costo di acquisto (A) |  | € | 250000 | power (kW) | 176
Vita utile (N) |  | year | 10 | eff | 0.5
Vita utile (N) |  | h | 3000
inflazione | (1+i)^n |  | 1.1145
Valore residuo (v) | vedi asae standard | % | 19 | formula valore macchina nuova a partire da usato | Vi=Vf/(a*b^n)
Valore residuo (v) |  | € | 47500
Svalutazione (A-v) |  | € | 202500
Utilizzo annuo (Ul) |  | h/year | 312
Tasso di interesse (r) |  | % | 3
Salario orario |  | €/h | 11.5
n. di lavoratori |  | n° | 1
Costi fissi
Quota annua di Reintegra (Qr) | (V0-Vr)/n | €/y | 20250
Interessi (Qi) | media(V0;Vr)*r | €/y | 4462.5
Ingombro |  | m2 | 22.08
Valore ingombro |  | €/m2 | 100
Ricovero |  | €/y | 44.16
Assicurazione | 0.25% | €/y | 625
Spese varie (Qv) |  | €/y | 669.16
Totale costi fissi annui (Qfa) | Qr+Qi+Qv | €/y | 25381.66
Totale costi fissi | Qfa/Ui | €/h | 81.3515
Costi variabili
Coeffeciente di riparazione |  | % | 40
Riparazioni e manutenzioni (qrm) |  | €/h | 34.6667
Costo carburante |  | €/lt | 0.57
Consumo carburante misurato |  | lt/h | 25
Consumo carburante (qc) |  | €/h | 14.25
Costo lubrificanti |  | €/l | 3.025
Consumo lubrificanti |  | lt/h | 0.32074
Consumo lubrificanti |  | €/h | 0.97024
Costo lavoratori (qo) |  | €/h | 11.5
Totale costi variabili (qu) |  | €/h | 61.3869
Costi totali annuali | Ui*qu+Qfa | €/y | 44534.3744
Costi totali orari |  | €/h | 142.7384
Capacità di lavoro operativa |  | ha/h | 2.0531
Produzione oraria operativa seme |  | tseme/h | 1.8242
Costi per ettaro |  | €/ha | 69.5217
Costo per tseme |  | €/Mg | 78.2484
|  |  |  | seed yield (Mgfm/ha) | 0.88847

## plot biomassa
[8 empty] | media | DS |  |  |  | Superficie | n piante per plot | H media | n capolini per pianta | biomassa fresca | Quota capolino più basso | Peso fresco capolini per plot | Peso freso semi plot | Prod attesa | Peso 1000 semi |  | Sup | Capolini persi per plot | Capolini persi per ettaro | Perdita semi per impatto ad ettaro |  | Sup | Perdite seme telo | Perdite seme telo | Perdite seme tot | Perdite seme tot
[13 empty] | m2 | n piante | cm | n | kg | cm | kg | kg | t ha-1 | g |  | m2 | n | n ha-1 | kg ha-1 |  | m2 | Kg plot | kg ha-1 | kg ha-1 | %
[7 empty] | Numero piante plot (n) | 20.4 | 1.5166 |  |  | Plot 1 | 9 | 25 | 256.16 | 7.24 | 19.35 | 236.26 | 12 | 2.4325 | 2.7028 | 43.746 | 1 | 30 | 11 | 3666.6667 | 29.2507 | 1 | 96 | 0.032754 | 3.4119
[7 empty] | superficie (mq) | 9 |  |  |  | Plot 2 | 9 | 20 | 142.9 | 7.15 | 10.13 | 123 | 4.55 | 0.9535 | 1.0594 | 37.6962 | 2 | 30 | 5 | 1666.6667 | 13.2958 | 2 | 96 | 0.058712 | 6.1158
[7 empty] | n piante ha (n/ha) | 22666.6667 |  |  |  | Plot 3 | 9 | 18 | 137.1667 | 7.6667 | 4.7 | 121.2667 | 5 | 0.8526 | 0.94733 | 35.3162 | 3 | 30 | 4 | 1333.3333 | 10.6366 | 3 | 96 | 0.094004 | 9.7921
[7 empty] | Resa effettiva (t) | 14 |  |  |  | Plot 4 | 9 | 21 | 141.5238 | 8.619 | 5.2 | 120.6238 | 5.75 | 1.0881 | 1.209 | 36.699 | 4 | 30 | 14 | 4666.6667 | 37.2282
[7 empty] | Superficie (ha) | 18.1 | 0.77348 |  |  | Plot 5 | 9 | 21 | 137.6667 | 7.1905 | 4.35 | 117.7667 | 6.15 | 1.1643 | 1.2937 | 37.7238 | 5 | 30 | 2 | 666.6667 | 5.3183
[7 empty] | superficie netta (ha) | 15.4 |  |  |  | Plot 6 | 9 | 22 | 171.7727 | 6.2727 | 3.75 | 148.8727 | 5.3 | 0.944 | 1.0489 | 38.3954 | 6 | 30 | 12 | 4000 | 31.9099
[8 empty] | 0.90909 | [11 empty] | media | 1.3769 |  | 7 | 30 | 17 | 5666.6667 | 45.2057
[20 empty] | media senza plot 1 | 1.1117 | 38.2628 | 8 | 30 | 15 | 5000 | 39.8873
[13 empty] | Contenuto medio di semi per capolino (kg) | 0.0079775 | [5 empty] | perdite | 30.42% |  | 9 | 30 | 22 | 7333.3333 | 58.5014
[23 empty] | 10 | 30 | 6 | 2000 | 15.9549
[23 empty] | media | 30 | 10.8 | 3600 | 28.7189 | media | 96 | 0.061823 | 6.4399 | 35.1588 | 3.163%
PLOT 1 | 3x3 m |  |  |  |  | PLOT 2 | 3x3 m | [8 empty] | PLOT 3 | 3x3 m
Pianta | H (cm) | N capolini |  | biomassa piante (kg) | 19.35 | Pianta | H (cm) | N capolini |  |  | biomassa piante (kg) | 10.13 |  |  |  | Pianta | H (cm) | N capolini |  | biomassa piante (kg) | 4.7
1 | 250 | 11 |  |  |  | 1 | 138 | 8 | [7 empty] | 1 | 149 | 3
2 | 244 | 6 |  |  |  | 2 | 130 | 11 | [7 empty] | 2 | 139 | 7 |  | Hinf (cm)
3 | 273 | 10 |  |  |  | 3 | 144 | 4 | [7 empty] | 3 | 124 | 8 |  | 16
4 | 269 | 7 |  |  |  | 4 | 140 | 9 | [7 empty] | 4 | 143 | 4 |  | 14
5 | 263 | 5 |  |  |  | 5 | 143 | 6 | [7 empty] | 5 | 155 | 9 |  | 13
6 | 260 | 7 |  |  |  | 6 | 157 | 7 |  |  |  |  | 14 | 0.82353 |  | 6 | 144 | 6 |  | 12
7 | 270 | 13 |  |  |  | 7 | 168 | 10 | [7 empty] | 7 | 132 | 7 |  | 13
8 | 246 | 3 |  |  |  | 8 | 150 | 11 | [7 empty] | 8 | 138 | 9 |  | 26
9 | 253 | 10 |  |  |  | 9 | 123 | 4 | [7 empty] | 9 | 148 | 10 |  | 20
10 | 290 | 11 |  |  |  | 10 | 150 | 4 | [7 empty] | 10 | 110 | 4 |  | 15
11 | 240 | 1 |  |  |  | 11 | 156 | 8 | [7 empty] | 11 | 143 | 3 |  | 14
12 | 234 | 3 |  |  |  | 12 | 119 | 2 | [7 empty] | 12 | 147 | 3 |  | 16
13 | 288 | 8 |  |  |  | 13 | 66 | 1 | [7 empty] | 13 | 152 | 4
14 | 260 | 9 |  |  |  | 14 | 150 | 8 | [7 empty] | 14 | 165 | 10
15 | 242 | 9 |  |  |  | 15 | 100 | 8 | [7 empty] | 15 | 167 | 13
16 | 263 | 7 |  |  |  | 16 | 130 | 1 | [7 empty] | 16 | 124 | 18
17 | 239 | 7 |  |  |  | 17 | 164 | 15 | [7 empty] | 17 | 55 | 9
18 | 266 | 9 |  |  |  | 18 | 130 | 6 | [7 empty] | 18 | 134 | 11
19 | 200 | 1 |  |  |  | 19 | 190 | 12
20 | 214 | 3 |  |  |  | 20 | 210 | 8
21 | 274 | 12
22 | 287 | 13
23 | 267 | 6
24 | 262 | 4
25 | 250 | 6
Media | 256.16 | 7.24 | #DIV/0! | #DIV/0! |  | Media | 142.9 | 7.15 |  |  | #DIV/0! |  |  |  |  | Media | 137.1667 | 7.6667 |  | 15.9
Dev.Std | 21.3652 | 3.5033 | #DIV/0! | #DIV/0! |  | Dev.Std | 30.411 | 3.7314 |  |  | #DIV/0! |  |  |  |  | Dev.Std | 24.9098 | 4 |  | 4.2019
PLOT 4 | 3x3 m |  |  |  |  | PLOT 5 | 3x3 m | [8 empty] | PLOT 6 | 3x3 m
Pianta | H (cm) | N capolini |  | biomassa piante (kg) | 5.2 | Pianta | H (cm) | N capolini |  |  | biomassa piante (kg) | 4.35 |  |  |  | Pianta | H (cm) | N capolini |  | biomassa piante (kg) | 3.75
1 | 129 | 6 |  |  |  | 1 | 127 | 19 | [7 empty] | 1 | 150 | 6
2 | 140 | 7 |  | Hinf (cm) |  | 2 | 152 | 14 |  |  | Hinf (cm) |  |  |  |  | 2 | 96 | 9 |  | Hinf (cm)
3 | 154 | 12 |  | 37 |  | 3 | 104 | 5 | [7 empty] | 3 | 110 | 7 |  | 22
4 | 148 | 10 |  | 29 |  | 4 | 141 | 12 | [7 empty] | 4 | 132 | 7 |  | 24
5 | 160 | 16 |  | 16 |  | 5 | 112 | 2 | [7 empty] | 5 | 125 | 6 |  | 15
6 | 142 | 11 |  | 14 |  | 6 | 108 | 3 | [7 empty] | 6 | 140 | 6 |  | 24
7 | 150 | 4 |  | 24 |  | 7 | 147 | 8 | [7 empty] | 7 | 135 | 7 |  | 19
8 | 170 | 20 |  | 25 |  | 8 | 136 | 8 | [7 empty] | 8 | 185 | 15 |  | 17
9 | 124 | 8 |  | 22 |  | 9 | 197 | 9 | [7 empty] | 9 | 101 | 5 |  | 34
10 | 132 | 2 |  | 18 |  | 10 | 103 | 3 | [7 empty] | 10 | 118 | 13 |  | 22
11 | 140 | 5 |  | 12 |  | 11 | 143 | 3 | [7 empty] | 11 | 103 | 2 |  | 32
12 | 145 | 6 |  | 12 |  | 12 | 176 | 10 | [7 empty] | 12 | 154 | 5 |  | 20
13 | 130 | 5 |  |  |  | 13 | 152 | 4 | [7 empty] | 13 | 144 | 6
14 | 138 | 7 |  |  |  | 14 | 160 | 7 | [7 empty] | 14 | 115 | 8
15 | 141 | 9 |  |  |  | 15 | 123 | 2 | [7 empty] | 15 | 1227 | 4
16 | 124 | 3 |  |  |  | 16 | 165 | 9 | [7 empty] | 16 | 78 | 3
17 | 154 | 12 |  |  |  | 17 | 170 | 18 | [7 empty] | 17 | 129 | 9
18 | 117 | 7 |  |  |  | 18 | 130 | 4 | [7 empty] | 18 | 49 | 1
19 | 146 | 9 |  |  |  | 19 | 125 | 7 | [7 empty] | 19 | 140 | 7
20 | 158 | 16 |  |  |  | 20 | 127 | 3 | [7 empty] | 20 | 145 | 6
21 | 130 | 6 |  |  |  | 21 | 93 | 1 | [7 empty] | 21 | 93 | 1
[16 empty] | 22 | 110 | 5
[6 empty] | Media | 137.6667 | 7.1905 |  |  | #DIV/0! |  |  |  |  | Media | 171.7727 | 6.2727 |  | 22.9
[6 empty] | Dev.Std | 26.7887 | 5.1441 |  |  | #DIV/0! |  |  |  |  | Dev.Std | 237.4694 | 3.3549 |  | 6.0636
Media | 142.1 | 8.75 |  | 20.9
Dev.Std | 13.5487 | 4.6665 |  | 8.1028
[6 empty] | H taglio (cm) |  | h pianta |  | capolini per pianta |  | peso semi per capolino |  | biomassa |  | H-index
[6 empty] | 50 |  | 138 |  | 8 |  | 6.6678 |  | 11255.5556 |  | 0.094126
[6 empty] | 56 |  | 130 |  | 11 |  | 6.1783 |  | 5222.2222 |  | 0.1814
[6 empty] | 47 |  | 144 |  | 4 |  | 6.0116 |  | 5777.7778 |  | 0.20925
[6 empty] | 52 |  | 140 |  | 9 |  | 7.7106 |  | 4833.3333 |  | 0.26766
[6 empty] | 58 |  | 143 |  | 6 |  | 6.8406 |  | 4166.6667 |  | 0.25173
[6 empty] | 52 |  | 157 |  | 7
[6 empty] | 71 |  | 168 |  | 10
[6 empty] | 58 |  | 150 |  | 11
[6 empty] | 74 |  | 123 |  | 4
[6 empty] | 67 |  | 150 |  | 4
[6 empty] | 60 |  | 156 |  | 8
[6 empty] | 59 |  | 119 |  | 2
[6 empty] | 56 |  | 66 |  | 1
[6 empty] | 56 |  | 150 |  | 8
[6 empty] | 53 |  | 100 |  | 8
[6 empty] | 58 |  | 130 |  | 1
[6 empty] | 46 |  | 164 |  | 15
[6 empty] | 53 |  | 130 |  | 6
[6 empty] | 59 |  | 190 |  | 12
[6 empty] | 58 |  | 210 |  | 8
[6 empty] | 59 |  | 149 |  | 3
[6 empty] | 61 |  | 139 |  | 7
[6 empty] | 76 |  | 124 |  | 8
[6 empty] | 72 |  | 143 |  | 4
[6 empty] | 71 |  | 155 |  | 9
[6 empty] | 65 |  | 144 |  | 6
[6 empty] | 70 |  | 132 |  | 7
[6 empty] | 74 |  | 138 |  | 9
[6 empty] | 76 |  | 148 |  | 10
[6 empty] | 73 |  | 110 |  | 4
[6 empty] | 64 |  | 143 |  | 3
[6 empty] | 72 |  | 147 |  | 3
[6 empty] | 70 |  | 152 |  | 4
[6 empty] | 79 |  | 165 |  | 10
[6 empty] | 61 |  | 167 |  | 13
[6 empty] | 65 |  | 124 |  | 18
[6 empty] | 71 |  | 55 |  | 9
[6 empty] | 70 |  | 134 |  | 11
[6 empty] | 75 |  | 129 |  | 6
[6 empty] | 72 |  | 140 |  | 7
[6 empty] | 74 |  | 154 |  | 12
[6 empty] | 66 |  | 148 |  | 10
[6 empty] | 58 |  | 160 |  | 16
[6 empty] | 65 |  | 142 |  | 11
[6 empty] | 59 |  | 150 |  | 4
[6 empty] | 68 |  | 170 |  | 20
[6 empty] | 69 |  | 124 |  | 8
[6 empty] | 69 |  | 132 |  | 2
[6 empty] | 68 | media | 140 |  | 5
[8 empty] | 145 |  | 6
[8 empty] | 130 |  | 5
[8 empty] | 138 |  | 7
[8 empty] | 141 |  | 9
[8 empty] | 124 |  | 3
[8 empty] | 154 |  | 12
[8 empty] | 117 |  | 7
[8 empty] | 146 |  | 9
[8 empty] | 158 |  | 16
[8 empty] | 130 |  | 6
[8 empty] | 127 |  | 19
[8 empty] | 152 |  | 14
[8 empty] | 104 |  | 5
[8 empty] | 141 |  | 12
[8 empty] | 112 |  | 2
[8 empty] | 108 |  | 3
[8 empty] | 147 |  | 8
[8 empty] | 136 |  | 8
[8 empty] | 197 |  | 9
[8 empty] | 103 |  | 3
[8 empty] | 143 |  | 3
[8 empty] | 176 |  | 10
[8 empty] | 152 |  | 4
[8 empty] | 160 |  | 7
[8 empty] | 123 |  | 2
[8 empty] | 165 |  | 9
[8 empty] | 170 |  | 18
[8 empty] | 130 |  | 4
[8 empty] | 125 |  | 7
[8 empty] | 127 |  | 3
[8 empty] | 93 |  | 1
[8 empty] | 150 |  | 6
[8 empty] | 96 |  | 9
[8 empty] | 110 |  | 7
[8 empty] | 132 |  | 7
[8 empty] | 125 |  | 6
[8 empty] | 140 |  | 6
[8 empty] | 135 |  | 7
[8 empty] | 185 |  | 15
[8 empty] | 101 |  | 5
[8 empty] | 118 |  | 13
[8 empty] | 103 |  | 2
[8 empty] | 154 |  | 5
[8 empty] | 144 |  | 6
[8 empty] | 115 |  | 8
[8 empty] | 1227 |  | 4
[8 empty] | 78 |  | 3
[8 empty] | 129 |  | 9
[8 empty] | 49 |  | 1
[8 empty] | 140 |  | 7
[8 empty] | 145 |  | 6
[8 empty] | 93 |  | 1
[8 empty] | 110 |  | 5
Fertilizzaizone

## umidità
N | PNF (g) | PNS (g) | Ur (%) | FO | foglie
P1FO | 64 | 53.3 | 16.72% | GA | gambo
P1GA | 85.7 | 70.3 | 17.97%
P2FO | 39.8 | 33.4 | 16.08%
P2GA | 122.1 | 65.1 | 46.68%
P3FO | 24.4 | 20.8 | 14.75%
P3GA | 146.8 | 66.2 | 54.9%
P4FO | 66.4 | 58.7 | 11.6%
P4GA | 86.8 | 71.8 | 17.28%
P5FO | 24.9 | 21.3 | 14.46%
P5GA | 102.8 | 44.1 | 57.1%
P6FO | 40 | 34.6 | 13.5%
P6GA | 124.7 | 69.8 | 44.03%
seme
N | PNF (g) | PNS (g) | Ur (%)
1 | 21.883 | 20.6122 | 5.807%
2 | 18.8481 | 17.7418 | 5.87%
3 | 17.6581 | 16.6251 | 5.85%
4 | 18.3415 | 17.2814 | 5.78%
5 | 18.8619 | 17.7681 | 5.799%
6 | 19.1977 | 18.08 | 5.822%

## tabelle Informatore agrario
Biomassa (t/ha) | 6.2511
Resa in seme (t/ha) | 0.88847
Modello Trebbia | FiatAgri L624 | Sperficie | ha
Dist. Battitore-Controbbattitore (mm) | 23.7 | Nominale | 18.1
Velocità Battitore (rpm) | 800 | Tare | 2.7
Velocità Ventola (rpm) | 420 | Effettiva | 15.4
Crivello Superiore (mm) | 5
Crivello Inferiore (mm) | 4
Velocità (km/h) | 4.9203
Capacità di Lavoro Teorica (ha/h) | 2.3617
Capacità di Lavoro Effettiva (ha/h) | 2.0531 |  | Plot | Numero piante ad ettaro | Altezza media della pianta | Numero di capolini per pianta | Prod attesa | Peso 1000 semi | Peso fresco capolini per plot | Peso freso semi plot | Quota capolino più basso | biomassa fresca
Efficienza di lavoro (%) | 87.24% |  |  | n ha-1 | cm | n | t ha-1 | g | kg | kg | cm | kg
Produttività oraria (t/h) | 1.8242 |  | 1 | 27777.7778 | 256.16 | 7.24 | 2.7028 | 43.746 | 12 | 2.4325 | 236.26 | 19.35
€/h | 142.7384 |  | 2 | 22222.2222 | 142.9 | 7.15 | 1.0594 | 37.6962 | 4.55 | 0.9535 | 123 | 10.13
€/ha | 69.5217 |  | 3 | 20000 | 137.1667 | 7.6667 | 0.94733 | 35.3162 | 5 | 0.8526 | 121.2667 | 4.7
€/t | 78.2484 |  | 4 | 23333.3333 | 141.5238 | 8.619 | 1.209 | 36.699 | 5.75 | 1.0881 | 120.6238 | 5.2
|  |  | 5 | 23333.3333 | 137.6667 | 7.1905 | 1.2937 | 37.7238 | 6.15 | 1.1643 | 117.7667 | 4.35
|  |  | 6 | 24444.4444 | 171.7727 | 6.2727 | 1.0489 | 38.3954 | 5.3 | 0.944 | 148.8727 | 3.75
[7 empty] | 1.1117 | 0.84959

## Foglio1
Data rilevamento_________________________
Plot | peso fresco capolini nel sacco | peso fresco semi estratti | peso secco capolini nel sacco | peso secco semi estratti | Peso fresco 200 semi
1
2
3
4
5
6

## tabelle per IF
settaggi trebbia |  |  |  | superfici |  |  |  | parametri per stima costi
Parameter | Measure unit | Value |  | Parameter | Measure unit | Value |  |  | Parameter | Measure Unit | Value
Concave clearance | mm | 23.7 |  | Nominal surface (NS) | ha | 18.32 |  | Machine | Power | kW | 176
Thresher speed | rpm | 800 |  | Sown surface (SS) | ha | 17.67 |  | Financial costs | Investment | € | 250000
Fan speed | rpm | 420 |  | Effectively grown surface (EGS) | ha | 16.05 |  |  | Service life | yr | 10
Upper sieve clearance | mm | 5 | [6 empty] | Service life | h | 3000
Lower sieve clearance | mm | 4 | [6 empty] | Resale | % | 19
[9 empty] | Resale | € | 47500
biomassa |  |  |  | seme raccolto |  |  |  |  | Depreciation | € | 202500
Parameter | Measure unit | Avg. | St.Dev. | Parameter | Measure unit | Reference surface | Value |  | Annual usage | h yr-1 | 312
Plants per hectare | N ha-1 | 22666.6667 | 1685.0834 | Overall seed yield (OSY) | Mg | - | 14.26 |  | Interest rate | % | 3
Plants height | cm | 146.7549 | 111.1754 | Effective seed yield (ESY) | Mg ha-1 | 17.67 | 0.80702 | Fixed costs | Ownership costs | € yr-1 | 20250
Capitula per plant | N | 7.3627 | 4.2046 | Seed yield on effectively grown surface (GSY) | Mg ha-1 | 16.05 | 0.88847 |  | Interests | € yr-1 | 4462.5
Height of the lower capitulum | cm | 126.306 | 12.7553 | Bulk density of collected seed | Mg m-3 | 0.64374 | 0.013636 |  | Machine shelter | m2 | 22.08
Seeds per capitulum | g FM | 6.6818 | 0.66831 | [5 empty] | Value of the shelter | € m-2 | 100
1000-seeds weight | g FM | 37.1661 | 1.1983 | produttività |  |  |  |  | Value of the shelter | € yr-1 | 44.16
Biomass | Mg ha-1 FM | 6.2511 | 2.8584 | Parameter | Measure unit | Avg. | St.Dev. |  | Insurance | € yr-1 | 625
Potential seed yield (PSY) | Mg ha-1 FM | 1.1117 | 0.13809 | Working speed | km h-1 | 4.9203 | 0.87019 | Variable costs | Repair factor | % | 40
H-index | - | 0.20083 | 0.068722 | Theoretical Field Capacity (TFC) | ha h-1 | 2.3617 | 0.41769 |  | Repairs and maintenance | € h-1 | 34.6667
Seeds moisture | % | 5.821% | 0.03338% | Effective Field Capacity (EFC) | ha h-1 | 2.0531 | 0.33252 |  | Fuel cost | € l-1 | 0.57
Leaves moisture | % | 14.08% | 1.666% | Field Efficiency (FE) | % | 87.24% | 4.133% |  | Fuel consumption | l h-1 | 25
Stalk moisture | % | 44% | 15.9% | Material Capacity (MC) | Mg h-1 | 1.8242 | 0.29543 |  | Fuel cost | € h-1 | 14.25
[9 empty] | Lubricant cost | € l-1 | 3.025
|  |  |  | costi |  |  |  |  | Lubricant consumption | l h-1 | 0.32074
|  |  |  | Parameter | Measure unit | Value |  |  | Lubricant cost | € h-1 | 0.97024
|  |  |  | Costs per time unit | € h-1 | 142.7384 |  |  | Worker salary | € h-1 | 11.5
|  |  |  | Cost per surface unit | € ha-1 | 69.5217
|  |  |  | Costs per biomass unit | € Mg-1 FM | 78.2484
perdite
|  |  |  | Parameter | Measure unit | Avg. | St.Dev.
|  |  |  | Header seed loss (HESL) | kg ha-1 | 28.7189 | 17.1327
|  |  |  | Header seed loss (HESL) | % | 2.583% | 1.541%
|  |  |  | Threshing system seed loss (TSL) | kg ha-1 | 6.4399 | 3.2025
|  |  |  | Threshing system seed loss (TSL) | % | 0.5793% | 0.2881%
|  |  |  | Harvesting seed loss (HASL) | kg ha-1 | 35.1588 | -
|  |  |  | Harvesting seed loss (HASL) | % | 3.163% | -