## Dim. laje maciça flexão
Dimensionamento da lajes maciças à flexão
bw (m) | h (m) | cob (m) | d (m) | Md (KN.m) | fck (MPa) | fy (MPa) | [5 empty] | a | b | c
1 | 0.09 | 0.025 | 0.065 | 0.5 | 30 | 500 | [5 empty] | 6132.8571 | -958.425 | 0.5
x (m) | x/d | ρ_min | As_min (cm²) | As_nec (cm²) | As_max (cm²) | [6 empty] | fcd (KN/m²) | fyd (KN/m²)
0.00052344 | 0.008053 | 0.15% | 1.35 | 0.17752 | 36 | [6 empty] | 21428.5714 | 434782.6087
ancoragem
[6 empty] | básico | reta | gancho 90 |  | Controle de fissuras
Φ (mm) | As_Φ (cm²) | n | As_ef (cm²) | e (cm) |  | Lb (cm) | Lb_nec (cm) | Lb_nec (cm) | comp gancho (cm) | tensão na barra (MPa) | tensão limite (MPa) |  |  |  | Φmax (mm) | e_max (cm)
4.2 | 0.13854 | 10 | 1.3854 | 11.1 |  | 20.16 | 10 | 10 | 4 | 5.5709 | 160 |  |  |  | 32 | 30
5 | 0.19635 | 7 | 1.3744 | 16.6 |  | 24 | 10 | 10 | 4 | 8.0221 | 160 |  |  |  | 32 | 30
6.3 | 0.31172 | 5 | 1.5586 | 25 |  | 30.24 | 10 | 10 | 6 | 9.9038 | 160 |  |  |  | 32 | 30
Note on C15: Quantidade de barras na seção de cálculo
Note on E15: Espaçamento da armadura
Note on M15: Estipular a tensão limite de acordo que fique superior a tensão máxima.

## Dim. laje nervurada flexão pos.
Dimensionamento da armadura positiva de lajes nervuradas
ie (m) | h (m) | e_capa (m) | bw_n (m) | cob (m) | d (m) | fck (MPa) | fy (MPa) |  |  | a | b | c
0.61 | 0.61 | 0.05 | 0.084 | 0.025 | 0.585 | 30 | 500 |  |  | 3741.0429 | -5261.7533 | 6.6856
Md (KN.m/m) | Md_T (KN.m) | x (m) | x/d | ρ_min | As_min (cm²) | As_nec (cm²) | As_max (cm²) |  |  | fcd (KN/m²) | fyd (KN/m²)
10.96 | 6.6856 | 0.0012718 | 0.0021739 | 0.15% | 1.1631 | 0.26309 | 31.016 |  |  | 21428.5714 | 434782.6087
As steel-deck
Φ (mm) | As_Φ (cm²) | n | As_ef (cm²) | bw_n min (m) |  | Lb (cm) | Lb_nec (cm) | Perfil chapa (mm) | emin (mm)
8 | 0.50265 | 3 | 1.508 | 0.066 |  | 38.4 | 11.52 | 119 | 0.97739
10 | 0.7854 | 2 | 1.5708 | 0.07 |  | 48 | 14.4
12.5 | 1.2272 | 1 | 1.2272 | 0.0625 |  | 60 | 18
Note on A8: inter-eixo das nervuras
Note on B8: espessura total da laje
Note on C8: espessura da capa da laje
Note on D8: Largura mínima da base da nervura
Note on E8: Cobrimento da armadura
Note on A11: Valor do momento no modelo de laje
Note on B11: Valor do momento na seção T de cálculo
Note on K15: Espessura da chapa da forma steel deck

## Dim. cortante lajes
Cortante em Lajes maciças |  |  |  |  | Cortante em lajes nervuradas
bw (cm) | h (cm) | cob (cm) | d (cm) | fck (MPa) | h (cm) | ie (cm) | Ac (cm²) | cob (cm) | Aef (cm²) | fck (MPa)
100 | 21 | 2.5 | 18.5 | 30 | 20 | 60 | 506 | 1.5 | 476 | 30
Vsd (KN) | VRd1 (KN) | VRd2 (KN) |  |  | Vsd (KN) | Vsd_T (KN) | VRd1 (KN) | VRd2 (KN)
14.05 | 66.9808 | 891.9643 |  |  | 21.39 | 12.834 | 17.234 | 229.5
Note on A11: Cortante atuante de projeto
Note on B11: Resistência para a laje prescindir a armadura de cortante
Note on C11: Resistência da biela comprimida

## Dim. vigas flexão
Dimensionamento da armadura longitudinal das vigas
bw (m) | h (m) | cob (m) | d (m) | Md (KN.m) | fck (MPa) | fy (MPa) | [5 empty] | fcd (KN/m²) | fyd (KN/m²)
0.2 | 0.45 | 0.035 | 0.415 | 21.69 | 30 | 500 | [5 empty] | 21428.5714 | 434782.6087
x (m) | x/d | ρ_min | As_min (cm²) | As_nec (cm²) | As_max (cm²) | [6 empty] | a | b | c
0.018049 | 0.043493 | 0.15% | 1.35 | 1.2242 | 36 | [6 empty] | 1226.5714 | -1223.835 | 21.69
ancoragem
escolha da bitola | [5 empty] | básico | reta | gancho |  | Controle de fissuras
Φ (mm) | As_Φ (cm²) | n | As_ef (cm²) | e (cm) |  | Lb (cm) | Lb_nec (cm) | Lb_nec (cm) | comp gancho (cm) | tensão na barra (MPa) | tensão limite (MPa) |  |  |  | Φmax (mm) | e_max (cm)
8 | 0.50265 | 3 | 1.508 | 4.6 |  | 38.4 | 34.3775 | 24.0642 | 7 | 252.1285 | 280 |  |  |  | 16 | 15
10 | 0.7854 | 2 | 1.5708 | 9.7 |  | 48 | 41.253 | 28.8771 | 8 | 242.0434 | 280 |  |  |  | 16 | 15
12.5 | 1.2272 | 2 | 2.4544 | 9.2 |  | 60 | 33.0024 | 23.1017 | 10 | 154.9078 | 160 |  |  |  | 32 | 30
Note on E16: Espaçamento das barras para caber em 1 camada
Note on M16: Estipular a tensão limite de acordo que fique superior a tensão máxima.

## Dim. cortante vigas
Dimensionamento dos estribos de uma viga
bw (cm) | h (cm) | cob (cm) | d (cm) | fck (MPa) | fy (MPa)
20 | 45 | 3 | 42 | 30 | 500
Vsd (KN) | VRd2 (KN) | Asw/s_min (cm²/cm) | Asw/s_nec (cm²/cm)
152.71 | 427.5382 | 0.01931 | 0.048506
Φ (mm) | n_pernas | Asw (cm²) | e_nec (cm) | e_maximo (cm) |  | e _vão (cm) | VRd3 (KN)
4.2 | 2 | 0.27709 | 5 | 25 |  | 25 | 91.2066
5 | 2 | 0.3927 | 8 | 25 |  | 25 | 98.8067
6.3 | 2 | 0.62345 | 12 | 25 |  | 25 | 113.976
Note on D16: Espaçamento calculado para o Cortante de projeto máximo (nos apoios)
Note on E16: Espaçamento máximo dos estribos ao longo da viga
Note on G16: Espaçamento adotado no meio do vão para a mesma bitola
Note on H16: Cortante resistente de projeto associado ao espaçamento adotado

## Dim. sapatas
Dimensionamento de sapatas
bp (m) | hp (m) | σadm (KN/m²) | P (KN) | B (m) | Hsap (m) | hsap (m) | Badot (m) | Hsap adot (m) | hsap_adot (m) |  |  |  |  | fcd (KN/m²) | fyd (KN/m²)
0.45 | 0.45 | 100 | 149.08 | 1.3094 | 0.3 | 0.075 | 1.35 | 0.3 | 0.15 |  |  |  |  | 21428.5714 | 434782.6087
bw (m) | h (m) | cob (m) | d (m) | Md (KN.m) | fck (MPa) | fy (MPa) | [7 empty] | a | b | c
0.45 | 0.3 | 0.04 | 0.26 | 13.5011 | 30 | 500 | [7 empty] | 2759.7857 | -1725.165 | 13.5011
x (m) | x/d | ρmin | As_min (cm²) | As_calc (cm²)
0.0079265 | 0.030486 | 0.153% | 2.0655 | 1.2097
ancoragem
[6 empty] | básico | reta | gancho |  | Controle de fissuras
Φ (mm) | As_Φ (cm²) | n | As_ef (cm²) | e (cm) |  | Lb (cm) | Lb_nec (cm) | Lb_nec (cm) | comp gancho (cm) | tensão na barra (MPa) | tensão limite (MPa) | Φmax (mm) | e_max (cm)
4.2 | 0.13854 | 15 | 2.0782 | 8 |  | 20.16 | 20.0372 | 14.026 | 4 | 14.5974 | 160 | 32 | 30
5 | 0.19635 | 11 | 2.1598 | 12 |  | 24 | 22.9516 | 16.0662 | 4 | 19.1528 | 160 | 32 | 30
6.3 | 0.31172 | 7 | 2.1821 | 20 |  | 30.24 | 28.6245 | 20.0372 | 6 | 29.7906 | 160 | 32 | 30
Note on E18: Espaçamento entre as barras
Note on M18: Estipular a tensão limite de acordo que fique superior a tensão máxima.

## Dim. flexo-compressao
bw (m) | h (m) | cob (m) | Le (m) | fck (MPa) | fy (MPa) | n | Φ (mm) | e (cm) | As (cm²) | As (m²) | ρ | ρ_min | As_min (cm²)
0.15 | 0.3 | 0.03 | 3 | 30 | 500 | 2 | 10 | 5.7 | 1.5708 | 0.00015708 | 1.396% | 0.4% | 0.45
Nu (KN) | Md,bal (KN.m) | Nd (KN) | Md (KN.m) | Md,tot (KN.m) | Md_' (KN.m) | Md_min (KN.m) | λmax | λ < 35 | curto | [7 empty] | C | B | A
956.2338 | 44.171 | 500 | 10 | 17.5 | 17.5 | 12 | 69.282 | 35 < λ < 90 | medianamente esbelto | [7 empty] | 13.0122 | 0.13066 | 0.0001596
[8 empty] | λ > 90 | esbelto
[14 empty] | fcd (KN/m²) | fyd (KN/m²) | Es (KN/m²)
[14 empty] | 21428.5714 | 434782.6087 | 200000000
Ndres (KN) | Mdres (KN.m)
0 | 13.0122
100 | 24.4821
200 | 32.7601
300 | 37.846
400 | 39.74
500 | 38.442
600 | 33.9521
700 | 26.2702
800 | 15.3963
900 | 1.3304
1000 | -15.9275
1100 | -36.3773
1200 | -60.019
1300 | -86.8528
1400 | -116.8785
1500 | -150.0962
1600 | -186.5059
1700 | -226.1075
1800 | -268.9012
1900 | -314.8867
2000 | -364.0643
2100 | -416.4338
2200 | -471.9953
2300 | -530.7488
2400 | -592.6942
2500 | -657.8316
2600 | -726.161
2700 | -797.6824
2800 | -872.3957
2900 | -950.301
3000 | -1031.3983
3100 | -1115.6875
3200 | -1203.1687
3300 | -1293.8419
3400 | -1387.7071
3500 | -1484.7642
3600 | -1585.0133
3700 | -1688.4544
3800 | -1795.0874
3900 | -1904.9125
4000 | -2017.9294
4100 | -2134.1384
4200 | -2253.5393
4300 | -2376.1322
4400 | -2501.9171
4500 | -2630.894
4600 | -2763.0628
4700 | -2898.4236
4800 | -3036.9763
4900 | -3178.7211
5000 | -3323.6578
5100 | -3471.7864
5200 | -3623.1071
5300 | -3777.6197
5400 | -3935.3243
5500 | -4096.2209
5600 | -4260.3094
5700 | -4427.5899
5800 | -4598.0624
5900 | -4771.7268
6000 | -4948.5832
6100 | -5128.6316
6200 | -5311.872
6300 | -5498.3043
6400 | -5687.9286
6500 | -5880.7449
6600 | -6076.7532
6700 | -6275.9534
6800 | -6478.3456
6900 | -6683.9297
7000 | -6892.7059
7100 | -7104.674
7200 | -7319.8341
7300 | -7538.1861
7400 | -7759.7301
7500 | -7984.4661
7600 | -8212.3941
7700 | -8443.514
7800 | -8677.8259
7900 | -8915.3298
8000 | -9156.0257
8100 | -9399.9135
8200 | -9646.9933
8300 | -9897.2651
8400 | -10150.7288
8500 | -10407.3845
8600 | -10667.2322
8700 | -10930.2718
8800 | -11196.5035
8900 | -11465.9271
9000 | -11738.5426
9100 | -12014.3502
9200 | -12293.3497
9300 | -12575.5412
9400 | -12860.9246
9500 | -13149.5
9600 | -13441.2674
9700 | -13736.2268
9800 | -14034.3782
9900 | -14335.7215
10000 | -14640.2567
Note on I7: Espaçamento das barras para caber na aresta da base do pilar

## COMP ANCORAGEM (hidden)
Lb
fck (MPa) | CA-50 |  |  |  | CA-60 |  |  |  | fctk,inf (MPa)
| Boa aderência |  | Má aderência |  | Boa aderência |  | Má aderência
| sem | com | sem | com | sem | com | sem | com
20 | 44 | 31 | 62 | 44 | 118 | 83 | 169 | 118 | 1.5473
25 | 38 | 26 | 54 | 26 | 102 | 71 | 145 | 102 | 1.7955
30 | 33 | 23 | 48 | 23 | 90 | 63 | 129 | 90 | 2.0275
35 | 30 | 21 | 43 | 21 | 81 | 57 | 116 | 81 | 2.247
40 | 28 | 19 | 39 | 19 | 74 | 52 | 106 | 74 | 2.4562
45 | 25 | 18 | 36 | 18 | 69 | 48 | 98 | 69 | 2.6568
50 | 24 | 17 | 34 | 17 | 64 | 45 | 92 | 64 | 2.8501
*sem ou com gancho

## área de aço (hidden)
Área de aço As (cm²)
bitola (mm) | 1 | 2 | 3 | 4 | 5 | 6 | 7 | 8 | 9 | 10 | 11 | 12 | 13 | 20
4.2 | 0.13854 | 0.27709 | 0.41563 | 0.55418 | 0.69272 | 0.83127 | 0.96981 | 1.1084 | 1.2469 | 1.3854 | 1.524 | 1.6625 | 1.8011 | 2.7709
5 | 0.19635 | 0.3927 | 0.58905 | 0.7854 | 0.98175 | 1.1781 | 1.3744 | 1.5708 | 1.7671 | 1.9635 | 2.1598 | 2.3562 | 2.5525 | 3.927
6.3 | 0.31172 | 0.62345 | 0.93517 | 1.2469 | 1.5586 | 1.8703 | 2.1821 | 2.4938 | 2.8055 | 3.1172 | 3.429 | 3.7407 | 4.0524 | 6.2345
8 | 0.50265 | 1.0053 | 1.508 | 2.0106 | 2.5133 | 3.0159 | 3.5186 | 4.0212 | 4.5239 | 5.0265 | 5.5292 | 6.0319 | 6.5345 | 10.0531
10 | 0.7854 | 1.5708 | 2.3562 | 3.1416 | 3.927 | 4.7124 | 5.4978 | 6.2832 | 7.0686 | 7.854 | 8.6394 | 9.4248 | 10.2102 | 15.708
12.5 | 1.2272 | 2.4544 | 3.6816 | 4.9087 | 6.1359 | 7.3631 | 8.5903 | 9.8175 | 11.0447 | 12.2718 | 13.499 | 14.7262 | 15.9534
16 | 2.0106 | 4.0212 | 6.0319 | 8.0425 | 10.0531 | 12.0637 | 14.0743 | 16.085 | 18.0956 | 20.1062 | 22.1168 | 24.1274 | 26.1381
20 | 3.1416 | 6.2832 | 9.4248 | 12.5664 | 15.708 | 18.8496 | 21.9911 | 25.1327 | 28.2743 | 31.4159 | 34.5575 | 37.6991 | 40.8407
22 | 3.8013 | 7.6027 | 11.404 | 15.2053 | 19.0066 | 22.808 | 26.6093 | 30.4106 | 34.2119 | 38.0133 | 41.8146 | 45.6159 | 49.4173
25 | 4.9087 | 9.8175 | 14.7262 | 19.635 | 24.5437 | 29.4524 | 34.3612 | 39.2699 | 44.1786 | 49.0874 | 53.9961 | 58.9049 | 63.8136

## armadura mínima (hidden)
fck (MPa) | Forma da seção
| Retangular | T-mesa comp. | T-mesa tracionada
20 | 0.15% | 0.15% | 0.15%
25 | 0.15% | 0.15% | 0.15%
30 | 0.15% | 0.15% | 0.153%
35 | 0.164% | 0.15% | 0.178%
40 | 0.179% | 0.158% | 0.204%
45 | 0.194% | 0.177% | 0.229%
50 | 0.208% | 0.197% | 0.255%

## controle de fissuração (hidden)
tensão na barra | phi max (mm) | smax (cm)
160 | 32 | 30
200 | 25 | 25
240 | 20 | 20
280 | 16 | 15
320 | 12.5 | 10
360 | 10 | 5
400 | 8 | -