## Tração simples
Nd (KN) | Ag (cm²) | A_furo (cm²) | Aef (cm²) | fy (MPa) | fu (MPa)
60 | 3.18 | 1.46 | 1.72 | 250 | 400
Rdty (KN) | Rdtu (KN) | Nd_res (KN)
72.2727 | 50.963 | 50.963

## Compressão simples (CS)
Nd (KN) | fy (Mpa) | L0x (m) | L0y (m) | Kx | Ky | CS 150 X 31 | Ag (cm²) | rx (cm) | ry (cm) | d' (mm) | tw (mm) | bf/2 (mm) | tf (mm)
138.23 | 345 | 2.9 | 2.9 | 1 | 1 |  | 39 | 6.32 | 3.7 | 150 | 8 | 75 | 9.5
λ0x | λ0y | χ0x | χ0y | fc (MPa) | Ndres (KN)
0.61028 | 1.0424 | 0.85565 | 0.63456 | 218.923 | 776.1817
b/t alma | b/t mesa |  | (b/t)r alma | (b/t)r mesa |  |  | (b/t)e mesa |  | Qalma | Qmesa | Q
18.75 | 7.8947 |  | 35.875 | 15.4094 |  |  | 28.1703 |  | 1 | 1 | 1
limite fl. Local

## Flexão simples (CS)
Verificação de perfis soldados à flexão
Md (KN.m) | fy (Mpa) | Lb (m) | CS 150 X 25 | ba (mm) | ta (mm) | bm (mm) | tm (mm) | Wx (cm³) | Zx (cm³) | Wy (cm³) | Zy (cm³) | ry (cm) | Iy (cm4) | It (cm4) | Cw (cm6)
24.54 | 345 | 10 |  | 150 | 6.3 | 75 | 8 | 178 | 199 | 60 | 91 | 3.73 | 450 | 1787 | 2268450
FLAMBAGEM LOCAL | [8 empty] | flambagem lateral
λ alma | λ mesa |  |  | λp alma | λp mesa | λr alma | λr mesa |  | Lbp (m) | Lbr (m)
23.8095 | 9.375 |  |  | 90.5302 | 9.1493 | 137.2399 | 23.8855 |  | 1.5806 | 81.4446
Eixo X |  | Eixo Y | [6 empty] | Flambagem lateral
Compacta: | [8 empty] | Curta
Mdxres (KN.m) |  | Mdyres (KN.m) | [6 empty] | Mdres (KN.m)
62.4136 |  | 28.5409 | [6 empty] | 62.4136
Semicompacta: | [8 empty] | Intermediária
Mdxres (KN.m) |  | Mdyres (KN.m) | [6 empty] | Mdres (KN.m)
62.0563 |  | 28.3056 | *** | [5 empty] | 39.0791 | ***
Esbelta: | [8 empty] | Longa:
Mdxres (KN.m) |  | Mdxres (KN.m) | [6 empty] | Mdres (KN.m)
55.8273 |  | 18.8182 | [6 empty] | 322.9188

## Cortante (CS)
Vd (KN) | fy (MPa) | d' (mm) | tw (mm) | Vdres (KN)
20 | 345 | 150 | 6.3 | 177.8318
CS 150 X 29

## Flexo-compressao (CS)
Nd (KN) | Mdx (KN.m) | Mdy (KN.m) | Ndres (KN) | Mdxres (KN.m) | Mdyres (KN.m)
500 | 10 | 0 | 776.1817 | 62.0563 | 28.3056
Nd/Ndres |  |  | VERIFICAÇÃO
0.64418 |  |  | 0.78742
Note on E8: Selecionar o perfil correspondente na planilha da Compressão simples (CS)
Note on F8: Copiar esse valor da planilha da Flexão simples (CS), selecionando o perfil correspondente.
Note on G8: Copiar esse valor da planilha da Flexão simples (CS), selecionando o perfil correspondente.

## Compressão simples (VS)
Nd (KN) | fy (Mpa) | L0x (m) | L0y (m) | Kx | Ky | VS 150 x 21 | Ag (cm²) | rx (cm) | ry (cm) | d' (mm) | tw (mm) | bf/2 (mm) | tf (mm)
138.23 | 345 | 2.9 | 2.9 | 1 | 1 |  | 27.3 | 6.22 | 2.41 | 150 | 6.3 | 50 | 9.5
λ0x | λ0y | χ0x | χ0y | fc (MPa) | Ndres (KN)
0.6201 | 1.6004 | 0.85134 | 0.3424 | 118.1282 | 293.1727
b/t alma | b/t mesa |  | (b/t)r alma | (b/t)r mesa |  |  | (b/t)e mesa |  | Qalma | Qmesa | Q
23.8095 | 5.2632 |  | 35.875 | 15.4094 |  |  | 28.1703 |  | 1 | 1 | 1
limite fl. Local

## Flexão simples (VS)
Verificação de perfis soldados à flexão
Md (KN.m) | fy (Mpa) | Lb (m) | VS 1800 x 418 | ba (mm) | ta (mm) | bm (mm) | tm (mm) | Wx (cm³) | Zx (cm³) | Wy (cm³) | Zy (cm³) | ry (cm) | Iy (cm4) | It (cm4) | Cw (cm6)
24.54 | 345 | 10 |  | 1800 | 12.5 | 250 | 31.5 | 33435 | 37283 | 2626 | 4005 | 11.11 | 65653 | 3074811 | 51333953497.3125
FLAMBAGEM LOCAL | [8 empty] | flambagem lateral
λ alma | λ mesa |  |  | λp alma | λp mesa | λr alma | λr mesa |  | Lbp (m) | Lbr (m)
144 | 7.9365 |  |  | 90.5302 | 9.1493 | 137.2399 | 23.8855 |  | 4.708 | 217.2898
Eixo X |  | Eixo Y | [6 empty] | Flambagem lateral
Compacta: | [8 empty] | Curta
Mdxres (KN.m) |  | Mdyres (KN.m) | [6 empty] | Mdres (KN.m)
11693.3045 |  | 1256.1136 | [6 empty] | 11693.3045
Semicompacta: | [8 empty] | Intermediária
Mdxres (KN.m) |  | Mdyres (KN.m) | [6 empty] | Mdres (KN.m)
6710.5369 |  | 478.1722 | [6 empty] | 7340.5023 | ***
Esbelta: | [8 empty] | Longa:
Mdxres (KN.m) |  | Mdxres (KN.m) | [6 empty] | Mdres (KN.m)
10387.974 |  | 815.8762 | *** | [5 empty] | 190274.9605

## Cortante (VS)
Vd (KN) | fy (MPa) | d' (mm) | tw (mm) | Vdres (KN)
20 | 345 | 150 | 4.75 | 134.0795
VS 150 x 15

## Flexo-compressao (VS)
Nd (KN) | Mdx (KN.m) | Mdy (KN.m) | Ndres (KN) | Mdxres (KN.m) | Mdyres (KN.m)
250 | 10 | 0 | 293.1727 | 7340.5023 | 478.1722
Nd/Ndres |  |  | VERIFICAÇÃO
0.85274 |  |  | 0.85395
Note on E8: Selecionar o perfil correspondente na planilha da Compressão simples (VS)
Note on F8: Copiar esse valor da planilha da Flexão simples, selecionando o perfil correspondente.
Note on G8: Copiar esse valor da planilha da Flexão simples, selecionando o perfil correspondente.

## VS (hidden)
Perfil VS | Massa | Área | Altura | Alma |  | Mesas |  | Eixo X-X |  |  |  | Eixo Y-Y
| m | A | d | tw | h | tf | bf | Ix | Wx | rx | Zx | Iy | Wy | ry | Zy
| Kg | cm² | mm | mm | mm | mm | mm | cm4 | cm3 | cm | cm3 | cm4 | cm3 | cm | cm3
VS 150 x 15 | 15 | 19.1 | 150 | 4.75 | 137 | 6.3 | 100 | 771 | 103 | 6.35 | 113 | 105 | 21 | 2.34 | 32 | 0
VS 150 x 18 | 17.6 | 22.4 | 150 | 4.75 | 134 | 8 | 100 | 903 | 120 | 6.35 | 135 | 133 | 27 | 2.44 | 41 | 1
VS 150 x 20 | 19.8 | 25.2 | 150 | 4.75 | 131 | 9.5 | 100 | 1028 | 137 | 6.39 | 154 | 158 | 32 | 2.5 | 48 | 2
VS 150 x 19 | 19.2 | 24.4 | 150 | 6.3 | 134 | 8 | 100 | 934 | 125 | 6.19 | 142 | 134 | 27 | 2.34 | 41 | 3
VS 150 x 21 | 21.4 | 27.3 | 150 | 6.3 | 131 | 9.5 | 100 | 1057 | 141 | 6.22 | 161 | 159 | 32 | 2.41 | 49 | 4
VS 200 x 19 | 18.8 | 24 | 200 | 4.75 | 187 | 6.3 | 120 | 1720 | 172 | 8.47 | 188 | 182 | 30 | 2.75 | 46 | 5
VS 200 x 22 | 21.9 | 27.9 | 200 | 4.75 | 184 | 8 | 120 | 2017 | 202 | 8.5 | 225 | 231 | 39 | 2.88 | 59 | 6
VS 200 x 25 | 24.6 | 31.4 | 200 | 4.75 | 181 | 9.5 | 120 | 2305 | 231 | 8.57 | 256 | 274 | 46 | 2.95 | 69 | 7
VS 200 x 20 | 19.9 | 25.3 | 200 | 4.75 | 187 | 6.3 | 130 | 1841 | 184 | 8.53 | 200 | 231 | 36 | 3.02 | 54 | 8
VS 200 x 23 | 23.2 | 29.5 | 200 | 4.75 | 184 | 8 | 130 | 2165 | 217 | 8.57 | 240 | 293 | 45 | 3.15 | 69 | 9
VS 200 x 26 | 26.1 | 33.3 | 200 | 4.75 | 181 | 9.5 | 130 | 2477 | 248 | 8.62 | 274 | 348 | 54 | 3.23 | 81 | 10
VS 250 x 21 | 20.7 | 26.4 | 250 | 4.75 | 237 | 6.3 | 120 | 2840 | 227 | 10.37 | 251 | 182 | 30 | 2.63 | 47 | 11
VS 250 x 24 | 23.8 | 30.3 | 250 | 4.75 | 234 | 8 | 120 | 3319 | 266 | 10.47 | 297 | 231 | 39 | 2.76 | 59 | 12
VS 250 x 27 | 26.5 | 33.8 | 250 | 4.75 | 231 | 9.5 | 120 | 3787 | 303 | 10.58 | 338 | 274 | 46 | 2.85 | 70 | 13
VS 250 x 23 | 22.7 | 28.9 | 250 | 4.75 | 237 | 6.3 | 140 | 3225 | 258 | 10.56 | 282 | 288 | 41 | 3.16 | 63 | 14
VS 250 x 26 | 26.3 | 33.5 | 250 | 4.75 | 234 | 8 | 140 | 3788 | 303 | 10.63 | 336 | 366 | 52 | 3.31 | 80 | 15
VS 250 x 30 | 29.5 | 37.6 | 250 | 4.75 | 231 | 9.5 | 140 | 4336 | 347 | 10.74 | 383 | 435 | 62 | 3.4 | 94 | 16
VS 250 x 25 | 24.6 | 31.4 | 250 | 4.75 | 237 | 6.3 | 160 | 3611 | 289 | 10.72 | 312 | 430 | 54 | 3.7 | 82 | 17
VS 250 x 29 | 28.8 | 36.7 | 250 | 4.75 | 234 | 8 | 160 | 4257 | 341 | 10.77 | 375 | 546 | 68 | 3.86 | 104 | 18
VS 250 x 32 | 32.5 | 41.4 | 250 | 4.75 | 231 | 9.5 | 160 | 1886 | 391 | 10.86 | 429 | 649 | 81 | 3.96 | 123 | 19
VS 300 x 23 | 22.6 | 28.8 | 300 | 4.75 | 287 | 6.3 | 120 | 4296 | 286 | 12.21 | 320 | 182 | 30 | 2.51 | 47 | 20
VS 300 x 26 | 25.7 | 32.7 | 300 | 4.75 | 284 | 8 | 120 | 5000 | 333 | 12.37 | 376 | 231 | 39 | 2.66 | 59 | 21
VS 300 x 28 | 28.3 | 36.1 | 300 | 4.75 | 281 | 9.5 | 120 | 5690 | 379 | 12.55 | 425 | 274 | 46 | 2.76 | 70 | 22
VS 300 x 25 | 24.6 | 31.3 | 300 | 4.75 | 287 | 6.3 | 140 | 4856 | 324 | 12.46 | 357 | 288 | 41 | 3.03 | 63 | 23
VS 300 x 28 | 28.2 | 35.9 | 300 | 4.75 | 284 | 8 | 140 | 5683 | 379 | 12.58 | 423 | 366 | 52 | 3.19 | 80 | 24
VS 300 x 31 | 31.3 | 39.9 | 300 | 4.75 | 281 | 9.5 | 140 | 6492 | 433 | 12.76 | 480 | 435 | 62 | 3.3 | 95 | 25
VS 300 x 27 | 26.5 | 33.8 | 300 | 4.75 | 287 | 6.3 | 160 | 5416 | 361 | 12.66 | 394 | 430 | 54 | 3.57 | 82 | 26
VS 300 x 31 | 30.7 | 39.1 | 300 | 4.75 | 284 | 8 | 160 | 6365 | 424 | 12.76 | 470 | 546 | 68 | 3.74 | 104 | 27
VS 300 x 34 | 34.3 | 43.7 | 300 | 4.75 | 281 | 9.5 | 160 | 7294 | 486 | 12.92 | 535 | 649 | 81 | 3.85 | 123 | 28
VS 300 x 33 | 33.2 | 42.3 | 300 | 4.75 | 284 | 8 | 180 | 7047 | 470 | 12.91 | 516 | 778 | 86 | 4.29 | 131 | 29
VS 300 x 37 | 37.3 | 47.5 | 300 | 4.75 | 281 | 9.5 | 180 | 8096 | 540 | 13.06 | 591 | 924 | 103 | 4.41 | 155 | 30
VS 300 x 46 | 45.6 | 58.1 | 300 | 4.75 | 275 | 12.5 | 180 | 10128 | 675 | 13.2 | 737 | 1215 | 135 | 4.57 | 204 | 31
VS 350 x 26 | 26.4 | 33.6 | 350 | 4.75 | 337 | 6.3 | 140 | 6884 | 393 | 14.31 | 438 | 288 | 41 | 2.93 | 64 | 32
VS 350 x 30 | 30.1 | 38.3 | 350 | 4.75 | 334 | 8 | 140 | 8026 | 459 | 14.48 | 516 | 366 | 52 | 3.09 | 80 | 33
VS 350 x 33 | 33.2 | 42.3 | 350 | 4.75 | 331 | 9.5 | 140 | 9148 | 523 | 14.71 | 583 | 435 | 62 | 3.21 | 95 | 34
VS 350 x 28 | 28.4 | 36.2 | 350 | 4.75 | 337 | 6.3 | 160 | 7651 | 437 | 14.54 | 481 | 430 | 54 | 3.45 | 83 | 35
VS 350 x 33 | 32.6 | 41.5 | 350 | 4.75 | 334 | 8 | 160 | 8962 | 512 | 14.7 | 570 | 546 | 68 | 3.63 | 104 | 36
VS 350 x 36 | 36.2 | 46.1 | 350 | 4.75 | 331 | 9.5 | 160 | 10249 | 586 | 14.91 | 648 | 649 | 81 | 3.75 | 123 | 37
VS 350 x 30 | 30.4 | 38.7 | 350 | 4.75 | 337 | 6.3 | 180 | 8418 | 481 | 14.75 | 525 | 613 | 68 | 3.98 | 104 | 38
VS 350 x 35 | 35.1 | 44.7 | 350 | 4.75 | 334 | 8 | 180 | 9898 | 566 | 14.88 | 625 | 778 | 86 | 4.17 | 131 | 39
VS 350 x 39 | 39.2 | 49.9 | 350 | 4.75 | 331 | 9.5 | 180 | 11351 | 649 | 15.08 | 712 | 924 | 103 | 4.3 | 156 | 40
VS 350 x 38 | 37.6 | 47.9 | 350 | 4.75 | 334 | 8 | 200 | 10834 | 619 | 15.04 | 680 | 1067 | 107 | 4.72 | 162 | 41
VS 350 x 42 | 42.2 | 53.7 | 350 | 4.75 | 331 | 9.5 | 200 | 12453 | 712 | 15.23 | 777 | 1267 | 127 | 4.86 | 192 | 42
VS 350 x 51 | 51.3 | 65.4 | 350 | 4.75 | 325 | 12.5 | 200 | 15604 | 892 | 15.45 | 969 | 1667 | 167 | 5.05 | 252 | 43
VS 400 x 28 | 28.3 | 36 | 400 | 4.75 | 387 | 6.3 | 140 | 9340 | 467 | 16.11 | 525 | 288 | 41 | 2.83 | 64 | 44
VS 400 x 32 | 31.9 | 40.6 | 400 | 4.75 | 384 | 8 | 140 | 10848 | 542 | 16.35 | 614 | 366 | 52 | 3 | 81 | 45
VS 400 x 35 | 35.1 | 44.7 | 400 | 4.75 | 381 | 9.5 | 140 | 12332 | 617 | 16.61 | 692 | 435 | 62 | 3.12 | 95 | 46
VS 400 x 30.2 | 30.2 | 38.5 | 400 | 4.75 | 387 | 6.3 | 160 | 10347 | 517 | 16.39 | 575 | 430 | 54 | 3.34 | 83 | 47
VS 400 x 34 | 34.4 | 43.8 | 400 | 4.75 | 384 | 8 | 160 | 12077 | 604 | 16.61 | 677 | 546 | 68 | 3.53 | 105 | 48
VS 400 x 38 | 38.1 | 48.5 | 400 | 4.75 | 381 | 9.5 | 160 | 13781 | 689 | 16.86 | 766 | 649 | 81 | 3.66 | 124 | 49
VS 400 x 32 | 32.3 | 41.1 | 400 | 4.75 | 387 | 6.3 | 180 | 11353 | 568 | 16.62 | 624 | 613 | 68 | 3.86 | 104 | 50
VS 400 x 37 | 36.9 | 47 | 400 | 4.75 | 384 | 8 | 180 | 13307 | 665 | 16.83 | 740 | 778 | 86 | 4.07 | 132 | 51
VS 400 x 41 | 41.1 | 52.3 | 400 | 4.75 | 381 | 9.5 | 180 | 15230 | 762 | 17.06 | 840 | 924 | 103 | 4.2 | 156 | 52
VS 400 x 39 | 39.4 | 50.2 | 400 | 4.75 | 384 | 8 | 200 | 14536 | 727 | 17.02 | 802 | 1067 | 107 | 4.61 | 162 | 53
VS 400 x 44 | 44 | 56.1 | 400 | 4.75 | 381 | 9.5 | 200 | 16679 | 834 | 17.24 | 914 | 1267 | 127 | 4.75 | 192 | 54
VS 400 x 53 | 53.2 | 67.8 | 400 | 4.75 | 375 | 12.5 | 200 | 20863 | 1043 | 17.54 | 1136 | 1667 | 167 | 4.85 | 252 | 55
VS 450 x 51 | 51.2 | 65.2 | 450 | 6.3 | 431 | 9.5 | 200 | 22640 | 1006 | 18.63 | 1130 | 1268 | 127 | 4.41 | 194 | 56
VS 450 x 60 | 60.3 | 76.8 | 450 | 6.3 | 425 | 12.5 | 200 | 27962 | 1243 | 19.08 | 1378 | 1668 | 167 | 4.66 | 254 | 57
VS 450 x 71 | 70.9 | 90.3 | 450 | 6.3 | 418 | 16 | 200 | 33985 | 1510 | 19.4 | 1664 | 2134 | 213 | 4.86 | 324 | 58
VS 450 x 80 | 80.1 | 102 | 450 | 6.3 | 412 | 19 | 200 | 38989 | 1733 | 19.55 | 1905 | 2534 | 253 | 4.98 | 384 | 59
VS 450 x 59 | 58.6 | 74.7 | 450 | 6.3 | 431 | 9.5 | 250 | 27249 | 1211 | 19.1 | 1339 | 2475 | 198 | 5.76 | 301 | 60
VS 450 x 70 | 70.1 | 89.3 | 450 | 6.3 | 425 | 12.5 | 250 | 33946 | 1509 | 19.5 | 1652 | 3256 | 260 | 6.04 | 395 | 61
VS 450 x 83 | 83.4 | 106.3 | 450 | 6.3 | 418 | 16 | 250 | 41523 | 1845 | 19.76 | 2011 | 4168 | 333 | 6.26 | 504 | 62
VS 450 x 95 | 95 | 121 | 450 | 6.3 | 412 | 19 | 250 | 47818 | 2125 | 19.88 | 2315 | 4949 | 396 | 6.4 | 598 | 63
VS 500 x 61 | 61.1 | 77.8 | 500 | 6.3 | 481 | 9.5 | 250 | 34416 | 1377 | 21.03 | 1529 | 2475 | 198 | 5.64 | 302 | 64
VS 500 x 73 | 72.5 | 92.4 | 500 | 6.3 | 475 | 12.5 | 250 | 42768 | 1711 | 21.51 | 1879 | 3256 | 260 | 5.94 | 395 | 65
VS 500 x 86 | 86 | 109.5 | 500 | 6.3 | 468 | 16 | 250 | 52250 | 2090 | 21.84 | 2281 | 4168 | 333 | 6.17 | 505 | 66
VS 500 x 97 | 97.4 | 124.1 | 500 | 6.3 | 462 | 19 | 250 | 60154 | 2406 | 22.02 | 2621 | 4949 | 396 | 6.31 | 598 | 67
VS 550 x 64 | 63.6 | 81 | 550 | 6.3 | 531 | 9.5 | 250 | 42556 | 1547 | 22.92 | 1728 | 2475 | 198 | 5.53 | 302 | 68
VS 550 x 75 | 75 | 95.6 | 550 | 6.3 | 525 | 12.5 | 250 | 52747 | 1918 | 23.49 | 2114 | 3256 | 260 | 5.84 | 396 | 69
VS 550 x 88 | 88.4 | 112.6 | 550 | 6.3 | 518 | 16 | 250 | 64345 | 2340 | 23.9 | 2559 | 4168 | 333 | 6.08 | 505 | 70
VS 550 x 100 | 99.9 | 127.3 | 550 | 6.3 | 512 | 19 | 250 | 74041 | 2692 | 24.12 | 2935 | 4949 | 396 | 6.24 | 599 | 71
VS 600 x 81 | 81.2 | 103.5 | 600 | 8 | 581 | 9.5 | 300 | 62768 | 2092 | 24.63 | 2358 | 4277 | 285 | 6.43 | 437 | 72
VS 600 x 95 | 95 | 121 | 600 | 8 | 575 | 12.5 | 300 | 77401 | 2580 | 25.29 | 2864 | 5627 | 375 | 6.82 | 572 | 73
VS 600 x 111 | 111 | 141.4 | 600 | 8 | 568 | 16 | 300 | 94091 | 3136 | 25.8 | 3448 | 7202 | 480 | 7.14 | 729 | 74
VS 600 x 125 | 124.8 | 159 | 600 | 8 | 562 | 19 | 300 | 108073 | 3602 | 26.07 | 3943 | 8552 | 570 | 7.33 | 864 | 75
VS 600 x 140 | 140.4 | 178.8 | 600 | 8 | 555 | 22.4 | 300 | 124012 | 4134 | 26.34 | 4498 | 10082 | 672 | 7.51 | 1017 | 76
VS 600 x 152 | 152.3 | 194 | 600 | 8 | 550 | 25 | 300 | 135154 | 4505 | 26.39 | 4918 | 11252 | 750 | 7.62 | 1134 | 77
VS 650 x 84 | 84.4 | 107.5 | 650 | 8 | 631 | 9.5 | 300 | 75213 | 2314 | 26.45 | 2622 | 4278 | 285 | 6.31 | 438 | 78
VS 650 x 98 | 98.1 | 125 | 650 | 8 | 625 | 12.5 | 300 | 92487 | 2846 | 27.2 | 3172 | 5628 | 375 | 6.71 | 573 | 79
VS 650 x 114 | 114.1 | 145.4 | 650 | 8 | 618 | 16 | 300 | 112225 | 3453 | 27.78 | 3807 | 7203 | 480 | 7.04 | 730 | 80
VS 650 x 128 | 128 | 163 | 650 | 8 | 612 | 19 | 300 | 128792 | 3963 | 28.11 | 4346 | 8553 | 570 | 7.24 | 865 | 81
VS 650 x 143 | 143.5 | 182.8 | 650 | 8 | 605 | 22.4 | 300 | 147713 | 4545 | 28.43 | 4950 | 10083 | 672 | 7.43 | 1018 | 82
VS 650 x 155 | 155.4 | 198 | 650 | 8 | 600 | 25 | 300 | 160963 | 4953 | 28.51 | 5408 | 11253 | 750 | 7.54 | 1135 | 83
VS 700 x 105 | 105.2 | 134 | 700 | 8 | 675 | 12.5 | 320 | 115045 | 3287 | 29.3 | 3661 | 6830 | 427 | 7.14 | 651 | 84
VS 700 x 122 | 122.3 | 155.8 | 700 | 8 | 668 | 16 | 320 | 139665 | 3990 | 29.94 | 4395 | 8741 | 546 | 7.49 | 830 | 85
VS 700 x 137 | 137.1 | 174.6 | 700 | 8 | 662 | 19 | 320 | 160361 | 4582 | 30.31 | 5017 | 10379 | 649 | 7.71 | 983 | 86
VS 700 x 154 | 153.7 | 195.8 | 700 | 8 | 655 | 22.4 | 320 | 184037 | 5258 | 30.66 | 5715 | 12236 | 765 | 7.91 | 1157 | 87
VS 700 x 166 | 166.4 | 212 | 700 | 8 | 650 | 25 | 320 | 200642 | 5733 | 30.76 | 6245 | 13656 | 854 | 8.03 | 1290 | 88
VS 750 x 108 | 108.3 | 138 | 750 | 8 | 725 | 12.5 | 320 | 134197 | 3579 | 31.18 | 4001 | 6830 | 427 | 7.04 | 652 | 89
VS 750 x 125 | 125.4 | 159.8 | 750 | 8 | 718 | 16 | 320 | 162620 | 4337 | 31.9 | 4789 | 8741 | 546 | 7.4 | 831 | 90
VS 750 x 140 | 140.2 | 178.6 | 750 | 8 | 712 | 19 | 320 | 186545 | 4975 | 32.32 | 5458 | 10380 | 649 | 7.62 | 984 | 91
VS 750 x 157 | 156.8 | 199.8 | 750 | 8 | 705 | 22.4 | 320 | 213953 | 5705 | 32.72 | 6209 | 12236 | 765 | 7.83 | 1158 | 92
VS 750 x 170 | 169.6 | 216 | 750 | 8 | 700 | 25 | 320 | 233200 | 6219 | 32.86 | 6780 | 13656 | 854 | 7.95 | 1291 | 93
VS 800 x 111 | 111.5 | 142 | 800 | 8 | 775 | 12.5 | 320 | 155074 | 3877 | 33.05 | 4351 | 6830 | 427 | 6.94 | 652 | 94
VS 800 x 129 | 128.6 | 163.8 | 800 | 8 | 768 | 16 | 320 | 187573 | 4689 | 33.84 | 5194 | 8741 | 546 | 7.31 | 831 | 95
VS 800 x 143 | 143.3 | 182.6 | 800 | 8 | 762 | 19 | 320 | 214961 | 5374 | 34.31 | 5910 | 10380 | 649 | 7.54 | 985 | 96
VS 800 x 160 | 160 | 203.8 | 800 | 8 | 755 | 22.4 | 320 | 246374 | 6159 | 34.77 | 6714 | 12237 | 765 | 7.75 | 1159 | 97
VS 800 x 173 | 172.7 | 220 | 800 | 8 | 750 | 25 | 320 | 268458 | 6711 | 34.93 | 7325 | 13657 | 854 | 7.88 | 1292 | 98
VS 800 x 120 | 120.5 | 153.5 | 850 | 8 | 825 | 12.5 | 350 | 190878 | 4491 | 35.26 | 5025 | 8936 | 511 | 7.63 | 779 | 99
VS 850 x 139 | 139.3 | 177.4 | 850 | 8 | 818 | 16 | 350 | 231269 | 5442 | 36.11 | 6009 | 11437 | 654 | 8.03 | 993 | 100
VS 850 x 155 | 155.4 | 198 | 850 | 8 | 812 | 19 | 350 | 265344 | 6243 | 36.61 | 6845 | 13581 | 776 | 8.28 | 1177 | 101
VS 850 x 174 | 173.6 | 221.2 | 850 | 8 | 805 | 22.4 | 350 | 304467 | 7164 | 37.1 | 7784 | 16010 | 915 | 8.51 | 1385 | 102
VS 850 x 188 | 187.6 | 239 | 850 | 8 | 800 | 25 | 350 | 331998 | 7812 | 37.27 | 8499 | 17868 | 1021 | 8.65 | 1544 | 103
VS 900 x 124 | 123.6 | 157.5 | 900 | 8 | 875 | 12.5 | 350 | 216973 | 4822 | 37.12 | 5414 | 8936 | 511 | 7.53 | 780 | 104
VS 900 x 142 | 142.4 | 181.4 | 900 | 8 | 868 | 16 | 350 | 262430 | 5832 | 38.04 | 6457 | 11437 | 654 | 7.94 | 994 | 105
VS 900 x 159 | 158.6 | 202 | 900 | 8 | 862 | 19 | 350 | 300814 | 6685 | 38.59 | 7345 | 13581 | 776 | 8.2 | 1178 | 106
VS 900 x 177 | 176.8 | 225.2 | 900 | 8 | 855 | 22.4 | 350 | 344925 | 7665 | 39.14 | 8342 | 16010 | 915 | 8.43 | 1386 | 107
VS 900 x 191 | 190.8 | 243 | 900 | 8 | 850 | 25 | 350 | 375994 | 8355 | 39.34 | 9101 | 17868 | 1021 | 8.58 | 1545 | 108
VS 950 x 127 | 126.8 | 161.5 | 950 | 8 | 925 | 12.5 | 350 | 245036 | 5159 | 38.95 | 5813 | 8936 | 511 | 7.44 | 780 | 109
VS 950 x 146 | 145.5 | 185.4 | 950 | 8 | 918 | 16 | 350 | 295858 | 6229 | 39.95 | 6916 | 11437 | 654 | 7.85 | 995 | 110
VS 950 x 162 | 161.7 | 206 | 950 | 8 | 912 | 19 | 350 | 338808 | 7133 | 40.55 | 7855 | 13581 | 776 | 8.12 | 1178 | 111
VS 950 x 180 | 179.9 | 229.2 | 950 | 8 | 905 | 22.4 | 350 | 388207 | 8173 | 41.16 | 8910 | 16011 | 915 | 8.36 | 1386 | 112
VS 950 x 194 | 193.9 | 247 | 950 | 8 | 900 | 25 | 350 | 423027 | 8906 | 41.38 | 9714 | 17868 | 1021 | 8.51 | 1546 | 113
VS 1000 x 140 | 139.7 | 178 | 1000 | 8 | 975 | 12.5 | 400 | 305593 | 6112 | 41.43 | 6839 | 13337 | 667 | 8.66 | 1016 | 114
VS 1000 x 161 | 161.2 | 205.4 | 1000 | 8 | 968 | 16 | 400 | 370339 | 7407 | 42.46 | 8172 | 17071 | 854 | 9.12 | 1295 | 115
VS 1000 x 180 | 179.8 | 229 | 1000 | 8 | 962 | 19 | 400 | 425095 | 8502 | 43.08 | 9306 | 20271 | 1014 | 9.41 | 1535 | 116
VS 1000 x 201 | 200.6 | 255.6 | 1000 | 8 | 955 | 22.4 | 400 | 488119 | 9762 | 43.7 | 10583 | 23897 | 1195 | 9.67 | 1807 | 117
VS 1000 x 217 | 216.7 | 276 | 1000 | 8 | 950 | 25 | 400 | 532575 | 10652 | 43.93 | 11555 | 26671 | 1334 | 9.83 | 2015 | 118
VS 1100 x 159 | 158.6 | 202.1 | 1100 | 9.5 | 1.075 | 12.5 | 400 | 394026 | 7164 | 44.15 | 8182 | 13341 | 667 | 8.12 | 1024 | 119
VS 1100 x 180 | 180.2 | 229.5 | 1100 | 9.5 | 1068 | 16 | 400 | 472485 | 8591 | 45.37 | 9647 | 17074 | 854 | 8.63 | 1304 | 120
VS 1100 x 199 | 198.5 | 252.9 | 1100 | 9.5 | 1062 | 19 | 400 | 538922 | 9799 | 46.16 | 10894 | 20274 | 1014 | 8.95 | 1544 | 121
VS 1100 x 219 | 219.3 | 279.4 | 1100 | 9.5 | 1055 | 22.4 | 400 | 615490 | 11191 | 46.94 | 12299 | 23901 | 1195 | 9.25 | 1816 | 122
VS 1100 x 235 | 235.3 | 299.8 | 1100 | 9.5 | 1050 | 25 | 400 | 669562 | 12174 | 47.26 | 13368 | 26674 | 1334 | 9.43 | 2024 | 123
VS 1200 x 200 | 200.2 | 255 | 1200 | 9.5 | 1168 | 16 | 450 | 630844 | 10514 | 49.74 | 11765 | 24308 | 1080 | 9.76 | 1646 | 124
VS 1200 x 221 | 220.9 | 281.4 | 1200 | 9.5 | 1162 | 19 | 450 | 720523 | 12009 | 50.6 | 13304 | 28865 | 1283 | 10.13 | 1950 | 125
VS 1200 x 244 | 244.4 | 311.3 | 1200 | 9.5 | 1155 | 22.4 | 450 | 823984 | 13733 | 51.45 | 15039 | 34028 | 1512 | 10.46 | 2294 | 126
VS 1200 x 262 | 262.4 | 334.3 | 1200 | 9.5 | 1150 | 25 | 450 | 897121 | 14952 | 51.8 | 16360 | 37977 | 1688 | 10.66 | 2557 | 127
VS 1200 x 307 | 307.3 | 391.5 | 1200 | 9.5 | 1137 | 31.5 | 450 | 1084322 | 18072 | 52.63 | 19634 | 47849 | 2127 | 11.06 | 3215 | 128
VS 1300 x 237 | 237.5 | 302.5 | 1300 | 12.5 | 1268 | 16 | 450 | 805914 | 12399 | 51.62 | 14269 | 24321 | 1081 | 8.97 | 1670 | 129
VS 1300 x 258 | 258.1 | 328.8 | 1300 | 12.5 | 1262 | 19 | 450 | 910929 | 14014 | 52.64 | 15930 | 28877 | 1283 | 9.37 | 1973 | 130
VS 1300 x 281 | 281.4 | 258.5 | 1300 | 12.5 | 1255 | 22.4 | 450 | 1032190 | 15880 | 53.66 | 17800 | 34040 | 1513 | 9.74 | 2317 | 131
VS 1300 x 299 | 299.3 | 381.3 | 1300 | 12.5 | 1250 | 25 | 450 | 1117982 | 17200 | 54.15 | 19227 | 37989 | 1688 | 9.98 | 2580 | 132
VS 1300 x 344 | 343.9 | 438.1 | 1300 | 12.5 | 1237 | 31.5 | 450 | 1337847 | 20582 | 55.26 | 22763 | 47861 | 2127 | 10.45 | 3238 | 133
VS 1400 x 260 | 259.8 | 331 | 1400 | 12.5 | 1368 | 16 | 500 | 1032894 | 14756 | 55.86 | 16920 | 33356 | 1334 | 10.04 | 2053 | 134
VS 1400 x 283 | 282.8 | 360.3 | 1400 | 12.5 | 1362 | 19 | 500 | 1169143 | 16702 | 56.96 | 18917 | 39606 | 1584 | 10.48 | 2428 | 135
VS 1400 x 309 | 308.8 | 393.4 | 1400 | 12.5 | 1355 | 22.4 | 500 | 1326589 | 18951 | 58.07 | 21167 | 46689 | 1868 | 10.89 | 2853 | 136
VS 1400 x 329 | 328.8 | 418.8 | 1400 | 12.5 | 1350 | 25 | 500 | 1438060 | 20544 | 58.6 | 22883 | 52105 | 2084 | 11.15 | 3178 | 137
VS 1400 x 378 | 378.4 | 482.1 | 1400 | 12.5 | 1337 | 31.5 | 500 | 1724041 | 24629 | 59.8 | 27140 | 65647 | 2626 | 11.67 | 3990 | 138
VS 1400 x 424 | 424.4 | 540.6 | 1400 | 12.5 | 1325 | 37.5 | 500 | 1983133 | 28330 | 60.57 | 31033 | 78147 | 3126 | 12.02 | 4739 | 139
VS 1400 x 478 | 478 | 608.9 | 1400 | 12.5 | 1311 | 44.5 | 500 | 2279533 | 32565 | 61.19 | 35531 | 92730 | 3709 | 12.34 | 5614 | 140
VS 1500 x 270 | 269.6 | 343.5 | 1500 | 12.5 | 1468 | 16 | 500 | 1210476 | 16140 | 59.36 | 18606 | 33357 | 1334 | 9.85 | 2057 | 141
VS 1500 x 293 | 292.6 | 372.8 | 1500 | 12.5 | 1462 | 19 | 500 | 1367419 | 18232 | 60.56 | 20749 | 39607 | 1584 | 10.31 | 2432 | 142
VS 1500 x 319 | 318.6 | 405.9 | 1500 | 12.5 | 1455 | 22.4 | 500 | 1548898 | 20652 | 61.77 | 23165 | 46690 | 1868 | 10.73 | 2857 | 143
VS 1500 x 339 | 338.6 | 431.3 | 1500 | 12.5 | 1450 | 25 | 500 | 1677461 | 22366 | 62.36 | 25008 | 52107 | 2084 | 10.99 | 3182 | 144
VS 1500 x 388 | 388.3 | 494.6 | 1500 | 12.5 | 1437 | 31.5 | 500 | 2007598 | 26768 | 63.71 | 29582 | 65648 | 2626 | 11.52 | 3994 | 145
VS 1500 x 434 | 434.2 | 553.1 | 1500 | 12.5 | 1425 | 37.5 | 500 | 2307085 | 30761 | 64.58 | 33768 | 78148 | 3126 | 11.89 | 4743 | 146
VS 1500 x 488 | 487.8 | 621.4 | 1500 | 12.5 | 1411 | 44.5 | 500 | 2650168 | 35336 | 65.31 | 38607 | 92731 | 3709 | 12.22 | 5618 | 147
VS 1600 x328 | 328.4 | 418.4 | 1600 | 12.5 | 1555 | 22.4 | 500 | 1791549 | 22394 | 65.44 | 25225 | 46692 | 1868 | 10.56 | 2861 | 148
VS 1600 x 348 | 348.4 | 443.8 | 1600 | 12.5 | 1550 | 25 | 500 | 1938424 | 21230 | 66.09 | 27195 | 52109 | 2084 | 10.84 | 3186 | 149
VS 1600 x 398 | 398.1 | 507.1 | 1600 | 12.5 | 1537 | 31.5 | 500 | 2315887 | 289949 | 67.58 | 32086 | 65650 | 2626 | 11.38 | 3998 | 150
VS 1600 x 444 | 444 | 565.6 | 1600 | 12.5 | 1525 | 37.5 | 500 | 2658693 | 33234 | 68.56 | 36564 | 78150 | 3126 | 11.75 | 4747 | 151
VS 1600 x 498 | 497.6 | 633.9 | 1600 | 12.5 | 1511 | 44.5 | 500 | 3051871 | 38148 | 69.39 | 41745 | 92733 | 3709 | 12.1 | 5622 | 152
VS 1700 x 338 | 338.3 | 430.9 | 1700 | 12.5 | 1655 | 22.4 | 500 | 2055170 | 24178 | 69.06 | 27349 | 46694 | 1868 | 10.41 | 2865 | 153
VS 1700 x 358 | 358.2 | 456.3 | 1700 | 12.5 | 1650 | 25 | 500 | 2221576 | 26136 | 69.78 | 29445 | 52110 | 2084 | 10.69 | 3189 | 154
VS 1700 x 408 | 407.9 | 519.6 | 1700 | 12.5 | 1637 | 31.5 | 500 | 2649532 | 31171 | 71.41 | 34653 | 65652 | 2626 | 11.24 | 4001 | 155
VS 1700 x 454 | 453.8 | 578.1 | 1700 | 12.5 | 1625 | 37.5 | 500 | 3038582 | 35748 | 72.5 | 39424 | 78151 | 3126 | 11.63 | 4751 | 156
VS 1700 x 507 | 507.4 | 646.4 | 1700 | 12.5 | 1611 | 44.5 | 500 | 3485268 | 41003 | 73.43 | 44945 | 92735 | 3709 | 11.98 | 5625 | 157
VS 1800 x 348 | 348.1 | 443.4 | 1800 | 12.5 | 1755 | 22.4 | 500 | 2340384 | 26004 | 72.65 | 29534 | 46695 | 1868 | 10.26 | 2869 | 158
VS 1800 x 368 | 368 | 468.8 | 1800 | 12.5 | 1750 | 25 | 500 | 2527539 | 28084 | 73.43 | 31758 | 5212 | 2084 | 10.54 | 3193 | 159
VS 1800 x 418 | 417.7 | 532.1 | 1800 | 12.5 | 1737 | 31.5 | 500 | 3009158 | 33435 | 75.2 | 37283 | 65653 | 2626 | 11.11 | 4005 | 160
VS 1800 x 464 | 463.6 | 590.6 | 1800 | 12.5 | 1725 | 37.5 | 500 | 3447378 | 38304 | 76.4 | 42346 | 78153 | 3126 | 11.5 | 4755 | 161
VS 1800 x 517 | 517.2 | 658.9 | 1800 | 12.5 | 1711 | 44.5 | 500 | 3950984 | 43900 | 77.44 | 48208 | 92736 | 3709 | 11.86 | 5629 | 162
VS 1800 x 465 | 465.4 | 592.9 | 1800 | 16 | 1737 | 31.5 | 500 | 3162016 | 35134 | 73.03 | 39923 | 65684 | 2627 | 10.53 | 4049 | 163
VS 1800 x 511 | 511 | 651 | 1800 | 16 | 1725 | 37.5 | 500 | 3597089 | 39968 | 74.33 | 44949 | 78184 | 3127 | 10.96 | 4798 | 164
VS 1800 x 564 | 564.3 | 718.8 | 1800 | 16 | 1711 | 44.5 | 500 | 4097080 | 45523 | 75.5 | 50770 | 92767 | 3711 | 11.36 | 5672 | 165
VS 1900 x 429 | 428.6 | 546 | 1900 | 16 | 1850 | 25 | 500 | 3041613 | 32017 | 74.64 | 37128 | 52146 | 2086 | 9.77 | 3243 | 166
VS 1900 x 478 | 478 | 608.9 | 1900 | 16 | 1837 | 31.5 | 500 | 3576198 | 37644 | 76.64 | 42927 | 65688 | 2628 | 10.39 | 4055 | 167
VS 1900 x 524 | 523.6 | 667 | 1900 | 16 | 1825 | 37.5 | 500 | 4062991 | 42768 | 78.05 | 48244 | 78187 | 3127 | 10.83 | 4804 | 168
VS 1900 x 577 | 576.8 | 734.8 | 1900 | 16 | 1811 | 44.5 | 500 | 4622882 | 48662 | 79.32 | 54404 | 92770 | 3711 | 11.24 | 5678 | 169
VS 2000 x 461 | 460.8 | 587 | 2000 | 16 | 1950 | 25 | 550 | 3670473 | 36705 | 79.08 | 42366 | 69389 | 2523 | 10.87 | 3906 | 170
VS 2000 x 515 | 515.3 | 656.4 | 2000 | 16 | 1937 | 31.5 | 550 | 4326007 | 43260 | 81.18 | 49112 | 87413 | 3179 | 11.54 | 4888 | 171
VS 2000 x 566 | 565.6 | 720.5 | 2000 | 16 | 1925 | 37.5 | 550 | 4923357 | 49234 | 82.66 | 55299 | 104050 | 3784 | 12.02 | 5795 | 172
VS 2000 x 624 | 624.3 | 795.3 | 2000 | 16 | 1911 | 44.5 | 550 | 5610913 | 56109 | 83.99 | 62469 | 123460 | 4489 | 12.46 | 6853 | 173

## CS (hidden)
Perfil CS | Massa | Área | Altura | Alma |  | Mesas |  | Eixo X-X |  |  |  | Eixo Y-Y
| m | A | d | tw | h | tf | bf | Ix | Wx | rx | Zx | Iy | Wy | ry | Zy
| Kg | cm² | mm | mm | mm | mm | mm | cm4 | cm3 | cm | cm3 | cm4 | cm3 | cm | cm3
CS 150 X 25 | 25.4 | 32.4 | 150 | 6.3 | 134 | 8 | 150 | 1337 | 178 | 6.42 | 199 | 450 | 60 | 3.73 | 91 | 0
CS 150 X 29 | 28.9 | 36.8 | 150 | 6.3 | 131 | 9.5 | 150 | 1527 | 204 | 6.44 | 227 | 535 | 71 | 3.81 | 108 | 1
CS 150 X 31 | 30.6 | 39 | 150 | 8 | 131 | 9.5 | 150 | 1559 | 208 | 6.32 | 235 | 535 | 71 | 3.7 | 109 | 2
CS 150 X 37 | 37.3 | 47.5 | 150 | 8 | 125 | 12.5 | 150 | 1908 | 254 | 6.34 | 289 | 704 | 94 | 3.85 | 143 | 3
CS 150 X 45 | 45.1 | 57.4 | 150 | 8 | 118 | 16 | 150 | 2274 | 303 | 6.29 | 349 | 901 | 120 | 3.96 | 182 | 4
CS 200 X 29 | 29 | 37 | 200 | 6.8 | 187 | 6.3 | 200 | 2778 | 278 | 8.66 | 299 | 840 | 84 | 4.76 | 128 | 5
CS 200 X 34 | 34.2 | 43.6 | 200 | 6.3 | 184 | 8 | 200 | 3278 | 328 | 8.67 | 361 | 1067 | 107 | 4.95 | 162 | 6
CS 200 X 39 | 38.8 | 49.4 | 200 | 6.3 | 181 | 9.5 | 200 | 3762 | 376 | 8.73 | 414 | 1267 | 127 | 5.06 | 192 | 7
CS 200 X 41 | 41.2 | 52.5 | 200 | 8 | 181 | 9.5 | 200 | 3846 | 385 | 8.56 | 427 | 1267 | 127 | 4.91 | 193 | 8
CS 200 X 50 | 50.2 | 64 | 200 | 8 | 175 | 12.5 | 200 | 4758 | 476 | 8.62 | 530 | 1667 | 167 | 5.1 | 253 | 9
CS 200 X 61 | 60.8 | 77.4 | 200 | 8 | 168 | 16 | 200 | 5747 | 575 | 8.62 | 645 | 2134 | 213 | 5.25 | 323 | 10
CS 250 X 43 | 42.9 | 54.7 | 250 | 6.3 | 234 | 8 | 250 | 6531 | 522 | 10.93 | 570 | 2084 | 167 | 6.17 | 252 | 11
CS 250 X 49 | 48.7 | 62.1 | 250 | 6.3 | 231 | 9.5 | 250 | 7519 | 602 | 11 | 655 | 2474 | 198 | 6.31 | 299 | 12
CS 250 X 52 | 51.8 | 66 | 250 | 8 | 231 | 9.5 | 250 | 7694 | 616 | 10.8 | 678 | 2475 | 198 | 6.12 | 301 | 13
CS 250 X 63 | 63.2 | 80.5 | 250 | 8 | 225 | 12.5 | 250 | 9581 | 766 | 1091 | 843 | 3256 | 260 | 6.36 | 394 | 14
CS 250 X 66 | 65.9 | 83.9 | 250 | 9.5 | 225 | 12.5 | 250 | 9723 | 778 | 10.77 | 862 | 3257 | 261 | 6.23 | 396 | 15
CS 250 X 76 | 76.5 | 97.4 | 250 | 8 | 218 | 16 | 250 | 11659 | 933 | 10.94 | 1031 | 4168 | 333 | 6.54 | 503 | 16
CS 250 X 79 | 79 | 100.7 | 250 | 9.5 | 218 | 16 | 250 | 11788 | 943 | 10.82 | 1049 | 4168 | 333 | 6.43 | 505 | 17
CS 250 X 84 | 84.2 | 107.3 | 250 | 12.5 | 218 | 16 | 250 | 12047 | 964 | 10.6 | 1085 | 4170 | 334 | 6.23 | 509 | 18
CS 250 X 90 | 90.4 | 115.1 | 250 | 9.5 | 212 | 19 | 250 | 13456 | 1076 | 10.81 | 1204 | 4949 | 396 | 6.56 | 599 | 19
CS 250 X 95 | 95.4 | 121.5 | 250 | 12.5 | 212 | 19 | 250 | 13694 | 1096 | 10.62 | 1238 | 4951 | 396 | 6.38 | 602 | 20
CS 250 X 108 | 108 | 137.6 | 250 | 12.5 | 205 | 22.4 | 250 | 15501 | 1240 | 10.61 | 1406 | 5837 | 467 | 6.51 | 708 | 21
CS 300 X 62 | 62.4 | 79.5 | 300 | 8 | 281 | 9.5 | 300 | 13509 | 901 | 13.04 | 986 | 4276 | 285 | 7.33 | 432 | 22
CS 300 X 76 | 76.1 | 97 | 300 | 8 | 275 | 12.5 | 300 | 16894 | 1126 | 13.2 | 1229 | 5626 | 375 | 7.62 | 567 | 23
CS 300 X 92 | 92.2 | 117.4 | 300 | 8 | 268 | 16 | 300 | 20661 | 1377 | 13.27 | 1507 | 7201 | 480 | 7.83 | 724 | 24
CS 300 X 95 | 95.4 | 121.5 | 300 | 9.5 | 268 | 16 | 300 | 20902 | 1393 | 13.12 | 1534 | 7202 | 480 | 7.7 | 726 | 25
CS 300 X 102 | 101.7 | 129.5 | 300 | 12.5 | 268 | 16 | 300 | 21383 | 1426 | 12.85 | 1588 | 7204 | 480 | 7.46 | 730 | 26
CS 300 x 109 | 109 | 138.9 | 300 | 9.5 | 262 | 19 | 300 | 23962 | 1597 | 13.13 | 1765 | 8552 | 570 | 7.85 | 861 | 27
CS 300 x 115 | 115.2 | 146.8 | 300 | 12.5 | 262 | 19 | 300 | 24412 | 1627 | 12.9 | 1816 | 8554 | 570 | 7.63 | 865 | 28
CS 300 x 122 | 122.4 | 155.9 | 300 | 16 | 262 | 19 | 300 | 24936 | 1662 | 12.65 | 1876 | 8559 | 571 | 7.41 | 872 | 29
CS 300 x 131 | 130.5 | 166.3 | 300 | 12.5 | 255 | 22.4 | 300 | 27774 | 1852 | 12.92 | 2069 | 10084 | 672 | 7.79 | 1018 | 30
CS 300 x 138 | 137.5 | 175.2 | 300 | 16 | 255 | 22.4 | 300 | 28257 | 1884 | 12.7 | 2126 | 10089 | 673 | 7.59 | 1024 | 31
CS 300 x 149 | 149.2 | 190 | 300 | 16 | 250 | 25 | 300 | 30521 | 2035 | 12.67 | 2313 | 11259 | 751 | 7.7 | 1141 | 32
CS 350 x 89 | 89.1 | 113.5 | 350 | 8 | 325 | 12.5 | 350 | 23217 | 1555 | 15.49 | 1688 | 8934 | 511 | 8.87 | 771 | 33
CS 350 x 93 | 92.9 | 118.4 | 350 | 9.5 | 325 | 12.5 | 350 | 27646 | 1580 | 15.28 | 1727 | 8935 | 511 | 8.69 | 773 | 34
CS 350 x 108 | 107.9 | 137.4 | 350 | 8 | 318 | 16 | 350 | 33403 | 1909 | 15.59 | 2073 | 11435 | 653 | 9.12 | 985 | 35
CS 350 x 112 | 111.6 | 142.2 | 350 | 9.5 | 318 | 16 | 350 | 33805 | 1932 | 15.42 | 2111 | 11436 | 653 | 8.97 | 987 | 36
CS 350 x 119 | 119.2 | 151.8 | 350 | 12.5 | 318 | 16 | 350 | 34609 | 1978 | 15.1 | 2186 | 11439 | 654 | 8.68 | 992 | 37
CS 350 x 128 | 127.6 | 162.6 | 350 | 9.5 | 312 | 19 | 350 | 38873 | 2221 | 15.46 | 2432 | 13579 | 776 | 9.14 | 1171 | 38
CS 350 x 135 | 135 | 172 | 350 | 12.5 | 312 | 19 | 350 | 39633 | 2265 | 15.18 | 2505 | 13582 | 776 | 8.89 | 1176 | 39
CS 350 x 144 | 143.6 | 182.9 | 350 | 16 | 312 | 19 | 350 | 40519 | 2315 | 14.88 | 2591 | 13588 | 776 | 8.62 | 1184 | 40
CS 350 x 153 | 153 | 194.9 | 350 | 12.5 | 305 | 22.4 | 350 | 45254 | 2586 | 15.24 | 2859 | 16012 | 915 | 9.06 | 1384 | 41
CS 350 x 161 | 161.4 | 205.6 | 350 | 16 | 305 | 22.4 | 350 | 46082 | 2633 | 14.97 | 2940 | 16017 | 915 | 8.83 | 1392 | 42
CS 350 x 175 | 175.1 | 223 | 350 | 16 | 300 | 25 | 350 | 49902 | 2852 | 14.96 | 3204 | 17875 | 1021 | 8.95 | 1550 | 43
CS 350 x 182 | 182.1 | 232 | 350 | 19 | 300 | 25 | 350 | 50577 | 2890 | 14.76 | 3271 | 17882 | 1022 | 8.78 | 1558 | 44
CS 350 x 216 | 215.9 | 275 | 350 | 19 | 287 | 31.5 | 350 | 59845 | 3420 | 14.75 | 3903 | 22526 | 1287 | 9.05 | 1955 | 45
CS 400 x 106 | 106.4 | 135.6 | 400 | 9.5 | 375 | 12.5 | 400 | 41727 | 2086 | 17.54 | 2271 | 13336 | 667 | 9.92 | 1008 | 46
CS 400 x 128 | 128 | 163 | 400 | 9.5 | 368 | 16 | 400 | 51159 | 2558 | 17.72 | 2779 | 17069 | 853 | 10.23 | 1288 | 47
CS 400 x 137 | 136.6 | 174 | 400 | 12.5 | 368 | 16 | 400 | 52404 | 2620 | 17.35 | 2881 | 17073 | 854 | 9.91 | 1294 | 48
CS 400 x 146 | 146.3 | 186.4 | 400 | 9.5 | 362 | 19 | 400 | 58962 | 2948 | 17.79 | 3207 | 20269 | 1013 | 10.43 | 1528 | 49
CS 400 x 155 | 154.9 | 197.3 | 400 | 12.5 | 362 | 19 | 400 | 60148 | 3007 | 17.46 | 3305 | 20273 | 1014 | 10.14 | 1534 | 50
CS 400 x 165 | 164.8 | 209.9 | 400 | 16 | 362 | 19 | 400 | 61532 | 3077 | 17.12 | 3420 | 20279 | 1014 | 9.83 | 1543 | 51
CS 400 x 176 | 175.5 | 223.6 | 400 | 12.5 | 355 | 22.4 | 400 | 68864 | 3443 | 17.55 | 3777 | 23899 | 1195 | 10.34 | 1806 | 52
CS 400 x 185 | 185.3 | 236 | 400 | 16 | 355 | 22.4 | 400 | 70169 | 3508 | 17.24 | 3887 | 23905 | 1195 | 10.06 | 1815 | 53
CS 400 x 201 | 201 | 256 | 400 | 16 | 350 | 25 | 400 | 76133 | 3807 | 17.25 | 4240 | 26679 | 1334 | 10.21 | 2022 | 54
CS 400 x 209 | 209.2 | 266.5 | 400 | 19 | 350 | 25 | 400 | 77205 | 3860 | 17.02 | 4332 | 26687 | 1334 | 10.01 | 2032 | 55
CS 400 x 248 | 248.1 | 316 | 400 | 19 | 337 | 31.5 | 400 | 91817 | 4591 | 17.05 | 5183 | 33619 | 1681 | 10.31 | 2550 | 56
CS 450 x 144 | 144.2 | 183.7 | 450 | 9.5 | 418 | 16 | 450 | 73621 | 3272 | 20.02 | 3540 | 24303 | 1080 | 11.5 | 1629 | 57
CS 450 x 154 | 154.1 | 196.3 | 450 | 12.5 | 418 | 16 | 450 | 75447 | 3353 | 19.6 | 3671 | 24307 | 1080 | 11.13 | 1636 | 58
CS 450 x 165 | 164.9 | 210.1 | 450 | 9.5 | 412 | 19 | 450 | 85001 | 3778 | 20.11 | 4088 | 28859 | 1283 | 11.72 | 1933 | 59
CS 450 x 175 | 174.7 | 222.5 | 450 | 12.5 | 412 | 19 | 450 | 86749 | 3856 | 19.75 | 4216 | 28863 | 1283 | 11.39 | 1940 | 60
CS 450 x 188 | 188.5 | 240.1 | 450 | 9.5 | 405 | 22.4 | 450 | 97865 | 4350 | 20.19 | 4700 | 34023 | 1512 | 11.9 | 2277 | 61
CS 450 x 198 | 198 | 252.2 | 450 | 12.5 | 405 | 22.4 | 450 | 99526 | 4423 | 19.87 | 4823 | 34027 | 1512 | 11.62 | 2284 | 62
CS 450 x 209 | 209.1 | 266.4 | 450 | 16 | 405 | 22.4 | 450 | 101463 | 4509 | 19.52 | 4966 | 34034 | 1513 | 11.3 | 2294 | 63
CS 450 x 216 | 215.9 | 275 | 450 | 12.5 | 400 | 25 | 450 | 108385 | 4817 | 19.85 | 5281 | 37975 | 1688 | 11.75 | 2547 | 64
CS 450 x 227 | 226.9 | 289 | 450 | 16 | 400 | 25 | 450 | 110252 | 4900 | 19.53 | 5421 | 37982 | 1688 | 11.46 | 2557 | 65
CS 450 x 236 | 236.3 | 301 | 450 | 19 | 400 | 25 | 450 | 111852 | 4971 | 19.28 | 5541 | 37992 | 1689 | 11.23 | 2567 | 66
CS 450 x 280 | 280.2 | 357 | 450 | 19 | 387 | 31.5 | 450 | 133544 | 5935 | 19.34 | 6644 | 47863 | 2127 | 11.58 | 3224 | 67
CS 450 x 291 | 290.6 | 370.2 | 450 | 22.4 | 387 | 31.5 | 450 | 135186 | 6008 | 19.11 | 6771 | 47877 | 2128 | 11.37 | 3238 | 68
CS 450 x 321 | 320.9 | 408.8 | 450 | 19 | 375 | 37.5 | 450 | 152314 | 6770 | 19.3 | 7629 | 56975 | 2532 | 11.81 | 3831 | 69
CS 450 x 331 | 330.9 | 421.5 | 450 | 22.4 | 375 | 37.5 | 450 | 153809 | 6836 | 19.1 | 7748 | 56988 | 2533 | 11.63 | 3844 | 70
CS 500 x 172 | 171.5 | 218.5 | 500 | 12.5 | 468 | 16 | 500 | 104414 | 4177 | 21.86 | 4556 | 33341 | 1334 | 12.35 | 2018 | 71
CS 500 x 195 | 194.5 | 247.8 | 500 | 12.5 | 462 | 19 | 500 | 120226 | 4809 | 22.03 | 5237 | 39591 | 1584 | 12.64 | 2393 | 72
CS 500 x 207 | 207.2 | 263.9 | 500 | 16 | 462 | 19 | 500 | 123102 | 4924 | 21.6 | 5423 | 39599 | 1584 | 12.25 | 2405 | 73
CS 500 x 221 | 220.5 | 280.9 | 500 | 12.5 | 455 | 22.4 | 500 | 138161 | 5526 | 22.18 | 5996 | 46674 | 1867 | 12.89 | 2818 | 74
CS 500 x 233 | 233 | 296.8 | 500 | 16 | 455 | 22.4 | 500 | 140908 | 5636 | 21.79 | 6177 | 46682 | 1867 | 12.54 | 2829 | 75
CS 500 x 253 | 252.8 | 322 | 500 | 16 | 450 | 25 | 500 | 153296 | 6132 | 21.82 | 6748 | 52099 | 2084 | 12.72 | 3154 | 76
CS 500 x 263 | 263.4 | 335.5 | 500 | 19 | 450 | 25 | 500 | 155574 | 6223 | 21.53 | 6899 | 52109 | 2084 | 12.46 | 3166 | 77
CS 500 x 312 | 312.4 | 398 | 500 | 19 | 437 | 31.5 | 500 | 186324 | 7453 | 21.64 | 8286 | 65650 | 2626 | 12.84 | 3977 | 78
CS 500 x 324 | 324.1 | 412.9 | 500 | 22.4 | 437 | 31.5 | 500 | 188689 | 7548 | 21.38 | 8448 | 65666 | 2627 | 12.61 | 3992 | 79
CS 500 x 333 | 333.1 | 424.3 | 500 | 25 | 437 | 31.5 | 500 | 190497 | 7620 | 21.19 | 8572 | 65682 | 2627 | 12.44 | 4006 | 80
CS 500 x 369 | 369.1 | 470.2 | 500 | 22.4 | 425 | 37.5 | 500 | 215306 | 8612 | 21.4 | 9683 | 78165 | 3127 | 12.89 | 4741 | 81
CS 500 x 378 | 377.8 | 481.3 | 500 | 25 | 425 | 37.5 | 500 | 216969 | 8679 | 21.23 | 9801 | 78180 | 3127 | 12.75 | 4754 | 82
CS 550 x 228 | 228.4 | 290.9 | 550 | 16 | 512 | 19 | 550 | 165283 | 6010 | 23.84 | 6598 | 52703 | 1916 | 13.46 | 2907 | 83
CS 550 x 257 | 256.9 | 327.2 | 550 | 16 | 505 | 22.4 | 550 | 189447 | 6889 | 24.06 | 7520 | 62131 | 2259 | 13.78 | 3420 | 84
CS 550 x 269 | 268.8 | 342.4 | 550 | 19 | 505 | 22.4 | 550 | 192667 | 7006 | 23.72 | 7711 | 62142 | 2260 | 13.47 | 3434 | 85
CS 550 x 279 | 278.7 | 355 | 550 | 16 | 500 | 25 | 550 | 206302 | 7502 | 24.11 | 8219 | 69340 | 2521 | 13.98 | 3813 | 86
CS 550 x 290 | 290.5 | 370 | 550 | 19 | 500 | 25 | 550 | 209427 | 7616 | 23.79 | 8406 | 69351 | 2522 | 13.69 | 3826 | 87
CS 550 x 345 | 344.6 | 439 | 550 | 19 | 487 | 31.5 | 550 | 251459 | 9144 | 23.93 | 10110 | 87375 | 3177 | 14.11 | 4808 | 88
CS 550 x 358 | 357.6 | 455.6 | 550 | 22.4 | 487 | 31.5 | 550 | 254731 | 9263 | 23.65 | 10311 | 87392 | 3178 | 13.85 | 4825 | 89
CS 550 x 368 | 367.6 | 468.3 | 550 | 25 | 487 | 31.5 | 550 | 257234 | 9354 | 23.44 | 10465 | 87410 | 3179 | 13.66 | 4840 | 90
CS 550 x 395 | 394.7 | 502.8 | 550 | 19 | 475 | 37.5 | 550 | 288317 | 10484 | 23.95 | 11642 | 104012 | 3782 | 14.38 | 5715 | 91
CS 550 x 407 | 407.3 | 518.9 | 550 | 22.4 | 475 | 37.5 | 550 | 291353 | 10595 | 23.7 | 11834 | 104029 | 3783 | 14.16 | 5731 | 92
CS 550 x 417 | 417.1 | 531.3 | 550 | 25 | 475 | 37.5 | 550 | 293675 | 10679 | 23.51 | 11980 | 104046 | 3783 | 13.99 | 5746 | 93
CS 550 x 441 | 441.2 | 562.1 | 550 | 31.5 | 475 | 37.5 | 550 | 299480 | 10890 | 23.08 | 12347 | 104108 | 3786 | 13.61 | 5790 | 94
CS 550 x 498 | 498.2 | 634.7 | 550 | 31.5 | 461 | 44.5 | 550 | 339231 | 12336 | 23.12 | 14046 | 123515 | 4491 | 13.95 | 6845 | 95
CS 600 x 250 | 249.6 | 317.9 | 600 | 16 | 562 | 19 | 600 | 216146 | 7205 | 26.08 | 7887 | 68419 | 2281 | 14.67 | 3456 | 96
CS 600 x 281 | 280.7 | 357.6 | 600 | 16 | 555 | 22.4 | 600 | 248024 | 8267 | 26.34 | 8995 | 80659 | 2689 | 15.02 | 4068 | 97
CS 600 x 294 | 293.8 | 374.3 | 600 | 19 | 555 | 22.4 | 600 | 252298 | 8410 | 25.96 | 9226 | 80672 | 2689 | 14.68 | 4082 | 98
CS 600 x 305 | 304.6 | 388 | 600 | 16 | 550 | 25 | 600 | 270308 | 9010 | 26.39 | 9835 | 90019 | 3001 | 15.23 | 4535 | 99
CS 600 x 318 | 317.5 | 404.5 | 600 | 19 | 550 | 25 | 600 | 274468 | 9149 | 26.05 | 10062 | 90031 | 3001 | 14.92 | 4550 | 100
CS 600 x 332 | 332.2 | 423.2 | 600 | 22.4 | 550 | 25 | 600 | 279182 | 9306 | 25.68 | 10319 | 90052 | 3002 | 14.59 | 4569 | 101
CS 600 x 377 | 376.8 | 480 | 600 | 19 | 537 | 31.5 | 600 | 330248 | 11008 | 26.23 | 12114 | 113431 | 3781 | 15.37 | 5718 | 102
CS 600 x 391 | 391.2 | 498.2 | 600 | 22.4 | 537 | 31.5 | 600 | 334635 | 11155 | 25.91 | 12360 | 113450 | 3782 | 15.09 | 5737 | 103
CS 600 x 402 | 402.2 | 512.3 | 600 | 25 | 537 | 31.5 | 600 | 337991 | 11266 | 25.69 | 12547 | 113470 | 3782 | 14.88 | 5754 | 104
CS 600 x 432 | 431.6 | 549.8 | 600 | 19 | 525 | 37.5 | 600 | 379396 | 12647 | 26.27 | 13965 | 125030 | 4501 | 15.67 | 6797 | 105
CS 600 x 446 | 445.6 | 567.6 | 600 | 22.4 | 525 | 37.5 | 600 | 383496 | 12783 | 25.99 | 14200 | 135049 | 4502 | 15.42 | 6816 | 106
CS 600 x 456 | 456.3 | 581.3 | 600 | 25 | 525 | 37.5 | 600 | 386631 | 12888 | 25.79 | 14379 | 135068 | 4502 | 15.24 | 6832 | 107
CS 600 x 483 | 483.1 | 615.4 | 600 | 31.5 | 525 | 37.5 | 600 | 394469 | 13149 | 25.32 | 14827 | 125137 | 4505 | 14.82 | 6880 | 108
CS 600 x 546.6 | 545.6 | 695 | 600 | 31.5 | 511 | 44.5 | 600 | 447862 | 14929 | 25.39 | 16888 | 160333 | 5344 | 15.19 | 8137 | 109
CS 650 x 305 | 304.6 | 388 | 650 | 16 | 605 | 22.4 | 650 | 317584 | 9772 | 28.61 | 10602 | 102547 | 3155 | 16.26 | 4771 | 110
CS 650 x 319 | 318.9 | 406.2 | 650 | 19 | 605 | 22.4 | 650 | 323120 | 9942 | 28.2 | 10876 | 102561 | 3154 | 15.89 | 4787 | 111
CS 650 x 330 | 330.5 | 421 | 650 | 16 | 600 | 25 | 650 | 346352 | 10657 | 28.68 | 11596 | 114448 | 3521 | 16.49 | 5320 | 112
CS 650 x 345 | 344.6 | 439 | 650 | 19 | 600 | 25 | 650 | 351752 | 10823 | 28.31 | 11866 | 114461 | 3522 | 16.15 | 5335 | 113
CS 650 x 361 | 360.6 | 459.4 | 650 | 22.4 | 600 | 25 | 650 | 357872 | 11011 | 27.91 | 12172 | 114483 | 3523 | 15.79 | 5357 | 114
CS 650 x 395 | 395.2 | 503.4 | 650 | 16 | 587 | 31.5 | 650 | 418935 | 12890 | 28.85 | 14042 | 144198 | 4437 | 16.92 | 6692 | 115
CS 650 x 409 | 409 | 521 | 650 | 19 | 587 | 31.5 | 650 | 423991 | 13046 | 28.53 | 14300 | 144212 | 4437 | 16.64 | 6707 | 116
CS 650 x 425 | 424.7 | 541 | 650 | 22.4 | 587 | 31.5 | 650 | 429722 | 13222 | 28.18 | 14593 | 144233 | 4438 | 16.33 | 6728 | 117
CS 650 x 437 | 436.7 | 556.3 | 650 | 25 | 587 | 31.5 | 650 | 434104 | 13357 | 27.93 | 14817 | 144355 | 4439 | 16.1 | 6746 | 118
CS 650 x 468 | 468.5 | 596.8 | 650 | 19 | 575 | 37.5 | 650 | 487894 | 15012 | 28.59 | 16500 | 171673 | 5282 | 16.96 | 7974 | 119
CS 650 x 484 | 483.8 | 616.3 | 650 | 22.4 | 575 | 37.5 | 650 | 493280 | 15178 | 28.29 | 16781 | 171694 | 5283 | 16.69 | 7994 | 120
CS 650 x 496 | 495.6 | 631.3 | 650 | 25 | 575 | 37.5 | 650 | 497399 | 15305 | 28.07 | 16996 | 171715 | 5284 | 16.49 | 8012 | 121
CS 650 x 525 | 524.9 | 668.6 | 650 | 31.5 | 575 | 37.5 | 650 | 507697 | 15621 | 27.56 | 17533 | 171790 | 5286 | 16.03 | 8065 | 122
CS 650 x 593 | 592.8 | 755.2 | 650 | 31.5 | 561 | 44.5 | 650 | 577540 | 17770 | 27.65 | 19993 | 203826 | 6272 | 16.43 | 9540 | 123
CS 700 x 389 | 389 | 495.6 | 700 | 22.4 | 650 | 25 | 700 | 450118 | 12861 | 30.14 | 14179 | 142978 | 4085 | 16.99 | 6207 | 124
CS 700 x 426 | 426.2 | 542.9 | 700 | 16 | 637 | 31.5 | 700 | 527527 | 15072 | 31.17 | 16364 | 180097 | 5146 | 18.21 | 7758 | 125
CS 700 x 441 | 441.2 | 562 | 700 | 19 | 637 | 31.5 | 700 | 533989 | 15257 | 30.82 | 16668 | 180111 | 5146 | 17.9 | 7775 | 126
CS 700 x 458 | 458.2 | 583.7 | 700 | 22.4 | 637 | 31.5 | 700 | 541312 | 15466 | 30.45 | 17013 | 180135 | 5147 | 17.57 | 7797 | 127
CS 700 x 471 | 471.2 | 600.3 | 700 | 25 | 637 | 31.5 | 700 | 546912 | 15626 | 30.18 | 17276 | 180158 | 5147 | 17.32 | 7817 | 128
CS 700 x 505 | 505.4 | 643.8 | 700 | 19 | 625 | 37.5 | 700 | 615335 | 17581 | 30.92 | 19246 | 214411 | 6126 | 18.25 | 9244 | 129
CS 700 x 522 | 522 | 665 | 700 | 22.4 | 625 | 37.5 | 700 | 622253 | 17779 | 30.59 | 19578 | 214434 | 6127 | 17.96 | 9266 | 130
CS 700 x 535 | 534.8 | 681.3 | 700 | 25 | 625 | 37.5 | 700 | 627542 | 17930 | 30.35 | 19832 | 214456 | 6127 | 17.74 | 9285 | 131
CS 700 x 567 | 566.7 | 721.9 | 700 | 31.5 | 625 | 37.5 | 700 | 640767 | 18308 | 29.79 | 20467 | 214538 | 6130 | 17.24 | 9343 | 132
CS 700 x 640 | 640.2 | 815.5 | 700 | 31.5 | 611 | 44.5 | 700 | 730131 | 20861 | 29.92 | 23359 | 254551 | 7273 | 17.67 | 11054 | 133
CS 750 x 417 | 417.5 | 531.8 | 750 | 22.4 | 700 | 25 | 750 | 556995 | 14853 | 32.36 | 16338 | 175847 | 4689 | 18.18 | 7119 | 134
CS 750 x 457 | 457.2 | 582.4 | 750 | 16 | 687 | 31.5 | 750 | 653434 | 17425 | 33.5 | 18862 | 221508 | 5907 | 19.5 | 8903 | 135
CS 750 x 473 | 473.4 | 603 | 750 | 19 | 687 | 31.5 | 750 | 681540 | 17641 | 33.12 | 19216 | 221524 | 5907 | 19.17 | 8921 | 136
CS 750 x 492 | 491.7 | 626.4 | 750 | 22.4 | 687 | 31.5 | 750 | 670727 | 17886 | 32.72 | 19618 | 221549 | 5908 | 18.81 | 8946 | 137
CS 750 x 506 | 505.8 | 644.3 | 750 | 25 | 687 | 31.5 | 750 | 677752 | 18073 | 32.43 | 19924 | 221574 | 5909 | 18.54 | 8967 | 138
CS 750 x 542 | 542.3 | 690.8 | 750 | 19 | 675 | 37.5 | 750 | 763246 | 20353 | 33.24 | 22203 | 261710 | 7032 | 19.54 | 10608 | 139
CS 750 x 560 | 560.3 | 713.7 | 750 | 22.4 | 675 | 37.5 | 750 | 771960 | 20586 | 32.89 | 22591 | 263735 | 7033 | 19.22 | 10632 | 140
CS 750 x 574 | 574.1 | 731.3 | 750 | 25 | 675 | 37.5 | 750 | 778623 | 20763 | 32.63 | 22887 | 263760 | 7034 | 18.99 | 10652 | 141
CS 750 x 608 | 608.5 | 775.1 | 750 | 31.5 | 675 | 37.5 | 750 | 795282 | 21208 | 32.03 | 23627 | 263848 | 7036 | 18.45 | 10714 | 142
CS 750 x 687 | 687.4 | 875.7 | 750 | 31.5 | 661 | 44.5 | 750 | 907500 | 24200 | 32.19 | 26987 | 313063 | 8348 | 18.91 | 12680 | 143

## Catalogo W (hidden)
BITOLA mm x kg/m | Massa Linear kg/m | Massa Linear kg/m | d mm | bf mm | ESPESSURA |  | h mm | d' mm | Área cm² | [9 empty] | It cm4 | Cw cm6 |  |  | U m²/m
[5 empty] | tw mm | tf mm |  |  |  | Ix cm4 | Wx cm³ | rx cm | Zx cm³ | Iy cm4 | Wy cm³ | ry cm | Zy cm³ | rt cm |  |  | ABA - λf bf/2tf | ALMA - λw d'/tw
W 150 x 13.0 | 13 | 13 | 148 | 100 | 4.3 | 4.9 | 138 | 118 | 16.6 | 635 | 85.8 | 6.18 | 96.4 | 82 | 16.4 | 2.22 | 25.5 | 2.6 | 1.72 | 4181 | 10.2 | 27.49 | 0.67
W 150 x 18.0 | 18 | 18 | 153 | 102 | 5.8 | 7.1 | 139 | 119 | 23.4 | 939 | 122.8 | 6.34 | 139.4 | 126 | 24.7 | 2.32 | 38.5 | 2.69 | 4.34 | 6683 | 7.18 | 20.48 | 0.69
W 150 x 22.5 (H) | 22.5 | 22.5 | 152 | 152 | 5.8 | 6.6 | 139 | 119 | 29 | 1229 | 161.7 | 6.51 | 179.6 | 387 | 50.9 | 3.65 | 77.9 | 4.1 | 4.75 | 20417 | 11.52 | 20.48 | 0.88
W 150 x 24.0 | 24 | 24 | 160 | 102 | 6.6 | 10.3 | 139 | 115 | 31.5 | 1384 | 173 | 6.63 | 197.6 | 183 | 35.9 | 2.41 | 55.8 | 2.73 | 11.08 | 10206 | 4.95 | 17.48 | 0.69
W 150 x 29.8 (H) | 29.8 | 29.8 | 157 | 153 | 6.6 | 9.3 | 138 | 118 | 38.5 | 1739 | 221.5 | 6.72 | 247.5 | 556 | 72.6 | 3.8 | 110.8 | 4.18 | 10.95 | 30277 | 8.23 | 17.94 | 0.9
W 150 x 37.1 (H) | 37.1 | 37.1 | 162 | 154 | 8.1 | 11.6 | 139 | 119 | 47.8 | 2244 | 277 | 6.85 | 313.5 | 707 | 91.8 | 3.84 | 140.4 | 4.22 | 20.58 | 39930 | 6.64 | 14.67 | 0.91
W 200 x 15.0 | 15 | 15 | 200 | 100 | 4.3 | 5.2 | 190 | 170 | 19.4 | 1305 | 130.5 | 8.2 | 147.9 | 87 | 17.4 | 2.12 | 27.3 | 2.55 | 2.05 | 8222 | 9.62 | 39.44 | 0.77
W 200 x 19.3 | 19.3 | 19.3 | 203 | 102 | 5.8 | 6.5 | 190 | 170 | 25.1 | 1686 | 166.1 | 8.19 | 190.6 | 116 | 22.7 | 2.14 | 35.9 | 2.59 | 4.02 | 11098 | 7.85 | 29.31 | 0.79
W 200 x 22.5 | 22.5 | 22.5 | 206 | 102 | 6.2 | 8 | 190 | 170 | 29 | 2029 | 197 | 8.37 | 225.5 | 142 | 27.9 | 2.22 | 43.9 | 2.63 | 6.18 | 13868 | 6.38 | 27.42 | 0.79
W 200 x 26.6 | 26.6 | 26.6 | 207 | 133 | 5.8 | 8.4 | 190 | 170 | 34.2 | 2611 | 252.3 | 8.73 | 282.3 | 330 | 49.6 | 3.1 | 76.3 | 3.54 | 7.65 | 32477 | 7.92 | 29.34 | 0.92
W 200 x 31.3 | 31.3 | 31.3 | 210 | 134 | 6.4 | 10.2 | 190 | 170 | 40.3 | 3168 | 301.7 | 8.86 | 338.6 | 410 | 61.2 | 3.19 | 94 | 3.6 | 12.59 | 40822 | 6.57 | 26.5 | 0.93
W 200 x 35.9 (H) | 35.9 | 35.9 | 201 | 165 | 6.2 | 10.2 | 181 | 161 | 45.7 | 3437 | 342 | 8.67 | 379.2 | 764 | 92.6 | 4.09 | 141 | 4.5 | 14.51 | 69502 | 8.09 | 25.9 | 1.03
W 200 x 41.7 (H) | 41.7 | 41.7 | 205 | 166 | 7.2 | 11.8 | 181 | 157 | 53.5 | 4114 | 401.4 | 8.77 | 448.6 | 901 | 108.5 | 4.1 | 165.7 | 4.53 | 23.19 | 83948 | 7.03 | 21.86 | 1.04
W 200 x 46.1 (H) | 46.1 | 46.1 | 203 | 203 | 7.2 | 11 | 181 | 161 | 58.6 | 4543 | 447.6 | 8.81 | 495.3 | 1535 | 151.2 | 5.12 | 229.5 | 5.58 | 22.01 | 141342 | 9.23 | 22.36 | 1.19
W 200 x 52.0 (H) | 52 | 52 | 206 | 204 | 7.9 | 12.6 | 181 | 157 | 66.9 | 5298 | 514.4 | 8.9 | 572.5 | 1784 | 174.9 | 5.16 | 265.8 | 5.61 | 33.34 | 166710 | 8.1 | 19.85 | 1.19
HP 200 x 53.0 (H) | 53 | 53 | 204 | 207 | 11.3 | 11.3 | 181 | 161 | 68.1 | 4977 | 488 | 8.55 | 551.3 | 1673 | 161.7 | 4.96 | 248.6 | 5.57 | 31.93 | 155075 | 9.16 | 14.28 | 1.2
W 200 x 59.0 (H) | 59 | 59 | 210 | 205 | 9.1 | 14.2 | 182 | 158 | 76 | 6140 | 584.8 | 8.99 | 655.9 | 2041 | 199.1 | 5.18 | 303 | 5.64 | 47.69 | 195418 | 7.22 | 17.32 | 1.2
W 200 x 71.0 (H) | 71 | 71 | 216 | 206 | 10.2 | 17.4 | 181 | 161 | 91 | 7660 | 709.2 | 9.17 | 803.2 | 2537 | 246.3 | 5.28 | 374.5 | 5.7 | 81.66 | 249976 | 5.92 | 15.8 | 1.22
W 200 x 86.0 (H) | 86 | 86 | 222 | 209 | 13 | 20.6 | 181 | 157 | 110.9 | 9498 | 855.7 | 9.26 | 984.2 | 3139 | 300.4 | 5.32 | 458.7 | 5.77 | 142.19 | 317844 | 5.07 | 12.06 | 1.23
W 250 x 17.9 | 17.9 | 17.9 | 251 | 101 | 4.8 | 5.3 | 240 | 220 | 23.1 | 2291 | 182.6 | 9.96 | 211 | 91 | 18.1 | 1.99 | 28.8 | 2.48 | 2.54 | 13735 | 9.53 | 45.92 | 0.88
W 250 x 22.3 | 22.3 | 22.3 | 254 | 102 | 5.8 | 6.9 | 240 | 220 | 28.9 | 2939 | 231.4 | 10.09 | 267.7 | 123 | 24.1 | 2.06 | 38.4 | 2.54 | 4.77 | 18629 | 7.39 | 37.97 | 0.89
W 250 x 25.3 | 25.3 | 25.3 | 257 | 102 | 6.1 | 8.4 | 240 | 220 | 32.6 | 3473 | 270.2 | 10.31 | 311.1 | 149 | 29.3 | 2.14 | 46.4 | 2.58 | 7.06 | 22955 | 6.07 | 36.1 | 0.89
W 250 x 28.4 | 28.4 | 28.4 | 260 | 102 | 6.4 | 10 | 240 | 220 | 36.6 | 4046 | 311.2 | 10.51 | 357.3 | 178 | 34.8 | 2.2 | 54.9 | 2.62 | 10.34 | 27636 | 5.1 | 34.38 | 0.9
W 250 x 32.7 | 32.7 | 32.7 | 258 | 146 | 6.1 | 9.1 | 240 | 220 | 42.1 | 4937 | 382.7 | 10.83 | 428.5 | 473 | 64.8 | 3.35 | 99.7 | 3.86 | 10.44 | 73104 | 8.02 | 36.03 | 1.07
W 250 x 38.5 | 38.5 | 38.5 | 262 | 147 | 6.6 | 11.2 | 240 | 220 | 49.6 | 6057 | 462.4 | 11.05 | 517.8 | 594 | 80.8 | 3.46 | 124.1 | 3.93 | 17.63 | 93242 | 6.56 | 33.27 | 1.08
W 250 x 44.8 | 44.8 | 44.8 | 266 | 148 | 7.6 | 13 | 240 | 220 | 57.6 | 7158 | 538.2 | 11.15 | 606.3 | 704 | 95.1 | 3.5 | 146.4 | 3.96 | 27.14 | 112398 | 5.69 | 28.95 | 1.09
HP 250 x 62.0 (H) | 62 | 62 | 246 | 256 | 10.5 | 10.7 | 225 | 201 | 79.6 | 8728 | 709.6 | 10.47 | 790.5 | 2995 | 234 | 6.13 | 357.8 | 6.89 | 33.46 | 417130 | 11.96 | 19.1 | 1.47
W 250 x 73.0 (H) | 73 | 73 | 253 | 254 | 8.6 | 14.2 | 225 | 201 | 92.7 | 11257 | 889.9 | 11.02 | 983.3 | 3880 | 305.5 | 6.47 | 463.1 | 7.01 | 56.94 | 552900 | 8.94 | 23.33 | 1.48
W 250 x 80.0 (H) | 80 | 80 | 256 | 255 | 9.4 | 15.6 | 225 | 201 | 101.9 | 12550 | 980.5 | 11.1 | 1088.7 | 4313 | 338.3 | 6.51 | 513.1 | 7.04 | 75.02 | 622878 | 8.17 | 21.36 | 1.49
HP 250 x 85.0 (H) | 85 | 85 | 254 | 260 | 14.4 | 14.4 | 225 | 201 | 108.5 | 12280 | 966.9 | 10.64 | 1093.2 | 4225 | 325 | 6.24 | 499.6 | 7 | 82.07 | 605403 | 9.03 | 13.97 | 1.5
W 250 x 89.0 (H) | 89 | 89 | 260 | 256 | 10.7 | 17.3 | 225 | 201 | 113.9 | 14237 | 1095.1 | 11.18 | 1224.4 | 4841 | 378.2 | 6.52 | 574.3 | 7.06 | 102.81 | 712351 | 7.4 | 18.82 | 1.5
W 250 x 101.0 (H) | 101 | 101 | 264 | 257 | 11.9 | 19.6 | 225 | 201 | 128.7 | 16352 | 1238.8 | 11.27 | 1395 | 5549 | 431.8 | 6.57 | 656.3 | 7.1 | 147.7 | 828031 | 6.56 | 16.87 | 1.51
W 250 x 115.0 (H) | 115 | 115 | 269 | 259 | 13.5 | 22.1 | 225 | 201 | 146.1 | 18920 | 1406.7 | 11.38 | 1597.4 | 6405 | 494.6 | 6.62 | 752.7 | 7.16 | 212 | 975265 | 5.86 | 14.87 | 1.53
W 310 x 21.0 | 21 | 21 | 303 | 101 | 5.1 | 5.7 | 292 | 272 | 27.2 | 3776 | 249.2 | 11.77 | 291.9 | 98 | 19.5 | 1.9 | 31.4 | 2.42 | 3.27 | 21628 | 8.86 | 53.25 | 0.98
W 310 x 23.8 | 23.8 | 23.8 | 305 | 101 | 5.6 | 6.7 | 292 | 272 | 30.7 | 4346 | 285 | 11.89 | 333.2 | 116 | 22.9 | 1.94 | 36.9 | 2.45 | 4.65 | 25594 | 7.54 | 48.5 | 0.99
W 310 x 28.3 | 28.3 | 28.3 | 309 | 102 | 6 | 8.9 | 291 | 271 | 36.5 | 5500 | 356 | 12.28 | 412 | 158 | 31 | 2.08 | 49.4 | 2.55 | 8.14 | 35441 | 5.73 | 45.2 | 1
W 310 x 32.7 | 32.7 | 32.7 | 313 | 102 | 6.6 | 10.8 | 291 | 271 | 42.1 | 6570 | 419.8 | 12.49 | 485.3 | 192 | 37.6 | 2.13 | 59.8 | 2.58 | 12.91 | 43612 | 4.72 | 41.12 | 1
W 310 x 38.7 | 38.7 | 38.7 | 310 | 165 | 5.8 | 9.7 | 291 | 271 | 49.7 | 8581 | 553.6 | 13.14 | 615.4 | 727 | 88.1 | 3.82 | 134.9 | 4.38 | 13.2 | 163728 | 8.51 | 46.66 | 1.25
W 310 x 44.5 | 44.5 | 44.5 | 313 | 166 | 6.6 | 11.2 | 291 | 271 | 57.2 | 9997 | 638.8 | 13.22 | 712.8 | 855 | 103 | 3.87 | 158 | 4.41 | 19.9 | 194433 | 7.41 | 41 | 1.26
W 310 x 52.0 | 52 | 52 | 317 | 167 | 7.6 | 13.2 | 291 | 271 | 67 | 11909 | 751.4 | 13.33 | 842.5 | 1026 | 122.9 | 3.91 | 188.8 | 4.45 | 31.81 | 236422 | 6.33 | 35.61 | 1.27
HP 310 x 79.0 (H) | 79 | 79 | 299 | 306 | 11 | 11 | 277 | 245 | 100 | 16316 | 1091.3 | 12.77 | 1210.1 | 5258 | 343.7 | 7.25 | 525.4 | 8.2 | 46.72 | 1089258 | 13.91 | 22.27 | 1.77
HP 310 x 93.0 (H) | 93 | 93 | 303 | 308 | 13.1 | 13.1 | 277 | 245 | 119.2 | 19682 | 1299.1 | 12.85 | 1450.3 | 6387 | 414.7 | 7.32 | 635.5 | 8.26 | 77.33 | 1340320 | 11.76 | 18.69 | 1.78
W 310 x 97.0 (H) | 97 | 97 | 308 | 305 | 9.9 | 15.4 | 277 | 245 | 123.6 | 22284 | 1447 | 13.43 | 1594.2 | 7286 | 477.8 | 7.68 | 725 | 8.38 | 92.12 | 1558682 | 9.9 | 24.77 | 1.79
W 310 x 107.0 (H) | 107 | 107 | 311 | 306 | 10.9 | 17 | 277 | 245 | 136.4 | 24839 | 1597.3 | 13.49 | 1768.2 | 8123 | 530.9 | 7.72 | 806.1 | 8.41 | 122.86 | 1754271 | 9 | 22.48 | 1.8
HP 310 x 110.0 (H) | 110 | 110 | 308 | 310 | 15.4 | 15.5 | 277 | 245 | 141 | 23703 | 1539.1 | 12.97 | 1730.6 | 7707 | 497.3 | 7.39 | 763.7 | 8.33 | 125.66 | 1646104 | 10 | 15.91 | 1.8
W 310 x 117.0 (H) | 117 | 117 | 314 | 307 | 11.9 | 18.7 | 277 | 245 | 149.9 | 27563 | 1755.6 | 13.56 | 1952.6 | 9024 | 587.9 | 7.76 | 893.1 | 8.44 | 161.61 | 1965950 | 8.21 | 20.55 | 1.8
HP 310 x 125.0 (H) | 125 | 125 | 312 | 312 | 17.4 | 17.4 | 277 | 245 | 159 | 27076 | 1735.6 | 13.05 | 1963.3 | 8823 | 565.6 | 7.45 | 870.6 | 8.38 | 177.98 | 1911029 | 8.97 | 14.09 | 1.81
W 360 x 32.9 | 32.9 | 32.9 | 349 | 127 | 5.8 | 8.5 | 332 | 308 | 42.1 | 8358 | 479 | 14.09 | 547.6 | 291 | 45.9 | 2.63 | 72 | 3.2 | 9.15 | 84111 | 7.47 | 53.1 | 1.17
W 360 x 39.0 | 39 | 39 | 353 | 128 | 6.5 | 10.7 | 332 | 308 | 50.2 | 10331 | 585.3 | 14.35 | 667.7 | 375 | 58.6 | 2.73 | 91.9 | 3.27 | 15.83 | 109551 | 5.98 | 47.32 | 1.18
W 360 x 44.0 | 44 | 44 | 352 | 171 | 6.9 | 9.8 | 332 | 308 | 57.7 | 12258 | 696.5 | 14.58 | 784.3 | 818 | 95.7 | 3.77 | 148 | 4.43 | 16.7 | 239091 | 8.72 | 44.7 | 1.35
W 360 x 51.0 | 51 | 51 | 355 | 171 | 7.2 | 11.6 | 332 | 308 | 64.8 | 14222 | 801.2 | 14.81 | 899.5 | 968 | 113.3 | 3.87 | 174.7 | 4.49 | 24.65 | 284994 | 7.37 | 42.75 | 1.36
W 360 x 57.8 | 57.8 | 57.8 | 358 | 172 | 7.9 | 13.1 | 332 | 308 | 72.5 | 16143 | 901.8 | 14.92 | 1014.8 | 1113 | 129.4 | 3.92 | 199.8 | 4.53 | 34.45 | 330394 | 6.56 | 38.96 | 1.37
W 360 x 64.0 | 64 | 64 | 347 | 203 | 7.7 | 13.5 | 320 | 288 | 81.7 | 17890 | 1031.1 | 14.8 | 1145.5 | 1885 | 185.7 | 4.8 | 284.5 | 5.44 | 44.57 | 523362 | 7.52 | 37.4 | 1.46
W 360 x 72.0 | 72 | 72 | 350 | 204 | 8.6 | 15.1 | 320 | 288 | 91.3 | 20169 | 1152.5 | 14.86 | 12859 | 2140 | 209.8 | 4.84 | 321.8 | 5.47 | 61.18 | 599082 | 6.75 | 33.47 | 1.47
W 360 x 79.0 | 79 | 79 | 354 | 205 | 9.4 | 16.8 | 320 | 288 | 101.2 | 22713 | 1283.2 | 14.98 | 1437 | 2416 | 235.7 | 4.89 | 361.9 | 5.51 | 82.41 | 685701 | 6.1 | 30.68 | 1.48
W 360 x 91.0 (H) | 91 | 91 | 353 | 254 | 9.5 | 16.4 | 320 | 288 | 115.9 | 26755 | 1515.9 | 15.19 | 1680.1 | 4483 | 353 | 6.22 | 538.1 | 6.9 | 92.61 | 1268709 | 7.74 | 30.34 | 1.68
W 360 x 101.0 (H) | 101 | 101 | 357 | 255 | 10.5 | 18.3 | 320 | 286 | 129.5 | 30279 | 1696.3 | 15.29 | 1888.9 | 5063 | 397.1 | 6.25 | 606.1 | 6.93 | 128.47 | 1450410 | 6.97 | 27.28 | 1.68
W 360 x 110.0 (H) | 110 | 110 | 360 | 256 | 11.4 | 19.9 | 320 | 288 | 140.6 | 33155 | 1841.9 | 15.36 | 2059.3 | 5570 | 435.2 | 6.29 | 664.5 | 6.96 | 161.93 | 1609070 | 6.43 | 25.28 | 1.69
W 360 x 122.0 (H) | 122 | 122 | 363 | 257 | 13 | 21.7 | 320 | 288 | 155.3 | 36599 | 2016.5 | 15.35 | 2269.8 | 6147 | 478.4 | 6.29 | 732.4 | 6.98 | 212.7 | 1787806 | 5.92 | 22.12 | 1.7
W 410 x 38.8 | 38.8 | 38.8 | 399 | 140 | 6.4 | 8.8 | 381 | 357 | 50.3 | 12777 | 640.5 | 15.94 | 736.8 | 404 | 57.7 | 2.83 | 90.9 | 3.49 | 11.69 | 153190 | 7.95 | 55.84 | 1.32
W 410 x 46.1 | 46.1 | 46.1 | 403 | 140 | 7 | 11.2 | 381 | 357 | 59.2 | 15690 | 778.7 | 16.27 | 891.1 | 514 | 73.4 | 2.95 | 115.2 | 3.55 | 20.06 | 196571 | 6.25 | 50.94 | 1.33
W 410 x 53.0 | 53 | 53 | 403 | 177 | 7.5 | 10.9 | 381 | 357 | 68.4 | 18734 | 929.7 | 16.55 | 1052.2 | 1009 | 114 | 3.84 | 176.9 | 4.56 | 23.38 | 387194 | 8.12 | 47.63 | 1.48
W 410 x 60.0 | 60 | 60 | 407 | 178 | 7.7 | 12.8 | 381 | 357 | 76.2 | 21707 | 1066.7 | 16.88 | 1201.5 | 1205 | 135.4 | 3.98 | 209.2 | 4.65 | 33.78 | 467404 | 6.95 | 46.42 | 1.49
W 410 x 67.0 | 67 | 67 | 410 | 179 | 8.8 | 14.4 | 381 | 357 | 86.3 | 24678 | 1203.8 | 16.91 | 1362.7 | 1379 | 154.1 | 4 | 239 | 4.67 | 48.11 | 538546 | 6.22 | 40.59 | 1.5
W 410 x 75.0 | 75 | 75 | 413 | 180 | 9.7 | 16 | 381 | 357 | 95.8 | 27616 | 1337.3 | 16.98 | 1518.6 | 1559 | 173.2 | 4.03 | 269.1 | 4.7 | 65.21 | 612784 | 5.63 | 36.8 | 1.51
W 410 x 85.0 | 85 | 85 | 417 | 181 | 10.9 | 18.2 | 381 | 357 | 108.6 | 31658 | 1518.4 | 17.07 | 1731.7 | 1804 | 199.3 | 4.08 | 310.4 | 4.74 | 94.48 | 715165 | 4.97 | 32.72 | 1.52
W 460 x 52.0 | 52 | 52 | 450 | 152 | 7.6 | 10.8 | 428 | 404 | 66.6 | 21370 | 949.8 | 17.91 | 1095.9 | 634 | 83.5 | 3.09 | 131.7 | 3.79 | 21.79 | 304837 | 7.04 | 53.21 | 1.47
W 460 x 60.0 | 60 | 60 | 455 | 153 | 8 | 13.3 | 428 | 404 | 76.2 | 25652 | 1127.6 | 18.35 | 1292.1 | 796 | 104.1 | 3.23 | 163.4 | 3.89 | 34.6 | 387230 | 5.75 | 50.55 | 1.49
W 460 x 68.0 | 68 | 68 | 459 | 154 | 9.1 | 15.4 | 428 | 404 | 87.6 | 29851 | 1300.7 | 18.46 | 1495.4 | 941 | 122.2 | 3.28 | 192.4 | 3.93 | 52.29 | 461163 | 5 | 44.42 | 1.5
W 460 x 74.0 | 74 | 74 | 457 | 190 | 9 | 14.5 | 428 | 404 | 94.9 | 33415 | 1462.4 | 18.77 | 1657.4 | 1661 | 174.8 | 4.18 | 271.3 | 4.93 | 52.97 | 811417 | 6.55 | 44.89 | 1.64
W 460 x 82.0 | 82 | 82 | 460 | 191 | 9.9 | 16 | 428 | 404 | 104.7 | 37157 | 1615.5 | 18.84 | 1836.4 | 1862 | 195 | 4.22 | 303.3 | 4.96 | 70.62 | 915745 | 5.97 | 40.81 | 1.64
W 460 x 89.0 | 89 | 89 | 463 | 192 | 10.5 | 17.7 | 428 | 404 | 114.1 | 41105 | 1775.6 | 18.98 | 2019.4 | 2093 | 218 | 4.28 | 339 | 5.01 | 92.49 | 1035073 | 5.42 | 38.44 | 1.65
W 460 x 97.0 | 97 | 97 | 466 | 193 | 11.4 | 19 | 428 | 404 | 123.4 | 44658 | 1916.7 | 19.03 | 2187.4 | 2283 | 236.6 | 4.3 | 368.8 | 5.03 | 115.05 | 1137180 | 5.08 | 35.44 | 1.66
W 460 x 106.0 | 106 | 106 | 469 | 194 | 12.6 | 20.6 | 428 | 404 | 135.1 | 48978 | 2088.6 | 19.04 | 2394.6 | 2515 | 259.3 | 4.32 | 405.7 | 5.05 | 148.19 | 1260063 | 4.71 | 32.05 | 1.67
W 530 x 66.0 | 66 | 66 | 525 | 165 | 8.9 | 11.4 | 502 | 478 | 83.6 | 34971 | 1332.2 | 20.46 | 1558 | 857 | 103.9 | 3.2 | 166 | 4.02 | 31.52 | 562854 | 7.24 | 53.73 | 1.67
W 530 x 72.0 | 72 | 72 | 524 | 207 | 9 | 10.9 | 502 | 478 | 91.6 | 39969 | 1525.5 | 20.89 | 1755.9 | 1615 | 156 | 4.2 | 244.6 | 5.16 | 33.41 | 1060548 | 9.5 | 53.13 | 1.84
W 530 x 74.0 | 74 | 74 | 529 | 166 | 9.7 | 13.6 | 502 | 478 | 95.1 | 40969 | 1548.9 | 20.76 | 1804.9 | 1041 | 125.5 | 3.31 | 200.1 | 4.1 | 47.39 | 688558 | 6.1 | 49.26 | 1.68
W 530 x 82.0 | 82 | 82 | 528 | 209 | 9.5 | 13.3 | 501 | 477 | 104.5 | 47569 | 1801.8 | 21.34 | 2058.5 | 2028 | 194.1 | 4.41 | 302.7 | 5.31 | 51.23 | 1340255 | 7.86 | 50.25 | 1.85
W 530 x 85.0 | 85 | 85 | 535 | 166 | 10.3 | 16.5 | 502 | 478 | 107.7 | 48453 | 1811.3 | 21.21 | 2099.8 | 1263 | 152.2 | 3.42 | 241.6 | 4.17 | 72.93 | 845463 | 5.03 | 46.41 | 1.69
W 530 x 92.0 | 92 | 92 | 533 | 209 | 10.2 | 15.6 | 502 | 478 | 117.6 | 55157 | 2069.7 | 21.65 | 2359.8 | 2379 | 227.6 | 4.5 | 354.7 | 5.36 | 75.5 | 1588565 | 6.7 | 46.84 | 1.86
W 530 x 101.0 | 101 | 101 | 537 | 210 | 10.9 | 17.4 | 502 | 470 | 130 | 62198 | 2316.5 | 21.87 | 2640.4 | 2693 | 256.5 | 4.55 | 400.6 | 5.4 | 106.04 | 1812734 | 6.03 | 43.14 | 1.86
W 530 x 109.0 | 109 | 109 | 539 | 211 | 11.6 | 18.8 | 501 | 469 | 139.7 | 67226 | 2494.5 | 21.94 | 2847 | 2952 | 279.8 | 4.6 | 437.4 | 5.44 | 131.38 | 1991291 | 5.61 | 40.47 | 1.87
W 610 x 101.0 | 101 | 101 | 603 | 228 | 10.5 | 14.9 | 573 | 541 | 130.3 | 77003 | 2554 | 24.31 | 2922.7 | 2951 | 258.8 | 4.76 | 405 | 5.76 | 81.68 | 2544966 | 7.65 | 51.54 | 2.07
W 610 x 113.0 | 113 | 113 | 608 | 228 | 11.2 | 17.3 | 573 | 541 | 145.3 | 88196 | 2901.2 | 24.64 | 3312.9 | 3426 | 300.5 | 4.86 | 469.7 | 5.82 | 116.5 | 2981078 | 6.59 | 48.34 | 2.08
W 610 x 125.0 | 125 | 125 | 612 | 229 | 11.9 | 19.6 | 573 | 541 | 160.1 | 99184 | 3241.3 | 24.89 | 3697.3 | 3933 | 343.5 | 4.96 | 536.3 | 5.89 | 159.5 | 3441766 | 5.84 | 45.45 | 2.09
W 610 x 140.0 | 140 | 140 | 617 | 230 | 13.1 | 22.2 | 573 | 541 | 179.3 | 112619 | 3650.5 | 25.06 | 4173.1 | 4515 | 392.6 | 5.02 | 614 | 5.94 | 225.01 | 3981687 | 5.18 | 41.27 | 2.1
W 610 x 155.0 | 155 | 155 | 611 | 324 | 12.7 | 19 | 573 | 541 | 198.1 | 129583 | 4241.7 | 25.58 | 4749.1 | 10783 | 665.6 | 7.38 | 1022.6 | 8.53 | 200.77 | 9436714 | 8.53 | 42.6 | 2.47
W 610 x 174.0 | 174 | 174 | 616 | 325 | 14 | 21.6 | 573 | 541 | 222.8 | 147754 | 4797.2 | 25.75 | 5383.3 | 12374 | 761.5 | 7.45 | 1171.1 | 8.58 | 286.88 | 10915665 | 7.52 | 38.63 | 2.48