## Laje maciça bidirecional
Dados de entrada da laje maciça bidirecional
d (cm) | fck (MPa) | qpp (KN/m²) | qrev (KN/m²) | qvar (KN/m²) | qlaje (KN/m²)
20 | 30 | 5 | 1 | 3 | 9
Dados de saída da laje - Vão máximo
L_mf (m) | L_ec (m) | L_des1 (m) | L_des2 (m) | L_max (m) | L_adot (m) | d/L (%)
13.1453 | 18.0225 | 8.7036 | 13.9332 | 8.7 | 8.5 | 2.353%
Dados de entrada das vigas dos sistema bidirecional
bw (cm) | qalv (KN/m) | n | Rlaje_p (KN/m) | Rlaje_v (KN/m) | Rlaje (KN/m)
30 | 0 | 2 | 12.75 | 6.375 | 19.125
Dados de saída das vigas - altura mínima
h_mf (cm) | h_ec (cm) | h_des1 (cm) | h_des2 (cm) | h_min (cm) | h_adot (cm) | h/L (%)
55.3006 | 19.2784 | 69.067 | 54.3681 | 69.06 | 70 | 8.235%

## Laje nervurada treliçada BI_DIR
Dados de entrada da laje nervurada treliçada bidirecional (ie = 49 cm EPS)
d (cm) | e_capa (cm) | ie (cm) | Ac (cm²) | It (cm4) | d_eq (cm) | fck (MPa) | qpp (KN/m²) | qrev (KN/m²) | qvar (KN/m²) | qlaje (KN/m²)
30 | 5 | 49 | 445 | 35702 | 20.6012 | 30 | 3.5 | 1 | 3 | 7.5
Dados de saída da laje - Vão máximo
L_mf (m) | L_ec (m) | L_des1 (m) | L_des2 (m) | L_max (m) | L_adot (m) | d/L (%)
19.8984 | 9.8204 | 9.7285 | 14.352 | 9.73 | 8.5 | 3.529%
Dados de entrada das vigas dos sistema bidirecional
bw (cm) | qalv (KN/m) | n | Rlaje_p (KN/m) | Rlaje_v (KN/m) | Rlaje (KN/m)
30 | 0 | 2 | 9.5625 | 6.375 | 15.9375
Dados de saída das vigas - altura mínima
h_mf (cm) | h_ec (cm) | h_des1 (cm) | h_des2 (cm) | h_min (cm) | h_adot (cm) | h/L (%)
50.7308 | 16.0653 | 64.244 | 54.3681 | 64.24 | 65 | 7.647%

## Laje nervurada cubetas BI_DIR
Dados de entrada da laje nervurada cubetas bidirecional (ie=61 cm)
d (cm) | e_capa (cm) | ie (cm) | Ac (cm²) | It (cm4) | d_eq (cm) | fck (MPa) | qpp (KN/m²) | qrev (KN/m²) | qvar (KN/m²) | qlaje (KN/m²)
31.1 | 5 | 61 | 588 | 44482 | 20.6069 | 30 | 3.38 | 1 | 3 | 7.38
Dados de saída da laje - Vão máximo
L_mf (m) | L_ec (m) | L_des1 (m) | L_des2 (m) | L_max (m) | L_adot (m) | d/L (%)
20.4508 | 10.593 | 9.8043 | 14.356 | 9.81 | 8.5 | 3.659%
Dados de entrada das vigas dos sistema bidirecional
bw (cm) | qalv (KN/m) | n | Rlaje_p (KN/m) | Rlaje_v (KN/m) | Rlaje (KN/m)
15 | 0 | 1 | 9.3075 | 6.375 | 15.6825
Dados de saída das vigas - altura mínima
h_mf (cm) | h_ec (cm) | h_des1 (cm) | h_des2 (cm) | h_min (cm) | h_adot (cm) | h/L (%)
50.3463 | 15.8083 | 63.8238 | 54.3681 | 63.82 | 65 | 7.647%

## Laje maciça unidirecional (2M)
Dados de entrada da laje maciça unidirecional
d (cm) | fck (MPa) | qpp (KN/m²) | qrev (KN/m²) | qvar (KN/m²) | qlaje (KN/m²)
13 | 30 | 3.25 | 1 | 3 | 7.25
Dados de saída da laje - Vão máximo
L_mf (m) | L_ec (m) | L_des1 (m) | L_des2 (m) | L_max (m) | L_adot (m) | d/L (%)
7.14 | 7.4443 | 4.5117 | 6.5144 | 4.5117 | 4.25 | 3.059%
Dados de entrada das vigas secundárias
bw (cm) | qalv (KN/m) | n | Rlaje_p (KN/m) | Rlaje_v (KN/m) | Rlaje (KN/m) | L_sec (m)
30 | 0 | 2 | 9.0312 | 6.375 | 15.4062 | 8.5
Dados de saída das vigas secundárias - altura mínima
h_mf (cm) | h_ec (cm) | h_des1 (cm) | h_des2 (cm) | h_min (cm) | h_adot (cm) | hs/Ls (%)
50.5351 | 12.3683 | 73.2912 | 63.1103 | 73.2912 | 75 | 8.824%
Dados de entrada das vigas principais (2M)
bw (cm) | qalv (KN/m) | n | qpp_sec (KN/m) | qpri_p (KN/m) | qpri_v (KN/m) | qpri (KN/m) | L_pri (m)
35 | 0 | 2 | 5.625 | 37.9 | 29.4 | 58.3 | 8.5
Dados de saída das vigas principais - altura mínima
h_mf (cm) | h_ec (cm) | h_des1 (cm) | h_des2 (cm) | h_min (cm) | h_adot (cm) | hp/Lp (%)
87.6527 | 50.3721 | 94.0526 | 81.4068 | 94.0526 | 95 | 11.18%

## Laje maciça unidirecional (3M)
Dados de entrada da laje maciça unidirecional
d (cm) | fck (MPa) | qpp (KN/m²) | qrev (KN/m²) | qvar (KN/m²) | qlaje (KN/m²)
8 | 30 | 2 | 1 | 2 | 5
Dados de saída da laje - Vão máximo
L_mf (m) | L_ec (m) | L_des1 (m) | L_des2 (m) | L_max (m) | L_adot (m) | d/L (%)
5.2909 | 6.6426 | 3.1284 | 4.589 | 3.12 | 3.1 | 2.581%
Dados de entrada das vigas secundárias
bw (cm) | qalv (KN/m) | n | Rlaje_p (KN/m) | Rlaje_v (KN/m) | Rlaje (KN/m) | L_sec (m)
15 | 0 | 2 | 4.65 | 3.1 | 7.75 | 6.2
Dados de saída das vigas secundárias - altura mínima
h_mf (cm) | h_ec (cm) | h_des1 (cm) | h_des2 (cm) | h_min (cm) | h_adot (cm) | hs/Ls (%)
36.4297 | 9.0031 | 52.7266 | 44.4424 | 52.72 | 60 | 9.677%
Dados de entrada das vigas principais (3M)
bw (cm) | qalv (KN/m) | n | qpp_sec (KN/m) | qpri_p (KN/m) | qpri_v (KN/m) | qpri (KN/m) | L_pri (m)
40 | 0 | 2 | 2.25 | 21.175 | 15.4917 | 32.5417 | 9.3
Dados de saída das vigas principais - altura mínima
h_mf (cm) | h_ec (cm) | h_des1 (cm) | h_des2 (cm) | h_min (cm) | h_adot (cm) | hp/Lp (%)
68.2403 | 27.0057 | 82.5133 | 70.952 | 82.51 | 90 | 9.677%

## Laje nerv TRE UNI_DIR (2M)
Dados de entrada da laje nervurada treliçada unidirecional (ie=43cm EPS)
d (cm) | e_capa (cm) | ie (cm) | Ac (cm²) | It (cm4) | d_eq (cm) | fck (MPa) | qpp (KN/m²) | qrev (KN/m²) | qvar (KN/m²) | qlaje (KN/m²)
16 | 4 | 43 | 268 | 5325 | 11.4115 | 30 | 1.76 | 1 | 3 | 5.76
Dados de saída da laje - Vão máximo
L_mf (m) | L_ec (m) | L_des1 (m) | L_des2 (m) | L_max (m) | L_adot (m) | d/L (%)
9.1913 | 4.4922 | 4.438 | 5.7184 | 4.438 | 4.25 | 3.765%
Dados de entrada das vigas secundárias
bw (cm) | qalv (KN/m) | n | Rlaje_p (KN/m) | Rlaje_v (KN/m) | Rlaje (KN/m) | L_sec (m)
30 | 0 | 2 | 5.865 | 6.375 | 12.24 | 8.5
Dados de saída das vigas secundárias - altura mínima
h_mf (cm) | h_ec (cm) | h_des1 (cm) | h_des2 (cm) | h_min (cm) | h_adot (cm) | hs/Ls (%)
45.3395 | 9.8264 | 66.6032 | 63.1103 | 66.6032 | 70 | 8.235%
Dados de entrada das vigas principais (2M)
bw (cm) | qalv (KN/m) | n | qpp_sec (KN/m) | qpri_p (KN/m) | qpri_v (KN/m) | qpri (KN/m) | L_pri (m)
35 | 0 | 2 | 5.25 | 27.168 | 28.8 | 47.568 | 8.5
Dados de saída das vigas principais - altura mínima
h_mf (cm) | h_ec (cm) | h_des1 (cm) | h_des2 (cm) | h_min (cm) | h_adot (cm) | hp/Lp (%)
79.4455 | 41.0995 | 86.5361 | 80.8911 | 86.5361 | 90 | 10.59%

## Laje nerv TRE UNI_DIR (3M)
Dados de entrada da laje nervurada treliçada unidirecional (ie=43cm EPS)
d (cm) | e_capa (cm) | ie (cm) | Ac (cm²) | It (cm4) | d_eq (cm) | fck (MPa) | qpp (KN/m²) | qrev (KN/m²) | qvar (KN/m²) | qlaje (KN/m²)
12 | 4 | 43 | 236 | 2250 | 8.5631 | 30 | 1.5 | 1 | 2 | 4.5
Dados de saída da laje - Vão máximo
L_mf (m) | L_ec (m) | L_des1 (m) | L_des2 (m) | L_max (m) | L_adot (m) | d/L (%)
8.8299 | 5.0635 | 3.5197 | 4.912 | 3.5197 | 3.5 | 3.429%
Dados de entrada das vigas secundárias
bw (cm) | qalv (KN/m) | n | Rlaje_p (KN/m) | Rlaje_v (KN/m) | Rlaje (KN/m) | L_sec (m)
20 | 5.772 | 2 | 4.375 | 3.5 | 7.875 | 7
Dados de saída das vigas secundárias - altura mínima
h_mf (cm) | h_ec (cm) | h_des1 (cm) | h_des2 (cm) | h_min (cm) | h_adot (cm) | hs/Ls (%)
42.1502 | 10.6153 | 61.9269 | 57.3218 | 61.9269 | 65 | 9.286%
Dados de entrada das vigas principais (3M)
bw (cm) | qalv (KN/m) | n | qpp_sec (KN/m) | qpri_p (KN/m) | qpri_v (KN/m) | qpri (KN/m) | L_pri (m)
55 | 5.772 | 2 | 3.25 | 12.8 | 10.9333 | 20.2667 | 10.5
Dados de saída das vigas principais - altura mínima
h_mf (cm) | h_ec (cm) | h_des1 (cm) | h_des2 (cm) | h_min (cm) | h_adot (cm) | hp/Lp (%)
57.0155 | 15.8549 | 78.1891 | 71.6724 | 78.1891 | 80 | 7.619%

## tabela_cubetas_61_atex (hidden)
Dados geométricos das formas ATEX610 com ie= 61cm
Altura total (cm) | Altura da forma (cm) | Capa | Área (cm²) | Momento de Inércia (cm4) | Peso próprio (KN/m²)
21 | 16 | 5 | 440 | 12933 | 2.28
23.5 | 16 | 7.5 | 593 | 18299 | 2.9
26 | 16 | 10 | 745 | 25336 | 3.53
23 | 18 | 5 | 458 | 16986 | 2.4
25.5 | 18 | 7.5 | 611 | 23356 | 3.03
28 | 18 | 10 | 763 | 31367 | 3.65
26.1 | 21 | 5 | 506 | 25473 | 2.78
28.5 | 21 | 7.5 | 659 | 34104 | 3.4
31 | 21 | 10 | 811 | 44358 | 4.03
31.1 | 26 | 5 | 588 | 44482 | 3.38
33.5 | 26 | 7.5 | 741 | 57825 | 4
36 | 26 | 10 | 893 | 72683 | 4.63
35 | 30 | 5 | 668 | 65517 | 3.93
37.5 | 30 | 7.5 | 821 | 83818 | 4.55
40 | 30 | 10 | 973 | 103553 | 5.18

## tabela_treliçada_bidirecional (hidden)
Tabela de constantes geométricas de lajes treliçadas bidirecionais com forma em EPS e inter-eixo de 49 cm
Espessura total (cm) | Altura da treliça (cm) | Capa (cm) | Peso próprio (KN/m²) | Área da seção (cm²) | Momento de inércia (cm4)
12 | 8 | 4 | 1.7 | 260 | 2340
16 | 12 | 4 | 2 | 292 | 5537
20 | 16 | 4 | 2.6 | 324 | 10735
25 | 20 | 5 | 2.95 | 405 | 20967
30 | 25 | 5 | 3.5 | 445 | 35702

## tabela_treliçada_unidirecional (hidden)
Tabela de constantes geométricas de lajes treliçadas unidirecionais com forma em EPS e inter-eixo de 43 cm
Espessura total (cm) | Altura da treliça (cm) | Capa (cm) | Peso próprio (KN/m²) | Área da seção (cm²) | Momento de inércia (cm4)
12 | 8 | 4 | 1.5 | 236 | 2250
16 | 12 | 4 | 1.76 | 268 | 5325
20 | 16 | 4 | 2.02 | 300 | 10300
25 | 20 | 5 | 2.52 | 375 | 20114
30 | 25 | 5 | 3.03 | 415 | 34178