## Piso-alma cheia
PLANILHA DE CÁLCULO DE PRÉ-DIMENSIONAMENTO DE PISOS EM MADEIRA
VIGAS DE ALMA CHEIA
PRÉ-DIMENSIONAMENTO DO ASSOALHO
ba (cm) | ha (cm) | γ (KN/m³) | fck (MPa) | fvk (MPa) | Ec0 (MPa) | qpp (KN/m) | qvar (KN/m²) | qsc (KN/m) | fp (Hz)
20 | 2.7 | 5.5 | 25 | 5 | 8500 | 0.0297 | 3 | 0.6 | 1.25
Lmf (m) | Lec (m) | Ldes (m) | Lvib (m) | Lmax (m) | Ladot (m) | h/L (%) | Eficiencia (%) |  | R_asso (KN)
1.2934 | 12.8633 | 0.73291 | 0.92149 | 0.73291 | 0.5 | 5.4% | 65% |  | 0.15743
PRÉ-DIMENSIONAMENTO DA VIGA SECUNDÁRIA
bvs (cm) | hvs (cm) | γ (KN/m³) | fck (MPa) | fvk (MPa) | Ec0 (MPa) | qpp (KN/m) | qsc (KN/m) | heq (cm)
25 | 25 | 5.5 | 25 | 5 | 8500 | 0.34375 | 1.5743 | 19.8425
Lmf (m) | Lec (m) | Ldes (m) | Lvib (m) | Lmax (m) | Ladot (m) | h/L (%) | Eficiencia (%) |  | R_vs (KN)
7.6719 | 48.879 | 5.043 | 2.4981 | 2.4981 | 5 | 5% | 164.3% |  | 4.795
PRÉ-DIMENSIONAMENTO DA VIGA PRINCIPAL
bvp (cm) | hvp (cm) | γ (KN/m³) | fck (MPa) | fvk (MPa) | Ec0 (MPa) | qpp (KN/m) | qsc (KN/m) | heq (cm)
13 | 73 | 5.5 | 25 | 5 | 8500 | 0.52195 | 19.18 | 21.6262
Lmf (m) | Lec (m) | Ldes (m) | Lvib (m) | Lmax (m) | Ladot (m) | h/L (%) | Eficiencia (%) |  | R_vp (KN)
5.0403 | 7.2252 | 5.4474 | 2.608 | 2.608 | 5 | 14.6% | 186.6% |  | 49.2549
Note on A10: Largura do assoalho
Note on B10: Espessura do assoalho
Note on C10: Peso específico da madeira do assoalho
Note on D10: Resistencia à tensão normal
Note on E10: Resistência à tensão de cisalhamento
Note on F10: Módulo elástico longitudinal básico
Note on G10: Peso próprio de cada elemento do assoalho
Note on H10: Carga variável de utilização do piso distribuída pela área do piso, de acordo com a norma NBR6120
Note on J10: Frequencia de passos de pedestres sobre o piso para consideração da vibração.
Note on A13: Vão máximo do assoalho sob a condição do momento fletor
Note on B13: Vão máximo do assoalho sob a condição do esforço cortante
Note on C13: Vão máximo do assoalho sob a condição do deslocamento
Note on D13: Vão máximo do assoalho sob a condição da vibração.
Note on E13: Vão máximo do assoalho
Note on F13: Vão adotado para o assoalho
Note on G13: Relação percentual de pré-dimensionamento do assoalho
Note on H13: Eficiência do assoalho.
Note on J13: Reação de apoio de cada elemento do assoalho sobre a viga secundária.
Note on A17: Base da viga secundária
Note on B17: Altura da viga secundária
Note on C17: Peso específico da madeira da viga secundária
Note on D17: Resistência à tensão normal
Note on E17: Resistência à tensão de cisalhamento
Note on F17: Módulo elástico longitudinal básico
Note on G17: Peso próprio da viga secundária
Note on H17: Sobrecarga do assoalho sobre a viga secundária
Note on I17: Altura equivalente das vigas secundárias para consideração da vibração
Note on A20: Vão máximo da viga secundária sob a condição do momento fletor
Note on B20: Vão máximo da viga secundária sob a condição do esforço cortante
Note on C20: Vão máximo da viga secundária sob a condição do deslocamento
Note on D20: Vão máximo da viga secundária sob a condição da vibração
Note on E20: Vão máximo da viga secundária
Note on F20: Vão adotado para a viga secundária
Note on G20: Relação percentual de pré-dimensionamento da viga secundária
Note on H20: Eficiência da viga secundária
Note on J20: Reação de apoio de cada viga secundária
Note on A24: Base da viga principal
Note on B24: Altura da viga principal
Note on C24: Peso específico da madeira da viga principal
Note on D24: Resistência à tensão normal
Note on E24: Resistência à tensão de cisalhamento
Note on F24: Módulo elástico longitudinal básico
Note on G24: Peso próprio da viga principal
Note on H24: Sobrecarga da viga secundária na viga principal
Note on I24: Relação percentual de pré-dimensionamento da viga principal
Note on A27: Vão máximo da viga principal sob a condição do momento fletor
Note on B27: Vão máximo da viga principal sob a condição do esforço cortante
Note on C27: Vão máximo da viga principal sob a condição do deslocamento
Note on D27: Vão máximo da viga principal sob a condição da vibração
Note on E27: Vão máximo da viga principal
Note on F27: Vão adotado para a viga principal
Note on G27: Relação percentual de pré-dimensionamento da viga principal
Note on H27: Eficiência da viga principal
Note on J27: Reação de apoio de cada viga principal

## Piso-treliçada Howe
PLANILHA DE CÁLCULO DE PRÉ-DIMENSIONAMENTO DE PISOS EM MADEIRA
VIGAS SECUNDÁRIAS DE ALMA CHEIA E PRINCIPAIS TRELIÇADAS HOWE
PRÉ-DIMENSIONAMENTO DO ASSOALHO
ba (cm) | ha (cm) | γ (KN/m³) | fck (MPa) | fvk (MPa) | Ec0 (MPa) | qpp (KN/m) | qvar (KN/m²) | qsc (KN/m) | fp (Hz)
15 | 2.7 | 5.5 | 25 | 5 | 8500 | 0.022275 | 1.5 | 0.225 | 1.25
Lmf (m) | Lec (m) | Ldes (m) | Lvib (m) | Lmax (m) | Ladot (m) | h/L (%) | Eficiencia (%) |  | R_asso (KN)
1.7875 | 24.5678 | 0.90933 | 0.92149 | 0.90933 | 0.5 | 5.4% | 50.03% |  | 0.061819
PRÉ-DIMENSIONAMENTO DA VIGA SECUNDÁRIA EM ALMA CHEIA
bvs (cm) | hvs (cm) | γ (KN/m³) | fck (MPa) | fvk (MPa) | Ec0 (MPa) | qpp (KN/m) | qsc (KN/m) | heq (cm)
25 | 25 | 5.5 | 25 | 5 | 8500 | 0.34375 | 0.82425 | 19.8425
Lmf (m) | Lec (m) | Ldes (m) | Lvib (m) | Lmax (m) | Ladot (m) | h/L (%) | Eficiencia (%) |  | R_vs (KN)
9.8312 | 80.2654 | 5.9497 | 2.4981 | 2.4981 | 5 | 5% | 141.2% |  | 2.92
PRÉ-DIMENSIONAMENTO DA VIGA PRINCIPAL EM TRELIÇA HOWE
b_ban (cm) | h_ban (cm) | b_diag (cm) | h_diag (cm) | b_mon (cm) | h_mon (cm) | γ (KN/m³) | fck (MPa) | Ec0 (MPa) | L_ban (m)
15 | 15 | 10 | 10 | 10 | 10 | 5.5 | 25 | 8500 | 0.5
α (°) | h_tre (m) | n | N | L_adot (m) | P_total (KN) | λban | λdiag | β2ban | β2diag
45 | 0.5 | 10 | 11 | 5 | 5.9683 | 11.547 | 24.4949 | 1.0667 | 1.1414
Lban (m) | Ldiag (m) | Lmon (m) | Ldes (m) | f (Ldes) | Lmax (m) | h/L (%) | Eficiencia (%) |  | R_tre (KN)
5.7977 | 5.2346 | 10.8085 | 5 | -2452.062 | 5 | 10% | 97.85% |  | 32.8255
Note on A10: Largura do assoalho
Note on B10: Espessura do assoalho
Note on C10: Peso específico da madeira do assoalho
Note on D10: Resistencia à tensão normal
Note on E10: Resistência à tensão de cisalhamento
Note on F10: Módulo elástico longitudinal básico
Note on G10: Peso próprio de cada elemento do assoalho
Note on H10: Carga variável de utilização do piso distribuída pela área do piso, de acordo com a norma NBR6120
Note on J10: Frequencia de passos de pedestres sobre o piso para consideração da vibração.
Note on A13: Vão máximo do assoalho sob a condição do momento fletor
Note on B13: Vão máximo do assoalho sob a condição do esforço cortante
Note on C13: Vão máximo do assoalho sob a condição do deslocamento
Note on D13: Vão máximo do assoalho sob a condição da vibração.
Note on E13: Vão máximo do assoalho
Note on F13: Vão adotado para o assoalho
Note on G13: Relação percentual de pré-dimensionamento do assoalho
Note on H13: Eficiência do assoalho.
Note on J13: Reação de apoio de cada elemento do assoalho sobre a viga secundária.
Note on A17: Base da viga secundária
Note on B17: Altura da viga secundária
Note on C17: Peso específico da madeira da viga secundária
Note on D17: Resistência à tensão normal
Note on E17: Resistência à tensão de cisalhamento
Note on F17: Módulo elástico longitudinal básico
Note on G17: Peso próprio da viga secundária
Note on H17: Sobrecarga do assoalho sobre a viga secundária
Note on I17: Altura equivalente das vigas secundárias para consideração da vibração
Note on A20: Vão máximo da viga secundária sob a condição do momento fletor
Note on B20: Vão máximo da viga secundária sob a condição do esforço cortante
Note on C20: Vão máximo da viga secundária sob a condição do deslocamento
Note on D20: Vão máximo da viga secundária sob a condição da vibração
Note on E20: Vão máximo da viga secundária
Note on F20: Vão adotado para a viga secundária
Note on G20: Relação percentual de pré-dimensionamento da viga secundária
Note on H20: Eficiência da viga secundária
Note on J20: Reação de apoio de cada viga secundária
Note on A24: Menor dimensão da seção dos banzos da treliça
Note on B24: Maior dimensão da seção dos banzos da treliça
Note on C24: Menor dimensão da seção das diagonais da treliça
Note on D24: Maior dimensão da seção das diagonais da treliça
Note on E24: Menor dimensão da seção dos montantes da treliça
Note on F24: Maior dimensão da seção dos montantes da treliça
Note on G24: Peso específico da madeira que compõe a viga principal treliçada
Note on H24: Resistência à tensão normal
Note on I24: Módulo elástico longitudinal básico
Note on J24: Comprimento dos banzos ou distância entre montantes.
Note on A27: α = ângulo da diagonal da treliça com a horizontal.
Note on B27: h_tre = altura total da treliça ou comprimento do montante.
Note on C27: n = número de banzos da treliça. Este número deve ser PAR.
Note on D27: N = número de nós da treliça que recebem carga da viga secundária. ESTE NÚMERO DEVE SER ÍMPAR E RESPEITAR O LIMITE: (N ≤ n+1)
Note on E27: Vão da treliça de acordo com a geometria
Note on F27: Carga total na treliça: peso próprio somado às cargas da viga secundária
Note on G27: Esbeltez dos banzos. Recomendável no máximo até 140.
Note on H27: Esbeltez das diagonais. Recomendável no máximo até 140.
Note on I27: Coeficiente redutor da resistência para levar em conta a flambagem do banzo
Note on J27: Coeficiente redutor da resistência para levar em conta a flambagem da diagonal
Note on A30: Vão máximo da treliça sob a condição de resistência do banzo
Note on B30: Vão máximo da treliça sob a condição de resistência da diagonal
Note on C30: Vão máximo da treliça sob a condição de resistência do montante
Note on D30: Vão máximo da treliça sob a condição do deslocamento
Note on E30: Função para cálculo do vão máximo sob a condição do deslocamento. Deve-se mudar o valor de Ldes até que esta função seja 0.0
Note on F30: Vão máximo da treliça. Este valor deve ser superior ao vão geométrico Ladot.
Note on G30: Relação percentual de pré-dimensionamento da treliça
Note on H30: Eficiência da viga principal treliçada
Note on J30: Reação de apoio de cada viga treliçada