## Madeira-telha ceramica
Planilha de pré-dimensionamento de estrutura de cobertura em madeira com tesoura+terças+caibros+ripas
Pré-dimensionamento da ripa
br (cm) | hr (cm) | γ (KN/m³) | fck (MPa) | fvk (MPa) | Ec0 (MPa) | α (°) | α (rad) | qpp_ved (KN/m²) | Lved (m) | qved (KN/m)
5 | 2.5 | 5.5 | 25 | 5 | 8500 | 19.29 | 0.33667 | 0.65314 | 0.478 | 0.3122
35%
L_MF (m) | L_EC (m) | L_DES (m) | L_max (m) | Lripa (m) | E (%) |  | #galgas por agua | comp. agua (m) | #vãos de ripa | vão terça (m)
1.0769 | 8.1094 | 0.69423 | 0.69423 | 0.65 | 91.6116 |  | 10 | 4.78 | 5 | 3.25
2.39
Pré-dimensionamento do caibro
bc (cm) | hc (cm) | γ (KN/m³) | fck (MPa) | fvk (MPa) | Ec0 (MPa) | qcaibro (KN/m)
5 | 10 | 5.5 | 25 | 5 | 8500 | 0.43389
L_MF (m) | L_EC (m) | L_DES (m) | L_max (m) | Lcaibro (m) | E (%)
3.3067 | 17.2221 | 2.5097 | 2.5097 | 2.39 | 89.5549
|  |  |  | 5 | galgas por vão de caibro
Pré-dimensionamento da terça
bt (cm) | ht (cm) | γ (KN/m³) | fck (MPa) | fvk (MPa) | Ec0 (MPa) | qterça (KN/m)
15 | 15 | 5.5 | 25 | 5 | 8500 | 1.6965
L_MF (m) | L_EC (m) | L_DES (m) | L_max (m) | Lterça (m) | E (%)
3.718 | 25.5872 | 3.3022 | 3.3022 | 3.25 | 91.7281
|  |  |  | 5 | vãos de ripa
Pré-dimensionamento da tesoura
bemp_min (cm) | bemp (cm) | hemp (cm) | Aemp (cm²) | btir (cm) | htir (cm) | Atir (cm²) | bpen (cm) | hpen (cm) | Apen (cm²) | besc (cm) | hesc (cm) | Aesc (cm²)
10.349 | 10 | 20 | 200 | 20 | 20 | 400 | 10 | 20 | 200 | 10 | 10 | 100
Ppp (KN) | Psc (KN) | Pt (KN) | Lmax (m) |  | Ladot (m) | E (%) |  | Rv0 (KN) | Rh0 (KN) |  | E (%)
0.49615 | 5.9158 | 6.4119 | 9.3796 |  | 9.0233 | 88.7569 |  | 16.0299 | 6.7325 |  | 88.7569
Pré-dimensionamento dos pilares em concreto para a tesoura de madeira | [12 empty] | p00 | 0.25
bp (cm) | hp (cm) | cob (cm) | fck (MPa) | I1 (m) | I2 (m) | Ca | V0 (m/s) | S1 | S2 | S3 | qven (KN/m²) | q_pilar (KN/m) | p10 | 1.355
20 | 25 | 3 | 30 | 3.25 | 9.0233 | 0.71481 | 30 | 1 | 0.9 | 1 | 0.31943 | 1.0382 | p01 | 0.04627
[13 empty] | p20 | -0.5705
Hmax (m) | Hadot (m) | λmax | [10 empty] | p11 | 0.01457
3.2458 | 3.1 | 42.9549 | [10 empty] | p02 | -0.001655
[13 empty] | p30 | 0.07433
[13 empty] | p21 | -0.002656
[13 empty] | p12 | -4.652e-05
[13 empty] | p03 | 1.883e-05
[13 empty] | I1/I2 | H/I1
[13 empty] | 0.36018 | 0.95385
Note on A9: Maior dimensão da seção da ripa
Note on B9: Menor dimensão da seção do caibro
Note on C9: Peso específico da madeira
Note on D9: Resistência à tensão normal da madeira
Note on E9: Resistência à tensão de cisalhamento da madeira
Note on F9: Módulo elástico básico da madeira
Note on G9: ângulo de inclinação da cobertura. Informe na célula G4 o valor da inclinação em percentual.
Note on I9: Peso próprio da telha
Note on J9: Vão da telha (galga)
Note on D12: Vão máximo da ripa
Note on E12: Vão adotado para a ripa
Note on A17: Menor dimensão da seção do caibro
Note on B17: Maior dimensão da seção do caibro
Note on C17: Peso específico da madeira
Note on D17: Resistência à tensão normal da madeira
Note on E17: Resistência à tensão de cisalhamento da madeira
Note on F17: Módulo elástico básico da madeira
Note on D20: Vão máximo do caibro
Note on E20: Vão adotado para o caibro
Note on A25: Menor dimensão da seção da terça
Note on B25: Maior dimensão da seção da terça
Note on C25: Peso específico da madeira
Note on D25: Resistência à tensão normal da madeira
Note on E25: Resistência à tensão de cisalhamento da madeira
Note on F25: Módulo elástico básico da madeira
Note on D28: Vão máximo da terça
Note on E28: Vão adotado para a terça
Note on A33: Dimensão mínima da menor dimensão da seção transversal das empenas
Note on B33: Menor dimensão da seção transversal das empenas
Note on C33: Maior dimensão da seção transversal das empenas
Note on D33: Área da seção transversal das empenas
Note on E33: Menor dimensão da seção transversal do tirante
Note on F33: Maior dimensão da seção transversal do tirante
Note on G33: Área da seção transversal do tirante
Note on H33: Menor dimensão da seção transversal do pendural
Note on I33: Maior dimensão da seção transversal do pendural
Note on J33: Área da seção transversal do pendural
Note on K33: Menor dimensão da seção transversal das escoras
Note on L33: Maior dimensão da seção transversal das escoras
Note on M33: Área da seção transversal das escoras
Note on A36: Peso próprio da treliça
Note on B36: Sobrecarga das terças na treliça
Note on D36: Vão máximo da tesoura
Note on F36: Vão requerido devido à geometria da cobertura, em função da inclinação e o vão dos caibros
Note on A41: Dimensão do pilar paralela a direção longitudinal do galpão
Note on B41: Dimensão do pilar paralela a direção transversal do galpão
Note on C41: Cobrimento das armaduras do concreto armado
Note on D41: Resistência caracerística do concreto
Note on E41: Dimensão longitudinal em planta do galpão (Maior dimensão)
Note on F41: Dimensão transversal em planta do galpão (Menor dimensão)
Note on G41: Coeficiente de arrasto do vento na direção transversal do galpão
Note on H41: Velocidade básica do vento no local
Note on I41: Fator Topográfico S1 (NBR 6123)
Note on J41: Rugosidade do terreno, dimensões da edificação e altura sobre o terreno (NBR 6123)
Note on K41: Fator Estatístico (NBR 6123)
Note on L41: Carga de vento transversal sobre a fachada do galpão
Note on M41: Carga de vento transversal aos pilares
Note on A44: Comprimento máximo do pilar para que atenda às exigências
Note on B44: Comprimento vertical adotado para o pilar
Note on C44: Esbeltez do pilar

## catalogo UE (hidden)
Dimensões Nominais | [5 empty] | Peso kgf/m | Área cm² | Direção X |  |  |  | Direção Y |  |  | Jt (cm4) | Cw (cm6) | r0 (cm)
h | b | d |  |  | esp. |  |  | Ix (cm4) | Wx (cm³) | rx (cm) | Xcg (cm) | Iy (cm4) | Wy (cm³) | ry (cm) |  |  |  | h | b | d
mm | mm | mm |  |  | mm | [12 empty] | mm | mm | mm | Xcc | X0
50 | 25 | 10 | * | UE 50x25x10 ch1.50 | 1.5 | 1.32 | 1.68 | 6.38 | 2.55 | 1.95 | 0.96 | 1.52 | 0.99 | 0.95 | 0.0126 | 9.65 | 3.2844 | 50 | 25 | 10 | 1.5062 | 2.4662
|  |  | * | UE 50x25x10 ch1.80 | 1.8 | 1.56 | 1.98 | 7.39 | 2.96 | 1.93 | 0.96 | 1.74 | 1.12 | 0.94 | 0.02139 | 10.97 | 3.3107 | 50 | 25 | 10 | 1.5604 | 2.5204
|  |  |  | UE 50x25x10 ch2.00 | 2 | 1.71 | 2.18 | 8.01 | 3.2 | 1.92 | 0.95 | 1.87 | 1.21 | 0.93 | 0.029 | 11.76 | 3.3244 | 50 | 25 | 10 | 1.5996 | 2.5496
|  |  |  | UE 50x25x10 ch2.25 | 2.25 | 1.89 | 2.41 | 8.74 | 3.5 | 1.9 | 0.95 | 2.01 | 1.3 | 0.91 | 0.04066 | 12.63 | 3.3457 | 50 | 25 | 10 | 1.6492 | 2.5992
|  |  | * | UE 50x25x10 ch2.65 | 2.65 | 2.18 | 2.7 | 9.79 | 3.91 | 1.88 | 0.95 | 2.2 | 1.42 | 0.89 | 0.06481 | 13.81 | 3.3957 | 50 | 25 | 10 | 1.7341 | 2.6841
|  |  | * | UE 50x25x10 ch3.00 | 3 | 2.41 | 3.07 | 10.59 | 4.23 | 1.86 | 0.95 | 2.33 | 1.5 | 0.87 | 0.09195 | 14.63 | 3.4439 | 50 | 25 | 10 | 1.8148 | 2.7648
75 | 40 | 15 | * | UE 75x40x15 ch1.50 | 1.5 | 2.06 | 2.63 | 23.62 | 6.3 | 3 | 1.51 | 6.23 | 2.5 | 1.54 | 0.01968 | 84.03 | 5.0777 | 75 | 40 | 15 | 2.2862 | 3.7962
|  |  | * | UE 75x40x15 ch1.80 | 1.8 | 2.45 | 3.12 | 27.71 | 7.39 | 2.98 | 1.5 | 7.24 | 2.9 | 1.52 | 0.03363 | 97.4 | 5.0917 | 75 | 40 | 15 | 2.3385 | 3.8385
|  |  |  | UE 75x40x15 ch2.00 | 2 | 2.7 | 3.44 | 30.33 | 8.09 | 2.97 | 1.5 | 7.88 | 3.15 | 1.51 | 0.04578 | 105.73 | 5.1096 | 75 | 40 | 15 | 2.3739 | 3.8739
|  |  |  | UE 75x40x15 ch2.25 | 2.25 | 3.01 | 3.83 | 33.47 | 8.93 | 2.96 | 1.5 | 8.62 | 3.45 | 1.5 | 0.06456 | 115.52 | 5.136 | 75 | 40 | 15 | 2.4201 | 3.9201
|  |  |  | UE 75x40x15 ch2.65 | 2.65 | 3.49 | 4.44 | 38.22 | 10.19 | 2.93 | 1.5 | 9.72 | 3.89 | 1.48 | 0.10385 | 129.8 | 5.1715 | 75 | 40 | 15 | 2.4961 | 3.9961
|  |  |  | UE 75x40x15 ch3.00 | 3 | 3.89 | 4.96 | 42.08 | 11.22 | 2.91 | 1.5 | 10.58 | 4.23 | 1.46 | 0.1486 | 140.96 | 5.2093 | 75 | 40 | 15 | 2.5665 | 4.0665
100 | 40 | 17 | * | UE 100x40x17 ch1.50 | 1.5 | 2.4 | 3.06 | 46.97 | 9.39 | 3.92 | 1.38 | 7.3 | 2.78 | 1.54 | 0.02294 | 165.92 | 5.5138 | 100 | 40 | 17 | 2.1786 | 3.5586
|  |  | * | UE 100x40x17 ch1.80 | 1.8 | 2.86 | 3.64 | 55.3 | 11.06 | 3.9 | 1.38 | 8.5 | 3.24 | 1.53 | 0.03926 | 193.05 | 5.524 | 100 | 40 | 17 | 2.2205 | 3.6005
|  |  |  | UE 100x40x17 ch2.00 | 2 | 3.15 | 4.02 | 60.66 | 12.13 | 3.89 | 1.38 | 9.25 | 3.53 | 1.52 | 0.05351 | 210.1 | 5.533 | 100 | 40 | 17 | 2.2493 | 3.6293
|  |  | * | UE 100x40x17 ch2.25 | 2.25 | 3.52 | 4.48 | 67.14 | 13.43 | 3.87 | 1.37 | 10.15 | 3.87 | 1.5 | 0.07556 | 230.29 | 5.5312 | 100 | 40 | 17 | 2.2862 | 3.6562
|  |  | * | UE 100x40x17 ch2.65 | 2.65 | 4.09 | 5.21 | 77.03 | 15.41 | 3.85 | 1.37 | 11.47 | 4.37 | 1.48 | 0.12182 | 260.09 | 5.5523 | 100 | 40 | 17 | 2.3469 | 3.7169
|  |  | * | UE 100x40x17 ch3.00 | 3 | 4.58 | 5.83 | 85.19 | 17.04 | 3.82 | 1.37 | 12.51 | 4.76 | 1.47 | 0.17467 | 283.74 | 5.5664 | 100 | 40 | 17 | 2.4024 | 3.7724
100 | 50 | 17 | * | UE 100x50x17 ch1.50 | 1.5 | 2.64 | 3.36 | 54.25 | 10.85 | 4.02 | 1.79 | 12.33 | 3.84 | 1.92 | 0.02519 | 275.57 | 6.3276 | 100 | 50 | 17 | 2.7035 | 4.4935
|  |  | * | UE 100x50x17 ch1.80 | 1.8 | 3.14 | 4 | 63.98 | 12.8 | 4 | 1.78 | 14.43 | 4.49 | 1.9 | 0.04315 | 321.8 | 6.3355 | 100 | 50 | 17 | 2.7508 | 4.5308
|  |  |  | UE 100x50x17 ch2.00 | 2 | 3.47 | 4.42 | 70.26 | 14.05 | 3.99 | 1.78 | 15.76 | 4.9 | 1.89 | 0.05883 | 351.1 | 6.3494 | 100 | 50 | 17 | 2.7832 | 4.5632
|  |  |  | UE 100x50x17 ch2.25 | 2.25 | 3.87 | 4.93 | 77.89 | 15.58 | 3.97 | 1.78 | 17.36 | 5.39 | 1.88 | 0.08315 | 386.05 | 6.3636 | 100 | 50 | 17 | 2.8244 | 4.6044
|  |  |  | UE 100x50x17 ch2.65 | 2.65 | 4.51 | 5.74 | 89.58 | 17.92 | 3.95 | 1.78 | 19.74 | 6.13 | 1.85 | 0.13421 | 438.23 | 6.3919 | 100 | 50 | 17 | 2.8924 | 4.6724
|  |  |  | UE 100x50x17 ch3.00 | 3 | 5.05 | 6.43 | 99.3 | 19.86 | 3.93 | 1.78 | 21.66 | 6.72 | 1.84 | 0.19265 | 480.26 | 6.4219 | 100 | 50 | 17 | 2.9539 | 4.7339
|  |  | * | UE 100x50x17 ch3.35 | 3.35 | 5.42 | 6.91 | 105.95 | 21.19 | 3.92 | 1.77 | 22.94 | 7.11 | 1.82 | 0.24306 | 508.3 | 6.5049 | 100 | 50 | 17 | 3.0915 | 4.8615
|  |  | * | UE 100x50x17 ch3.75 | 3.75 | 6.16 | 7.85 | 118.53 | 23.71 | 3.89 | 1.77 | 25.28 | 7.83 | 1.79 | 0.36762 | 559.59 | 6.4799 | 100 | 50 | 17 | 3.0934 | 4.8634
|  |  | * | UE 100x50x17 ch4.25 | 4.25 | 6.87 | 8.76 | 130.18 | 26.04 | 3.86 | 1.77 | 27.34 | 8.46 | 1.77 | 0.52674 | 604.84 | 6.5311 | 100 | 50 | 17 | 3.1921 | 4.9621
|  |  | * | UE 100x50x17 ch4.75 | 4.75 | 7.56 | 9.63 | 140.89 | 28.18 | 3.82 | 1.76 | 29.11 | 8.99 | 1.74 | 0.72364 | 644.4 | 6.5717 | 100 | 50 | 17 | 3.2964 | 5.0564
127 | 50 | 17 | * | UE 127x50x17 ch1.50 | 1.5 | 2.96 | 3.77 | 94.52 | 14.89 | 5.01 | 1.6 | 13.39 | 3.94 | 1.89 | 0.02822 | 451.81 | 6.7697 | 127 | 50 | 17 | 2.542 | 4.142
|  |  | * | UE 127x50x17 ch1.80 | 1.8 | 3.52 | 4.48 | 111.7 | 17.59 | 4.99 | 1.6 | 15.67 | 4.61 | 1.87 | 0.04839 | 528.73 | 6.7734 | 127 | 50 | 17 | 2.5812 | 4.1812
|  |  |  | UE 127x50x17 ch2.00 | 2 | 3.89 | 4.96 | 122.84 | 19.34 | 4.98 | 1.6 | 17.13 | 5.04 | 1.86 | 0.06603 | 577.68 | 6.7799 | 127 | 50 | 17 | 2.6079 | 4.2079
|  |  |  | UE 127x50x17 ch2.25 | 2.25 | 4.35 | 5.54 | 136.41 | 21.48 | 4.96 | 1.6 | 18.86 | 5.54 | 1.85 | 0.09339 | 636.32 | 6.7837 | 127 | 50 | 17 | 2.6421 | 4.2421
|  |  | * | UE 127x50x17 ch2.65 | 2.65 | 5.07 | 6.45 | 157.32 | 24.77 | 4.94 | 1.6 | 21.46 | 6.31 | 1.82 | 0.15094 | 724.41 | 6.7963 | 127 | 50 | 17 | 2.6982 | 4.2982
|  |  | * | UE 127x50x17 ch3.00 | 3 | 5.68 | 7.24 | 174.81 | 27.53 | 4.91 | 1.59 | 23.56 | 6.92 | 1.8 | 0.21693 | 795.91 | 6.7952 | 127 | 50 | 17 | 2.7489 | 4.3389
|  |  | * | UE 127x50x17 ch3.35 | 3.35 | 6.11 | 7.79 | 186.85 | 29.42 | 4.9 | 1.59 | 24.97 | 7.33 | 1.79 | 0.27393 | 843.9 | 6.8645 | 127 | 50 | 17 | 2.8718 | 4.4618
|  |  | * | UE 127x50x17 ch3.75 | 3.75 | 6.96 | 8.86 | 209.8 | 33.04 | 4.87 | 1.59 | 27.53 | 8.07 | 1.76 | 0.41503 | 932.48 | 6.8297 | 127 | 50 | 17 | 2.8631 | 4.4531
|  |  | * | UE 127x50x17 ch4.25 | 4.25 | 7.78 | 9.9 | 231.28 | 36.42 | 4.83 | 1.59 | 29.79 | 8.73 | 1.73 | 0.59576 | 1011.63 | 6.8465 | 127 | 50 | 17 | 2.9434 | 4.5334
|  |  | * | UE 127x50x17 ch4.75 | 4.75 | 8.57 | 10.91 | 251.29 | 39.57 | 4.8 | 1.58 | 31.75 | 9.29 | 1.71 | 0.82 | 1081.86 | 6.8699 | 127 | 50 | 17 | 3.0278 | 4.6078
150 | 40 | 15 | * | UE 150x40x15 ch2.00 | 2 | 3.88 | 4.94 | 157.16 | 20.95 | 5.64 | 1.08 | 9.93 | 3.4 | 1.42 | 0.06576 | 455.01 | 6.5434 | 150 | 40 | 15 | 1.9184 | 2.9984
|  |  | * | UE 150x40x15 ch2.25 | 2.25 | 4.33 | 5.52 | 174.46 | 23.26 | 5.62 | 1.08 | 10.88 | 3.72 | 1.4 | 0.09301 | 499.93 | 6.5338 | 150 | 40 | 15 | 1.9442 | 3.0242
|  |  | * | UE 150x40x15 ch2.65 | 2.65 | 5.05 | 6.43 | 201.08 | 26.81 | 5.59 | 1.08 | 12.28 | 4.2 | 1.38 | 0.15032 | 566.78 | 6.5236 | 150 | 40 | 15 | 1.9867 | 3.0667
|  |  | * | UE 150x40x15 ch3.00 | 3 | 5.66 | 7.21 | 223.31 | 29.77 | 5.57 | 1.08 | 13.39 | 4.58 | 1.36 | 0.21603 | 620.41 | 6.5205 | 150 | 40 | 15 | 2.0252 | 3.1052
|  |  | * | UE 150x40x15 ch3.35 | 3.35 | 6.09 | 7.76 | 238.59 | 31.81 | 5.55 | 1.08 | 14.11 | 4.82 | 1.35 | 0.27278 | 656.04 | 6.5455 | 150 | 40 | 15 | 2.1167 | 3.1967
|  |  | * | UE 150x40x15 ch3.75 | 3.75 | 6.93 | 8.83 | 267.66 | 35.69 | 5.51 | 1.08 | 15.38 | 5.26 | 1.32 | 0.41328 | 720.88 | 6.5032 | 150 | 40 | 15 | 2.1121 | 3.1921
|  |  | * | UE 150x40x15 ch4.25 | 4.25 | 7.74 | 9.86 | 294.76 | 39.3 | 5.47 | 1.08 | 16.45 | 5.62 | 1.29 | 0.5932 | 777.58 | 6.4939 | 150 | 40 | 15 | 2.1736 | 3.2536
|  |  | * | UE 150x40x15 ch4.75 | 4.75 | 8.53 | 10.87 | 319.92 | 42.66 | 5.43 | 1.08 | 17.31 | 5.92 | 1.26 | 0.81643 | 826.62 | 6.4872 | 150 | 40 | 15 | 2.2383 | 3.3183
150 | 60 | 20 |  | UE 150x60x20 ch2.00 | 2 | 4.66 | 5.94 | 207.59 | 27.68 | 5.91 | 1.93 | 30.02 | 7.37 | 2.25 | 0.07908 | 1409.2 | 8.0668 | 150 | 60 | 20 | 3.0782 | 5.0082
|  |  |  | UE 150x60x20 ch2.25 | 2.25 | 5.21 | 6.64 | 231.02 | 30.8 | 5.9 | 1.92 | 33.18 | 8.14 | 2.24 | 0.11197 | 1557.69 | 8.0713 | 150 | 60 | 20 | 3.1117 | 5.0317
|  |  |  | UE 150x60x20 ch2.65 | 2.65 | 6.09 | 7.75 | 267.38 | 35.65 | 5.87 | 1.92 | 37.99 | 9.32 | 2.21 | 0.18131 | 1789.41 | 8.0755 | 150 | 60 | 20 | 3.1666 | 5.0866
|  |  |  | UE 150x60x20 ch3.00 | 3 | 6.84 | 8.71 | 298.06 | 39.74 | 5.85 | 1.92 | 41.94 | 10.28 | 2.19 | 0.26099 | 1969.29 | 8.0867 | 150 | 60 | 20 | 3.2158 | 5.1358
|  |  | * | UE 150x60x20 ch3.35 | 3.35 | 7.36 | 9.38 | 319.33 | 42.58 | 5.83 | 1.92 | 44.61 | 10.93 | 2.18 | 0.32994 | 2095.61 | 8.1568 | 150 | 60 | 20 | 3.3518 | 5.2718
|  |  | * | UE 150x60x20 ch3.75 | 3.75 | 8.4 | 10.7 | 360.27 | 48.04 | 5.8 | 1.92 | 49.61 | 12.15 | 2.15 | 0.50108 | 2332.62 | 8.1104 | 150 | 60 | 20 | 3.3256 | 5.2456
|  |  | * | UE 150x60x20 ch4.25 | 4.25 | 9.41 | 11.99 | 399.1 | 53.21 | 5.77 | 1.91 | 54.15 | 13.25 | 2.13 | 0.72102 | 2549.57 | 8.1272 | 150 | 60 | 20 | 3.4023 | 5.3123
|  |  | * | UE 150x60x20 ch4.75 | 4.75 | 10.39 | 13.24 | 435.85 | 58.11 | 5.74 | 1.91 | 58.23 | 14.24 | 2.1 | 0.99487 | 2747.35 | 8.1505 | 150 | 60 | 20 | 3.482 | 5.392
150 | 75 | 25 | * | UE 150x75x25 ch2.00 | 2 | 5.29 | 6.74 | 245.96 | 32.79 | 6.04 | 2.67 | 55.83 | 11.55 | 2.88 | 0.08974 | 2786.44 | 9.4495 | 150 | 75 | 25 | 4.0022 | 6.6722
|  |  | * | UE 150x75x25 ch2.25 | 2.25 | 5.92 | 7.54 | 274.07 | 36.54 | 6.03 | 2.66 | 61.94 | 12.81 | 2.87 | 0.12715 | 3087.77 | 9.4603 | 150 | 75 | 25 | 4.0407 | 6.7007
|  |  | * | UE 150x75x25 ch2.65 | 2.65 | 6.92 | 8.81 | 317.85 | 42.38 | 6.01 | 2.66 | 71.32 | 14.74 | 2.84 | 0.2061 | 3549.56 | 9.4832 | 150 | 75 | 25 | 4.1035 | 6.7635
|  |  | * | UE 150x75x25 ch3.00 | 3 | 7.78 | 9.91 | 354.96 | 47.33 | 5.99 | 2.66 | 79.14 | 16.35 | 2.83 | 0.29695 | 3933.61 | 9.5078 | 150 | 75 | 25 | 4.1598 | 6.8198
|  |  | * | UE 150x75x25 ch3.35 | 3.35 | 8.38 | 10.68 | 380.79 | 50.77 | 5.97 | 2.66 | 84.51 | 17.46 | 2.81 | 0.37567 | 4196.77 | 9.6124 | 150 | 75 | 25 | 4.33 | 6.99
|  |  | * | UE 150x75x25 ch3.75 | 3.75 | 9.58 | 12.2 | 430.77 | 57.44 | 5.94 | 2.66 | 94.71 | 19.55 | 2.79 | 0.57132 | 4695.99 | 9.5549 | 150 | 75 | 25 | 4.2847 | 6.9447
|  |  | * | UE 150x75x25 ch4.25 | 4.25 | 10.74 | 13.69 | 478.54 | 63.8 | 5.91 | 2.65 | 104.21 | 21.49 | 2.76 | 0.82327 | 5160.2 | 9.5835 | 150 | 75 | 25 | 4.3712 | 7.0212
|  |  | * | UE 150x75x25 ch4.75 | 4.75 | 11.89 | 15.14 | 524.11 | 69.88 | 5.88 | 2.65 | 113.02 | 23.29 | 2.73 | 1.1376 | 5590.74 | 9.6223 | 150 | 75 | 25 | 4.4607 | 7.1107
200 | 75 | 20 | * | UE 200x75x20 ch2.00 | 2 | 5.92 | 7.54 | 467.42 | 46.74 | 7.88 | 2.2 | 56.3 | 10.62 | 2.73 | 0.10039 | 4424.81 | 10.1365 | 200 | 75 | 20 | 3.5621 | 5.7621
|  |  | * | UE 200x75x20 ch2.25 | 2.25 | 6.63 | 8.44 | 521.4 | 52.14 | 7.86 | 2.2 | 62.42 | 11.77 | 2.72 | 0.14232 | 4908.38 | 10.1356 | 200 | 75 | 20 | 3.5925 | 5.7925
|  |  | * | UE 200x75x20 ch2.65 | 2.65 | 7.75 | 9.87 | 605.74 | 60.57 | 7.83 | 2.2 | 71.79 | 13.54 | 2.7 | 0.23089 | 5651.8 | 10.1355 | 200 | 75 | 20 | 3.642 | 5.842
|  |  | * | UE 200x75x20 ch3.00 | 3 | 8.72 | 11.11 | 677.51 | 67.75 | 7.81 | 2.19 | 79.59 | 15 | 2.68 | 0.33291 | 6272.4 | 10.1346 | 200 | 75 | 20 | 3.6863 | 5.8763
|  |  | * | UE 200x75x20 ch3.35 | 3.35 | 9.4 | 11.98 | 727.63 | 72.76 | 7.79 | 2.19 | 84.92 | 16 | 2.66 | 0.42139 | 6698.98 | 10.1997 | 200 | 75 | 20 | 3.8328 | 6.0228
|  |  | * | UE 200x75x20 ch3.75 | 3.75 | 10.75 | 13.7 | 824.99 | 82.5 | 7.76 | 2.19 | 95.03 | 17.9 | 2.63 | 0.64156 | 7511.45 | 10.1403 | 200 | 75 | 20 | 3.7841 | 5.9741
|  |  | * | UE 200x75x20 ch4.25 | 4.25 | 12.08 | 15.39 | 918.56 | 91.86 | 7.73 | 2.19 | 104.39 | 19.65 | 2.6 | 0.92552 | 8271.2 | 10.1497 | 200 | 75 | 20 | 3.8518 | 6.0418
|  |  | * | UE 200x75x20 ch4.75 | 4.75 | 13.38 | 17.04 | 1008.38 | 100.84 | 7.69 | 2.18 | 113.03 | 21.26 | 2.58 | 1.2804 | 8980.05 | 10.1499 | 200 | 75 | 20 | 3.9215 | 6.1015
200 | 75 | 25 | * | UE 200x75x25 ch2.00 | 2 | 6.07 | 7.74 | 479.43 | 47.94 | 7.87 | 2.33 | 61.57 | 11.92 | 2.82 | 0.10306 | 5075.21 | 10.3168 | 200 | 75 | 25 | 3.7153 | 6.0453
|  |  | * | UE 200x75x25 ch2.25 | 2.25 | 6.8 | 8.67 | 534.91 | 53.49 | 7.86 | 2.33 | 68.32 | 13.22 | 2.81 | 0.14611 | 5631.84 | 10.3246 | 200 | 75 | 25 | 3.7462 | 6.0762
|  |  | * | UE 200x75x25 ch2.65 | 2.65 | 7.96 | 10.14 | 621.66 | 62.17 | 7.83 | 2.33 | 78.69 | 15.23 | 2.79 | 0.23708 | 6488.52 | 10.3261 | 200 | 75 | 25 | 3.7965 | 6.1265
|  |  | * | UE 200x75x25 ch3.00 | 3 | 8.96 | 11.41 | 695.54 | 69.55 | 7.81 | 2.33 | 87.35 | 16.9 | 2.77 | 0.3419 | 7204.63 | 10.3323 | 200 | 75 | 25 | 3.8414 | 6.1714
|  |  | * | UE 200x75x25 ch3.35 | 3.35 | 9.66 | 12.31 | 747.15 | 74.72 | 7.79 | 2.33 | 93.3 | 18.04 | 2.75 | 0.43282 | 7697.43 | 10.4034 | 200 | 75 | 25 | 3.9933 | 6.3233
|  |  | * | UE 200x75x25 ch3.75 | 3.75 | 11.05 | 14.08 | 847.52 | 84.75 | 7.76 | 2.33 | 104.61 | 20.22 | 2.73 | 0.65912 | 8637.37 | 10.3437 | 200 | 75 | 25 | 3.9407 | 6.2707
|  |  | * | UE 200x75x25 ch4.25 | 4.25 | 12.41 | 15.81 | 944.1 | 94.41 | 7.73 | 2.32 | 115.15 | 22.25 | 2.7 | 0.95108 | 9518.16 | 10.349 | 200 | 75 | 25 | 4.0093 | 6.3293
|  |  | * | UE 200x75x25 ch4.75 | 4.75 | 13.75 | 17.52 | 1036.92 | 103.69 | 7.69 | 2.32 | 124.95 | 24.13 | 2.67 | 1.3161 | 10341.81 | 10.3549 | 200 | 75 | 25 | 4.0798 | 6.3998
250 | 85 | 25 | * | UE 250x85x25 ch2.00 | 2 | 7.17 | 9.14 | 871.51 | 69.72 | 9.77 | 2.43 | 88.98 | 14.67 | 3.12 | 0.1217 | 11004.34 | 12.085 | 250 | 85 | 25 | 3.9622 | 6.3922
|  |  | * | UE 250x85x25 ch2.25 | 2.25 | 8.04 | 10.24 | 973.58 | 77.89 | 9.75 | 2.43 | 98.87 | 16.29 | 3.11 | 0.17266 | 12233.46 | 12.0811 | 250 | 85 | 25 | 3.9902 | 6.4202
|  |  | * | UE 250x85x25 ch2.65 | 2.65 | 9.41 | 11.99 | 1133.78 | 90.7 | 9.74 | 2.43 | 114.12 | 18.8 | 3.08 | 0.28046 | 14135.65 | 12.0895 | 250 | 85 | 25 | 4.0355 | 6.4655
|  |  | * | UE 250x85x25 ch3.00 | 3 | 10.6 | 13.51 | 1270.8 | 101.66 | 9.7 | 2.43 | 126.92 | 20.91 | 3.07 | 0.40484 | 15736.27 | 12.0765 | 250 | 85 | 25 | 4.0759 | 6.5059
|  |  | * | UE 250x85x25 ch3.35 | 3.35 | 11.45 | 14.58 | 1366.88 | 109.35 | 9.68 | 2.43 | 135.75 | 22.36 | 3.05 | 0.51284 | 16843.79 | 12.14 | 250 | 85 | 25 | 4.2315 | 6.6615
|  |  | * | UE 250x85x25 ch3.75 | 3.75 | 13.11 | 16.7 | 1554.6 | 124.37 | 9.65 | 2.43 | 152.64 | 25.13 | 3.02 | 0.78205 | 18971.27 | 12.072 | 250 | 85 | 25 | 4.1648 | 6.5948
|  |  | * | UE 250x85x25 ch4.25 | 4.25 | 14.75 | 18.79 | 1736.42 | 138.91 | 9.61 | 2.42 | 168.51 | 27.73 | 2.99 | 1.13 | 20984.78 | 12.0607 | 250 | 85 | 25 | 4.2259 | 6.6459
|  |  | * | UE 250x85x25 ch4.75 | 4.75 | 16.36 | 20.84 | 1912.4 | 152.99 | 9.58 | 2.42 | 183.38 | 30.17 | 2.97 | 1.5659 | 22887.58 | 12.0665 | 250 | 85 | 25 | 4.2884 | 6.7084
300 | 85 | 25 | * | UE 300x85x25 ch2.00 | 2 | 7.96 | 10.14 | 1339.08 | 89.27 | 11.49 | 2.2 | 93.89 | 14.91 | 3.04 | 0.13502 | 16520.48 | 13.2858 | 300 | 85 | 25 | 3.7372 | 5.9372
|  |  | * | UE 300x85x25 ch2.25 | 2.25 | 8.92 | 11.37 | 1496.83 | 99.79 | 11.48 | 2.2 | 104.32 | 16.57 | 3.03 | 0.19163 | 18375.71 | 13.2856 | 300 | 85 | 25 | 3.7612 | 5.9612
|  |  | * | UE 300x85x25 ch2.65 | 2.65 | 10.45 | 13.32 | 1744.83 | 116.32 | 11.45 | 2.2 | 120.42 | 19.12 | 3.01 | 0.31145 | 21251.48 | 13.2727 | 300 | 85 | 25 | 3.8003 | 6.0003
|  |  | * | UE 300x85x25 ch3.00 | 3 | 11.78 | 15.01 | 1957.41 | 130.49 | 11.42 | 2.2 | 133.93 | 21.26 | 2.99 | 0.4498 | 23675.92 | 13.2581 | 300 | 85 | 25 | 3.8349 | 6.0349
|  |  | * | UE 300x85x25 ch3.35 | 3.35 | 12.72 | 16.21 | 2106.73 | 140.45 | 11.4 | 2.2 | 143.25 | 22.74 | 2.97 | 0.57 | 25356.09 | 13.3026 | 300 | 85 | 25 | 3.9788 | 6.1788
|  |  | * | UE 300x85x25 ch3.75 | 3.75 | 14.58 | 18.58 | 2399.1 | 159.94 | 11.36 | 2.2 | 161.08 | 25.57 | 2.94 | 0.86985 | 28590.03 | 13.2302 | 300 | 85 | 25 | 3.9111 | 6.1111
|  |  | * | UE 300x85x25 ch4.25 | 4.25 | 16.42 | 20.91 | 2683.16 | 178.88 | 11.33 | 2.2 | 177.84 | 28.22 | 2.92 | 1.2578 | 31659.16 | 13.2243 | 300 | 85 | 25 | 3.9633 | 6.1633
|  |  | * | UE 300x85x25 ch4.75 | 4.75 | 18.22 | 23.22 | 2958.95 | 197.26 | 11.29 | 2.2 | 193.55 | 30.71 | 2.89 | 1.7443 | 34567.92 | 13.2085 | 300 | 85 | 25 | 4.0168 | 6.2168

## catalogo US (hidden)
Dimensões Nominais |  |  |  |  | Peso kgf/m | Área cm² | Direção X |  |  |  | Direção Y |  |  | X0 (cm) | Jt (cm4) | Cw (cm6) | r0 (cm)
h | b |  |  | esp. |  |  | Ix (cm4) | Wx (cm³) | rx (cm) | Xcg (cm) | Iy (cm4) | Wy (cm³) | ry (cm)
mm | mm |  |  | mm
50 | 25 | * | US 50x25 ch1.50 | 1.5 | 1.12 | 1.43 | 5.54 | 2.21 | 1.97 | 0.69 | 0.88 | 0.49 | 0.78 | 1.53 | 0.0107 | 3.67 | 2.61
|  | * | US 50x25 ch1.80 | 1.8 | 1.33 | 1.69 | 6.48 | 2.59 | 1.96 | 0.71 | 1.03 | 0.58 | 0.78 | 1.52 | 0.0183 | 4.27 | 2.6
|  | * | US 50x25 ch2.00 | 2 | 1.47 | 1.87 | 7.07 | 2.83 | 1.95 | 0.72 | 1.13 | 0.63 | 0.78 | 1.52 | 0.0249 | 4.64 | 2.59
|  | * | US 50x25 ch2.25 | 2.25 | 1.64 | 2.08 | 7.79 | 3.11 | 1.93 | 0.73 | 1.25 | 0.7 | 0.77 | 1.51 | 0.0351 | 5.09 | 2.57
|  | * | US 50x25 ch2.65 | 2.65 | 1.9 | 2.42 | 8.85 | 3.54 | 1.91 | 0.75 | 1.42 | 0.81 | 0.77 | 1.5 | 0.0566 | 5.75 | 2.55
|  | * | US 50x25 ch3.00 | 3 | 2.12 | 2.7 | 9.71 | 3.89 | 1.9 | 0.77 | 1.57 | 0.91 | 0.76 | 1.5 | 0.081 | 6.27 | 2.53
|  | * | US 50x25 ch3.35 | 3.35 | 2.34 | 2.98 | 10.51 | 4.2 | 1.8 | 0.78 | 1.71 | 0.99 | 0.76 | 1/49 | 0.1114 | 6.75 | 2.51
|  | * | US 50x25 ch3.75 | 3.75 | 2.58 | 3.29 | 11.33 | 4.53 | 1.86 | 0.8 | 1.85 | 1.09 | 0.75 | 1/48 | 0.154 | 7.23 | 2.49
|  | * | US 50x25 ch4.25 | 4.25 | 2.87 | 3.66 | 12.25 | 4.9 | 1.83 | 0.83 | 2.01 | 1.2 | 0.74 | 1/47 | 0.2199 | 7.76 | 2/46
|  | * | US 50x25 ch4.75 | 4.75 | 3.15 | 4.01 | 13.05 | 5.22 | 1.8 | 0.85 | 2.16 | 1.31 | 0.73 | 1/46 | 0.3012 | 8.21 | 2.44
50 | 30 | * | US 50x25 ch1.50 | 1.5 | 1.24 | 1.58 | 6.42 | 2.57 | 2.02 | 0.89 | 1.45 | 0.69 | 0.96 | 1.96 | 0.0118 | 6.07 | 2.97
|  | * | US 50X30 ch1.80 | 1.8 | 1.47 | 1.87 | 7.52 | 3.01 | 2 | 0.9 | 1.71 | 0.82 | 0.96 | 1.95 | 0.0202 | 7.08 | 2.96
|  | * | US 50X30 ch2.00 | 2 | 1.62 | 2.07 | 8.23 | 3.29 | 1.99 | 0.91 | 1.88 | 0.9 | 0.95 | 1.95 | 0.0276 | 7.72 | 2.95
|  | * | US 50X30 ch2.25 | 2.25 | 1.81 | 2.31 | 9.07 | 3.63 | 1.98 | 0.93 | 2.08 | 1 | 0.95 | 1.95 | 0.0389 | 8.48 | 2.94
|  | * | US 50X30 ch2.65 | 2.65 | 2.11 | 2.68 | 10.34 | 4.14 | 1.96 | 0.95 | 2.39 | 1.16 | 0.94 | 1.94 | 0.0628 | 9.62 | 2.92
|  | * | US 50X30 ch3.00 | 3 | 2.36 | 3 | 11.37 | 4.55 | 1.95 | 0.96 | 2.64 | 1.3 | 0.94 | 1.93 | 0.09 | 10.53 | 2.9
|  | * | US 50X30 ch3.35 | 3.35 | 2.6 | 3.32 | 12.33 | 4.93 | 1.93 | 0.98 | 2.88 | 1.43 | 0.93 | 1.93 | 0.1239 | 11.36 | 288
|  | * | US 50X30 ch3.75 | 3.75 | 2.88 | 3.66 | 13.34 | 5.34 | 1.91 | 1 | 3.13 | 1.57 | 0.92 | 1.92 | 0.1715 | 12.23 | 2.86
|  | * | US 50X30 ch4.25 | 4.25 | 3.2 | 4.08 | 14.48 | 5.79 | 1.88 | 1.03 | 3.43 | 1.74 | 0.92 | 1.91 | 0.2455 | 13.2 | 2.83
|  | * | US 50X30 ch4.75 | 4.75 | 3.52 | 4.48 | 15.48 | 6.19 | 1.86 | 1.05 | 3.7 | 1.9 | 0.91 | 1.9 | 0.3368 | 14.04 | 2.81
50 | 40 | * | US 50X40 ch1.50 | 1.5 | 1.47 | 1.88 | 8.18 | 3.27 | 2.09 | 1.31 | 3.19 | 1.19 | 1.3 | 2.86 | 0.01141 | 13.44 | 3.77
|  | * | US 50X40 ch1.80 | 1.8 | 1.75 | 2.23 | 9.61 | 3.85 | 2.07 | 1.32 | 3.77 | 1.41 | 1.3 | 2.85 | 0.0241 | 15.74 | 3.76
|  | * | US 50X40 ch2.00 | 2 | 1.94 | 2.47 | 10.53 | 4.21 | 2.07 | 1.33 | 4.15 | 1.56 | 1.3 | 2.85 | 0.0329 | 17.21 | 3.75
|  | * | US 50X40 ch2.25 | 2.25 | 2.17 | 2.76 | 11.64 | 4.65 | 2.05 | 1.35 | 4.61 | 1.74 | 1.29 | 2.85 | 0.0465 | 18.96 | 3.74
|  | * | US 50X40 ch2.65 | 2.65 | 2.52 | 3.21 | 13.31 | 5.32 | 2.03 | 1.37 | 5.31 | 2.02 | 1.29 | 2.84 | 0.0752 | 21.6 | 3.72
|  | * | US 50X40 ch3.00 | 3 | 2.83 | 3.6 | 14.68 | 5.87 | 2.02 | 1.39 | 5.9 | 2.26 | 1.28 | 2.84 | 0.108 | 23.75 | 3.71
|  | * | US 50X40 ch3.35 | 3.35 | 3.13 | 3.99 | 15.98 | 6.39 | 2 | 1.4 | 6.46 | 2.49 | 1.27 | 2.83 | 0.149 | 25.75 | 3.69
|  | * | US 50X40 ch3.75 | 3.75 | 3.46 | 4.41 | 17.35 | 6.94 | 1.98 | 1.43 | 7.07 | 2.75 | 1.27 | 2.82 | 0.2066 | 27.87 | 3.88
|  | * | US 50X40 ch4.25 | 4.25 | 3.87 | 4.93 | 18.92 | 7.57 | 1.96 | 1.45 | 7.79 | 3.06 | 1.26 | 2.82 | 0.2966 | 30.26 | 3.65
|  | * | US 50X40 ch4.75 | 4.75 | 4.27 | 5.43 | 20.34 | 8.14 | 1.93 | 1.48 | 8.46 | 3.36 | 1.25 | 2.81 | 0.4082 | 32.4 | 3.83
60 | 20 | * | US 60X20 ch1.50 | 1.5 | 1.12 | 1.43 | 7.21 | 2.4 | 2.25 | 0.47 | 0.5 | 0.32 | 0.59 | 1.03 | 0.0107 | 3.06 | 2.54
|  | * | US 60X20 ch1.80 | 1.8 | 1.33 | 1.69 | 8.43 | 2.81 | 2.23 | 0.48 | 0.58 | 0.38 | 0.59 | 1.02 | 0.0183 | 3.56 | 2.52
|  | * | US 60X20 ch2.00 | 2 | 1.47 | 1.87 | 9.21 | 3.07 | 2.22 | 0.49 | 0.63 | 0.42 | 0.58 | 1.02 | 0.0249 | 3.87 | 2.51
|  | * | US 60X20 ch2.25 | 2.25 | 1.64 | 2.08 | 10.15 | 3.38 | 2.21 | 0.5 | 0.7 | 0.46 | 0.58 | 1.01 | 0.0351 | 4.23 | 2.5
|  | * | US 60X20 ch2.65 | 2.65 | 1.9 | 2.42 | 11.55 | 3.85 | 2.18 | 0.52 | 0.79 | 0.53 | 0.57 | 1 | 0.0566 | 4.77 | 2.47
|  | * | US 60X20 ch3.00 | 3 | 2.12 | 2.7 | 12.68 | 4.23 | 2.17 | 0.53 | 0.87 | 0.59 | 0.57 | 0.99 | 0.081 | 5.19 | 2.45
|  | * | US 60X20 ch3.35 | 3.35 | 2.34 | 2.98 | 13.72 | 4.57 | 2.15 | 0.55 | 0.94 | 0.65 | 0.56 | 0.99 | 0.1114 | 5.57 | 2.43
|  | * | US 60X20 ch3.75 | 3.75 | 2.58 | 3.29 | 14.81 | 4.94 | 2.12 | 0.57 | 1.02 | 0.71 | 0.56 | 0.98 | 0.154 | 5.95 | 2.4
|  | * | US 60X20 ch4.25 | 4.25 | 2.87 | 3.66 | 16.03 | 5.34 | 2.09 | 0.59 | 1.1 | 0.78 | 0.55 | 0.97 | 0.2199 | 6.37 | 2.37
|  | * | US 60X20 ch4.75 | 4.75 | 3.15 | 4.01 | 17.08 | 5.69 | 2.06 | 0.61 | 1.17 | 0.85 | 0.54 | 0.96 | 0.3012 | 6.71 | 2.34
60 | 30 | * | US 60X30 ch1.50 | 1.5 | 1.35 | 1.73 | 9.77 | 3.26 | 2.38 | 0.82 | 1.54 | 0.71 | 0.95 | 1.84 | 0.0129 | 9.37 | 3.15
|  | * | US 60X30 ch1.80 | 1.8 | 1.61 | 2.05 | 11.48 | 3.83 | 2.36 | 0.83 | 1.82 | 0.84 | 0.94 | 1.83 | 0.0222 | 10.96 | 3.14
|  | * | US 60X30 ch2.00 | 2 | 1.78 | 2.27 | 12.58 | 4.19 | 2.35 | 0.84 | 2 | 0.93 | 0.94 | 1.83 | 0.0302 | 11.96 | 3.13
|  | * | US 60X30 ch2.25 | 2.25 | 1.99 | 2.53 | 13.9 | 4.63 | 2.34 | 0.85 | 2.21 | 1.03 | 0.93 | 1.82 | 0.0427 | 13.17 | 3.11
|  | * | US 60X30 ch2.65 | 2.65 | 2.32 | 2.95 | 15.91 | 5.3 | 2.32 | 0.87 | 2.54 | 1.2 | 0.93 | 1.82 | 0.069 | 14.98 | 3.09
|  | * | US 60X30 ch3.00 | 3 | 2.59 | 3.3 | 17.55 | 5.85 | 2.3 | 0.89 | 2.82 | 1.34 | 0.92 | 1.81 | 0.099 | 16.45 | 3.07
|  | * | US 60X30 ch3.35 | 3.35 | 2.87 | 3.65 | 19.1 | 6.37 | 2.29 | 0.91 | 3.08 | 1.47 | 0.92 | 1.8 | 0.1364 | 17.81 | 3.05
|  | * | US 60X30 ch3.75 | 3.75 | 3.17 | 4.04 | 20.75 | 6.92 | 2.27 | 0.93 | 3.36 | 1.62 | 0.91 | 1.79 | 0.1891 | 19.25 | 3.03
|  | * | US 60X30 ch4.25 | 4.25 | 3.54 | 4.51 | 22.63 | 7.54 | 2.24 | 0.95 | 3.68 | 1.8 | 0.9 | 1.78 | 0.271 | 20.86 | 3
|  | * | US 60X30 ch4.75 | 4.75 | 3.89 | 4.96 | 24.33 | 8.11 | 2.22 | 0.98 | 3.98 | 1.97 | 0.9 | 1.77 | 0.3725 | 22.29 | 2.98
60 | 40 | * | US 60X40 ch1.50 | 1.5 | 1.59 | 2.03 | 12.34 | 4.11 | 2.47 | 1.22 | 3.4 | 1.22 | 1.3 | 2.71 | 0.0152 | 20.65 | 3.89
|  | * | US 60X40 ch1.80 | 1.8 | 1.89 | 2.41 | 14.53 | 4.84 | 2.45 | 1.23 | 4.03 | 1.45 | 1.29 | 2.71 | 0.026 | 24.24 | 3.88
|  | * | US 60X40 ch2.00 | 2 | 2.09 | 2.67 | 15.94 | 5.31 | 2.44 | 1.24 | 4.43 | 1.61 | 1.29 | 2.7 | 0.0355 | 26.54 | 3.87
|  | * | US 60X40 ch2.25 | 2.25 | 2.34 | 2.98 | 17.65 | 5.88 | 2.43 | 1.25 | 4.92 | 1.79 | 1.28 | 2.7 | 0.0503 | 29.31 | 3.85
|  | * | US 60X40 ch2.65 | 2.65 | 2.73 | 3.48 | 20.26 | 6.75 | 2.41 | 1.27 | 5.68 | 2.08 | 1.28 | 2.69 | 0.0814 | 33.5 | 3.83
|  | * | US 60X40 ch3.00 | 3 | 3.06 | 3.9 | 22.43 | 7.48 | 2.4 | 1.29 | 6.32 | 2.33 | 1.27 | 2.69 | 0.117 | 36.94 | 3.82
|  | * | US 60X40 ch3.35 | 3.35 | 3.39 | 4.32 | 24.47 | 8.16 | 2.38 | 1.31 | 6.94 | 2.58 | 1.27 | 2.68 | 0.1615 | 40.17 | 3.8
|  | * | US 60X40 ch3.75 | 3.75 | 3.76 | 4.79 | 26.68 | 8.89 | 2.36 | 1.33 | 7.6 | 2.85 | 1.26 | 2.67 | 0.2242 | 43.62 | 3.78
|  | * | US 60X40 ch4.25 | 4.25 | 4.2 | 5.36 | 29.24 | 9.75 | 2.34 | 1.36 | 8.4 | 3.17 | 1.25 | 2.66 | 0.3222 | 47.58 | 3.76
|  | * | US 60X40 ch4.75 | 4.75 | 4.64 | 5.91 | 31.58 | 10.53 | 2.31 | 1.38 | 9.14 | 3.49 | 1.24 | 2.66 | 0/4439 | 51.16 | 3.73
60 | 50 | * | US 60X50 ch1.50 | 1.5 | 1.83 | 2.33 | 14.91 | 4.97 | 2.53 | 1.64 | 6.24 | 1.86 | 1.64 | 3.62 | 0.0174 | 38.22 | 4.71
|  | * | US 60X50 ch1.80 | 1.8 | 2.18 | 2.77 | 17.58 | 5.86 | 2.52 | 1.66 | 7.4 | 2.21 | 1.63 | 3.62 | 0.0299 | 44.95 | 4.7
|  | * | US 60X50 ch2.00 | 2 | 2.41 | 3.07 | 19.31 | 6.44 | 2.51 | 1.67 | 8.15 | 2.44 | 1.63 | 3.61 | 0.0409 | 49.28 | 4.69
|  | * | US 60X50 ch2.25 | 2.25 | 2.7 | 3.43 | 21.4 | 7.13 | 2.5 | 1.68 | 9.07 | 2.73 | 1.63 | 3.61 | 0.0579 | 54.52 | 4.68
|  | * | US 60X50 ch2.65 | 2.65 | 3.15 | 4.01 | 24.62 | 8.21 | 2.48 | 1.7 | 10.51 | 3.18 | 1.62 | 3.6 | 0.0938 | 62.5 | 4.66
|  | * | US 60X50 ch3.00 | 3 | 3.54 | 4.5 | 27.3 | 9.1 | 2.46 | 1.72 | 11.72 | 3.57 | 1.61 | 3.6 | 0.135 | 69.1 | 4.65
|  | * | US 60X50 ch3.35 | 3.35 | 3.92 | 4.99 | 29.85 | 9.95 | 2.45 | 1.74 | 12.89 | 3.95 | 1.61 | 3.59 | 0.1865 | 75.34 | 4.63
|  | * | US 60X50 ch3.75 | 3.75 | 4.35 | 5.54 | 32.61 | 10.87 | 2.43 | 1.76 | 14.17 | 4.37 | 1.6 | 3.59 | 0.2593 | 82.06 | 4.62
|  | * | US 60X50 ch4.25 | 4.25 | 4.87 | 6.21 | 35.84 | 11.95 | 2.4 | 1.79 | 15.71 | 4.89 | 1.59 | 3.58 | 0.3733 | 89.84 | 4.59
|  | * | US 60X50 ch4.75 | 4.75 | 5.38 | 6.86 | 38.83 | 12.94 | 2.38 | 1.81 | 17.16 | 5.39 | 1.58 | 3.57 | 0.5153 | 96.98 | 4.57
68 | 20 | * | US 68X20 ch1.50 | 1.5 | 1.21 | 1.55 | 9.76 | 2.87 | 2.51 | 0.44 | 0.51 | 0.33 | 0.58 | 0.97 | 0.0116 | 4.13 | 2.75
|  | * | US 68X20 ch1.80 | 1.8 | 1.44 | 1.84 | 11.44 | 3.37 | 2.5 | 0.45 | 0.6 | 0.39 | 0.57 | 0.96 | 0.0198 | 4.81 | 2.74
|  | * | US 68X20 ch2.00 | 2 | 1.59 | 2.03 | 12.52 | 3.68 | 2.48 | 0.46 | 0.66 | 0.42 | 0.57 | 0.96 | 0.027 | 5.23 | 2.72
|  | * | US 68X20 ch2.25 | 2.25 | 1.78 | 2.26 | 13.81 | 4.06 | 2.47 | 0.47 | 0.72 | 0.47 | 0.56 | 0.95 | 0.0382 | 5.73 | 2.71
|  | * | US 68X20 ch2.65 | 2.65 | 2.07 | 2.63 | 15.76 | 4.64 | 2.45 | 0.49 | 0.82 | 0.54 | 0.56 | 0.94 | 0.0615 | 6.47 | 2.68
|  | * | US 68X20 ch3.00 | 3 | 2.31 | 2.94 | 17.35 | 5.1 | 2.43 | 0.5 | 0.9 | 0.6 | 0.55 | 0.94 | 0.0882 | 7.05 | 2.66
|  | * | US 68X20 ch3.35 | 3.35 | 2.55 | 3.25 | 18.82 | 5.54 | 2.41 | 0.52 | 0.98 | 0.66 | 0.55 | 0.93 | 0.1214 | 7.58 | 2.64
|  | * | US 68X20 ch3.75 | 3.75 | 2.82 | 3.59 | 20.38 | 5.99 | 2.38 | 0.54 | 1.06 | 0.72 | 0.54 | 0.92 | 0.168 | 8.12 | 2.61
|  | * | US 68X20 ch4.25 | 4.25 | 3.14 | 4 | 22.14 | 6.51 | 2.35 | 0.56 | 1.14 | 0.79 | 0.54 | 0.91 | 0.2404 | 8.71 | 2.58
|  | * | US 68X20 ch4.75 | 4.75 | 3.44 | 4.39 | 23.69 | 6.97 | 2.32 | 0.58 | 1.22 | 0.86 | 0.53 | 0.9 | 0.3297 | 9.2 | 2.55
68 | 30 | * | US 68X30 ch1.50 | 1.5 | 1.45 | 1.85 | 13.07 | 3.85 | 2.66 | 0.77 | 1.61 | 0.72 | 0.93 | 1.76 | 0.0138 | 12.62 | 3.32
|  | * | US 68X30 ch1.80 | 1.8 | 1.73 | 2.2 | 15.39 | 4.53 | 2.65 | 0.78 | 1.9 | 0.86 | 0.93 | 1.75 | 0.0237 | 14.78 | 3.31
|  |  | US 68X30 ch2.00 | 2 | 1.91 | 2.43 | 16.88 | 4.96 | 2.64 | 0.79 | 2.08 | 0.94 | 0.93 | 1.74 | 0.0323 | 16.16 | 3.29
|  |  | US 68X30 ch2.25 | 2.25 | 2.13 | 2.71 | 18.68 | 5.49 | 2.62 | 0.81 | 2.31 | 1.05 | 0.92 | 1.74 | 0.0457 | 17.81 | 3.28
|  | * | US 68X30 ch2.65 | 2.65 | 2.48 | 3.16 | 21.42 | 6.3 | 2.6 | 0.82 | 2.65 | 1.22 | 0.92 | 1.73 | 0.0739 | 20.3 | 3.26
|  | * | US 68X30 ch3.00 | 3 | 2.78 | 3.54 | 23.68 | 6.97 | 2.59 | 0.84 | 2.94 | 1.36 | 0.91 | 1.72 | 0.1062 | 22.33 | 3.24
|  | * | US 68X30 ch3.35 | 3.35 | 3.08 | 3.92 | 25.82 | 7.6 | 2.57 | 0.86 | 3.21 | 1.5 | 0.91 | 1.71 | 0.1465 | 24.22 | 3.22
|  | * | US 68X30 ch3.75 | 3.75 | 3.41 | 4.34 | 28.12 | 8.27 | 2.55 | 0.88 | 3.51 | 1.65 | 0.9 | 1.71 | 0.2031 | 26.22 | 3.19
|  | * | US 68X30 ch4.25 | 4.25 | 3.8 | 4.85 | 30.77 | 9.05 | 2.52 | 0.9 | 3.86 | 1.84 | 0.89 | 1.7 | 0.2915 | 28.49 | 3.17
|  | * | US 68X30 ch4.75 | 4.75 | 4.19 | 5.34 | 33.19 | 9.76 | 2.49 | 0.92 | 4.17 | 2.01 | 0.88 | 1.69 | 0.4011 | 30.52 | 3.14
75 | 40 | * | US 75X40 ch1.50 | 1.5 | 1.77 | 2.25 | 20.5 | 5.47 | 3.02 | 1.1 | 3.67 | 1.27 | 1.28 | 2.52 | 0.0169 | 34.98 | 4.14
|  | * | US 75X40 ch1.80 | 1.8 | 2.11 | 2.68 | 24.2 | 6.45 | 3 | 1.12 | 4.34 | 1.51 | 1.27 | 2.52 | 0.029 | 41.16 | 4.12
|  |  | US 75X40 ch2.00 | 2 | 2.33 | 2.97 | 26.6 | 7.09 | 2.99 | 1.13 | 4.78 | 1.66 | 1.27 | 2.51 | 0.0395 | 45.13 | 4.11
|  |  | US 75X40 ch2.25 | 2.25 | 2.61 | 3.32 | 29.52 | 7.87 | 2.98 | 1.14 | 5.32 | 1.86 | 1.27 | 2.51 | 0.056 | 49.94 | 4.1
|  | * | US 75X40 ch2.65 | 2.65 | 3.04 | 3.88 | 34.01 | 9.07 | 2.96 | 1.16 | 6.15 | 2.16 | 1.26 | 2.5 | 0.0907 | 57.28 | 4.07
|  | * | US 75X40 ch3.00 | 3 | 3.42 | 4.35 | 37.76 | 10.07 | 2.94 | 1.17 | 6.85 | 2.42 | 1.25 | 2.49 | 0.1305 | 63.34 | 4.06
|  | * | US 75X40 ch3.35 | 3.35 | 3.79 | 4.82 | 41.34 | 11.02 | 2.93 | 1.19 | 7.52 | 2.68 | 1.25 | 2.48 | 0.1803 | 69.09 | 4.04
|  | * | US 75X40 ch3.75 | 3.75 | 4.2 | 5.35 | 45.23 | 12.06 | 2.91 | 1.21 | 8.26 | 2.96 | 1.24 | 2.48 | 0.2505 | 75.27 | 4.02
|  | * | US 75X40 ch4.25 | 4.25 | 4.71 | 5.99 | 49.81 | 13.28 | 2.88 | 1.23 | 9.14 | 3.3 | 1.23 | 2.47 | 0.3605 | 82.46 | 3.99
|  | * | US 75X40 ch4.75 | 4.75 | 5.2 | 6.62 | 54.06 | 14.42 | 2.86 | 1.26 | 9.97 | 3.64 | 1.23 | 2.46 | 0.4974 | 89.06 | 3.96
93 | 30 | * | US 93X30 ch1.50 | 1.5 | 1.74 | 2.22 | 27.39 | 5.89 | 3.51 | 0.65 | 1.76 | 0.75 | 0.89 | 1.54 | 0.0166 | 26.56 | 3.94
|  | * | US 93X30 ch1.80 | 1.8 | 2.08 | 2.65 | 32.35 | 6.96 | 3.5 | 0.67 | 2.08 | 0.89 | 0.89 | 1.53 | 0.0286 | 31.2 | 3.92
|  |  | US 93X30 ch2.00 | 2 | 2.3 | 2.93 | 35.57 | 7.65 | 3.49 | 0.68 | 2.28 | 0.98 | 0.88 | 1.53 | 0.039 | 34.17 | 3.91
|  |  | US 93X30 ch2.25 | 2.25 | 2.57 | 3.28 | 39.48 | 8.49 | 3.47 | 0.69 | 2.53 | 1.09 | 0.88 | 1.52 | 0.0552 | 37.76 | 3.89
|  | * | US 93X30 ch2.65 | 2.65 | 3 | 3.82 | 45.5 | 9.79 | 3.45 | 0.7 | 2.92 | 1.27 | 0.87 | 1.51 | 0.0894 | 43.2 | 3.87
|  | * | US 93X30 ch3.00 | 3 | 3.37 | 4.29 | 50.54 | 10.87 | 3.43 | 0.72 | 3.24 | 1.42 | 0.87 | 1.5 | 0.1287 | 47.69 | 3.84
|  | * | US 93X30 ch3.35 | 3.35 | 3.73 | 4.76 | 55.35 | 11.9 | 3.41 | 0.74 | 3.54 | 1.56 | 0.86 | 1.49 | 0.1778 | 51.91 | 3.82
|  | * | US 93X30 ch3.75 | 3.75 | 4.14 | 5.28 | 60.59 | 13.03 | 3.39 | 0.75 | 3.88 | 1.72 | 0.86 | 1.49 | 0.247 | 56.43 | 3.8
|  | * | US 93X30 ch4.25 | 4.25 | 4.64 | 5.91 | 66.75 | 14.35 | 3.36 | 0.78 | 4.27 | 1.92 | 0.85 | 1.47 | 0.3554 | 61.63 | 3.77
|  | * | US 93X30 ch4.75 | 4.75 | 5.12 | 6.53 | 72.48 | 15.59 | 3.33 | 0.8 | 4.63 | 2.1 | 0.84 | 1.46 | 0.4903 | 66.37 | 3.74
93 | 40 | * | US 93X40 ch1.50 | 1.5 | 1.98 | 2.52 | 33.67 | 7.24 | 3.65 | 0.99 | 3.92 | 1.3 | 1.25 | 2.33 | 0.0189 | 58.2 | 4.51
|  | * | US 93X40 ch1.80 | 1.8 | 2.36 | 3.01 | 39.84 | 8.57 | 3.64 | 1.01 | 4.65 | 1.55 | 1.24 | 2.32 | 0.0324 | 68.6 | 4.49
|  |  | US 93X40 ch2.00 | 2 | 2.61 | 3.33 | 43.85 | 9.43 | 3.63 | 1.01 | 5.12 | 1.71 | 1.24 | 2.32 | 0.0443 | 75.32 | 4.48
|  |  | US 93X40 ch2.25 | 2.25 | 2.92 | 3.73 | 48.75 | 10.48 | 3.62 | 1.03 | 5.7 | 1.92 | 1.24 | 2.31 | 0.0628 | 83.48 | 4.47
|  | * | US 93X40 ch2.65 | 2.65 | 3.42 | 4.35 | 56.32 | 12.11 | 3.6 | 1.04 | 6.59 | 2.23 | 1.23 | 2.3 | 0.1018 | 95.98 | 4.44
|  | * | US 93X40 ch3.00 | 3 | 3.84 | 4.89 | 62.69 | 13.48 | 3.58 | 1.06 | 7.35 | 2.5 | 1.23 | 2.3 | 0.1467 | 106.38 | 4.42
|  | * | US 93X40 ch3.35 | 3.35 | 4.26 | 5.43 | 68.81 | 14.8 | 3.56 | 1.08 | 8.08 | 2.76 | 1.22 | 2.29 | 0.2028 | 116.29 | 4.4
|  | * | US 93X40 ch3.75 | 3.75 | 4.73 | 6.03 | 75.52 | 16.24 | 3.54 | 1.09 | 8.89 | 3.06 | 1.21 | 2.28 | 0.2821 | 127.04 | 4.38
|  | * | US 93X40 ch4.25 | 4.25 | 5.31 | 6.76 | 83.49 | 17.95 | 3.51 | 1.12 | 9.85 | 3.42 | 1.21 | 2.27 | 0.4065 | 139.64 | 4.35
|  | * | US 93X40 ch4.75 | 4.75 | 5.87 | 7.48 | 90.98 | 19.57 | 3.49 | 1.14 | 10.76 | 3.76 | 1.2 | 2.26 | 0.5617 | 151.32 | 4.32
100 | 40 | * | US 100X40 ch1.50 | 1.5 | 2.06 | 2.63 | 39.88 | 7.98 | 3.9 | 0.96 | 4.01 | 1.32 | 1.24 | 2.26 | 0.0197 | 69.11 | 4.67
|  | * | US 100X40 ch1.80 | 1.8 | 2.46 | 3.13 | 47.21 | 9.44 | 3.88 | 0.97 | 4.75 | 1.57 | 1.23 | 2.26 | 0.0338 | 81.5 | 4.66
|  |  | US 100X40 ch2.00 | 2 | 2.72 | 3.47 | 51.98 | 10.4 | 3.87 | 0.98 | 5.23 | 1.73 | 1.23 | 2.25 | 0.0462 | 89.52 | 4.64
|  |  | US 100X40 ch2.25 | 2.25 | 3.05 | 3.88 | 57.82 | 11.56 | 3.86 | 0.99 | 5.82 | 1.93 | 1.22 | 2.25 | 0.0655 | 99.25 | 4.63
|  |  | US 100X40 ch2.65 | 2.65 | 3.56 | 4.54 | 66.87 | 13.37 | 3.84 | 1.01 | 6.74 | 2.25 | 1.22 | 2.24 | 0.1061 | 114.2 | 4.61
|  | * | US 100X40 ch3.00 | 3 | 4.01 | 5.1 | 74.48 | 14.9 | 3.82 | 1.02 | 7.52 | 2.53 | 1.21 | 2.23 | 0.153 | 126.66 | 4.59
|  | * | US 100X40 ch3.35 | 3.35 | 4.44 | 5.66 | 81.83 | 16.37 | 3.8 | 1.04 | 8.27 | 2.79 | 1.21 | 2.22 | 0.2116 | 138.56 | 4.57
|  | * | US 100X40 ch3.75 | 3.75 | 4.94 | 6.29 | 89.89 | 17.98 | 3.78 | 1.06 | 9.09 | 3.09 | 1.2 | 2.21 | 0.2944 | 151.48 | 4.54
|  | * | US 100X40 ch4.25 | 4.25 | 5.54 | 7.06 | 99.48 | 19.9 | 3.75 | 1.08 | 10.08 | 3.45 | 1.2 | 2.2 | 0.4244 | 166.66 | 4.51
|  | * | US 100X40 ch4.75 | 4.75 | 6.13 | 7.81 | 108.54 | 21.71 | 3.73 | 1.1 | 11.02 | 3.8 | 1.19 | 2.19 | 0.5867 | 180.78 | 4.48
100 | 50 | * | US 100X50 ch1.50 | 1.5 | 2.3 | 2.93 | 47.15 | 9.43 | 4.01 | 1.32 | 7.41 | 2.01 | 1.59 | 3.09 | 0.0219 | 126.77 | 5.31
|  | * | US 100X50 ch1.80 | 1.8 | 2.74 | 3.49 | 55.89 | 11.18 | 4 | 1.33 | 8.8 | 2.4 | 1.59 | 3.08 | 0.0377 | 149.82 | 5.29
|  |  | US 100X50 ch2.00 | 2 | 3.04 | 3.87 | 61.59 | 12.32 | 3.99 | 1.34 | 9.71 | 2.65 | 1.58 | 3.08 | 0.0515 | 164.78 | 5.28
|  |  | US 100X50 ch2.25 | 2.25 | 3.4 | 4.33 | 68.57 | 13.71 | 3.98 | 1.35 | 10.82 | 2.97 | 1.58 | 3.07 | 0.0731 | 183.02 | 5.27
|  |  | US 100X50 ch2.65 | 2.65 | 3.98 | 5.07 | 79.42 | 15.88 | 3.96 | 1.37 | 12.57 | 3.46 | 1.57 | 3.07 | 0.1185 | 211.18 | 5.25
|  |  | US 100X50 ch3.00 | 3 | 4.48 | 5.7 | 88.6 | 17.72 | 3.94 | 1.39 | 14.05 | 3.89 | 1.57 | 3.06 | 0.171 | 234.81 | 5.23
|  | * | US 100X50 ch3.35 | 3.35 | 4.97 | 6.33 | 97.47 | 19.49 | 3.92 | 1.41 | 15.49 | 4.31 | 1.56 | 3.05 | 0.2366 | 257.51 | 5.21
|  | * | US 100X50 ch3.75 | 3.75 | 5.52 | 7.04 | 107.26 | 21.45 | 3.9 | 1.42 | 17.09 | 4.78 | 1.56 | 3.04 | 0.3296 | 282.34 | 5.19
|  | * | US 100X50 ch4.25 | 4.25 | 6.21 | 7.91 | 118.97 | 23.79 | 3.88 | 1.45 | 19.01 | 5.35 | 1.55 | 3.03 | 0.4755 | 311.76 | 5.16
|  | * | US 100X50 ch4.75 | 4.75 | 6.88 | 8.76 | 130.09 | 26.02 | 3.85 | 1.47 | 20.86 | 5.91 | 1.54 | 3.02 | 0.658 | 339.43 | 5.13
127 | 50 | * | US 127X50 ch1.50 | 1.5 | 2.61 | 3.33 | 81.91 | 12.9 | 4.96 | 1.17 | 7.96 | 2.08 | 1.55 | 2.82 | 0.025 | 222.76 | 5.91
|  | * | US 127X50 ch1.80 | 1.8 | 3.12 | 3.98 | 97.25 | 15.32 | 4.94 | 1.18 | 9.46 | 2.48 | 1.54 | 2.81 | 0.0429 | 263.67 | 5.89
|  | * | US 127X50 ch2.00 | 2 | 3.46 | 4.41 | 107.3 | 16.9 | 4.93 | 1.19 | 10.44 | 2.74 | 1.54 | 2.81 | 0.0587 | 290.29 | 5.88
|  |  | US 127X50 ch2.25 | 2.25 | 3.88 | 4.94 | 119.64 | 18.84 | 4.92 | 1.2 | 11.64 | 3.07 | 1.54 | 2.8 | 0.0833 | 322.85 | 5.87
|  | * | US 127X50 ch2.65 | 2.65 | 4.54 | 5.78 | 138.9 | 21.87 | 4.9 | 1.22 | 13.53 | 3.58 | 1.53 | 2.79 | 0.1353 | 373.3 | 5.84
|  | * | US 127X50 ch3.00 | 3 | 5.11 | 6.51 | 155.27 | 24.45 | 4.88 | 1.23 | 15.14 | 4.02 | 1.52 | 2.79 | 0.1952 | 415.82 | 5.82
|  | * | US 127X50 ch3.35 | 3.35 | 5.68 | 7.24 | 171.19 | 26.96 | 4.86 | 1.25 | 16.7 | 4.45 | 1.52 | 2.78 | 0.2704 | 456.85 | 5.8
|  | * | US 127X50 ch3.75 | 3.75 | 6.32 | 8.05 | 188.85 | 29.74 | 4.84 | 1.27 | 18.44 | 4.94 | 1.51 | 2.77 | 0.377 | 501.97 | 5.78
|  | * | US 127X50 ch4.25 | 4.25 | 7.11 | 9.05 | 210.12 | 33.09 | 4.82 | 1.29 | 20.54 | 5.54 | 1.51 | 2.76 | 0.5446 | 555.75 | 5.75
|  | * | US 127X50 ch4.75 | 4.75 | 7.88 | 10.04 | 230.5 | 36.3 | 4.79 | 1.31 | 22.56 | 6.12 | 1.5 | 2.74 | 0.7544 | 606.72 | 5.72
150 | 50 | * | US 150X50 ch2.00 | 2 | 3.82 | 4.87 | 158.88 | 21.18 | 5.71 | 1.09 | 10.93 | 2.79 | 1.5 | 2.62 | 0.0648 | 430.47 | 6.46
|  |  | US 150X50 ch2.25 | 2.25 | 4.28 | 5.46 | 177.32 | 23.64 | 5.7 | 1.1 | 12.2 | 3.13 | 1.49 | 2.61 | 0.092 | 479.1 | 6.44
|  | * | US 150X50 ch2.65 | 2.65 | 5.02 | 6.39 | 206.17 | 27.49 | 5.68 | 1.12 | 14.18 | 3.65 | 1.49 | 2.6 | 0.1495 | 554.61 | 6.42
|  |  | US 150X50 ch3.00 | 3 | 5.66 | 7.2 | 230.76 | 30.77 | 5.66 | 1.13 | 15.87 | 4.1 | 1.48 | 2.59 | 0.2159 | 618.42 | 6.4
|  | * | US 150X50 ch3.35 | 3.35 | 6.28 | 8.01 | 254.75 | 33.97 | 5.64 | 1.15 | 17.52 | 4.55 | 1.48 | 2.58 | 0.2992 | 680.15 | 6.38
|  | * | US 150X50 ch3.75 | 3.75 | 7 | 8.91 | 281.45 | 37.53 | 5.62 | 1.16 | 19.35 | 5.04 | 1.47 | 2.57 | 0.4174 | 748.21 | 6.35
|  | * | US 150X50 ch4.25 | 4.25 | 7.87 | 10.03 | 313.74 | 41.83 | 5.59 | 1.19 | 21.57 | 5.66 | 1.47 | 2.56 | 0.6034 | 829.62 | 6.32
|  | * | US 150X50 ch4.75 | 4.75 | 8.74 | 11.13 | 344.84 | 45.98 | 5.57 | 1.21 | 23.7 | 6.25 | 1.46 | 2.55 | 0.8365 | 907.06 | 6.29
200 | 50 | * | US 150X50 ch2.00 | 2 | 4.61 | 5.87 | 317.32 | 31.73 | 7.35 | 0.92 | 11.74 | 2.88 | 1.41 | 2.28 | 0.0782 | 848.4 | 7.83
|  | * | US 150X50 ch2.25 | 2.25 | 5.17 | 6.58 | 354.61 | 35.46 | 7.34 | 0.93 | 13.11 | 3.22 | 1.41 | 2.28 | 0.111 | 945.18 | 7.81
|  | * | US 200X50 ch2.65 | 2.65 | 6.06 | 7.72 | 413.2 | 41.32 | 7.32 | 0.95 | 15.24 | 3.76 | 1.41 | 2.27 | 0.1805 | 1095.9 | 7.79
|  | * | US 200X50 ch3.00 | 3 | 6.83 | 8.7 | 463.39 | 46.34 | 7.3 | 0.96 | 17.07 | 4.23 | 1.4 | 2.26 | 0.2609 | 1223.68 | 7.77
|  | * | US 200X50 ch3.35 | 3.35 | 7.6 | 9.68 | 512.57 | 51.26 | 7.28 | 0.98 | 18.85 | 4.68 | 1.4 | 2.25 | 0.3618 | 1347.72 | 7.74
|  | * | US 200X50 ch3.75 | 3.75 | 8.47 | 10.79 | 567.55 | 56.76 | 7.25 | 0.99 | 20.83 | 5.2 | 1.39 | 2.24 | 0.5052 | 1484.95 | 7.72
|  | * | US 200X50 ch4.25 | 4.25 | 9.54 | 12.16 | 634.47 | 63.45 | 7.22 | 1.02 | 23.23 | 5.83 | 1.38 | 2.23 | 0.7312 | 1649.85 | 7.69
|  | * | US 200X50 ch4.75 | 4.75 | 10.6 | 13.51 | 699.37 | 69.94 | 7.2 | 1.04 | 25.55 | 6.45 | 1.38 | 2.21 | 1.0149 | 1807.54 | 7.65