## parallel circ. 4.5V
4.5V Silver
Time | A | B | C | Average | Standard Error
0 | 0 | 0 | 0 | 0 | 0
5 | 35.4905 | 27.571 | 40.1784 | 34.4133 | 3.6791
10 | 70.0211 | 52.8085 | 75.1997 | 66.0098 | 6.7678
20 | 140.9666 | 101.7101 | 161.3807 | 134.6858 | 17.5093
30 | 202.5692 | 170.5038 | 252.9028 | 208.6586 | 23.9806
4.5V Copper
Time | A | B | C | Average | Standard Error
0 | 0 | 0 | 0 | 0 | 0
5 | 19.605 | 17.216 | 19.964 | 18.9283 | 0.86242
10 | 31.276 | 27.034 | 34.089 | 30.7997 | 2.0505
20 | 56.538 | 51.413 | 67.718 | 58.5563 | 4.8138
30 | 79.65 | 73.958 | 82.025 | 78.5443 | 2.3935

## parallell circuit 9V
9V Silver
Time | A | B | C | Average | Standard Error
0 | 0 | 0 | 0 | 0 | 0
5 | 165.48 | 115.7052 | 78.7941 | 119.9931 | 25.1157
10 | 330.5 | 216.3781 | 166.9106 | 237.9296 | 48.438
20 | 444.52 | 187.4767 | 284.1253 | 305.374 | 74.9587
30 | 478.93 | 299.1629 | 338.0316 | 372.0415 | 54.6094
9V Copper
Time | A | B | C | Average | Standard Error
0 | 0 | 0 | 0 | 0 | 0
5 | 33.926 | 49.761 | 29.459 | 37.7153 | 6.1593
10 | 60.309 | 85.1556 | 66.5205 | 70.6617 | 7.4655
20 | 107.565 | 175.4856 | 128.6119 | 137.2208 | 20.0739
30 | 150.658 | 245.6546 | 201.9869 | 199.4332 | 27.4529
d

## wire length
Sample ID | RSD (Corr Abs) | Conc (Samp) | Concentration | Distance | time | a | b | c | avg | std error
WL2.5A5MIN | 1.086 | 2.4625 | 24.6248 |  | 0 |  |  |  | 0
WL2.5B5MIN | 39.6269 | -0.004278 | -0.04278 | 2.5 | 5 | 24.62 | 7.521 | 33.75 | 21.9637 | 9.4149
WL2.5C5MIN | 0.867 | 3.3749 | 33.7488 | 2.5 | 10 | 68.15 | 68.25 | 73.57 | 69.99 | 1.7902
WL2.5A10MIN | 2.5851 | 6.8149 | 68.1487 | 5 | 5 | 10.113 | 168.388 | 67.892 |  | 46.2414
WL2.5B10MIN | 0.73111 | 6.8253 | 68.2533 | 5 | 10 | 83.6 | 74.27 | 72.54 | 76.8033 | 3.4348
WL2.5C10MIN | 1.998 | 7.3569 | 73.5693 | 10 | 5 | 17.6 | 38.01 | 50.85 | 35.4867 | 9.681
WL5A5MIN | 42.0626 | 0.026264 | 0.26264 | 10 | 10 | 79.32 | 84.97 | 88.07 | 84.12 | 2.5614
WL5B5MIN | 0.62208 | 17.4845 | 174.8454
WL5C5MIN | 3.5491 | 5.9684 | 59.6842
WL5A10MIN | 2.4474 | 8.3604 | 83.6038
WL5B10MIN | 1.2688 | 7.4272 | 74.2721
WL5C10MIN | 1.4687 | 7.254 | 72.5404
WL10A5MIN | 2.3073 | 1.7605 | 17.605
WL10B5MIN | 2.2602 | 3.8011 | 38.011
WL10C5MIN | 1.3823 | 5.0853 | 50.8535
WL10A10MIN | 1.1381 | 7.9317 | 79.3173 | [7 empty] | 10/2.5 | 1.258
WL10B10MIN | 1.5306 | 8.4975 | 84.9746 | [7 empty] | 5/.25 | 1.1857
WL10C10MIN | 2.2443 | 8.807 | 88.0695

## Silver + Copper disinfection
2018-11-28
| Sample Dilution | time (hr) | Big | Small | CFU/100mL | Corrected for Dilution | Average
Control | 10^1 | 0 | 49 | 48 | >2419.6 | >24196 | 80000 |  | Question: what to put for 24196?
| 10^4 | 0 | 8 | 0 | 8 | 80000 |  |  | if I need a ND for all of them
| 10^1 | 2 | 49 | 48 | >2419.6 | >24,196 | 91000
| 10^4 | 2 | 8 | 1 | 9.1 | 91000
| 10^1 | 4 | 49 | 48 | >2419.6 | >24,196 | 161000
| 10^4 | 4 | 16 | 0 | 16,1 | 161000
| 10^1 | 8 | 49 | 48 | >2419.6 | >24,196 | 30000
| 10^4 | 8 | 3 | 0 | 3 | 30000
4.5A | ND | 0 |  |  |  | >24,196 | 20000
| 10^1 | 0 | 49 | 48 | >2419.6 | >24,197
| 10^4 | 0 | 1 | 1 | 2 | 20000
| ND | 2 | 46 | 14 | 74.4 | 74.4 | 67.2
| 10^1 | 2 | 6 | 0 | 6 | 60
| 10^4 | 2 | 0 | 0 | <1 | <1
| ND | 4 | 0 | 0 | 0 | 0 | 0
| 10^1 | 4 | 0 | 0 | <1 | <1
| 10^4 | 4 | 0 | 0 | <1 | <1
| ND | 8 | 0 | 0 | 0 | 0 | 0
| 10^1 | 8 | 0 | 0 | <1 | <1
| 10^4 | 8 | 0 | 0 | <1 | <1
4.5B | ND | 0 |  |  |  | >24,196 | 120000
| 10^1 | 0 | 49 | 48 | >2419.6 | >24,196
| 10^4 | 0 | 12 | 0 | 12 | 120000
| ND | 2 | 8 | 2 | 10.2 | 10.2 | 10.2
| 10^1 | 2 | 0 | 0 | <1 | <1
| 10^4 | 2 | 0 | 0 | <1 | <1
| ND | 4 | 0 | 0 | 0 | 0 | 0
| 10^1 | 4 | 0 | 0 | <1 | <1
| 10^4 | 4 | 0 | 0 | <1 | <1
| ND | 8 | 0 | 0 | 0 | 0 | 0
| 10^1 | 8 | 0 | 0 | 0 | <1
| 10^4 | 8 | 0 | 0 | 0 | <1
Log Reduction Graph | [7 empty] | log reduction is standard method for disinfection
| Control | Log Reduction | 4.5A | Log Reduction | 4.5B | Log Reduction | Average | Standard Error
0 | 80000 | 0 | 20000 | 0 | 120000 | 0 | 0 | 0
2 | 91000 | -0.055951 | 67.2 | 2.4737 | 10.2 | 4.0706 | 3.2721 | 0.79846
4 | 161000 | -0.30374 | 1 | 4.301 | 1 | 5.0792 | 4.6901 | 0.38908
8 | 30000 | 0.42597 | 1 | 4.301 | 1 | 5.0792 | 4.6901 | 0.38908

## Wire depth
Wire
| 0.5 |  |  |  |  | 1 |  |  |  |  | 1.5
| A | B | C | Average | Standard Error | A | B | C | Average | Standard Error | A | B | C | Average | Standard Error
0 | x | x | x | 0 | 0 | 0.70641 | 0.26311 | 0.57009 | 0 | 0 | x | x | x | 0 | 0
5 | x | 23.0118 | 16.7916 | 19.9017 | 2.5394 | 51.8123 | 22.8086 | 7.9304 | 27.5171 | 12.8845 | 13.3325 | 41.3672 | 53.1611 | 35.9536 | 11.8118
10 | 141.4676 | 68.2678 | 103.0653 | 104.2669 | 21.1395 | 154.6996 | 101.3664 | 126.9827 | 127.6829 | 15.3999 | 192.3684 | 259.7714 | 273.9423 | 242.0274 | 25.1642
20 | 277.2021 | 159.3562 | 142.6791 | 193.0791 | 42.3361 | 343.5196 | 176.5258 | 230.5099 | 250.1851 | 49.2005 | x | 408.9607 | 340.4449 | 374.7028 | 27.9714
30 | 437.4413 | 293.2545 | 218.7896 | 316.4951 | 64.18 | 379.4412 | 395.3272 | 371.3394 | 382.0359 | 7.0452 | 432.3633 | 401.2908 | 445.7499 | 426.468 | 13.1684
Wire Length Submerged (inches)
[10 empty] | Length Submerded (in) | Factor Increase from 0.5 in | Silver release rate/ 0.5 in rate
[10 empty] | 0.5 | 1 | 1
[10 empty] | 1 | 2 | 1.23
[10 empty] | 1.5 | 3 | 1.58
Sample ID | concentration with dilution
ELAG0.5A5MIN
ELAG0.5B5MIN
ELAG0.5C5MIN
ELAG0.5A10MIN
ELAG0.5B10MIN
ELAG0.5C10MIN
ELAG0.5A20MIN
ELAG0.5B20MIN
ELAG0.5C20MIN
ELAG0.5A30MIN
ELAG0.5B30MIN
ELAG0.5C30MIN
ELAG1.5A20MIN
ELAG1.5B20MIN
ELAG1.5B30MIN
ELAG1.5C30MIN
ELAG1.0A30MIN
ELAG1.0C30MIN

## silver diameter
Sample ID | RSD (Corr Abs) | Conc (Samp) | W/dilution |  | 0.25mm diameter |  |  |  |  | 0.5mm diameter |  |  |  |  | 1mm diameter
ESDR.25A0 | 13.8795 | 0.098409 | 0.098409 | Minutes | A | B | C | Avg | ct | A | B | C | Avg | ct | A | B | C | Avg | ct
ESDR.25A20 | 4.6277 | 0.8433 | 84.3304 | 0 | 0.098409 | 0.13916 | 0.4556 | 0.23106 | 0.47176 | -0.2196 | -0.19375 | 0.2871 | -0.042085 | -0.44558 | -0.0094255 | 0.13149 | 0.18547 | 0.10251 | 0.28086
ESDR.25A40 | 3.2836 | 0.98348 | 98.3481 | 20 | 84.3304 | 92.9419 | 78.0224 | 85.0982 | 0.041062 | 107.9887 | 139.582 | 193.0138 | 146.8615 | -0.42468 | 182.106 | 997.9507 | 173.0282 | 451.0283 | 0.67161
ESDR.25A60 | 2.6806 | 2.4976 | 249.7617 | 40 | 98.3481 | 263.1216 | 224.4266 | 195.2988 | 0.14034 | 249.3955 | 326.2704 | 375.0851 | 316.917 | -0.41716 | 296.3123 | 434.9789 | 333.0594 | 354.7836 | 0.90559
ESDR.25A80 | 0.45873 | 3.312 | 331.1987 | 60 | 249.7617 | 351.9458 | 334.912 | 312.2065 | 0.04424 | 445.0976 | 507.1633 | 532.0639 | 494.7749 | -0.39671 | 442.8012 | 446.7551 | 430.9224 | 440.1596 | 0.8066
ESDR.25A100 | 0.62597 | 4.1708 | 417.0782 | 80 | 331.1987 | 475.6676 | 372.2825 | 393.0496 | 0.042817 | 505.4103 | 498.2279 | 562.0178 | 521.8853 | -0.39906 | 494.7742 | 464.8308 | 398.5816 | 452.7289 | 0.78048
ESDR.25A120 | 1.6244 | 3.9581 | 395.8088 | 100 | 417.0782 | 399.1739 | 459.5994 | 425.2838 | 0.041883 | 508.5393 | 489.0885 | 530.7684 | 509.4654 | -0.32605 | 392.3836 | 390.6044 | 484.7396 | 422.5758 | 4.3156
ESDR.25B0 | 47.4799 | 0.13916 | 0.13916 | 120 | 395.8088 | 486.4584 | 451.405 | 444.5574 | 0.082069 | 496.2066 | 507.9088 | 565.5264 | 523.2139 | 0.0082443 | 432.0667 | 567.2179 | 507.2251 | 502.1699 | 0.88327
ESDR.25B20 | 1.1686 | 0.92942 | 92.9419
ESDR.25B40 | 9.333 | 2.6312 | 263.1216
ESDR.25B60 | 0.8562 | 3.5195 | 351.9458 |  | 0.25mm diameter A: Standard Error; 0.5mm diameter A: 0.25 mm; 0.5mm diameter B: 0.5 mm; 0.5mm diameter C: 1 mm
ESDR.25B80 | 1.8051 | 4.7567 | 475.6676 | Minutes | 0.25mm diameter A: 0.25 mm; 0.25mm diameter B: 0.5 mm; 0.25mm diameter C: 1 mm; 0.25mm diameter ct: 0; 0.5mm diameter A: 0.23106; 0.5mm diameter B: -0.042085; 0.5mm diameter C: 0.10251
ESDR.25B100 | 0.77864 | 3.9917 | 399.1739 | 0 | 0.25mm diameter A: 0.11289; 0.25mm diameter B: 0.16476; 0.25mm diameter C: 0.058097; 0.25mm diameter ct: 20; 0.5mm diameter A: 85.0982; 0.5mm diameter B: 146.8615; 0.5mm diameter C: 451.0283
ESDR.25B120 | 0.6265 | 4.8646 | 486.4584 | 20 | 0.25mm diameter A: 4.324; 0.25mm diameter B: 24.813; 0.25mm diameter C: 273.4737; 0.25mm diameter ct: 40; 0.5mm diameter A: 195.2988; 0.5mm diameter B: 316.917; 0.5mm diameter C: 354.7836
ESDR.25C0 | 8.2213 | 0.4556 | 0.4556 | 40 | 0.25mm diameter A: 49.7457; 0.25mm diameter B: 36.5836; 0.25mm diameter C: 41.4771; 0.25mm diameter ct: 60; 0.5mm diameter A: 312.2065; 0.5mm diameter B: 494.7749; 0.5mm diameter C: 440.1596
ESDR.25C20 | 1.555 | 0.78022 | 78.0224 | 60 | 0.25mm diameter A: 31.6072; 0.25mm diameter B: 25.8578; 0.25mm diameter C: 4.7575; 0.25mm diameter ct: 80; 0.5mm diameter A: 393.0496; 0.5mm diameter B: 521.8853; 0.5mm diameter C: 452.7289
ESDR.25C40 | 0.97003 | 2.2443 | 224.4266 | 80 | 0.25mm diameter A: 42.9778; 0.25mm diameter B: 20.1731; 0.25mm diameter C: 28.42; 0.25mm diameter ct: 100; 0.5mm diameter A: 425.2838; 0.5mm diameter B: 509.4654; 0.5mm diameter C: 422.5758
ESDR.25C60 | 0.76277 | 3.3491 | 334.912 | 100 | 0.25mm diameter A: 17.9194; 0.25mm diameter B: 12.0409; 0.25mm diameter C: 31.0861; 0.25mm diameter ct: 120; 0.5mm diameter A: 444.5574; 0.5mm diameter B: 523.2139; 0.5mm diameter C: 502.1699
ESDR.25C80 | 0.86202 | 3.7228 | 372.2825 | 120 | 0.25mm diameter A: 26.3913; 0.25mm diameter B: 21.4243; 0.25mm diameter C: 39.0966
ESDR.25C100 | 0.34153 | 4.596 | 459.5994
ESDR.25C120 | 1.1998 | 4.514 | 451.405 |  | 0.25mm diameter A: Standard Error
ESDR.25ct0 | 14.6472 | 0.47176 | 0.47176 | Minutes | 0.25mm diameter A: 0.25 mm; 0.25mm diameter B: 0.5 mm; 0.25mm diameter C: 1 mm
ESDR.25ct20 | 20.454 | 0.041062 | 0.041062 | 0 | 0.25mm diameter A: 0.11289; 0.25mm diameter B: 0.16476; 0.25mm diameter C: 0.058097
ESDR.25ct40 | 19.0605 | 0.14034 | 0.14034 | 20 | 0.25mm diameter A: 4.324; 0.25mm diameter B: 24.813; 0.25mm diameter C: 273.4737
ESDR.25ct60 | 182.6605 | 0.04424 | 0.04424 | 40 | 0.25mm diameter A: 49.7457; 0.25mm diameter B: 36.5836; 0.25mm diameter C: 41.4771
ESDR.25ct80 | 404.0599 | 0.042817 | 0.042817 | 60 | 0.25mm diameter A: 31.6072; 0.25mm diameter B: 25.8578; 0.25mm diameter C: 4.7575
ESDR.25ct100 | 127.5732 | 0.041883 | 0.041883 | 80 | 0.25mm diameter A: 42.9778; 0.25mm diameter B: 20.1731; 0.25mm diameter C: 28.42
ESDR.25ct120 | 48.9307 | 0.082069 | 0.082069 | 100 | 0.25mm diameter A: 17.9194; 0.25mm diameter B: 12.0409; 0.25mm diameter C: 31.0861
|  |  |  | 120 | 0.25mm diameter A: 26.3913; 0.25mm diameter B: 21.4243; 0.25mm diameter C: 39.0966
ESDR.5A0 | 82.3723 | -0.2196 | -0.2196
ESDR.5A20 | 30.9935 | 1.0799 | 107.9887
ESDR.5A40 | 4.8409 | 2.494 | 249.3955
ESDR.5A60 | 1.8052 | 4.451 | 445.0976
ESDR.5A80 | 3.876 | 5.0541 | 505.4103
ESDR.5A100 | 4.1159 | 5.0854 | 508.5393
ESDR.5A120 | 5.9139 | 4.9621 | 496.2066
ESDR.5B0 | 83.9508 | -0.19375 | -0.19375
ESDR.5B20 | 12.8322 | 1.3958 | 139.582
ESDR.5B40 | 9.3571 | 3.2627 | 326.2704
ESDR.5B60 | 1.6185 | 5.0716 | 507.1633
ESDR.5B80 | 1.8155 | 4.9823 | 498.2279
ESDR.5B100 | 3.457 | 4.8909 | 489.0885
ESDR.5B120 | 4.8041 | 5.0791 | 507.9088
ESDR.5C0 | 19.0505 | 0.2871 | 0.2871
ESDR.5C20 | 4.9454 | 1.9301 | 193.0138
ESDR.5C40 | 2.4634 | 3.7509 | 375.0851
ESDR.5C60 | 4.9339 | 5.3206 | 532.0639
ESDR.5C80 | 3.1649 | 5.6202 | 562.0178
ESDR.5C100 | 4.2371 | 5.3077 | 530.7684
ESDR.5C120 | 2.0597 | 5.6553 | 565.5264
ESDR.5ct0 | 2266.2094 | -0.44558 | -0.44558
ESDR.5ct20 | 590.7154 | -0.42468 | -0.42468
ESDR.5ct40 | 418.3697 | -0.41716 | -0.41716
ESDR.5ct60 | 357.9459 | -0.39671 | -0.39671
ESDR.5ct80 | 264.949 | -0.39906 | -0.39906
ESDR.5ct100 | 75.32 | -0.32605 | -0.32605
ESDR.5ct120 | 21.399 | 0.0082443 | 0.0082443
ESDR1A0 | 17.9727 | -0.0094255 | -0.0094255
ESDR1A20 | 0.68435 | 1.8211 | 182.106
ESDR1A40 | 0.58218 | 2.9631 | 296.3123
ESDR1A60 | 0.044367 | 4.428 | 442.8012
ESDR1A80 | 1.03 | 4.9477 | 494.7742
ESDR1A100 | 0.50236 | 3.9238 | 392.3836
ESDR1A120 | 0.45376 | 4.3207 | 432.0667
ESDR1B0 | 3.9461 | 0.13149 | 0.13149
ESDR1B20 | 0.54468 | 9.9795 | 997.9507
ESDR1B40 | 0.49636 | 4.3498 | 434.9789
ESDR1B60 | 0.47379 | 4.4676 | 446.7551
ESDR1B80 | 1.1333 | 4.6483 | 464.8308
ESDR1B100 | 0.59852 | 3.906 | 390.6044
ESDR1B120 | 0.508 | 5.6722 | 567.2179
ESDR1C0 | 4.0561 | 0.18547 | 0.18547
ESDR1C20 | 2.2579 | 1.7303 | 173.0282
ESDR1C40 | 0.81275 | 3.3306 | 333.0594
ESDR1C60 | 0.51877 | 4.3092 | 430.9224
ESDR1C80 | 0.884 | 3.9858 | 398.5816
ESDR1C100 | 1.257 | 4.8474 | 484.7396
ESDR1C120 | 1.2352 | 5.0723 | 507.2251
ESDR1ct0 | 3.8588 | 0.28086 | 0.28086
ESDR1ct20 | 2.7827 | 0.67161 | 0.67161
ESDR1ct40 | 5.6825 | 0.90559 | 0.90559
ESDR1ct60 | 0.91709 | 0.8066 | 0.8066
ESDR1ct80 | 0.45758 | 0.78048 | 0.78048
ESDR1ct100 | 0.7183 | 4.3156 | 4.3156
ESDR1ct120 | 1.3547 | 0.88327 | 0.88327

## Silver disfinection
2017-04-19 | [11 empty] | 2017-04-27
| Sample Dilution | time (min) | Big | Small | CFU/100mL | Corrected for Dilution | Average | [5 empty] | Sample Dilution | time (hour) | Big | Small | CFU/100mL | Corrected for Dilution | Average
Control | 10^1 | 0 | 46 | 26 | 250 | 2500 | 74250 |  |  |  |  | Control | 10^4 | 0 | 23 | 5 | 36.8 | 368000 | 368000
| 10^4 | 0 | 12 | 1 | 14.6 | 146000 | [6 empty] | 10^4 | 4 | 14 | 5 | 22.1 | 221000 | 221000
| 10^1 | 20 | 49 | 48 | >2419.6 | >24,196 | 1317000 | [5 empty] | 10^4 | 8 | 19 | 7 | 32.4 | 324000 | 324000
| 10^4 | 20 | 43 | 14 | 131.7 | 1317000 | [5 empty] | 4.5A | 10^1 | 0 | 49 | 48 | >2419.6 | >24,196 | 279000
| 10^1 | 40 | 49 | 48 | >2419.6 | >24,196 | 2382000 | [5 empty] | 10^4 | 0 | 21 | 1 | 27.9 | 279000
| 10^4 | 40 | 48 | 11 | 238.2 | 2382000 | [6 empty] | ND | 2 | 49 | 48 | >2419.6 | >2419.6 | 41000
| 10^1 | 60 | 49 | 48 | >2419.6 | >24,196 | 1019000 | [5 empty] | 10^1 | 2 | 49 | 48 | >2419.6 | >24,196
| 10^4 | 60 | 43 | 5 | 101.9 | 1019000 | [6 empty] | 10^4 | 2 | 3 | 1 | 4.1 | 41000
4.5A | ND | 0 | - | - | - | - | 1941556 | [5 empty] | ND | 4 | 0 | 0 | <1 | <1 | 31
| 10^1 | 0 | 48 | 48 | 1011.2 | 10112 | [6 empty] | 10^1 | 4 | 3 | 0 | 3.1 | 31
| 10^4 | 0 | 49 | 22 | 387.3 | 3873000 | [6 empty] | 10^4 | 4 | 0 | 0 | <1 | <10000
| ND | 10 | 49 | 48 | >2419.6 | >2419.6 | 1153000 | [5 empty] | ND | 8 | 0 | 0 | <1 | <1 | #DIV/0!
| 10^1 | 10 | 49 | 48 | >2419.6 | >24,196 | [6 empty] | 10^1 | 8 | 0 | 0 | <1 | <10
| 10^4 | 10 | 41 | 16 | 115.3 | 1153000 | [6 empty] | 10^4 | 8 | 0 | 0 | <1 | <10000
| ND | 20 | 49 | 48 | >2419.6 | >2419.6 | 2603000 |  |  |  |  | 4.5B | 10^1 | 0 | 49 | 48 | >2419.6 | >24,196 | 594000
| 10^1 | 20 | 49 | 48 | >2419.6 | >24,196 | [6 empty] | 10^4 | 0 | 34 | 3 | 59.4 | 594000
| 10^4 | 20 | 48 | 19 | 260.3 | 2603000 | [6 empty] | ND | 2 | 49 | 48 | >2419.6 | >2419.6
| ND | 30 | - | - | - | - | 1334000 | [5 empty] | 10^1 | 2 | 49 | 48 | >2419.6 | >24,196 | 37500.5
| 10^1 | 30 | 49 | 48 | >2419.6 | >24,196 | [6 empty] | 10^4 | 2 | 7 | 0 | 7.5 | 75000
| 10^4 | 30 | 44 | 12 | 133.4 | 1334000 | [6 empty] | ND | 4 | 1 | 0 | 1 | 1
| ND | 40 | 49 | 48 | >2419.6 | >2419.6 | 1274000 | [5 empty] | 10^1 | 4 | 3 | 0 | 3.1 | 31 | 31
| 10^1 | 40 | - | - | - | - | [6 empty] | 10^4 | 4 | 0 | 0 | <1 | <10000
| 10^4 | 40 | 45 | 8 | 127.4 | 1274000 | [6 empty] | ND | 8 | 0 | 0 | <1 | <1
| ND | 50 | 49 | 48 | >2419.6 | >2419.6 | 1543056 | [5 empty] | 10^1 | 8 | 0 | 0 | <1 | <10 | #DIV/0!
| 10^1 | 50 | 48 | 48 | 1011.2 | 10112 | [6 empty] | 10^4 | 8 | 0 | 0 | <1 | <10000
| 10^4 | 50 | 49 | 18 | 307.6 | 3076000
| ND | 60 | 49 | 48 | >2419.6 | >2419.6 | 1112000
| 10^1 | 60 | 49 | 48 | >2419.6 | >24,196
| 10^4 | 60 | 43 | 8 | 111.2 | 1112000 | [6 empty] | Control | Log Reduction | 4.5A | Log Reduction | 4.5B | Log Reduction | Average
4.5B | ND | 0 | 49 | 48 | >2419.6 | >2419.6 | #DIV/0! |  |  |  |  | 0 | 368000 | 0 | 279000 | 0 | 594000 | 0 | 0
| 10^1 | 0 | 49 | 48 | >2419.6 | >24,196 | [5 empty] | 2 |  |  | 41000 | 0.83282 | 37500.5 | 1.1997 | 1.0163
| 10^4 | 0 | 49 | 48 | >2419.6 | >2419.6*10^4 | [5 empty] | 4 | 221000 | 0.22146 | 31 | 3.9542 | 31 | 4.2824 | 4.1183
| ND | 10 | 49 | 48 | >2419.6 | >2419.6 | 1086000 |  |  |  |  | 8 | 324000 | 0.055303 | 1 | 5.4456 | 1 | 5.7738 | 5.6097
| 10^1 | 10 | 49 | 48 | >2419.6 | >24,196
| 10^4 | 10 | 44 | 5 | 108.6 | 1086000
| ND | 20 | - | - | - | - | 2613000 | [5 empty] | ** 1 is really no detect
| 10^1 | 20 | 49 | 48 | >2419.6 | >24,196
| 10^4 | 20 | 49 | 15 | 261.3 | 2613000 |  |  | Control LR | 4.5A LR | 4.5B LR | 4.5V SE
| ND | 30 | - | - | - | - | 4884000 | 0 | 0 | 0 | 0 | 0
| 10^1 | 30 | 49 | 48 | >2419.6 | >24,196 |  | 2 |  | 0.83282 | 1.1997 | 0.18346
| 10^4 | 30 | 49 | 26 | 488.4 | 4884000 |  | 4 | 0.22146 | 3.9542 | 4.2824 | 0.16409
| ND | 40 | 49 | 48 | >2419.6 | >2419.6 | 3076000 | 8 | 0.055303 | 5.4456 | 5.7738 | 0.16409
| 10^1 | 40 | 49 | 48 | >2419.6 | >24,196
| 10^4 | 40 | 49 | 18 | 307.6 | 3076000 | [5 empty] | 4.5V SE
| ND | 50 | 49 | 48 | >2419.6 | >2419.6 | 3255000 |  |  |  |  | 0
| 10^1 | 50 | - | - | - | - | [5 empty] | 0.18346
| 10^4 | 50 | 49 | 19 | 325.5 | 3255000 | [5 empty] | 0.16409
| ND | 60 | 49 | 48 | >2419.6 | >2419.6 | 1223000 |  |  |  |  | 0.16409
| 10^1 | 60 | 49 | 48 | >2419.6 | >24,196
| 10^4 | 60 | 44 | 9 | 122.3 | 1223000
Log Reduction Graph
| Control | Log Reduction | 4.5A | Log Reduction | 4.5B | Log Reduction
0 | 74250 | 0 | 1941556 | 0 | #DIV/0! | not possible
10 |  |  | 1153000 | 0.22632 | 1086000 | 0
20 | 1317000 | -1.2489 | 2603000 | -0.12732 | 2613000 | -0.38131
30 |  |  | 1334000 | 0.16299 | 4884000 | -0.65295
40 | 2382000 | -1.5062 | 1274000 | 0.18298 | 3076000 | -0.45216
50 |  |  | 1543056 | 0.099768 | 3255000 | -0.47672
60 | 1019000 | -1.1375 | 1112000 | 0.24205 | 1223000 | -0.051597

## Log reduction table
Time (hr)
Disinfectant | 0 | 2 | 4 | 8
500 µg/L copper | 0 | 0.62 | 0.72 | 1.18
50µg/L silver | 0 | 1.02 | 4.12 | 5.61
Disinfectant | 0 | 2 | 4 | 8
500 µg/L copper | 0
50µg/L silver | 0
Log Reduction of E.coli
Time (hr) | 500 µg/L copper | 50µg/L silver
0 | 0 | 0
2 | 0.62 | 1.02
4 | 0.72 | 4.12
8 | 1.18 | 5.61

## Silver longevity
2017-09-13
Sample ID | Abs (Corr) | RSD (Corr Abs) | Conc (Calib) | Conc (Samp) | Dilution | New Calculated Calibration | w/applied dilution | w/manual dilution | Run | 9A | 9B | Average | STD Error
9VA10X | 0.067755 | 0.55066 | 7.497 | 14.994 | 2 | 1.9474 | 3.8949 | 38.9485 | 10 | 38.9485 | 32.1087 | 35.5286 | 3.4199
9VB10X | 0.0564 | 0.82275 | 6.315 | 12.6301 | 2 | 1.6054 | 3.2109 | 32.1087 | 20 | 30.877 | 23.8372 | 27.3571 | 3.5199
9VA20X | 0.10561 | 1.0487 | 11.438 | 11.438 | 1 | 3.0877 | 3.0877 | 30.877 | 30 | 28.9807 | 34.4298 | 31.7052 | 2.7246
9VB20X | 0.082239 | 2.7421 | 9.0049 | 9.0049 | 1 | 2.3837 | 2.3837 | 23.8372 | 60 | 37.3051 | 30.2005 | 33.7528 | 3.5523
9VA30X | 0.051208 | 0.69612 | 5.7745 | 11.549 | 2 | 1.449 | 2.8981 | 28.9807 | 90 | 38.4303 | 25.6604 | 32.0454 | 6.385
9VB30X | 0.060253 | 2.1922 | 6.7161 | 13.4323 | 2 | 1.7215 | 3.443 | 34.4298 | 120 | 62.0631 | 57.1834 | 59.6232 | 2.4399
9VA60X | 0.065027 | 1.2772 | 7.213 | 14.4261 | 2 | 1.8653 | 3.7305 | 37.3051 | 150 | 53.1541 | 54.5235 | 53.8388 | 0.68473
9VB60X | 0.053233 | 0.68792 | 5.9853 | 11.9706 | 2 | 1.51 | 3.0201 | 30.2005 | 180 | 39.9137 | 47.9787 | 43.9462 | 4.0325
9VA90X | 0.066894 | 0.50682 | 7.4075 | 14.815 | 2 | 1.9215 | 3.843 | 38.4303 | 210 | 42.4052 | 69.1441 | 55.7747 | 13.3694
9VB90X | 0.088292 | 0.37824 | 9.635 | 9.635 | 1 | 2.566 | 2.566 | 25.6604 | 240 | 48.4577 | 25.37 | 36.9138 | 11.5438
9VA120X | 0.10612 | 1.62 | 11.4914 | 22.9828 | 2 | 3.1032 | 6.2063 | 62.0631 | 270 | 27.0514 | 15.9991 | 21.5252 | 5.5261
9VB120X | 0.098024 | 2.4293 | 10.6482 | 21.2963 | 2 | 2.8592 | 5.7183 | 57.1834 | 300 | 8.0134 | 6.314 | 7.1637 | 0.84972
9VA150X | 0.091336 | 1.9945 | 9.9519 | 19.9037 | 2 | 2.6577 | 5.3154 | 53.1541 | 330 | 52.1783 | 60.3693 | 56.2738 | 4.0955
9VB150X | 0.093609 | 0.71142 | 10.1885 | 20.377 | 2 | 2.7262 | 5.4524 | 54.5235 | 365 | 57.0036 |  | 57.0036
9VA180X | 0.069357 | 0.3226 | 7.6638 | 15.3276 | 2 | 1.9957 | 3.9914 | 39.9137
9VB180X | 0.082745 | 1.182 | 9.0575 | 18.115 | 2 | 2.3989 | 4.7979 | 47.9787
9V60Xcontrol | 0.0016049 | 18.6202 | 0.61073 | 0.61073 | 1 | -0.045034 | -0.045034 | -0.45034
9V180XCHECK | 0.00065965 | 105.542 | 0.51234 | 0.51234 | 1 | -0.073505 | -0.073505 | -0.73505
2017-09-19
Sample ID | Abs (Corr) | RSD (Corr Abs) | Conc (Calib) | Conc (Samp) | Dilution | New Calculated Calibration | w/applied dilution | w/manual dilution
9VA210X | 0.073493 | 5.4134 | 6.3915 | 12.783 | 2 | 2.1203 | 4.2405 | 42.4052
9VB210X | 0.11788 | 0.64882 | 10.0627 | 20.1254 | 2 | 3.4572 | 6.9144 | 69.1441
9VA240X | 0.08354 | 3.4155 | 7.2225 | 14.445 | 2 | 2.4229 | 4.8458 | 48.4577
9VB240X | 0.087328 | 0.57768 | 7.5358 | 7.5358 | 1 | 2.537 | 2.537 | 25.37
9VA270X | 0.09291 | 1.0033 | 7.9975 | 7.9975 | 1 | 2.7051 | 2.7051 | 27.0514
9VB270X | 0.056217 | 1.2334 | 4.9626 | 4.9626 | 1 | 1.5999 | 1.5999 | 15.9991
9VA300X | 0.029705 | 1.3767 | 2.7698 | 2.7698 | 1 | 0.80134 | 0.80134 | 8.0134
9VB300X | 0.024062 | 1.9008 | 2.3031 | 2.3031 | 1 | 0.6314 | 0.6314 | 6.314
9VA330X | 0.089716 | 1.842 | 7.7333 | 15.4666 | 2 | 2.6089 | 5.2178 | 52.1783
9VB330X | 0.10331 | 0.87374 | 8.8579 | 17.7159 | 2 | 3.0185 | 6.0369 | 60.3693
9VA365X | 0.097726 | 1.1969 | 8.3958 | 16.7917 | 2 | 2.8502 | 5.7004 | 57.0036
9VB365X | 0.0014397 | 52.0427 | 0.432 | 0.432 | 1 | -0.050008 | -0.050008 | -0.50008
9V330Xcontrol | -0.0010861 | 21.2124 | 0.22309 | 0.22309 | 1 | -0.12609 | -0.12609 | -0.12609
Note on C34: Microsoft Office User: Unusually High Likely machine error

## Copper disinfectoin
2017-01-19
| Sample Dilution | time (hr) | Big | Small | CFU/100mL | Corrected for Dilution | Average
Control | 10^1 | 0 | 49 | 48 | >2419.6 | >24196 | 158500000
| 10^5 | 0 | 44 | 18 | 1585 | 158500000
| 10^0 | 2 | 49 | 48 | >2419.6 | >2419.6 | 17326000
| 10^4 | 2 | 49 | 48 | >2419.6 | >24196000
| 10^4 | 2 | 49 | 45 | 1732.9 | 17326000
| 10^0 | 4 | 49 | 47 | 2419.6 | 2419.6 | 24196000
| 10^1 | 4 | 49 | 48 | >2419.6 | >24196
| 10^4 | 4 | 49 | 48 | >2419.6 | >24196000
| 10^0 | 8 | 49 | 48 | >2419.6 | >2419.6 | 24196000
| 10^1 | 8 | 49 | 48 | >2419.6 | >24196
| 10^4 | 8 | 49 | 47 | 2419.6 | 24196000
9v A | 10^1 | 0 | 49 | 48 | >2419.6 | >24196 | 15760000
| 10^5 | 0 | 45 | 15 | 157.6 | 15760000
| 10^0 | 2 | 49 | 48 | >2419.6 | >2419.6 | 12997000
| 10^1 | 2 | 49 | 48 | >2419.6 | >24196
| 10^4 | 2 | 49 | 42 | 1299.7 | 12997000
| 10^0 | 4 | 49 | 48 | >2419.6 | >2419.6 | 12997000
| 10^1 | 4 | 49 | 48 | >2419.6 | >24196
| 10^4 | 4 | 49 | 42 | 1299.7 | 12997000
| 10^0 | 8 | 49 | 48 | >2419.6 | >2419.6 | 3253000
| 10^1 | 8 | 49 | 48 | >2419.6 | >24196
| 10^4 | 8 | 49 | 19 | 325.3 | 3253000
9v B | 10^1 | 0 | 49 | 48 | >2419.6 | >24196 | 290900000
| 10^5 | 0 | 49 | 17 | 2909 | 290900000
| 10^0 | 2 | 49 | 48 | >2419.6 | >2419.6 | 19863000
| 10^1 | 2 | 49 | 48 | >2419.6 | >24196
| 10^4 | 2 | 49 | 46 | 1986.3 | 19863000
| 10^0 | 4 | 49 | 48 | >2419.6 | >2419.6 | 12997000
| 10^1 | 4 | 49 | 48 | >2419.6 | >24196
| 10^4 | 4 | 49 | 42 | 1299.7 | 12997000
| 10^0 | 8 | 49 | 48 | >2419.6 | >2419.6 | 6131000
| 10^1 | 8 | 49 | 48 | >2419.6 | >24196
| 10^4 | 8 | 49 | 30 | 613.1 | 6131000
Log Reduction Graph
| Control | Log Reduction | 9v A | Log Reduction | 9v B | Log Reduction
0 | 15850000 | 0 | 15760000 | 0 | 290900000 | 0
2 | 17326000 | -0.038669 | 12997000 | 0.083713 | 19863000 | 1.1657
4 | 24196000 | -0.18371 | 12997000 | 0.083713 | 12997000 | 1.3499
8 | 24196000 | -0.18371 | 3253000 | 0.68527 | 6131000 | 1.6762
| Control LR | 9v A LR | 9v B LR | 9v Avg LR
0 | 0 | 0 | 0 | 0
2 | 0.96133 | 0.083713 | 1.1657 | 0.62471
4 | 0.81629 | 0.083713 | 1.3499 | 0.71681
8 | 0.81629 | 0.68527 | 1.6762 | 1.1807
| Control LR | 9v Avg LR | 9v SE
0 | 0 | 0 | 0
2 | -0.038669 | 0.62471 | 0.54099
4 | -0.18371 | 0.71681 | 0.63309
8 | -0.18371 | 1.1807 | 0.49547
9v SE
0
0.54099
0.63309
0.49547

## Cu time to ppb
Sample ID | RSD (Corr Abs) | Conc (Samp) | w/ dilution |  | 4.5 |  |  | 9
E4.5VA0 | 5.7845 | 8.032 |  |  | A | B | C | A | B | C
E4.5VA1 | 18.1132 | 0.88229 |  | 0 | 8.032 | 8.0342 | 1.4113 | 1.2386 | 0.45214 | 0.50528 | With silver @ time=0 applied
E4.5VA5 | 3.3706 | 1.1457 |  | 1 | 8.8229 | 8.2135 | 1.3504 | 18.5482 | 7.6395 | 2.8607 |  | 4.5 |  |  |  | 9
E4.5VA10 | 11.4363 | 6.5729 |  | 5 | 11.4575 | 10.3458 | 20.1563 | 44.6135 | 33.4149 | 29.5272 |  | A | B | C | average | A | B | C | average | 500 ppb
E4.5VA20 | 5.695 | 3.0057 |  | 10 | 65.7293 | 24.3509 | 45.3593 | 94.6771 | 49.4468 | 53.1132 | 0 | 0 | 0 | 0 | 0 | 0 | 0 | 0 | 0 | 500
E4.5VA30 | 4.0829 | 5.3819 |  | 20 | 30.0569 | 38.0588 |  | 158.9643 | 97.3927 | 133.9693 | 1 | 0.79088 | 0.17926 | -0.060901 | 0.30308 | 17.3096 | 7.1874 | 2.3554 | 8.9508
E4.5VA40 | 9.6828 | 10.5936 |  | 30 | 53.8191 | 81.128 | 101.9181 | 458.248 | 152.4697 | 168.6631 | 5 | 3.4254 | 2.3115 | 18.745 | 8.1607 | 43.3749 | 32.9627 | 29.0219 | 35.1199
E4.5VA50 | 8.4317 | 10.6538 |  | 40 | 105.9363 | 86.2504 | 135.5837 | 322.1464 | 217.1677 | 204.8807 | 10 | 57.6973 | 16.3166 | 43.9479 | 39.3206 | 93.4385 | 48.9947 | 52.6079 | 65.0137
E4.5VB0 | 1.4717 | 8.0342 |  | 50 | 106.5377 | 122.8599 | 148.8599 | 400.6583 | 359.7505 | 414.7267 | 20 | 22.0249 | 30.0246 |  | 26.0247 | 157.7257 | 96.9406 | 133.464 | 129.3768
E4.5VB1 | 5.8339 | 0.82135 | [8 empty] | 30 | 45.787 | 73.0938 | 100.5068 | 73.1292 | 457.0094 | 152.0176 | 168.1579 | 259.0616
E4.5VB5 | 22.3781 | 1.0346 | [8 empty] | 40 | 97.9042 | 78.2162 | 134.1724 | 103.4309 | 320.9078 | 216.7155 | 204.3754 | 247.3329
E4.5VB10 | 3.271 | 2.4351 | [8 empty] | 50 | 98.5057 | 114.8257 | 147.4486 | 120.26 | 399.4197 | 359.2983 | 414.2214 | 390.9798 | 500
E4.5VB20 | 8.7232 | 3.8059 | [8 empty] | 60
E4.5VB30 | 0.87021 | 8.1128 | [12 empty] | 4.5V SE | 9V SE |  |  | 4.5V SE | 9V SE
E4.5VB40 | 18.6122 | 8.625 | [11 empty] | 0 | 0 | 0 |  | 0 | 0 | 0
E4.5VB50 | 0.98925 | 12.286 | [11 empty] | 1 | 0.25356 | 4.406 |  | 1 | 0.25356 | 4.406
[14 empty] | 5 | 5.3019 | 4.2814 |  | 5 | 5.3019 | 4.2814
[14 empty] | 10 | 12.1676 | 14.2506 |  | 10 | 12.1676 | 14.2506
[14 empty] | 20 | 3.9998 | 17.6658 |  | 20 | 3.9998 | 17.6658
[14 empty] | 30 | 15.7962 | 99.0835 |  | 30 | 15.7962 | 99.0835
[14 empty] | 40 | 16.3878 | 36.9595 |  | 40 | 16.3878 | 36.9595
Sample ID | RSD (Corr Abs) | Conc (Samp) | w/ dilution | [10 empty] | 50 | 14.3875 | 16.4069 |  | 50 | 14.3875 | 16.4069
E4.5CV0 | 19.7279 | 1.4113
E4.5CV1 | 129.8077 | 0.13504
E4.5CV5 | 3.05 | 2.0156
E4.5CV10 | 2.1409 | 4.5359
E4.5CV30 | 2.6263 | 10.1918
E4.5CV40 | 1.9975 | 13.5584
E4.5CV50 | 2.1771 | 14.886
E9AV0 | 22.8382 | 1.2386
E9AV1 | 6.0723 | 1.8548
E9AV5 | 1.8244 | 4.4614
E9AV10 | 0.93052 | 9.4677 | [18 empty] | 3.0556
E9AV20 | 1.574 | 15.8964
E9AV30 | 7.5581 | 45.8248
E9AV40 | 6.3566 | 32.2146
E9AV50 | 3.001 | 40.0658
E9BV0 | 21.0298 | 0.45214
E9BV1 | 19.7271 | 0.76395
E9BV5 | 2.5418 | 3.3415
20PPB | 7.1425 | 28.0844
E9BV10 | 2.8941 | 4.9447
E9BV20 | 8.0153 | 9.7393
E9BV30 | 1.7915 | 15.247
E9BV40 | 0.79869 | 21.7168
E9BV50 | 13.4164 | 35.975
E9CV0 | 28.1546 | 0.50528
E9CV1 | 42.6193 | 0.28607
E9CV5 | 4.239 | 2.9527
E9CV10 | 2.8864 | 5.3113
E9CV20 | 0.62144 | 13.3969
E9CV30 | 4.9753 | 16.8663
E9CV40 | 4.8768 | 20.4881
E9CV50 | 15.003 | 41.4727
Note on I6: Microsoft Office User: this seems odd...
yellow = not taken

## Silver time to ppb
Sample ID | A/S Loc | Analyte Name | Abs (Corr) | RSD (Corr Abs) | Conc (Samp) | W/Dilution | Voltage (V)
EB1A10 | 1 | Ag 328.07 | 0.31855 | 1.8042 | 22.0044 | 220.0436 |  | 4.5 | [5 empty] | 5 |  |  | 9
EB1A20 | 2 | Ag 328.07 | 0.24823 | 3.2416 | 34.171 | 341.7097 | Time (min) | A | B | C | D | E | F | A | B | C | A | B | C
EB1A30 | 3 | Ag 328.07 | 0.32349 | 0.88744 | 44.701 | 447.0101 | 1 | X | X | X | 1.0691 | 16.2875 | 13.5257 | X | X | X | X | X | X
EB1B10 | 4 | Ag 328.07 | 0.27168 | 4.3615 | 37.4523 | 374.523 | 5 | X | X | X | 56.5194 | 61.0886 | 64.834 | X | X | X | X | X | X
EB1B20 | 5 | Ag 328.07 | 0.32828 | 2.5072 | 22.6854 | 226.8541 | 10 | 113.5001 | 86.3704 | 114.2046 | 103.8203 | 110.6972 | 115.746 | 220.0436 | 374.523 | 143.6558 | 306.6304 | 207.2582 | 402.5602
EB1B30 | 6 | Ag 328.07 | 0.26663 | 3.5836 | 36.7449 | 367.4492 | 20 | 213.0294 | 213.5974 | 202.8012 | X | X | X | 341.7097 | 226.8541 | 228.8436 | 468.2409 | 515.0915 | 651.7754
EB1C10 | 7 | Ag 328.07 | 0.20935 | 0.23719 | 14.3656 | 143.6558 | 30 | 314.1881 | 311.444 | 301.6372 | X | X | X | 447.0101 | 367.4492 | 383.0373 | 719.1825 | 783.6446 | 972.7264
EB1C20 | 8 | Ag 328.07 | 0.33112 | 1.9005 | 22.8844 | 228.8436
EB1C30 | 9 | Ag 328.07 | 0.27777 | 2.356 | 38.3037 | 383.0373
EB1D0 | 11 | Ag 328.07 | 0.002273 | 35.5323 | -0.060279 | 0 | Chart Data
EB1D30 | 12 | Ag 328.07 | 0.0017961 | 34.0049 | -0.076961 | 0
EB9VA10 | 13 | Ag 328.07 | 0.22316 | 0.34775 | 30.663 | 306.6304 |  | 4.5 A: Voltage
EB9VA20 | 14 | Ag 328.07 | 0.33867 | 1.0085 | 46.8241 | 468.2409 | Time (min) | 4.5 A: 4.5; 4.5 B: Std Err; 4.5 C: 5; 4.5 D: Std Err; 4.5 E: 9; 4.5 F: Std Err; 5 A: 50 ppb
EB9VB10 | 16 | Ag 328.07 | 0.30027 | 0.82591 | 20.7258 | 207.2582 | 0 | 4.5 A: 0; 4.5 B: 0; 4.5 C: 0; 4.5 D: 0; 4.5 E: 0; 4.5 F: 0; 5 A: 50
EB9VC10 | 19 | Ag 328.07 | 0.29172 | 1.1133 | 40.256 | 402.5602 | 1 | 4.5 A: 10.2941; 4.5 B: 4.6809; 4.5 C: X; 4.5 D: x
EB9VD0 | 23 | Ag 328.07 | 0.0030976 | 14.0602 | -0.031437 | 0 | 5 | 4.5 A: 60.814; 4.5 B: 2.4041; 4.5 C: X; 4.5 D: x
EB9VD30 | 24 | Ag 328.07 | 0.0031742 | 16.3807 | -0.02876 | 0 | 10 | 4.5 A: 107.3898; 4.5 B: 4.5428; 4.5 C: 246.0741; 4.5 D: 67.9046; 4.5 E: 305.4829; 4.5 F: 56.3817
EB4.5VA10 | 25 | Ag 328.07 | 0.32849 | 0.17455 | 11.35 | 113.5001 | 20 | 4.5 A: 209.8093; 4.5 B: 3.5079; 4.5 C: 265.8025; 4.5 D: 37.958; 4.5 E: 545.0359; 4.5 F: 55.0567
EB4.5VA20 | 26 | Ag 328.07 | 0.30852 | 1.0369 | 21.3029 | 213.0294 | 30 | 4.5 A: 309.0897; 4.5 B: 3.8095; 4.5 C: 399.1655; 4.5 D: 24.3418; 4.5 E: 825.1845; 4.5 F: 76.0817; 5 A: 50
EB4.5VB10 | 28 | Ag 328.07 | 0.25093 | 2.0012 | 8.637 | 86.3704 | 35 | 4.5 A: x; 4.5 B: x; 4.5 C: x; 4.5 D: x; 4.5 E: x; 4.5 F: x; 5 A: 0
EB4.5VB20 | 29 | Ag 328.07 | 0.30933 | 1.958 | 21.3597 | 213.5974
EB4.5VC10 | 32 | Ag 328.07 | 0.3305 | 1.1083 | 11.4205 | 114.2046
EB4.5VC20 | 33 | Ag 328.07 | 0.2939 | 2.4136 | 20.2801 | 202.8012
EB4.5VC30 | 34 | Ag 328.07 | 0.21959 | 3.0996 | 30.1637 | 301.6372
EB4.5VD0 | 35 | Ag 328.07 | 0.0037317 | 5.6235 | -0.0092601 | 0
EB4.5VD30 | 36 | Ag 328.07 | 0.0024114 | 35.9115 | -0.055438 | 0
2017-02-16
Sample ID |  |  |  | RSD (Corr Abs) | Conc (Samp) | W/Dilution
E4.510BA1 |  |  |  | 11.2249 | 0.10691 | 1.0691
E4.510BA5 |  |  |  | 0.88212 | 5.6519 | 56.5194
E4.510BA10 |  |  |  | 1.2991 | 10.382 | 103.8203
E4.510BB1 |  |  |  | 9.1513 | 1.6287 | 16.2875
E4.510BB5 |  |  |  | 0.60551 | 6.1089 | 61.0886
E4.510BB10 |  |  |  | 0.95158 | 11.0697 | 110.6972
E4.510BC1 |  |  |  | 1.7254 | 1.3526 | 13.5257
E4.510BC5 |  |  |  | 1.0747 | 6.4834 | 64.834
E4.510BC10 |  |  |  | 1.1525 | 11.5746 | 115.746
E4.510BD0 |  |  |  | 94.2294 | -0.0046776 | -0.046776
E4.510BD10 |  |  |  | 6.4952 | 0.040599 | 0.40599
E4.5VA30 |  |  |  | 0.34768 | 31.4188 | 314.1881
E4.5VB30 |  |  |  | 0.26127 | 31.1444 | 311.444
E9VB20 |  |  |  | 0.98692 | 5.1509 | 515.0915
E9VC20 |  |  |  | 0.36073 | 6.5178 | 651.7754
E9VA30 |  |  |  | 2.8172 | 7.1918 | 719.1825
E9VB30 |  |  |  | 0.46124 | 7.8364 | 783.6446
E9VC30 |  |  |  | 0.47014 | 9.7273 | 972.7264

## Cu ionic strength
Sample ID | RSD (Corr Abs) | Conc (Samp) | w/ dilution |  |  | 25% |  |  | 50% |  |  | 100%
EV5VA1 | 24.0027 | 0.63443 | 63.4429 |  |  | A | B | C | A | B | C | A | B | C
EV9VB10 | 10.1131 | 6.6155 | 661.5507 |  | 0 | 9.0621 | 19.7199 |  | 64.9076 | 13.9221
EISA25%0 | 1.5392 | 9.0621 |  |  | 1 | 63.3631 | 64.4428 | 14.9477 | 84.4507 | 86.7123 | 70.458
EISA25%1 | 43.1211 | 0.63363 |  |  | 5 | 41.3575 | 112.7517 | 111.0732 | 258.8383 | 196.6077 | 186.369
EISA25%5 | 33.6651 | 0.41358 |  |  | 10 | 103.0852 | 202.1195 | 224.7611 | 420.26 | 415.9734 | 342.5369
EISA25%10 | 15.1913 | 1.0309
EISB25%0 | 11.0944 | 19.7199
EISB25%1 | 49.1935 | 0.64443 |  |  | Adjusted for initial copper/silver concentrations
EISB25%5 | 9.1637 | 1.1275 |  |  |  | 25% |  |  |  | 50% |  |  |  | 100%
EISB25%10 | 4.1817 | 2.0212 |  |  |  | A | B | C | average | A | B | C | average | A | B | C | average
EISC25%1 | 45.3344 | 0.14948 |  |  | 0 | 0 | 0 |  | 0 | 0 | 0 |  | 0 | 1.0356 | 0.82821 | 1.0684 | 0.97741
EISC25%5 | 10.6118 | 1.1107 |  |  | 1 | 54.301 | 44.7229 | 14.9477 | 37.9905 | 19.5431 | 72.7902 | 70.458 | 54.2638 | 0 | 142.4937 | 174.9219 | 105.8052
EISC25%10 | 8.2087 | 2.2476 |  |  | 5 | 32.2954 | 93.0317 | 111.0732 | 78.8001 | 193.9308 | 182.6857 | 186.369 | 187.6618 | 247.6999 | 477.6412 | 371.5509 | 365.6307
EISA50%0 | 1.3135 | 64.9076 |  |  | 10 | 94.0231 | 182.3995 | 224.7611 | 167.0612 | 355.3524 | 402.0513 | 342.5369 | 366.6469 | 346.2899 | 603.9097 | 766.2148 | 572.1381
EISA50%1 | 21.8141 | 0.84451
EISA50%5 | 5.9299 | 2.5884
EISA50%10 | 0.73967 | 4.2026
EISB50%0 | 3.4895 | 13.9221 |  | Averages
EISB50%1 | 36.2772 | 0.86712 |  | time (min) | 0.25 | 0.5 | 1 | 1/4 SE | 1/2 SE | 1 SE
EISB50%5 | 3.4526 | 1.9661 |  | 0 | 0 | 0 | 0.97741 | 0 | 0 | 0.075197
EISB50%10 | 0.48456 | 4.1597 |  | 1 | 37.9905 | 54.2638 | 105.8052 | 11.8485 | 17.3734 | 53.7245
EISC50%1 | 3.5042 | 0.70458 |  | 5 | 78.8001 | 187.6618 | 365.6307 | 23.8285 | 3.3099 | 66.4443
EISC50%5 | 10.3608 | 1.8637 |  | 10 | 167.0612 | 366.6469 | 572.1381 | 38.5121 | 18.0847 | 122.2583
EISC50%10 | 1.0065 | 3.4254
E4.5VA0 | 5.7845 | 8.032 | 8.032 |  |  |  |  | 1/4 SE | 1/2 SE | 1 SE
E4.5VA1 | 18.1132 | 0.88229 | 8.8229 |  |  |  |  | 0 | 0 | 0.075197
E4.5VA5 | 3.3706 | 1.1457 | 11.4575 |  |  |  |  | 11.8485 | 17.3734 | 53.7245
E4.5VA10 | 11.4363 | 6.5729 | 65.7293 |  |  |  |  | 23.8285 | 3.3099 | 66.4443
E4.5VA20 | 5.695 | 3.0057 | 30.0569 |  |  |  |  | 38.5121 | 18.0847 | 122.2583
E4.5VA30 | 4.0829 | 5.3819 | 53.8191
E4.5VA40 | 9.6828 | 10.5936 | 105.9363
E4.5VA50 | 8.4317 | 10.6538 | 106.5377
E4.5VB0 | 1.4717 | 8.0342 | 8.0342
E4.5VB1 | 5.8339 | 0.82135 | 8.2135
E4.5VB5 | 22.3781 | 1.0346 | 10.3458
E4.5VB10 | 3.271 | 2.4351 | 24.3509
E4.5VB20 | 8.7232 | 3.8059 | 38.0588
E4.5VB30 | 0.87021 | 8.1128 | 81.128
E4.5VB40 | 18.6122 | 8.625 | 86.2504
E4.5VB50 | 0.98925 | 12.286 | 122.8599
not taken
From voltage experiment raw data

## Cu diameter
Sample ID | RSD (Corr Abs) | Conc (Samp) | W/dilution |  | 0.25 | [5 empty] | 0.5 | [5 empty] | 1
ecdrCT0 | 20.1454 | 0.84074 | 0.84074 | Minutes | A | B | C | Average | Std Dev | CT | A | B | C | Average | Std Dev | CT | A | B | C | Average | Std Dev | CT
ecdrCT20 | 21.8514 | 20.373 | 20.373 | 0 | 0 | 0 | 0 | 0 | 0 | 0 | 0 | 0 | 0 | 0 | 0 | 0 | 0 | 0 | 0 | 0 | 0 | 0
ecdrCT40 | 35.8207 | 0.48283 | 0.48283 | 20 | 104.4903 | 55.7718 | 14.7573 | 58.3398 | 25.9355 |  | 69.3764 | 103.6352 | 97.5773 | 90.1963 | 10.5558 |  | 66.3646 | 103.3304 | 26.6554 | 65.4501 | 22.1389
ecdrCT60 | 9.9146 | 0.65218 | 0.65218 | 40 | 215.7259 | 55.7002 | 136.7494 | 136.0585 | 46.1968 |  | 212.9643 | 316.3562 | 133.6749 | 220.9985 | 52.8883 |  | 147.8088 | 168.7741 | 130.7733 | 149.1187 | 10.9894
ecdrCT80 | 40.4459 | 0.51849 | 0.51849 | 60 | 206.1279 | 387.1495 | 183.3236 | 258.867 | 64.4782 |  | 348.3973 | 385.6531 | 323.7258 | 352.5921 | 17.9995 |  | 196.3784 | 393.3876 | 254.1698 | 281.3119 | 58.4684
ecdr.25CT120 | 24.1231 | 18.3444 | 18.3444 | 80 | 281.4965 | 135.8437 | 517.9492 | 311.7632 | 111.3376 |  | 375.1168 | 452.2243 | 479.1217 | 435.4876 | 31.1681 |  | 381.5636 | 483.3604 | 443.8067 | 436.2436 | 29.6285
ecdr.5A0 | 4.8457 | 9.2719 | 9.2719 | 100 | 361.6221 | 324.3344 | 462.3707 | 382.7757 | 41.2275 |  | 463.4098 | 543.8127 | 586.6428 | 531.2884 | 36.1213 |  | 410.0404 | 497.0949 | 574.4007 | 493.8453 | 47.4745
ecdr.5B0 | 1.2112 | 9.5351 | 9.5351 | 120 | 424.608 | 338.791 | 519.1077 | 427.5022 | 52.0731 | 2.8236 | 442.1405 | 377.1696 | 428.2661 | 415.8587 | 19.7549 | -2.4599 | 509.5873 | 572.113 | 684.2555 | 588.6519 | 51.096 | 0.68889
ecdr.5C0 | 0.94731 | 15.5807 | 15.5807
ecdr.5A20 | 1.9228 | 7.8648 | 78.6483
ecdr.5B20 | 0.69385 | 11.317 | 113.1703 | Copper @ t = 0 | 10.1721 | 82.7505 | 20.3965 |  |  | 8.5703 | 9.2719 | 9.5351 | 15.5807 |  |  | 12.0991 | 10.9259 | 5.5584 | 40.3626 |  |  | 14.3282
ecdr.5C20 | 0.94493 | 11.3158 | 113.1581
ecdr.5A40 | 9.8981 | 22.2236 | 222.2362
ecdr.5B40 | 14.7591 | 32.5891 | 325.8913
ecdr.5C40 | 0.71188 | 14.9256 | 149.2557
ecdr.5A60 | 14.4115 | 35.7669 | 357.6692 | [14 empty] | Std. Error
ecdr.5B60 | 10.4442 | 39.5188 | 395.1883 | [14 empty] | 0.25 | 0.5 | 1
ecdr.5C60 | 7.5556 | 33.9306 | 339.3065 | [13 empty] | 0 | 0 | 0 | 0
ecdr.5A80 | 0.803 | 38.4389 | 384.3887 | [13 empty] | 20 | 25.9355 | 10.5558 | 22.1389
ecdr.5B80 | 11.6672 | 46.1759 | 461.7595 | [13 empty] | 40 | 46.1968 | 52.8883 | 10.9894
ecdr.5C80 | 9.0082 | 49.4702 | 494.7024 | [13 empty] | 60 | 64.4782 | 17.9995 | 58.4684
ecdr.5A100 | 4.4623 | 47.2682 | 472.6817 | [13 empty] | 80 | 111.3376 | 31.1681 | 29.6285
ecdr.5B100 | 16.3402 | 55.3348 | 553.3478 | [13 empty] | 100 | 41.2275 | 36.1213 | 47.4745
ecdr.5C100 | 15.7468 | 60.2224 | 602.2235 | [13 empty] | 120 | 52.0731 | 19.7549 | 51.096
ecdr0.5A120 | 9.1128 | 45.1412 | 451.4124
ecdr0.5B120 | 7.1616 | 38.6705 | 386.7047 | [14 empty] | Std. Error
ecdr0.5C120 | 11.0963 | 44.3847 | 443.8469 | [14 empty] | 0.25 | 0.5 | 1
ecdr1A0 | 2.1171 | 10.9259 | 10.9259 | [13 empty] | 0 | 0 | 0 | 0
ecdr1A20 | 2.7007 | 7.7291 | 77.2905 | [13 empty] | 20 | 25.9355 | 10.5558 | 22.1389
ecdr1A40 | 0.92051 | 15.8735 | 158.7347 | [13 empty] | 40 | 46.1968 | 52.8883 | 10.9894
ecdr1A60 | 0.36823 | 20.7304 | 207.3043 | [13 empty] | 60 | 64.4782 | 17.9995 | 58.4684
ecdr1A80 | 11.3569 | 39.249 | 392.4895 | [13 empty] | 80 | 111.3376 | 31.1681 | 29.6285
ecdr1A100 | 8.208 | 42.0966 | 420.9663 | [13 empty] | 100 | 41.2275 | 36.1213 | 47.4745
ecdr1A120 | 0.12554 | 52.0513 | 520.5132 | [13 empty] | 120 | 52.0731 | 19.7549 | 51.096
ecdr0.25A0 | 2.4824 | 10.1721 | 10.1721
ecdr0.25B0 | 6.2761 | 82.7505 | 82.7505
ecdr0.25A20 | 1.5236 | 11.4662 | 114.6624
ecdr0.25B20 | 1.4775 | 13.8522 | 138.5223
ecdr0.25A40 | 12.6656 | 22.5898 | 225.8981
ecdr0.25B40 | 1.4667 | 13.8451 | 138.4507
ecdr0.25A60 | 0.61696 | 21.63 | 216.3
ecdr0.25B60 | 8.82 | 46.99 | 469.9
ecdr0.25A80 | 4.463 | 29.1669 | 291.6687
ecdr0.25B80 | 0.70298 | 21.8594 | 218.5942
ecdr0.25A100 | 3.9201 | 37.1794 | 371.7943
ecdr0.25B100 | 6.0942 | 40.7085 | 407.0849
ecdr0.25A120 | 10.6894 | 43.478 | 434.7801
ecdr0.25B120 | 12.4107 | 42.1541 | 421.5415
ED1C0 | 19.4898 | 40.3626 | 40.3626
ED1C20 | 2.2492 | 6.7018 | 67.0181
ED1C40 | 1.192 | 17.1136 | 171.1359
ED1C60 | 5.555 | 29.4532 | 294.5325
ED1C80 | 2.2286 | 48.4169 | 484.1693
ED1C100 | 13.6245 | 61.4763 | 614.7633
ED1C120 | 8.1653 | 72.4618 | 724.6181
ED1B0 | 1.0488 | 5.5584 | 5.5584
ED1B20 | 0.82385 | 10.8889 | 108.8888
ED1B40 | 4.4487 | 17.4333 | 174.3325
ED1B60 | 3.0994 | 39.8946 | 398.946
ED1B80 | 15.2593 | 48.8919 | 488.9188
ED1B100 | 12.7761 | 50.2653 | 502.6533
ED1B120 | 15.1191 | 57.7671 | 577.6714
ED0.25C0 | 0.92542 | 20.3965 | 20.3965
ED0.25C20 | 5.204 | 3.5154 | 35.1537
ED0.25C40 | 1.5146 | 15.7146 | 157.1459
ED0.25C60 | 2.6417 | 20.372 | 203.7201
ED0.25C80 | 6.7018 | 53.8346 | 538.3457
ED0.25C100 | 1.1154 | 48.2767 | 482.7672
ED0.25C120 | 12.7984 | 53.9504 | 539.5042
ED0.25Ct0 | 1.1572 | 8.5703 | 8.5703
ED0.25Ct120 | 0.1782 | 11.3939 | 11.3939
ED0.5Ct0 | 1.2777 | 12.0991 | 12.0991
ED0.5Ct120 | 4.2615 | 9.6393 | 9.6393
ED1Ct0 | 0.25731 | 14.3282 | 14.3282
ED1Ct120 | 2.4447 | 15.0171 | 15.0171
Note on C3: Microsoft Office User: must be a machine error given following are near zero
Note on A7: Microsoft Office User: this was really taken 1 day after. Need to redo this data point

## Ag Ionic Strength
Sample ID | RSD (Corr Abs) | Conc (Samp) | Raw - 11/28/2016 |  | 0.25 |  |  | 0.5 |  |  | 1 (5V1X: A-C 1-10min) |  |  | 5V (1X)
Standard 002ppb | 1.6594 |  |  | time (min) | A | B | C | A | B | C | A | B | C | A | B | C
Standard 005ppb | 0.5209 |  |  | 0 | 0 | 0 | 0 | 0 | 0 | 0 | 0 | 0 | 0 | 0 | 0 | 0
Standard 010ppb | 0.52786 |  |  | 1 | 1.2571 | 1.2937 | 1.364 | 2.7523 | 2.7927 | 2.9983 | 101.7384 | 100.5189 | 105.4554 | 10.1738 | 10.0519 | 10.5455
EIS1/4A1 | 2.7933 | 1.2571 |  | 5 | 5.7672 | 4.624 | 5.4154 | 9.4855 | 10.6916 | 9.3483 | 198.1314 | 201.7789 | 238.7484 | 19.8131 | 20.1779 | 23.8748
EIS1/4A5 | 0.62782 | 5.7672 |  | 10 | 9.1529 | 10.172 | 10.7322 | 19.4617 | 19.9432 | 19.1393 | 301.9771 | 318.1528 | 344.902 | 30.1977 | 31.8153 | 34.4902
EIS1/4A10 | 0.52519 | 9.1529
EIS1/4B1 | 1.9749 | 1.2937 | W/ Dilution - 11/28/2016 |  | 0.25 |  |  | 0.5 |  |  | 1
EIS1/4B5 | 0.84964 | 4.624 |  | time (min) | A | B | C | A | B | C | A | B | C
EIS1/4B10 | 0.28552 | 10.172 |  | 0 | 0 | 0 | 0 | 0 | 0 | 0 | 0 | 0 | 0
EIS1/4C1 | 1.3836 | 1.364 |  | 1 | 12.5712 | 12.9375 | 13.6403 | 27.5227 | 27.9271 | 29.9828 | 101.7384 | 100.5189 | 105.4554
EIS1/4C5 | 1.2227 | 5.4154 |  | 5 | 57.6717 | 46.24 | 54.1543 | 94.8549 | 106.9155 | 93.4834 | 198.1314 | 201.7789 | 238.7484
EIS1/4C10 | 40.0671 | 10.7322 |  | 10 | 91.5294 | 101.7199 | 107.3217 | 194.6168 | 199.4324 | 191.3934 | 301.9771 | 318.1528 | 344.902
10 PBB | 0.57104 | 10.0588
EIS1/2A1 | 1.3173 | 2.7523
EIS1/2A5 | 0.93118 | 9.4855 |  | Averages
EIS1/2A10 | 1.2643 | 19.4617 |  | time (min) | 0.25 | 0.5 | 1 | 1/4 SE | 1/2 SE | 1 SE
EIS1/2B1 | 0.29882 | 2.7927 |  | 0 | 0 | 0 | 0 | 0 | 0 | 0
EIS1/2B5 | 0.25306 | 10.6916 |  | 1 | 13.0496 | 28.4776 | 102.5709 | 0.31368 | 0.76164 | 1.4846
EIS1/2B10 | 2.1016 | 19.9432 |  | 5 | 52.6887 | 98.4179 | 212.8862 | 3.3804 | 4.2672 | 12.9739
EIS1/2C1 | 35.7358 | 2.9983 |  | 10 | 100.1904 | 195.1475 | 321.6773 | 4.6225 | 2.3358 | 12.516
EIS1/2C5 | 0.58592 | 9.3483
EIS1/2C10 | 5.3679 | 19.1393 | [5 empty] | 1/4 SE | 1/2 SE | 1 SE
10 PPB | 0.20187 | 10.2279 | [5 empty] | 0 | 0 | 0
[8 empty] | 0.31368 | 0.76164 | 1.4846
[8 empty] | 3.3804 | 4.2672 | 12.9739
[8 empty] | 4.6225 | 2.3358 | 12.516