## Sheet1
RGTest
PEEK拉伸试验报告
样品名称 | 30%
样品编号 | 2
标距 | 21 mm
试验速度 | 60 mm/min
试样宽度 | 5 mm
试样厚度 | 1 mm
检测设备
| 样品名称 | 样品编号 | 标距 | 试验速度 | 试样宽度 | 试样厚度 | 检测设备 | 拉伸强度
|  |  | mm | mm/min | mm | mm |  | MPa
序号 1 | 30% | 2 | 21 | 60 | 5 | 1 |  | 0.37
| 最大拉力值 | 60%模量 | 100%模量 | 变形求负荷10 | 最大拉伸强度时伸长率
| N | MPa | MPa
序号 1 | 1.85 | 0.15 | 0.2 | 0.99 | 397.95
试验员： 审核：

## Sheet2
Y | X | strain | stress/Mpa
0.0502 | 0.4261 | 0.02029 | 0.01255
0.061 | 0.1664 | 0.0079238 | 0.01525
0.0687 | 0.3169 | 0.01509 | 0.017175
0.0926 | 0.483 | 0.023 | 0.02315
0.1011 | 0.6168 | 0.029371 | 0.025275
0.0973 | 0.7998 | 0.038086 | 0.024325
0.1081 | 0.9831 | 0.046814 | 0.027025
0.1081 | 1.133 | 0.053952 | 0.027025
0.1331 | 1.2835 | 0.061119 | 0.033275
0.1378 | 1.4162 | 0.067438 | 0.03445
0.1509 | 1.5998 | 0.076181 | 0.037725
0.1575 | 1.7663 | 0.08411 | 0.039375
0.1702 | 1.9164 | 0.091257 | 0.04255
0.1841 | 2.0828 | 0.099181 | 0.046025
0.186 | 2.233 | 0.10633 | 0.0465
0.2018 | 2.416 | 0.11505 | 0.05045
0.22 | 2.5995 | 0.12379 | 0.055
0.2254 | 2.7496 | 0.13093 | 0.05635
0.2366 | 2.9165 | 0.13888 | 0.05915
0.2543 | 3.0834 | 0.14683 | 0.063575
0.2616 | 3.2497 | 0.15475 | 0.0654
0.2636 | 3.4 | 0.1619 | 0.0659
0.2682 | 3.5664 | 0.16983 | 0.06705
0.2875 | 3.7169 | 0.177 | 0.071875
0.3033 | 3.8999 | 0.18571 | 0.075825
0.3053 | 4.0995 | 0.19521 | 0.076325
0.3292 | 4.2661 | 0.20315 | 0.0823
0.3319 | 4.4166 | 0.21031 | 0.082975
0.3392 | 4.5827 | 0.21822 | 0.0848
0.3411 | 4.7334 | 0.2254 | 0.085275
0.3539 | 4.8827 | 0.23251 | 0.088475
0.357 | 5.0498 | 0.24047 | 0.08925
0.3678 | 5.1998 | 0.24761 | 0.09195
0.3724 | 5.3667 | 0.25556 | 0.0931
0.3963 | 5.5325 | 0.26345 | 0.099075
0.4041 | 5.7164 | 0.27221 | 0.10103
0.4002 | 5.8666 | 0.27936 | 0.10005
0.4315 | 6.0335 | 0.28731 | 0.10787
0.4345 | 6.1831 | 0.29443 | 0.10862
0.4538 | 6.3501 | 0.30239 | 0.11345
0.4573 | 6.4999 | 0.30952 | 0.11432
0.4646 | 6.6503 | 0.31668 | 0.11615
0.4785 | 6.8166 | 0.3246 | 0.11962
0.4751 | 6.9832 | 0.33253 | 0.11878
0.4963 | 7.1666 | 0.34127 | 0.12408
0.4897 | 7.333 | 0.34919 | 0.12243
0.4554 | 7.4995 | 0.35712 | 0.11385
0.4731 | 7.667 | 0.3651 | 0.11828
0.4805 | 7.8333 | 0.37301 | 0.12012
0.4932 | 7.9667 | 0.37937 | 0.1233
0.4932 | 8.1502 | 0.3881 | 0.1233
0.509 | 8.3166 | 0.39603 | 0.12725
0.5148 | 8.4664 | 0.40316 | 0.1287
0.5275 | 8.6497 | 0.41189 | 0.13187
0.5403 | 8.8165 | 0.41983 | 0.13508
0.5422 | 8.9667 | 0.42699 | 0.13555
0.5441 | 9.1331 | 0.43491 | 0.13603
0.5407 | 9.3165 | 0.44364 | 0.13517
0.5534 | 9.4666 | 0.45079 | 0.13835
0.5665 | 9.6335 | 0.45874 | 0.14163
0.57 | 9.7834 | 0.46588 | 0.1425
0.5858 | 9.9335 | 0.47302 | 0.14645
0.5904 | 10.1001 | 0.48096 | 0.1476
0.5939 | 10.2834 | 0.48969 | 0.14847
0.609 | 10.4332 | 0.49682 | 0.15225
0.6043 | 10.5668 | 0.50318 | 0.15107
0.6109 | 10.7499 | 0.5119 | 0.15272
0.6329 | 10.9167 | 0.51984 | 0.15823
0.6468 | 11.0669 | 0.527 | 0.1617
0.6495 | 11.2333 | 0.53492 | 0.16237
0.6422 | 11.3668 | 0.54128 | 0.16055
0.6503 | 11.5333 | 0.5492 | 0.16257
0.6522 | 11.7164 | 0.55792 | 0.16305
0.7066 | 11.8831 | 0.56586 | 0.17665
0.7132 | 12.0335 | 0.57302 | 0.1783
0.7224 | 12.1997 | 0.58094 | 0.1806
0.7217 | 12.367 | 0.5889 | 0.18043
0.7325 | 12.5169 | 0.59604 | 0.18313
0.7425 | 12.6834 | 0.60397 | 0.18563
0.7521 | 12.834 | 0.61114 | 0.18802
0.7483 | 12.9835 | 0.61826 | 0.18707
0.7483 | 13.1498 | 0.62618 | 0.18707
0.7575 | 13.3169 | 0.63414 | 0.18937
0.7564 | 13.4837 | 0.64208 | 0.1891
0.7668 | 13.6331 | 0.6492 | 0.1917
0.7888 | 13.8003 | 0.65716 | 0.1972
0.7842 | 13.9669 | 0.66509 | 0.19605
0.8066 | 14.117 | 0.67224 | 0.20165
0.8035 | 14.2664 | 0.67935 | 0.20087
0.7961 | 14.4333 | 0.6873 | 0.19903
0.7992 | 14.5997 | 0.69522 | 0.1998
0.8139 | 14.7999 | 0.70476 | 0.20347
0.8193 | 14.9661 | 0.71267 | 0.20483
0.7973 | 15.1167 | 0.71984 | 0.19933
0.8139 | 15.2833 | 0.72778 | 0.20347
0.8193 | 15.4497 | 0.7357 | 0.20483
0.8251 | 15.6166 | 0.74365 | 0.20627
0.8324 | 15.7837 | 0.7516 | 0.2081
0.8425 | 15.9501 | 0.75953 | 0.21063
0.8397 | 16.1001 | 0.76667 | 0.20993
0.8536 | 16.267 | 0.77462 | 0.2134
0.8571 | 16.4335 | 0.78255 | 0.21427
0.8417 | 16.583 | 0.78967 | 0.21043
0.8617 | 16.75 | 0.79762 | 0.21543
0.8803 | 16.917 | 0.80557 | 0.22007
0.883 | 17.0835 | 0.8135 | 0.22075
0.8868 | 17.2331 | 0.82062 | 0.2217
0.9034 | 17.4005 | 0.8286 | 0.22585
0.9027 | 17.5504 | 0.83573 | 0.22567
0.9015 | 17.7004 | 0.84288 | 0.22537
0.9027 | 17.8834 | 0.85159 | 0.22567
0.9135 | 18.0335 | 0.85874 | 0.22837
0.9115 | 18.2002 | 0.86668 | 0.22787
0.9247 | 18.3502 | 0.87382 | 0.23117
0.9219 | 18.5168 | 0.88175 | 0.23048
0.9247 | 18.6663 | 0.88887 | 0.23117
0.9347 | 18.834 | 0.89686 | 0.23367
0.9385 | 18.9833 | 0.90397 | 0.23463
0.9393 | 19.1669 | 0.91271 | 0.23483
0.932 | 19.3498 | 0.92142 | 0.233
0.9401 | 19.5165 | 0.92936 | 0.23503
0.954 | 19.6834 | 0.9373 | 0.2385
0.9486 | 19.8506 | 0.94527 | 0.23715
0.9478 | 20.0167 | 0.95318 | 0.23695
0.9652 | 20.1667 | 0.96032 | 0.2413
0.9771 | 20.3502 | 0.96906 | 0.24427
0.9756 | 20.5172 | 0.97701 | 0.2439
0.9903 | 20.7002 | 0.98572 | 0.24757
0.9856 | 20.8837 | 0.99446 | 0.2464
0.981 | 21.0335 | 1.0016 | 0.24525
1.0061 | 21.2002 | 1.0095 | 0.25152
0.9903 | 21.367 | 1.0175 | 0.24757
0.9968 | 21.5002 | 1.0238 | 0.2492
1.0049 | 21.6839 | 1.0326 | 0.25122
1.0076 | 21.8502 | 1.0405 | 0.2519
1.0234 | 22.0008 | 1.0477 | 0.25585
1.0242 | 22.1502 | 1.0548 | 0.25605
1.0288 | 22.3337 | 1.0635 | 0.2572
1.0273 | 22.5003 | 1.0714 | 0.25683
1.0242 | 22.6503 | 1.0786 | 0.25605
1.0273 | 22.8171 | 1.0865 | 0.25683
1.0335 | 22.9836 | 1.0945 | 0.25838
1.0342 | 23.1338 | 1.1016 | 0.25855
1.0308 | 23.2838 | 1.1088 | 0.2577
1.0335 | 23.417 | 1.1151 | 0.25838
1.0474 | 23.6004 | 1.1238 | 0.26185
1.0346 | 23.7499 | 1.1309 | 0.25865
1.0346 | 23.9335 | 1.1397 | 0.25865
1.0366 | 24.0837 | 1.1468 | 0.25915
1.0586 | 24.2502 | 1.1548 | 0.26465
1.0651 | 24.417 | 1.1627 | 0.26627
1.0725 | 24.5505 | 1.1691 | 0.26813
1.0752 | 24.7338 | 1.1778 | 0.2688
1.0686 | 24.9003 | 1.1857 | 0.26715
1.0883 | 25.0502 | 1.1929 | 0.27208
1.0817 | 25.2172 | 1.2008 | 0.27043
1.0836 | 25.3837 | 1.2087 | 0.2709
1.0798 | 25.55 | 1.2167 | 0.26995
1.0825 | 25.7007 | 1.2238 | 0.27063
1.1103 | 25.8669 | 1.2318 | 0.27758
1.0937 | 26.0338 | 1.2397 | 0.27342
1.1049 | 26.1834 | 1.2468 | 0.27622
1.1064 | 26.3506 | 1.2548 | 0.2766
1.0975 | 26.5009 | 1.2619 | 0.27437
1.0956 | 26.6673 | 1.2699 | 0.2739
1.1083 | 26.8171 | 1.277 | 0.27708
1.1141 | 26.9834 | 1.2849 | 0.27853
1.1222 | 27.1341 | 1.2921 | 0.28055
1.123 | 27.3003 | 1.3 | 0.28075
1.1315 | 27.4669 | 1.3079 | 0.28287
1.123 | 27.6007 | 1.3143 | 0.28075
1.133 | 27.8001 | 1.3238 | 0.28325
1.1388 | 27.9673 | 1.3318 | 0.2847
1.1388 | 28.1337 | 1.3397 | 0.2847
1.15 | 28.2835 | 1.3468 | 0.2875
1.1454 | 28.4674 | 1.3556 | 0.28635
1.1435 | 28.6171 | 1.3627 | 0.28587
1.1647 | 28.7672 | 1.3699 | 0.29118
1.1423 | 28.934 | 1.3778 | 0.28558
1.1535 | 29.0669 | 1.3841 | 0.28837
1.1666 | 29.267 | 1.3937 | 0.29165
1.1608 | 29.4166 | 1.4008 | 0.2902
1.1886 | 29.584 | 1.4088 | 0.29715
1.1767 | 29.7505 | 1.4167 | 0.29418
1.1794 | 29.9171 | 1.4246 | 0.29485
1.172 | 30.1006 | 1.4334 | 0.293
1.1801 | 30.2507 | 1.4405 | 0.29502
1.1851 | 30.4174 | 1.4484 | 0.29628
1.1628 | 30.5671 | 1.4556 | 0.2907
1.1801 | 30.7338 | 1.4635 | 0.29502
1.184 | 30.8834 | 1.4706 | 0.296
1.1952 | 31.0506 | 1.4786 | 0.2988
1.1998 | 31.25 | 1.4881 | 0.29995
1.1824 | 31.4339 | 1.4969 | 0.2956
1.194 | 31.5841 | 1.504 | 0.2985
1.2129 | 31.7337 | 1.5111 | 0.30323
1.2176 | 31.9002 | 1.5191 | 0.3044
1.1905 | 32.0505 | 1.5262 | 0.29762
1.194 | 32.2172 | 1.5342 | 0.2985
1.1944 | 32.384 | 1.5421 | 0.2986
1.1986 | 32.5505 | 1.55 | 0.29965
1.2176 | 32.7002 | 1.5572 | 0.3044
1.2156 | 32.8839 | 1.5659 | 0.3039
1.2257 | 33.034 | 1.573 | 0.30643
1.2164 | 33.1836 | 1.5802 | 0.3041
1.2079 | 33.3502 | 1.5881 | 0.30197
1.2125 | 33.5176 | 1.5961 | 0.30312
1.221 | 33.7008 | 1.6048 | 0.30525
1.2295 | 33.8509 | 1.6119 | 0.30738
1.2396 | 34.0173 | 1.6199 | 0.3099
1.2311 | 34.2004 | 1.6286 | 0.30778
1.2342 | 34.3839 | 1.6373 | 0.30855
1.2442 | 34.5341 | 1.6445 | 0.31105
1.2357 | 34.7003 | 1.6524 | 0.30893
1.2469 | 34.8505 | 1.6595 | 0.31172
1.2507 | 35.0004 | 1.6667 | 0.31267
1.2496 | 35.1672 | 1.6746 | 0.3124
1.2403 | 35.3508 | 1.6834 | 0.31007
1.2342 | 35.5008 | 1.6905 | 0.30855
1.2365 | 35.6671 | 1.6984 | 0.30912
1.2434 | 35.8341 | 1.7064 | 0.31085
1.2581 | 36.0006 | 1.7143 | 0.31452
1.2596 | 36.1673 | 1.7223 | 0.3149
1.2754 | 36.3338 | 1.7302 | 0.31885
1.2836 | 36.5002 | 1.7381 | 0.3209
1.2812 | 36.6508 | 1.7453 | 0.3203
1.2673 | 36.8005 | 1.7524 | 0.31683
1.2781 | 36.9673 | 1.7603 | 0.31953
1.2747 | 37.1174 | 1.7675 | 0.31867
1.27 | 37.284 | 1.7754 | 0.3175
1.2874 | 37.4337 | 1.7826 | 0.32185
1.2959 | 37.6007 | 1.7905 | 0.32398
1.2974 | 37.7672 | 1.7984 | 0.32435
1.292 | 37.9171 | 1.8056 | 0.323
1.3044 | 38.1005 | 1.8143 | 0.3261
1.2913 | 38.2512 | 1.8215 | 0.32282
1.2874 | 38.417 | 1.8294 | 0.32185
1.2978 | 38.5838 | 1.8373 | 0.32445
1.2959 | 38.7505 | 1.8453 | 0.32398
1.3117 | 38.9006 | 1.8524 | 0.32793
1.3052 | 39.0672 | 1.8603 | 0.3263
1.3098 | 39.234 | 1.8683 | 0.32745
1.3052 | 39.3838 | 1.8754 | 0.3263
1.3052 | 39.5102 | 1.8814 | 0.3263
1.2959 | 39.7009 | 1.8905 | 0.32398
1.3302 | 39.9006 | 1.9 | 0.33255
1.3113 | 40.0673 | 1.908 | 0.32782
1.3237 | 40.2676 | 1.9175 | 0.33093
1.3218 | 40.434 | 1.9254 | 0.33045
1.3337 | 40.5837 | 1.9326 | 0.33343
1.3245 | 40.7507 | 1.9405 | 0.33113
1.3356 | 40.9173 | 1.9484 | 0.3339
1.3356 | 41.0841 | 1.9564 | 0.3339
1.3411 | 41.2509 | 1.9643 | 0.33527
1.343 | 41.4173 | 1.9723 | 0.33575
1.3422 | 41.584 | 1.9802 | 0.33555
1.3538 | 41.7677 | 1.9889 | 0.33845
1.3484 | 41.9342 | 1.9969 | 0.3371
1.3596 | 42.1004 | 2.0048 | 0.3399
1.3615 | 42.2346 | 2.0112 | 0.34037
1.3445 | 42.4174 | 2.0199 | 0.33613
1.3522 | 42.5674 | 2.027 | 0.33805
1.3391 | 42.7335 | 2.0349 | 0.33477
1.3411 | 42.9011 | 2.0429 | 0.33527
1.3503 | 43.0507 | 2.05 | 0.33758
1.3542 | 43.2342 | 2.0588 | 0.33855
1.3449 | 43.3843 | 2.0659 | 0.33622
1.3445 | 43.5511 | 2.0739 | 0.33613
1.3588 | 43.7174 | 2.0818 | 0.3397
1.3542 | 43.9008 | 2.0905 | 0.33855
1.3623 | 44.0673 | 2.0984 | 0.34058
1.3615 | 44.2342 | 2.1064 | 0.34037
1.3696 | 44.4173 | 2.1151 | 0.3424
1.3677 | 44.5679 | 2.1223 | 0.34192
1.3735 | 44.7342 | 2.1302 | 0.34337
1.3881 | 44.8839 | 2.1373 | 0.34702
1.3928 | 45.0511 | 2.1453 | 0.3482
1.3986 | 45.2004 | 2.1524 | 0.34965
1.3916 | 45.3677 | 2.1604 | 0.3479
1.4001 | 45.5006 | 2.1667 | 0.35002
1.3808 | 45.6673 | 2.1746 | 0.3452
1.3881 | 45.8338 | 2.1826 | 0.34702
1.3893 | 45.9842 | 2.1897 | 0.34732
1.3835 | 46.1674 | 2.1984 | 0.34587
1.3789 | 46.3174 | 2.2056 | 0.34473
1.392 | 46.4675 | 2.2127 | 0.348
1.426 | 46.6006 | 2.2191 | 0.3565
1.4001 | 46.8007 | 2.2286 | 0.35002
1.4113 | 46.9679 | 2.2366 | 0.35282
1.3928 | 47.1175 | 2.2437 | 0.3482
1.4178 | 47.2842 | 2.2516 | 0.35445
1.4113 | 47.451 | 2.2596 | 0.35282
1.4205 | 47.6346 | 2.2683 | 0.35513
1.4121 | 47.7842 | 2.2754 | 0.35302
1.4105 | 47.9507 | 2.2834 | 0.35263
1.4047 | 48.1173 | 2.2913 | 0.35118
1.4121 | 48.2843 | 2.2993 | 0.35302
1.4352 | 48.4337 | 2.3064 | 0.3588
1.4341 | 48.5846 | 2.3136 | 0.35852
1.441 | 48.7504 | 2.3214 | 0.36025
1.4445 | 48.901 | 2.3286 | 0.36112
1.4379 | 49.0673 | 2.3365 | 0.35947
1.4279 | 49.2177 | 2.3437 | 0.35697
1.4344 | 49.3842 | 2.3516 | 0.3586
1.4387 | 49.551 | 2.3596 | 0.35968
1.4398 | 49.701 | 2.3667 | 0.35995
1.4464 | 49.868 | 2.3747 | 0.3616
1.4464 | 50.0172 | 2.3818 | 0.3616
1.451 | 50.1679 | 2.3889 | 0.36275
1.4638 | 50.3341 | 2.3969 | 0.36595
1.4472 | 50.5011 | 2.4048 | 0.3618
1.4437 | 50.6843 | 2.4135 | 0.36092
1.4537 | 50.8515 | 2.4215 | 0.36342
1.4491 | 51.0179 | 2.4294 | 0.36228
1.4479 | 51.1679 | 2.4366 | 0.36197
1.4456 | 51.3347 | 2.4445 | 0.3614
1.4425 | 51.5006 | 2.4524 | 0.36062
1.4433 | 51.6511 | 2.4596 | 0.36083
1.4491 | 51.8342 | 2.4683 | 0.36228
1.4715 | 52.0177 | 2.477 | 0.36788
1.4757 | 52.2011 | 2.4858 | 0.36893
1.4715 | 52.3511 | 2.4929 | 0.36788
1.4757 | 52.5178 | 2.5008 | 0.36893
1.4842 | 52.7012 | 2.5096 | 0.37105
1.4954 | 52.8511 | 2.5167 | 0.37385
1.4823 | 53.0346 | 2.5255 | 0.37057
1.4842 | 53.184 | 2.5326 | 0.37105
1.4842 | 53.3347 | 2.5397 | 0.37105
1.4788 | 53.5345 | 2.5493 | 0.3697
1.4808 | 53.7014 | 2.5572 | 0.3702
1.4823 | 53.8341 | 2.5635 | 0.37057
1.4842 | 54.0176 | 2.5723 | 0.37105
1.4935 | 54.1677 | 2.5794 | 0.37338
1.4962 | 54.318 | 2.5866 | 0.37405
1.4989 | 54.5012 | 2.5953 | 0.37472
1.4927 | 54.6513 | 2.6024 | 0.37317
1.4943 | 54.8178 | 2.6104 | 0.37357
1.4916 | 55.001 | 2.6191 | 0.3729
1.4823 | 55.1678 | 2.627 | 0.37057
1.4904 | 55.3176 | 2.6342 | 0.3726
1.4842 | 55.4843 | 2.6421 | 0.37105
1.4916 | 55.6175 | 2.6485 | 0.3729
1.4777 | 55.8014 | 2.6572 | 0.36943
1.4788 | 55.9506 | 2.6643 | 0.3697
1.4889 | 56.1345 | 2.6731 | 0.37222
1.4916 | 56.2845 | 2.6802 | 0.3729
1.4997 | 56.468 | 2.689 | 0.37493
1.524 | 56.6513 | 2.6977 | 0.381
1.5182 | 56.8178 | 2.7056 | 0.37955
1.5305 | 56.9846 | 2.7136 | 0.38262
1.5379 | 57.1509 | 2.7215 | 0.38448
1.5325 | 57.3012 | 2.7286 | 0.38312
1.5379 | 57.4507 | 2.7357 | 0.38448
1.5379 | 57.6181 | 2.7437 | 0.38448
1.5321 | 57.7508 | 2.75 | 0.38303
1.5352 | 57.9345 | 2.7588 | 0.3838
1.5367 | 58.1177 | 2.7675 | 0.38417
1.5325 | 58.2844 | 2.7754 | 0.38312
1.5286 | 58.451 | 2.7834 | 0.38215
1.5305 | 58.6013 | 2.7905 | 0.38262
1.5294 | 58.7678 | 2.7985 | 0.38235
1.5359 | 58.9183 | 2.8056 | 0.38398
1.5379 | 59.0843 | 2.8135 | 0.38448
1.5425 | 59.2679 | 2.8223 | 0.38562
1.5379 | 59.4514 | 2.831 | 0.38448
1.5413 | 59.618 | 2.839 | 0.38532
1.5498 | 59.7847 | 2.8469 | 0.38745
1.5518 | 59.9512 | 2.8548 | 0.38795
1.5545 | 60.1181 | 2.8628 | 0.38862
1.5645 | 60.2675 | 2.8699 | 0.39113
1.573 | 60.4344 | 2.8778 | 0.39325
1.5776 | 60.5679 | 2.8842 | 0.3944
1.573 | 60.7679 | 2.8937 | 0.39325
1.5765 | 60.9514 | 2.9024 | 0.39413
1.5684 | 61.1179 | 2.9104 | 0.3921
1.5811 | 61.2682 | 2.9175 | 0.39527
1.5792 | 61.4342 | 2.9254 | 0.3948
1.5699 | 61.6012 | 2.9334 | 0.39248
1.5822 | 61.751 | 2.9405 | 0.39555
1.5784 | 61.9179 | 2.9485 | 0.3946
1.5896 | 62.068 | 2.9556 | 0.3974
1.5672 | 62.2344 | 2.9635 | 0.3918
1.5653 | 62.4012 | 2.9715 | 0.39132
1.5606 | 62.5514 | 2.9786 | 0.39015
1.5757 | 62.7181 | 2.9866 | 0.39393
1.5849 | 62.8677 | 2.9937 | 0.39622
1.5988 | 63.0349 | 3.0017 | 0.3997
1.5996 | 63.1675 | 3.008 | 0.3999
1.5985 | 63.3507 | 3.0167 | 0.39963
1.5942 | 63.5012 | 3.0239 | 0.39855
1.595 | 63.6679 | 3.0318 | 0.39875
1.5892 | 63.8176 | 3.0389 | 0.3973
1.5977 | 63.9846 | 3.0469 | 0.39942
1.6108 | 64.1341 | 3.054 | 0.4027
1.6154 | 64.3009 | 3.0619 | 0.40385
1.6154 | 64.4683 | 3.0699 | 0.40385
1.6162 | 64.6348 | 3.0778 | 0.40405
1.6262 | 64.785 | 3.085 | 0.40655
1.6189 | 64.9517 | 3.0929 | 0.40473
1.6262 | 65.1014 | 3.1001 | 0.40655
1.6328 | 65.2517 | 3.1072 | 0.4082
1.6394 | 65.418 | 3.1151 | 0.40985
1.6301 | 65.5678 | 3.1223 | 0.40753
1.6359 | 65.7349 | 3.1302 | 0.40897
1.6455 | 65.9015 | 3.1382 | 0.41137
1.6448 | 66.0679 | 3.1461 | 0.4112
1.6421 | 66.2177 | 3.1532 | 0.41052
1.6587 | 66.3851 | 3.1612 | 0.41468
1.6699 | 66.5344 | 3.1683 | 0.41747
1.6679 | 66.7013 | 3.1763 | 0.41697
1.6699 | 66.8513 | 3.1834 | 0.41747
1.6644 | 67.0517 | 3.1929 | 0.4161
1.6579 | 67.2012 | 3.2001 | 0.41447
1.6587 | 67.3682 | 3.208 | 0.41468
1.6617 | 67.5184 | 3.2152 | 0.41542
1.6617 | 67.6847 | 3.2231 | 0.41542
1.6606 | 67.8511 | 3.231 | 0.41515
1.6737 | 68.0179 | 3.2389 | 0.41842
1.6737 | 68.1676 | 3.2461 | 0.41842
1.6772 | 68.3347 | 3.254 | 0.4193
1.6818 | 68.5343 | 3.2635 | 0.42045
1.6764 | 68.7013 | 3.2715 | 0.4191
1.6845 | 68.8515 | 3.2786 | 0.42113
1.683 | 69.0182 | 3.2866 | 0.42075
1.6872 | 69.1851 | 3.2945 | 0.4218
1.6996 | 69.3344 | 3.3016 | 0.4249
1.705 | 69.5017 | 3.3096 | 0.42625
1.6965 | 69.6514 | 3.3167 | 0.42412
1.6984 | 69.8182 | 3.3247 | 0.4246
1.6918 | 70.0014 | 3.3334 | 0.42295
1.6949 | 70.1678 | 3.3413 | 0.42373
1.7096 | 70.3182 | 3.3485 | 0.4274
1.7254 | 70.4847 | 3.3564 | 0.43135
1.7158 | 70.6343 | 3.3635 | 0.42895
1.7077 | 70.8016 | 3.3715 | 0.42692
1.7142 | 70.9346 | 3.3778 | 0.42855
1.6984 | 71.1184 | 3.3866 | 0.4246
1.6891 | 71.2681 | 3.3937 | 0.42228
1.7011 | 71.452 | 3.4025 | 0.42528
1.7115 | 71.6012 | 3.4096 | 0.42788
1.7162 | 71.768 | 3.4175 | 0.42905
1.7243 | 71.9348 | 3.4255 | 0.43107
1.7328 | 72.0686 | 3.4318 | 0.4332
1.7328 | 72.251 | 3.4405 | 0.4332
1.7235 | 72.4013 | 3.4477 | 0.43088
1.7243 | 72.5511 | 3.4548 | 0.43107
1.7409 | 72.7182 | 3.4628 | 0.43522
1.7169 | 72.8514 | 3.4691 | 0.42923
1.7297 | 73.0351 | 3.4779 | 0.43243
1.7389 | 73.1847 | 3.485 | 0.43472
1.7586 | 73.3351 | 3.4921 | 0.43965
1.7374 | 73.5012 | 3.5001 | 0.43435
1.7474 | 73.6514 | 3.5072 | 0.43685
1.7536 | 73.8014 | 3.5144 | 0.4384
1.7621 | 73.9851 | 3.5231 | 0.44052
1.754 | 74.1516 | 3.531 | 0.4385
1.7393 | 74.3181 | 3.539 | 0.43483
1.7389 | 74.518 | 3.5485 | 0.43472
1.7513 | 74.6518 | 3.5548 | 0.43783
1.7466 | 74.8345 | 3.5635 | 0.43665
1.7436 | 74.985 | 3.5707 | 0.4359
1.7389 | 75.1514 | 3.5786 | 0.43472
1.7528 | 75.3018 | 3.5858 | 0.4382
1.7501 | 75.4685 | 3.5937 | 0.43752
1.7536 | 75.6185 | 3.6009 | 0.4384
1.7567 | 75.7852 | 3.6088 | 0.43917
1.7629 | 75.9846 | 3.6183 | 0.44072
1.7621 | 76.1352 | 3.6255 | 0.44052
1.7713 | 76.2847 | 3.6326 | 0.44283
1.7613 | 76.4514 | 3.6405 | 0.44033
1.7667 | 76.6016 | 3.6477 | 0.44167
1.7667 | 76.7849 | 3.6564 | 0.44167
1.754 | 76.9344 | 3.6635 | 0.4385
1.764 | 77.1019 | 3.6715 | 0.441
1.7752 | 77.2845 | 3.6802 | 0.4438
1.7787 | 77.4519 | 3.6882 | 0.44467
1.7814 | 77.6011 | 3.6953 | 0.44535
1.7845 | 77.768 | 3.7032 | 0.44612
1.7694 | 77.9354 | 3.7112 | 0.44235
1.7852 | 78.0849 | 3.7183 | 0.4463
1.7814 | 78.2516 | 3.7263 | 0.44535
1.7864 | 78.4186 | 3.7342 | 0.4466
1.7706 | 78.5849 | 3.7421 | 0.44265
1.8084 | 78.7515 | 3.7501 | 0.4521
1.8084 | 78.9182 | 3.758 | 0.4521
1.8007 | 79.0686 | 3.7652 | 0.45017
1.8038 | 79.2346 | 3.7731 | 0.45095
1.7984 | 79.3849 | 3.7802 | 0.4496
1.8103 | 79.5518 | 3.7882 | 0.45258
1.8011 | 79.7018 | 3.7953 | 0.45027
1.8007 | 79.8685 | 3.8033 | 0.45017
1.8099 | 80.0181 | 3.8104 | 0.45248
1.7991 | 80.1846 | 3.8183 | 0.44977
1.8103 | 80.3353 | 3.8255 | 0.45258
1.813 | 80.5014 | 3.8334 | 0.45325
1.8018 | 80.6849 | 3.8421 | 0.45045
1.8184 | 80.8354 | 3.8493 | 0.4546
1.8242 | 80.968 | 3.8556 | 0.45605
1.8258 | 81.1516 | 3.8644 | 0.45645
1.813 | 81.3019 | 3.8715 | 0.45325
1.8204 | 81.4684 | 3.8794 | 0.4551
1.8204 | 81.6181 | 3.8866 | 0.4551
1.8242 | 81.8015 | 3.8953 | 0.45605
1.8165 | 81.9517 | 3.9025 | 0.45413
1.8362 | 82.1185 | 3.9104 | 0.45905
1.8435 | 82.2685 | 3.9175 | 0.46087
1.8381 | 82.4354 | 3.9255 | 0.45953
1.8288 | 82.6016 | 3.9334 | 0.4572
1.8296 | 82.7523 | 3.9406 | 0.4574
1.8288 | 82.8846 | 3.9469 | 0.4572
1.8315 | 83.0683 | 3.9556 | 0.45787
1.8242 | 83.2186 | 3.9628 | 0.45605
1.8335 | 83.3852 | 3.9707 | 0.45837
1.8454 | 83.5516 | 3.9786 | 0.46135
1.8315 | 83.7019 | 3.9858 | 0.45787
1.8331 | 83.8517 | 3.9929 | 0.45827
1.8342 | 84.018 | 4.0009 | 0.45855
1.8323 | 84.1684 | 4.008 | 0.45808
1.8416 | 84.3349 | 4.0159 | 0.4604
1.8231 | 84.5184 | 4.0247 | 0.45577
1.8238 | 84.6683 | 4.0318 | 0.45595
1.8192 | 84.8015 | 4.0382 | 0.4548
1.796 | 84.9851 | 4.0469 | 0.449
1.5745 | 85.1851 | 4.0564 | 0.39363
1.5491 | 85.3517 | 4.0644 | 0.38727
1.5406 | 85.5017 | 4.0715 | 0.38515
1.5699 | 85.6685 | 4.0795 | 0.39248
1.5626 | 85.8185 | 4.0866 | 0.39065
1.5684 | 85.969 | 4.0938 | 0.3921
1.5618 | 86.1352 | 4.1017 | 0.39045
1.5664 | 86.2687 | 4.108 | 0.3916
1.5699 | 86.4516 | 4.1167 | 0.39248
1.5467 | 86.6349 | 4.1255 | 0.38667
1.5498 | 86.7852 | 4.1326 | 0.38745
1.111 | 86.9684 | 4.1414 | 0.27775