## Sheet1
RGTest
PEEK拉伸试验报告
样品名称 | 35%
样品编号 | 4
标距 | 22 mm
试验速度 | 60 mm/min
试样宽度 | 5 mm
试样厚度 | 1.1 mm
检测设备
| 样品名称 | 样品编号 | 标距 | 试验速度 | 试样宽度 | 试样厚度 | 检测设备 | 拉伸强度
|  |  | mm | mm/min | mm | mm |  | MPa
序号 1 | 35% | 4 | 22 | 60 | 5 | 1.1 |  | 0.27
| 最大拉力值 | 60%模量 | 100%模量 | 变形求负荷10 | 最大拉伸强度时伸长率
| N | MPa | MPa
序号 1 | 1.5 | 0.21 | 0.24 | 1.31 | 292.2
试验员： 审核：

## Sheet2
Y | X | stress | strain
0.0567 | 0.0166 | 0.012886 | 0.00075455
0.076 | 0.1666 | 0.017273 | 0.0075727
0.0945 | 0.2995 | 0.021477 | 0.013614
0.1165 | 0.4836 | 0.026477 | 0.021982
0.1351 | 0.6332 | 0.030705 | 0.028782
0.159 | 0.7996 | 0.036136 | 0.036345
0.186 | 0.9828 | 0.042273 | 0.044673
0.1926 | 1.1332 | 0.043773 | 0.051509
0.2161 | 1.2996 | 0.049114 | 0.059073
0.247 | 1.4502 | 0.056136 | 0.065918
0.2717 | 1.5997 | 0.06175 | 0.072714
0.2867 | 1.7662 | 0.065159 | 0.080282
0.308 | 1.8997 | 0.07 | 0.08635
0.3288 | 2.0664 | 0.074727 | 0.093927
0.367 | 2.2329 | 0.083409 | 0.1015
0.3697 | 2.3832 | 0.084023 | 0.10833
0.377 | 2.5497 | 0.085682 | 0.1159
0.4056 | 2.7003 | 0.092182 | 0.12274
0.4122 | 2.8666 | 0.093682 | 0.1303
0.4426 | 3.033 | 0.10059 | 0.13786
0.4546 | 3.1833 | 0.10332 | 0.1447
0.4739 | 3.3497 | 0.1077 | 0.15226
0.489 | 3.4994 | 0.11114 | 0.15906
0.4963 | 3.6664 | 0.1128 | 0.16665
0.5183 | 3.8164 | 0.1178 | 0.17347
0.5376 | 3.9668 | 0.12218 | 0.18031
0.5407 | 4.133 | 0.12289 | 0.18786
0.5619 | 4.2665 | 0.1277 | 0.19393
0.5804 | 4.4495 | 0.13191 | 0.20225
0.5812 | 4.6167 | 0.13209 | 0.20985
0.5893 | 4.7834 | 0.13393 | 0.21743
0.6117 | 4.9498 | 0.13902 | 0.22499
0.6163 | 5.0997 | 0.14007 | 0.2318
0.6105 | 5.2666 | 0.13875 | 0.23939
0.6229 | 5.4166 | 0.14157 | 0.24621
0.6441 | 5.5835 | 0.14639 | 0.2538
0.6576 | 5.767 | 0.14945 | 0.26214
0.6815 | 5.9167 | 0.15489 | 0.26894
0.7004 | 6.0832 | 0.15918 | 0.27651
0.7097 | 6.2497 | 0.1613 | 0.28408
0.702 | 6.4003 | 0.15955 | 0.29092
0.7132 | 6.5665 | 0.16209 | 0.29848
0.7244 | 6.7162 | 0.16464 | 0.30528
0.7379 | 6.8833 | 0.1677 | 0.31288
0.7548 | 7.0502 | 0.17155 | 0.32046
0.7757 | 7.2002 | 0.1763 | 0.32728
0.7934 | 7.367 | 0.18032 | 0.33486
0.8239 | 7.5169 | 0.18725 | 0.34168
0.8185 | 7.683 | 0.18602 | 0.34923
0.8313 | 7.8499 | 0.18893 | 0.35681
0.8417 | 8.0165 | 0.1913 | 0.36439
0.8563 | 8.1667 | 0.19461 | 0.37121
0.8722 | 8.3333 | 0.19823 | 0.37879
0.8737 | 8.483 | 0.19857 | 0.38559
0.9015 | 8.6501 | 0.20489 | 0.39319
0.9069 | 8.8497 | 0.20611 | 0.40226
0.9088 | 9.0002 | 0.20655 | 0.4091
0.9119 | 9.1666 | 0.20725 | 0.41666
0.9285 | 9.3332 | 0.21102 | 0.42424
0.9478 | 9.4831 | 0.21541 | 0.43105
0.9401 | 9.6499 | 0.21366 | 0.43863
0.9532 | 9.7996 | 0.21664 | 0.44544
0.9671 | 9.9503 | 0.2198 | 0.45229
0.9864 | 10.1166 | 0.22418 | 0.45985
0.9976 | 10.3169 | 0.22673 | 0.46895
1.0076 | 10.4667 | 0.229 | 0.47576
1.0169 | 10.6335 | 0.23111 | 0.48334
1.0261 | 10.7834 | 0.2332 | 0.49015
1.0273 | 10.95 | 0.23348 | 0.49773
1.0366 | 11.1002 | 0.23559 | 0.50455
1.0366 | 11.2501 | 0.23559 | 0.51137
1.0605 | 11.4164 | 0.24102 | 0.51893
1.0667 | 11.5669 | 0.24243 | 0.52577
1.0717 | 11.7331 | 0.24357 | 0.53332
1.0817 | 11.8831 | 0.24584 | 0.54014
1.0945 | 12.0666 | 0.24875 | 0.54848
1.1056 | 12.2169 | 0.25127 | 0.55531
1.101 | 12.3837 | 0.25023 | 0.5629
1.1215 | 12.5331 | 0.25489 | 0.56969
1.1296 | 12.6839 | 0.25673 | 0.57654
1.1334 | 12.85 | 0.25759 | 0.58409
1.1381 | 13.0007 | 0.25866 | 0.59094
1.1408 | 13.1832 | 0.25927 | 0.59924
1.1493 | 13.3335 | 0.2612 | 0.60607
1.1593 | 13.5171 | 0.26348 | 0.61441
1.1674 | 13.6668 | 0.26532 | 0.62122
1.1655 | 13.8166 | 0.26489 | 0.62803
1.1693 | 13.9833 | 0.26575 | 0.6356
1.174 | 14.1497 | 0.26682 | 0.64317
1.1832 | 14.3004 | 0.26891 | 0.65002
1.199 | 14.4663 | 0.2725 | 0.65756
1.1971 | 14.6173 | 0.27207 | 0.66442
1.2064 | 14.7666 | 0.27418 | 0.67121
1.2083 | 14.9004 | 0.27461 | 0.67729
1.2098 | 15.0837 | 0.27495 | 0.68562
1.2156 | 15.2502 | 0.27627 | 0.69319
1.2064 | 15.4004 | 0.27418 | 0.70002
1.1601 | 15.5669 | 0.26366 | 0.70759
1.1886 | 15.7163 | 0.27014 | 0.71438
1.2249 | 15.8835 | 0.27839 | 0.72198
1.2222 | 16.0505 | 0.27777 | 0.72957
1.2276 | 16.2002 | 0.279 | 0.73637
1.2357 | 16.3671 | 0.28084 | 0.74396
1.2365 | 16.517 | 0.28102 | 0.75077
1.194 | 16.6835 | 0.27136 | 0.75834
1.2033 | 16.8336 | 0.27348 | 0.76516
1.2276 | 17.0001 | 0.279 | 0.77273
1.248 | 17.1666 | 0.28364 | 0.7803
1.2527 | 17.3171 | 0.2847 | 0.78714
1.2515 | 17.4836 | 0.28443 | 0.79471
1.2461 | 17.6501 | 0.2832 | 0.80228
1.2735 | 17.817 | 0.28943 | 0.80986
1.2581 | 17.9672 | 0.28593 | 0.81669
1.2673 | 18.1334 | 0.28802 | 0.82425
1.2735 | 18.2833 | 0.28943 | 0.83106
1.2689 | 18.4666 | 0.28839 | 0.83939
1.2785 | 18.6334 | 0.29057 | 0.84697
1.2766 | 18.7832 | 0.29014 | 0.85378
1.2836 | 18.9668 | 0.29173 | 0.86213
1.2839 | 19.1171 | 0.2918 | 0.86896
1.292 | 19.2833 | 0.29364 | 0.87651
1.3013 | 19.4335 | 0.29575 | 0.88334
1.2967 | 19.6002 | 0.2947 | 0.89092
1.3059 | 19.7834 | 0.2968 | 0.89925
1.3044 | 19.9341 | 0.29645 | 0.9061
1.3005 | 20.1001 | 0.29557 | 0.91364
1.3032 | 20.267 | 0.29618 | 0.92123
1.3071 | 20.4169 | 0.29707 | 0.92804
1.3144 | 20.6007 | 0.29873 | 0.9364
1.3206 | 20.7668 | 0.30014 | 0.94395
1.316 | 20.9174 | 0.29909 | 0.95079
1.321 | 21.0832 | 0.30023 | 0.95833
1.3152 | 21.2335 | 0.29891 | 0.96516
1.3237 | 21.4005 | 0.30084 | 0.97275
1.321 | 21.5668 | 0.30023 | 0.98031
1.3206 | 21.7336 | 0.30014 | 0.98789
1.331 | 21.8839 | 0.3025 | 0.99472
1.3152 | 22.0506 | 0.29891 | 1.0023
1.3152 | 22.2167 | 0.29891 | 1.0098
1.3291 | 22.3671 | 0.30207 | 1.0167
1.321 | 22.5169 | 0.30023 | 1.0235
1.3252 | 22.6836 | 0.30118 | 1.0311
1.3252 | 22.8499 | 0.30118 | 1.0386
1.3272 | 23.017 | 0.30164 | 1.0462
1.3191 | 23.1837 | 0.2998 | 1.0538
1.331 | 23.3337 | 0.3025 | 1.0606
1.3299 | 23.5001 | 0.30225 | 1.0682
1.3283 | 23.6506 | 0.30189 | 1.075
1.3438 | 23.8171 | 0.30541 | 1.0826
1.3384 | 23.9675 | 0.30418 | 1.0894
1.3318 | 24.1334 | 0.30268 | 1.097
1.3144 | 24.2836 | 0.29873 | 1.1038
1.3171 | 24.45 | 0.29934 | 1.1114
1.3071 | 24.6174 | 0.29707 | 1.119
1.3117 | 24.7669 | 0.29811 | 1.1258
1.3337 | 24.9341 | 0.30311 | 1.1334
1.3218 | 25.0836 | 0.30041 | 1.1402
1.3256 | 25.2332 | 0.30127 | 1.147
1.3318 | 25.3674 | 0.30268 | 1.1531
1.3264 | 25.5671 | 0.30145 | 1.1621
1.3318 | 25.7339 | 0.30268 | 1.1697
1.3302 | 25.9 | 0.30232 | 1.1773
1.3337 | 26.0664 | 0.30311 | 1.1848
1.3642 | 26.2171 | 0.31005 | 1.1917
1.3503 | 26.3836 | 0.30689 | 1.1993
1.353 | 26.534 | 0.3075 | 1.2061
1.3542 | 26.6834 | 0.30777 | 1.2129
1.3623 | 26.8503 | 0.30961 | 1.2205
1.3569 | 27.0334 | 0.30839 | 1.2288
1.3538 | 27.2338 | 0.30768 | 1.2379
1.3538 | 27.3836 | 0.30768 | 1.2447
1.3522 | 27.5506 | 0.30732 | 1.2523
1.3615 | 27.7173 | 0.30943 | 1.2599
1.3735 | 27.8507 | 0.31216 | 1.2659
1.3688 | 28.034 | 0.31109 | 1.2743
1.3827 | 28.2009 | 0.31425 | 1.2819
1.3816 | 28.3502 | 0.314 | 1.2886
1.3727 | 28.5337 | 0.31198 | 1.297
1.3773 | 28.6844 | 0.31302 | 1.3038
1.3696 | 28.8504 | 0.31127 | 1.3114
1.3754 | 29.0002 | 0.31259 | 1.3182
1.3688 | 29.1672 | 0.31109 | 1.3258
1.3696 | 29.3168 | 0.31127 | 1.3326
1.3669 | 29.4671 | 0.31066 | 1.3394
1.3781 | 29.6507 | 0.3132 | 1.3478
1.3762 | 29.8001 | 0.31277 | 1.3545
1.3781 | 29.9835 | 0.3132 | 1.3629
1.3862 | 30.167 | 0.31505 | 1.3712
1.3893 | 30.3336 | 0.31575 | 1.3788
1.387 | 30.484 | 0.31523 | 1.3856
1.3835 | 30.6505 | 0.31443 | 1.3932
1.3808 | 30.8006 | 0.31382 | 1.4
1.3742 | 30.9679 | 0.31232 | 1.4076
1.3727 | 31.1169 | 0.31198 | 1.4144
1.3715 | 31.2836 | 0.3117 | 1.422
1.3754 | 31.4337 | 0.31259 | 1.4288
1.3789 | 31.6007 | 0.31339 | 1.4364
1.3634 | 31.7507 | 0.30986 | 1.4432
1.363 | 31.917 | 0.30977 | 1.4508
1.3677 | 32.0673 | 0.31084 | 1.4576
1.3715 | 32.217 | 0.3117 | 1.4644
1.3847 | 32.4002 | 0.3147 | 1.4727
1.3769 | 32.5507 | 0.31293 | 1.4796
1.3754 | 32.7507 | 0.31259 | 1.4887
1.3754 | 32.884 | 0.31259 | 1.4947
1.3781 | 33.0671 | 0.3132 | 1.5031
1.3762 | 33.2337 | 0.31277 | 1.5106
1.3754 | 33.4004 | 0.31259 | 1.5182
1.3769 | 33.5671 | 0.31293 | 1.5258
1.3754 | 33.7176 | 0.31259 | 1.5326
1.3789 | 33.8835 | 0.31339 | 1.5402
1.3688 | 34.0838 | 0.31109 | 1.5493
1.3615 | 34.2504 | 0.30943 | 1.5568
1.3708 | 34.4009 | 0.31155 | 1.5637
1.3723 | 34.5672 | 0.31189 | 1.5712
1.3696 | 34.7341 | 0.31127 | 1.5788
1.3708 | 34.8839 | 0.31155 | 1.5856
1.3623 | 35.0169 | 0.30961 | 1.5917
1.3715 | 35.201 | 0.3117 | 1.6
1.3773 | 35.3834 | 0.31302 | 1.6083
1.3754 | 35.5504 | 0.31259 | 1.6159
1.3781 | 35.7175 | 0.3132 | 1.6235
1.3781 | 35.8672 | 0.3132 | 1.6303
1.3677 | 36.0337 | 0.31084 | 1.6379
1.3808 | 36.1844 | 0.31382 | 1.6447
1.3781 | 36.3503 | 0.3132 | 1.6523
1.387 | 36.5005 | 0.31523 | 1.6591
1.3715 | 36.6673 | 0.3117 | 1.6667
1.3681 | 36.8342 | 0.31093 | 1.6743
1.3696 | 36.9842 | 0.31127 | 1.6811
1.3816 | 37.1512 | 0.314 | 1.6887
1.3576 | 37.3172 | 0.30855 | 1.6962
1.3576 | 37.4838 | 0.30855 | 1.7038
1.3634 | 37.6173 | 0.30986 | 1.7099
1.3603 | 37.8008 | 0.30916 | 1.7182
1.3522 | 37.9674 | 0.30732 | 1.7258
1.3642 | 38.1176 | 0.31005 | 1.7326
1.3789 | 38.2843 | 0.31339 | 1.7402
1.3522 | 38.4341 | 0.30732 | 1.747
1.3492 | 38.6171 | 0.30664 | 1.7553
1.3715 | 38.7675 | 0.3117 | 1.7622
1.3827 | 38.9339 | 0.31425 | 1.7697
1.3742 | 39.0839 | 0.31232 | 1.7765
1.3874 | 39.2342 | 0.31532 | 1.7834
1.3847 | 39.4006 | 0.3147 | 1.7909
1.3908 | 39.5506 | 0.31609 | 1.7978
1.3974 | 39.7175 | 0.31759 | 1.8053
1.3939 | 39.8673 | 0.3168 | 1.8121
1.3916 | 40.0343 | 0.31627 | 1.8197
1.3962 | 40.2174 | 0.31732 | 1.8281
1.4032 | 40.3675 | 0.31891 | 1.8349
1.3874 | 40.5341 | 0.31532 | 1.8425
1.3908 | 40.6676 | 0.31609 | 1.8485
1.3854 | 40.8512 | 0.31486 | 1.8569
1.3893 | 41.0009 | 0.31575 | 1.8637
1.3862 | 41.1673 | 0.31505 | 1.8712
1.3854 | 41.3174 | 0.31486 | 1.8781
1.3762 | 41.4839 | 0.31277 | 1.8856
1.3808 | 41.6341 | 0.31382 | 1.8925
1.3715 | 41.801 | 0.3117 | 1.9
1.3789 | 41.9677 | 0.31339 | 1.9076
1.3754 | 42.1342 | 0.31259 | 1.9152
1.3762 | 42.2844 | 0.31277 | 1.922
1.3808 | 42.451 | 0.31382 | 1.9296
1.3789 | 42.6012 | 0.31339 | 1.9364
1.3762 | 42.7846 | 0.31277 | 1.9448
1.3862 | 42.9507 | 0.31505 | 1.9523
1.3966 | 43.1175 | 0.31741 | 1.9599
1.3947 | 43.2508 | 0.31698 | 1.9659
1.3862 | 43.4339 | 0.31505 | 1.9743
1.3816 | 43.5687 | 0.314 | 1.9804
1.3847 | 43.7504 | 0.3147 | 1.9887
1.387 | 43.9174 | 0.31523 | 1.9962
1.3827 | 44.0673 | 0.31425 | 2.0031
1.3823 | 44.2508 | 0.31416 | 2.0114
1.392 | 44.4178 | 0.31636 | 2.019
1.3827 | 44.5673 | 0.31425 | 2.0258
1.392 | 44.7344 | 0.31636 | 2.0334
1.3908 | 44.9008 | 0.31609 | 2.0409
1.392 | 45.0511 | 0.31636 | 2.0478
1.3881 | 45.2344 | 0.31548 | 2.0561
1.3823 | 45.3843 | 0.31416 | 2.0629
1.3901 | 45.5504 | 0.31593 | 2.0705
1.3881 | 45.7176 | 0.31548 | 2.0781
1.3754 | 45.8676 | 0.31259 | 2.0849
1.3862 | 46.0342 | 0.31505 | 2.0925
1.392 | 46.1844 | 0.31636 | 2.0993
1.3727 | 46.3511 | 0.31198 | 2.1069
1.3881 | 46.5178 | 0.31548 | 2.1144
1.3986 | 46.668 | 0.31786 | 2.1213
1.3962 | 46.8175 | 0.31732 | 2.1281
1.4009 | 46.9509 | 0.31839 | 2.1341
1.3986 | 47.1345 | 0.31786 | 2.1425
1.404 | 47.284 | 0.31909 | 2.1493
1.4047 | 47.4508 | 0.31925 | 2.1569
1.3962 | 47.6009 | 0.31732 | 2.1637
1.3993 | 47.7673 | 0.31802 | 2.1712
1.4032 | 47.9179 | 0.31891 | 2.1781
1.3955 | 48.0844 | 0.31716 | 2.1857
1.3908 | 48.2339 | 0.31609 | 2.1925
1.3742 | 48.4012 | 0.31232 | 2.2001
1.3966 | 48.5509 | 0.31741 | 2.2069
1.4105 | 48.7176 | 0.32057 | 2.2144
1.3928 | 48.8676 | 0.31655 | 2.2213
1.3893 | 49.0514 | 0.31575 | 2.2296
1.3881 | 49.2006 | 0.31548 | 2.2364
1.3947 | 49.3512 | 0.31698 | 2.2432
1.3986 | 49.5348 | 0.31786 | 2.2516
1.3847 | 49.6846 | 0.3147 | 2.2584
1.392 | 49.8506 | 0.31636 | 2.2659
1.3962 | 50.0014 | 0.31732 | 2.2728
1.3986 | 50.1846 | 0.31786 | 2.2811
1.3881 | 50.3679 | 0.31548 | 2.2894
1.3986 | 50.5174 | 0.31786 | 2.2962
1.3947 | 50.6842 | 0.31698 | 2.3038
1.3966 | 50.8513 | 0.31741 | 2.3114
1.3862 | 51.0175 | 0.31505 | 2.319
1.3881 | 51.1682 | 0.31548 | 2.3258
1.3974 | 51.3172 | 0.31759 | 2.3326
1.3874 | 51.468 | 0.31532 | 2.3395
1.3986 | 51.6343 | 0.31786 | 2.347
1.4067 | 51.801 | 0.3197 | 2.3546
1.4059 | 51.9508 | 0.31952 | 2.3614
1.402 | 52.1179 | 0.31864 | 2.369
1.3966 | 52.268 | 0.31741 | 2.3758
1.4101 | 52.4343 | 0.32048 | 2.3834
1.4121 | 52.5844 | 0.32093 | 2.3902
1.4105 | 52.7346 | 0.32057 | 2.397
1.4113 | 52.901 | 0.32075 | 2.4046
1.4113 | 53.0846 | 0.32075 | 2.4129
1.4132 | 53.2677 | 0.32118 | 2.4213
1.4167 | 53.4178 | 0.32198 | 2.4281
1.4074 | 53.5845 | 0.31986 | 2.4357
1.4159 | 53.7342 | 0.3218 | 2.4425
1.426 | 53.9179 | 0.32409 | 2.4508
1.4074 | 54.0682 | 0.31986 | 2.4576
1.4105 | 54.2345 | 0.32057 | 2.4652
1.404 | 54.3843 | 0.31909 | 2.472
1.4205 | 54.5675 | 0.32284 | 2.4803
1.4425 | 54.718 | 0.32784 | 2.4872
1.4341 | 54.8671 | 0.32593 | 2.494
1.4271 | 55.0345 | 0.32434 | 2.5016
1.4325 | 55.1846 | 0.32557 | 2.5084
1.4298 | 55.3509 | 0.32495 | 2.516
1.4086 | 55.5012 | 0.32014 | 2.5228
1.4121 | 55.668 | 0.32093 | 2.5304
1.414 | 55.8509 | 0.32136 | 2.5387
1.4213 | 56.0348 | 0.32302 | 2.547
1.4151 | 56.1845 | 0.32161 | 2.5538
1.4074 | 56.3513 | 0.31986 | 2.5614
1.4178 | 56.5348 | 0.32223 | 2.5698
1.414 | 56.7009 | 0.32136 | 2.5773
1.4194 | 56.8515 | 0.32259 | 2.5842
1.4341 | 57.0013 | 0.32593 | 2.591
1.4341 | 57.1678 | 0.32593 | 2.5985
1.426 | 57.3183 | 0.32409 | 2.6054
1.4483 | 57.4684 | 0.32916 | 2.6122
1.4456 | 57.6345 | 0.32855 | 2.6198
1.426 | 57.801 | 0.32409 | 2.6273
1.4418 | 57.9675 | 0.32768 | 2.6349
1.4526 | 58.1177 | 0.33014 | 2.6417
1.4433 | 58.2845 | 0.32802 | 2.6493
1.4379 | 58.451 | 0.3268 | 2.6569
1.453 | 58.6012 | 0.33023 | 2.6637
1.4557 | 58.768 | 0.33084 | 2.6713
1.4557 | 58.9176 | 0.33084 | 2.6781
1.4576 | 59.085 | 0.33127 | 2.6857
1.4537 | 59.2842 | 0.33039 | 2.6947
1.4618 | 59.4347 | 0.33223 | 2.7016
1.4676 | 59.5679 | 0.33355 | 2.7076
1.463 | 59.7516 | 0.3325 | 2.716
1.4518 | 59.9011 | 0.32995 | 2.7228
1.4456 | 60.0517 | 0.32855 | 2.7296
1.4491 | 60.2181 | 0.32934 | 2.7372
1.4503 | 60.3514 | 0.32961 | 2.7432
1.4537 | 60.5177 | 0.33039 | 2.7508
1.4584 | 60.7012 | 0.33145 | 2.7591
1.4591 | 60.8677 | 0.33161 | 2.7667
1.4564 | 61.0344 | 0.331 | 2.7743
1.4611 | 61.1848 | 0.33207 | 2.7811
1.4638 | 61.3513 | 0.33268 | 2.7887
1.4696 | 61.518 | 0.334 | 2.7963
1.4611 | 61.7013 | 0.33207 | 2.8046
1.4723 | 61.851 | 0.33461 | 2.8114
1.4777 | 62.001 | 0.33584 | 2.8182
1.4835 | 62.1848 | 0.33716 | 2.8266
1.4808 | 62.3679 | 0.33655 | 2.8349
1.4835 | 62.5009 | 0.33716 | 2.8409
1.4665 | 62.6841 | 0.3333 | 2.8493
1.4804 | 62.8347 | 0.33645 | 2.8561
1.4769 | 63.0012 | 0.33566 | 2.8637
1.4711 | 63.1511 | 0.33434 | 2.8705
1.475 | 63.3181 | 0.33523 | 2.8781
1.4788 | 63.468 | 0.33609 | 2.8849
1.4808 | 63.6844 | 0.33655 | 2.8947
1.4908 | 63.8513 | 0.33882 | 2.9023
1.4904 | 64.0011 | 0.33873 | 2.9091
1.4943 | 64.1677 | 0.33961 | 2.9167
1.4954 | 64.3007 | 0.33986 | 2.9228
1.4908 | 64.485 | 0.33882 | 2.9311
1.4858 | 64.6348 | 0.33768 | 2.9379
1.4881 | 64.8017 | 0.3382 | 2.9455
1.4788 | 64.951 | 0.33609 | 2.9523
1.4572 | 65.1177 | 0.33118 | 2.9599
1.4711 | 65.2849 | 0.33434 | 2.9675
1.4808 | 65.4514 | 0.33655 | 2.9751
1.4711 | 65.618 | 0.33434 | 2.9826
1.4881 | 65.7687 | 0.3382 | 2.9895
1.4557 | 65.9347 | 0.33084 | 2.997
1.451 | 66.0843 | 0.32977 | 3.0038
1.4618 | 66.2513 | 0.33223 | 3.0114
1.4835 | 66.4012 | 0.33716 | 3.0182
1.4777 | 66.5679 | 0.33584 | 3.0258
1.4889 | 66.7182 | 0.33839 | 3.0326
1.463 | 66.8847 | 0.3325 | 3.0402
1.4796 | 67.0516 | 0.33627 | 3.0478
1.4796 | 67.2182 | 0.33627 | 3.0554
1.4842 | 67.3679 | 0.33732 | 3.0622
1.4842 | 67.5351 | 0.33732 | 3.0698
1.4858 | 67.6681 | 0.33768 | 3.0758
1.4842 | 67.8514 | 0.33732 | 3.0842
1.4808 | 68.0342 | 0.33655 | 3.0925
1.4703 | 68.1851 | 0.33416 | 3.0993
1.4696 | 68.3515 | 0.334 | 3.1069
1.475 | 68.5016 | 0.33523 | 3.1137
1.4881 | 68.6513 | 0.3382 | 3.1205
1.4769 | 68.8182 | 0.33566 | 3.1281
1.4904 | 68.9679 | 0.33873 | 3.1349
1.4858 | 69.1179 | 0.33768 | 3.1417
1.4518 | 69.2844 | 0.32995 | 3.1493
1.4364 | 69.4349 | 0.32645 | 3.1561
1.4325 | 69.6182 | 0.32557 | 3.1645
1.3986 | 69.8018 | 0.31786 | 3.1728
1.3835 | 69.9513 | 0.31443 | 3.1796
1.3588 | 70.1184 | 0.30882 | 3.1872
1.3438 | 70.2682 | 0.30541 | 3.194
1.3329 | 70.4185 | 0.30293 | 3.2008
1.3283 | 70.5852 | 0.30189 | 3.2084
1.3191 | 70.7346 | 0.2998 | 3.2152
1.3052 | 70.9016 | 0.29664 | 3.2228
1.2998 | 71.0846 | 0.29541 | 3.2311
1.2836 | 71.2346 | 0.29173 | 3.2379
1.2681 | 71.4016 | 0.2882 | 3.2455
1.2507 | 71.5682 | 0.28425 | 3.2531
1.2311 | 71.7182 | 0.2798 | 3.2599
1.1952 | 71.8851 | 0.27164 | 3.2675
1.1091 | 72.0515 | 0.25207 | 3.2751
1.0254 | 72.2019 | 0.23305 | 3.2819
1.003 | 72.3516 | 0.22795 | 3.2887
0.9922 | 72.5351 | 0.2255 | 3.2971
0.9154 | 72.7013 | 0.20805 | 3.3046