## Table A1
Table S1. Concentrations of trace elements (ppm) in sulfides from Darasun, Talatuy and Teremki by LA-ICP-MS.
Sample # | Comment | Mineral | D, µm | 55Mn | 59Co | 60Ni | 63Cu | 66Zn | 69Ga | 72Ge | 75As | 77Se | 107Ag | 111Cd | 115In | 118Sn | 121Sb | 125Te | 182W | 197Au | 202Hg | 205Tl | 208Pb | 209Bi
|  |  |  | ppm | ppm | ppm | ppm | ppm | ppm | ppm | ppm | ppm | ppm | ppm | ppm | ppm | ppm | ppm | ppm | ppm | ppm | ppm | ppm | ppm
Darasun
sh20vd89 | spot | py | 50 | 31.0254 | - | - | 5393.4 | 157.53 | 0.55536 | 1.1801 | 19.3842 | - | 16.9812 | 3.471 | 22.0008 | 6.942 | 4.304 | - | - | - | - | 0.14098 | 24.1368 | 3.0064
2SD |  |  |  | 5.1264 |  |  | 587.4 | 8.544 | 0.1602 | 0.37914 | 1.9224 |  | 2.0292 | 0.8544 | 0.9078 | 0.5874 | 0.4272 |  |  |  |  | 0.040584 | 1.602 | 0.267
sh20vd89 | spot | py | 50 | 277.68 | - | - | 2499.12 | 7849.8 | 2.2268 | - | 21.1998 | 19.758 | 7.6362 | 58.206 | 36.312 | 17.2482 | 4.0958 | - | - | - | 1.3991 | - | 10.3062 | 1.5753
2SD |  |  |  | 41.118 |  |  | 202.92 | 1014.6 | 0.3204 |  | 2.7234 | 5.874 | 0.6942 | 8.544 | 2.3496 | 1.2282 | 0.49662 |  |  |  | 0.40584 |  | 1.068 | 0.16554
sh20vd89 | spot | py | 50 | 24.5106 | - | - | 19491 | 235.494 | 1.6127 | - | 27.2874 | - | 304.38 | 6.675 | 44.6424 | 12.6024 | 7.9566 | - | - | - | 2.4778 | 0.17035 | 64.0266 | 6.8726
2SD |  |  |  | 2.0826 |  |  | 1548.6 | 10.68 | 0.21894 |  | 2.67 |  | 85.44 | 1.2816 | 2.0292 | 0.9078 | 0.6408 |  |  |  | 0.4806 | 0.037914 | 4.3788 | 0.48594
sh20vd89 | spot | py | 50 | 89.712 | - | - | 2274.84 | 3999.66 | 0.92916 | - | 11.8548 | - | 91.848 | 37.914 | 14.3112 | 5.5002 | 1.1962 | - | - | - | 3.5244 | - | 6.942 | 1.8637
2SD |  |  |  | 9.078 |  |  | 176.22 | 357.78 | 0.2937 |  | 2.8836 |  | 21.894 | 5.34 | 1.0146 | 0.7476 | 0.2937 |  |  |  | 0.8544 |  | 0.5874 | 0.27768
sh20vd89 | line | py | 50 | 9.8256 | 2.4564 | - | 63.012 | 5073 | - | 1.1481 | 582.06 | - | 7.6896 | 21.36 | 11.6946 | 1.0627 | 3.6846 | - | - | - | - | - | - | 46.992
2SD |  |  |  | 2.9904 | 0.5874 |  | 10.68 | 1441.8 |  | 0.33108 | 192.24 |  | 2.136 | 5.874 | 3.5244 | 0.34176 | 0.7476 | [6 empty] | 8.544
sh20vd89 | line | py | 50 | 10.7334 | 1.5166 | - | 67.818 | 6408 | 0.33108 | - | 6.8352 | - | 3.1773 | 28.302 | 8.2236 | - | 1.8904 | - | - | - | - | - | - | 4.806
2SD |  |  |  | 2.1894 | 0.28302 |  | 22.428 | 1441.8 | 0.10146 |  | 1.335 |  | 0.44856 | 6.942 | 1.3884 |  | 0.30972 | [6 empty] | 0.6942
sh20vd89 | line | py | 50 | 9.345 | 6.5629 | - | 288.36 | 5500.2 | - | - | 45.0162 | 15.0054 | - | 23.496 | 6.5148 | - | 8.3304 | - | - | - | 3.6312 | 0.27768 | 28.836 | 13.7772
2SD |  |  |  | 1.869 | 0.43254 |  | 58.74 | 1655.4 |  |  | 4.9662 | 4.8594 |  | 6.942 | 1.6554 |  | 2.6166 |  |  |  | 0.6408 | 0.06408 | 8.544 | 3.0438
sh20vd89 | line | py | 50 | 2.7768 | 0.9078 | - | 69.42 | 2296.2 | - | 0.76896 | 9.3984 | - | 4.2827 | 8.811 | 6.4614 | 1.068 | 0.9879 | - | - | - | 0.44322 | 0.10787 | 2.3069 | 2.8302
2SD |  |  |  | 0.6408 | 0.37914 |  | 9.612 | 587.4 |  | 0.12816 | 1.335 |  | 0.27234 | 1.9758 | 1.602 | 0.26166 | 0.18156 |  |  |  | 0.10146 | 0.014952 | 0.41652 | 0.534
sh20vd89 | line | py | 50 | - | - | - | 41.118 | - | - | - | 534 | - | 3.7594 | - | - | - | - | - | - | - | - | - | - | 4.005
2SD | [6 empty] | 11.748 |  |  |  | 117.48 |  | 0.35244 | [10 empty] | 1.335
sh20vd89 | line | py | 50 | 17.088 | - | - | 165.54 | 10466.4 | - | 0.70488 | 10.5198 | - | 5.1317 | 40.584 | 7.6896 | 1.9758 | 1.3564 | - | - | - | - | - | - | 4.7526
2SD |  |  |  | 5.34 |  |  | 69.42 | 3204 |  | 0.23496 | 1.5486 |  | 0.50196 | 11.748 | 2.0292 | 0.5874 | 0.33108 | [6 empty] | 1.068
sh20vd89 | line | py | 50 | 2.5632 | - | - | 60.342 | - | - | - | 137.238 | - | 4.4856 | - | - | - | 1.0573 | - | - | - | - | - | - | 6.4614
2SD |  |  |  | 0.9078 |  |  | 5.874 |  |  |  | 30.972 |  | 0.6408 |  |  |  | 0.28302 | [6 empty] | 1.6554
sh20vd89 | line | py | 50 | 3.7006 | - | - | 76.362 | 3123.9 | 0.2937 | 0.6942 | 7.3158 | - | 5.3026 | 10.0926 | 31.506 | 6.0876 | 4.6084 | - | - | - | - | 0.12282 | 7.2624 | 19.8114
2SD |  |  |  | 0.43788 |  |  | 8.544 | 368.46 | 0.06942 | 0.19224 | 0.7476 |  | 0.36846 | 1.5486 | 6.408 | 1.2816 | 0.43254 |  |  |  |  | 0.027234 | 0.6942 | 2.0292
sh20vd89 | line | py | 50 | 0.9345 | - | - | 105.732 | - | - | 0.79032 | 411.18 | - | 6.3012 | - | 2.3496 | - | 2.7448 | - | - | - | - | 0.07743 | - | 16.9812
2SD |  |  |  | 0.30972 |  |  | 28.836 |  |  | 0.17088 | 90.78 |  | 1.1214 |  | 0.534 |  | 0.33108 |  |  |  |  | 0.023496 |  | 4.2186
sh20vd89 | line | py | 50 | - | - | - | - | - | - | - | - | - | 4.272 | - | - | - | - | - | - | - | - | 0.19224 | - | -
2SD | [12 empty] | 0.8544 | [8 empty] | 0.052866
sh20vd89 | line | py | 50 | - | - | - | 459.24 | - | - | - | 368.46 | - | 9.7188 | - | - | 2.7234 | 2.3496 | - | - | - | - | 0.12709 | - | -
2SD | [6 empty] | 165.54 |  |  |  | 112.14 |  | 2.6166 |  |  | 0.801 | 0.5874 |  |  |  |  | 0.034176
sh20vd89 | line | py | 50 | 1.9811 | 21.36 | 58.74 | 53.934 | 132.966 | 0.098256 | 0.60342 | 8170.2 | - | 117.48 | 2.403 | 0.64614 | - | - | - | - | 0.272 | 0.97188 | - | - | -
2SD |  |  |  | 0.4539 | 8.544 | 19.758 | 6.408 | 41.118 | 0.03471 | 0.15486 | 464.58 |  | 46.992 | 0.6408 | 0.13884 |  |  |  |  | 0.036 | 0.18156
sh20vd89 | line | py | 50 | 1.1588 | 742.26 | 16.5006 | 21.36 | - | - | 0.67818 | 90.78 | - | 2.1787 | - | - | - | 0.47526 | - | - | - | 0.4005 | 0.083304 | 2.0612 | 5.9274
2SD |  |  |  | 0.36312 | 85.44 | 2.3496 | 2.0292 |  |  | 0.1335 | 12.816 |  | 0.3204 |  |  |  | 0.12816 |  |  |  | 0.10146 | 0.014418 | 0.43254 | 1.4952
sh20vd89 | line | py | 50 | - | 300.108 | 85.974 | 15.3258 | - | - | 0.68886 | 1030.62 | - | 1.7729 | - | - | - | - | - | - | - | - | 0.072624 | 0.49502 | 0.08277
2SD |  |  |  |  | 50.73 | 16.02 | 1.1748 |  |  | 0.14952 | 80.1 |  | 0.14418 | [8 empty] | 0.01602 | 0.043254 | 0.014952
sh20vd89 | line | py | 50 | - | 48.06 | 60.876 | 16.8744 | - | - | 0.6942 | 3636.54 | - | 2.0773 | - | - | - | 0.1618 | 3.5244 | - | 0.119 | 0.35244 | 0.053934 | 0.80634 | 0.67284
2SD |  |  |  |  | 5.874 | 5.34 | 1.0146 |  |  | 0.1068 | 224.28 |  | 0.1869 |  |  |  | 0.043788 | 0.9078 |  | 0.016 | 0.10146 | 0.010146 | 0.09078 | 0.1335
sh20vd89 | line | py | 50 | - | 29.37 | 28.302 | 17.4618 | - | - | 0.64614 | 2237.46 | - | 1.5005 | - | - | - | - | 2.0292 | - | - | - | 0.075828 | 0.57405 | 0.41652
2SD |  |  |  |  | 5.874 | 6.408 | 1.0146 |  |  | 0.11214 | 144.18 |  | 0.09078 |  |  |  |  | 0.6942 |  |  |  | 0.012282 | 0.049128 | 0.10146
sh20vd89 | line | py | 50 | - | 288.36 | 32.04 | 24.5106 | 15.486 | - | 0.49662 | 734.25 | - | 2.8836 | - | - | - | 0.36846 | 4.539 | - | - | 0.51264 | 0.09345 | 7.1022 | 6.7284
2SD |  |  |  |  | 96.12 | 5.874 | 2.7234 | 5.2866 |  | 0.11214 | 33.642 |  | 0.534 |  |  |  | 0.11214 | 1.4952 |  |  | 0.16554 | 0.017622 | 2.2962 | 1.869
sh20vd89 | line | py | 50 | - | 3230.7 | 8.01 | 21.1998 | - | - | 0.73692 | 265.398 | - | 1.9171 | - | - | - | - | - | - | - | - | 0.071556 | 0.46565 | -
2SD |  |  |  |  | 138.84 | 1.068 | 1.2282 |  |  | 0.12282 | 12.816 |  | 0.13884 | [8 empty] | 0.012816 | 0.043788
sh20vd89 | line | py | 50 | 2.8302 | 13.35 | 172.482 | 54.468 | - | - | 0.7209 | 811.68 | - | 15.8598 | - | - | - | 2.403 | 10.413 | - | - | - | 0.10627 | 400.5 | 53.4
2SD |  |  |  | 0.6408 | 6.942 | 36.846 | 6.942 |  |  | 0.1869 | 170.88 |  | 4.2186 |  |  |  | 0.5874 | 2.2428 |  |  |  | 0.02403 | 138.84 | 15.486
sh20vd89 | line | py | 50 | 15.486 | - | 31.8264 | 168.21 | 1559.28 | 0.30972 | 0.801 | 4149.18 | - | - | 9.2916 | 3.0438 | - | 9.5586 | 20.9862 | - | 0.211 | 2.1146 | 0.44856 | 2168.04 | 209.328
2SD |  |  |  | 5.1264 |  | 3.3642 | 32.574 | 416.52 | 0.10146 | 0.17622 | 384.48 |  |  | 2.1894 | 0.7476 |  | 1.1748 | 2.136 |  | 0.032 | 0.44856 | 0.1068 | 224.28 | 21.36
sh20vd89 | line | py | 50 | - | - | - | 72.09 | 1361.7 | - | 0.9078 | 18.7434 | - | 2.1093 | 4.8594 | - | 4.3788 | 1.6768 | 4.005 | - | - | - | - | - | 4.8167
2SD | [6 empty] | 15.486 | 320.4 |  | 0.2937 | 4.6458 |  | 0.23496 | 0.9078 |  | 1.4418 | 0.30438 | 1.335 | [5 empty] | 0.52332
sh20vd89 | line | py | 50 | - | - | - | 48.06 | 379.14 | - | 0.7743 | 167.676 | - | 2.7768 | - | 5.1798 | 3.1506 | 1.4098 | 7.3692 | - | - | - | - | 83.838 | 9.1848
2SD | [6 empty] | 8.01 | 85.44 |  | 0.22428 | 28.302 |  | 0.5874 |  | 0.9612 | 0.8544 | 0.28302 | 2.136 |  |  |  |  | 27.234 | 1.869
sh20vd89 | line | py | 50 | 4.7526 | - | - | 57.2982 | 3401.58 | 0.79566 | 0.59274 | 4.2186 | - | 2.7982 | 14.418 | 27.3942 | 5.4468 | 2.6059 | - | - | - | - | - | 7.6896 | 13.9374
2SD |  |  |  | 0.9078 |  |  | 4.4856 | 528.66 | 0.14952 | 0.17622 | 0.801 |  | 0.3204 | 2.8302 | 4.4322 | 0.8544 | 0.4005 | [5 empty] | 0.6942 | 1.869
sh20vd89 | line | py | 50 | - | - | - | 560.7 | - | - | - | 2280.18 | - | 20.292 | - | - | - | 4.272 | - | - | - | - | 0.17462 | - | 66.216
2SD | [6 empty] | 58.74 |  |  |  | 245.64 |  | 5.34 |  |  |  | 0.9612 |  |  |  |  | 0.040584 |  | 28.302
sh20vd89 | line | py | 50 | - | - | - | 108.936 | 341.76 | - | 0.801 | 2803.5 | - | - | 2.9904 | 2.9423 | 2.403 | 7.3158 | 11.8548 | - | 0.129 | - | 0.24564 | 961.2 | 105.732
2SD | [6 empty] | 19.758 | 58.74 |  | 0.24564 | 213.6 |  |  | 0.9078 | 0.42186 | 0.6408 | 1.5486 | 1.7622 |  | 0.025 |  | 0.06942 | 154.86 | 13.884
sh20vd89 | line | py | 50 | - | - | - | 152.724 | 96.654 | - | - | 1596.66 | - | 8.277 | - | 1.3724 | - | 2.0025 | - | - | - | 0.82236 | 0.15112 | 213.6 | 29.37
2SD | [6 empty] | 28.302 | 29.37 |  |  | 459.24 |  | 1.4418 |  | 0.4272 |  | 0.29904 |  |  |  | 0.2136 | 0.043254 | 58.74 | 5.874
sh20vd89 | line | py | 50 | - | - | - | 45.39 | - | - | - | 11.1072 | - | 3.0972 | 3.0438 | 1.068 | - | - | - | - | - | - | - | - | 2.5098
2SD | [6 empty] | 8.544 |  |  |  | 3.3108 |  | 0.7476 | 1.2816 | 0.33642 | [8 empty] | 0.5073
sh20vd89 | line | py | 50 | - | 0.9612 | - | 41.0646 | - | - | 1.0573 | 3075.84 | - | - | - | - | - | - | - | - | - | - | - | - | -
2SD |  |  |  |  | 0.27768 |  | 5.0196 |  |  | 0.18156 | 293.7
sh20vd89 | line | py | 50 | - | - |  | 39.1422 | 190.638 |  | - | 91.314 | - | 3.6846 | - | 2.0826 | - | 0.45924 | - | - | - | 0.90246 | - | - | 2.3496
2SD | [5 empty] | - | 4.0584 | 46.992 | - |  | 23.496 |  | 0.5874 |  | 0.534 |  | 0.09078 |  |  |  | 0.19224 |  |  | 0.5874
sh20vd89 | line | py | 50 | - | - |  | 44.6424 | - |  | 0.55002 | 2205.42 | - | 6.2478 | - | - | - | 0.39516 | - | - | - | 0.46458 | 0.089178 | 72.624 | -
2SD | [5 empty] | - | 5.073 |  | - | 0.18156 | 315.06 |  | 1.0146 |  |  |  | 0.13884 |  |  |  | 0.19224 | 0.028302 | 21.894
sh20vd89 | line | py | 50 | - | 1.8637 |  | 34.2828 | - |  | 0.84906 | 4186.56 | - | 158.064 | - | - | - |  | 50.196 | - | - | 1.3136 | 0.41652 | 9505.2 | 822.36
2SD |  |  |  |  | 0.43254 | - | 4.272 |  | - | 0.2403 | 443.22 |  | 44.322 |  |  |  |  | 14.952 |  |  | 0.4539 | 0.11214 | 2509.8 | 267
sh20vd89 | line | py | 50 | 8.9178 |  |  | 67.818 | 4806 | 0.7743 | 0.73158 | 4.272 | - | 3.3215 | 21.3066 | 17.9958 | 2.6593 | 4.1652 | - | - | - | 0.96654 | - | 6.9954 | 13.1898
2SD |  |  |  | 1.1748 |  | - | 7.476 | 640.8 | 0.15486 | 0.20826 | 1.0146 |  | 0.28836 | 3.3108 | 1.869 | 0.4272 | 0.5874 |  |  |  | 0.267 |  | 1.335 | 1.2816
sh20vd89 | line | py | 50 | 3.738 | 1.6234 |  | 51.798 | 1602 | - | - | 736.92 | - | 2.7982 | - | 5.1798 | - | 1.4792 | - | - | - | - | - | 10.68 | 5.9808
2SD |  |  |  | 1.2282 | 0.36846 | - | 5.874 | 448.56 |  |  | 101.46 |  | 0.34176 |  | 1.2282 |  | 0.41652 | [5 empty] | 2.8836 | 0.9078
sh20vd89 | line | py | 50 | - | 0.6942 |  | 22.8018 | - | - | - | 405.84 | - | 1.7408 | - | - | - | - | - | - | - | - | - | 6.6216 | 2.0612
2SD |  |  |  |  | 0.25632 |  | 3.1506 |  |  |  | 69.42 |  | 0.28836 | [9 empty] | 1.2282 | 0.4272
sh20vd89 | line | py | 50 | 7.8498 | 2.702 | - | 51.0504 | 3951.6 | 0.27768 | 0.81168 | 3.5244 | - | 2.168 | 19.224 | 9.5052 | 1.0947 | 1.4418 | - | - | - | 1.068 | 0.071022 | 2.3389 | 4.8434
2SD |  |  |  | 1.602 | 0.51798 |  | 5.2866 | 854.4 | 0.06408 | 0.19224 | 0.5874 |  | 0.17088 | 4.4322 | 2.5632 | 0.31506 | 0.17622 |  |  |  | 0.2136 | 0.01869 | 0.20292 | 0.44856
sh71abl | line | py | 50 | - | 67.4976 | 6.675 | 5.874 | - | - | 0.69954 | 18.6366 | - | 0.12816 | - | - | - | - | 4.8594 | - | - | 0.72624 | - | 8.5493 | 8.277
2SD |  |  |  |  | 2.8836 | 1.3884 | 0.5874 |  |  | 0.14952 | 1.2282 |  | 0.029904 |  |  |  |  | 1.4952 |  |  | 0.12816 |  | 0.4272 | 1.869
sh71abl | line | py | 50 | - | 41.7588 | 9.2382 | 5.4468 | - | - | 0.73692 | 13.6704 | - | 0.16447 | - | - | - | - | 4.005 | - | - | - | - | 6.3279 | 3.7754
2SD |  |  |  |  | 4.0584 | 2.4564 | 0.534 |  |  | 0.17622 | 1.4952 |  | 0.035244 |  |  |  |  | 1.1748 |  |  |  |  | 0.36312 | 0.47526
sh71abl | line | py | 50 | - | 51.9582 | 7.209 | 5.8206 | - | - | 0.76896 | 13.617 | - | 0.14525 | - | - | - | - | 5.8206 | - | - | - | - | 7.2677 | 3.1399
2SD |  |  |  |  | 4.539 | 1.2282 | 0.6408 |  |  | 0.1602 | 1.0146 |  | 0.029904 |  |  |  |  | 1.3884 |  |  |  |  | 0.37914 | 0.52866
sh71abl | line | py | 50 | - | 131.898 | 2.136 | 8.4372 | - | - | 0.6942 | 220.542 | - | 0.66216 | - | - | - | 5.7138 | - | - | - | 0.76896 | - | 17.0346 | 4.7526
2SD |  |  |  |  | 16.554 | 0.39516 | 0.7476 |  |  | 0.13884 | 23.496 |  | 0.09078 |  |  |  | 1.068 |  |  |  | 0.14418 |  | 1.602 | 0.6942
sh71abl | line | py | 50 | - | 225.882 | 5.607 | 6.6216 | - | - | 0.68352 | 31.6662 | - | 0.29904 | - | - | - | 1.2656 | - | - | - | 0.69954 | - | 9.4518 | 1.8637
2SD |  |  |  |  | 42.186 | 0.9078 | 0.9078 |  |  | 0.17088 | 3.4176 |  | 0.0801 |  |  |  | 0.37914 |  |  |  | 0.20826 |  | 1.0146 | 0.2136
sh71abl | line | py | 50 | - | 5.7138 | - | 7.476 | - | - | 0.84906 | 32.7876 | - | 0.11748 | - | - | - | - | - | - | - | 0.71022 | - | 7.209 | 0.9345
2SD |  |  |  |  | 1.1214 |  | 1.1214 |  |  | 0.22428 | 3.1506 |  | 0.036846 | [7 empty] | 0.22428 |  | 0.5874 | 0.14952
sh71abl | line | py | 50 | - | 432.54 | 98.79 | 8.0634 | - | - | 0.69954 | 923.82 | - | 1.4204 | - | - | - | 2.2748 | - | - | - | 0.75828 | - | - | 11.481
2SD |  |  |  |  | 74.76 | 22.428 | 0.6408 |  |  | 0.12816 | 122.82 |  | 0.43254 |  |  |  | 0.19758 |  |  |  | 0.11748 |  |  | 2.5098
sh71abl | line | py | 50 | 0.7209 | 78.231 | 8.1168 | 12.6558 | 8.5974 | - | 0.67284 | 25.7922 | - | 0.53934 | - | - | - | 1.885 | 5.874 | - | - | 0.86508 | - | 20.7726 | 8.7042
2SD |  |  |  | 0.24564 | 3.9516 | 0.9612 | 1.4952 | 2.0826 |  | 0.1602 | 2.2428 |  | 0.10146 |  |  |  | 0.35244 | 1.335 |  |  | 0.23496 |  | 2.2962 | 1.3884
sh71abl | line | py | 50 | - | 244.572 | 6.0876 | 6.942 | - | - | 0.64614 | 23.4426 | - | 0.20025 | - | - | - | 0.37914 | - | - | - | 0.75828 | - | 10.947 | 5.1264
2SD |  |  |  |  | 21.894 | 0.801 | 0.7476 |  |  | 0.15486 | 1.2816 |  | 0.038982 |  |  |  | 0.09612 |  |  |  | 0.19224 |  | 0.5874 | 1.068
sh71abl | line | py | 50 | - | 359.382 | 15.6996 | 15.486 | - | 0.3204 | - | 593.274 | - | 0.44322 | - | - | - | 0.81168 | - | - | - | 1.0413 | - | 16.287 | -
2SD |  |  |  |  | 27.768 | 2.5632 | 4.2186 |  | 0.09612 |  | 43.254 |  | 0.11748 |  |  |  | 0.267 |  |  |  | 0.28836 |  | 3.2574
sh71abl | line | py | 50 | - | 498.756 | 125.49 | 8.3304 | - | - | 0.5073 | 207.192 | 19.5444 | 0.3738 | - | - | - | 0.56604 | 4.9662 | - | - | 0.84906 | - | 16.5006 | 5.5002
2SD |  |  |  |  | 48.594 | 7.476 | 1.0146 |  |  | 0.18156 | 40.584 | 4.2186 | 0.06408 |  |  |  | 0.14952 | 1.2816 |  |  | 0.2403 |  | 2.0292 | 1.1214
sh71abl | line | py | 50 | - | 1.1534 | 3.2574 | 11.6412 | - | - | 0.5607 | 4005 | - | 0.56604 | - | - | - | 0.92382 | 6.408 | 0.22962 |  | 0.71022 |  | 22.5882 | 8.7576
2SD |  |  |  |  | 0.39516 | 1.1214 | 1.1214 |  |  | 0.11748 | 245.64 |  | 0.06942 |  |  |  | 0.1335 | 1.2282 | 0.05874 |  | 0.17088 |  | 4.005 | 1.2282
sh71abl | line | py | 50 | - | 27.768 | 281.952 | 7.3692 | - | - | 0.65148 | 826.098 | - | 0.43254 | - | - | - | 2.0292 | - | - | - | - | - | 44.322 | -
2SD |  |  |  |  | 8.544 | 23.496 | 2.9904 |  |  | 0.20826 | 44.322 |  | 0.1602 |  |  |  | 0.7476 | [5 empty] | 17.088
sh71abl | line | py | 50 | - | 827.7 | 166.074 | 5.073 | - | - | 0.70488 | 3145.26 | 19.2774 | - | - | - | - | - | - | - | - | 0.7209 | - | 3.1666 | 0.25258
2SD |  |  |  |  | 58.74 | 11.748 | 0.5874 |  |  | 0.11214 | 128.16 | 2.6166 | [8 empty] | 0.12282 |  | 0.14418 | 0.030972
sh71abl | line | py | 50 | - | 79.566 | 5.3934 | 4.272 | - | - | 0.47526 | 77.964 | - | - | - | - | - | - | - | - | - | 0.71556 | - | 3.1346 | -
2SD |  |  |  |  | 4.806 | 1.2282 | 0.801 |  |  | 0.16554 | 14.418 | [9 empty] | 0.22962 |  | 0.20292
sh71abl | line | py | 50 | - | 332.682 | 168.744 | 4.005 | - | - | 0.90246 | 2333.58 | - | - | - | - | - | - | - | - | - | 0.8811 | - | 3.204 | 0.22161
2SD |  |  |  |  | 28.302 | 11.214 | 0.801 |  |  | 0.30438 | 181.56 | [9 empty] | 0.21894 |  | 0.28836 | 0.035244
sh71abl | line | py | 50 | - | 482.202 | 116.946 | 4.0584 | - | - | 0.534 | 1383.06 | 16.5006 | - | - | - | - | - | - | - | - | 1.1534 | - | 2.8142 | -
2SD |  |  |  |  | 50.196 | 8.544 | 0.52332 |  |  | 0.1068 | 80.1 | 2.2962 | [8 empty] | 0.15486 |  | 0.1602
sh71abl | line | py | 50 | - | - | - | 17.8356 | 17.088 | - | 0.62478 | 4613.76 | - | 187.434 | 2.0666 | - | - | 26.166 | - | - | - | 1.4204 | 0.22428 | 21733.8 | 2349.6
2SD | [6 empty] | 5.2332 | 5.34 |  | 0.16554 | 347.1 |  | 33.642 | 0.51264 |  |  | 7.476 |  |  |  | 0.28302 | 0.05073 | 3524.4 | 801
sh71abl | line | py | 50 | - | - | - | 6.2478 | - | - | 0.97188 | 7636.2 | - | 0.4539 | - | - | - | - | - | - | - | - | - | 13.6704 | 4.005
2SD | [6 empty] | 1.4418 |  |  | 0.25632 | 218.94 |  | 0.1335 | [9 empty] | 2.136 | 0.7476
sh71abl | line | py | 50 | 0.9879 | - | - | 7.4226 | - | - | 0.61944 | 66.75 | 19.9716 | 0.6675 | - | - | - | 1.0146 | - | - | - | - | - | 53.934 | 4.9128
2SD |  |  |  | 0.28836 |  |  | 1.335 |  |  | 0.1602 | 9.612 | 2.7768 | 0.13884 |  |  |  | 0.23496 | [5 empty] | 12.282 | 1.068
sh71abl | line | py | 50 | - | 18.156 | - | 6.4614 | - | - | 0.87576 | 5179.8 | - | - | - | - | - | - | - | - | - | - | - | - | -
2SD |  |  |  |  | 5.874 |  | 1.4418 |  |  | 0.24564 | 640.8
92Dr85 (1) | spot | py | 80 | - | 6.3866 | 3.455 | - | 0.99324 | - | 0.52332 | 5703.12 | - | 0.44856 | - | - | - | - | - | - | 1.2976 | - | - | 7.743 | 2.8249
2SD |  |  |  |  | 0.41118 | 0.2937 |  | 0.19224 |  | 0.09612 | 138.84 |  | 0.06408 | [6 empty] | 0.09078 |  |  | 1.0146 | 0.267
92Dr85 (1) | line | py | 50 | - | 9.0246 | - | 36.045 | - | - | - | 464.58 | - | 1.0306 | - | - | - | 0.67818 | - | - | 0.1367 | - | - | 4.005 | 9.4518
2SD |  |  |  |  | 2.5632 |  | 4.1118 |  |  |  | 101.46 |  | 0.2403 |  |  |  | 0.14418 |  |  | 0.044856 |  |  | 1.335 | 1.5486
92Dr85 (1) | line | py | 50 | - | - | - | 37.914 | - | - | - | 224.814 | - |  | - | - | - | 0.61944 | - | - | 0.10146 | - | - | - | -
2SD | [6 empty] | 6.408 |  |  |  | 43.254 | [5 empty] | 0.20292 |  |  | 0.03471
92Dr85 (1) | line | py | 50 | - | - | - | 70.488 | 7.5294 | - | - | 560.7 | - | 2.8302 | - | - | - | 1.2229 | - | - | - | - | - | - | -
2SD | [6 empty] | 13.884 | 1.0146 |  |  | 69.42 |  | 0.8544 |  |  |  | 0.4272
92Dr85 (1) | line | py | 50 | - | - | - | - | - | - | - | 3844.8 | - | 25.365 | - | - | - | 2.7821 | - | - | 1.1214 | - | - | 142.578 | 78.498
2SD | [10 empty] | 640.8 |  | 4.6992 |  |  |  | 0.46458 |  |  | 0.267 |  |  | 26.7 | 13.884
92Dr85 (1) | line | py | 50 | - | 0.63546 | 12.3888 | - | - | - | - | 2488.44 | - |  | - | - | - | - | - | - | - | - | - | - | -
2SD |  |  |  |  | 0.20826 | 3.7914 |  |  |  |  | 213.6
92Dr85 (1) | line | py | 50 | - | - | 2.1146 | 39.3024 | - | - | - | 1820.94 | - | 1.2229 | - | - | - | 0.47526 | - | - | 0.20239 | 0.4272 | - | 32.574 | -
2SD | [5 empty] | 0.33642 | 1.4418 |  |  |  | 176.22 |  | 0.32574 |  |  |  | 0.11748 |  |  | 0.039516 | 0.09612 |  | 9.612
92Dr85 (1) | line | py | 50 | - | - | 6.6216 | 39.5694 | - | - | - | 4432.2 | - |  | - | - | - | - | - | - | 4.8594 | 0.44322 | - | 1.084 | -
2SD | [5 empty] | 1.335 | 4.1652 |  |  |  | 640.8 | [8 empty] | 1.068 | 0.17622 |  | 0.20826
92Dr85 (1) | line | py | 50 | - | - | - | 91.314 | 5.6604 | - | 0.4539 | 2750.1 | - | 4.5924 | - | - | - | - | - | - | 0.20612 | 0.40584 | - | - | -
2SD | [6 empty] | 18.69 | 1.2816 |  | 0.12816 | 299.04 |  | 1.4952 | [6 empty] | 0.048594 | 0.11214
490Dr85 | spot | py | 80 | - | - | - | 130.83 | 5094.36 | 0.73692 | 0.6141 | 0.6141 | - | 20.6124 | 51.0504 | 31.239 | 22.0008 | 1.8743 | - | 1.2175 | - | - | 0.087576 | 1.3083 | 2.3176
2SD | [6 empty] | 14.952 | 437.88 | 0.09078 | 0.1068 | 0.15486 |  | 0.9078 | 4.5924 | 4.2186 | 1.869 | 0.12816 |  | 0.11214 |  |  | 0.013884 | 0.10146 | 0.24564
490Dr85 | line | py | 50 | 4.3788 | - | 2.937 | 8490.6 | 411.18 | - | - | 744.93 | - | 95.052 | - | 1.9918 | 1.1695 | 9.5586 | - | 0.9345 | - | 0.70488 | 0.3738 | 17.7288 | 9.345
2SD |  |  |  | 1.7088 |  | 0.6408 | 2296.2 | 138.84 |  |  | 26.166 |  | 19.224 |  | 0.26166 | 0.2937 | 2.403 |  | 0.20826 |  | 0.32574 | 0.08544 | 3.1506 | 1.4418
224Dr85 (2) | spot | py | 80 | - | - | - | 4.0584 | - | - | 0.54468 | 2621.94 | 27.0204 | 1.1428 | - | - | - | - | 2.7768 | - | 0.6141 | - | - | 14.8452 | 8.9178
2SD | [6 empty] | 0.9078 |  |  | 0.12282 | 112.14 | 3.0972 | 0.12816 |  |  |  |  | 0.6942 |  | 0.06942 |  |  | 1.869 | 0.7476
224Dr85 (3) | spot | py | 80 | - | 2.7982 | 4.4215 | 15.9666 | - | - | 0.51798 | 6311.88 | 28.6224 | - | - | - | - | - | - | - | 2.5205 | - | - | - | 0.47526
2SD |  |  |  |  | 0.12816 | 0.28836 | 3.3108 |  |  | 0.09078 | 176.22 | 2.5632 | [7 empty] | 0.15486 |  |  |  | 0.1068
224Dr85 (1) | line | py | 50 | - | - | 32.3604 | 44.3754 | - | - | - | 1349.952 | 24.0834 | - | - | - | - | - | 7.6362 | - | - | - | - | 48.06 | -
2SD | [5 empty] | 2.67 | 3.0438 |  |  |  | 43.254 | 3.1506 | [5 empty] | 1.1748 |  |  |  |  | 16.02
224Dr85 (1) | line | py | 50 | - | - | 2.6914 | 66.75 | - | - | - | 422.928 | 30.3846 | - | - | - | - | - | 6.0876 | - | - | - | - | - | -
2SD | [5 empty] | 0.46992 | 13.35 |  |  |  | 26.166 | 4.5924 | [5 empty] | 1.1748
224Dr85 (1) | line | py | 50 | - | - | - | 46.4046 | - | - | - | 1553.94 | 24.564 | - | - | - | - | - | 4.5924 | - | - | - | - | - | -
2SD | [6 empty] | 3.5778 |  |  |  | 416.52 | 4.1118 | [5 empty] | 1.6554
224Dr85 (1) | line | py | 50 | - | - | - | 40.317 | - | 2.2909 | - | 284.622 | 37.5936 | 2.8302 | - | - | - | - | - | - | - | - | - | 46.992 | 9.2382
2SD | [6 empty] | 1.602 |  | 0.43254 |  | 17.088 | 2.67 | 0.6408 | [9 empty] | 10.68 | 2.136
224Dr85 (1) | line | py | 50 | - | 0.67818 | 12.1218 | 74.226 | 7.6896 | - | - | 9296.94 | 28.302 | 5.9808 | - | - | - | 0.72624 | - | - | 21.9474 | - | 0.055002 | 7.6896 | 8.4906
2SD |  |  |  |  | 0.20826 | 3.204 | 6.942 | 1.7088 |  |  | 491.28 | 8.01 | 1.2282 |  |  |  | 0.2136 |  |  | 1.7088 |  | 0.02403 | 2.0826 | 1.2816
224Dr85 (1) | line | py | 50 | - | - | 2.1894 | 47.526 | - | - | - | 1655.4 | 35.9382 | 304.38 | - | - | - | 4.3254 | 24.03 | - | 0.3738 | - | 0.25632 | 7102.2 | 849.06
2SD | [5 empty] | 0.9078 | 4.005 |  |  |  | 160.2 | 4.9662 | 58.74 |  |  |  | 1.2816 | 5.874 |  | 0.1068 |  | 0.06942 | 1335 | 202.92
224Dr85 (2) | line | py | 50 | - | 39.516 | 137.772 | 752.94 | 7.5828 | - | 0.4005 | 3951.6 | 89.712 | 3.5778 | - | - | - | 9.879 | 7.5828 | - | 5.874 | 0.6141 | 0.41652 | 21.4134 | 18.1026
2SD |  |  |  |  | 8.01 | 23.496 | 170.88 | 1.4952 |  | 0.09612 | 640.8 | 8.01 | 0.7476 |  |  |  | 2.7234 | 1.7088 |  | 1.335 | 0.12816 | 0.11214 | 5.1264 | 3.8982
224Dr85 (2) | line | py | 50 | - | 9.8256 | 79.032 | 186.9 | - | - | - | 1142.76 | 25.8456 | - | - | - | - | - | - | - | 0.14685 | 0.54468 | 0.037914 | 0.6942 | -
2SD |  |  |  |  | 2.6166 | 9.612 | 74.76 |  |  |  | 117.48 | 4.3254 | [7 empty] | 0.043254 | 0.10146 | 0.01068 | 0.08544
224Dr85 (3) | line | py | 50 | 2.5952 | 6.3546 | 225.348 | 630.12 | 14.8452 | - | - | 550.02 | 39.3024 | 24.03 | - | 0.22962 | 0.83304 | 4.0584 | 26.166 | - | 0.75828 | 0.63012 | 0.11321 | 33.108 | 75.294
2SD |  |  |  | 0.45924 | 0.9612 | 41.652 | 112.14 | 4.6458 |  |  | 106.8 | 2.937 | 5.34 |  | 0.07476 | 0.21894 | 0.6408 | 8.544 |  | 0.1335 | 0.08544 | 0.02937 | 3.471 | 19.758
224Dr85 (3) | line | py | 50 | - | 1.7622 | - | 37.647 | - | - | - | 2568.54 | 49.662 | - | - | - | - | - | - | - | 0.81168 | - | - | 0.6675 | -
2SD |  |  |  |  | 0.534 |  | 5.1798 |  |  |  | 331.08 | 8.01 | [7 empty] | 0.15486 |  |  | 0.06408
224Dr85 (3) | line | py | 50 | - | 0.48594 | 4.6992 | 806.34 | 11.3742 | - | - | 1772.88 | 79.032 | 17.622 | - | - | - | 1.303 | 26.166 | - | 0.89712 | - | - | 234.96 | 171.414
2SD |  |  |  |  | 0.12816 | 1.2282 | 186.9 | 3.4176 |  |  | 320.4 | 10.68 | 5.34 |  |  |  | 0.38982 | 5.34 |  | 0.1869 |  |  | 85.44 | 48.594
224Dr85 (3) | line | py | 50 | - | 5.6604 | 3.0438 | 42.186 | - | - | - | 4304.04 | 33.108 | - | - | - | - | - | - | - | 1.9438 | - | - | - | -
2SD |  |  |  |  | 0.44322 | 0.6408 | 12.282 |  |  |  | 448.56 | 6.408 | [7 empty] | 0.36846
6Vd89 (1) | line | py | 50 | 4.7526 | - | 12.2286 | 267 | 4111.8 | 0.55536 | - | 368.46 | - | 3.471 | - | 4.7526 | - | 0.91314 | - | - | - | - | - | - | 12.4956
2SD |  |  |  | 1.4952 |  | 1.6554 | 64.08 | 1228.2 | 0.14418 |  | 64.08 |  | 0.8544 |  | 1.6554 |  | 0.23496 | [6 empty] | 3.6846
6Vd89 (1) | spot | py | 80 | - | 1.0146 | - | 16.554 | - | - | 0.56604 | 5313.3 | - | 1.1107 | - | - | - | - | - | - | 1.9384 | - | - | 81.168 | 3.0652
2SD |  |  |  |  | 0.06408 |  | 2.3496 |  |  | 0.10146 | 128.16 |  | 0.12816 | [6 empty] | 0.12816 |  |  | 8.01 | 0.33108
6Vd89 (1) | line | py | 50 | - | - | 9.2382 | 105.198 | 70.488 | - | - | 325.206 | - | 0.71022 | - | - | - | - | 8.1168 | - | - | - | - | - | 0.57672
2SD | [5 empty] | 0.9612 | 6.942 | 21.894 |  |  | 39.516 |  | 0.17088 |  |  |  |  | 1.9224 | [5 empty] | 0.11748
6Vd89 (1) | line | py | 50 | - | - | 5.8793 | 103.062 | 4378.8 | 1.4685 | - | 194.376 | - | 1.1107 | 31.506 | 7.3158 | - | 0.64614 | 1.7195 | - | - | - | - | - | 3.7914
2SD | [5 empty] | 0.51264 | 5.874 | 1495.2 | 0.43254 |  | 31.506 |  | 0.17088 | 10.68 | 1.9224 |  | 0.14418 | 0.44322 | [5 empty] | 0.801
6Vd89 (2) | spot | py | 80 | 3.236 | - | - | 81.168 | 2872.92 | 0.91848 | 0.75828 | 905.664 | - | 8.7576 | 25.0446 | 8.9819 | 7.177 | 6.4721 | 5.6604 | - | 1.0413 | - | - | 248.31 | 58.3128
2SD |  |  |  | 0.13884 |  |  | 4.6992 | 117.48 | 0.06942 | 0.11214 | 52.866 |  | 0.534 | 1.602 | 0.44856 | 0.37914 | 0.31506 | 0.8544 |  | 0.10146 |  |  | 20.826 | 2.7768
6Vd89 (2) | spot | py | 80 | 2.136 | - | - | 16.0734 | 1286.94 | 0.19865 | 0.59274 | 1564.62 | 16.0734 | 80.901 | 14.952 | 4.6458 | 0.97722 | 4.005 | 21.627 | - | 0.86508 | - | 0.087576 | 4346.76 | 257.922
2SD |  |  |  | 0.25632 |  |  | 3.0972 | 144.18 | 0.033642 | 0.08544 | 64.08 | 2.136 | 5.2866 | 1.7088 | 0.47526 | 0.14418 | 0.26166 | 1.6554 |  | 0.0801 |  | 0.014418 | 283.02 | 16.02
6Vd89 (2) | line | py | 50 | - | 40.584 | 11.9616 | 53.7738 | - | - | - | 4325.4 | - | 154.326 | 4.005 | - | - | 12.2286 | 20.826 | - | 3.0972 | 0.59274 | 0.17141 | - | 448.56
2SD |  |  |  |  | 13.35 | 2.0826 | 3.471 |  |  |  | 587.4 |  | 45.924 | 1.2816 |  |  | 3.6312 | 5.34 |  | 0.534 | 0.15486 | 0.048594 |  | 112.14
6Vd89 (2) | line | py | 50 | - | 12.3354 | 5.2866 | 58.206 | - | - | - | 1799.58 | - | - | - | - | - | 1.1641 | - | - | - | - | - | - | -
2SD |  |  |  |  | 3.471 | 1.3884 | 4.9662 |  |  |  | 315.06 | [5 empty] | 0.41118
6Vd89 (2) | line | py | 50 | - | 0.85974 | 25.2048 | 108.402 | 53.4 | - | - | 10359.6 | - | 11.1072 | - | - | - | 1.8209 | - | - | 8.7576 | - | - | 267 | -
2SD |  |  |  |  | 0.13884 | 3.0972 | 21.36 | 9.612 |  |  | 747.6 |  | 1.869 |  |  |  | 0.4539 |  |  | 0.8544 |  |  | 69.42
6Vd89 (2) | line | py | 50 | 4.6992 | - | 6.2745 | 105.198 | 3802.08 | 0.6942 | - | 547.884 | 19.7046 | 2.4404 | 23.4426 | 7.5828 | 5.0196 | 2.4671 | - | - | 0.35778 | - | - | 30.972 | 24.297
2SD |  |  |  | 0.6942 |  | 0.35244 | 8.544 | 453.9 | 0.0801 |  | 19.758 | 1.8156 | 0.27234 | 2.8302 | 0.9612 | 0.9612 | 0.33108 |  |  | 0.05874 |  |  | 5.874 | 2.5632
90-05 (1) | spot | py | 80 | - | 310.254 | 441.618 | - | - | - | 0.52332 | 303.846 | 42.5598 | - | - | - | - | - | - | - | - | - | - | - | -
2SD |  |  |  |  | 8.544 | 15.486 |  |  |  | 0.09612 | 8.544 | 3.3642
90-05 (1) | line | py | 50 | - | - | 104.13 | 240.3 | 277.68 | - | - | 2536.5 | 28.7826 | 48.06 | 2.5098 | 2.7074 | 4.9662 | 15.3792 | 22.2678 | - | 5.7672 | - | 0.038448 | 1724.82 | 107.334
2SD | [5 empty] | 13.35 | 53.4 | 69.42 |  |  | 240.3 | 2.937 | 9.078 | 0.6408 | 0.36846 | 0.8544 | 2.0292 | 3.204 |  | 0.8544 |  | 0.010146 | 299.04 | 18.69
90-05 (1) | line | py | 50 | 2.5632 | 1.0253 | 154.86 | 142.578 | 437.88 | - | - | 2098.62 | 24.4038 | 5.5536 | 1.9758 | 3.4176 | 4.7526 | 7.6896 | 9.0246 | - | 2.1734 | - | - | 169.278 | 23.4426
2SD |  |  |  | 0.8544 | 0.32574 | 17.088 | 21.36 | 112.14 |  |  | 218.94 | 2.3496 | 0.801 | 0.534 | 0.8544 | 1.335 | 0.9612 | 1.1214 |  | 0.29904 |  |  | 27.234 | 3.6312
90-05 (1) | line | py | 50 | - | 244.038 | 119.082 | 35.9382 | 5.7672 | - | - | 492.882 | 37.4868 | - | - | - | - | - | - | - | - | - | - | - | -
2SD |  |  |  |  | 48.594 | 29.904 | 2.7234 | 1.335 |  |  | 36.312 | 3.471
90-05 (1) | line | py | 50 | - | 1051.98 | 419.724 | 46.458 | - | - | - | 769.494 | 26.0058 | - | - | - | - | - | - | - | - | - | - | 0.48594 | -
2SD |  |  |  |  | 368.46 | 22.962 | 6.942 |  |  |  | 46.458 | 4.9128 | [10 empty] | 0.06942
90-05 (1) | line | py | 50 | - | 571.38 | 694.2 | 54.468 | 5.34 | - | - | 738.522 | 25.7388 | 0.21894 | - | - | - | - | - | - | - | 0.32574 | - | - | -
2SD |  |  |  |  | 90.78 | 69.42 | 9.612 | 0.801 |  |  | 48.06 | 2.5098 | 0.06942 | [7 empty] | 0.08544
90-05 (2) | spot | py | 80 | 0.63012 | 393.024 | 1232.472 | - | - | - | 0.44322 | 539.34 | - | - | - | - | - | - | 9.1314 | - | - | - | - | 0.4539 | 3.6846
2SD |  |  |  | 0.14418 | 16.02 | 38.982 |  |  |  | 0.1068 | 19.758 | [6 empty] | 0.9078 |  |  |  |  | 0.05874 | 0.5874
90-05 (2) | line | py | 50 | - | - | 195.444 | 22.5348 | - | - | - | 1105.38 | - | - | - | - | - | - | - | - | - | - | - | 0.97188 | -
2SD | [5 empty] | 48.06 | 2.5098 |  |  |  | 64.08 | [11 empty] | 0.2403
90-05 (2) | line | py | 50 | - | 1265.58 | 205.59 | 22.3212 | 9.3984 | - | - | 341.226 | 19.6512 | - | - | - | - | - | - | - | - | - | - | - | -
2SD |  |  |  |  | 117.48 | 49.128 | 2.2962 | 1.7622 |  |  | 35.244 | 4.6458
90-05 (2) | line | py | 50 | - | 6.1944 | 361.518 | 22.2144 | - | - | - | 961.734 | - | - | - | - | - | - | - | - | - | - | - | 0.39089 | -
2SD |  |  |  |  | 0.801 | 51.798 | 1.0146 |  |  |  | 37.914 | [11 empty] | 0.036846
Teremki
2415Sht | spot | py | 80 | - | 20.31 | 807.94 | 5.15 | - | - | 0.42 | 9104.7 | - | 0.11 | - | - | - | - | - | - | 6.71 | - | - | 0.92 | 0.94
2SD |  |  |  |  | 0.46 | 16.02 | 0.39 |  |  | 0.11 | 218.94 |  | 0.03 | [6 empty] | 0.33 |  |  | 0.12 | 0.11
2415Sht | line | py | 50 | - | 5.29 | 2.05 | 35.67 | - | - | - | 200.62 | - | - | - | - | - | - | 2.24 | - | - | - | - | 0.82 | 0.34
2SD |  |  |  |  | 0.52 | 0.46 | 1.71 |  |  |  | 3.26 | [6 empty] | 0.53 |  |  |  |  | 0.06 | 0.11
2415Sht | line | py | 50 | - | 5.82 | - | 34.28 | - | - | - | 1014.6 | - | 1.91 | - | - | - | 15.91 | - | - | 6.94 | - | 2.28 | 12.12 | 8.17
2SD |  |  |  |  | 0.39 |  | 3.58 |  |  |  | 85.44 |  | 0.34 |  |  |  | 1.12 |  |  | 1.17 |  | 0.28 | 1.5 | 1.17
2415Sht | line | py | 50 | - | 8.86 | - | 30.71 | - | - | - | 194.91 | - | - | - | - | - | - | - | - | - | - | - | 0.73 | 0.06
2SD |  |  |  |  | 1.55 |  | 2.08 |  |  |  | 5.87 | [11 empty] | 0.08 | 0.02
2415Sht | line | py | 50 | - | 14.42 | 2.56 | 41.39 | - | - | - | 699.54 | - | 1.46 | - | - | - | 7.96 | - | - | 6.03 | - | 1.14 | 7.9 | 12.28
2SD |  |  |  |  | 0.96 | 0.49 | 3.26 |  |  |  | 80.1 |  | 0.31 |  |  |  | 1.34 |  |  | 1.07 |  | 0.26 | 1.07 | 1.92
2415Sht | line | py | 50 | - | 3.95 | - | 33.21 | - | - | - | 186.9 | - | - | - | - | - | - | - | - | - | - | - | 0.72 | 0.07
2SD |  |  |  |  | 0.64 |  | 2.4 |  |  |  | 6.41 | [11 empty] | 0.09 | 0.02
2415Sht | line | py | 50 | - | 176.22 | 913.14 | 33.11 | - | - | - | 5361.36 | - | - | - | - | - | - | - | - | 2.24 | - | - | 1.37 | -
2SD |  |  |  |  | 58.74 | 277.68 | 5.34 |  |  |  | 523.32 | [8 empty] | 0.64 |  |  | 0.51
2419Sht82 (1) | spot | py | 80 | - | 231.756 | 805.806 | 3.0972 | - | - | 1.6554 | 2360.28 | - | 7.7964 | - | - | - | - | 17.7822 | - | 0.35244 | - | - | 126.558 | 68.352
2SD |  |  |  |  | 8.01 | 31.506 | 0.9078 |  |  | 0.35778 | 96.12 |  | 1.068 |  |  |  |  | 2.8836 |  | 0.08544 |  |  | 20.292 | 9.612
2419Sht82 (1) | line | py | 50 | - | 6.3012 | 199.716 | 3.8448 | - | - | 0.6942 | 163.938 | - | 1.6607 | - | - | - | 0.82236 |  | - | 0.18156 | 0.48594 | - | 25.7388 | 19.3842
2SD |  |  |  |  | 1.3884 | 14.952 | 1.2282 |  |  | 0.21894 | 26.166 |  | 0.35778 |  |  |  | 0.18156 |  |  | 0.0534 | 0.14952 |  | 4.8594 | 2.937
2419Sht82 (1) | line | py | 50 | - | 27.234 | 210.396 | 165.54 | - | - | 1.0573 | 635.46 | - | 5.607 | - | - | - | 0.80634 | 3.738 | - | - | - | - | 118.548 | 59.808
2SD |  |  |  |  | 5.874 | 23.496 | 58.74 |  |  | 0.30972 | 90.78 |  | 1.3884 |  |  |  | 0.19224 | 1.2282 |  |  |  |  | 27.768 | 16.554
2419Sht82 (1) | line | py | 50 | - | 29.1564 | 365.256 | - | - | - | 0.71556 | 1132.08 | - | - | - | - | - | - | 9.879 | - | 0.15486 | 0.41118 | - | - | -
2SD |  |  |  |  | 3.7914 | 24.03 |  |  |  | 0.22962 | 58.74 | [6 empty] | 2.0826 |  | 0.0534 | 0.12816
2419Sht82 (1) | line | py | 50 | - | 5607 | 35.8314 | 26.166 | - | - | - | 2029.2 | - | - | - | - | - | 0.7743 | 3.2574 | - | - | 0.37914 | - | 49.662 | 30.972
2SD |  |  |  |  | 534 | 4.272 | 8.01 |  |  |  | 283.02 | [5 empty] | 0.20826 | 1.1748 |  |  | 0.11214 |  | 12.816 | 5.34
2419Sht82 (1) | line | py | 50 | - | - | 91.314 | 1.869 | - | - | - | 1297.62 | - | - | - | - | - | - | 7.6896 | - | - | 0.71556 | - | - | -
2SD | [5 empty] | 18.156 | 0.6942 |  |  |  | 133.5 | [6 empty] | 2.0826 |  |  | 0.24564
2419Sht82 (1) | line | py | 50 | - | 65.148 | 245.64 | 161.802 | 13.2432 | - | - | 304.38 | - | 5.9808 | - | - | - | - | - | - | - | 0.42186 | - | 89.178 | 35.244
2SD |  |  |  |  | 5.874 | 17.622 | 42.186 | 3.6312 |  |  | 58.74 |  | 1.0146 | [6 empty] | - | 0.1335 |  | 14.418 | 5.874
2419Sht82 (1) | line | py | 50 | - | 71.556 | 610.362 | - | - | - | 0.81168 | 1212.18 | - | - | - | - | - | - | 20.6658 | - | 0.24564 | - | - | - | -
2SD |  |  |  |  | 6.942 | 33.108 |  |  |  | 0.25098 | 69.42 | [6 empty] | 3.738 |  | 0.06942
2419Sht82 (1) | line | py | 50 | - | 68.9394 | 623.178 | - | - | - | 1.3136 | 1521.9 | - | - | - | - | - | - | 24.3504 | - | - | - | - | - | -
2SD |  |  |  |  | 4.6458 | 40.05 |  |  |  | 0.4272 | 101.46 | [6 empty] | 4.2186
2419Sht82 (2) | spot | py | 80 | 4.9128 | 888.042 | 430.938 | 2.937 | - | - | 1.5112 | 67.818 | - | 2.403 | - | - | - | - | - | - | - | - | - | 52.332 | 18.6366
2SD |  |  |  | 0.7476 | 30.972 | 14.952 | 0.8544 |  |  | 0.35244 | 5.34 |  | 0.534 | [9 empty] | 14.952 | 4.6458
2419Sht82 (2) | line | py | 50 | - | 132.432 | 523.854 | - | - | - | - | 1217.52 | - | 45.39 | - | - | - | - | 12.2286 | - | - | 0.74226 | - | 662.16 | 496.62
2SD |  |  |  |  | 9.612 | 45.924 |  |  |  |  | 85.44 |  | 13.884 |  |  |  |  | 3.4176 |  |  | 0.21894 |  | 192.24 | 144.18
2419Sht82 (2) | line | py | 50 | - | 111.072 | 462.444 | - | - | - | - | 1265.58 | - | - | - | - | - | - | 15.8064 | - | - | - | - | 4.6458 | -
2SD |  |  |  |  | 12.282 | 52.866 |  |  |  |  | 128.16 | [6 empty] | 5.1798 |  |  |  |  | 0.8544
2419Sht82 (2) | line | py | 50 | - | 91.848 | 347.634 | - | - | - | 0.96654 | 1180.14 | - | 28.302 | - | - | - | 1.0039 | 17.1948 | - | - | 0.77964 | - | 368.46 | 250.98
2SD |  |  |  |  | 8.01 | 32.574 |  |  |  | 0.3204 | 85.44 |  | 5.34 |  |  |  | 0.20826 | 3.204 |  |  | 0.2403 |  | 74.76 | 64.08
2419Sht82 (2) | line | py | 50 | - | 36.312 | 361.518 | 2.1894 | - | - | 1.0413 | 1292.28 | - | - | - | - | - | - | 11.8548 | - | - | 0.43254 | - | 1.3136 | -
2SD |  |  |  |  | 2.67 | 16.554 | 0.6408 |  |  | 0.32574 | 58.74 | [6 empty] | 2.5632 |  |  | 0.14418 |  | 0.33108
2419Sht82 (2) | line | py | 50 | - | 51.264 | 182.094 | 2.4564 | - | - | 0.97722 | 1308.3 | - | - | - | - | - | - | 6.1944 | - | - | 0.71556 | - | 2.3443 | 3.7914
2SD |  |  |  |  | 11.748 | 36.846 | 0.7476 |  |  | 0.24564 | 64.08 | [6 empty] | 1.602 |  |  | 0.19758 |  | 0.50196 | 0.801
2419Sht82 (2) | line | py | 50 | - | 116.946 | 464.58 | - | - | - | 0.85974 | 1345.68 | - | 4.2186 | - | - | - | 0.51798 | 6.9954 | - | 0.17622 | 0.65682 | - | 250.98 | 38.448
2SD |  |  |  |  | 6.942 | 30.438 |  |  |  | 0.26166 | 101.46 |  | 0.8544 |  |  |  | 0.1602 | 1.7088 |  | 0.0534 | 0.15486 |  | 74.76 | 6.942
2419Sht82 (2) | line | py | 50 | - | 276.078 | 251.514 | - | - | - | 1.0627 | 1756.86 | - | - | - | - | - | - | 9.6654 | - | 0.1869 | 0.64614 | - | 0.86508 | -
2SD |  |  |  |  | 22.428 | 35.778 |  |  |  | 0.27768 | 90.78 | [6 empty] | 2.1894 |  | 0.05874 | 0.17088 |  | 0.17622
2419Sht82 (2) | line | py | 50 | - | 544.68 | 519.048 | - | - | - | - | 945.18 | - | - | - | - | - | - | 7.209 | - | - | 0.75294 | - | 61.944 | 32.574
2SD |  |  |  |  | 53.4 | 40.584 |  |  |  |  | 133.5 | [6 empty] | 1.869 |  |  | 0.23496 |  | 19.224 | 10.146
2419Sht82 (3) | spot | py | 80 | - | 384.48 | 15.0588 | 4.0584 | - | - | 1.1588 | 115.344 | - | - | - | - | - | 0.56604 | - | - | - | - | - | 2.9851 | 0.64614
2SD |  |  |  |  | 14.952 | 1.4418 | 1.0146 |  |  | 0.28836 | 7.476 | [5 empty] | 0.1335 | [5 empty] | 0.49662 | 0.0801
2419Sht82 (3) | line | py | 50 | - | 66.75 | 8.0634 | 2.8836 | - | - | 0.97722 | 84.372 | - | - | - | - | - | - | - | - | - | 1.5272 | - | 12.9762 | 1.8049
2SD |  |  |  |  | 6.408 | 1.4952 | 0.8544 |  |  | 0.2136 | 6.942 | [9 empty] | 0.43788 |  | 4.272 | 0.40584
2419Sht82 (3) | line | py | 50 | - | 360.45 | 23.7096 | 4.2186 | - | - | 0.89712 | 77.7504 | - | - | - | - | - | - | 2.0826 | - | - | 1.3724 | - | 4.5817 | 2.2214
2SD |  |  |  |  | 37.38 | 3.4176 | 1.335 |  |  | 0.12282 | 2.9904 | [6 empty] | 0.534 |  |  | 0.1869 |  | 0.34176 | 0.51798
2419Sht82 (3) | line | py | 50 | 1.2496 | 707.016 | 47.259 | 3.3108 | - | - | 0.88644 | 75.4008 | - | - | - | - | - | - | 2.0826 | - | - | 0.97722 | - | 13.4034 | 3.9516
2SD |  |  |  | 0.3738 | 21.894 | 1.869 | 0.6408 |  |  | 0.13884 | 3.204 | [6 empty] | 0.5874 |  |  | 0.20292 |  | 3.1506 | 0.5874
Talatuy
sh55 | spot | py | 80 | 4.0157 | 321.468 | 70.221 | 32.4138 | - | 0.3738 | 0.96654 | 134.034 | - | 1.2015 | - | - | - | - | - | - | - | - | - | 5.0303 | 7.7323
2SD |  |  |  | 0.41118 | 10.146 | 3.471 | 2.7234 |  | 0.09078 | 0.27234 | 8.01 |  | 0.15486 | [9 empty] | 0.35244 | 0.51798
sh55 | spot | py | 80 | 5.8206 | 454.434 | 234.426 | - | - |  | 1.1481 | 667.5 | - | - | - | - | - | - | - | - | - | - | - | 1.4792 | 5.3827
2SD |  |  |  | 0.6942 | 12.282 | 7.476 |  |  |  | 0.2403 | 23.496 | [11 empty] | 0.17622 | 0.47526
sh55 | spot | py | 80 | 48.06 | 1356.36 | 107.868 | 9.0246 | - | 4.2186 | 1.8743 | 85.974 | - | 0.62478 | - | - | - | - | - | - | - | - | - | 7.209 | 4.555
2SD |  |  |  | 8.01 | 64.08 | 6.942 | 2.0826 |  | 0.801 | 0.45924 | 5.34 |  | 0.1335 | [9 empty] | 0.6942 | 0.27768
sh55 | spot | py | 80 | - | 169.812 | 381.276 | - | - | - | - | 109.5768 | 51.798 | - | - | - | - | - | - | - | - | - | - | - | 0.4539
2SD |  |  |  |  | 6.942 | 14.952 |  |  |  |  | 5.1798 | 6.942 | [11 empty] | 0.06942
sh55 | spot | py | 80 | 1.5166 | 699.006 | 1575.834 | - | - | - | 1.0039 | 270.204 | 32.2002 | 0.50196 | - | - | - | - | - | - | - | - | - | 12.549 | 3.2307
2SD |  |  |  | 0.28836 | 19.758 | 45.39 |  |  |  | 0.30438 | 10.146 | 4.8594 | 0.10146 | [9 empty] | 1.4418 | 0.27768
sh55 | spot | py | 80 | - | 97.455 | 638.664 | - | - | - | - | 137.5584 | 38.982 | - | - | - | - | - | - | - | - | - | - | 0.38982 | 0.49662
2SD |  |  |  |  | 3.471 | 21.894 |  |  |  |  | 5.1798 | 5.874 | [10 empty] | 0.09612 | 0.08544
sh55 | line | py | 50 | 1.9117 | 359.382 | 35.4576 | 37.0062 | 7.0488 | - | 0.65682 | 27.4476 | - | 8.4372 | - | - | - | - | - | - | - | - | - | 1.4258 | 4.6992
2SD |  |  |  | 0.48594 | 19.224 | 3.3642 | 3.471 | 2.2962 |  | 0.2136 | 2.937 |  | 0.9612 | [9 empty] | 0.2403 | 1.1748
sh55 | line | py | 50 | - | 48.594 | 2.67 | 19.5444 | - | - | 0.92916 | 412.248 | - | 4.6939 | - | - | - | - | - | - | - | - | - | - | 0.13991
2SD |  |  |  |  | 6.942 | 0.5874 | 1.4418 |  |  | 0.19224 | 19.758 |  | 0.3738 | [10 empty] | 0.039516
sh55 | line | py | 50 | - | 1003.92 | 51.264 | 24.9378 | 11.9082 | - | 1.0413 | 102.528 | - | 7.5828 | - | - | - | - | - | - | - | - | - | 1.3724 | 3.0438
2SD |  |  |  |  | 250.98 | 10.68 | 3.9516 | 2.5632 |  | 0.22428 | 18.156 |  | 0.7476 | [9 empty] | 0.38448 | 0.5874
sh55 | line | py | 50 | - | 1724.82 | 8.01 | 17.622 | - | - | 0.89712 | 68.886 | - | 5.7672 | - | - | - | - | - | - | - | - | - | - | 0.16607
2SD |  |  |  |  | 181.56 | 1.1214 | 1.602 |  |  | 0.1602 | 5.1264 |  | 0.5874 | [10 empty] | 0.04539
sh55 | line | py | 50 | - | 199.182 | 15.4326 | 42.5598 | - | - | - | 416.52 | - | 6.0289 | - | - | - | - | - | - | - | - | - | - | 4.6458
2SD |  |  |  |  | 45.924 | 4.1118 | 1.3884 |  |  |  | 160.2 |  | 0.48594 | [10 empty] | 1.2282
sh55 | line | py | 50 | 1.3403 | 790.32 | 56.604 | 50.73 | 13.5102 | - | - | 993.24 | - | 15.219 | - | - | - | 36.846 | - | - | - | - | - | 26.8602 | 45.924
2SD |  |  |  | 0.43788 | 85.44 | 6.942 | 7.476 | 3.6312 |  |  | 165.54 |  | 2.6166 |  |  |  | 8.544 | [5 empty] | 4.4322 | 11.214
sh55 | line | py | 50 | - | 63.012 | 36.4188 | 16.9812 | - | - | - | 57.672 | - | 6.5148 | - | - | - | - | - | - | - | - | - | - | -
2SD |  |  |  |  | 7.476 | 4.8594 | 2.3496 |  |  |  | 6.942 |  | 0.801
sh55 | line | py | 50 | 1.0466 | 357.78 | 25.899 | 20.1852 | 15.5394 | - | - | 72.09 | - | 7.0488 | - | - | - | - | - | - | - | - | - | 1.1481 | 3.8982
2SD |  |  |  | 0.267 | 149.52 | 3.204 | 2.8836 | 4.539 |  |  | 11.214 |  | 1.335 | [9 empty] | 0.27768 | 0.6408
sh55 | line | py | 50 | 0.76362 | 36.846 | 8.5974 | 42.186 | 9.7722 | - | 0.8277 | 402.102 | - | 6.942 | - | - | - | - | - | - | - | - | - | - | 5.2866
2SD |  |  |  | 0.20292 | 16.554 | 1.7088 | 10.146 | 2.0292 |  | 0.12816 | 38.448 |  | 0.6408 | [10 empty] | 1.1748
sh55 | line | py | 50 | - | 3.6312 | - | 18.7434 | - | - | 0.65682 | 540.942 | - | 4.9021 | - | - | - | - | - | - | - | - | - | 0.21467 | -
2SD |  |  |  |  | 0.5874 |  | 1.7622 |  |  | 0.1602 | 32.574 |  | 0.46458 | [9 empty] | 0.044322
sh55 | line | py | 50 | 2.3496 | 17.2482 | 12.1218 | 214.134 | 29.904 | - |  | 449.628 | - | 8.2236 | - | - | - | 0.95052 | - | - | - | - | - | 5.5002 | 11.3742
2SD |  |  |  | 0.534 | 1.869 | 2.0292 | 34.176 | 8.01 |  |  | 44.856 |  | 1.7088 |  |  |  | 0.2403 | [5 empty] | 0.534 | 2.136
sh55 | line | py | 50 | - | 10.2528 | 9.1848 | 48.06 | 6.3012 | - | 0.99324 | 428.802 | - | 8.4372 | - | - | - | - | - | - | - | - | - | - | 12.1218
2SD |  |  |  |  | 1.1214 | 2.136 | 11.214 | 2.0292 |  | 0.27768 | 30.438 |  | 1.4418 | [10 empty] | 3.5778
sh55 | line | py | 50 | - | 6.9847 | - | 15.1656 | - | - | 0.87042 | 505.698 | - | 3.4763 | - | - | - | - | - | - | - | - | - | - | 0.14578
2SD |  |  |  |  | 0.46458 |  | 1.0146 |  |  | 0.18156 | 25.632 |  | 0.30438 | [10 empty] | 0.04005
sh55 | line | py | 50 | - | 217.338 | 59.274 | 15.1122 | - | - | 1.0627 | 338.556 | - | 3.4176 | - | - | - | - | - | - | - | - | - | 1.3831 | 0.87576
2SD |  |  |  |  | 30.438 | 9.078 | 0.9078 |  |  | 0.27234 | 36.312 |  | 0.45924 | [9 empty] | 0.38448 | 0.14418
sh55 | line | py | 50 | 1.7622 | 20.8794 | 8.7042 | 69.42 | - | - |  | 448.56 | - | 6.675 | - | - | - | - | - | - | - | - | - | 2.5205 | 6.6216
2SD |  |  |  | 0.534 | 1.9224 | 1.6554 | 14.418 |  |  |  | 53.4 |  | 1.3884 | [9 empty] | 0.33642 | 1.1214
sh55 | line | py | 50 | 6.8886 | 1831.62 | 17.1948 | 17.4084 | 10.947 | 0.83838 | 0.77964 | 59.9148 | - | 9.5586 | - | - | - | - | - | - | - | - | - | 0.62478 | 5.874
2SD |  |  |  | 1.2282 | 213.6 | 2.1894 | 2.403 | 2.1894 | 0.25098 | 0.2136 | 4.2186 |  | 1.3884 | [9 empty] | 0.12282 | 1.1214
sh55 | line | py | 50 | - | 2216.1 | 20.7192 | 16.821 | 23.6562 | - | 0.78498 | 74.76 | - | 5.8206 | - | - | - | - | - | - | - | - | - | 1.4204 | 2.9904
2SD |  |  |  |  | 336.42 | 4.9128 | 2.4564 | 3.4176 |  | 0.18156 | 14.418 |  | 1.4418 | [9 empty] | 0.26166 | 0.6942
sh55 | line | py | 50 | - | 534 | 148.986 | 22.962 | - | - | 0.72624 | 285.69 | - | 5.7138 | - | - | - | - | - | - | 0.6675 | - | - | 0.24778 | 0.43788
2SD |  |  |  |  | 69.42 | 19.224 | 5.34 |  |  | 0.22428 | 18.156 |  | 0.6408 | [6 empty] | 0.17622 |  |  | 0.036312 | 0.0801
sh55 | line | py | 50 | - | 95.586 | 13.1898 | 16.6608 | - | - | - | 233.892 | - | 5.5536 | - | - | - | - | - | - | - | - | - | 1.0787 | 3.3642
2SD |  |  |  |  | 10.146 | 1.7622 | 1.4952 |  |  |  | 14.952 |  | 1.0146 | [9 empty] | 0.28302 | 1.0146
sh55 | line | py | 50 | - | 197.58 | 108.402 | 14.7384 | 6.7818 | - | 0.6408 | 214.668 | - | 5.0196 | - | - | - | - | - | - | - | - | - | - | 0.061944
2SD |  |  |  |  | 12.282 | 9.078 | 1.6554 | 1.3884 |  | 0.2136 | 16.554 |  | 0.5874 | [10 empty] | 0.016554
sh55 | line | py | 50 | 3.0438 | 333.216 | 83.304 | 10.7868 | 10.8402 | - | 0.81168 | 211.998 | - | 4.539 | - | - | - | - | - | - | - | - | - | 0.9078 | 3.7914
2SD |  |  |  | 0.6942 | 43.254 | 6.942 | 1.8156 | 2.7768 |  | 0.2937 | 26.7 |  | 0.801 | [9 empty] | 0.20292 | 0.801
sh55 | line | py | 50 | - | 1174.8 | 51.531 | 18.7968 | - | - | 0.63546 | 246.708 | - | 3.7807 | - | - | - | - | - | - | - | - | - | 0.31506 | 0.51264
2SD |  |  |  |  | 64.08 | 3.5244 | 2.67 |  |  | 0.19224 | 21.36 |  | 0.41118 | [9 empty] | 0.05874 | 0.14952
sh55 | line | py | 50 | - | 181.026 | 31.506 | 24.6708 | - | - | 0.59808 | 418.656 | - | 2.7181 | - | - | - | - | - | - | - | - | - | - | 0.18209
2SD |  |  |  |  | 24.564 | 6.942 | 2.3496 |  |  | 0.15486 | 22.962 |  | 0.29904 | [10 empty] | 0.04806
sh55 | line | py | 50 | - | 517.98 | 51.798 | 14.8452 | 5.1264 | - | 0.60876 | 815.418 | - | 2.5258 | - | - | - | - | - | - | - | - | - | 0.4539 | 1.0413
2SD |  |  |  |  | 58.74 | 11.214 | 1.335 | 1.1748 |  | 0.12282 | 52.866 |  | 0.25632 | [9 empty] | 0.1335 | 0.18156
sh55 | line | py | 50 | - | 558.564 | 51.0504 | 15.486 | - | - | 0.81702 | 82.236 | - | 4.5176 | - | - | - | - | - | - | - | - | - | 0.3471 | 0.63012
2SD |  |  |  |  | 44.856 | 4.4322 | 1.1748 |  |  | 0.1602 | 6.408 |  | 0.33108 | [9 empty] | 0.06942 | 0.08544
sh55 | line | py | 50 | - | 3.6365 | - | 14.8452 | - | - | 0.89178 | 101.994 | - | 4.4642 | - | - | - | - | - | - | - | - | - | - | 0.1084
2SD |  |  |  |  | 0.49128 |  | 1.602 |  |  | 0.2937 | 5.874 |  | 0.5073 | [10 empty] | 0.033642
sh55 | line | py | 50 | - | 838.38 | 5.7138 | 12.1218 | - | - | - | 100.926 | - | 4.806 | - | - | - | - | - | - | - | - | - | 0.25365 | 0.267
2SD |  |  |  |  | 186.9 | 1.3884 | 2.0826 |  |  |  | 11.214 |  | 0.7476 | [9 empty] | 0.04806 | 0.07476
sh55 | line | py | 50 | - | 112.14 | 7.1022 | 18.1026 | - | - | - | 403.704 | - | 4.539 | - | - | - | - | - | - | - | - | - | - | -
2SD |  |  |  |  | 17.622 | 1.7622 | 3.471 |  |  |  | 51.798 |  | 0.8544
sh55 | line | py | 50 | - | 16.7676 | - | 15.4326 | - | - | - | 407.442 | - | 4.4856 | - | - | - | - | - | - | - | - | - | 0.22962 | 0.097188
2SD |  |  |  |  | 1.869 |  | 2.937 |  |  |  | 39.516 |  | 0.6942 | [9 empty] | 0.07476 | 0.027234
sh55 | line | py | 50 | - | 419.724 | 24.564 | 29.7438 | - | - | 0.83838 | 73.692 | - | 6.5682 | - | - | - | - | - | - | - | - | - | - | 4.4856
2SD |  |  |  |  | 51.798 | 5.874 | 3.5778 |  |  | 0.2136 | 9.612 |  | 0.5874 | [10 empty] | 0.7476
sh143 | spot | py | 80 | - | 1.4792 | 34.8168 | - | - | - | 0.99858 | 10.8402 | - | - | - | - | - |  | 4.005 | - | - | - | - | 0.534 | 0.43254
2SD |  |  |  |  | 0.19224 | 2.937 |  |  |  | 0.28302 | 1.1748 | [6 empty] | 1.2816 |  |  |  |  | 0.11214 | 0.06408
sh143 | spot | py | 80 | - | 0.59274 | 54.468 | - | - | - | 0.67284 | 12.6024 | - | - | - | - | - |  | 9.7188 | - | - | - | - | - | -
2SD |  |  |  |  | 0.14418 | 4.005 |  |  |  | 0.3204 | 1.6554 | [6 empty] | 2.0826
sh143 | spot | py | 80 | - | 1.8957 | 67.0704 | - | - | - | - | 11.1072 | - | - | - | - | - |  | 10.1994 | - | - | - | - | - | 0.060342
2SD |  |  |  |  | 0.24564 | 3.738 |  |  |  |  | 1.3884 | [6 empty] | 1.869 | [5 empty] | 0.018156
sh143 | spot | py | 80 | - | 1.7836 | 33.108 | - | - | - | - | 16.02 | 24.3504 | 2.0399 | - | - | - |  | 44.3754 | - | - | - | - | 2.9957 | 1.0039
2SD |  |  |  |  | 0.21894 | 2.2962 |  |  |  |  | 1.335 | 4.7526 | 0.41652 |  |  |  |  | 3.471 |  |  |  |  | 0.33108 | 0.12282
sh14208 | spot | py | 80 | - | 3182.64 | 12.9228 | 66.216 | 89.712 | - | 0.98256 | 80.4204 | 56.07 | 0.49128 | - | - | 0.60876 | 0.5073 |  | - | - | - | - | 2.6006 | 1.7782
2SD |  |  |  |  | 85.44 | 0.9612 | 9.078 | 9.078 |  | 0.1869 | 3.4176 | 4.539 | 0.06408 |  |  | 0.09612 | 0.06408 | [5 empty] | 0.22962 | 0.1068
sh14208 | spot | py | 80 | - | 7369.2 | 6.5682 | - | - | - | 0.92382 | 75.4008 | 96.654 | - | - | - | - | - | - | - | - | - | - | 1.3564 | 1.8156
2SD |  |  |  |  | 197.58 | 0.6408 |  |  |  | 0.19758 | 2.67 | 5.874 | [10 empty] | 0.31506 | 0.1602
sh14208 | spot | py | 80 | - | 4944.84 | 6.1944 | - | - | - | 0.95586 | 56.1768 | 61.7838 | - | - | - | - | - | - | - | - | - | - | - | 0.37433
2SD |  |  |  |  | 133.5 | 0.5874 |  |  |  | 0.17622 | 2.6166 | 4.3254 | [11 empty] | 0.035244
sh14208 | spot | py | 80 | - | 1784.628 | 17.088 | - | - | - | 1.2122 | 11.3742 | 43.8948 | - | - | - | - | - | - | - | - | - | - | - | 0.14151
2SD |  |  |  |  | 47.526 | 0.9612 |  |  |  | 0.18156 | 0.9078 | 4.3788 | [11 empty] | 0.018156
sh14208 | spot | py | 80 | 1.869 | 5126.4 | 7.476 | 1.586 | - | - | 1.0199 | 57.0312 | 28.9428 | - | - | - | - | - | - | - | - | 0.30972 | - | 1.7942 | 1.7195
2SD |  |  |  | 0.5073 | 149.52 | 0.6942 | 0.49128 |  |  | 0.1869 | 2.7768 | 3.204 | [8 empty] | 0.06942 |  | 0.29904 | 0.25098
sh14208 | spot | py | 80 | - | 3487.02 | 6.1944 | - | - | - | 1.0413 | 51.1572 | 27.9816 | - | - | - | - | - | - | - | - | - | - | - | 0.39836
2SD |  |  |  |  | 101.46 | 0.6408 |  |  |  | 0.18156 | 2.7234 | 3.204 | [11 empty] | 0.033642
sh14208 | spot | py | 80 | 1.6661 | 2429.7 | 14.0976 | - | - | - | 0.99324 | 189.036 | 51.264 | - | - | - | - | 0.8277 | - | - | - | - | - | 1.7462 | 1.5272
2SD |  |  |  | 0.33108 | 80.1 | 1.068 |  |  |  | 0.18156 | 7.476 | 4.4856 |  |  |  |  | 0.17088 | [5 empty] | 0.23496 | 0.19758
sh14208 | spot | py | 80 | - | 2392.32 | 19.6512 | 3.4176 | - | - | 0.88644 | 173.016 | 67.7646 | 0.23763 | - | - | - | 4.9128 | - | - | - | - | - | 3.4496 | 0.16287
2SD |  |  |  |  | 85.44 | 1.2282 | 0.5874 |  |  | 0.16554 | 6.408 | 4.806 | 0.04272 |  |  |  | 0.6408 | [5 empty] | 0.36846 | 0.023496
sh14208 | line | py | 50 | 29.904 | 1057.32 | 17.8356 | 31.1322 | 15.753 | - | 0.6141 | 16.2336 | 49.128 | 2.8836 | - | - | - | 0.6408 | - | 2.2428 | - | - | - | 1.4311 | 1.901
2SD |  |  |  | 8.01 | 85.44 | 2.136 | 3.5244 | 3.8982 |  | 0.1869 | 3.5778 | 9.078 | 0.534 |  |  |  | 0.14952 |  | 1.2282 |  |  |  | 0.3204 | 0.31506
sh14208 | line | py | 50 | 2.8836 | 208.26 | 2.67 | 32.04 | 8.811 | - | 0.65682 | 8.277 | 119.082 | 2.6593 | - | - | - | 0.40584 | - | 7.1556 | - | 0.55002 | - | 1.052 | -
2SD |  |  |  | 0.8544 | 13.884 | 0.5874 | 10.146 | 1.869 |  | 0.17622 | 1.335 | 16.02 | 0.37914 |  |  |  | 0.12816 |  | 4.4322 |  | 0.14952 |  | 0.27234
sh14208 | line | py | 50 | - | 6942 | 14.952 | - | 176.22 | - | - | 57.138 | 84.906 | 2.2588 | - | - | - | 0.93984 | - | - | - | - | - | 2.1253 | 2.9423
2SD |  |  |  |  | 694.2 | 3.4176 |  | 58.74 |  |  | 9.612 | 17.088 | 0.4806 |  |  |  | 0.2937 | [5 empty] | 0.27234 | 0.4005
sh14208 | line | py | 50 | 0.63012 | 7673.58 | 4.539 | - | - | - | - | 29.5302 | 96.654 | 1.618 | - | - | - |  | - | - | - | - | - | 0.4806 | 1.1534
2SD |  |  |  | 0.15486 | 512.64 | 1.068 |  |  |  |  | 3.738 | 11.214 | 0.41652 | [9 empty] | 0.14418 | 0.21894
sh14208 | line | py | 50 | 1.9224 | 6066.24 | 5.9808 | 2670 | - | - | 0.87042 | 27.9816 | 108.936 | 2.2428 | - | - | - | 0.70488 | - | - | - | - | - | 0.92916 | 2.403
2SD |  |  |  | 0.6408 | 352.44 | 1.1214 | 747.6 |  |  | 0.27768 | 2.6166 | 17.622 | 0.41118 |  |  |  | 0.18156 | [5 empty] | 0.17622 | 0.1869
sh14208 | line | py | 50 | 18.3696 | 833.04 | 40.05 | 592.74 | 21.4668 | - | - | 26.6466 | 103.062 | 3.8234 | - | - | - | 2.0506 | - | 3.2574 | - | 0.49662 | 0.11962 | 2.0612 | 2.5098
2SD |  |  |  | 2.9904 | 288.36 | 8.544 | 149.52 | 4.539 |  |  | 3.8448 | 13.35 | 0.51798 |  |  |  | 0.4539 |  | 1.9224 |  | 0.14418 | 0.033108 | 0.30438 | 0.38448
sh14208 | line | py | 50 | 0.75828 | 4111.8 | 5.073 | 181.56 | - | - | - | 19.4376 | 71.022 | 1.4204 | - | - | - | - | - | - | - | - | - | 0.52332 | 0.92916
2SD |  |  |  | 0.21894 | 747.6 | 0.7476 | 58.74 |  |  |  | 2.1894 | 9.078 | 0.1869 | [9 empty] | 0.0801 | 0.1335
sh14208 | line | py | 50 | 4.272 | 6573.54 | 4.6458 | 315.06 | - | - | 0.67284 | 39.8898 | 112.14 | 3.0438 | - | - | - | 0.59274 | - | 0.1869 | - | - | 0.092382 | 1.8156 | 2.1894
2SD |  |  |  | 0.6942 | 315.06 | 1.068 | 74.76 |  |  | 0.3204 | 5.073 | 11.748 | 0.3738 |  |  |  | 0.14418 |  | 0.08544 |  |  | 0.020292 | 0.2403 | 0.36312
sh14208 | line | py | 50 | 7.1556 | 3182.64 | 10.413 | 25.6854 | 9.2382 | - | 0.5874 | 30.438 | 88.11 | 2.67 | - | - | - | 0.71022 | - | 0.26166 | - | - | 0.099858 | 2.0826 | 0.92916
2SD |  |  |  | 2.2962 | 197.58 | 1.1214 | 3.6846 | 2.7234 |  | 0.17622 | 5.874 | 12.816 | 0.6408 |  |  |  | 0.19224 |  | 0.13884 |  |  | 0.033642 | 0.5874 | 0.2403
sh14208 | line | py | 50 | 0.69954 | 944.646 | 6.5148 | 18.156 | - | - | 0.7476 | 96.654 | 59.808 | 1.0199 | - | - | - | - | - | - | - | 0.42186 | - | 0.27715 | 1.036
2SD |  |  |  | 0.19224 | 50.196 | 0.9612 | 1.7622 |  |  | 0.17088 | 7.476 | 6.942 | 0.12816 | [7 empty] | 0.11214 |  | 0.041118 | 0.14952
sh14208 | line | py | 50 | - | 1409.76 | 8.2236 | 14.5782 | - | - | 0.74226 | 402.102 | 71.556 | 1.0039 | - | - | - | - | - | 0.15486 | - | - | - | - | 0.47526
2SD |  |  |  |  | 80.1 | 0.801 | 2.4564 |  |  | 0.18156 | 44.856 | 6.408 | 0.14952 | [5 empty] | 0.06942 |  |  |  |  | 0.14952
sh14208 | line | py | 50 | 44.322 | 2242.8 | 19.5444 | 26.4864 | 25.632 | - | - | 299.574 | 108.936 | 4.3254 | - | - | - | 1.6447 | - | 0.65682 | - | - | - | 2.7234 | 2.0239
2SD |  |  |  | 11.214 | 85.44 | 2.8302 | 4.005 | 5.874 |  |  | 31.506 | 16.02 | 0.801 |  |  |  | 0.35778 |  | 0.32574 |  |  |  | 0.7476 | 0.44322
sh14208 | line | py | 50 | 1.8156 | 357.246 | 88.6974 | 18.2628 | - | - | 0.59274 | 9.8256 | 45.5502 | 1.5486 | - | - | - |  | - | 0.049128 | 0.43254 | 0.37914 | - | 0.5073 | 0.12549
2SD |  |  |  | 0.9078 | 30.972 | 3.738 | 1.4952 |  |  | 0.10146 | 0.801 | 3.8982 | 0.19224 | [5 empty] | 0.017622 | 0.11214 | 0.07476 |  | 0.1068 | 0.031506
sh14208 | line | py | 50 | - | 2290.86 | 19.3842 | 20.6124 | - | - | 0.6141 | 24.3504 | 97.722 | 0.99858 | - | - | - | 1.6501 | - | - | 0.49128 | 0.45924 | - | 1.0573 | 0.66216
2SD |  |  |  |  | 368.46 | 3.204 | 3.471 |  |  | 0.12816 | 4.272 | 12.282 | 0.12816 |  |  |  | 0.35778 |  |  | 0.17088 | 0.10146 |  | 0.21894 | 0.12816
sh14208 | line | py | 50 | - | 1885.02 | 9.8256 | 14.8452 | - | - | 0.89178 | 58.206 | 51.798 | 1.1588 | - | - | - | - | - | - | - | - | - | 1.5005 | 3.1506
2SD |  |  |  |  | 160.2 | 1.8156 | 3.3642 |  |  | 0.23496 | 7.476 | 6.408 | 0.20826 | [9 empty] | 0.43788 | 0.8544
sh14208 | line | py | 50 | - | 377.538 | 46.992 | 18.9036 | 5.5002 | - | 0.59274 | 256.32 | 132.966 | 2.12 | - | - | - | - | - | 0.2403 | - | - | - | 1.2869 | 2.8195
2SD |  |  |  |  | 31.506 | 12.816 | 1.9758 | 1.1214 |  | 0.18156 | 64.08 | 17.088 | 0.31506 | [5 empty] | 0.10146 |  |  |  | 0.1869 | 0.4539
sh14208 | line | py | 50 | - | 4261.32 | 4.272 | 19.3842 | 8.01 | - | 0.73692 | 165.54 | 83.304 | 1.7355 | - | - | - | - | - | 18.156 | - | - | - | 0.41118 | -
2SD |  |  |  |  | 528.66 | 1.068 | 2.5632 | 1.7622 |  | 0.20826 | 17.088 | 8.01 | 0.28836 | [5 empty] | 7.476 |  |  |  | 0.07476
sh14208 | line | py | 50 | - | 1495.2 | 6.3012 | 14.2044 | - | - | 0.57672 | 209.328 | 74.226 | 0.93984 | - | - | - | - | - | 2.136 | - | 0.4806 | - | 0.25579 | 0.19331
2SD |  |  |  |  | 69.42 | 0.6408 | 1.0146 |  |  | 0.1068 | 12.816 | 7.476 | 0.10146 | [5 empty] | 1.869 |  | 0.1068 |  | 0.044856 | 0.042186
sh14208 | line | py | 50 | - | 2675.34 | 8.8644 | 15.2724 | - | - | 1.0573 | 13.9374 | 113.208 | 1.1855 | - | - | - | - | - | - | - | - | - | - | -
2SD |  |  |  |  | 160.2 | 1.5486 | 2.136 |  |  | 0.21894 | 1.4952 | 13.35 | 0.17088
sh14208 | line | py | 50 | - | 1030.62 | 36.312 | 3257.4 | 45.39 | - | - | 15.9132 | 61.41 | 5.2332 | - | - | - | 1.8476 | - | 2.2428 | - | - | - | 2.4564 | 2.7287
2SD |  |  |  |  | 122.82 | 8.01 | 507.3 | 10.146 |  |  | 3.5778 | 11.214 | 0.6942 |  |  |  | 0.39516 |  | 0.801 |  |  |  | 0.534 | 0.51264
sh14208 | line | py | 50 | - | 523.32 | 50.196 | 32.2536 | 13.0296 | - | - | 8.277 | 59.808 | 1.6447 | - | - | - | - | - | 89.178 | - | - | - | 0.57672 | -
2SD |  |  |  |  | 58.74 | 12.282 | 5.1798 | 3.6312 |  |  | 1.5486 | 13.884 | 0.43254 | [5 empty] | 37.38 |  |  |  | 0.13884
sh14208 | line | py | 50 | - | 539.874 | 46.458 | 32.574 | - | - | 0.67284 | 13.35 | 44.322 | 1.3403 | - | - | - | - | - | 0.43788 | - | 0.63546 | - | 0.74226 | 0.78498
2SD |  |  |  |  | 48.06 | 5.874 | 8.01 |  |  | 0.1602 | 1.5486 | 8.544 | 0.21894 | [5 empty] | 0.17622 |  | 0.17622 |  | 0.15486 | 0.1869
sh14208 | line | py | 50 | - | 222.144 | 96.654 | 22.8552 | - | - | 0.69954 | 8.277 | 63.4926 | 1.6127 | - | - | - | - | - | - | - | 0.47526 | - | 0.46298 | 0.14525
2SD |  |  |  |  | 13.884 | 7.476 | 4.0584 |  |  | 0.09078 | 0.6408 | 4.3788 | 0.1335 | [7 empty] | 0.07476 |  | 0.040584 | 0.026166
sh14208 | line | py | 50 | - | 1698.12 | 37.38 | 15.9666 | - | - | 0.75294 | 13.1898 | 89.712 | 1.1855 | - | - | - | - | - | - | - | 0.38448 | - | 0.3471 | 0.17248
2SD |  |  |  |  | 224.28 | 6.942 | 1.2282 |  |  | 0.14418 | 1.0146 | 8.544 | 0.12816 | [7 empty] | 0.0801 |  | 0.05874 | 0.044322
sh14208 | line | py | 50 | 2.2214 | 2.2108 | 54.468 | 50.196 | 11.6412 | 1.3724 |  | 124.956 | 134.568 | 6.675 | - | - | - | 16.4472 | - | 1.5486 | - | - | 0.16768 | 10.947 | 5.34
2SD |  |  |  | 0.4806 | 0.36846 | 5.874 | 10.146 | 2.0826 | 0.35244 |  | 21.894 | 13.884 | 0.534 |  |  |  | 1.9758 |  | 0.6408 |  |  | 0.041652 | 1.1748 | 0.6942
sh14208 | line | py | 50 | 4.8594 | - | 35.244 | - | 15.5928 | - | - | 710.22 | 118.014 | 3.738 | - | - | - | - | - | - | 0.4806 | - | - | 11.1072 | 2.7768
2SD |  |  |  | 1.4952 |  | 5.874 |  | 4.1652 |  |  | 122.82 | 15.486 | 0.9078 | [6 empty] | 0.14418 |  |  | 3.4176 | 0.9078
sh14208 | line | py | 50 | 1.5753 | - | 22.2678 | 65.682 | 13.6704 | - | - | 200.784 | 111.606 | 5.874 | - | - | - | 34.71 | - | - | - | 0.80634 | 0.32574 | 21.1998 | 5.1264
2SD |  |  |  | 0.33108 |  | 2.5098 | 14.418 | 3.7914 |  |  | 29.904 | 12.816 | 0.6408 |  |  |  | 7.476 |  |  |  | 0.25098 | 0.09078 | 3.8982 | 0.8544
sh14208 | line | py | 50 | - | 91.848 | 357.78 | 550.02 | 19.3308 | - | - | 881.1 | 121.218 | 5.34 | - | - | - | 1.8423 | - | - | - | - | - | 2.5151 | 1.6447
2SD |  |  |  |  | 6.942 | 69.42 | 149.52 | 5.1264 |  |  | 112.14 | 18.69 | 0.9078 |  |  |  | 0.44322 | [5 empty] | 0.35778 | 0.2136
sh14208 | line | py | 50 | 3.8501 | 4.3254 | 1217.52 | 523.32 | 26.1126 | - | - | 1324.32 | 132.432 | 6.5682 | - | - | - | 2.2161 | - | - | - | - | - | - | 1.6981
2SD |  |  |  | 0.47526 | 2.2428 | 154.86 | 106.8 | 4.9662 |  |  | 176.22 | 23.496 | 0.9078 |  |  |  | 0.42186 | [6 empty] | 0.29904
54_07 | spot | py | 80 | - | 46.6182 | 8.1061 | 1.7729 | - | - | - | 483.804 | - | - | - | - | - | - | - | - | - | - | - | - | -
2SD |  |  |  |  | 1.2282 | 0.51798 | 0.5073 |  |  |  | 17.088
54_07 | spot | py | 80 | - | 1.4952 | - | - | - | - | - | 334.284 | - | - | - | - | - | - | - | - | - | - | - | - | -
2SD |  |  |  |  | 0.12282 | [5 empty] | 14.418
54_07 | spot | py | 80 | - | 58.206 | 3.4123 | - | - | - | - | 607.692 | - | - | - | - | - | - | - | - | - | - | - | - | -
2SD |  |  |  |  | 2.7234 | 0.51798 |  |  |  |  | 30.438
54_07 | spot | py | 80 | - | 99.858 | 17.6754 | - | - | - | - | 147.384 | - | - | - | - | - | - | - | - | - | - | - | - | -
2SD |  |  |  |  | 7.476 | 2.3496 |  |  |  |  | 11.748
54_07 | spot | py | 80 | - | 394.626 | 373.8 | - | - | - | - | 312.924 | - | - | - | - | - | - | - | - | - | - | - | - | -
2SD |  |  |  |  | 11.214 | 13.35 |  |  |  |  | 12.282
54_07 | spot | py | 80 | - | 28.7826 | 4.806 | - | - | - | - | 393.558 | - | - | - | - | - | - | - | - | - | - | - | - | -
2SD |  |  |  |  | 1.4418 | 0.5874 |  |  |  |  | 14.418
54_07 | spot | py | 80 | - | 3.7754 | - | - | - | - | - | 493.95 | - | - | - | - | - | - | - | - | - | - | - | - | -
2SD |  |  |  |  | 0.3471 | [5 empty] | 20.292
54_07 | spot | py | 80 | - | 13.4568 | - | - | - | - | - | 492.882 | - | - | - | - | - | - | - | - | - | - | - | - | -
2SD |  |  |  |  | 2.1894 | [5 empty] | 30.438
44_07 | spot | py | 80 | - | 109.4166 | 8.2236 | 16.554 | - | - | - | 5.8206 | - | - | - | - | - | - | - | - | - | - | - | - | -
2SD |  |  |  |  | 3.738 | 1.2282 | 5.34 |  |  |  | 1.5486
44_07 | spot | py | 80 | - | 340.158 | 284.088 | 28.836 | - | - | - | - | - | - | - | - | - | - | - | - | - | - | - | - | -
2SD |  |  |  |  | 11.214 | 11.214 | 5.874
44_07 | spot | py | 80 | - | 730.512 | 57.7254 | 17.9424 | - | - | - | 16.821 | - | - | - | - | - | - | - | - | - | - | - | 0.7476 | 0.38982
2SD |  |  |  |  | 22.428 | 3.738 | 4.6992 |  |  |  | 2.4564 | [11 empty] | 0.19758 | 0.09612
44_07 | spot | py | 80 | - | 1575.3 | 88.3236 | 28.836 | - | - | - | 6.8352 | - | - | - | - | - | - | - | - | - | - | - | - | 0.20826
2SD |  |  |  |  | 53.4 | 5.1798 | 6.942 |  |  |  | 2.0292 | [12 empty] | 0.06408
4211Tl (1) | spot | py | 80 | - | 23.496 | 28.1418 | 801 | 33.108 | - | 0.97722 | 1596.66 | 17.3016 | 2.6219 | - | 2.921 | - | - | 10.947 | - | 1.901 | 0.31506 | - | 1.5753 | 10.4664
2SD |  |  |  |  | 1.2282 | 2.3496 | 74.76 | 4.4856 |  | 0.3204 | 80.1 | 4.9128 | 0.3204 |  | 0.3471 |  |  | 2.2962 |  | 0.28836 | 0.07476 |  | 0.19224 | 0.9078
4211Tl (1) | line | py | 50 | - | 14.952 | 245.64 | - | - | - | 1.2709 | 1415.1 | - | 0.84372 | - | - | - | - | 15.1656 | - | - | 0.68886 | - | 10.0926 | -
2SD |  |  |  |  | 2.4564 | 20.292 |  |  |  | 0.36846 | 74.76 |  | 0.35244 |  |  |  |  | 3.8982 |  |  | 0.21894 |  | 3.0972
4211Tl (1) | line | py | 50 | - | 184.764 | 316.128 | - | - | - | - | 1035.96 | - | - | - | - | - | 0.87042 | - | - | - | 0.78498 | - | - | -
2SD |  |  |  |  | 24.03 | 30.972 |  |  |  |  | 117.48 | [5 empty] | 0.22962 |  |  |  | 0.32574
4211Tl (1) | line | py | 50 | - | 97.188 | 509.97 | 6.942 | - | - | - | 1249.56 | - | - | - | - | - | 0.7209 | - | - | - | 1.1908 | - | 24.564 | 41.652
2SD |  |  |  |  | 8.01 | 42.72 | 1.4952 |  |  |  | 117.48 | [5 empty] | 0.23496 |  |  |  | 0.34176 |  | 5.874 | 6.408
4211Tl (1) | line | py | 50 | - | 2322.9 | 353.508 | 15.0054 | - | - | - | 2071.92 | - | - | - | - | - | 1.7408 | - | - | - | - | - | 87.576 | 79.032
2SD |  |  |  |  | 234.96 | 22.428 | 3.738 |  |  |  | 101.46 | [5 empty] | 0.27768 | [5 empty] | 28.302 | 24.564
4211Tl (1) | line | py | 50 | - | 54.201 | 152.724 | - | - | - | - | 114.276 | - | - | - | - | - | - | - | - | - | - | - | 5.4468 | 14.0442
2SD |  |  |  |  | 3.7914 | 30.972 |  |  |  |  | 18.69 | [11 empty] | 1.4952 | 4.3788
4211Tl (1) | line | py | 50 | - | 258.456 | 131.364 | - | - | - | 1.1321 | 83.838 | - | - | - | - | - | - | - | - | - | - | - | 11.1072 | 18.156
2SD |  |  |  |  | 14.418 | 11.214 |  |  |  | 0.31506 | 11.748 | [11 empty] | 3.738 | 5.874
4211Tl (1) | line | py | 50 | - | 254.718 | 375.402 | - | - | - | - | 1035.96 | - | - | - | - | - | - | 14.5248 | - | - | - | - |  | -
2SD |  |  |  |  | 24.564 | 28.302 |  |  |  |  | 154.86 | [6 empty] | 4.6458
4211Tl (1) | line | py | 50 | - | 35.244 | 342.828 | 2.5098 | - | - | - | 1532.58 | - | - | - | - | - | - | 10.947 | - | - | - | - | 1.869 | -
2SD |  |  |  |  | 6.408 | 21.36 | 0.8544 |  |  |  | 69.42 | [6 empty] | 2.5632 |  |  |  |  | 0.6408
4211Tl (1) | line | py | 50 | - | 2200.08 | 103.062 | - | - | - | 0.89712 | 252.582 | - | - | - | - | - | - | - | - | - | 0.67818 | - | - | -
2SD |  |  |  |  | 218.94 | 17.088 |  |  |  | 0.27768 | 43.788 | [9 empty] | 0.2136
4211Tl (1) | line | py | 50 | - | 49.662 | 45.924 | - | - | - | 1.1214 | 147.918 | - | - | - | - | - | - | - | - | - | - | - | 6.9954 | -
2SD |  |  |  |  | 6.942 | 14.418 |  |  |  | 0.3471 | 49.128 | [11 empty] | 2.6166
4211Tl (1) | line | py | 50 | - | 1073.34 | 27.768 | - | - | - | 1.3083 | 96.654 | - | - | - | - | - | - | - | - | - | - | - | - | -
2SD |  |  |  |  | 138.84 | 7.476 |  |  |  | 0.33642 | 5.34
4211Tl (1) | line | py | 50 | - | 281.418 | 54.468 | - | - | - | - | 109.47 | - | - | - | - | - | - | - | - | - | - | - | 5.9274 | 13.083
2SD |  |  |  |  | 33.108 | 5.073 |  |  |  |  | 16.02 | [11 empty] | 1.2816 | 3.9516
4211Tl (1) | line | py | 50 | - | 5906.04 | - | - | - | - | 1.0787 | 507.3 | - | - | - | - | - | - | - | - | - | - | - |  | 13.7238
2SD |  |  |  |  | 459.24 |  |  |  |  | 0.32574 | 85.44 | [12 empty] | 3.8982
4211Tl (1) | line | py | 50 | 38.982 | 4966.2 | 432.54 | - | - | - | 1.1748 | 1292.28 | - | - | - | - | - | - | - | - | - | - | - | 7.6896 | 13.9374
2SD |  |  |  | 9.078 | 587.4 | 69.42 |  |  |  | 0.3738 | 213.6 | [11 empty] | 2.0292 | 4.3788
4211Tl (1) | line | py | 50 | - | 2670 | 186.9 | - | - | - | 0.89712 | 817.02 | - | - | - | - | - | - | 7.743 | - | - | 0.59808 | - | 144.18 | -
2SD |  |  |  |  | 128.16 | 24.03 |  |  |  | 0.19758 | 112.14 | [6 empty] | 2.136 |  |  | 0.14418 |  | 58.74
4211Tl (1) | line | py | 50 | - | 20559 | 6.141 | - | - | - | - | 7636.2 | - | 46.458 | - | - | - | - |  | - | - |  | - | 347.1 | -
2SD |  |  |  |  | 907.8 | 1.3884 |  |  |  |  | 640.8 |  | 39.516 | [9 empty] | 234.96
4211Tl (1) | line | py | 50 | - | 560.7 | 54.468 | - | - | - | 0.99324 | 3471 | - | - | - | - | - | - | 10.2528 | - | 1.9865 | 0.58206 | - | 101.46 | -
2SD |  |  |  |  | 122.82 | 9.078 |  |  |  | 0.19758 | 315.06 | [6 empty] | 2.0292 |  | 0.22962 | 0.11748 |  | 64.08
4211Tl (1) | line | py | 50 | - | 92.916 | 24.03 | - | - | - | 0.99324 | 202.92 | - | - | - | - | - | - | - | - | - | - | - | 1.2923 | -
2SD |  |  |  |  | 9.078 | 5.874 |  |  |  | 0.267 | 58.74 | [11 empty] | 0.16554
4211Tl (2) | spot | py | 80 | - | 3027.78 | 360.984 | - | - | - | 0.9078 | 756.678 | 17.8356 | - | - | - | - | - | - | - | 0.16607 | - | - | 0.89712 | 2.9263
2SD |  |  |  |  | 106.8 | 13.884 |  |  |  | 0.27768 | 33.108 | 4.539 | [7 empty] | 0.05073 |  |  | 0.13884 | 0.26166
4211Tl (2) | line | py | 50 |  | 580.992 | 241.368 | - | - | - | - | 156.462 | - | - | - | - | - | - | - | - | - | 0.76896 | - | 1.3831 | -
2SD |  |  |  | - | 27.234 | 21.36 |  |  |  |  | 10.146 | [9 empty] | 0.17088 |  | 0.15486
4211Tl (2) | line | py | 50 |  | 541.476 | 35.778 | - | - | - | 1.2869 | 114.81 | - | - | - | - | - | - | - | - | - | - | - | 1.3937 | -
2SD |  |  |  | - | 32.04 | 2.8836 |  |  |  | 0.4272 | 7.476 | [11 empty] | 0.267
4211Tl (2) | line | py | 50 |  | 3786.06 | 302.244 | - | - | - | - | 178.89 | - | - | - | - | - | - | - | - | - | - | - | 1.2549 | -
2SD |  |  |  | - | 234.96 | 17.622 |  |  |  |  | 11.748 | [11 empty] | 0.16554
4211Tl (2) | line | py | 50 |  | 2584.56 | 246.174 | - | - | - | - | 117.48 | - | - | - | - | - | - | - | - | - | - | - | 14.2044 | 5.607
2SD |  |  |  | - | 165.54 | 19.224 |  |  |  |  | 12.282 | [11 empty] | 5.1264 | 1.4952
4211Tl (2) | line | py | 50 |  | 7940.58 | 91.848 | - | - | - | 1.1428 | 367.926 | - | - | - | - | - | - | - | - | - | - | - | 1.5272 | -
2SD |  |  |  | - | 437.88 | 10.68 |  |  |  | 0.43788 | 38.982 | [11 empty] | 0.18156
4211Tl (2) | line | py | 50 |  | 2995.74 | 72.09 | - | - | - | 0.92382 | 70.488 | - | - | - | - | - | - | - | - | - | - | - | 1.7729 | -
2SD |  |  |  | - | 144.18 | 5.874 |  |  |  | 0.29904 | 10.146 | [11 empty] | 0.24564
4211Tl (2) | line | py | 50 |  | 71.022 | - | 4.3254 | - | - | - | 81.168 | - | - | - | - | - | - | - | - | - | - | - | 9.5052 | 3.0652
2SD |  |  |  | - | 10.146 |  | 1.2816 |  |  |  | 8.01 | [11 empty] | 1.7088 | 0.50196
4211Tl (2) | line | py | 50 |  | 186.9 | 18.69 | - | - | - | - | 78.5514 | - | - | - | - | - | - | - | - | - | - | - | 1.4792 | -
2SD |  |  |  | - | 13.884 | 2.4564 |  |  |  |  | 4.1652 | [11 empty] | 0.26166
4211Tl (2) | line | py | 50 |  | 23.763 | - | - | - | - | - | 77.964 | - | - | - | - | - | - | - | - | - | - | - | 0.99858 | -
2SD |  |  |  | - | 2.136 | [5 empty] | 7.476 | [11 empty] | 0.18156
4211Tl (2) | line | py | 50 |  | 95.586 | 3.9516 | 2.5151 | - | - | 0.83838 | 92.9694 | - | - | - | - | - | - | 2.0826 | - | - | 0.52866 | - | 12.9228 | 2.2748
2SD |  |  |  | - | 5.874 | 0.5874 | 0.4272 |  |  | 0.1869 | 4.2186 | [6 empty] | 0.6942 |  |  | 0.12816 |  | 3.9516 | 0.3738
4211Tl (2) | line | py | 50 |  | 1596.66 | 43.788 | - | - | - | - | 101.46 | - | - | - | - | - | - |  | - | - | - | - | 2.7768 | 1.6554
2SD |  |  |  |  | 176.22 | 8.01 |  |  |  |  | 10.146 | [11 empty] | 0.801 | 0.534
4211Tl (3) | spot | py | 80 | - | 1195.626 | 40.2636 | - | - | - | 1.3617 | 1105.38 | - | - | - | - | - | - | 8.01 | - | 6.7818 | - | - | 1.0627 | 1.0627
2SD |  |  |  |  | 43.788 | 2.403 |  |  |  | 0.33108 | 42.72 | [6 empty] | 2.403 |  | 2.3496 |  |  | 0.19224 | 0.22962
4211Tl (3) | line | py | 50 | - | 244.572 | 19.8648 | - | - | - | - | 340.158 | 51.264 | - | - | - | - | - | - | - | - | - | - | 1.0093 | -
2SD |  |  |  |  | 24.564 | 4.539 |  |  |  |  | 40.05 | 16.554 | [10 empty] | 0.21894
4211Tl (3) | line | py | 50 | - | 2931.66 | 245.64 | - | - | - | - | 1329.66 |  | - | - | - | - | - | - | - | - | - | - | 2.9904 | 5.1798
2SD |  |  |  |  | 485.94 | 49.662 |  |  |  |  | 368.46 | [11 empty] | 0.6408 | 1.068
4211Tl (3) | line | py | 50 | - | 1954.44 | 790.32 | - | - | - | - | 779.64 | 48.06 | - | - | - | - | - | - | - | - | - | - | 1.6501 | -
2SD |  |  |  |  | 405.84 | 96.12 |  |  |  |  | 112.14 | 12.816 | [10 empty] | 0.39516
4211Tl (3) | line | py | 50 | - | 23.6028 | 2.7234 | - | - | - | 1.1107 | 1105.38 | 26.7 | - | - | - | - | - | 5.1264 | - | 1.2976 | - | - | 1.9651 | 0.97188
2SD |  |  |  |  | 2.0292 | 0.8544 |  |  |  | 0.27234 | 64.08 | 5.874 | [5 empty] | 1.3884 |  | 0.21894 |  |  | 0.44322 | 0.2403
4211Tl (3) | line | py | 50 | - | 1003.92 | 8.9178 | 15.6462 | - | - | - | 1254.9 | 31.506 | - | - | - | - | - | 7.3692 | - | 3.7861 | 0.97188 | - | 4.3254 | 5.607
2SD |  |  |  |  | 138.84 | 1.602 | 3.6312 |  |  |  | 117.48 | 7.476 | [5 empty] | 2.2428 |  | 0.46992 | 0.2403 |  | 1.2282 | 1.4952
4211Tl (3) | line | py | 50 | - | 608.76 | 18.2094 | - | - | - | - | 813.282 | 23.496 | - | - | - | - | - | - | - | - | 0.68352 | - | 2.2428 | 1.885
2SD |  |  |  |  | 41.652 | 3.6846 |  |  |  |  | 52.866 | 6.942 | [8 empty] | 0.22962 |  | 0.6942 | 0.52332
4211Tl (3) | line | py | 50 | - | 1094.7 | - | - | - | - | - | 1377.72 | 46.458 | - | - | - | - | - | - | - | 1.5166 | - | - | 11.9616 | 6.141
2SD |  |  |  |  | 74.76 | [5 empty] | 122.82 | 11.748 | [7 empty] | 0.29904 |  |  | 2.937 | 1.602
4211Tl (3) | line | py | 50 | - | 37.9674 | - | - | - | - | 1.0146 | 664.83 | 47.526 | - | - | - | - | - | - | - | - | - | - | 1.901 | -
2SD |  |  |  |  | 4.005 |  |  |  |  | 0.35778 | 41.118 | 11.214 | [10 empty] | 0.38448
4211Tl (3) | line | py | 50 | - | 204.522 | - | 1.9224 |  | - | - | 1532.58 | 29.904 | - | - | - | - | - | - | - | - | - | - | 1.3617 | -
2SD |  |  |  |  | 11.748 |  | 0.6408 |  |  |  | 106.8 | 6.942 | [10 empty] | 0.17088
4211Tl (3) | line | py | 50 |  | 895.518 | 7.209 | 24.0834 | 8.9178 | - | - | 1799.58 | - | - | - | - | - | 0.52866 | - | - | - | - | 0.069954 | 5.2866 | 4.4856
2SD |  |  |  | - | 52.332 | 1.1214 | 4.8594 | 2.3496 |  |  | 80.1 | [5 empty] | 0.12282 |  |  |  |  | 0.021894 | 0.7476 | 0.7476
4211Tl (3) | line | py | 50 |  | 577.254 | 4.8594 | - | - | - | - | 1970.46 | 32.04 | - | - | - | - | - | - | - | - | - | - | 1.7889 | -
2SD |  |  |  | - | 46.458 | 1.0146 |  |  |  |  | 80.1 | 8.01 | [10 empty] | 0.20826
4211Tl (3) | line | py | 50 |  | 85.44 | 7.1556 | 4.6458 | - | - | 0.87576 | 1153.44 | 26.8602 | - | - | - | - | - | - | - | 0.18156 | 0.57672 | - | 6.0342 | 2.5045
2SD |  |  |  | - | 18.156 | 1.335 | 1.2816 |  |  | 0.21894 | 74.76 | 5.2866 | [7 empty] | 0.0534 | 0.14952 |  | 1.1748 | 0.51264
4211Tl (3) | line | py | 50 |  | 1863.66 | 169.278 | 3.1506 | - | - | 0.89712 | 1751.52 | 24.03 | - | - | - | - | - | - | - | 0.1602 | 0.60342 | - | 4.8594 | -
2SD |  |  |  | - | 283.02 | 22.428 | 0.5874 |  |  | 0.25098 | 138.84 | 6.408 | [7 empty] | 0.0534 | 0.1869 |  | 0.36846
4211Tl (3) | line | py | 50 |  | 2013.18 | 240.3 | - | - | - |  | 987.9 | - | - | - | - | - | - | - | - | 2.6166 | - | - | 4.9128 | -
2SD |  |  |  | - | 218.94 | 30.438 |  |  |  |  | 101.46 | [8 empty] | 0.5874 |  |  | 0.6408
4211Tl (3) | line | py | 50 |  | - | 19.758 | - | - | - | 0.97188 | 672.84 | 18.69 | - | - | - | - | - | - | - |  | 0.53934 | - | 4.5123 | -
2SD |  |  |  | - |  | 5.34 |  |  |  | 0.17088 | 80.1 | 4.1118 | [8 empty] | 0.14952 |  | 0.25632
4211Tl (3) | line | py | 50 |  | 20.2386 | 5.5002 | - | - | - | 0.79566 | 929.16 | 21.36 | - | - | 0.20826 |  |  |  | - | 2.1307 | - | - | 4.8487 | 4.272
2SD |  |  |  | - | 2.9904 | 1.2282 |  |  |  | 0.21894 | 80.1 | 4.9662 |  |  | 0.06942 |  |  |  |  | 0.42186 |  |  | 0.31506 | 1.1214
4211Tl (3) | line | py | 50 |  | 1116.06 | 84.906 | 3.0438 | - | - | 0.82236 | 1019.94 | 24.03 | - | - | - | - | - | - | - | - | - | - | 5.3614 | -
2SD |  |  |  | - | 224.28 | 11.214 | 0.801 |  |  | 0.23496 | 112.14 | 6.942 | [10 empty] | 0.46458
50/01 (1) | spot | py | 80 |  | 3204 | 3647.22 | 66.75 | - | - | 1.1054 | 405.306 | 33.642 | - | - | - | - | - | 6.675 | - | - | - | - | 0.8544 | 4.6618
2SD |  |  |  | - | 149.52 | 106.8 | 7.476 |  |  | 0.30972 | 17.088 | 6.942 | [5 empty] | 1.9224 |  |  |  |  | 0.14952 | 0.34176
50/01 (1) | line | py | 50 |  | 4127.82 | 123.888 |  | - | - | - | 137.238 |  | - | - | - | - | - | - | - |  | - | - | 1.4098 | 1.1695
2SD |  |  |  | - | 170.88 | 8.01 |  |  |  |  | 36.846 | [11 empty] | 0.20826 | 0.36312
50/01 (1) | line | py | 50 |  | 211.998 | 54.9486 | 2.403 | - | - | 0.97722 | 619.974 | 23.4426 | - | - | - | - | - | - | - | 1.5219 | - | - | 1.6127 | 0.97722
2SD |  |  |  |  | 16.554 | 3.738 | 0.6408 |  |  | 0.2136 | 28.836 | 3.8982 | [7 empty] | 0.17088 |  |  | 0.27234 | 0.19224
50/01 (1) | line | py | 50 | - | 3545.76 | 784.98 |  | - | - | 0.87576 | 467.784 | 18.6366 | - | - | - | - | - | - | - | 0.87042 | 1.0466 | - | 1.2976 | -
2SD |  |  |  |  | 208.26 | 154.86 |  |  |  | 0.17622 | 30.972 | 3.2574 | [7 empty] | 0.43788 | 0.20826 |  | 0.13884
50/01 (1) | line | py | 50 | - | 4469.58 | 82.236 |  | - | - | 0.87042 | 112.674 | - | - | - | - | - | - | - | - | - | 2.1841 | - | 2.9957 | 0.70488
2SD |  |  |  |  | 181.56 | 5.874 |  |  |  | 0.1869 | 10.68 | [9 empty] | 0.32574 |  | 0.4539 | 0.1602
50/01 (1) | line | py | 50 | - | 9959.1 | 62.3712 | 1.602 | - | - | 0.80634 | 1324.32 | - | - | - | - | - | - | - | - | - | 1.4311 | - | 1.7515 | 0.79566
2SD |  |  |  |  | 229.62 | 2.67 | 0.31506 |  |  | 0.11748 | 58.74 | [9 empty] | 0.18156 |  | 0.12816 | 0.14418
50/01 (1) | line | py | 50 | - | 4352.1 | 127.092 | - | - | - | - | 336.42 | - | - | - | - | - | - | - | - | - | 1.7195 | - | 1.9171 | -
2SD |  |  |  |  | 400.5 | 9.078 |  |  |  |  | 53.4 | [9 empty] | 0.25632 |  | 0.30972
50/01 (2) | spot | py | 80 | - | 184.23 | 110.004 | - | - | - | 1.3937 | 209.862 | - | - | - | - | - | - | 4.2186 | - | 0.1303 | - | - | 0.28836 | 0.36846
2SD |  |  |  |  | 10.146 | 5.874 |  |  |  | 0.28836 | 10.68 | [6 empty] | 1.2816 |  | 0.041118 |  |  | 0.06942 | 0.06408
50/01 (2) | line | py | 50 | 10.68 | 1324.32 | 72.624 | 17.088 | 13.7238 | - | - | 203.988 | - | - | - | - | - | 0.92916 |  | - | - | 1.9224 | - | 14.7918 | 20.292
2SD |  |  |  | 2.0826 | 117.48 | 5.34 | 2.136 | 2.8836 |  |  | 19.758 | [5 empty] | 0.22962 |  |  |  | 0.534 |  | 2.2962 | 2.2428
50/01 (2) | line | py | 50 | - | 39.249 | 9.0246 | 5.34 | - | - | 0.8811 | 97.188 | - | - | - | - | - | - |  | - | - | 1.6714 | - | 4.9662 | 6.5682
2SD |  |  |  |  | 3.6846 | 0.8544 | 1.7622 |  |  | 0.17088 | 5.874 | [9 empty] | 0.22428 |  | 1.1214 | 1.9224
50/01 (2) | line | py | 50 | - | 731.58 | 72.5706 | 2.136 | - | - | 0.96654 | 269.67 | - | - | - | - | - | - | 16.3404 | - | 0.36312 | 1.4845 | - | 2.5685 | 1.1267
2SD |  |  |  |  | 106.8 | 4.6458 | 0.534 |  |  | 0.20292 | 20.826 | [6 empty] | 2.8836 |  | 0.07476 | 0.27234 |  | 0.26166 | 0.2403
50/01 (2) | line | py | 50 | - | 646.14 | 84.372 | 1.9758 | - | - | 0.9078 | 107.601 | - | - | - | - | - | - | - | - | - | 2.2748 | - | 3.7754 | -
2SD |  |  |  |  | 154.86 | 5.073 | 0.6408 |  |  | 0.19758 | 5.0196 | [9 empty] | 0.30972 |  | 0.4272
50/01 (2) | line | py | 50 | - | 149.52 | 58.9536 | 1.7515 | - | - | 0.87042 | 140.976 | - | - | - | - | - | - | - | - | - | 1.367 | - | 3.0331 | 0.57138
2SD |  |  |  |  | 9.078 | 3.6846 | 0.36312 |  |  | 0.13884 | 6.408 | [9 empty] | 0.19224 |  | 0.18156 | 0.11214
50/01 (2) | line | py | 50 | - | 758.28 | 116.412 | 2.2802 | - | - | 0.98256 | 144.714 | - | - | - | - | - | - | 7.476 | - | - | 1.3831 | - | 3.3802 | 1.3083
2SD |  |  |  |  | 165.54 | 11.214 | 0.49662 |  |  | 0.18156 | 10.146 | [6 empty] | 1.3884 |  |  | 0.22962 |  | 0.24564 | 0.25098
Detection limit |  |  |  | 0.6 | 0.3 | 2 | 1.5 | 5 | 0.09 | 0.4 | 3 | 15 | 0.1 | 0.8 | 0.04 | 0.6 | 0.4 | 2 | 0.03 | 0.1 | 0.3 | 0.03 | 0.2 | 0.03
Note. SD – standard deviation of measurements, “-“ below detection limits