## Table A1
Table S2. The results of the RSM measurements for estimation of accuracy and precision of the LA-ICP-MS analysis.
Isotope | 55Mn | 59Co | 60Ni | 65Cu | 66Zn | 69Ga | 75As | 77Se | 107Ag | 115In | 118Sn | 121Sb | 125Te | 182W | 197Au | 208Pb | 209Bi
| ppm | ppm | ppm | ppm | ppm | ppm | ppm | ppm | ppm | ppm | ppm | ppm | ppm | ppm | ppm | ppm | ppm
Reference material | UQAC-FeS
Value | 58 | 637 | 25000 | 23000 | 275 | 10 | 1050 | 310 | 155 | 9.4 | 180 | 88 | 170 | 1500 | 65 | 90 | 120
Average value n=17 | 54.3 | 571.2941 | 21138.2353 | 20334.2353 | 300.3059 | 12.0842 | 1008.7059 | 289.4529 | 138.0235 | 8.2524 | 158.6765 | 78.5824 | 154.2882 | 1392.5294 | 56.4235 | 83.1933 | 104.3937
SD | 11.1071 | 45.6245 | 1879.2992 | 1733.2806 | 61.3919 | 1.0996 | 106.4594 | 52.5918 | 29.0982 | 1.0434 | 26.5525 | 11.8158 | 34.8643 | 300.7647 | 11.3677 | 12.8547 | 22.7228
RSD, % | 20.4551 | 7.9862 | 8.8905 | 8.524 | 20.4431 | 9.0996 | 10.5541 | 18.1694 | 21.082 | 12.6442 | 16.7338 | 15.0362 | 22.5969 | 21.5984 | 20.1472 | 15.4516 | 21.7665
E, % | -6.814 | -11.5012 | -18.2691 | -13.1097 | 8.4267 | 17.2471 | -4.0938 | -7.0986 | -12.2997 | -13.9069 | -13.4384 | -11.9844 | -10.1834 | -7.7177 | -15.2002 | -8.1817 | -14.9494
Note. SD - standard deviation, RSD - relative standard deviation, E - accuracy