## PZ
Compostion | ICSD | Structure | density | a | c/a | c | z11 | z22 | z33 | E11 | E22 | E33 | e15 | e31 | e33 | max-rad | min-rad | Eneg-max | Eneg-min | Eneg-diff | pol-max | pol-min | pol-diff | C11 | C12 | C13 | C33 | C44
Al1As1 | 106180 | W | 3.5911 | 4.0459 | 1.643 | 6.6476 | 2.0854 | 2.0853 | 2.256 | 9.444 | 9.444 | 9.752 | -0.01265 | -0.01402 | -0.01775 | 0.335 | 0.39 | 2 | 1.5 | 0.5 | 57.4 | 29.5 | 27.9 | 122.6 | 46.2 | 31.9 | 141.2 | 31.6
Al1As4Ca3Na3 | 106526 | 3D | 3.0537 | 9.4748 | 0.76163 | 7.2163 | 1.9652 | 1.9654 | 2.208 | 7.927 | 7.926 | 8.781 | 0.11735 | 0.29111 | -0.5171 | 1 | 0.34 | 2 | 0.9 | 1.1 | 162.6 | 29.4 | 133.2 | 65.8 | 26.7 | 18.2 | 73.8 | 18.5
Al1N1 | 108137 | W | 3.2027 | 3.1283 | 1.6031 | 5.015 | 2.5127 | 2.513 | 2.6725 | 4.446 | 4.446 | 4.697 | -0.29265 | -0.57435 | 1.4597 | 1.46 | 0.39 | 3 | 1.5 | 1.5 | 57.4 | 7.4 | 50 | 377 | 128.6 | 98.2 | 356.1 | 113.2
Al1P1 | 198008 | W | 2.3067 | 3.8866 | 1.6412 | 6.3785 | 2.199 | 2.1988 | 2.3553 | 8.123 | 8.123 | 8.44 | -0.0605 | -0.07284 | 0.10421 | 0.39 | 0.17 | 2.1 | 1.5 | 0.6 | 57.4 | 24.8 | 32.6 | 149.2 | 56.9 | 41.5 | 168.5 | 37.5
Al5C3N1 | 92776 | 3D | 2.971 | 3.3067 | 6.6022 | 21.8318 | 2.7045 | 2.704 | 2.9002 | 6.941 | 6.941 | 7.945 | -0.0153 | -0.07469 | 0.45299 | 1.46 | 0.15 | 3 | 1.5 | 1.5 | 57.4 | 7.4 | 50 | 326.2 | 113.4 | 58.3 | 361.8 | 100.7
B1N1 | 83890 | W | 3.4447 | 2.5565 | 1.9323 | 4.9401 | 1.8829 | 1.8389 | 1.9055 | 4.546 | 4.556 | 4.724 | 0.48341 | 0.50483 | -1.0802 | 1.46 | 0.11 | 3 | 2 | 1 | 20.5 | 7.4 | 13.1 | 922.6 | 126 | 72.4 | 973.4 | 362.3
B1P1 | 91112 | W | 2.9545 | 3.1986 | 1.6573 | 5.301 | 0.50694 | 0.50684 | 0.50496 | 9.038 | 9.038 | 9.478 | 0.09611 | 0.12586 | -0.30706 | 0.17 | 0.11 | 2.1 | 2 | 0.1 | 24.8 | 20.5 | 4.3 | 403.6 | 57.5 | 23.8 | 452.1 | 135
Ba1N7Si4Y1 | 109090 | 3D | 4.4727 | 6.1271 | 1.6275 | 9.9716 | 2.963 | 2.9652 | 2.9188 | 5.166 | 5.165 | 5.219 | -0.25541 | -0.26878 | 0.33798 | 1.52 | 0.26 | 3 | 0.9 | 2.1 | 267.2 | 7.4 | 259.8 | 301.5 | 99.2 | 89.8 | 328.6 | 103.4
Be1Li1Sb1 | 89431 | 3D | 4.4704 | 4.1744 | 1.624 | 6.7794 | 1.44 | 1.4401 | 1.2959 | 13.097 | 13.097 | 13.592 | -0.10249 | 0.24259 | -0.69048 | 0.76 | 0.27 | 1.9 | 0.9 | 1 | 164.1 | 12.6 | 151.5 | 126.7 | 30.7 | 18.8 | 121.3 | 43.9
Bi1Cl1Te1 | 85980 | 3D | 5.7205 | 4.3038 | 3.1285 | 13.4644 | 3.2023 | 3.2021 | 0.93274 | 9.941 | 9.939 | 4.535 | 0.03026 | -0.21145 | -0.26593 | 2.21 | 0.96 | 3 | 1.9 | 1.1 | 50.5 | 14.7 | 35.8 | 44.9 | 14.7 | 6.2 | 11.2 | 1.1
Br2Cd1 | 83734 | 3D | 4.5635 | 4.0647 | 3.4064 | 13.8459 | 1.5395 | 1.9009 | 0.87779 | 6.572 | 8.306 | 2.967 | 0.10523 | -0.00099 | 0.00019 | 1.81 | 0.95 | 2.8 | 1.7 | 1.1 | 46.7 | 21.6 | 25.1 | 37.2 | 13.8 | 1.6 | 4.5 | 1.1
C1Si1 | 91216 | W | 3.1736 | 3.0909 | 1.6407 | 5.0714 | 2.6459 | 2.6473 | 2.8436 | 6.955 | 6.955 | 7.313 | -0.04371 | 0.07227 | -0.22345 | 0.15 | 0.26 | 2.5 | 1.8 | 0.7 | 30.01 | 11.3 | 18.71 | 496.3 | 102.1 | 50.2 | 535.3 | 152.3
Cd1K6O4 | 109183 | 3D | 3.0171 | 8.8137 | 0.76298 | 6.7247 | 1.4579 | 1.4585 | 1.5299 | 3.451 | 3.451 | 3.461 | -0.11311 | -0.17146 | 0.26663 | 1.4 | 0.78 | 3.5 | 0.8 | 2.7 | 290.1 | 5.8 | 284.3 | 52 | 25.1 | 20.3 | 61.4 | 15.3
Cd1K6Te4 | 199264 | 3D | 3.1189 | 11.1438 | 0.76178 | 8.4891 | 1.4654 | 1.4651 | 1.5167 | 4.182 | 4.182 | 4.352 | -0.04896 | -0.16013 | 0.27285 | 2.21 | 0.78 | 2.1 | 0.8 | 1.3 | 290.1 | 37 | 253.1 | 27 | 12.9 | 10.2 | 17.7 | 6.6
Cd1S1 | 199449 | W | 4.5981 | 4.2001 | 1.6262 | 6.8304 | 2.1845 | 2.1843 | 2.2705 | 6.109 | 6.109 | 6.182 | -0.15313 | -0.19389 | 0.34418 | 1.84 | 0.78 | 2.5 | 1.7 | 0.8 | 78.2 | 46.7 | 31.5 | 77.4 | 45.2 | 38.1 | 86.4 | 14.6
Cd1Se1 | 198094 | W | 5.3308 | 4.3871 | 1.6305 | 7.1533 | 2.2575 | 2.2573 | 2.3665 | 8.974 | 8.974 | 8.856 | -0.07515 | -0.11464 | 0.17385 | 1.98 | 0.78 | 2.4 | 1.7 | 0.7 | 46.7 | 26.24 | 20.46 | 63.9 | 39.4 | 31.3 | 74.4 | 12.1
Cu1I1 | 82287 | W | 5.5921 | 4.2994 | 1.6434 | 7.0655 | 1.0629 | 1.0642 | 1.1106 | 5.283 | 5.282 | 5.367 | 0.0339 | 0.05972 | -0.06325 | 2.21 | 0.78 | 2.1 | 1.7 | 0.4 | 46.7 | 37 | 9.7 | 52.6 | 29.8 | 22.7 | 62.5 | 10.7
F3La1 | 107915 | 3D | 7.2606 | 6.7017 | 1.0313 | 6.9113 | 2.0912 | 2.0904 | 2.1342 | 3.037 | 3.037 | 3.055 | -0.00041 | -0.416 | -0.30515 | 1.3 | 1.216 | 4 | 1.1 | 2.9 | 211.9 | 3.7 | 208.2 | 321.9 | 146 | 105.1 | 415.1 | 40.8
F6Ge1K2 | 108905 | 3D | 4.9997 | 5.0218 | 1.6039 | 8.0544 | 1.3638 | 1.3618 | 1.335 | 2.456 | 2.456 | 2.434 | 0.07112 | -0.02139 | -0.17309 | 1.64 | 0.53 | 4 | 0.8 | 3.2 | 290.1 | 3.7 | 286.4 | 253 | 120.4 | 105.5 | 268.7 | 70.3
F6Ge1Rb2 | 107997 | 3D | 5.8702 | 5.2656 | 1.5999 | 8.4246 | 1.4197 | 1.4207 | 1.3772 | 2.512 | 2.512 | 2.486 | 0.06461 | -0.03296 | -0.07175 | 1.72 | 0.53 | 4 | 0.8 | 3.2 | 317.4 | 3.7 | 313.7 | 189.7 | 99.5 | 93.1 | 199.2 | 53.8
F6K2Si1 | 107301 | 3D | 4.2794 | 4.9653 | 1.6125 | 8.0065 | 1.3363 | 1.3379 | 1.3069 | 2.322 | 2.322 | 2.304 | 0.06236 | -0.07365 | -0.08652 | 1.64 | 0.26 | 4 | 0.8 | 3.2 | 290.1 | 3.7 | 286.4 | 249.4 | 118.9 | 106.9 | 256.1 | 69.9
F10Na1Sb3 | 99905 | 3D | 6.5847 | 7.27 | 0.87647 | 6.3719 | 2.2897 | 2.2882 | 2.1441 | 3.699 | 3.699 | 3.523 | 1.3117 | 1.0452 | 1.5014 | 1.31 | 0.6 | 4 | 0.9 | 3.1 | 162.6 | 3.7 | 158.9 | 213.5 | 170.4 | 127.4 | 245.2 | 3
Ga1N1 | 107471 | W | 5.9294 | 3.2153 | 1.6291 | 5.238 | 2.6338 | 2.6294 | 2.7644 | 5.89 | 5.89 | 6.084 | -0.15444 | -0.28719 | 0.46875 | 1.46 | 0.47 | 3 | 1.6 | 1.4 | 51.7 | 7.4 | 44.3 | 329.5 | 115.7 | 82.5 | 363.1 | 91.2
Ga1Na3P4Sr3 | 196461 | 3D | 3.0613 | 9.4311 | 0.78467 | 7.4003 | 2.0492 | 2.0496 | 2.2971 | 7.54 | 7.54 | 8.522 | -0.04676 | 0.09933 | -0.37227 | 1.31 | 0.17 | 2.1 | 0.9 | 1.2 | 197.3 | 24.8 | 172.5 | 65.8 | 23.3 | 17.9 | 76.3 | 23.7
Ga1O3Y1 | 110175 | 3D | 5.2602 | 6.2063 | 1.8904 | 11.7323 | 2.6157 | 2.6228 | 2.7142 | 4.054 | 4.055 | 4.172 | -0.09046 | 0.00287 | -0.08894 | 1.4 | 0.47 | 3.5 | 1.2 | 2.3 | 153 | 5.8 | 147.2 | 206.7 | 93.4 | 127 | 270.6 | 99.1
Ga1P1 | 199002 | W | 4.0153 | 3.8795 | 1.6471 | 6.3899 | 2.1068 | 2.1065 | 2.2736 | 10.342 | 10.344 | 10.597 | 0.0302 | 0.04754 | -0.24685 | 0.47 | 0.17 | 2.1 | 1.6 | 0.5 | 51.7 | 24.8 | 26.9 | 151.7 | 46.2 | 30.2 | 174.5 | 43.1
Hg1K6S4 | 198989 | 3D | 2.732 | 10.0892 | 0.77008 | 7.7695 | 1.4864 | 1.4863 | 1.5555 | 3.758 | 3.757 | 3.859 | 0.11858 | 0.16231 | -0.40483 | 1.84 | 0.96 | 2.5 | 0.8 | 1.7 | 162.6 | 34.4 | 128.2 | 37 | 18.3 | 13.9 | 32.1 | 9.9
Hg1K6Se4 | 200272 | 3D | 3.2555 | 10.484 | 0.76775 | 8.0491 | 1.4835 | 1.4846 | 1.5564 | 4.112 | 4.113 | 4.265 | 0.05051 | 0.22116 | -0.31374 | 1.98 | 0.96 | 2.4 | 0.8 | 1.6 | 162.6 | 26.24 | 136.36 | 32 | 16 | 12.3 | 25.1 | 8
Hg1Rb6S4 | 197436 | 3D | 3.6154 | 10.4786 | 0.7759 | 8.1304 | 1.537 | 1.5355 | 1.6163 | 3.849 | 3.847 | 3.938 | 0.08733 | 0.15087 | -0.33981 | 1.84 | 0.96 | 2.5 | 0.8 | 1.7 | 317.4 | 34.4 | 283 | 32.6 | 14.8 | 12.4 | 28.1 | 8.9
Hg1Rb6Se4 | 198590 | 3D | 3.969 | 10.8711 | 0.77408 | 8.4151 | 1.5268 | 1.5286 | 1.6063 | 4.157 | 4.157 | 4.28 | 0.0406 | 0.11631 | -0.32299 | 1.98 | 0.96 | 2.4 | 0.8 | 1.6 | 317.4 | 26.24 | 291.16 | 28.6 | 12.9 | 11.2 | 22.7 | 7.5
I1Li1 | 90629 | W | 3.3141 | 4.5726 | 1.6199 | 7.4072 | 1.0371 | 1.037 | 1.0638 | 3.136 | 3.136 | 3.171 | -0.06795 | -0.09048 | 0.17518 | 2.2 | 0.59 | 2.5 | 1 | 1.5 | 164.1 | 34.9 | 129.2 | 22.1 | 11.8 | 10.1 | 24.1 | 4.7
I2Pb1 | 84649 | 3D | 5.4065 | 4.6627 | 3.2258 | 15.0407 | 2.6863 | 2.6835 | 1.0001 | 5.951 | 5.953 | 3.887 | 0.02566 | -0.00206 | -0.0052 | 2.2 | 0.65 | 2.66 | 2.33 | 0.33 | 46 | 34.9 | 11.1
In1O3Y1 | 109668 | 3D | 5.663 | 6.4115 | 1.9403 | 12.4403 | 2.6463 | 2.638 | 2.6892 | 4.215 | 4.213 | 4.41 | -0.01262 | 0.00924 | 0.04282 | 1.35 | 0.62 | 3.44 | 1.22 | 2.22 | 65 | 5.3 | 59.7
K6Mg1O4 | 110954 | 3D | 2.5149 | 8.5935 | 0.77585 | 6.6673 | 1.4297 | 1.4313 | 1.4832 | 3.18 | 3.177 | 3.211 | -0.16936 | 0.02032 | -0.11875 | 1.46 | 1 | 3 | 1.1 | 1.9 | 211.9 | 7.4 | 204.5 | 124.4 | 95.5 | 77 | 65.6 | 48.6
La1N1 | 106934 | W | 5.6155 | 4.2945 | 1.3183 | 5.6612 | 3.3967 | 3.4014 | 3.3035 | 6.797 | 6.8 | 6.261 | -0.2156 | -0.48632 | 3.0017 | 1.38 | 0.57 | 3.5 | 1.2 | 2.3 | 70.6 | 5.8 | 64.8 | 194.2 | 96.1 | 89.4 | 132.9 | 60
Mg1O1 | 110771 | W | 2.7694 | 3.3064 | 1.544 | 5.1049 | 1.7902 | 1.79 | 1.8837 | 2.925 | 2.923 | 3.033 | -0.40768 | -0.69236 | 1.8147 | 1.98 | 0.57 | 2.4 | 1.2 | 1.2 | 70.6 | 26.24 | 44.36 | 68 | 38 | 32.1 | 68.7 | 14.6
Mg1Se1 | 198706 | W | 3.1924 | 4.2542 | 1.6113 | 6.8547 | 1.8923 | 1.8923 | 1.973 | 4.588 | 4.588 | 4.705 | -0.14115 | -0.17947 | 0.43232 | 2.21 | 0.57 | 2.4 | 1.2 | 1.2 | 70.6 | 37 | 33.6 | 50.9 | 28.2 | 23.4 | 55.4 | 10.6
Mg1Te1 | 200303 | W | 3.6629 | 4.6076 | 1.6258 | 7.491 | 1.9055 | 1.9063 | 1.999 | 5.444 | 5.444 | 5.556 | -0.09547 | -0.11007 | 0.23063 | 1.46 | 0.55 | 3 | 0.8 | 2.2 | 162.6 | 7.4 | 155.2 | 149.2 | 35 | 13.7 | 83.5 | 14
N1Na1Sn1 | 107828 | q2d | 4.8056 | 3.363 | 3.267 | 10.9868 | 2.2904 | 2.2904 | 1.2102 | 9.386 | 9.39 | 7.14 | -0.50712 | -0.33557 | -0.41403 | 1.46 | 0.26 | 3 | 1 | 2 | 197.3 | 7.4 | 189.9 | 295.8 | 105.5 | 98.1 | 309.7 | 102
N7Si4Sr1Y1 | 107621 | 3D | 4.0422 | 6.0833 | 1.6306 | 9.9191 | 2.9299 | 2.9297 | 2.8865 | 4.978 | 4.978 | 5.031 | -0.29036 | -0.35338 | 0.93026 | 1.12 | 0.17 | 2.1 | 0.9 | 1.2 | 162.6 | 24.8 | 137.8 | 77.4 | 18.4 | 16 | 43 | 11.2
Na1P1Sn1 | 198349 | q2d | 3.6723 | 3.9252 | 2.9816 | 11.7033 | 1.9843 | 1.9841 | 1.2252 | 11.869 | 11.869 | 8.834 | -0.34348 | -0.36707 | -0.18278 | 1.4 | 0.6 | 3.5 | 0.9 | 2.6 | 162.6 | 5.8 | 156.8 | 85.7 | 42.7 | 26.7 | 103.3 | 27
Na6O4Zn1 | 110337 | 3D | 2.9572 | 7.6573 | 0.77209 | 5.9121 | 1.3675 | 1.3637 | 1.3805 | 3.527 | 3.53 | 3.432 | -0.21826 | -0.15182 | 0.4432 | 1.84 | 0.6 | 2.5 | 0.9 | 1.6 | 162.6 | 38.3 | 124.3 | 55.1 | 28.4 | 17.7 | 47.6 | 14.3
O8Si1Sn6 | 111452 | 3D | 5.0645 | 7.3918 | 1.628 | 12.0337 | 2.7228 | 2.6939 | 2.815 | 5.604 | 5.558 | 5.35 | 0.28787 | 0.13661 | -0.3734 | 1.4 | 0.55 | 3.5 | 1.8 | 1.7 | 53.63 | 5.8 | 47.83 | 65.8 | 20.5 | 17.7 | 70.5 | 18.6
S2Sn1 | 199356 | 3D | 3.8899 | 3.7001 | 3.5582 | 13.1655 | 3.2563 | 3.2588 | 0.88549 | 7.43 | 7.431 | 3.87 | -0.00369 | 0.00145 | 0.00042 | 1.84 | 0.55 | 2.58 | 1.96 | 0.62 | 53 | 19.4 | 33.6
Se1Zn1 | 199759 | W | 5.0693 | 4.0517 | 1.6417 | 6.6518 | 2.0337 | 2.0339 | 2.1537 | 7.225 | 7.225 | 7.303 | -0.00692 | -0.02116 | -0.06385 | 1.98 | 0.6 | 2.4 | 1.6 | 0.8 | 38.33 | 26.24 | 12.09 | 89.9 | 41.6 | 29.3 | 108.8 | 22.6
Te1Zn1 | 200358 | W | 5.4188 | 4.3645 | 1.6427 | 7.1695 | 2.0054 | 2.0053 | 2.1253 | 8.844 | 8.844 | 8.896 | 0.0195 | 0.03106 | -0.167 | 2.21 | 0.6 | 2.1 | 1.6 | 0.5 | 38.3 | 37 | 1.3 | 70.1 | 28.7 | 19.6 | 86.1 | 18.5
O1Zn1 |  | W | 5.44 | 3.24 | 1.6111 | 5.22 | 2.1315 | 2.1293 | 2.1806 | 10.8 | 10.8 | 11.6 | -0.385 | -0.5375 | 1.037 | 5.44 | 1.38 | 0.6 | 3.5 | 1.6 | 1.9 | 38.3 | 5.8 | 32.5 | 187.5 | 106.6 | 93.5 | 204.4

## Sheet1
Entries | Description
Compostion
ICSD
Structure
density
a
b
c
z11
z22
z33
E11
E22
E33
e15
e31
e33
max-rad
min-rad
Eneg-max
Eneg-min
Eneg-diff
pol-max
pol-min
pol-diff
C11
C12
C13
C33
C44