## bus
bus_i | bus_type | Pd | Qd | Gs | Bs | bus_area | Vm | Va | base_kV | zone | Vmax | Vmin
1 | 3 | 0 | 0 | 0 | 0 | 0 | 1 | 0 | 22 | 0 | 1.05 | 0.95
2 | 1 | 0.10257 | 0.033713 | 0 | 0 | 0 | 0.99847 | -0.073317 | 22 | 0 | 1.05 | 0.95
3 | 1 | 0 | 0 | 0 | 0 | 0 | 0.99753 | -0.11817 | 22 | 0 | 1.05 | 0.95
4 | 1 | 0 | 0 | 0 | 0 | 0 | 0.99598 | -0.16085 | 22 | 0 | 1.05 | 0.95
5 | 1 | 0 | 0 | 0 | 0 | 0 | 0.9956 | -0.17143 | 22 | 0 | 1.05 | 0.95
6 | 1 | 0.31228 | 0.10264 | 0 | 0 | 0 | 0.99595 | -0.16128 | 22 | 0 | 1.05 | 0.95
7 | 1 | 0 | 0 | 0 | 0 | 0 | 0.99294 | -0.21662 | 22 | 0 | 1.05 | 0.95
8 | 1 | 0.070067 | 0.023029 | 0 | 0 | 0 | 0.9956 | -0.17143 | 22 | 0 | 1.05 | 0.95
9 | 1 | 0 | 0 | 0 | 0 | 0 | 0.99148 | -0.24166 | 22 | 0 | 1.05 | 0.95
10 | 1 | 0.077479 | 0.025465 | 0 | 0 | 0 | 0.99294 | -0.21662 | 22 | 0 | 1.05 | 0.95
11 | 1 | 0.054437 | 0.017892 | 0 | 0 | 0 | 0.99294 | -0.21662 | 22 | 0 | 1.05 | 0.95
12 | 1 | 0 | 0 | 0 | 0 | 0 | 0.98711 | -0.31631 | 22 | 0 | 1.05 | 0.95
13 | 1 | 0.069717 | 0.022914 | 0 | 0 | 0 | 0.99146 | -0.24183 | 22 | 0 | 1.05 | 0.95
14 | 1 | 0.044766 | 0.014713 | 0 | 0 | 0 | 0.99145 | -0.24199 | 22 | 0 | 1.05 | 0.95
15 | 1 | 0.034603 | 0.011373 | 0 | 0 | 0 | 0.99148 | -0.24166 | 22 | 0 | 1.05 | 0.95
16 | 1 | 0 | 0 | 0 | 0 | 0 | 0.98708 | -0.31663 | 22 | 0 | 1.05 | 0.95
17 | 1 | 0.083955 | 0.027594 | 0 | 0 | 0 | 0.98708 | -0.31663 | 22 | 0 | 1.05 | 0.95
18 | 1 | 0.059473 | 0.019547 | 0 | 0 | 0 | 0.98693 | -0.31861 | 22 | 0 | 1.05 | 0.95
19 | 1 | 0 | 0 | 0 | 0 | 0 | 0.98681 | -0.32037 | 22 | 0 | 1.05 | 0.95
20 | 1 | 0.098526 | 0.032383 | 0 | 0 | 0 | 0.98681 | -0.32037 | 22 | 0 | 1.05 | 0.95
21 | 1 | 0.016414 | 0.0053948 | 0 | 0 | 0 | 0.98679 | -0.32095 | 22 | 0 | 1.05 | 0.95
22 | 1 | 0 | 0 | 0 | 0 | 0 | 0.98679 | -0.32095 | 22 | 0 | 1.05 | 0.95
23 | 1 | 0 | 0 | 0 | 0 | 0 | 0.98678 | -0.32099 | 22 | 0 | 1.05 | 0.95
24 | 1 | 0 | 0 | 0 | 0 | 0 | 0.98677 | -0.32088 | 22 | 0 | 1.05 | 0.95
25 | 1 | 0.014602 | 0.0047991 | 0 | 0 | 0 | 0.98677 | -0.32088 | 22 | 0 | 1.05 | 0.95
26 | 1 | 0 | 0 | 0 | 0 | 0 | 0.98374 | -0.37406 | 22 | 0 | 1.05 | 0.95
27 | 1 | 0 | 0 | 0 | 0 | 0 | 0.98372 | -0.37499 | 22 | 0 | 1.05 | 0.95
28 | 1 | 0.067753 | 0.022268 | 0 | 0 | 0 | 0.98372 | -0.37499 | 22 | 0 | 1.05 | 0.95
29 | 1 | 0 | 0 | 0 | 0 | 0 | 0.98372 | -0.37499 | 22 | 0 | 1.05 | 0.95
30 | 1 | 0 | 0 | 0 | 0 | 0 | 0.9837 | -0.37491 | 22 | 0 | 1.05 | 0.95
31 | 1 | 0.11648 | 0.038282 | 0 | 0 | 0 | 0.98369 | -0.37486 | 22 | 0 | 1.05 | 0.95
32 | 1 | 0.23244 | 0.076397 | 0 | 0 | 0 | 0.98366 | -0.37601 | 22 | 0 | 1.05 | 0.95
33 | 1 | 0 | 0 | 0 | 0 | 0 | 0.98079 | -0.42483 | 22 | 0 | 1.05 | 0.95
34 | 1 | 0.10463 | 0.034388 | 0 | 0 | 0 | 0.98071 | -0.42621 | 22 | 0 | 1.05 | 0.95
35 | 1 | 0 | 0 | 0 | 0 | 0 | 0.98071 | -0.42642 | 22 | 0 | 1.05 | 0.95
36 | 1 | 0 | 0 | 0 | 0 | 0 | 0.98071 | -0.42642 | 22 | 0 | 1.05 | 0.95
37 | 1 | 0 | 0 | 0 | 0 | 0 | 0.97872 | -0.46052 | 22 | 0 | 1.05 | 0.95
38 | 1 | 0 | 0 | 0 | 0 | 0 | 0.97869 | -0.46066 | 22 | 0 | 1.05 | 0.95
39 | 1 | 0.058684 | 0.019288 | 0 | 0 | 0 | 0.97869 | -0.46066 | 22 | 0 | 1.05 | 0.95
40 | 1 | 0.057928 | 0.019039 | 0 | 0 | 0 | 0.97441 | -0.53499 | 22 | 0 | 1.05 | 0.95
41 | 1 | 0.027773 | 0.0091281 | 0 | 0 | 0 | 0.97439 | -0.53509 | 22 | 0 | 1.05 | 0.95
42 | 1 | 0 | 0 | 0 | 0 | 0 | 0.96935 | -0.623 | 22 | 0 | 1.05 | 0.95
43 | 1 | 0 | 0 | 0 | 0 | 0 | 0.96934 | -0.62319 | 22 | 0 | 1.05 | 0.95
44 | 1 | 0.031023 | 0.010196 | 0 | 0 | 0 | 0.9674 | -0.65753 | 22 | 0 | 1.05 | 0.95
45 | 1 | 0 | 0 | 0 | 0 | 0 | 0.96707 | -0.66347 | 22 | 0 | 1.05 | 0.95
46 | 1 | 0.29109 | 0.095672 | 0 | 0 | 0 | 0.96471 | -0.70569 | 22 | 0 | 1.05 | 0.95
47 | 1 | 0.13576 | 0.04462 | 0 | 0 | 0 | 0.96094 | -0.77483 | 22 | 0 | 1.05 | 0.95
48 | 1 | 0 | 0 | 0 | 0 | 0 | 0.96066 | -0.77967 | 22 | 0 | 1.05 | 0.95
49 | 1 | 0.35952 | 0.11816 | 0 | 0 | 0 | 0.96069 | -0.78004 | 22 | 0 | 1.05 | 0.95
50 | 1 | 0 | 0 | 0 | 0 | 0 | 0.96064 | -0.77992 | 22 | 0 | 1.05 | 0.95
51 | 1 | 0.074595 | 0.024517 | 0 | 0 | 0 | 0.96064 | -0.77992 | 22 | 0 | 1.05 | 0.95
52 | 1 | 0 | 0 | 0 | 0 | 0 | 0.96069 | -0.78004 | 22 | 0 | 1.05 | 0.95
53 | 1 | 0 | 0 | 0 | 0 | 0 | 0.96037 | -0.78293 | 22 | 0 | 1.05 | 0.95
54 | 1 | 0 | 0 | 0 | 0 | 0 | 0.96032 | -0.78568 | 22 | 0 | 1.05 | 0.95
55 | 1 | 0.31569 | 0.10376 | 0 | 0 | 0 | 0.96028 | -0.78792 | 22 | 0 | 1.05 | 0.95
56 | 1 | 0 | 0 | 0 | 0 | 0 | 0.96028 | -0.78792 | 22 | 0 | 1.05 | 0.95
57 | 1 | 0 | 0 | 0 | 0 | 0 | 0.96027 | -0.78861 | 22 | 0 | 1.05 | 0.95
58 | 1 | 0 | 0 | 0 | 0 | 0 | 0.96026 | -0.78943 | 22 | 0 | 1.05 | 0.95
59 | 1 | 0 | 0 | 0 | 0 | 0 | 0.96025 | -0.78949 | 22 | 0 | 1.05 | 0.95
60 | 1 | 0 | 0 | 0 | 0 | 0 | 0.96025 | -0.78987 | 22 | 0 | 1.05 | 0.95
61 | 1 | 0 | 0 | 0 | 0 | 0 | 0.96025 | -0.78988 | 22 | 0 | 1.05 | 0.95
62 | 1 | 0 | 0 | 0 | 0 | 0 | 0.96025 | -0.78988 | 22 | 0 | 1.05 | 0.95
63 | 1 | 0 | 0 | 0 | 0 | 0 | 0.96022 | -0.77913 | 22 | 0 | 1.05 | 0.95
64 | 1 | 0.14771 | 0.048549 | 0 | 0 | 0 | 0.96022 | -0.77914 | 22 | 0 | 1.05 | 0.95
65 | 1 | 0 | 0 | 0 | 0 | 0 | 0.96017 | -0.77947 | 22 | 0 | 1.05 | 0.95
66 | 1 | 0.032252 | 0.0106 | 0 | 0 | 0 | 0.96017 | -0.77947 | 22 | 0 | 1.05 | 0.95
67 | 1 | 0.025002 | 0.0082173 | 0 | 0 | 0 | 0.95973 | -0.79613 | 22 | 0 | 1.05 | 0.95
68 | 1 | 0.0087325 | 0.0028701 | 0 | 0 | 0 | 0.95851 | -0.81775 | 22 | 0 | 1.05 | 0.95
69 | 1 | 0.019565 | 0.0064305 | 0 | 0 | 0 | 0.95692 | -0.84595 | 22 | 0 | 1.05 | 0.95
70 | 1 | 0.085248 | 0.028019 | 0 | 0 | 0 | 0.95611 | -0.86042 | 22 | 0 | 1.05 | 0.95
71 | 1 | 0 | 0 | 0 | 0 | 0 | 0.9556 | -0.86963 | 22 | 0 | 1.05 | 0.95
72 | 1 | 0 | 0 | 0 | 0 | 0 | 0.95483 | -0.88354 | 22 | 0 | 1.05 | 0.95
73 | 1 | 0.45568 | 0.14977 | 0 | 0 | 0 | 0.95483 | -0.88372 | 22 | 0 | 1.05 | 0.95
74 | 1 | 0 | 0 | 0 | 0 | 0 | 0.95481 | -0.88392 | 22 | 0 | 1.05 | 0.95
75 | 1 | 0 | 0 | 0 | 0 | 0 | 0.95426 | -0.88762 | 22 | 0 | 1.05 | 0.95
76 | 1 | 0 | 0 | 0 | 0 | 0 | 0.95426 | -0.88762 | 22 | 0 | 1.05 | 0.95
77 | 1 | 0 | 0 | 0 | 0 | 0 | 0.95426 | -0.88763 | 22 | 0 | 1.05 | 0.95
78 | 1 | 0 | 0 | 0 | 0 | 0 | 0.95426 | -0.88763 | 22 | 0 | 1.05 | 0.95
79 | 1 | 0 | 0 | 0 | 0 | 0 | 0.95373 | -0.89179 | 22 | 0 | 1.05 | 0.95
80 | 1 | 0.021938 | 0.0072103 | 0 | 0 | 0 | 0.95373 | -0.89184 | 22 | 0 | 1.05 | 0.95
81 | 1 | 0 | 0 | 0 | 0 | 0 | 0.95373 | -0.89191 | 22 | 0 | 1.05 | 0.95
82 | 1 | 0 | 0 | 0 | 0 | 0 | 0.95366 | -0.89324 | 22 | 0 | 1.05 | 0.95
83 | 1 | 0 | 0 | 0 | 0 | 0 | 0.95335 | -0.89964 | 22 | 0 | 1.05 | 0.95
84 | 1 | 0.026927 | 0.0088501 | 0 | 0 | 0 | 0.95335 | -0.89964 | 22 | 0 | 1.05 | 0.95
85 | 1 | 0 | 0 | 0 | 0 | 0 | 0.95311 | -0.90447 | 22 | 0 | 1.05 | 0.95
86 | 1 | 0 | 0 | 0 | 0 | 0 | 0.95292 | -0.90833 | 22 | 0 | 1.05 | 0.95
87 | 1 | 0 | 0 | 0 | 0 | 0 | 0.95292 | -0.90834 | 22 | 0 | 1.05 | 0.95
88 | 1 | 0 | 0 | 0 | 0 | 0 | 0.95292 | -0.90834 | 22 | 0 | 1.05 | 0.95
89 | 1 | 0 | 0 | 0 | 0 | 0 | 0.95292 | -0.90842 | 22 | 0 | 1.05 | 0.95
90 | 1 | 0.043782 | 0.01439 | 0 | 0 | 0 | 0.95291 | -0.90846 | 22 | 0 | 1.05 | 0.95
91 | 1 | 0.15354 | 0.050464 | 0 | 0 | 0 | 0.95291 | -0.90887 | 22 | 0 | 1.05 | 0.95
92 | 1 | 0.073773 | 0.024247 | 0 | 0 | 0 | 0.95292 | -0.90833 | 22 | 0 | 1.05 | 0.95
93 | 1 | 0 | 0 | 0 | 0 | 0 | 0.95292 | -0.90833 | 22 | 0 | 1.05 | 0.95
94 | 1 | 0 | 0 | 0 | 0 | 0 | 0.95287 | -0.91 | 22 | 0 | 1.05 | 0.95
95 | 1 | 0 | 0 | 0 | 0 | 0 | 0.95286 | -0.91003 | 22 | 0 | 1.05 | 0.95
96 | 1 | 0.18379 | 0.060406 | 0 | 0 | 0 | 0.95279 | -0.90964 | 22 | 0 | 1.05 | 0.95
97 | 1 | 0 | 0 | 0 | 0 | 0 | 0.95303 | -0.90466 | 22 | 0 | 1.05 | 0.95
98 | 1 | 0 | 0 | 0 | 0 | 0 | 0.95303 | -0.90474 | 22 | 0 | 1.05 | 0.95
99 | 1 | 0.082192 | 0.027014 | 0 | 0 | 0 | 0.95303 | -0.90474 | 22 | 0 | 1.05 | 0.95
100 | 1 | 0 | 0 | 0 | 0 | 0 | 0.95358 | -0.89282 | 22 | 0 | 1.05 | 0.95
101 | 1 | 0.18603 | 0.061143 | 0 | 0 | 0 | 0.95358 | -0.89282 | 22 | 0 | 1.05 | 0.95
102 | 1 | 0 | 0 | 0 | 0 | 0 | 0.95426 | -0.88763 | 22 | 0 | 1.05 | 0.95
103 | 1 | 0.29551 | 0.097126 | 0 | 0 | 0 | 0.95422 | -0.88775 | 22 | 0 | 1.05 | 0.95
104 | 1 | 0 | 0 | 0 | 0 | 0 | 0.95418 | -0.88786 | 22 | 0 | 1.05 | 0.95
105 | 1 | 0.29637 | 0.097408 | 0 | 0 | 0 | 0.95418 | -0.88786 | 22 | 0 | 1.05 | 0.95
106 | 1 | 0.20209 | 0.066421 | 0 | 0 | 0 | 0.95557 | -0.86948 | 22 | 0 | 1.05 | 0.95
107 | 1 | 0 | 0 | 0 | 0 | 0 | 0.95479 | -0.88425 | 22 | 0 | 1.05 | 0.95
108 | 1 | 0.11166 | 0.036698 | 0 | 0 | 0 | 0.95479 | -0.88425 | 22 | 0 | 1.05 | 0.95
109 | 1 | 0.046128 | 0.015161 | 0 | 0 | 0 | 0.96921 | -0.62393 | 22 | 0 | 1.05 | 0.95
110 | 1 | 0 | 0 | 0 | 0 | 0 | 0.96909 | -0.62481 | 22 | 0 | 1.05 | 0.95
111 | 1 | 0.27655 | 0.090893 | 0 | 0 | 0 | 0.96909 | -0.62483 | 22 | 0 | 1.05 | 0.95
112 | 1 | 0 | 0 | 0 | 0 | 0 | 0.96931 | -0.62397 | 22 | 0 | 1.05 | 0.95
113 | 1 | 0.00078442 | 0.00025781 | 0 | 0 | 0 | 0.96931 | -0.62397 | 22 | 0 | 1.05 | 0.95
114 | 1 | 0.077797 | 0.02557 | 0 | 0 | 0 | 0.96919 | -0.62483 | 22 | 0 | 1.05 | 0.95
115 | 1 | 0 | 0 | 0 | 0 | 0 | 0.96933 | -0.62353 | 22 | 0 | 1.05 | 0.95
116 | 1 | 0 | 0 | 0 | 0 | 0 | 0.96696 | -0.66451 | 22 | 0 | 1.05 | 0.95
117 | 1 | 0.12115 | 0.039818 | 0 | 0 | 0 | 0.96025 | -0.78949 | 22 | 0 | 1.05 | 0.95
118 | 1 | 0.035389 | 0.011631 | 0 | 0 | 0 | 0.96933 | -0.62353 | 22 | 0 | 1.05 | 0.95
119 | 1 | 0 | 0 | 0 | 0 | 0 | 0.96689 | -0.66524 | 22 | 0 | 1.05 | 0.95
120 | 1 | 0.26325 | 0.086523 | 0 | 0 | 0 | 0.96677 | -0.66461 | 22 | 0 | 1.05 | 0.95
121 | 1 | 0.068541 | 0.022527 | 0 | 0 | 0 | 0.96687 | -0.66569 | 22 | 0 | 1.05 | 0.95
122 | 1 | 0 | 0 | 0 | 0 | 0 | 0.96689 | -0.66526 | 22 | 0 | 1.05 | 0.95
123 | 1 | 0 | 0 | 0 | 0 | 0 | 0.96689 | -0.66526 | 22 | 0 | 1.05 | 0.95
124 | 1 | 0.15354 | 0.050465 | 0 | 0 | 0 | 0.96696 | -0.66451 | 22 | 0 | 1.05 | 0.95

## bus_extra
bus_i | constant_impedance | constant_current | constant_power
2 | 0 | 0 | 1
6 | 0 | 0 | 1
8 | 0 | 0 | 1
10 | 0 | 0 | 1
11 | 0 | 0 | 1
13 | 0 | 0 | 1
14 | 0 | 0 | 1
15 | 0 | 0 | 1
17 | 0 | 0 | 1
18 | 0 | 0 | 1
20 | 0 | 0 | 1
21 | 0 | 0 | 1
25 | 0 | 0 | 1
28 | 0 | 0 | 1
31 | 0 | 0 | 1
32 | 0 | 0 | 1
34 | 0 | 0 | 1
39 | 0 | 0 | 1
40 | 0 | 0 | 1
41 | 0 | 0 | 1
44 | 0 | 0 | 1
46 | 0 | 0 | 1
47 | 0 | 0 | 1
49 | 0 | 0 | 1
51 | 0 | 0 | 1
55 | 0 | 0 | 1
64 | 0 | 0 | 1
66 | 0 | 0 | 1
67 | 0 | 0 | 1
68 | 0 | 0 | 1
69 | 0 | 0 | 1
70 | 0 | 0 | 1
73 | 0 | 0 | 1
80 | 0 | 0 | 1
84 | 0 | 0 | 1
90 | 0 | 0 | 1
91 | 0 | 0 | 1
92 | 0 | 0 | 1
96 | 0 | 0 | 1
99 | 0 | 0 | 1
101 | 0 | 0 | 1
103 | 0 | 0 | 1
105 | 0 | 0 | 1
106 | 0 | 0 | 1
108 | 0 | 0 | 1
109 | 0 | 0 | 1
111 | 0 | 0 | 1
113 | 0 | 0 | 1
114 | 0 | 0 | 1
117 | 0 | 0 | 1
118 | 0 | 0 | 1
120 | 0 | 0 | 1
121 | 0 | 0 | 1
124 | 0 | 0 | 1

## branch
f_bus | t_bus | br_r | br_x | br_b | rate_A | rate_B | rate_C | tap | shift | br_status
1 | 2 | 0.0016617 | 0.0023928 | 0.0029349 | 17.7189 | 0 | 0 | 0 | 0 | 1
2 | 3 | 0.0010326 | 0.0014869 | 0.0018238 | 17.7189 | 0 | 0 | 0 | 0 | 1
3 | 4 | 0.0019014 | 0.0016733 | 0.0031345 | 15.242 | 0 | 0 | 0 | 0 | 1
4 | 5 | 0.00049596 | 0.00043645 | 0.00081759 | 15.242 | 0 | 0 | 0 | 0 | 1
5 | 7 | 0.0036923 | 0.0023179 | 5.7125e-05 | 10.9362 | 0 | 0 | 0 | 0 | 1
7 | 9 | 0.0020767 | 0.0013037 | 3.2129e-05 | 10.9362 | 0 | 0 | 0 | 0 | 1
9 | 12 | 0.0063554 | 0.0039897 | 9.8326e-05 | 10.9362 | 0 | 0 | 0 | 0 | 1
12 | 26 | 0.005145 | 0.0032299 | 7.96e-05 | 10.9362 | 0 | 0 | 0 | 0 | 1
26 | 33 | 0.0048641 | 0.0030535 | 7.5253e-05 | 10.9362 | 0 | 0 | 0 | 0 | 1
33 | 37 | 0.0035019 | 0.0021983 | 5.4178e-05 | 10.9362 | 0 | 0 | 0 | 0 | 1
37 | 40 | 0.0073404 | 0.0046081 | 0.00011357 | 10.9362 | 0 | 0 | 0 | 0 | 1
40 | 42 | 0.0087878 | 0.0055167 | 0.00013596 | 10.9362 | 0 | 0 | 0 | 0 | 1
42 | 44 | 0.0037283 | 0.0023405 | 5.7681e-05 | 10.9362 | 0 | 0 | 0 | 0 | 1
44 | 45 | 0.0006449 | 0.00040484 | 9.9774e-06 | 10.9362 | 0 | 0 | 0 | 0 | 1
45 | 46 | 0.0051359 | 0.0032241 | 7.9458e-05 | 10.9362 | 0 | 0 | 0 | 0 | 1
46 | 47 | 0.0089471 | 0.0056166 | 0.00013842 | 10.9362 | 0 | 0 | 0 | 0 | 1
47 | 48 | 0.00091597 | 0.00057501 | 1.4171e-05 | 10.9362 | 0 | 0 | 0 | 0 | 1
48 | 67 | 0.0033311 | 0.0020912 | 5.1537e-05 | 10.9362 | 0 | 0 | 0 | 0 | 1
67 | 68 | 0.0044081 | 0.0027672 | 6.8198e-05 | 10.9362 | 0 | 0 | 0 | 0 | 1
68 | 69 | 0.0057586 | 0.003615 | 8.9092e-05 | 10.9362 | 0 | 0 | 0 | 0 | 1
69 | 70 | 0.0029727 | 0.0018661 | 4.5991e-05 | 10.9362 | 0 | 0 | 0 | 0 | 1
70 | 71 | 0.0019544 | 0.0012269 | 3.0237e-05 | 10.9362 | 0 | 0 | 0 | 0 | 1
71 | 72 | 0.0032154 | 0.0020185 | 4.9746e-05 | 10.9362 | 0 | 0 | 0 | 0 | 1
72 | 73 | 4.28e-05 | 2.68e-05 | 1.9686e-05 | 11.241 | 0 | 0 | 0 | 0 | 1
73 | 74 | 6.36e-05 | 3.98e-05 | 2.9253e-05 | 11.241 | 0 | 0 | 0 | 0 | 1
74 | 75 | 0.0035536 | 0.0013326 | 0.0016345 | 9.1452 | 0 | 0 | 0 | 0 | 1
75 | 76 | 1.16e-06 | 1.16e-06 | 0 | 38.067 | 0 | 0 | 0 | 0 | 1
76 | 77 | 3.87e-07 | 3.87e-07 | 0 | 38.067 | 0 | 0 | 0 | 0 | 1
77 | 78 | 4.92e-07 | 4.92e-07 | 0 | 38.067 | 0 | 0 | 0 | 0 | 1
78 | 79 | 0.0059667 | 0.0022375 | 0.0027445 | 9.1452 | 0 | 0 | 0 | 0 | 1
79 | 80 | 2.88e-05 | 1.8e-05 | 1.3247e-05 | 11.241 | 0 | 0 | 0 | 0 | 1
80 | 81 | 3.78e-05 | 2.36e-05 | 1.7387e-05 | 11.241 | 0 | 0 | 0 | 0 | 1
81 | 82 | 0.00074747 | 0.00046717 | 0.00034381 | 11.241 | 0 | 0 | 0 | 0 | 1
82 | 83 | 0.0045899 | 0.0028814 | 7.1012e-05 | 10.9362 | 0 | 0 | 0 | 0 | 1
83 | 85 | 0.0036023 | 0.0022614 | 5.5733e-05 | 10.9362 | 0 | 0 | 0 | 0 | 1
85 | 86 | 0.0035291 | 0.0022154 | 5.46e-05 | 10.9362 | 0 | 0 | 0 | 0 | 1
86 | 92 | 4.36e-07 | 4.36e-07 | 0 | 38.067 | 0 | 0 | 0 | 0 | 1
92 | 93 | 4.2e-07 | 4.2e-07 | 0 | 38.067 | 0 | 0 | 0 | 0 | 1
93 | 94 | 0.0021231 | 0.0019582 | 0.0017445 | 14.0989 | 0 | 0 | 0 | 0 | 1
94 | 95 | 0.00032793 | 0.00012297 | 0.00015084 | 9.1452 | 0 | 0 | 0 | 0 | 1
95 | 96 | 0.003594 | 0.00078497 | 0.00066021 | 6.4779 | 0 | 0 | 0 | 0 | 1
4 | 6 | 0.00090493 | 0.00052714 | 0.00074356 | 11.8126 | 0 | 0 | 0 | 0 | 1
5 | 8 | 1.25e-05 | 7.75e-06 | 9.5329e-06 | 11.8888 | 0 | 0 | 0 | 0 | 1
7 | 10 | 3.55e-07 | 3.55e-07 | 0 | 38.067 | 0 | 0 | 0 | 0 | 1
7 | 11 | 6.94e-07 | 6.94e-07 | 0 | 38.067 | 0 | 0 | 0 | 0 | 1
9 | 13 | 0.0013622 | 0.00051082 | 0.00062655 | 9.1452 | 0 | 0 | 0 | 0 | 1
13 | 14 | 0.0030573 | 0.0011465 | 0.0014062 | 9.1452 | 0 | 0 | 0 | 0 | 1
12 | 16 | 0.00091722 | 0.00042276 | 9.76e-06 | 8.9547 | 0 | 0 | 0 | 0 | 1
16 | 18 | 0.0073129 | 0.0033706 | 7.7815e-05 | 8.9547 | 0 | 0 | 0 | 0 | 1
18 | 19 | 0.0080067 | 0.0036904 | 8.5198e-05 | 8.9547 | 0 | 0 | 0 | 0 | 1
19 | 21 | 0.0076565 | 0.0025084 | 0.0014065 | 7.621 | 0 | 0 | 0 | 0 | 1
21 | 22 | 1.54e-05 | 9.55e-06 | 1.1744e-05 | 11.8888 | 0 | 0 | 0 | 0 | 1
22 | 23 | 0.0042772 | 0.00027814 | 0.00017312 | 3.0865 | 0 | 0 | 0 | 0 | 1
23 | 24 | 0.011071 | 0.00071989 | 0.00044807 | 3.0865 | 0 | 0 | 0 | 0 | 1
24 | 25 | 5.65e-07 | 5.65e-07 | 0 | 38.067 | 0 | 0 | 0 | 0 | 1
16 | 17 | 2.93e-05 | 1.83e-05 | 1.3477e-05 | 11.241 | 0 | 0 | 0 | 0 | 1
19 | 20 | 3.55e-07 | 3.55e-07 | 0 | 38.067 | 0 | 0 | 0 | 0 | 1
26 | 27 | 0.00032512 | 0.00046817 | 0.00057424 | 17.7189 | 0 | 0 | 0 | 0 | 1
27 | 28 | 4.84e-07 | 4.84e-07 | 0 | 38.067 | 0 | 0 | 0 | 0 | 1
28 | 29 | 3.57e-07 | 3.57e-07 | 0 | 38.067 | 0 | 0 | 0 | 0 | 1
29 | 30 | 0.00054752 | 0.00011958 | 0.00010058 | 6.4779 | 0 | 0 | 0 | 0 | 1
30 | 31 | 0.0003063 | 6.69e-05 | 5.6266e-05 | 6.4779 | 0 | 0 | 0 | 0 | 1
31 | 32 | 0.00072997 | 0.0010512 | 0.0012893 | 17.7189 | 0 | 0 | 0 | 0 | 1
33 | 34 | 0.0073993 | 0.0034104 | 7.8735e-05 | 8.9547 | 0 | 0 | 0 | 0 | 1
34 | 35 | 0.0039023 | 0.0014634 | 0.0017949 | 9.1452 | 0 | 0 | 0 | 0 | 1
35 | 36 | 7.26e-07 | 7.26e-07 | 0 | 38.067 | 0 | 0 | 0 | 0 | 1
37 | 38 | 0.0029655 | 0.0013669 | 3.1556e-05 | 8.9547 | 0 | 0 | 0 | 0 | 1
38 | 39 | 5.15e-06 | 3.22e-06 | 2.3688e-06 | 11.241 | 0 | 0 | 0 | 0 | 1
40 | 41 | 0.0063563 | 0.0013883 | 0.0011676 | 6.4779 | 0 | 0 | 0 | 0 | 1
42 | 109 | 0.0035365 | 0.00163 | 3.7631e-05 | 8.9547 | 0 | 0 | 0 | 0 | 1
109 | 110 | 0.0038953 | 0.0017954 | 4.1449e-05 | 8.9547 | 0 | 0 | 0 | 0 | 1
110 | 111 | 2.97e-05 | 1.86e-05 | 1.3661e-05 | 11.241 | 0 | 0 | 0 | 0 | 1
42 | 43 | 0.0005222 | 0.0004315 | 1.2539e-05 | 9.3358 | 0 | 0 | 0 | 0 | 1
43 | 115 | 0.0030977 | 0.0025596 | 7.4381e-05 | 9.3358 | 0 | 0 | 0 | 0 | 1
115 | 118 | 4.84e-07 | 4.84e-07 | 0 | 38.067 | 0 | 0 | 0 | 0 | 1
43 | 112 | 0.003138 | 0.0025929 | 7.5348e-05 | 9.3358 | 0 | 0 | 0 | 0 | 1
112 | 113 | 4.85e-07 | 4.85e-07 | 0 | 38.067 | 0 | 0 | 0 | 0 | 1
112 | 114 | 0.012979 | 0.005982 | 0.0001381 | 8.9547 | 0 | 0 | 0 | 0 | 1
45 | 116 | 0.0019699 | 0.00090793 | 2.0961e-05 | 8.9547 | 0 | 0 | 0 | 0 | 1
116 | 119 | 0.0018096 | 0.00083406 | 1.9256e-05 | 8.9547 | 0 | 0 | 0 | 0 | 1
119 | 122 | 0.001578 | 0.00034464 | 0.00028987 | 6.4779 | 0 | 0 | 0 | 0 | 1
122 | 123 | 5.91e-05 | 3.7e-05 | 2.7184e-05 | 11.241 | 0 | 0 | 0 | 0 | 1
119 | 121 | 0.002768 | 0.00173 | 0.0012732 | 11.241 | 0 | 0 | 0 | 0 | 1
116 | 124 | 3.55e-07 | 3.55e-07 | 0 | 38.067 | 0 | 0 | 0 | 0 | 1
119 | 120 | 0.0040148 | 0.00087686 | 0.0007375 | 6.4779 | 0 | 0 | 0 | 0 | 1
47 | 49 | 0.0024045 | 0.0015028 | 0.001106 | 11.241 | 0 | 0 | 0 | 0 | 1
49 | 52 | 5e-07 | 5e-07 | 0 | 38.067 | 0 | 0 | 0 | 0 | 1
52 | 53 | 0.0066601 | 0.0021819 | 0.0012234 | 7.621 | 0 | 0 | 0 | 0 | 1
53 | 54 | 0.00081346 | 0.0011714 | 0.0014368 | 17.7189 | 0 | 0 | 0 | 0 | 1
54 | 55 | 0.00067934 | 0.00097825 | 0.0011999 | 17.7189 | 0 | 0 | 0 | 0 | 1
55 | 56 | 4.52e-07 | 4.52e-07 | 0 | 38.067 | 0 | 0 | 0 | 0 | 1
56 | 57 | 0.00064984 | 0.00093576 | 0.0011478 | 17.7189 | 0 | 0 | 0 | 0 | 1
57 | 58 | 0.00084086 | 0.0012108 | 0.0014852 | 17.7189 | 0 | 0 | 0 | 0 | 1
58 | 59 | 0.00057723 | 0.00018911 | 0.00010603 | 7.621 | 0 | 0 | 0 | 0 | 1
59 | 60 | 0.0061877 | 0.0013515 | 0.0011367 | 6.4779 | 0 | 0 | 0 | 0 | 1
60 | 61 | 0.00061692 | 0.00056901 | 0.00050691 | 14.0989 | 0 | 0 | 0 | 0 | 1
61 | 62 | 3.55e-07 | 3.55e-07 | 0 | 38.067 | 0 | 0 | 0 | 0 | 1
49 | 50 | 0.006017 | 0.0013142 | 0.0011053 | 6.4779 | 0 | 0 | 0 | 0 | 1
50 | 51 | 3.71e-07 | 3.71e-07 | 0 | 38.067 | 0 | 0 | 0 | 0 | 1
59 | 117 | 3.55e-07 | 3.55e-07 | 0 | 38.067 | 0 | 0 | 0 | 0 | 1
48 | 63 | 0.021523 | 0.0063662 | 0.00014729 | 4.3821 | 0 | 0 | 0 | 0 | 1
63 | 65 | 0.011142 | 0.0051353 | 0.00011856 | 8.9547 | 0 | 0 | 0 | 0 | 1
65 | 66 | 3.91e-07 | 3.91e-07 | 0 | 38.067 | 0 | 0 | 0 | 0 | 1
63 | 64 | 3.17e-05 | 1.98e-05 | 1.4581e-05 | 11.241 | 0 | 0 | 0 | 0 | 1
71 | 106 | 0.0011249 | 0.00024569 | 0.00020664 | 6.4779 | 0 | 0 | 0 | 0 | 1
72 | 107 | 0.0033198 | 0.0020841 | 5.1362e-05 | 10.9362 | 0 | 0 | 0 | 0 | 1
107 | 108 | 3.15e-05 | 1.97e-05 | 1.4489e-05 | 11.241 | 0 | 0 | 0 | 0 | 1
76 | 102 | 4.04e-07 | 4.04e-07 | 0 | 38.067 | 0 | 0 | 0 | 0 | 1
102 | 103 | 0.00060166 | 0.00022562 | 0.00027674 | 9.1452 | 0 | 0 | 0 | 0 | 1
103 | 104 | 0.0011084 | 0.00041566 | 0.00050984 | 9.1452 | 0 | 0 | 0 | 0 | 1
104 | 105 | 4.68e-07 | 4.68e-07 | 0 | 38.067 | 0 | 0 | 0 | 0 | 1
82 | 100 | 0.0038919 | 0.00085003 | 0.00071493 | 6.4779 | 0 | 0 | 0 | 0 | 1
100 | 101 | 5.17e-07 | 5.17e-07 | 0 | 38.067 | 0 | 0 | 0 | 0 | 1
83 | 84 | 4.56e-07 | 4.56e-07 | 0 | 38.067 | 0 | 0 | 0 | 0 | 1
85 | 97 | 0.0087526 | 0.0023746 | 0.0012837 | 3.2389 | 0 | 0 | 0 | 0 | 1
97 | 98 | 0.00054852 | 0.00034283 | 0.0002523 | 11.241 | 0 | 0 | 0 | 0 | 1
98 | 99 | 4.76e-07 | 4.76e-07 | 0 | 38.067 | 0 | 0 | 0 | 0 | 1
86 | 89 | 0.00084125 | 0.00052578 | 0.00038694 | 11.241 | 0 | 0 | 0 | 0 | 1
89 | 90 | 0.00043602 | 0.00027252 | 0.00020055 | 11.241 | 0 | 0 | 0 | 0 | 1
86 | 87 | 0.0029692 | 0.0018639 | 4.5937e-05 | 10.9362 | 0 | 0 | 0 | 0 | 1
87 | 88 | 8.15e-05 | 5.09e-05 | 3.7487e-05 | 11.241 | 0 | 0 | 0 | 0 | 1
86 | 91 | 0.00049092 | 0.00070692 | 0.00086708 | 17.7189 | 0 | 0 | 0 | 0 | 1
9 | 15 | 4.84e-07 | 4.84e-07 | 0 | 38.067 | 0 | 0 | 0 | 0 | 1

## branch_extra
type | length_km | installation_year | location_type
TXSE 3x1x240 Al | 0.6434 | 2004 | semi-urban
TXSE 3x1x240 Al | 0.39981 | 2004 | semi-urban
TXSE 1x3x240 Al | 0.73623 | 2011 | semi-urban
TXSE 1x3x240 Al | 0.19204 | 2000 | semi-urban
FeAl 35 | 0.34734 | 1966 | semi-urban
FeAl 35 | 0.19536 | 1964 | semi-urban
FeAl 35 | 0.59787 | 1964 | semi-urban
FeAl 35 | 0.484 | 1964 | semi-urban
FeAl 35 | 0.45757 | 1964 | semi-urban
FeAl 35 | 0.32943 | 1964 | semi-urban
FeAl 35 | 0.69053 | 1964 | semi-urban
FeAl 35 | 0.82669 | 1964 | semi-urban
FeAl 35 | 0.35073 | 1964 | semi-urban
FeAl 35 | 0.060667 | 1964 | semi-urban
FeAl 35 | 0.48314 | 1964 | semi-urban
FeAl 35 | 0.84167 | 1966 | semi-urban
FeAl 35 | 0.086167 | 1964 | semi-urban
FeAl 35 | 0.31337 | 1964 | semi-urban
FeAl 35 | 0.41467 | 1966 | semi-urban
FeAl 35 | 0.54172 | 1964 | semi-urban
FeAl 35 | 0.27965 | 1966 | semi-urban
FeAl 35 | 0.18386 | 1966 | semi-urban
FeAl 35 | 0.30248 | 1964 | semi-urban
TXSP 3x1x95 Al | 0.0064735 | 2005 | semi-urban
TXSP 3x1x95 Al | 0.0096195 | 2005 | semi-urban
TXSE 1x3x95 Al | 0.53749 | 1990 | semi-urban
fictitious line | 0.00056144 | 2005 | semi-urban
fictitious line | 0.00018731 | 2013 | semi-urban
fictitious line | 0.00023813 | 2005 | semi-urban
TXSE 1x3x95 Al | 0.90247 | 1990 | semi-urban
TXSP 3x1x95 Al | 0.004356 | 2005 | semi-urban
TXSP 3x1x95 Al | 0.0057173 | 2005 | semi-urban
TXSP 3x1x95 Al | 0.11306 | 2005 | semi-urban
FeAl 35 | 0.43178 | 1964 | semi-urban
FeAl 35 | 0.33888 | 1964 | semi-urban
FeAl 35 | 0.33199 | 1964 | semi-urban
fictitious line | 0.00021102 | 2014 | semi-urban
fictitious line | 0.00020328 | 2005 | semi-urban
TXSE 3x1x150 Al | 0.49884 | 1998 | semi-urban
TXSE 1x3x95 Al | 0.0496 | 1990 | semi-urban
TXSE 1x3x50 Al | 0.27138 | 1991 | semi-urban
TXSE 1x3x150 Al | 0.21261 | 1986 | semi-urban
TXSP 1x3x95 Cu | 0.0031347 | 1999 | semi-urban
fictitious line | 0.00017182 | 2005 | semi-urban
fictitious line | 0.0003359 | 2008 | semi-urban
TXSE 1x3x95 Al | 0.20603 | 1998 | semi-urban
TXSE 1x3x95 Al | 0.46241 | 1999 | semi-urban
FeAl 25 | 0.061317 | 1968 | semi-urban
FeAl 25 | 0.48887 | 1968 | semi-urban
FeAl 25 | 0.53526 | 1981 | semi-urban
TXSE 3x1x50 Al | 0.57812 | 1991 | semi-urban
TXSP 1x3x95 Cu | 0.003862 | 1992 | semi-urban
EXCEL 3x10 Cu | 0.11312 | 2016 | semi-urban
EXCEL 3x10 Cu | 0.2928 | 2016 | semi-urban
fictitious line | 0.00027346 | 2005 | semi-urban
TXSP 3x1x95 Al | 0.0044316 | 2005 | semi-urban
fictitious line | 0.00017182 | 2005 | semi-urban
TXSE 3x1x240 Al | 0.12588 | 2004 | semi-urban
fictitious line | 0.00023426 | 2005 | semi-urban
fictitious line | 0.00017279 | 2013 | semi-urban
TXSE 1x3x50 Al | 0.041342 | 1991 | semi-urban
TXSE 1x3x50 Al | 0.023127 | 1986 | semi-urban
TXSE 3x1x240 Al | 0.28264 | 2004 | semi-urban
FeAl 25 | 0.49465 | 1972 | semi-urban
TXSE 1x3x95 Al | 0.59022 | 1990 | semi-urban
fictitious line | 0.00035138 | 2005 | semi-urban
FeAl 25 | 0.19825 | 1972 | semi-urban
TXSP 3x1x95 Al | 0.00077894 | 2005 | semi-urban
TXSE 1x3x50 Al | 0.47995 | 1990 | semi-urban
FeAl 25 | 0.23642 | 1965 | semi-urban
FeAl 25 | 0.2604 | 1972 | semi-urban
TXSP 3x1x95 Al | 0.0044921 | 2005 | semi-urban
BLX 50 | 0.070207 | 1992 | semi-urban
BLX 50 | 0.41647 | 1992 | semi-urban
fictitious line | 0.00023426 | 2005 | semi-urban
BLX 50 | 0.42188 | 1992 | semi-urban
fictitious line | 0.00023474 | 2015 | semi-urban
FeAl 25 | 0.86763 | 1989 | semi-urban
FeAl 25 | 0.13169 | 1972 | semi-urban
FeAl 25 | 0.12097 | 1968 | semi-urban
TXSE 1x3x50 Al | 0.11915 | 1991 | semi-urban
TXSP 3x1x95 Al | 0.0089389 | 2005 | semi-urban
TXSP 3x1x95 Al | 0.41866 | 2005 | semi-urban
fictitious line | 0.00017182 | 2005 | semi-urban
TXSE 1x3x50 Al | 0.30314 | 1991 | semi-urban
TXSP 3x1x95 Al | 0.36368 | 2005 | semi-urban
fictitious line | 0.000242 | 2005 | semi-urban
TXSE 3x1x50 Al | 0.50289 | 1995 | semi-urban
TXSE 3x1x240 Al | 0.31497 | 2005 | semi-urban
TXSE 3x1x240 Al | 0.26304 | 2004 | semi-urban
fictitious line | 0.00021877 | 2016 | semi-urban
TXSE 3x1x240 Al | 0.25162 | 2005 | semi-urban
TXSE 3x1x240 Al | 0.32558 | 2005 | semi-urban
TXSE 3x1x50 Al | 0.043585 | 1992 | semi-urban
TXSE 1x3x50 Al | 0.46722 | 2005 | semi-urban
TXSE 3x1x150 Al | 0.14495 | 1998 | semi-urban
fictitious line | 0.00017182 | 2005 | semi-urban
TXSE 1x3x50 Al | 0.45433 | 1991 | semi-urban
fictitious line | 0.00017956 | 2005 | semi-urban
fictitious line | 0.00017182 | 2005 | semi-urban
Cu 16 | 0.92435 | 1949 | semi-urban
FeAl 25 | 0.74483 | 1989 | semi-urban
fictitious line | 0.00018924 | 2011 | semi-urban
TXSP 3x1x95 Al | 0.0047946 | 2005 | semi-urban
TXSE 1x3x50 Al | 0.084939 | 1991 | semi-urban
FeAl 35 | 0.3123 | 1964 | semi-urban
TXSP 3x1x95 Al | 0.0047644 | 2005 | semi-urban
fictitious line | 0.00019554 | 2012 | semi-urban
TXSE 1x3x95 Al | 0.091 | 1990 | semi-urban
TXSE 1x3x95 Al | 0.16765 | 1990 | semi-urban
fictitious line | 0.00022651 | 2017 | semi-urban
TXSE 1x3x50 Al | 0.29387 | 1991 | semi-urban
fictitious line | 0.00025023 | 2005 | semi-urban
fictitious line | 0.0002207 | 2005 | semi-urban
FXCEL 1x3x16 Cu | 0.36837 | 2015 | semi-urban
TXSP 3x1x95 Al | 0.082964 | 2005 | semi-urban
fictitious line | 0.00023038 | 2005 | semi-urban
TXSP 3x1x95 Al | 0.12724 | 2005 | semi-urban
TXSP 3x1x95 Al | 0.065949 | 2005 | semi-urban
FeAl 35 | 0.27931 | 1964 | semi-urban
TXSP 3x1x95 Al | 0.012327 | 2005 | semi-urban
TXSE 3x1x240 Al | 0.19008 | 2005 | semi-urban
fictitious line | 0.00023426 | 2005 | semi-urban

## branch_pf_solution
p_from_mw | q_from_mvar | p_to_mw | q_to_mvar
6.6057 | 1.8085 | -6.5979 | -1.8266
6.4953 | 1.7929 | -6.4906 | -1.8043
6.4906 | 1.8043 | -6.4819 | -1.8278
6.1696 | 1.7325 | -6.1676 | -1.7388
6.0975 | 1.7159 | -6.0826 | -1.707
5.9507 | 1.6637 | -5.9426 | -1.659
5.7935 | 1.6299 | -5.7701 | -1.6162
5.4971 | 1.5481 | -5.4799 | -1.5381
5.0632 | 1.4207 | -5.0493 | -1.4127
4.9446 | 1.3963 | -4.935 | -1.3908
4.8763 | 1.3718 | -4.8567 | -1.3606
4.771 | 1.3435 | -4.7482 | -1.3305
4.3115 | 1.1906 | -4.3036 | -1.1862
4.2725 | 1.176 | -4.2712 | -1.1752
3.7857 | 1.0378 | -3.7773 | -1.0332
3.4862 | 0.93757 | -3.4736 | -0.93099
2.4665 | 0.69631 | -2.4659 | -0.69603
2.2858 | 0.63945 | -2.2838 | -0.63864
2.2588 | 0.63043 | -2.2562 | -0.6294
2.2474 | 0.62653 | -2.244 | -0.62521
2.2245 | 0.61878 | -2.2227 | -0.61811
2.1375 | 0.59009 | -2.1364 | -0.58971
1.9343 | 0.52517 | -1.9329 | -0.52474
1.8213 | 0.48864 | -1.8213 | -0.48881
1.3656 | 0.33904 | -1.3656 | -0.3393
1.3656 | 0.3393 | -1.3648 | -0.3539
1.3648 | 0.3539 | -1.3648 | -0.3539
0.77286 | 0.16651 | -0.77286 | -0.16651
0.77286 | 0.16651 | -0.77286 | -0.16651
0.77286 | 0.16651 | -0.77245 | -0.19134
0.77245 | 0.19134 | -0.77245 | -0.19146
0.75051 | 0.18424 | -0.75051 | -0.1844
0.75051 | 0.1844 | -0.75046 | -0.1875
0.56441 | 0.13285 | -0.56424 | -0.13339
0.53731 | 0.12454 | -0.53719 | -0.12497
0.45499 | 0.11191 | -0.45491 | -0.11235
0.25759 | 0.06146 | -0.25759 | -0.06146
0.18381 | 0.037213 | -0.18381 | -0.037213
0.18381 | 0.037213 | -0.1838 | -0.053046
0.1838 | 0.053046 | -0.1838 | -0.054415
0.1838 | 0.054415 | -0.18379 | -0.060406
0.31229 | 0.095268 | -0.31228 | -0.10264
0.070067 | 0.022934 | -0.070067 | -0.023029
0.077479 | 0.025465 | -0.077479 | -0.025465
0.054437 | 0.017892 | -0.054437 | -0.017892
0.11449 | 0.017646 | -0.11448 | -0.023804
0.044767 | 0.00089058 | -0.044766 | -0.014713
0.27302 | 0.068067 | -0.27301 | -0.068159
0.18906 | 0.040696 | -0.18903 | -0.041441
0.12956 | 0.021894 | -0.12954 | -0.022718
0.031017 | -0.009665 | -0.031016 | -0.0040308
0.014602 | -0.0013639 | -0.014602 | 0.0012495
0.014602 | -0.0012495 | -0.014602 | -0.00043616
0.014602 | 0.00043616 | -0.014602 | -0.0047991
0.014602 | 0.0047991 | -0.014602 | -0.0047991
0.083955 | 0.027462 | -0.083955 | -0.027594
0.098526 | 0.032383 | -0.098526 | -0.032383
0.41669 | 0.11741 | -0.41669 | -0.12296
0.41669 | 0.12296 | -0.41669 | -0.12296
0.34893 | 0.10069 | -0.34893 | -0.10069
0.34893 | 0.10069 | -0.34893 | -0.10167
0.34893 | 0.10167 | -0.34892 | -0.10221
0.23245 | 0.063928 | -0.23244 | -0.076397
0.10464 | 0.016372 | -0.10463 | -0.017125
3.0205e-08 | -0.017263 | 2.4091e-11 | -2.1503e-11
0 | 0 | 0 | 0
0.058685 | 0.018963 | -0.058684 | -0.019265
0.058684 | 0.019265 | -0.058684 | -0.019288
0.027773 | -0.0019581 | -0.027773 | -0.0091281
0.32276 | 0.10522 | -0.32271 | -0.10555
0.27658 | 0.090392 | -0.27655 | -0.090765
0.27655 | 0.090765 | -0.27655 | -0.090893
0.11398 | 0.034644 | -0.11398 | -0.034761
0.035389 | 0.010933 | -0.035389 | -0.011631
0.035389 | 0.011631 | -0.035389 | -0.011631
0.078593 | 0.023828 | -0.078591 | -0.024534
0.00078442 | 0.00025781 | -0.00078442 | -0.00025781
0.077806 | 0.024276 | -0.077797 | -0.02557
0.48545 | 0.13742 | -0.48539 | -0.13759
0.33185 | 0.087129 | -0.33183 | -0.087299
4.2859e-10 | -0.002964 | 8.1375e-12 | 0.00025413
-9.3292e-12 | -0.00025413 | 1.7586e-11 | -2.042e-13
0.068542 | 0.010626 | -0.068541 | -0.022527
0.15354 | 0.050465 | -0.15354 | -0.050465
0.26329 | 0.079637 | -0.26325 | -0.086523
0.87134 | 0.19006 | -0.87113 | -0.20014
0.43701 | 0.067656 | -0.43701 | -0.067656
0.43701 | 0.067656 | -0.43687 | -0.078897
0.43687 | 0.078897 | -0.43685 | -0.092123
0.43685 | 0.092123 | -0.43684 | -0.10317
0.12115 | -0.00059028 | -0.12115 | 0.00059028
0.12115 | -0.00059028 | -0.12115 | -0.0099921
0.12115 | 0.0099921 | -0.12115 | -0.023685
0.12115 | 0.023685 | -0.12115 | -0.024662
6.6267e-08 | -0.015155 | -3.0217e-10 | 0.0046741
3.5102e-10 | -0.0046741 | 1.401e-11 | -1.3295e-11
0 | 0 | 0 | 0
0.074599 | 0.014317 | -0.074595 | -0.024517
0.074595 | 0.024517 | -0.074595 | -0.024517
0.12115 | 0.039818 | -0.12115 | -0.039818
0.18005 | 0.056588 | -0.17997 | -0.057922
0.032253 | 0.0095077 | -0.032252 | -0.0106
0.032252 | 0.0106 | -0.032252 | -0.0106
0.14771 | 0.048414 | -0.14771 | -0.048549
0.20209 | 0.064535 | -0.20209 | -0.066421
0.11166 | 0.036101 | -0.11166 | -0.036566
0.11166 | 0.036566 | -0.11166 | -0.036698
0.59192 | 0.18739 | -0.59192 | -0.18739
0.59192 | 0.18739 | -0.59189 | -0.1899
0.29638 | 0.09277 | -0.29637 | -0.097408
0.29637 | 0.097408 | -0.29637 | -0.097408
0.18605 | 0.054645 | -0.18603 | -0.061143
0.18603 | 0.061143 | -0.18603 | -0.061143
0.026927 | 0.0088501 | -0.026927 | -0.0088501
0.082199 | 0.013064 | -0.082192 | -0.024723
0.082192 | 0.024723 | -0.082192 | -0.027014
0.082192 | 0.027014 | -0.082192 | -0.027014
0.043782 | 0.0090552 | -0.043782 | -0.012569
0.043782 | 0.012569 | -0.043782 | -0.01439
9.4587e-11 | -0.00075753 | 4.1273e-12 | 0.0003404
-8.7052e-12 | -0.0003404 | 1.3739e-13 | 8.6657e-12
0.15354 | 0.042592 | -0.15354 | -0.050464
0.034603 | 0.011373 | -0.034603 | -0.011373