## Data
[18 empty] | total | OPTION |  | value | [15 empty] | mol. Weight | 60.08 | 79.866 | 101.96 | 151.99 | 159.69 | 71.844 | 40.3044 | 56.0774 | 70.9374 | 74.6928 | 61.9789 | 94.196
|  |  | wt. % | FILL THE GREY CELLS | [10 empty] | stage |  |  | cation | cation | total | spinel | cations | [15 empty] | Corrected wight | [12 empty] | mol. fraction
Comment | No. | interval | SiO2 | TiO2 | Al2O3 | Cr2O3 | FeO* | MgO | CaO | MnO | NiO | Na2O | K2O | Total | x | y | z | MODE | - charge | Total cation | Fe3+/T-Fe | Si | Ti | Al | Cr | Fe3+ | Fe2+ | Mg | Ca | Mn | Ni | Na | K | Total | Mg# | Fe3+/T-Fe |  | SiO2 | TiO2 | Al2O3 | Cr2O3 | Fe2O3 | FeO | MgO | CaO | MnO | NiO | Na2O | K2O | Total | SiO2 | TiO2 | Al2O3 | Cr2O3 | FeO* | Fe2O3_calc | MgO | CaO | MnO | NiO | Na2O | K2O | Total | Constant
Line 1 HK1205a_CPX_TE_LINE2 | 962 | 0 | 41.165 | 0 | 0.013 | 0.012 | 10 | 49.441 | 0.109 | 0.189 | 0.372 | 0.004 |  | 101.305 | 45.967 | 79.837 | 11.094 |  | 12 | 4 | 0 | 1.4968 | 0 | 0.00055708 | 0.00034496 | 0 | 0.30408 | 2.6798 | 0.0042463 | 0.0058205 | 0.01088 | 0.00028198 | 0 | 4.5029 | 0.89809 | 0 |  | 41.165 | 0 | 0.013 | 0.012 | 0 | 10 | 49.441 | 0.109 | 0.189 | 0.372 | 0.004 | 0 | 101.305 | 0.68517 | 0 | 0.000255 | 0.00015791 | 0.13919 | 0 | 1.2267 | 0.0019437 | 0.0026643 | 0.0049804 | 0.00012908 | 0 | 2.0612 | 2.1846
Line 2 HK1205a_CPX_TE_LINE2 | 963 | 5.099 | 41.179 | 0.004 | 0.013 | 0.005 | 10.03 | 49.443 | 0.108 | 0.193 | 0.38 | 0.002 |  | 101.357 | 45.972 | 79.838 | 11.094 |  | 12 | 4 | 0 | 1.4968 | 0.00010937 | 0.00055687 | 0.00014368 | 0 | 0.30488 | 2.679 | 0.0042058 | 0.0059415 | 0.01111 | 0.00014094 | 0 | 4.5028 | 0.89782 | 0 |  | 41.179 | 0.004 | 0.013 | 0.005 | 0 | 10.03 | 49.443 | 0.108 | 0.193 | 0.38 | 0.002 | 0 | 101.357 | 0.6854 | 5.0084e-05 | 0.000255 | 6.5794e-05 | 0.13961 | 0 | 1.2267 | 0.0019259 | 0.0027207 | 0.0050875 | 6.4538e-05 | 0 | 2.0619 | 2.1838
Line 3 HK1205a_CPX_TE_LINE2 | 964 | 5 | 41.23 | 0.003 | 0.009 | 0.012 | 10.035 | 49.573 | 0.12 | 0.191 | 0.387 | 0 |  | 101.56 | 45.977 | 79.838 | 11.094 |  | 12 | 4 | 0 | 1.4958 | 8.1874e-05 | 0.00038479 | 0.00034418 | 0 | 0.30445 | 2.6809 | 0.0046642 | 0.0058687 | 0.011293 | 0 | 0 | 4.5038 | 0.89802 | 0 |  | 41.23 | 0.003 | 0.009 | 0.012 | 0 | 10.035 | 49.573 | 0.12 | 0.191 | 0.387 | 0 | 0 | 101.56 | 0.68625 | 3.7563e-05 | 0.00017654 | 0.00015791 | 0.13968 | 0 | 1.23 | 0.0021399 | 0.0026925 | 0.0051812 | 0 | 0 | 2.0663 | 2.1796
Line 4 HK1205a_CPX_TE_LINE2 | 965 | 5.099 | 41.494 | 0.004 | 0.017 | 0.015 | 9.969 | 49.672 | 0.127 | 0.195 | 0.374 | 0 |  | 101.867 | 45.982 | 79.839 | 11.094 |  | 12 | 4 | 0 | 1.4996 | 0.00010874 | 0.00072403 | 0.00042856 | 0 | 0.30128 | 2.6759 | 0.0049173 | 0.0059685 | 0.010872 | 0 | 0 | 4.4998 | 0.8988 | 0 |  | 41.494 | 0.004 | 0.017 | 0.015 | 0 | 9.969 | 49.672 | 0.127 | 0.195 | 0.374 | 0 | 0 | 101.867 | 0.69065 | 5.0084e-05 | 0.00033346 | 0.00019738 | 0.13876 | 0 | 1.2324 | 0.0022647 | 0.0027489 | 0.0050072 | 0 | 0 | 2.0724 | 2.1712
Line 5 HK1205a_CPX_TE_LINE2 | 966 | 5 | 41.503 | 0.002 | 0.013 | 0.014 | 9.996 | 49.967 | 0.143 | 0.195 | 0.348 | 0.004 |  | 102.185 | 45.987 | 79.839 | 11.094 |  | 12 | 4 | 0 | 1.4957 | 5.4219e-05 | 0.00055211 | 0.00039887 | 0 | 0.30124 | 2.6842 | 0.0055212 | 0.0059517 | 0.010088 | 0.00027947 | 0 | 4.5039 | 0.8991 | 0 |  | 41.503 | 0.002 | 0.013 | 0.014 | 0 | 9.996 | 49.967 | 0.143 | 0.195 | 0.348 | 0.004 | 0 | 102.185 | 0.6908 | 2.5042e-05 | 0.000255 | 0.00018422 | 0.13913 | 0 | 1.2397 | 0.00255 | 0.0027489 | 0.0046591 | 0.00012908 | 0 | 2.0802 | 2.1651
Line 6 HK1205a_CPX_TE_LINE2 | 967 | 5.099 | 41.776 | 0.013 | 0.012 | 0.017 | 9.947 | 50.297 | 0.165 | 0.193 | 0.35 | 0.002 |  | 102.772 | 45.992 | 79.84 | 11.094 |  | 12 | 4 | 0 | 1.4962 | 0.00035024 | 0.00050649 | 0.00048134 | 0 | 0.29791 | 2.6852 | 0.0063312 | 0.0058542 | 0.010083 | 0.00013887 | 0 | 4.503 | 0.90013 | 0 |  | 41.776 | 0.013 | 0.012 | 0.017 | 0 | 9.947 | 50.297 | 0.165 | 0.193 | 0.35 | 0.002 | 0 | 102.772 | 0.69534 | 0.00016277 | 0.00023539 | 0.0002237 | 0.13845 | 0 | 1.2479 | 0.0029424 | 0.0027207 | 0.0046859 | 6.4538e-05 | 0 | 2.0928 | 2.1517
Line 7 HK1205a_CPX_TE_LINE2 | 968 | 6 | 46.33 | 0.077 | 1.47 | 0.118 | 6.038 | 32.066 | 4.329 | 0.134 | 0.224 | 0.129 |  | 90.915 | 45.998 | 79.84 | 11.094 |  | 12 | 4 | 0 | 1.8119 | 0.0022653 | 0.067751 | 0.0036484 | 0 | 0.19747 | 1.8694 | 0.18138 | 0.0044384 | 0.0070464 | 0.0097808 | 0 | 4.155 | 0.90446 | 0 |  | 46.33 | 0.077 | 1.47 | 0.118 | 0 | 6.038 | 32.066 | 4.329 | 0.134 | 0.224 | 0.129 | 0 | 90.915 | 0.77114 | 0.00096411 | 0.028835 | 0.0015527 | 0.084043 | 0 | 0.7956 | 0.077197 | 0.001889 | 0.002999 | 0.0041627 | 0 | 1.7684 | 2.3496
Line 8 HK1205a_CPX_TE_LINE2 | 969 | 4 | 53.077 | 0.323 | 5.147 | 0.456 | 3.472 | 17.037 | 21.77 | 0.124 | 0.052 | 0.372 |  | 101.83 | 46.002 | 79.84 | 11.094 |  | 12 | 4 | 0 | 1.891 | 0.0086567 | 0.21611 | 0.012844 | 0 | 0.10344 | 0.9048 | 0.83096 | 0.0037416 | 0.0014902 | 0.025695 | 0 | 3.9987 | 0.8974 | 0 |  | 53.077 | 0.323 | 5.147 | 0.456 | 0 | 3.472 | 17.037 | 21.77 | 0.124 | 0.052 | 0.372 | 0 | 101.83 | 0.88344 | 0.0040443 | 0.10096 | 0.0060004 | 0.048327 | 0 | 0.42271 | 0.38821 | 0.001748 | 0.00069618 | 0.012004 | 0 | 1.8681 | 2.1405
Line 9 HK1205a_CPX_TE_LINE2 | 970 | 5.099 | 53.098 | 0.238 | 4.82 | 0.424 | 3.313 | 17.054 | 21.969 | 0.123 | 0.056 | 0.361 |  | 101.456 | 46.007 | 79.841 | 11.094 |  | 12 | 4 | 0 | 1.8986 | 0.0064016 | 0.20311 | 0.011985 | 0 | 0.099062 | 0.90897 | 0.84158 | 0.0037248 | 0.0016106 | 0.025025 | 0 | 4 | 0.90173 | 0 |  | 53.098 | 0.238 | 4.82 | 0.424 | 0 | 3.313 | 17.054 | 21.969 | 0.123 | 0.056 | 0.361 | 0 | 101.456 | 0.88379 | 0.00298 | 0.094547 | 0.0055793 | 0.046114 | 0 | 0.42313 | 0.39176 | 0.0017339 | 0.00074974 | 0.011649 | 0 | 1.862 | 2.1482
Line 10 HK1205a_CPX_TE_LINE2 | 971 | 6 | 53.163 | 0.221 | 4.548 | 0.309 | 3.281 | 17.125 | 22.048 | 0.121 | 0.047 | 0.363 |  | 101.226 | 46.013 | 79.841 | 11.094 |  | 12 | 4 | 0 | 1.9049 | 0.005957 | 0.19205 | 0.0087533 | 0 | 0.098313 | 0.91469 | 0.8464 | 0.003672 | 0.0013546 | 0.025217 | 0 | 4.0013 | 0.90295 | 0 |  | 53.163 | 0.221 | 4.548 | 0.309 | 0 | 3.281 | 17.125 | 22.048 | 0.121 | 0.047 | 0.363 | 0 | 101.226 | 0.88487 | 0.0027671 | 0.089211 | 0.0040661 | 0.045668 | 0 | 0.42489 | 0.39317 | 0.0017057 | 0.00062924 | 0.011714 | 0 | 1.8587 | 2.1528
Line 11 HK1205a_CPX_TE_LINE2 | 972 | 5.099 | 53.37 | 0.217 | 4.281 | 0.258 | 3.221 | 17.213 | 22.13 | 0.118 | 0.054 | 0.338 |  | 101.2 | 46.018 | 79.842 | 11.094 |  | 12 | 4 | 0 | 1.9121 | 0.0058484 | 0.18075 | 0.0073075 | 0 | 0.096502 | 0.91926 | 0.84943 | 0.0035805 | 0.0015561 | 0.023477 | 0 | 3.9998 | 0.905 | 0 |  | 53.37 | 0.217 | 4.281 | 0.258 | 0 | 3.221 | 17.213 | 22.13 | 0.118 | 0.054 | 0.338 | 0 | 101.2 | 0.88832 | 0.0027171 | 0.083974 | 0.003395 | 0.044833 | 0 | 0.42707 | 0.39463 | 0.0016634 | 0.00072296 | 0.010907 | 0 | 1.8582 | 2.1525
Line 12 HK1205a_CPX_TE_LINE2 | 973 | 4 | 53.543 | 0.199 | 3.914 | 0.241 | 3.143 | 17.502 | 22.166 | 0.112 | 0.053 | 0.337 |  | 101.21 | 46.022 | 79.842 | 11.094 |  | 12 | 4 | 0 | 1.9177 | 0.0053617 | 0.16521 | 0.0068241 | 0 | 0.094139 | 0.93443 | 0.85058 | 0.0033975 | 0.0015269 | 0.023401 | 0 | 4.0026 | 0.90848 | 0 |  | 53.543 | 0.199 | 3.914 | 0.241 | 0 | 3.143 | 17.502 | 22.166 | 0.112 | 0.053 | 0.337 | 0 | 101.21 | 0.8912 | 0.0024917 | 0.076775 | 0.0031713 | 0.043748 | 0 | 0.43425 | 0.39528 | 0.0015789 | 0.00070957 | 0.010875 | 0 | 1.8601 | 2.1519
Line 13 HK1205a_CPX_TE_LINE2 | 974 | 6.0828 | 53.656 | 0.188 | 3.668 | 0.243 | 3.109 | 17.509 | 22.258 | 0.104 | 0.046 | 0.32 |  | 101.101 | 46.028 | 79.843 | 11.094 |  | 12 | 4 | 0 | 1.9237 | 0.0050705 | 0.15498 | 0.0068878 | 0 | 0.093216 | 0.93577 | 0.85498 | 0.003158 | 0.0013266 | 0.022243 | 0 | 4.0014 | 0.90941 | 0 |  | 53.656 | 0.188 | 3.668 | 0.243 | 0 | 3.109 | 17.509 | 22.258 | 0.104 | 0.046 | 0.32 | 0 | 101.101 | 0.89308 | 0.0023539 | 0.07195 | 0.0031976 | 0.043274 | 0 | 0.43442 | 0.39692 | 0.0014661 | 0.00061586 | 0.010326 | 0 | 1.8576 | 2.1541
Line 14 HK1205a_CPX_TE_LINE2 | 975 | 5 | 53.798 | 0.18 | 3.407 | 0.247 | 3.003 | 17.537 | 22.348 | 0.113 | 0.051 | 0.291 |  | 100.975 | 46.033 | 79.843 | 11.094 |  | 12 | 4 | 0 | 1.9306 | 0.0048592 | 0.14409 | 0.0070075 | 0 | 0.090119 | 0.93811 | 0.85922 | 0.0034344 | 0.0014721 | 0.020246 | 0 | 3.9991 | 0.91236 | 0 |  | 53.798 | 0.18 | 3.407 | 0.247 | 0 | 3.003 | 17.537 | 22.348 | 0.113 | 0.051 | 0.291 | 0 | 100.975 | 0.89544 | 0.0022538 | 0.06683 | 0.0032502 | 0.041799 | 0 | 0.43511 | 0.39852 | 0.001593 | 0.0006828 | 0.0093903 | 0 | 1.8549 | 2.156
Line 15 HK1205a_CPX_TE_LINE2 | 976 | 4.1231 | 53.887 | 0.171 | 3.166 | 0.25 | 2.969 | 17.579 | 22.44 | 0.104 | 0.051 | 0.299 |  | 100.916 | 46.037 | 79.844 | 11.094 |  | 12 | 4 | 0 | 1.9352 | 0.0046197 | 0.13399 | 0.0070979 | 0 | 0.089165 | 0.94106 | 0.8634 | 0.0031633 | 0.0014732 | 0.020818 | 0 | 4 | 0.91345 | 0 |  | 53.887 | 0.171 | 3.166 | 0.25 | 0 | 2.969 | 17.579 | 22.44 | 0.104 | 0.051 | 0.299 | 0 | 100.916 | 0.89692 | 0.0021411 | 0.062103 | 0.0032897 | 0.041326 | 0 | 0.43616 | 0.40016 | 0.0014661 | 0.0006828 | 0.0096484 | 0 | 1.8539 | 2.1576
Line 16 HK1205a_CPX_TE_LINE2 | 977 | 5 | 53.909 | 0.178 | 2.959 | 0.264 | 2.903 | 17.625 | 22.613 | 0.101 | 0.058 | 0.271 |  | 100.881 | 46.042 | 79.844 | 11.094 |  | 12 | 4 | 0 | 1.9374 | 0.0048122 | 0.12532 | 0.0075008 | 0 | 0.087246 | 0.9442 | 0.87068 | 0.0030742 | 0.0016766 | 0.018882 | 0 | 4.0008 | 0.91541 | 0 |  | 53.909 | 0.178 | 2.959 | 0.264 | 0 | 2.903 | 17.625 | 22.613 | 0.101 | 0.058 | 0.271 | 0 | 100.881 | 0.89729 | 0.0022287 | 0.058042 | 0.0034739 | 0.040407 | 0 | 0.4373 | 0.40325 | 0.0014238 | 0.00077651 | 0.0087449 | 0 | 1.8529 | 2.1592
Line 17 HK1205a_CPX_TE_LINE2 | 978 | 6.0828 | 53.859 | 0.181 | 2.917 | 0.269 | 2.906 | 17.582 | 22.694 | 0.094 | 0.052 | 0.255 |  | 100.809 | 46.048 | 79.845 | 11.094 |  | 12 | 4 | 0 | 1.9375 | 0.0048982 | 0.12367 | 0.0076504 | 0 | 0.087423 | 0.94283 | 0.87466 | 0.002864 | 0.0015047 | 0.017785 | 0 | 4.0008 | 0.91514 | 0 |  | 53.859 | 0.181 | 2.917 | 0.269 | 0 | 2.906 | 17.582 | 22.694 | 0.094 | 0.052 | 0.255 | 0 | 100.809 | 0.89645 | 0.0022663 | 0.057219 | 0.0035397 | 0.040449 | 0 | 0.43623 | 0.40469 | 0.0013251 | 0.00069618 | 0.0082286 | 0 | 1.8511 | 2.1613
Line 18 HK1205a_CPX_TE_LINE2 | 979 | 5 | 53.978 | 0.18 | 2.903 | 0.29 | 2.863 | 17.572 | 22.758 | 0.092 | 0.049 | 0.284 |  | 100.969 | 46.053 | 79.845 | 11.094 |  | 12 | 4 | 0 | 1.9386 | 0.004863 | 0.12287 | 0.0082339 | 0 | 0.085985 | 0.94073 | 0.87567 | 0.0027984 | 0.0014155 | 0.019774 | 0 | 4.0009 | 0.91625 | 0 |  | 53.978 | 0.18 | 2.903 | 0.29 | 0 | 2.863 | 17.572 | 22.758 | 0.092 | 0.049 | 0.284 | 0 | 100.969 | 0.89844 | 0.0022538 | 0.056944 | 0.003816 | 0.03985 | 0 | 0.43598 | 0.40583 | 0.0012969 | 0.00065602 | 0.0091644 | 0 | 1.8542 | 2.1577
Line 19 HK1205a_CPX_TE_LINE2 | 980 | 5.099 | 54.066 | 0.185 | 2.85 | 0.29 | 2.853 | 17.592 | 22.818 | 0.093 | 0.062 | 0.268 |  | 101.077 | 46.058 | 79.846 | 11.094 |  | 12 | 4 | 0 | 1.9397 | 0.004993 | 0.1205 | 0.0082255 | 0 | 0.085597 | 0.94083 | 0.87708 | 0.0028259 | 0.0017892 | 0.018641 | 0 | 4.0002 | 0.91661 | 0 |  | 54.066 | 0.185 | 2.85 | 0.29 | 0 | 2.853 | 17.592 | 22.818 | 0.093 | 0.062 | 0.268 | 0 | 101.077 | 0.8999 | 0.0023164 | 0.055904 | 0.003816 | 0.039711 | 0 | 0.43648 | 0.4069 | 0.001311 | 0.00083007 | 0.0086481 | 0 | 1.8558 | 2.1555
Line 20 HK1205a_CPX_TE_LINE2 | 981 | 5 | 54.099 | 0.188 | 2.769 | 0.301 | 2.829 | 17.605 | 22.879 | 0.091 | 0.048 | 0.26 |  | 101.069 | 46.063 | 79.846 | 11.094 |  | 12 | 4 | 0 | 1.9411 | 0.0050744 | 0.11709 | 0.0085383 | 0 | 0.084885 | 0.94162 | 0.87951 | 0.0027654 | 0.0013853 | 0.018086 | 0 | 4.0001 | 0.91731 | 0 |  | 54.099 | 0.188 | 2.769 | 0.301 | 0 | 2.829 | 17.605 | 22.879 | 0.091 | 0.048 | 0.26 | 0 | 101.069 | 0.90045 | 0.0023539 | 0.054315 | 0.0039608 | 0.039377 | 0 | 0.4368 | 0.40799 | 0.0012828 | 0.00064263 | 0.00839 | 0 | 1.8556 | 2.1557
Line 21 HK1205a_CPX_TE_LINE2 | 982 | 5.099 | 54.162 | 0.19 | 2.669 | 0.303 | 2.776 | 17.604 | 22.932 | 0.091 | 0.047 | 0.254 |  | 101.028 | 46.068 | 79.847 | 11.094 |  | 12 | 4 | 0 | 1.9438 | 0.0051297 | 0.11289 | 0.0085971 | 0 | 0.083315 | 0.94179 | 0.88176 | 0.0027661 | 0.0013568 | 0.017673 | 0 | 3.9991 | 0.91873 | 0 |  | 54.162 | 0.19 | 2.669 | 0.303 | 0 | 2.776 | 17.604 | 22.932 | 0.091 | 0.047 | 0.254 | 0 | 101.028 | 0.9015 | 0.002379 | 0.052354 | 0.0039871 | 0.038639 | 0 | 0.43678 | 0.40893 | 0.0012828 | 0.00062924 | 0.0081963 | 0 | 1.8547 | 2.1562
Line 22 HK1205a_CPX_TE_LINE2 | 983 | 5.099 | 54.328 | 0.194 | 2.625 | 0.29 | 2.783 | 17.617 | 22.987 | 0.093 | 0.058 | 0.237 |  | 101.212 | 46.073 | 79.848 | 11.094 |  | 12 | 4 | 0 | 1.946 | 0.0052275 | 0.11081 | 0.0082124 | 0 | 0.083364 | 0.94067 | 0.88217 | 0.0028214 | 0.0016711 | 0.016459 | 0 | 3.9974 | 0.91859 | 0 |  | 54.328 | 0.194 | 2.625 | 0.29 | 0 | 2.783 | 17.617 | 22.987 | 0.093 | 0.058 | 0.237 | 0 | 101.212 | 0.90426 | 0.0024291 | 0.051491 | 0.003816 | 0.038737 | 0 | 0.4371 | 0.40992 | 0.001311 | 0.00077651 | 0.0076478 | 0 | 1.8575 | 2.1521
Line 23 HK1205a_CPX_TE_LINE2 | 984 | 5 | 54.207 | 0.19 | 2.621 | 0.291 | 2.781 | 17.653 | 22.959 | 0.089 | 0.039 | 0.235 |  | 101.065 | 46.078 | 79.848 | 11.094 |  | 12 | 4 | 0 | 1.9446 | 0.0051275 | 0.11081 | 0.0082532 | 0 | 0.08343 | 0.94402 | 0.88243 | 0.0027041 | 0.0011254 | 0.016344 | 0 | 3.9989 | 0.9188 | 0 |  | 54.207 | 0.19 | 2.621 | 0.291 | 0 | 2.781 | 17.653 | 22.959 | 0.089 | 0.039 | 0.235 | 0 | 101.065 | 0.90225 | 0.002379 | 0.051412 | 0.0038292 | 0.038709 | 0 | 0.43799 | 0.40942 | 0.0012546 | 0.00052214 | 0.0075832 | 0 | 1.8553 | 2.1553
Line 24 HK1205a_CPX_TE_LINE2 | 985 | 5.099 | 54.289 | 0.194 | 2.642 | 0.289 | 2.769 | 17.625 | 22.962 | 0.101 | 0.052 | 0.259 |  | 101.182 | 46.083 | 79.849 | 11.094 |  | 12 | 4 | 0 | 1.9453 | 0.0052292 | 0.11156 | 0.0081867 | 0 | 0.082971 | 0.94139 | 0.88149 | 0.0030651 | 0.0014987 | 0.017992 | 0 | 3.9986 | 0.919 | 0 |  | 54.289 | 0.194 | 2.642 | 0.289 | 0 | 2.769 | 17.625 | 22.962 | 0.101 | 0.052 | 0.259 | 0 | 101.182 | 0.90361 | 0.0024291 | 0.051824 | 0.0038029 | 0.038542 | 0 | 0.4373 | 0.40947 | 0.0014238 | 0.00069618 | 0.0083577 | 0 | 1.8575 | 2.1528
Line 25 HK1205a_CPX_TE_LINE2 | 986 | 5 | 54.272 | 0.183 | 2.636 | 0.289 | 2.782 | 17.644 | 22.961 | 0.091 | 0.056 | 0.235 |  | 101.149 | 46.088 | 79.849 | 11.094 |  | 12 | 4 | 0 | 1.9452 | 0.0049342 | 0.11135 | 0.0081892 | 0 | 0.083386 | 0.9427 | 0.88172 | 0.0027624 | 0.0016145 | 0.01633 | 0 | 3.9982 | 0.91873 | 0 |  | 54.272 | 0.183 | 2.636 | 0.289 | 0 | 2.782 | 17.644 | 22.961 | 0.091 | 0.056 | 0.235 | 0 | 101.149 | 0.90333 | 0.0022913 | 0.051707 | 0.0038029 | 0.038723 | 0 | 0.43777 | 0.40945 | 0.0012828 | 0.00074974 | 0.0075832 | 0 | 1.8567 | 2.1534
Line 26 HK1205a_CPX_TE_LINE2 | 987 | 5.099 | 54.114 | 0.182 | 2.684 | 0.295 | 2.799 | 17.616 | 22.957 | 0.092 | 0.045 | 0.251 |  | 101.035 | 46.093 | 79.85 | 11.094 |  | 12 | 4 | 0 | 1.9425 | 0.0049146 | 0.11354 | 0.0083717 | 0 | 0.084021 | 0.94261 | 0.88288 | 0.002797 | 0.0012993 | 0.017468 | 0 | 4.0004 | 0.91816 | 0 |  | 54.114 | 0.182 | 2.684 | 0.295 | 0 | 2.799 | 17.616 | 22.957 | 0.092 | 0.045 | 0.251 | 0 | 101.035 | 0.9007 | 0.0022788 | 0.052648 | 0.0038818 | 0.038959 | 0 | 0.43707 | 0.40938 | 0.0012969 | 0.00060247 | 0.0080995 | 0 | 1.8549 | 2.1566
Line 27 HK1205a_CPX_TE_LINE2 | 988 | 5 | 54.166 | 0.19 | 2.767 | 0.305 | 2.789 | 17.557 | 22.948 | 0.088 | 0.045 | 0.247 |  | 101.102 | 46.098 | 79.85 | 11.094 |  | 12 | 4 | 0 | 1.9425 | 0.0051256 | 0.11694 | 0.0086471 | 0 | 0.08364 | 0.93854 | 0.88169 | 0.0026728 | 0.001298 | 0.017173 | 0 | 3.9982 | 0.91818 | 0 |  | 54.166 | 0.19 | 2.767 | 0.305 | 0 | 2.789 | 17.557 | 22.948 | 0.088 | 0.045 | 0.247 | 0 | 101.102 | 0.90156 | 0.002379 | 0.054276 | 0.0040134 | 0.03882 | 0 | 0.43561 | 0.40922 | 0.0012405 | 0.00060247 | 0.0079705 | 0 | 1.8557 | 2.1546
Line 28 HK1205a_CPX_TE_LINE2 | 989 | 5.099 | 54.06 | 0.213 | 2.901 | 0.337 | 2.826 | 17.466 | 22.902 | 0.092 | 0.044 | 0.277 |  | 101.118 | 46.103 | 79.851 | 11.094 |  | 12 | 4 | 0 | 1.939 | 0.005747 | 0.12262 | 0.0095558 | 0 | 0.084762 | 0.93382 | 0.88005 | 0.0027947 | 0.0012694 | 0.019261 | 0 | 3.9988 | 0.91678 | 0 |  | 54.06 | 0.213 | 2.901 | 0.337 | 0 | 2.826 | 17.466 | 22.902 | 0.092 | 0.044 | 0.277 | 0 | 101.118 | 0.8998 | 0.002667 | 0.056905 | 0.0044345 | 0.039335 | 0 | 0.43335 | 0.4084 | 0.0012969 | 0.00058908 | 0.0089385 | 0 | 1.8557 | 2.1549
Line 29 HK1205a_CPX_TE_LINE2 | 990 | 5 | 53.893 | 0.202 | 3.087 | 0.42 | 2.859 | 17.357 | 22.94 | 0.096 | 0.038 | 0.256 |  | 101.148 | 46.108 | 79.851 | 11.094 |  | 12 | 4 | 0 | 1.9334 | 0.0054515 | 0.13052 | 0.011912 | 0 | 0.085772 | 0.92821 | 0.88172 | 0.0029169 | 0.0010966 | 0.017805 | 0 | 3.9988 | 0.91541 | 0 |  | 53.893 | 0.202 | 3.087 | 0.42 | 0 | 2.859 | 17.357 | 22.94 | 0.096 | 0.038 | 0.256 | 0 | 101.148 | 0.89702 | 0.0025292 | 0.060553 | 0.0055267 | 0.039795 | 0 | 0.43065 | 0.40908 | 0.0013533 | 0.00050875 | 0.0082609 | 0 | 1.8553 | 2.1554
Line 30 HK1205a_CPX_TE_LINE2 | 991 | 5.099 | 53.65 | 0.225 | 3.474 | 0.675 | 2.917 | 17.188 | 22.845 | 0.097 | 0.04 | 0.288 |  | 101.399 | 46.113 | 79.852 | 11.094 |  | 12 | 4 | 0 | 1.9217 | 0.0060626 | 0.14665 | 0.019114 | 0 | 0.087375 | 0.91773 | 0.87669 | 0.0029426 | 0.0011524 | 0.019999 | 0 | 3.9994 | 0.91307 | 0 |  | 53.65 | 0.225 | 3.474 | 0.675 | 0 | 2.917 | 17.188 | 22.845 | 0.097 | 0.04 | 0.288 | 0 | 101.399 | 0.89298 | 0.0028172 | 0.068144 | 0.0088822 | 0.040602 | 0 | 0.42645 | 0.40738 | 0.0013674 | 0.00053553 | 0.0092935 | 0 | 1.8585 | 2.152
Line 31 HK1205a_CPX_TE_LINE2 | 992 | 5.099 | 53.102 | 0.231 | 3.35 | 0.567 | 2.864 | 16.842 | 22.68 | 0.094 | 0.039 | 0.298 |  | 100.067 | 46.118 | 79.853 | 11.094 |  | 12 | 4 | 0 | 1.9269 | 0.0063058 | 0.14326 | 0.016266 | 0 | 0.08691 | 0.91103 | 0.88175 | 0.002889 | 0.0011383 | 0.020965 | 0 | 3.9975 | 0.91291 | 0 |  | 53.102 | 0.231 | 3.35 | 0.567 | 0 | 2.864 | 16.842 | 22.68 | 0.094 | 0.039 | 0.298 | 0 | 100.067 | 0.88385 | 0.0028923 | 0.065712 | 0.007461 | 0.039864 | 0 | 0.41787 | 0.40444 | 0.0013251 | 0.00052214 | 0.0096162 | 0 | 1.8336 | 2.1802
Line 32 HK1205a_CPX_TE_LINE2 | 993 | 6 | 53.422 | 0.229 | 3.493 | 0.655 | 2.927 | 17.106 | 22.895 | 0.097 | 0.042 | 0.286 |  | 101.152 | 46.124 | 79.853 | 11.094 |  | 12 | 4 | 0 | 1.9192 | 0.0061889 | 0.14789 | 0.018604 | 0 | 0.087937 | 0.91609 | 0.88124 | 0.0029515 | 0.0012137 | 0.01992 | 0 | 4.0013 | 0.91242 | 0 |  | 53.422 | 0.229 | 3.493 | 0.655 | 0 | 2.927 | 17.106 | 22.895 | 0.097 | 0.042 | 0.286 | 0 | 101.152 | 0.88918 | 0.0028673 | 0.068517 | 0.008619 | 0.040741 | 0 | 0.42442 | 0.40827 | 0.0013674 | 0.0005623 | 0.0092289 | 0 | 1.8538 | 2.1584
Line 33 HK1205a_CPX_TE_LINE2 | 994 | 5.099 | 53.871 | 0.21 | 3.185 | 0.459 | 2.861 | 17.351 | 22.914 | 0.087 | 0.03 | 0.278 |  | 101.246 | 46.129 | 79.854 | 11.094 |  | 12 | 4 | 0 | 1.9308 | 0.005662 | 0.13453 | 0.013006 | 0 | 0.085751 | 0.927 | 0.87988 | 0.0026409 | 0.00086487 | 0.019317 | 0 | 3.9994 | 0.91533 | 0 |  | 53.871 | 0.21 | 3.185 | 0.459 | 0 | 2.861 | 17.351 | 22.914 | 0.087 | 0.03 | 0.278 | 0 | 101.246 | 0.89665 | 0.0026294 | 0.062475 | 0.0060399 | 0.039822 | 0 | 0.4305 | 0.40861 | 0.0012264 | 0.00040165 | 0.0089708 | 0 | 1.8573 | 2.1533
Line 34 HK1205a_CPX_TE_LINE2 | 995 | 4 | 53.989 | 0.2 | 3.008 | 0.364 | 2.845 | 17.488 | 22.999 | 0.089 | 0.049 | 0.257 |  | 101.288 | 46.133 | 79.854 | 11.094 |  | 12 | 4 | 0 | 1.9342 | 0.00539 | 0.127 | 0.010309 | 0 | 0.085233 | 0.93391 | 0.88275 | 0.0027004 | 0.001412 | 0.01785 | 0 | 4.0007 | 0.91637 | 0 |  | 53.989 | 0.2 | 3.008 | 0.364 | 0 | 2.845 | 17.488 | 22.999 | 0.089 | 0.049 | 0.257 | 0 | 101.288 | 0.89862 | 0.0025042 | 0.059004 | 0.0047898 | 0.0396 | 0 | 0.4339 | 0.41013 | 0.0012546 | 0.00065602 | 0.0082931 | 0 | 1.8587 | 2.1524
Line 35 HK1205a_CPX_TE_LINE2 | 996 | 6 | 54.123 | 0.203 | 2.906 | 0.337 | 2.817 | 17.477 | 22.981 | 0.092 | 0.05 | 0.255 |  | 101.241 | 46.139 | 79.854 | 11.094 |  | 12 | 4 | 0 | 1.9389 | 0.0054707 | 0.12269 | 0.0095446 | 0 | 0.084393 | 0.93331 | 0.88205 | 0.0027914 | 0.0014408 | 0.017711 | 0 | 3.9983 | 0.91707 | 0 |  | 54.123 | 0.203 | 2.906 | 0.337 | 0 | 2.817 | 17.477 | 22.981 | 0.092 | 0.05 | 0.255 | 0 | 101.241 | 0.90085 | 0.0025418 | 0.057003 | 0.0044345 | 0.03921 | 0 | 0.43363 | 0.40981 | 0.0012969 | 0.00066941 | 0.0082286 | 0 | 1.8577 | 2.1523
Line 36 HK1205a_CPX_TE_LINE2 | 997 | 5.099 | 54.146 | 0.195 | 2.848 | 0.329 | 2.861 | 17.549 | 22.903 | 0.098 | 0.06 | 0.271 |  | 101.26 | 46.144 | 79.855 | 11.094 |  | 12 | 4 | 0 | 1.9396 | 0.0052548 | 0.12023 | 0.0093174 | 0 | 0.085706 | 0.93709 | 0.879 | 0.0029733 | 0.0017288 | 0.018821 | 0 | 3.9998 | 0.9162 | 0 |  | 54.146 | 0.195 | 2.848 | 0.329 | 0 | 2.861 | 17.549 | 22.903 | 0.098 | 0.06 | 0.271 | 0 | 101.26 | 0.90123 | 0.0024416 | 0.055865 | 0.0043292 | 0.039822 | 0 | 0.43541 | 0.40842 | 0.0013815 | 0.00080329 | 0.0087449 | 0 | 1.8584 | 2.1522
Line 37 HK1205a_CPX_TE_LINE2 | 998 | 4 | 54.197 | 0.193 | 2.81 | 0.326 | 2.837 | 17.555 | 22.919 | 0.093 | 0.043 | 0.277 |  | 101.25 | 46.148 | 79.855 | 11.094 |  | 12 | 4 | 0 | 1.9412 | 0.0052002 | 0.11861 | 0.0092312 | 0 | 0.084975 | 0.93729 | 0.87949 | 0.0028212 | 0.0012388 | 0.019235 | 0 | 3.9993 | 0.91688 | 0 |  | 54.197 | 0.193 | 2.81 | 0.326 | 0 | 2.837 | 17.555 | 22.919 | 0.093 | 0.043 | 0.277 | 0 | 101.25 | 0.90208 | 0.0024165 | 0.05512 | 0.0042898 | 0.039488 | 0 | 0.43556 | 0.4087 | 0.001311 | 0.00057569 | 0.0089385 | 0 | 1.8585 | 2.1519
Line 38 HK1205a_CPX_TE_LINE2 | 999 | 5.099 | 54.241 | 0.177 | 2.806 | 0.329 | 2.867 | 17.555 | 22.859 | 0.089 | 0.048 | 0.269 |  | 101.24 | 46.153 | 79.856 | 11.094 |  | 12 | 4 | 0 | 1.9426 | 0.0047687 | 0.11843 | 0.0093153 | 0 | 0.085867 | 0.93721 | 0.87712 | 0.0026996 | 0.0013828 | 0.018678 | 0 | 3.9981 | 0.91607 | 0 |  | 54.241 | 0.177 | 2.806 | 0.329 | 0 | 2.867 | 17.555 | 22.859 | 0.089 | 0.048 | 0.269 | 0 | 101.24 | 0.90281 | 0.0022162 | 0.055041 | 0.0043292 | 0.039906 | 0 | 0.43556 | 0.40763 | 0.0012546 | 0.00064263 | 0.0086804 | 0 | 1.8581 | 2.1517
Line 39 HK1205a_CPX_TE_LINE2 | 1000 | 6 | 54.343 | 0.182 | 2.769 | 0.324 | 2.864 | 17.6 | 22.734 | 0.09 | 0.047 | 0.286 |  | 101.239 | 46.159 | 79.856 | 11.094 |  | 12 | 4 | 0 | 1.9453 | 0.0049008 | 0.11681 | 0.009169 | 0 | 0.085732 | 0.93912 | 0.87187 | 0.0027285 | 0.0013533 | 0.019848 | 0 | 3.9968 | 0.91635 | 0 |  | 54.343 | 0.182 | 2.769 | 0.324 | 0 | 2.864 | 17.6 | 22.734 | 0.09 | 0.047 | 0.286 | 0 | 101.239 | 0.90451 | 0.0022788 | 0.054315 | 0.0042634 | 0.039864 | 0 | 0.43668 | 0.4054 | 0.0012687 | 0.00062924 | 0.0092289 | 0 | 1.8584 | 2.1506
Line 40 HK1205a_CPX_TE_LINE2 | 1001 | 5.099 | 54.269 | 0.185 | 2.671 | 0.33 | 2.819 | 17.625 | 22.745 | 0.091 | 0.052 | 0.271 |  | 101.058 | 46.164 | 79.857 | 11.094 |  | 12 | 4 | 0 | 1.9462 | 0.0049908 | 0.11288 | 0.009356 | 0 | 0.084541 | 0.94219 | 0.87389 | 0.0027639 | 0.0015 | 0.018842 | 0 | 3.9971 | 0.91766 | 0 |  | 54.269 | 0.185 | 2.671 | 0.33 | 0 | 2.819 | 17.625 | 22.745 | 0.091 | 0.052 | 0.271 | 0 | 101.058 | 0.90328 | 0.0023164 | 0.052393 | 0.0043424 | 0.039238 | 0 | 0.4373 | 0.4056 | 0.0012828 | 0.00069618 | 0.0087449 | 0 | 1.8552 | 2.1546
Line 41 HK1205a_CPX_TE_LINE2 | 1002 | 4 | 54.279 | 0.185 | 2.676 | 0.338 | 2.834 | 17.64 | 22.806 | 0.092 | 0.048 | 0.263 |  | 101.161 | 46.168 | 79.857 | 11.094 |  | 12 | 4 | 0 | 1.945 | 0.004987 | 0.11301 | 0.0095754 | 0 | 0.084925 | 0.94227 | 0.87556 | 0.0027922 | 0.0013835 | 0.018271 | 0 | 3.9978 | 0.91732 | 0 |  | 54.279 | 0.185 | 2.676 | 0.338 | 0 | 2.834 | 17.64 | 22.806 | 0.092 | 0.048 | 0.263 | 0 | 101.161 | 0.90345 | 0.0023164 | 0.052491 | 0.0044477 | 0.039447 | 0 | 0.43767 | 0.40669 | 0.0012969 | 0.00064263 | 0.0084868 | 0 | 1.8569 | 2.1529
Line 42 HK1205a_CPX_TE_LINE2 | 1003 | 6.0828 | 54.357 | 0.2 | 2.703 | 0.344 | 2.865 | 17.668 | 22.791 | 0.096 | 0.041 | 0.26 |  | 101.325 | 46.174 | 79.858 | 11.094 |  | 12 | 4 | 0 | 1.9446 | 0.0053823 | 0.11396 | 0.0097292 | 0 | 0.085711 | 0.94219 | 0.87353 | 0.0029087 | 0.0011798 | 0.018033 | 0 | 3.9972 | 0.91662 | 0 |  | 54.357 | 0.2 | 2.703 | 0.344 | 0 | 2.865 | 17.668 | 22.791 | 0.096 | 0.041 | 0.26 | 0 | 101.325 | 0.90474 | 0.0025042 | 0.053021 | 0.0045266 | 0.039878 | 0 | 0.43836 | 0.40642 | 0.0013533 | 0.00054892 | 0.00839 | 0 | 1.8597 | 2.1493
Line 43 HK1205a_CPX_TE_LINE2 | 1004 | 5 | 54.251 | 0.181 | 2.696 | 0.345 | 2.847 | 17.623 | 22.689 | 0.093 | 0.053 | 0.249 |  | 101.027 | 46.179 | 79.858 | 11.094 |  | 12 | 4 | 0 | 1.946 | 0.004884 | 0.11397 | 0.0097835 | 0 | 0.0854 | 0.9423 | 0.87194 | 0.0028253 | 0.0015292 | 0.017316 | 0 | 3.9959 | 0.9169 | 0 |  | 54.251 | 0.181 | 2.696 | 0.345 | 0 | 2.847 | 17.623 | 22.689 | 0.093 | 0.053 | 0.249 | 0 | 101.027 | 0.90298 | 0.0022663 | 0.052883 | 0.0045398 | 0.039628 | 0 | 0.43725 | 0.4046 | 0.001311 | 0.00070957 | 0.008035 | 0 | 1.8542 | 2.1551
Line 44 HK1205a_CPX_TE_LINE2 | 1005 | 5.099 | 54.33 | 0.189 | 2.73 | 0.342 | 2.884 | 17.563 | 22.682 | 0.1 | 0.05 | 0.255 |  | 101.125 | 46.184 | 79.859 | 11.094 |  | 12 | 4 | 0 | 1.9468 | 0.0050947 | 0.11529 | 0.0096886 | 0 | 0.086422 | 0.93814 | 0.87079 | 0.0030349 | 0.0014412 | 0.017715 | 0 | 3.9944 | 0.91565 | 0 |  | 54.33 | 0.189 | 2.73 | 0.342 | 0 | 2.884 | 17.563 | 22.682 | 0.1 | 0.05 | 0.255 | 0 | 101.125 | 0.90429 | 0.0023665 | 0.05355 | 0.0045003 | 0.040143 | 0 | 0.43576 | 0.40448 | 0.0014097 | 0.00066941 | 0.0082286 | 0 | 1.8554 | 2.1529
Line 45 HK1205a_CPX_TE_LINE2 | 1006 | 5 | 54.362 | 0.177 | 2.831 | 0.331 | 2.919 | 17.614 | 22.588 | 0.102 | 0.053 | 0.27 |  | 101.247 | 46.189 | 79.859 | 11.094 |  | 12 | 4 | 0 | 1.9453 | 0.0047646 | 0.11939 | 0.0093638 | 0 | 0.087348 | 0.93954 | 0.86597 | 0.0030913 | 0.0015255 | 0.018731 | 0 | 3.995 | 0.91494 | 0 |  | 54.362 | 0.177 | 2.831 | 0.331 | 0 | 2.919 | 17.614 | 22.588 | 0.102 | 0.053 | 0.27 | 0 | 101.247 | 0.90483 | 0.0022162 | 0.055532 | 0.0043555 | 0.04063 | 0 | 0.43702 | 0.4028 | 0.0014379 | 0.00070957 | 0.0087126 | 0 | 1.8582 | 2.1499
Line 46 HK1205a_CPX_TE_LINE2 | 1007 | 5.099 | 54.291 | 0.182 | 2.831 | 0.332 | 2.941 | 17.608 | 22.626 | 0.104 | 0.05 | 0.278 |  | 101.243 | 46.194 | 79.86 | 11.094 |  | 12 | 4 | 0 | 1.9436 | 0.0049014 | 0.11944 | 0.0093964 | 0 | 0.088047 | 0.93965 | 0.86782 | 0.0031533 | 0.0014398 | 0.019295 | 0 | 3.9967 | 0.91433 | 0 |  | 54.291 | 0.182 | 2.831 | 0.332 | 0 | 2.941 | 17.608 | 22.626 | 0.104 | 0.05 | 0.278 | 0 | 101.243 | 0.90365 | 0.0022788 | 0.055532 | 0.0043687 | 0.040936 | 0 | 0.43688 | 0.40348 | 0.0014661 | 0.00066941 | 0.0089708 | 0 | 1.8582 | 2.1508
Line 47 HK1205a_CPX_TE_LINE2 | 1008 | 5 | 54.416 | 0.182 | 2.915 | 0.316 | 2.987 | 17.647 | 22.526 | 0.099 | 0.062 | 0.296 |  | 101.446 | 46.199 | 79.86 | 11.094 |  | 12 | 4 | 0 | 1.9435 | 0.0048899 | 0.1227 | 0.0089227 | 0 | 0.089215 | 0.93953 | 0.86197 | 0.0029947 | 0.0017812 | 0.020496 | 0 | 3.996 | 0.91328 | 0 |  | 54.416 | 0.182 | 2.915 | 0.316 | 0 | 2.987 | 17.647 | 22.526 | 0.099 | 0.062 | 0.296 | 0 | 101.446 | 0.90573 | 0.0022788 | 0.057179 | 0.0041582 | 0.041576 | 0 | 0.43784 | 0.40169 | 0.0013956 | 0.00083007 | 0.0095516 | 0 | 1.8622 | 2.1458
Line 48 HK1205a_CPX_TE_LINE2 | 1009 | 5.099 | 54.199 | 0.177 | 3.062 | 0.289 | 3.008 | 17.622 | 22.444 | 0.102 | 0.06 | 0.301 |  | 101.264 | 46.204 | 79.861 | 11.094 |  | 12 | 4 | 0 | 1.9394 | 0.0047645 | 0.12913 | 0.0081757 | 0 | 0.090011 | 0.93997 | 0.86044 | 0.0030913 | 0.001727 | 0.020882 | 0 | 3.9976 | 0.91261 | 0 |  | 54.199 | 0.177 | 3.062 | 0.289 | 0 | 3.008 | 17.622 | 22.444 | 0.102 | 0.06 | 0.301 | 0 | 101.264 | 0.90211 | 0.0022162 | 0.060063 | 0.0038029 | 0.041868 | 0 | 0.43722 | 0.40023 | 0.0014379 | 0.00080329 | 0.009713 | 0 | 1.8595 | 2.1499
Line 49 HK1205a_CPX_TE_LINE2 | 1010 | 5.099 | 54.262 | 0.174 | 3.068 | 0.292 | 3 | 17.59 | 22.46 | 0.109 | 0.054 | 0.297 |  | 101.306 | 46.209 | 79.862 | 11.094 |  | 12 | 4 | 0 | 1.9406 | 0.0046811 | 0.12931 | 0.0082558 | 0 | 0.089721 | 0.93773 | 0.86057 | 0.0033015 | 0.0015534 | 0.020592 | 0 | 3.9963 | 0.91268 | 0 |  | 54.262 | 0.174 | 3.068 | 0.292 | 0 | 3 | 17.59 | 22.46 | 0.109 | 0.054 | 0.297 | 0 | 101.306 | 0.90316 | 0.0021786 | 0.06018 | 0.0038424 | 0.041757 | 0 | 0.43643 | 0.40052 | 0.0015366 | 0.00072296 | 0.0095839 | 0 | 1.8599 | 2.1486
Line 50 HK1205a_CPX_TE_LINE2 | 1011 | 5 | 54.24 | 0.174 | 3.153 | 0.281 | 3.014 | 17.615 | 22.357 | 0.104 | 0.048 | 0.314 |  | 101.3 | 46.214 | 79.862 | 11.094 |  | 12 | 4 | 0 | 1.9393 | 0.00468 | 0.13286 | 0.007943 | 0 | 0.090118 | 0.93884 | 0.85642 | 0.0031493 | 0.0013805 | 0.021766 | 0 | 3.9965 | 0.91242 | 0 |  | 54.24 | 0.174 | 3.153 | 0.281 | 0 | 3.014 | 17.615 | 22.357 | 0.104 | 0.048 | 0.314 | 0 | 101.3 | 0.9028 | 0.0021786 | 0.061848 | 0.0036976 | 0.041952 | 0 | 0.43705 | 0.39868 | 0.0014661 | 0.00064263 | 0.010132 | 0 | 1.8604 | 2.1481
Line 51 HK1205a_CPX_TE_LINE2 | 1012 | 5.099 | 54.184 | 0.177 | 3.179 | 0.273 | 3.085 | 17.593 | 22.274 | 0.111 | 0.05 | 0.295 |  | 101.221 | 46.219 | 79.863 | 11.094 |  | 12 | 4 | 0 | 1.939 | 0.0047648 | 0.13407 | 0.0077235 | 0 | 0.092321 | 0.93847 | 0.85397 | 0.0033642 | 0.0014392 | 0.020466 | 0 | 3.9956 | 0.91044 | 0 |  | 54.184 | 0.177 | 3.179 | 0.273 | 0 | 3.085 | 17.593 | 22.274 | 0.111 | 0.05 | 0.295 | 0 | 101.221 | 0.90186 | 0.0022162 | 0.062358 | 0.0035923 | 0.04294 | 0 | 0.4365 | 0.3972 | 0.0015648 | 0.00066941 | 0.0095194 | 0 | 1.8584 | 2.15
Line 52 HK1205a_CPX_TE_LINE2 | 1013 | 5 | 54.075 | 0.19 | 3.311 | 0.264 | 3.128 | 17.548 | 22.23 | 0.11 | 0.054 | 0.316 |  | 101.226 | 46.224 | 79.863 | 11.094 |  | 12 | 4 | 0 | 1.9355 | 0.0051157 | 0.13966 | 0.0074702 | 0 | 0.093625 | 0.93625 | 0.85245 | 0.0033345 | 0.0015546 | 0.021927 | 0 | 3.9968 | 0.90909 | 0 |  | 54.075 | 0.19 | 3.311 | 0.264 | 0 | 3.128 | 17.548 | 22.23 | 0.11 | 0.054 | 0.316 | 0 | 101.226 | 0.90005 | 0.002379 | 0.064947 | 0.0034739 | 0.043539 | 0 | 0.43539 | 0.39642 | 0.0015507 | 0.00072296 | 0.010197 | 0 | 1.8587 | 2.1504
Line 53 HK1205a_CPX_TE_LINE2 | 1014 | 5.099 | 54.039 | 0.186 | 3.373 | 0.263 | 3.18 | 17.624 | 22.215 | 0.113 | 0.052 | 0.302 |  | 101.347 | 46.229 | 79.864 | 11.094 |  | 12 | 4 | 0 | 1.9323 | 0.0050033 | 0.14214 | 0.0074349 | 0 | 0.095091 | 0.93941 | 0.85107 | 0.0034222 | 0.0014956 | 0.020936 | 0 | 3.9983 | 0.90808 | 0 |  | 54.039 | 0.186 | 3.373 | 0.263 | 0 | 3.18 | 17.624 | 22.215 | 0.113 | 0.052 | 0.302 | 0 | 101.347 | 0.89945 | 0.0023289 | 0.066163 | 0.0034608 | 0.044263 | 0 | 0.43727 | 0.39615 | 0.001593 | 0.00069618 | 0.0097453 | 0 | 1.8611 | 2.1484
Line 54 HK1205a_CPX_TE_LINE2 | 1015 | 5 | 53.971 | 0.199 | 3.442 | 0.251 | 3.24 | 17.541 | 22.123 | 0.116 | 0.054 | 0.308 |  | 101.245 | 46.234 | 79.864 | 11.094 |  | 12 | 4 | 0 | 1.9319 | 0.0053584 | 0.1452 | 0.0071029 | 0 | 0.096984 | 0.93594 | 0.84841 | 0.0035167 | 0.0015548 | 0.021374 | 0 | 3.9973 | 0.90611 | 0 |  | 53.971 | 0.199 | 3.442 | 0.251 | 0 | 3.24 | 17.541 | 22.123 | 0.116 | 0.054 | 0.308 | 0 | 101.245 | 0.89832 | 0.0024917 | 0.067517 | 0.0033028 | 0.045098 | 0 | 0.43521 | 0.39451 | 0.0016352 | 0.00072296 | 0.0099389 | 0 | 1.8587 | 2.1505
Line 55 HK1205a_CPX_TE_LINE2 | 1016 | 5.099 | 53.649 | 0.229 | 3.722 | 0.262 | 3.297 | 17.418 | 21.996 | 0.119 | 0.049 | 0.321 |  | 101.062 | 46.239 | 79.865 | 11.094 |  | 12 | 4 | 0 | 1.9244 | 0.0061792 | 0.15734 | 0.0074298 | 0 | 0.098898 | 0.93133 | 0.84531 | 0.0036152 | 0.0014138 | 0.022323 | 0 | 3.9982 | 0.904 | 0 |  | 53.649 | 0.229 | 3.722 | 0.262 | 0 | 3.297 | 17.418 | 21.996 | 0.119 | 0.049 | 0.321 | 0 | 101.062 | 0.89296 | 0.0028673 | 0.073009 | 0.0034476 | 0.045891 | 0 | 0.43216 | 0.39224 | 0.0016775 | 0.00065602 | 0.010358 | 0 | 1.8553 | 2.1551
Line 56 HK1205a_CPX_TE_LINE2 | 1017 | 5 | 53.187 | 0.257 | 3.999 | 0.269 | 3.379 | 17.215 | 21.889 | 0.122 | 0.048 | 0.329 |  | 100.694 | 46.244 | 79.865 | 11.094 |  | 12 | 4 | 0 | 1.9161 | 0.0069648 | 0.16978 | 0.0076614 | 0 | 0.1018 | 0.92447 | 0.84485 | 0.0037224 | 0.0013909 | 0.022979 | 0 | 3.9997 | 0.90081 | 0 |  | 53.187 | 0.257 | 3.999 | 0.269 | 0 | 3.379 | 17.215 | 21.889 | 0.122 | 0.048 | 0.329 | 0 | 100.694 | 0.88527 | 0.0032179 | 0.078443 | 0.0035397 | 0.047032 | 0 | 0.42712 | 0.39034 | 0.0017198 | 0.00064263 | 0.010617 | 0 | 1.8479 | 2.1644
Line 57 HK1205a_CPX_TE_LINE2 | 1018 | 6.0828 | 52.546 | 0.287 | 4.583 | 0.329 | 3.557 | 16.937 | 21.682 | 0.13 | 0.061 | 0.359 |  | 100.471 | 46.25 | 79.866 | 11.094 |  | 12 | 4 | 0 | 1.8995 | 0.0078048 | 0.19525 | 0.0094027 | 0 | 0.10753 | 0.91269 | 0.83975 | 0.0039802 | 0.0017737 | 0.025161 | 0 | 4.0029 | 0.8946 | 0 |  | 52.546 | 0.287 | 4.583 | 0.329 | 0 | 3.557 | 16.937 | 21.682 | 0.13 | 0.061 | 0.359 | 0 | 100.471 | 0.8746 | 0.0035935 | 0.089898 | 0.0043292 | 0.04951 | 0 | 0.42023 | 0.38664 | 0.0018326 | 0.00081668 | 0.011585 | 0 | 1.843 | 2.1719
Line 58 HK1205a_CPX_TE_LINE2 | 1019 | 5 | 44.205 | 0.261 | 6.705 | 0.215 | 6.46 | 22.561 | 9.882 | 0.152 | 0.164 | 0.382 |  | 90.987 | 46.255 | 79.866 | 11.094 |  | 12 | 4 | 0 | 1.7546 | 0.0077932 | 0.31365 | 0.0067467 | 0 | 0.21443 | 1.3349 | 0.42024 | 0.0051098 | 0.0052361 | 0.029396 | 0 | 4.0921 | 0.8616 | 0 |  | 44.205 | 0.261 | 6.705 | 0.215 | 0 | 6.46 | 22.561 | 9.882 | 0.152 | 0.164 | 0.382 | 0 | 90.987 | 0.73577 | 0.003268 | 0.13152 | 0.0028291 | 0.089917 | 0 | 0.55977 | 0.17622 | 0.0021427 | 0.0021957 | 0.012327 | 0 | 1.716 | 2.3847
Line 59 HK1205a_CPX_TE_LINE2 | 1020 | 4.1231 | 39.356 | 0.011 | 0.024 | 0.018 | 10.047 | 47.144 | 0.162 | 0.197 | 0.368 | 0 |  | 97.327 | 46.259 | 79.867 | 11.094 |  | 12 | 4 | 0 | 1.4935 | 0.00031402 | 0.0010734 | 0.00054003 | 0 | 0.31884 | 2.6669 | 0.0065866 | 0.0063317 | 0.011233 | 0 | 0 | 4.5054 | 0.89321 | 0 |  | 39.356 | 0.011 | 0.024 | 0.018 | 0 | 10.047 | 47.144 | 0.162 | 0.197 | 0.368 | 0 | 0 | 97.327 | 0.65506 | 0.00013773 | 0.00047077 | 0.00023686 | 0.13984 | 0 | 1.1697 | 0.0028889 | 0.0027771 | 0.0049268 | 0 | 0 | 1.976 | 2.28
Line 60 HK1205a_CPX_TE_LINE2 | 1021 | 5 | 37.241 | 0.009 | 0.084 | 0.013 | 10.097 | 43.694 | 0.152 | 0.199 | 0.362 | 0.01 |  | 91.861 | 46.264 | 79.867 | 11.094 |  | 12 | 4 | 0 | 1.501 | 0.00027287 | 0.0039899 | 0.00041423 | 0 | 0.34032 | 2.6251 | 0.0065635 | 0.0067929 | 0.011736 | 0.00078139 | 0 | 4.4969 | 0.88524 | 0 |  | 37.241 | 0.009 | 0.084 | 0.013 | 0 | 10.097 | 43.694 | 0.152 | 0.199 | 0.362 | 0.01 | 0 | 91.861 | 0.61986 | 0.00011269 | 0.0016477 | 0.00017106 | 0.14054 | 0 | 1.0841 | 0.0027105 | 0.0028053 | 0.0048465 | 0.00032269 | 0 | 1.8571 | 2.4215
Line 61 HK1205a_CPX_TE_LINE2 | 1022 | 6.0828 | 40.386 | 0 | 0.016 | 0.017 | 10.097 | 48.126 | 0.137 | 0.192 | 0.369 | 0.004 |  | 99.344 | 46.27 | 79.868 | 11.094 |  | 12 | 4 | 0 | 1.4994 | 0 | 0.00070004 | 0.00049896 | 0 | 0.31348 | 2.6634 | 0.0054492 | 0.0060371 | 0.011019 | 0.00028791 | 0 | 4.5002 | 0.89469 | 0 |  | 40.386 | 0 | 0.016 | 0.017 | 0 | 10.097 | 48.126 | 0.137 | 0.192 | 0.369 | 0.004 | 0 | 99.344 | 0.6722 | 0 | 0.00031385 | 0.0002237 | 0.14054 | 0 | 1.1941 | 0.0024431 | 0.0027066 | 0.0049402 | 0.00012908 | 0 | 2.0176 | 2.2305
[14 empty] | 0 |  |  |  |  | 12 | 4 | 0 | NA | NA | NA | NA | NA | NA | NA | NA | NA | NA | NA | NA | 0 | NA | NA |  | 0 | 0 | 0 | 0 | 0 | 0 | 0 | 0 | 0 | 0 | 0 | 0 | 0 | 0 | 0 | 0 | 0 | 0 | 0 | 0 | 0 | 0 | 0 | 0 | 0 | 0 | NA
[14 empty] | 0 |  |  |  |  | 12 | 4 | 0 | NA | NA | NA | NA | NA | NA | NA | NA | NA | NA | NA | NA | 0 | NA | NA |  | 0 | 0 | 0 | 0 | 0 | 0 | 0 | 0 | 0 | 0 | 0 | 0 | 0 | 0 | 0 | 0 | 0 | 0 | 0 | 0 | 0 | 0 | 0 | 0 | 0 | 0 | NA
[14 empty] | 0 |  |  |  |  | 12 | 4 | 0 | NA | NA | NA | NA | NA | NA | NA | NA | NA | NA | NA | NA | 0 | NA | NA |  | 0 | 0 | 0 | 0 | 0 | 0 | 0 | 0 | 0 | 0 | 0 | 0 | 0 | 0 | 0 | 0 | 0 | 0 | 0 | 0 | 0 | 0 | 0 | 0 | 0 | 0 | NA
[14 empty] | 0 |  |  |  |  | 12 | 4 | 0 | NA | NA | NA | NA | NA | NA | NA | NA | NA | NA | NA | NA | 0 | NA | NA |  | 0 | 0 | 0 | 0 | 0 | 0 | 0 | 0 | 0 | 0 | 0 | 0 | 0 | 0 | 0 | 0 | 0 | 0 | 0 | 0 | 0 | 0 | 0 | 0 | 0 | 0 | NA
[14 empty] | 0 |  |  |  |  | 12 | 4 | 0 | NA | NA | NA | NA | NA | NA | NA | NA | NA | NA | NA | NA | 0 | NA | NA |  | 0 | 0 | 0 | 0 | 0 | 0 | 0 | 0 | 0 | 0 | 0 | 0 | 0 | 0 | 0 | 0 | 0 | 0 | 0 | 0 | 0 | 0 | 0 | 0 | 0 | 0 | NA
[14 empty] | 0 |  |  |  |  | 12 | 4 | 0 | NA | NA | NA | NA | NA | NA | NA | NA | NA | NA | NA | NA | 0 | NA | NA |  | 0 | 0 | 0 | 0 | 0 | 0 | 0 | 0 | 0 | 0 | 0 | 0 | 0 | 0 | 0 | 0 | 0 | 0 | 0 | 0 | 0 | 0 | 0 | 0 | 0 | 0 | NA
[14 empty] | 0 |  |  |  |  | 12 | 4 | 0 | NA | NA | NA | NA | NA | NA | NA | NA | NA | NA | NA | NA | 0 | NA | NA |  | 0 | 0 | 0 | 0 | 0 | 0 | 0 | 0 | 0 | 0 | 0 | 0 | 0 | 0 | 0 | 0 | 0 | 0 | 0 | 0 | 0 | 0 | 0 | 0 | 0 | 0 | NA
[14 empty] | 0 |  |  |  |  | 12 | 4 | 0 | NA | NA | NA | NA | NA | NA | NA | NA | NA | NA | NA | NA | 0 | NA | NA |  | 0 | 0 | 0 | 0 | 0 | 0 | 0 | 0 | 0 | 0 | 0 | 0 | 0 | 0 | 0 | 0 | 0 | 0 | 0 | 0 | 0 | 0 | 0 | 0 | 0 | 0 | NA
[14 empty] | 0 |  |  |  |  | 12 | 4 | 0 | NA | NA | NA | NA | NA | NA | NA | NA | NA | NA | NA | NA | 0 | NA | NA |  | 0 | 0 | 0 | 0 | 0 | 0 | 0 | 0 | 0 | 0 | 0 | 0 | 0 | 0 | 0 | 0 | 0 | 0 | 0 | 0 | 0 | 0 | 0 | 0 | 0 | 0 | NA
[14 empty] | 0 |  |  |  |  | 12 | 4 | 0 | NA | NA | NA | NA | NA | NA | NA | NA | NA | NA | NA | NA | 0 | NA | NA |  | 0 | 0 | 0 | 0 | 0 | 0 | 0 | 0 | 0 | 0 | 0 | 0 | 0 | 0 | 0 | 0 | 0 | 0 | 0 | 0 | 0 | 0 | 0 | 0 | 0 | 0 | NA
[14 empty] | 0 |  |  |  |  | 12 | 4 | 0 | NA | NA | NA | NA | NA | NA | NA | NA | NA | NA | NA | NA | 0 | NA | NA |  | 0 | 0 | 0 | 0 | 0 | 0 | 0 | 0 | 0 | 0 | 0 | 0 | 0 | 0 | 0 | 0 | 0 | 0 | 0 | 0 | 0 | 0 | 0 | 0 | 0 | 0 | NA
[14 empty] | 0 |  |  |  |  | 12 | 4 | 0 | NA | NA | NA | NA | NA | NA | NA | NA | NA | NA | NA | NA | 0 | NA | NA |  | 0 | 0 | 0 | 0 | 0 | 0 | 0 | 0 | 0 | 0 | 0 | 0 | 0 | 0 | 0 | 0 | 0 | 0 | 0 | 0 | 0 | 0 | 0 | 0 | 0 | 0 | NA
[14 empty] | 0 |  |  |  |  | 12 | 4 | 0 | NA | NA | NA | NA | NA | NA | NA | NA | NA | NA | NA | NA | 0 | NA | NA |  | 0 | 0 | 0 | 0 | 0 | 0 | 0 | 0 | 0 | 0 | 0 | 0 | 0 | 0 | 0 | 0 | 0 | 0 | 0 | 0 | 0 | 0 | 0 | 0 | 0 | 0 | NA
[14 empty] | 0 |  |  |  |  | 12 | 4 | 0 | NA | NA | NA | NA | NA | NA | NA | NA | NA | NA | NA | NA | 0 | NA | NA |  | 0 | 0 | 0 | 0 | 0 | 0 | 0 | 0 | 0 | 0 | 0 | 0 | 0 | 0 | 0 | 0 | 0 | 0 | 0 | 0 | 0 | 0 | 0 | 0 | 0 | 0 | NA
[14 empty] | 0 |  |  |  |  | 12 | 4 | 0 | NA | NA | NA | NA | NA | NA | NA | NA | NA | NA | NA | NA | 0 | NA | NA |  | 0 | 0 | 0 | 0 | 0 | 0 | 0 | 0 | 0 | 0 | 0 | 0 | 0 | 0 | 0 | 0 | 0 | 0 | 0 | 0 | 0 | 0 | 0 | 0 | 0 | 0 | NA
[14 empty] | 0 |  |  |  |  | 12 | 4 | 0 | NA | NA | NA | NA | NA | NA | NA | NA | NA | NA | NA | NA | 0 | NA | NA |  | 0 | 0 | 0 | 0 | 0 | 0 | 0 | 0 | 0 | 0 | 0 | 0 | 0 | 0 | 0 | 0 | 0 | 0 | 0 | 0 | 0 | 0 | 0 | 0 | 0 | 0 | NA
[14 empty] | 0 |  |  |  |  | 12 | 4 | 0 | NA | NA | NA | NA | NA | NA | NA | NA | NA | NA | NA | NA | 0 | NA | NA |  | 0 | 0 | 0 | 0 | 0 | 0 | 0 | 0 | 0 | 0 | 0 | 0 | 0 | 0 | 0 | 0 | 0 | 0 | 0 | 0 | 0 | 0 | 0 | 0 | 0 | 0 | NA
[14 empty] | 0 |  |  |  |  | 12 | 4 | 0 | NA | NA | NA | NA | NA | NA | NA | NA | NA | NA | NA | NA | 0 | NA | NA |  | 0 | 0 | 0 | 0 | 0 | 0 | 0 | 0 | 0 | 0 | 0 | 0 | 0 | 0 | 0 | 0 | 0 | 0 | 0 | 0 | 0 | 0 | 0 | 0 | 0 | 0 | NA
[14 empty] | 0 |  |  |  |  | 12 | 4 | 0 | NA | NA | NA | NA | NA | NA | NA | NA | NA | NA | NA | NA | 0 | NA | NA |  | 0 | 0 | 0 | 0 | 0 | 0 | 0 | 0 | 0 | 0 | 0 | 0 | 0 | 0 | 0 | 0 | 0 | 0 | 0 | 0 | 0 | 0 | 0 | 0 | 0 | 0 | NA
[14 empty] | 0 |  |  |  |  | 12 | 4 | 0 | NA | NA | NA | NA | NA | NA | NA | NA | NA | NA | NA | NA | 0 | NA | NA |  | 0 | 0 | 0 | 0 | 0 | 0 | 0 | 0 | 0 | 0 | 0 | 0 | 0 | 0 | 0 | 0 | 0 | 0 | 0 | 0 | 0 | 0 | 0 | 0 | 0 | 0 | NA
[14 empty] | 0 |  |  |  |  | 12 | 4 | 0 | NA | NA | NA | NA | NA | NA | NA | NA | NA | NA | NA | NA | 0 | NA | NA |  | 0 | 0 | 0 | 0 | 0 | 0 | 0 | 0 | 0 | 0 | 0 | 0 | 0 | 0 | 0 | 0 | 0 | 0 | 0 | 0 | 0 | 0 | 0 | 0 | 0 | 0 | NA
[14 empty] | 0 |  |  |  |  | 12 | 4 | 0 | NA | NA | NA | NA | NA | NA | NA | NA | NA | NA | NA | NA | 0 | NA | NA |  | 0 | 0 | 0 | 0 | 0 | 0 | 0 | 0 | 0 | 0 | 0 | 0 | 0 | 0 | 0 | 0 | 0 | 0 | 0 | 0 | 0 | 0 | 0 | 0 | 0 | 0 | NA
[14 empty] | 0 |  |  |  |  | 12 | 4 | 0 | NA | NA | NA | NA | NA | NA | NA | NA | NA | NA | NA | NA | 0 | NA | NA |  | 0 | 0 | 0 | 0 | 0 | 0 | 0 | 0 | 0 | 0 | 0 | 0 | 0 | 0 | 0 | 0 | 0 | 0 | 0 | 0 | 0 | 0 | 0 | 0 | 0 | 0 | NA
[14 empty] | 0 |  |  |  |  | 12 | 4 | 0 | NA | NA | NA | NA | NA | NA | NA | NA | NA | NA | NA | NA | 0 | NA | NA |  | 0 | 0 | 0 | 0 | 0 | 0 | 0 | 0 | 0 | 0 | 0 | 0 | 0 | 0 | 0 | 0 | 0 | 0 | 0 | 0 | 0 | 0 | 0 | 0 | 0 | 0 | NA
[14 empty] | 0 |  |  |  |  | 12 | 4 | 0 | NA | NA | NA | NA | NA | NA | NA | NA | NA | NA | NA | NA | 0 | NA | NA |  | 0 | 0 | 0 | 0 | 0 | 0 | 0 | 0 | 0 | 0 | 0 | 0 | 0 | 0 | 0 | 0 | 0 | 0 | 0 | 0 | 0 | 0 | 0 | 0 | 0 | 0 | NA
[14 empty] | 0 |  |  |  |  | 12 | 4 | 0 | NA | NA | NA | NA | NA | NA | NA | NA | NA | NA | NA | NA | 0 | NA | NA |  | 0 | 0 | 0 | 0 | 0 | 0 | 0 | 0 | 0 | 0 | 0 | 0 | 0 | 0 | 0 | 0 | 0 | 0 | 0 | 0 | 0 | 0 | 0 | 0 | 0 | 0 | NA
[14 empty] | 0 |  |  |  |  | 12 | 4 | 0 | NA | NA | NA | NA | NA | NA | NA | NA | NA | NA | NA | NA | 0 | NA | NA |  | 0 | 0 | 0 | 0 | 0 | 0 | 0 | 0 | 0 | 0 | 0 | 0 | 0 | 0 | 0 | 0 | 0 | 0 | 0 | 0 | 0 | 0 | 0 | 0 | 0 | 0 | NA
[14 empty] | 0 |  |  |  |  | 12 | 4 | 0 | NA | NA | NA | NA | NA | NA | NA | NA | NA | NA | NA | NA | 0 | NA | NA |  | 0 | 0 | 0 | 0 | 0 | 0 | 0 | 0 | 0 | 0 | 0 | 0 | 0 | 0 | 0 | 0 | 0 | 0 | 0 | 0 | 0 | 0 | 0 | 0 | 0 | 0 | NA
[14 empty] | 0 |  |  |  |  | 12 | 4 | 0 | NA | NA | NA | NA | NA | NA | NA | NA | NA | NA | NA | NA | 0 | NA | NA |  | 0 | 0 | 0 | 0 | 0 | 0 | 0 | 0 | 0 | 0 | 0 | 0 | 0 | 0 | 0 | 0 | 0 | 0 | 0 | 0 | 0 | 0 | 0 | 0 | 0 | 0 | NA
[14 empty] | 0 |  |  |  |  | 12 | 4 | 0 | NA | NA | NA | NA | NA | NA | NA | NA | NA | NA | NA | NA | 0 | NA | NA |  | 0 | 0 | 0 | 0 | 0 | 0 | 0 | 0 | 0 | 0 | 0 | 0 | 0 | 0 | 0 | 0 | 0 | 0 | 0 | 0 | 0 | 0 | 0 | 0 | 0 | 0 | NA
[14 empty] | 0 |  |  |  |  | 12 | 4 | 0 | NA | NA | NA | NA | NA | NA | NA | NA | NA | NA | NA | NA | 0 | NA | NA |  | 0 | 0 | 0 | 0 | 0 | 0 | 0 | 0 | 0 | 0 | 0 | 0 | 0 | 0 | 0 | 0 | 0 | 0 | 0 | 0 | 0 | 0 | 0 | 0 | 0 | 0 | NA
[14 empty] | 0 |  |  |  |  | 12 | 4 | 0 | NA | NA | NA | NA | NA | NA | NA | NA | NA | NA | NA | NA | 0 | NA | NA |  | 0 | 0 | 0 | 0 | 0 | 0 | 0 | 0 | 0 | 0 | 0 | 0 | 0 | 0 | 0 | 0 | 0 | 0 | 0 | 0 | 0 | 0 | 0 | 0 | 0 | 0 | NA
[14 empty] | 0 |  |  |  |  | 12 | 4 | 0 | NA | NA | NA | NA | NA | NA | NA | NA | NA | NA | NA | NA | 0 | NA | NA |  | 0 | 0 | 0 | 0 | 0 | 0 | 0 | 0 | 0 | 0 | 0 | 0 | 0 | 0 | 0 | 0 | 0 | 0 | 0 | 0 | 0 | 0 | 0 | 0 | 0 | 0 | NA
[14 empty] | 0 |  |  |  |  | 12 | 4 | 0 | NA | NA | NA | NA | NA | NA | NA | NA | NA | NA | NA | NA | 0 | NA | NA |  | 0 | 0 | 0 | 0 | 0 | 0 | 0 | 0 | 0 | 0 | 0 | 0 | 0 | 0 | 0 | 0 | 0 | 0 | 0 | 0 | 0 | 0 | 0 | 0 | 0 | 0 | NA
[14 empty] | 0 |  |  |  |  | 12 | 4 | 0 | NA | NA | NA | NA | NA | NA | NA | NA | NA | NA | NA | NA | 0 | NA | NA |  | 0 | 0 | 0 | 0 | 0 | 0 | 0 | 0 | 0 | 0 | 0 | 0 | 0 | 0 | 0 | 0 | 0 | 0 | 0 | 0 | 0 | 0 | 0 | 0 | 0 | 0 | NA
[14 empty] | 0 |  |  |  |  | 12 | 4 | 0 | NA | NA | NA | NA | NA | NA | NA | NA | NA | NA | NA | NA | 0 | NA | NA |  | 0 | 0 | 0 | 0 | 0 | 0 | 0 | 0 | 0 | 0 | 0 | 0 | 0 | 0 | 0 | 0 | 0 | 0 | 0 | 0 | 0 | 0 | 0 | 0 | 0 | 0 | NA
[14 empty] | 0 |  |  |  |  | 12 | 4 | 0 | NA | NA | NA | NA | NA | NA | NA | NA | NA | NA | NA | NA | 0 | NA | NA |  | 0 | 0 | 0 | 0 | 0 | 0 | 0 | 0 | 0 | 0 | 0 | 0 | 0 | 0 | 0 | 0 | 0 | 0 | 0 | 0 | 0 | 0 | 0 | 0 | 0 | 0 | NA
[14 empty] | 0 |  |  |  |  | 12 | 4 | 0 | NA | NA | NA | NA | NA | NA | NA | NA | NA | NA | NA | NA | 0 | NA | NA |  | 0 | 0 | 0 | 0 | 0 | 0 | 0 | 0 | 0 | 0 | 0 | 0 | 0 | 0 | 0 | 0 | 0 | 0 | 0 | 0 | 0 | 0 | 0 | 0 | 0 | 0 | NA
[14 empty] | 0 |  |  |  |  | 12 | 4 | 0 | NA | NA | NA | NA | NA | NA | NA | NA | NA | NA | NA | NA | 0 | NA | NA |  | 0 | 0 | 0 | 0 | 0 | 0 | 0 | 0 | 0 | 0 | 0 | 0 | 0 | 0 | 0 | 0 | 0 | 0 | 0 | 0 | 0 | 0 | 0 | 0 | 0 | 0 | NA
[14 empty] | 0 |  |  |  |  | 12 | 4 | 0 | NA | NA | NA | NA | NA | NA | NA | NA | NA | NA | NA | NA | 0 | NA | NA |  | 0 | 0 | 0 | 0 | 0 | 0 | 0 | 0 | 0 | 0 | 0 | 0 | 0 | 0 | 0 | 0 | 0 | 0 | 0 | 0 | 0 | 0 | 0 | 0 | 0 | 0 | NA
[14 empty] | 0 |  |  |  |  | 12 | 4 | 0 | NA | NA | NA | NA | NA | NA | NA | NA | NA | NA | NA | NA | 0 | NA | NA |  | 0 | 0 | 0 | 0 | 0 | 0 | 0 | 0 | 0 | 0 | 0 | 0 | 0 | 0 | 0 | 0 | 0 | 0 | 0 | 0 | 0 | 0 | 0 | 0 | 0 | 0 | NA
[14 empty] | 0 |  |  |  |  | 12 | 4 | 0 | NA | NA | NA | NA | NA | NA | NA | NA | NA | NA | NA | NA | 0 | NA | NA |  | 0 | 0 | 0 | 0 | 0 | 0 | 0 | 0 | 0 | 0 | 0 | 0 | 0 | 0 | 0 | 0 | 0 | 0 | 0 | 0 | 0 | 0 | 0 | 0 | 0 | 0 | NA
[14 empty] | 0 |  |  |  |  | 12 | 4 | 0 | NA | NA | NA | NA | NA | NA | NA | NA | NA | NA | NA | NA | 0 | NA | NA |  | 0 | 0 | 0 | 0 | 0 | 0 | 0 | 0 | 0 | 0 | 0 | 0 | 0 | 0 | 0 | 0 | 0 | 0 | 0 | 0 | 0 | 0 | 0 | 0 | 0 | 0 | NA
[14 empty] | 0 |  |  |  |  | 12 | 4 | 0 | NA | NA | NA | NA | NA | NA | NA | NA | NA | NA | NA | NA | 0 | NA | NA |  | 0 | 0 | 0 | 0 | 0 | 0 | 0 | 0 | 0 | 0 | 0 | 0 | 0 | 0 | 0 | 0 | 0 | 0 | 0 | 0 | 0 | 0 | 0 | 0 | 0 | 0 | NA
[14 empty] | 0 |  |  |  |  | 12 | 4 | 0 | NA | NA | NA | NA | NA | NA | NA | NA | NA | NA | NA | NA | 0 | NA | NA |  | 0 | 0 | 0 | 0 | 0 | 0 | 0 | 0 | 0 | 0 | 0 | 0 | 0 | 0 | 0 | 0 | 0 | 0 | 0 | 0 | 0 | 0 | 0 | 0 | 0 | 0 | NA
[14 empty] | 0 |  |  |  |  | 12 | 4 | 0 | NA | NA | NA | NA | NA | NA | NA | NA | NA | NA | NA | NA | 0 | NA | NA |  | 0 | 0 | 0 | 0 | 0 | 0 | 0 | 0 | 0 | 0 | 0 | 0 | 0 | 0 | 0 | 0 | 0 | 0 | 0 | 0 | 0 | 0 | 0 | 0 | 0 | 0 | NA
[14 empty] | 0 |  |  |  |  | 12 | 4 | 0 | NA | NA | NA | NA | NA | NA | NA | NA | NA | NA | NA | NA | 0 | NA | NA |  | 0 | 0 | 0 | 0 | 0 | 0 | 0 | 0 | 0 | 0 | 0 | 0 | 0 | 0 | 0 | 0 | 0 | 0 | 0 | 0 | 0 | 0 | 0 | 0 | 0 | 0 | NA
[14 empty] | 0 |  |  |  |  | 12 | 4 | 0 | NA | NA | NA | NA | NA | NA | NA | NA | NA | NA | NA | NA | 0 | NA | NA |  | 0 | 0 | 0 | 0 | 0 | 0 | 0 | 0 | 0 | 0 | 0 | 0 | 0 | 0 | 0 | 0 | 0 | 0 | 0 | 0 | 0 | 0 | 0 | 0 | 0 | 0 | NA
[14 empty] | 0 |  |  |  |  | 12 | 4 | 0 | NA | NA | NA | NA | NA | NA | NA | NA | NA | NA | NA | NA | 0 | NA | NA |  | 0 | 0 | 0 | 0 | 0 | 0 | 0 | 0 | 0 | 0 | 0 | 0 | 0 | 0 | 0 | 0 | 0 | 0 | 0 | 0 | 0 | 0 | 0 | 0 | 0 | 0 | NA
[14 empty] | 0 |  |  |  |  | 12 | 4 | 0 | NA | NA | NA | NA | NA | NA | NA | NA | NA | NA | NA | NA | 0 | NA | NA |  | 0 | 0 | 0 | 0 | 0 | 0 | 0 | 0 | 0 | 0 | 0 | 0 | 0 | 0 | 0 | 0 | 0 | 0 | 0 | 0 | 0 | 0 | 0 | 0 | 0 | 0 | NA
[14 empty] | 0 |  |  |  |  | 12 | 4 | 0 | NA | NA | NA | NA | NA | NA | NA | NA | NA | NA | NA | NA | 0 | NA | NA |  | 0 | 0 | 0 | 0 | 0 | 0 | 0 | 0 | 0 | 0 | 0 | 0 | 0 | 0 | 0 | 0 | 0 | 0 | 0 | 0 | 0 | 0 | 0 | 0 | 0 | 0 | NA
[14 empty] | 0 |  |  |  |  | 12 | 4 | 0 | NA | NA | NA | NA | NA | NA | NA | NA | NA | NA | NA | NA | 0 | NA | NA |  | 0 | 0 | 0 | 0 | 0 | 0 | 0 | 0 | 0 | 0 | 0 | 0 | 0 | 0 | 0 | 0 | 0 | 0 | 0 | 0 | 0 | 0 | 0 | 0 | 0 | 0 | NA
[14 empty] | 0 |  |  |  |  | 12 | 4 | 0 | NA | NA | NA | NA | NA | NA | NA | NA | NA | NA | NA | NA | 0 | NA | NA |  | 0 | 0 | 0 | 0 | 0 | 0 | 0 | 0 | 0 | 0 | 0 | 0 | 0 | 0 | 0 | 0 | 0 | 0 | 0 | 0 | 0 | 0 | 0 | 0 | 0 | 0 | NA
[14 empty] | 0 |  |  |  |  | 12 | 4 | 0 | NA | NA | NA | NA | NA | NA | NA | NA | NA | NA | NA | NA | 0 | NA | NA |  | 0 | 0 | 0 | 0 | 0 | 0 | 0 | 0 | 0 | 0 | 0 | 0 | 0 | 0 | 0 | 0 | 0 | 0 | 0 | 0 | 0 | 0 | 0 | 0 | 0 | 0 | NA
[14 empty] | 0 |  |  |  |  | 12 | 4 | 0 | NA | NA | NA | NA | NA | NA | NA | NA | NA | NA | NA | NA | 0 | NA | NA |  | 0 | 0 | 0 | 0 | 0 | 0 | 0 | 0 | 0 | 0 | 0 | 0 | 0 | 0 | 0 | 0 | 0 | 0 | 0 | 0 | 0 | 0 | 0 | 0 | 0 | 0 | NA
[14 empty] | 0 |  |  |  |  | 12 | 4 | 0 | NA | NA | NA | NA | NA | NA | NA | NA | NA | NA | NA | NA | 0 | NA | NA |  | 0 | 0 | 0 | 0 | 0 | 0 | 0 | 0 | 0 | 0 | 0 | 0 | 0 | 0 | 0 | 0 | 0 | 0 | 0 | 0 | 0 | 0 | 0 | 0 | 0 | 0 | NA
[14 empty] | 0 |  |  |  |  | 12 | 4 | 0 | NA | NA | NA | NA | NA | NA | NA | NA | NA | NA | NA | NA | 0 | NA | NA |  | 0 | 0 | 0 | 0 | 0 | 0 | 0 | 0 | 0 | 0 | 0 | 0 | 0 | 0 | 0 | 0 | 0 | 0 | 0 | 0 | 0 | 0 | 0 | 0 | 0 | 0 | NA
[14 empty] | 0 |  |  |  |  | 12 | 4 | 0 | NA | NA | NA | NA | NA | NA | NA | NA | NA | NA | NA | NA | 0 | NA | NA |  | 0 | 0 | 0 | 0 | 0 | 0 | 0 | 0 | 0 | 0 | 0 | 0 | 0 | 0 | 0 | 0 | 0 | 0 | 0 | 0 | 0 | 0 | 0 | 0 | 0 | 0 | NA
[14 empty] | 0 |  |  |  |  | 12 | 4 | 0 | NA | NA | NA | NA | NA | NA | NA | NA | NA | NA | NA | NA | 0 | NA | NA |  | 0 | 0 | 0 | 0 | 0 | 0 | 0 | 0 | 0 | 0 | 0 | 0 | 0 | 0 | 0 | 0 | 0 | 0 | 0 | 0 | 0 | 0 | 0 | 0 | 0 | 0 | NA
[14 empty] | 0 |  |  |  |  | 12 | 4 | 0 | NA | NA | NA | NA | NA | NA | NA | NA | NA | NA | NA | NA | 0 | NA | NA |  | 0 | 0 | 0 | 0 | 0 | 0 | 0 | 0 | 0 | 0 | 0 | 0 | 0 | 0 | 0 | 0 | 0 | 0 | 0 | 0 | 0 | 0 | 0 | 0 | 0 | 0 | NA
[14 empty] | 0 |  |  |  |  | 12 | 4 | 0 | NA | NA | NA | NA | NA | NA | NA | NA | NA | NA | NA | NA | 0 | NA | NA |  | 0 | 0 | 0 | 0 | 0 | 0 | 0 | 0 | 0 | 0 | 0 | 0 | 0 | 0 | 0 | 0 | 0 | 0 | 0 | 0 | 0 | 0 | 0 | 0 | 0 | 0 | NA
[14 empty] | 0 |  |  |  |  | 12 | 4 | 0 | NA | NA | NA | NA | NA | NA | NA | NA | NA | NA | NA | NA | 0 | NA | NA |  | 0 | 0 | 0 | 0 | 0 | 0 | 0 | 0 | 0 | 0 | 0 | 0 | 0 | 0 | 0 | 0 | 0 | 0 | 0 | 0 | 0 | 0 | 0 | 0 | 0 | 0 | NA
[14 empty] | 0 |  |  |  |  | 12 | 4 | 0 | NA | NA | NA | NA | NA | NA | NA | NA | NA | NA | NA | NA | 0 | NA | NA |  | 0 | 0 | 0 | 0 | 0 | 0 | 0 | 0 | 0 | 0 | 0 | 0 | 0 | 0 | 0 | 0 | 0 | 0 | 0 | 0 | 0 | 0 | 0 | 0 | 0 | 0 | NA
[14 empty] | 0 |  |  |  |  | 12 | 4 | 0 | NA | NA | NA | NA | NA | NA | NA | NA | NA | NA | NA | NA | 0 | NA | NA |  | 0 | 0 | 0 | 0 | 0 | 0 | 0 | 0 | 0 | 0 | 0 | 0 | 0 | 0 | 0 | 0 | 0 | 0 | 0 | 0 | 0 | 0 | 0 | 0 | 0 | 0 | NA
[14 empty] | 0 |  |  |  |  | 12 | 4 | 0 | NA | NA | NA | NA | NA | NA | NA | NA | NA | NA | NA | NA | 0 | NA | NA |  | 0 | 0 | 0 | 0 | 0 | 0 | 0 | 0 | 0 | 0 | 0 | 0 | 0 | 0 | 0 | 0 | 0 | 0 | 0 | 0 | 0 | 0 | 0 | 0 | 0 | 0 | NA
[14 empty] | 0 |  |  |  |  | 12 | 4 | 0 | NA | NA | NA | NA | NA | NA | NA | NA | NA | NA | NA | NA | 0 | NA | NA |  | 0 | 0 | 0 | 0 | 0 | 0 | 0 | 0 | 0 | 0 | 0 | 0 | 0 | 0 | 0 | 0 | 0 | 0 | 0 | 0 | 0 | 0 | 0 | 0 | 0 | 0 | NA
[14 empty] | 0 |  |  |  |  | 12 | 4 | 0 | NA | NA | NA | NA | NA | NA | NA | NA | NA | NA | NA | NA | 0 | NA | NA |  | 0 | 0 | 0 | 0 | 0 | 0 | 0 | 0 | 0 | 0 | 0 | 0 | 0 | 0 | 0 | 0 | 0 | 0 | 0 | 0 | 0 | 0 | 0 | 0 | 0 | 0 | NA
[14 empty] | 0 |  |  |  |  | 12 | 4 | 0 | NA | NA | NA | NA | NA | NA | NA | NA | NA | NA | NA | NA | 0 | NA | NA |  | 0 | 0 | 0 | 0 | 0 | 0 | 0 | 0 | 0 | 0 | 0 | 0 | 0 | 0 | 0 | 0 | 0 | 0 | 0 | 0 | 0 | 0 | 0 | 0 | 0 | 0 | NA
[14 empty] | 0 |  |  |  |  | 12 | 4 | 0 | NA | NA | NA | NA | NA | NA | NA | NA | NA | NA | NA | NA | 0 | NA | NA |  | 0 | 0 | 0 | 0 | 0 | 0 | 0 | 0 | 0 | 0 | 0 | 0 | 0 | 0 | 0 | 0 | 0 | 0 | 0 | 0 | 0 | 0 | 0 | 0 | 0 | 0 | NA
[14 empty] | 0 |  |  |  |  | 12 | 4 | 0 | NA | NA | NA | NA | NA | NA | NA | NA | NA | NA | NA | NA | 0 | NA | NA |  | 0 | 0 | 0 | 0 | 0 | 0 | 0 | 0 | 0 | 0 | 0 | 0 | 0 | 0 | 0 | 0 | 0 | 0 | 0 | 0 | 0 | 0 | 0 | 0 | 0 | 0 | NA
[14 empty] | 0 |  |  |  |  | 12 | 4 | 0 | NA | NA | NA | NA | NA | NA | NA | NA | NA | NA | NA | NA | 0 | NA | NA |  | 0 | 0 | 0 | 0 | 0 | 0 | 0 | 0 | 0 | 0 | 0 | 0 | 0 | 0 | 0 | 0 | 0 | 0 | 0 | 0 | 0 | 0 | 0 | 0 | 0 | 0 | NA
[14 empty] | 0 |  |  |  |  | 12 | 4 | 0 | NA | NA | NA | NA | NA | NA | NA | NA | NA | NA | NA | NA | 0 | NA | NA |  | 0 | 0 | 0 | 0 | 0 | 0 | 0 | 0 | 0 | 0 | 0 | 0 | 0 | 0 | 0 | 0 | 0 | 0 | 0 | 0 | 0 | 0 | 0 | 0 | 0 | 0 | NA
[14 empty] | 0 |  |  |  |  | 12 | 4 | 0 | NA | NA | NA | NA | NA | NA | NA | NA | NA | NA | NA | NA | 0 | NA | NA |  | 0 | 0 | 0 | 0 | 0 | 0 | 0 | 0 | 0 | 0 | 0 | 0 | 0 | 0 | 0 | 0 | 0 | 0 | 0 | 0 | 0 | 0 | 0 | 0 | 0 | 0 | NA
[14 empty] | 0 |  |  |  |  | 12 | 4 | 0 | NA | NA | NA | NA | NA | NA | NA | NA | NA | NA | NA | NA | 0 | NA | NA |  | 0 | 0 | 0 | 0 | 0 | 0 | 0 | 0 | 0 | 0 | 0 | 0 | 0 | 0 | 0 | 0 | 0 | 0 | 0 | 0 | 0 | 0 | 0 | 0 | 0 | 0 | NA
[14 empty] | 0 |  |  |  |  | 12 | 4 | 0 | NA | NA | NA | NA | NA | NA | NA | NA | NA | NA | NA | NA | 0 | NA | NA |  | 0 | 0 | 0 | 0 | 0 | 0 | 0 | 0 | 0 | 0 | 0 | 0 | 0 | 0 | 0 | 0 | 0 | 0 | 0 | 0 | 0 | 0 | 0 | 0 | 0 | 0 | NA
[14 empty] | 0 |  |  |  |  | 12 | 4 | 0 | NA | NA | NA | NA | NA | NA | NA | NA | NA | NA | NA | NA | 0 | NA | NA |  | 0 | 0 | 0 | 0 | 0 | 0 | 0 | 0 | 0 | 0 | 0 | 0 | 0 | 0 | 0 | 0 | 0 | 0 | 0 | 0 | 0 | 0 | 0 | 0 | 0 | 0 | NA
[14 empty] | 0 |  |  |  |  | 12 | 4 | 0 | NA | NA | NA | NA | NA | NA | NA | NA | NA | NA | NA | NA | 0 | NA | NA |  | 0 | 0 | 0 | 0 | 0 | 0 | 0 | 0 | 0 | 0 | 0 | 0 | 0 | 0 | 0 | 0 | 0 | 0 | 0 | 0 | 0 | 0 | 0 | 0 | 0 | 0 | NA
[14 empty] | 0 |  |  |  |  | 12 | 4 | 0 | NA | NA | NA | NA | NA | NA | NA | NA | NA | NA | NA | NA | 0 | NA | NA |  | 0 | 0 | 0 | 0 | 0 | 0 | 0 | 0 | 0 | 0 | 0 | 0 | 0 | 0 | 0 | 0 | 0 | 0 | 0 | 0 | 0 | 0 | 0 | 0 | 0 | 0 | NA
[14 empty] | 0 |  |  |  |  | 12 | 4 | 0 | NA | NA | NA | NA | NA | NA | NA | NA | NA | NA | NA | NA | 0 | NA | NA |  | 0 | 0 | 0 | 0 | 0 | 0 | 0 | 0 | 0 | 0 | 0 | 0 | 0 | 0 | 0 | 0 | 0 | 0 | 0 | 0 | 0 | 0 | 0 | 0 | 0 | 0 | NA

## Line
P | 1.2885
T | 1049.586 |  | Converse | Inverse
offset
|  | Interval | 0 |  | Ti | Al | Cr | Ca | Ti1 |  | Ti2 |  | Al1 |  | Al2 |  | Cr1 |  | Cr2 |  | Ca1 |  | Ca2
Line 8 HK1205a_CPX_TE_LINE2 | 969 | 4 | 0 | 250.5336 | 0.0086567 | 0.21611 | 0.012844 | 0.83096 | 0 | 0.0086567 | 0 | 0.0078048 | 0 | 0.21611 | 0 | 0.19525 | 0 | 0.012844 | 0 | 0.0094027 | 0 | 0.83096 | 0 | 0.83975
Line 9 HK1205a_CPX_TE_LINE2 | 970 | 5.099 | 5.099 | 245.4345 | 0.0064016 | 0.20311 | 0.011985 | 0.84158 | 11.099 | 0.005957 | 6.0828 | 0.0069648 | 5.099 | 0.20311 | 6.0828 | 0.16978 | 5.099 | 0.011985 | 6.0828 | 0.0076614 | 5.099 | 0.84158 | 6.0828 | 0.84485
Line 10 HK1205a_CPX_TE_LINE2 | 971 | 6 | 11.099 | 239.4345 | 0.005957 | 0.19205 | 0.0087533 | 0.8464 | 16.198 | 0.0058484 | 11.0828 | 0.0061792 | 11.099 | 0.19205 | 11.0828 | 0.15734 | 11.099 | 0.0087533 | 11.0828 | 0.0074298 | 11.099 | 0.8464 | 11.0828 | 0.84531
Line 11 HK1205a_CPX_TE_LINE2 | 972 | 5.099 | 16.198 | 234.3355 | 0.0058484 | 0.18075 | 0.0073075 | 0.84943 | 20.198 | 0.0053617 | 16.1818 | 0.0053584 | 16.198 | 0.18075 | 16.1818 | 0.1452 | 16.198 | 0.0073075 | 16.1818 | 0.0071029 | 16.198 | 0.84943 | 16.1818 | 0.84841
Line 12 HK1205a_CPX_TE_LINE2 | 973 | 4 | 20.198 | 230.3355 | 0.0053617 | 0.16521 | 0.0068241 | 0.85058 | 26.2808 | 0.0050705 | 21.1818 | 0.0050033 | 20.198 | 0.16521 | 21.1818 | 0.14214 | 20.198 | 0.0068241 | 21.1818 | 0.0074349 | 20.198 | 0.85058 | 21.1818 | 0.85107
Line 13 HK1205a_CPX_TE_LINE2 | 974 | 6.0828 | 26.2808 | 224.2528 | 0.0050705 | 0.15498 | 0.0068878 | 0.85498 | 31.2808 | 0.0048592 | 26.2808 | 0.0051157 | 26.2808 | 0.15498 | 26.2808 | 0.13966 | 26.2808 | 0.0068878 | 26.2808 | 0.0074702 | 26.2808 | 0.85498 | 26.2808 | 0.85245
Line 14 HK1205a_CPX_TE_LINE2 | 975 | 5 | 31.2808 | 219.2528 | 0.0048592 | 0.14409 | 0.0070075 | 0.85922 | 35.4039 | 0.0046197 | 31.2808 | 0.0047648 | 31.2808 | 0.14409 | 31.2808 | 0.13407 | 31.2808 | 0.0070075 | 31.2808 | 0.0077235 | 31.2808 | 0.85922 | 31.2808 | 0.85397
Line 15 HK1205a_CPX_TE_LINE2 | 976 | 4.1231 | 35.4039 | 215.1297 | 0.0046197 | 0.13399 | 0.0070979 | 0.8634 | 40.4039 | 0.0048122 | 36.3798 | 0.00468 | 35.4039 | 0.13399 | 36.3798 | 0.13286 | 35.4039 | 0.0070979 |  |  | 35.4039 | 0.8634 | 36.3798 | 0.85642
Line 16 HK1205a_CPX_TE_LINE2 | 977 | 5 | 40.4039 | 210.1297 | 0.0048122 | 0.12532 | 0.0075008 | 0.87068 | 46.4867 | 0.0048982 | 41.3798 | 0.0046811 | 40.4039 | 0.12532 | 41.3798 | 0.12931 | 40.4039 | 0.0075008 |  |  | 40.4039 | 0.87068 | 41.3798 | 0.86057
Line 17 HK1205a_CPX_TE_LINE2 | 978 | 6.0828 | 46.4867 | 204.0469 | 0.0048982 | 0.12367 | 0.0076504 | 0.87466 | 51.4867 | 0.004863 | 46.4788 | 0.0047645 | 46.4867 | 0.12367 | 46.4788 | 0.12913 |  |  |  |  | 46.4867 | 0.87466 | 46.4788 | 0.86044
Line 18 HK1205a_CPX_TE_LINE2 | 979 | 5 | 51.4867 | 199.0469 | 0.004863 | 0.12287 | 0.0082339 | 0.87567 | 56.5857 | 0.004993 | 51.5779 | 0.0048899 | 51.4867 | 0.12287 | 51.5779 | 0.1227 |  |  |  |  | 51.4867 | 0.87567 | 51.5779 | 0.86197
Line 19 HK1205a_CPX_TE_LINE2 | 980 | 5.099 | 56.5857 | 193.9479 | 0.004993 | 0.1205 | 0.0082255 | 0.87708 | 61.5857 | 0.0050744 | 56.5779 | 0.0049014 | 56.5857 | 0.1205 | 56.5779 | 0.11944 |  |  |  |  | 56.5857 | 0.87708 | 56.5779 | 0.86782
Line 20 HK1205a_CPX_TE_LINE2 | 981 | 5 | 61.5857 | 188.9479 | 0.0050744 | 0.11709 | 0.0085383 | 0.87951 | 66.6847 | 0.0051297 | 61.6769 | 0.0047646 | 61.5857 | 0.11709 | 61.6769 | 0.11939 |  |  |  |  | 61.5857 | 0.87951 | 61.6769 | 0.86597
Line 21 HK1205a_CPX_TE_LINE2 | 982 | 5.099 | 66.6847 | 183.8489 | 0.0051297 | 0.11289 | 0.0085971 | 0.88176 | 71.7837 | 0.0052275 | 71.7759 | 0.004884 | 66.6847 | 0.11289 | 66.6769 | 0.11529 |  |  |  |  | 66.6847 | 0.88176 | 66.6769 | 0.87079
Line 22 HK1205a_CPX_TE_LINE2 | 983 | 5.099 | 71.7837 | 178.7498 | 0.0052275 | 0.11081 | 0.0082124 | 0.88217 | 76.7837 | 0.0051275 | 82.8587 | 0.004987 | 71.7837 | 0.11081 | 71.7759 | 0.11397 |  |  |  |  | 71.7837 | 0.88217 | 71.7759 | 0.87194
Line 23 HK1205a_CPX_TE_LINE2 | 984 | 5 | 76.7837 | 173.7498 | 0.0051275 | 0.11081 | 0.0082532 | 0.88243 |  |  | 86.8587 | 0.0049908 | 76.7837 | 0.11081 | 76.7759 | 0.11396 |  |  |  |  | 76.7837 | 0.88243 | 76.7759 | 0.87353
Line 24 HK1205a_CPX_TE_LINE2 | 985 | 5.099 | 81.8827 | 168.6508 | 0.0052292 | 0.11156 | 0.0081867 | 0.88149 |  |  | 91.9577 | 0.0049008 | 81.8827 | 0.11156 | 82.8587 | 0.11301 |  |  |  |  | 81.8827 | 0.88149 | 82.8587 | 0.87556
Line 25 HK1205a_CPX_TE_LINE2 | 986 | 5 | 86.8827 | 163.6508 | 0.0049342 | 0.11135 | 0.0081892 | 0.88172 |  |  | 97.9577 | 0.0047687 | 86.8827 | 0.11135 | 86.8587 | 0.11288 |  |  |  |  | 86.8827 | 0.88172 | 86.8587 | 0.87389
Line 26 HK1205a_CPX_TE_LINE2 | 987 | 5.099 | 91.9818 | 158.5518 | 0.0049146 | 0.11354 | 0.0083717 | 0.88288 |  |  |  |  | 91.9818 | 0.11354 | 91.9577 | 0.11681 |  |  |  |  | 91.9818 | 0.88288 | 91.9577 | 0.87187
Line 27 HK1205a_CPX_TE_LINE2 | 988 | 5 | 96.9818 | 153.5518 | 0.0051256 | 0.11694 | 0.0086471 | 0.88169 | [6 empty] | 97.9577 | 0.11843 |  |  |  |  | 96.9818 | 0.88169 | 97.9577 | 0.87712
Line 28 HK1205a_CPX_TE_LINE2 | 989 | 5.099 | 102.0808 | 148.4528 | 0.005747 | 0.12262 | 0.0095558 | 0.88005 | [12 empty] | 102.0808 | 0.88005 | 103.0567 | 0.87949
Line 29 HK1205a_CPX_TE_LINE2 | 990 | 5 | 107.0808 | 143.4528 | 0.0054515 | 0.13052 | 0.011912 | 0.88172 | [12 empty] | 107.0808 | 0.88172 | 107.0567 | 0.879
Line 30 HK1205a_CPX_TE_LINE2 | 991 | 5.099 | 112.1798 | 138.3538 | 0.0060626 | 0.14665 | 0.019114 | 0.87669 | [12 empty] | 112.1798 | 0.87669 | 112.1557 | 0.88205
Line 31 HK1205a_CPX_TE_LINE2 | 992 | 5.099 | 117.2788 | 133.2547 | 0.0063058 | 0.14326 | 0.016266 | 0.88175 | [12 empty] | 117.2788 | 0.88175 | 118.1557 | 0.88275
Line 32 HK1205a_CPX_TE_LINE2 | 993 | 6 | 123.2788 | 127.2547 | 0.0061889 | 0.14789 | 0.018604 | 0.88124 | [12 empty] | 123.2788 | 0.88124 | 122.1557 | 0.87988
Line 33 HK1205a_CPX_TE_LINE2 | 994 | 5.099 | 128.3778 | 122.1557 | 0.005662 | 0.13453 | 0.013006 | 0.87988 | [14 empty] | 127.2547 | 0.88124
Line 34 HK1205a_CPX_TE_LINE2 | 995 | 4 | 132.3778 | 118.1557 | 0.00539 | 0.127 | 0.010309 | 0.88275 | [14 empty] | 133.2547 | 0.88175
Line 35 HK1205a_CPX_TE_LINE2 | 996 | 6 | 138.3778 | 112.1557 | 0.0054707 | 0.12269 | 0.0095446 | 0.88205 | [14 empty] | 138.3538 | 0.87669
Line 36 HK1205a_CPX_TE_LINE2 | 997 | 5.099 | 143.4769 | 107.0567 | 0.0052548 | 0.12023 | 0.0093174 | 0.879 | [14 empty] | 143.4528 | 0.88172
Line 37 HK1205a_CPX_TE_LINE2 | 998 | 4 | 147.4769 | 103.0567 | 0.0052002 | 0.11861 | 0.0092312 | 0.87949 | [14 empty] | 148.4528 | 0.88005
Line 38 HK1205a_CPX_TE_LINE2 | 999 | 5.099 | 152.5759 | 97.9577 | 0.0047687 | 0.11843 | 0.0093153 | 0.87712 | [14 empty] | 153.5518 | 0.88169
Line 39 HK1205a_CPX_TE_LINE2 | 1000 | 6 | 158.5759 | 91.9577 | 0.0049008 | 0.11681 | 0.009169 | 0.87187 | [14 empty] | 158.5518 | 0.88288
Line 40 HK1205a_CPX_TE_LINE2 | 1001 | 5.099 | 163.6749 | 86.8587 | 0.0049908 | 0.11288 | 0.009356 | 0.87389 | [14 empty] | 163.6508 | 0.88172
Line 41 HK1205a_CPX_TE_LINE2 | 1002 | 4 | 167.6749 | 82.8587 | 0.004987 | 0.11301 | 0.0095754 | 0.87556 | [14 empty] | 168.6508 | 0.88149
Line 42 HK1205a_CPX_TE_LINE2 | 1003 | 6.0828 | 173.7577 | 76.7759 | 0.0053823 | 0.11396 | 0.0097292 | 0.87353 | [14 empty] | 173.7498 | 0.88243
Line 43 HK1205a_CPX_TE_LINE2 | 1004 | 5 | 178.7577 | 71.7759 | 0.004884 | 0.11397 | 0.0097835 | 0.87194 | [14 empty] | 178.7498 | 0.88217
Line 44 HK1205a_CPX_TE_LINE2 | 1005 | 5.099 | 183.8567 | 66.6769 | 0.0050947 | 0.11529 | 0.0096886 | 0.87079 | [14 empty] | 183.8489 | 0.88176
Line 45 HK1205a_CPX_TE_LINE2 | 1006 | 5 | 188.8567 | 61.6769 | 0.0047646 | 0.11939 | 0.0093638 | 0.86597
Line 46 HK1205a_CPX_TE_LINE2 | 1007 | 5.099 | 193.9557 | 56.5779 | 0.0049014 | 0.11944 | 0.0093964 | 0.86782
Line 47 HK1205a_CPX_TE_LINE2 | 1008 | 5 | 198.9557 | 51.5779 | 0.0048899 | 0.1227 | 0.0089227 | 0.86197
Line 48 HK1205a_CPX_TE_LINE2 | 1009 | 5.099 | 204.0547 | 46.4788 | 0.0047645 | 0.12913 | 0.0081757 | 0.86044
Line 49 HK1205a_CPX_TE_LINE2 | 1010 | 5.099 | 209.1537 | 41.3798 | 0.0046811 | 0.12931 | 0.0082558 | 0.86057
Line 50 HK1205a_CPX_TE_LINE2 | 1011 | 5 | 214.1537 | 36.3798 | 0.00468 | 0.13286 | 0.007943 | 0.85642
Line 51 HK1205a_CPX_TE_LINE2 | 1012 | 5.099 | 219.2528 | 31.2808 | 0.0047648 | 0.13407 | 0.0077235 | 0.85397
Line 52 HK1205a_CPX_TE_LINE2 | 1013 | 5 | 224.2528 | 26.2808 | 0.0051157 | 0.13966 | 0.0074702 | 0.85245
Line 53 HK1205a_CPX_TE_LINE2 | 1014 | 5.099 | 229.3518 | 21.1818 | 0.0050033 | 0.14214 | 0.0074349 | 0.85107
Line 54 HK1205a_CPX_TE_LINE2 | 1015 | 5 | 234.3518 | 16.1818 | 0.0053584 | 0.1452 | 0.0071029 | 0.84841
Line 55 HK1205a_CPX_TE_LINE2 | 1016 | 5.099 | 239.4508 | 11.0828 | 0.0061792 | 0.15734 | 0.0074298 | 0.84531
Line 56 HK1205a_CPX_TE_LINE2 | 1017 | 5 | 244.4508 | 6.0828 | 0.0069648 | 0.16978 | 0.0076614 | 0.84485
Line 57 HK1205a_CPX_TE_LINE2 | 1018 | 6.0828 | 250.5336 | 0 | 0.0078048 | 0.19525 | 0.0094027 | 0.83975