## Data
|  | interval | [13 empty] | total | OPTION |  | value | [15 empty] | mol. Weight | 60.08 | 79.866 | 101.96 | 151.99 | 159.69 | 71.844 | 40.3044 | 56.0774 | 70.9374 | 74.6928 | 61.9789 | 94.196
|  | 8.8902 | wt. % | FILL THE GREY CELLS | [10 empty] | stage | cation | cation | total | spinel | cations | [15 empty] | Corrected wight | [12 empty] | mol. fraction
Comment | No. | distance | SiO2 | TiO2 | Al2O3 | Cr2O3 | FeO* | MgO | CaO | MnO | NiO | Na2O | K2O | Total |  | MODE | - charge | Total cation | Fe3+/T-Fe | Si | Ti | Al | Cr | Fe3+ | Fe2+ | Mg | Ca | Mn | Ni | Na | K | Total | Mg# | Fe3+/T-Fe |  | SiO2 | TiO2 | Al2O3 | Cr2O3 | Fe2O3 | FeO | MgO | CaO | MnO | NiO | Na2O | K2O | Total | SiO2 | TiO2 | Al2O3 | Cr2O3 | FeO* | Fe2O3_calc | MgO | CaO | MnO | NiO | Na2O | K2O | Total | Constant
1501_Cpx1-Line_1 | 802 | 0 | 55.516 | 0.093 | 4.565 | 0.297 | 6.533 | 32.069 | 0.962 | 0.14 | 0.115 | 0.035 |  | 100.325 |  |  | 12 | 4 | 0 | 1.9128 | 0.0024105 | 0.18537 | 0.0080903 | 0 | 0.18824 | 1.6471 | 0.035512 | 0.0040855 | 0.0031872 | 0.002338 | 0 | 3.9892 | 0.89744 | 0 |  | 55.516 | 0.093 | 4.565 | 0.297 | 0 | 6.533 | 32.069 | 0.962 | 0.14 | 0.115 | 0.035 | 0 | 100.325 | 0.92403 | 0.0011645 | 0.089545 | 0.0039082 | 0.090933 | 0 | 0.79567 | 0.017155 | 0.0019736 | 0.0015396 | 0.0011294 | 0 | 1.9271 | 2.0701
1501_Cpx1-Line_2 | 803 | 8.8902 | 54.935 | 0.135 | 4.759 | 0.341 | 6.564 | 32.083 | 1 | 0.096 | 0.076 | 0.021 |  | 100.01 |  |  | 12 | 4 | 0 | 1.9004 | 0.0035132 | 0.19402 | 0.0093262 | 0 | 0.1899 | 1.6545 | 0.037064 | 0.0028128 | 0.0021148 | 0.0014085 | 0 | 3.9951 | 0.89704 | 0 |  | 54.935 | 0.135 | 4.759 | 0.341 | 0 | 6.564 | 32.083 | 1 | 0.096 | 0.076 | 0.021 | 0 | 100.01 | 0.91436 | 0.0016903 | 0.09335 | 0.0044871 | 0.091365 | 0 | 0.79602 | 0.017832 | 0.0013533 | 0.0010175 | 0.00067765 | 0 | 1.9222 | 2.0784
1501_Cpx1-Line_3 | 804 | 17.7805 | 53.864 | 0.779 | 21.244 | 0.027 | 1.674 | 0.766 | 7.71 | 0.188 | 0.03 | 1.58 |  | 87.862 |  |  | 12 | 4 | 0 | 2.0326 | 0.022113 | 0.94474 | 0.00080548 | 0 | 0.052825 | 0.043088 | 0.3117 | 0.0060084 | 0.00091058 | 0.11559 | 0 | 3.5303 | 0.44924 | 0 |  | 53.864 | 0.779 | 21.244 | 0.027 | 0 | 1.674 | 0.766 | 7.71 | 0.188 | 0.03 | 1.58 | 0 | 87.862 | 0.89654 | 0.0097538 | 0.41671 | 0.00035529 | 0.0233 | 0 | 0.019005 | 0.13749 | 0.0026502 | 0.00040165 | 0.050985 | 0 | 1.5572 | 2.2671
1501_Cpx1-Line_4 | 805 | 26.6707 | 51.407 | 0.348 | 5.65 | 0.459 | 3.528 | 16.211 | 21.462 | 0.048 | 0.059 | 0.422 |  | 99.594 |  |  | 12 | 4 | 0 | 1.8753 | 0.0095498 | 0.2429 | 0.013238 | 0 | 0.10763 | 0.88153 | 0.8388 | 0.001483 | 0.0017312 | 0.029845 | 0 | 4.002 | 0.89119 | 0 |  | 51.407 | 0.348 | 5.65 | 0.459 | 0 | 3.528 | 16.211 | 21.462 | 0.048 | 0.059 | 0.422 | 0 | 99.594 | 0.85564 | 0.0043573 | 0.11083 | 0.0060399 | 0.049106 | 0 | 0.40221 | 0.38272 | 0.00067665 | 0.0007899 | 0.013618 | 0 | 1.826 | 2.1917
1501_Cpx1-Line_5 | 806 | 35.5609 | 51.254 | 0.394 | 5.727 | 0.522 | 3.398 | 16.375 | 21.44 | 0.084 | 0.065 | 0.441 |  | 99.7 |  |  | 12 | 4 | 0 | 1.8681 | 0.010803 | 0.246 | 0.015042 | 0 | 0.10357 | 0.88969 | 0.83723 | 0.0025931 | 0.0019057 | 0.031163 | 0 | 4.0061 | 0.89573 | 0 |  | 51.254 | 0.394 | 5.727 | 0.522 | 0 | 3.398 | 16.375 | 21.44 | 0.084 | 0.065 | 0.441 | 0 | 99.7 | 0.8531 | 0.0049333 | 0.11234 | 0.0068689 | 0.047297 | 0 | 0.40628 | 0.38233 | 0.0011841 | 0.00087023 | 0.014231 | 0 | 1.8294 | 2.1898
1501_Cpx1-Line_6 | 807 | 44.4512 | 50.367 | 0.403 | 5.34 | 0.465 | 3.365 | 16.71 | 21.54 | 0.06 | 0.064 | 0.45 |  | 98.764 |  |  | 12 | 4 | 0 | 1.8578 | 0.011182 | 0.23212 | 0.013559 | 0 | 0.10379 | 0.91875 | 0.8512 | 0.0018743 | 0.0018988 | 0.032179 | 0 | 4.0243 | 0.8985 | 0 |  | 50.367 | 0.403 | 5.34 | 0.465 | 0 | 3.365 | 16.71 | 21.54 | 0.06 | 0.064 | 0.45 | 0 | 98.764 | 0.83833 | 0.005046 | 0.10475 | 0.0061188 | 0.046838 | 0 | 0.41459 | 0.38411 | 0.00084582 | 0.00085684 | 0.014521 | 0 | 1.816 | 2.216
1501_Cpx1-Line_6 | 808 | 53.3414 | 50.215 | 0.328 | 5.35 | 0.52 | 3.298 | 16.49 | 21.622 | 0.149 | 0.115 | 0.416 |  | 98.503 |  |  | 12 | 4 | 0 | 1.8584 | 0.0091316 | 0.23334 | 0.015214 | 0 | 0.10207 | 0.90971 | 0.85732 | 0.0046703 | 0.0034234 | 0.029848 | 0 | 4.0231 | 0.89912 | 0 |  | 50.215 | 0.328 | 5.35 | 0.52 | 0 | 3.298 | 16.49 | 21.622 | 0.149 | 0.115 | 0.416 | 0 | 98.503 | 0.8358 | 0.0041069 | 0.10494 | 0.0068426 | 0.045905 | 0 | 0.40914 | 0.38557 | 0.0021004 | 0.0015396 | 0.013424 | 0 | 1.8094 | 2.2235
1501_Cpx1-Line_7 | 809 | 62.2317 | 50.743 | 0.336 | 5.326 | 0.508 | 3.398 | 16.478 | 21.732 | 0.052 | 0.103 | 0.431 |  | 99.107 |  |  | 12 | 4 | 0 | 1.8651 | 0.0092903 | 0.2307 | 0.014761 | 0 | 0.10444 | 0.90282 | 0.85578 | 0.0016187 | 0.0030452 | 0.030712 | 0 | 4.0183 | 0.89631 | 0 |  | 50.743 | 0.336 | 5.326 | 0.508 | 0 | 3.398 | 16.478 | 21.732 | 0.052 | 0.103 | 0.431 | 0 | 99.107 | 0.84459 | 0.004207 | 0.10447 | 0.0066847 | 0.047297 | 0 | 0.40884 | 0.38754 | 0.00073304 | 0.001379 | 0.013908 | 0 | 1.8196 | 2.2083
1501_Cpx1-Line_8 | 810 | 71.1219 | 50.991 | 0.295 | 5.294 | 0.571 | 3.368 | 16.432 | 21.676 | 0.181 | 0.035 | 0.39 |  | 99.233 |  |  | 12 | 4 | 0 | 1.8706 | 0.008141 | 0.22888 | 0.01656 | 0 | 0.10332 | 0.89858 | 0.85194 | 0.0056237 | 0.0010328 | 0.027738 | 0 | 4.0124 | 0.89687 | 0 |  | 50.991 | 0.295 | 5.294 | 0.571 | 0 | 3.368 | 16.432 | 21.676 | 0.181 | 0.035 | 0.39 | 0 | 99.233 | 0.84872 | 0.0036937 | 0.10384 | 0.0075137 | 0.046879 | 0 | 0.4077 | 0.38654 | 0.0025515 | 0.00046859 | 0.012585 | 0 | 1.8205 | 2.204
1501_Cpx1-Line_9 | 811 | 80.0121 | 50.715 | 0.292 | 5.319 | 0.532 | 3.338 | 16.574 | 21.679 | 0.097 | 0.021 | 0.398 |  | 98.965 |  |  | 12 | 4 | 0 | 1.8655 | 0.0080801 | 0.23058 | 0.015471 | 0 | 0.10268 | 0.90881 | 0.85437 | 0.003022 | 0.00062135 | 0.028383 | 0 | 4.0176 | 0.89848 | 0 |  | 50.715 | 0.292 | 5.319 | 0.532 | 0 | 3.338 | 16.574 | 21.679 | 0.097 | 0.021 | 0.398 | 0 | 98.965 | 0.84412 | 0.0036561 | 0.10434 | 0.0070005 | 0.046462 | 0 | 0.41122 | 0.38659 | 0.0013674 | 0.00028115 | 0.012843 | 0 | 1.8179 | 2.21
1501_Cpx1-Line_10 | 812 | 88.9024 | 50.871 | 0.315 | 5.265 | 0.53 | 3.391 | 16.411 | 21.648 | 0.032 | 0.041 | 0.383 |  | 98.887 |  |  | 12 | 4 | 0 | 1.8717 | 0.0087185 | 0.22829 | 0.015416 | 0 | 0.10434 | 0.90007 | 0.85334 | 0.00099717 | 0.0012134 | 0.02732 | 0 | 4.0114 | 0.89612 | 0 |  | 50.871 | 0.315 | 5.265 | 0.53 | 0 | 3.391 | 16.411 | 21.648 | 0.032 | 0.041 | 0.383 | 0 | 98.887 | 0.84672 | 0.0039441 | 0.10328 | 0.0069741 | 0.047199 | 0 | 0.40718 | 0.38604 | 0.0004511 | 0.00054892 | 0.012359 | 0 | 1.8147 | 2.2105
1501_Cpx1-Line_11 | 813 | 97.7926 | 51.74 | 0.293 | 5.515 | 0.545 | 3.417 | 16.187 | 21.698 | 0.076 | 0.074 | 0.386 |  | 99.931 |  |  | 12 | 4 | 0 | 1.8809 | 0.0080127 | 0.23627 | 0.015663 | 0 | 0.10388 | 0.87717 | 0.84509 | 0.00234 | 0.0021638 | 0.027205 | 0 | 3.9987 | 0.89412 | 0 |  | 51.74 | 0.293 | 5.515 | 0.545 | 0 | 3.417 | 16.187 | 21.698 | 0.076 | 0.074 | 0.386 | 0 | 99.931 | 0.86119 | 0.0036686 | 0.10818 | 0.0071715 | 0.047561 | 0 | 0.40162 | 0.38693 | 0.0010714 | 0.00099072 | 0.012456 | 0 | 1.8308 | 2.1841
1501_Cpx1-Line_12 | 814 | 106.6828 | 51.547 | 0.306 | 5.51 | 0.508 | 3.376 | 16.095 | 21.767 | 0.1 | 0 | 0.412 |  | 99.621 |  |  | 12 | 4 | 0 | 1.8799 | 0.0083952 | 0.23682 | 0.014647 | 0 | 0.10296 | 0.875 | 0.85051 | 0.0030888 | 0 | 0.029131 | 0 | 4.0005 | 0.89472 | 0 |  | 51.547 | 0.306 | 5.51 | 0.508 | 0 | 3.376 | 16.095 | 21.767 | 0.1 | 0 | 0.412 | 0 | 99.621 | 0.85797 | 0.0038314 | 0.10808 | 0.0066847 | 0.046991 | 0 | 0.39934 | 0.38816 | 0.0014097 | 0 | 0.013295 | 0 | 1.8258 | 2.1911
1501_Cpx1-Line_13 | 815 | 115.5731 | 51.173 | 0.292 | 5.48 | 0.497 | 3.369 | 16.091 | 21.73 | 0.12 | 0.046 | 0.404 |  | 99.202 |  |  | 12 | 4 | 0 | 1.8759 | 0.0080522 | 0.23674 | 0.014403 | 0 | 0.10328 | 0.87928 | 0.85343 | 0.0037256 | 0.0013564 | 0.028712 | 0 | 4.0049 | 0.89489 | 0 |  | 51.173 | 0.292 | 5.48 | 0.497 | 0 | 3.369 | 16.091 | 21.73 | 0.12 | 0.046 | 0.404 | 0 | 99.202 | 0.85175 | 0.0036561 | 0.10749 | 0.0065399 | 0.046893 | 0 | 0.39924 | 0.3875 | 0.0016916 | 0.00061586 | 0.013037 | 0 | 1.8184 | 2.2024
1501_Cpx1-Line_14 | 816 | 124.4633 | 51.935 | 0.193 | 5.25 | 0.443 | 3.316 | 16.328 | 22.074 | 0.04 | 0.097 | 0.36 |  | 100.036 |  |  | 12 | 4 | 0 | 1.8864 | 0.0052734 | 0.22473 | 0.012721 | 0 | 0.10072 | 0.88406 | 0.859 | 0.0012305 | 0.002834 | 0.025351 | 0 | 4.0023 | 0.89772 | 0 |  | 51.935 | 0.193 | 5.25 | 0.443 | 0 | 3.316 | 16.328 | 22.074 | 0.04 | 0.097 | 0.36 | 0 | 100.036 | 0.86443 | 0.0024165 | 0.10298 | 0.0058293 | 0.046156 | 0 | 0.40512 | 0.39363 | 0.00056388 | 0.0012987 | 0.011617 | 0 | 1.834 | 2.1822
1501_Cpx1-Line_15 | 817 | 133.3535 | 52.137 | 0.168 | 4.924 | 0.326 | 3.276 | 16.298 | 22.202 | 0.036 | 0.038 | 0.321 |  | 99.726 |  |  | 12 | 4 | 0 | 1.8981 | 0.0046009 | 0.21126 | 0.0093827 | 0 | 0.099735 | 0.88446 | 0.86596 | 0.00111 | 0.0011128 | 0.022656 | 0 | 3.9983 | 0.89866 | 0 |  | 52.137 | 0.168 | 4.924 | 0.326 | 0 | 3.276 | 16.298 | 22.202 | 0.036 | 0.038 | 0.321 | 0 | 99.726 | 0.86779 | 0.0021035 | 0.096587 | 0.0042898 | 0.045599 | 0 | 0.40437 | 0.39592 | 0.00050749 | 0.00050875 | 0.010358 | 0 | 1.828 | 2.1872
1501_Cpx1-Line_16 | 818 | 142.2438 | 51.967 | 0.194 | 4.849 | 0.308 | 3.265 | 16.351 | 22.209 | 0.129 | 0.076 | 0.32 |  | 99.668 |  |  | 12 | 4 | 0 | 1.895 | 0.0053216 | 0.20838 | 0.0088791 | 0 | 0.099563 | 0.88878 | 0.86765 | 0.003984 | 0.0022292 | 0.022623 | 0 | 4.0024 | 0.89926 | 0 |  | 51.967 | 0.194 | 4.849 | 0.308 | 0 | 3.265 | 16.351 | 22.209 | 0.129 | 0.076 | 0.32 | 0 | 99.668 | 0.86496 | 0.0024291 | 0.095116 | 0.0040529 | 0.045446 | 0 | 0.40569 | 0.39604 | 0.0018185 | 0.0010175 | 0.010326 | 0 | 1.8269 | 2.1908
1501_Cpx1-Line_17 | 819 | 151.134 | 52.34 | 0.207 | 4.808 | 0.198 | 3.301 | 16.538 | 22.14 | 0.121 | 0.049 | 0.296 |  | 99.998 |  |  | 12 | 4 | 0 | 1.9 | 0.0056526 | 0.20569 | 0.0056823 | 0 | 0.10021 | 0.89489 | 0.86105 | 0.0037201 | 0.0014307 | 0.020831 | 0 | 3.9991 | 0.8993 | 0 |  | 52.34 | 0.207 | 4.808 | 0.198 | 0 | 3.301 | 16.538 | 22.14 | 0.121 | 0.049 | 0.296 | 0 | 99.998 | 0.87117 | 0.0025918 | 0.094311 | 0.0026054 | 0.045947 | 0 | 0.41033 | 0.39481 | 0.0017057 | 0.00065602 | 0.0095516 | 0 | 1.8337 | 2.1809
1501_Cpx1-Line_18 | 820 | 160.0242 | 52.427 | 0.122 | 4.75 | 0.19 | 3.217 | 16.391 | 22.271 | 0.125 | 0.081 | 0.318 |  | 99.892 |  |  | 12 | 4 | 0 | 1.905 | 0.0033348 | 0.20341 | 0.0054581 | 0 | 0.097754 | 0.88782 | 0.86701 | 0.0038469 | 0.0023674 | 0.022402 | 0 | 3.9984 | 0.90082 | 0 |  | 52.427 | 0.122 | 4.75 | 0.19 | 0 | 3.217 | 16.391 | 22.271 | 0.125 | 0.081 | 0.318 | 0 | 99.892 | 0.87262 | 0.0015276 | 0.093174 | 0.0025002 | 0.044778 | 0 | 0.40668 | 0.39715 | 0.0017621 | 0.0010844 | 0.010262 | 0 | 1.8315 | 2.1831
1501_Cpx1-Line_19 | 821 | 168.9145 | 52.537 | 0.172 | 4.772 | 0.205 | 3.213 | 16.291 | 22.283 | 0.06 | 0.075 | 0.326 |  | 99.934 |  |  | 12 | 4 | 0 | 1.9072 | 0.004697 | 0.20415 | 0.0058833 | 0 | 0.097538 | 0.88155 | 0.86664 | 0.0018447 | 0.00219 | 0.022943 | 0 | 3.9946 | 0.90038 | 0 |  | 52.537 | 0.172 | 4.772 | 0.205 | 0 | 3.213 | 16.291 | 22.283 | 0.06 | 0.075 | 0.326 | 0 | 99.934 | 0.87445 | 0.0021536 | 0.093605 | 0.0026975 | 0.044722 | 0 | 0.4042 | 0.39736 | 0.00084582 | 0.0010041 | 0.01052 | 0 | 1.8316 | 2.181
1501_Cpx1-Line_20 | 822 | 177.8047 | 52.451 | 0.176 | 4.797 | 0.221 | 3.225 | 16.652 | 22.278 | 0.068 | 0.066 | 0.302 |  | 100.236 |  |  | 12 | 4 | 0 | 1.8993 | 0.0047941 | 0.20471 | 0.0063265 | 0 | 0.097656 | 0.89882 | 0.86427 | 0.0020854 | 0.0019223 | 0.021201 | 0 | 4.001 | 0.902 | 0 |  | 52.451 | 0.176 | 4.797 | 0.221 | 0 | 3.225 | 16.652 | 22.278 | 0.068 | 0.066 | 0.302 | 0 | 100.236 | 0.87302 | 0.0022037 | 0.094096 | 0.0029081 | 0.044889 | 0 | 0.41316 | 0.39727 | 0.00095859 | 0.00088362 | 0.0097453 | 0 | 1.8391 | 2.1755
1501_Cpx1-Line_21 | 823 | 186.695 | 52.362 | 0.176 | 4.868 | 0.221 | 3.132 | 16.365 | 22.239 | 0.06 | 0.084 | 0.314 |  | 99.821 |  |  | 12 | 4 | 0 | 1.9027 | 0.004811 | 0.20847 | 0.0063488 | 0 | 0.095173 | 0.88644 | 0.86579 | 0.0018465 | 0.0024552 | 0.022121 | 0 | 3.9961 | 0.90304 | 0 |  | 52.362 | 0.176 | 4.868 | 0.221 | 0 | 3.132 | 16.365 | 22.239 | 0.06 | 0.084 | 0.314 | 0 | 99.821 | 0.87154 | 0.0022037 | 0.095488 | 0.0029081 | 0.043594 | 0 | 0.40604 | 0.39658 | 0.00084582 | 0.0011246 | 0.010132 | 0 | 1.8304 | 2.1832
1501_Cpx1-Line_22 | 824 | 195.5852 | 52.642 | 0.164 | 4.863 | 0.235 | 3.347 | 16.446 | 22.285 | 0.024 | 0.029 | 0.314 |  | 100.349 |  |  | 12 | 4 | 0 | 1.9034 | 0.0044607 | 0.20722 | 0.0067174 | 0 | 0.1012 | 0.8864 | 0.86327 | 0.00073495 | 0.00084341 | 0.022011 | 0 | 3.9962 | 0.89753 | 0 |  | 52.642 | 0.164 | 4.863 | 0.235 | 0 | 3.347 | 16.446 | 22.285 | 0.024 | 0.029 | 0.314 | 0 | 100.349 | 0.8762 | 0.0020534 | 0.09539 | 0.0030923 | 0.046587 | 0 | 0.40804 | 0.3974 | 0.00033833 | 0.00038826 | 0.010132 | 0 | 1.8396 | 2.1723
1501_Cpx1-Line_23 | 825 | 204.4754 | 52.098 | 0.147 | 4.972 | 0.234 | 3.276 | 16.279 | 22.193 | 0.141 | 0.084 | 0.314 |  | 99.738 |  |  | 12 | 4 | 0 | 1.8973 | 0.0040271 | 0.21339 | 0.006737 | 0 | 0.099767 | 0.88371 | 0.86589 | 0.0043489 | 0.0024606 | 0.022169 | 0 | 3.9997 | 0.89856 | 0 |  | 52.098 | 0.147 | 4.972 | 0.234 | 0 | 3.276 | 16.279 | 22.193 | 0.141 | 0.084 | 0.314 | 0 | 99.738 | 0.86714 | 0.0018406 | 0.097528 | 0.0030791 | 0.045599 | 0 | 0.4039 | 0.39576 | 0.0019877 | 0.0011246 | 0.010132 | 0 | 1.8281 | 2.1879
1501_Cpx1-Line_24 | 826 | 213.3657 | 51.446 | 0.182 | 5.578 | 0.271 | 3.269 | 16.118 | 22.069 | 0.133 | 0.082 | 0.317 |  | 99.465 |  |  | 12 | 4 | 0 | 1.8794 | 0.0050017 | 0.24015 | 0.0078269 | 0 | 0.099869 | 0.87774 | 0.86378 | 0.0041151 | 0.0024096 | 0.022452 | 0 | 4.0028 | 0.89784 | 0 |  | 51.446 | 0.182 | 5.578 | 0.271 | 0 | 3.269 | 16.118 | 22.069 | 0.133 | 0.082 | 0.317 | 0 | 99.465 | 0.85629 | 0.0022788 | 0.10942 | 0.003566 | 0.045501 | 0 | 0.39991 | 0.39355 | 0.0018749 | 0.0010978 | 0.010229 | 0 | 1.8237 | 2.1949
1501_Cpx1-Line_25 | 827 | 222.2559 | 51.794 | 0.123 | 5.251 | 0.248 | 3.399 | 16.439 | 22.287 | 0.012 | 0.089 | 0.304 |  | 99.946 |  |  | 12 | 4 | 0 | 1.884 | 0.0033657 | 0.2251 | 0.0071317 | 0 | 0.10339 | 0.89135 | 0.86854 | 0.00036968 | 0.002604 | 0.021438 | 0 | 4.0073 | 0.89606 | 0 |  | 51.794 | 0.123 | 5.251 | 0.248 | 0 | 3.399 | 16.439 | 22.287 | 0.012 | 0.089 | 0.304 | 0 | 99.946 | 0.86208 | 0.0015401 | 0.103 | 0.0032634 | 0.047311 | 0 | 0.40787 | 0.39743 | 0.00016916 | 0.0011915 | 0.0098098 | 0 | 1.8337 | 2.1854
1501_Cpx1-Line_26 | 828 | 231.1461 | 51.848 | 0.165 | 5.551 | 0.394 | 3.271 | 16.069 | 22.154 | 0.1 | 0.024 | 0.3 |  | 99.876 |  |  | 12 | 4 | 0 | 1.8849 | 0.0045124 | 0.23782 | 0.011324 | 0 | 0.099443 | 0.8708 | 0.86288 | 0.003079 | 0.0007018 | 0.021144 | 0 | 3.9966 | 0.89751 | 0 |  | 51.848 | 0.165 | 5.551 | 0.394 | 0 | 3.271 | 16.069 | 22.154 | 0.1 | 0.024 | 0.3 | 0 | 99.876 | 0.86298 | 0.002066 | 0.10889 | 0.0051846 | 0.045529 | 0 | 0.39869 | 0.39506 | 0.0014097 | 0.00032132 | 0.0096807 | 0 | 1.8298 | 2.1842
1501_Cpx1-Line_27 | 829 | 240.0364 | 51.57 | 0.165 | 5.178 | 0.369 | 3.232 | 16.147 | 22.255 | 0.129 | 0.06 | 0.31 |  | 99.415 |  |  | 12 | 4 | 0 | 1.8861 | 0.0045396 | 0.22318 | 0.010669 | 0 | 0.09885 | 0.88031 | 0.87204 | 0.0039959 | 0.0017651 | 0.021981 | 0 | 4.0034 | 0.89905 | 0 |  | 51.57 | 0.165 | 5.178 | 0.369 | 0 | 3.232 | 16.147 | 22.255 | 0.129 | 0.06 | 0.31 | 0 | 99.415 | 0.85836 | 0.002066 | 0.10157 | 0.0048556 | 0.044986 | 0 | 0.40063 | 0.39686 | 0.0018185 | 0.00080329 | 0.010003 | 0 | 1.8219 | 2.1973
1501_Cpx1-Line_28 | 830 | 248.9266 | 51.74 | 0.147 | 5.208 | 0.431 | 3.261 | 16.068 | 22.186 | 0.052 | 0.056 | 0.314 |  | 99.463 |  |  | 12 | 4 | 0 | 1.8899 | 0.0040393 | 0.22419 | 0.012446 | 0 | 0.099611 | 0.8749 | 0.86824 | 0.0016087 | 0.0016453 | 0.022236 | 0 | 3.9988 | 0.89778 | 0 |  | 51.74 | 0.147 | 5.208 | 0.431 | 0 | 3.261 | 16.068 | 22.186 | 0.052 | 0.056 | 0.314 | 0 | 99.463 | 0.86119 | 0.0018406 | 0.10216 | 0.0056714 | 0.04539 | 0 | 0.39867 | 0.39563 | 0.00073304 | 0.00074974 | 0.010132 | 0 | 1.8222 | 2.1946
1501_Cpx1-Line_29 | 831 | 257.8168 | 51.786 | 0.162 | 4.921 | 0.37 | 3.22 | 16.26 | 22.299 | 0.084 | 0.019 | 0.329 |  | 99.45 |  |  | 12 | 4 | 0 | 1.8925 | 0.0044536 | 0.21194 | 0.01069 | 0 | 0.098407 | 0.88578 | 0.87309 | 0.0025999 | 0.00055851 | 0.02331 | 0 | 4.0034 | 0.90001 | 0 |  | 51.786 | 0.162 | 4.921 | 0.37 | 0 | 3.22 | 16.26 | 22.299 | 0.084 | 0.019 | 0.329 | 0 | 99.45 | 0.86195 | 0.0020284 | 0.096528 | 0.0048687 | 0.044819 | 0 | 0.40343 | 0.39765 | 0.0011841 | 0.00025438 | 0.010617 | 0 | 1.8233 | 2.1956
1501_Cpx1-Line_30 | 832 | 266.7071 | 51.757 | 0.081 | 4.787 | 0.38 | 3.245 | 16.306 | 22.192 | 0.096 | 0.036 | 0.315 |  | 99.195 |  |  | 12 | 4 | 0 | 1.8963 | 0.0022325 | 0.2067 | 0.011007 | 0 | 0.099425 | 0.89057 | 0.87112 | 0.002979 | 0.001061 | 0.022375 | 0 | 4.0038 | 0.89957 | 0 |  | 51.757 | 0.081 | 4.787 | 0.38 | 0 | 3.245 | 16.306 | 22.192 | 0.096 | 0.036 | 0.315 | 0 | 99.195 | 0.86147 | 0.0010142 | 0.0939 | 0.0050003 | 0.045167 | 0 | 0.40457 | 0.39574 | 0.0013533 | 0.00048197 | 0.010165 | 0 | 1.8189 | 2.2013
1501_Cpx1-Line_31 | 833 | 275.5973 | 51.526 | 0.133 | 4.787 | 0.395 | 3.189 | 16.402 | 22.219 | 0.104 | 0.049 | 0.336 |  | 99.14 |  |  | 12 | 4 | 0 | 1.8902 | 0.0036703 | 0.20695 | 0.011456 | 0 | 0.097831 | 0.89692 | 0.87327 | 0.0032312 | 0.0014459 | 0.023897 | 0 | 4.0089 | 0.90165 | 0 |  | 51.526 | 0.133 | 4.787 | 0.395 | 0 | 3.189 | 16.402 | 22.219 | 0.104 | 0.049 | 0.336 | 0 | 99.14 | 0.85762 | 0.0016653 | 0.0939 | 0.0051977 | 0.044388 | 0 | 0.40695 | 0.39622 | 0.0014661 | 0.00065602 | 0.010842 | 0 | 1.8189 | 2.204
1501_Cpx1-Line_32 | 834 | 284.4876 | 52.151 | 0.118 | 4.844 | 0.556 | 3.219 | 16.176 | 22.238 | 0.056 | 0.083 | 0.327 |  | 99.768 |  |  | 12 | 4 | 0 | 1.8991 | 0.0032325 | 0.20789 | 0.016007 | 0 | 0.098028 | 0.87809 | 0.86762 | 0.0017272 | 0.0024312 | 0.023086 | 0 | 3.9972 | 0.89957 | 0 |  | 52.151 | 0.118 | 4.844 | 0.556 | 0 | 3.219 | 16.176 | 22.238 | 0.056 | 0.083 | 0.327 | 0 | 99.768 | 0.86803 | 0.0014775 | 0.095018 | 0.0073163 | 0.044805 | 0 | 0.40135 | 0.39656 | 0.00078943 | 0.0011112 | 0.010552 | 0 | 1.827 | 2.1879
1501_Cpx1-Line_33 | 835 | 293.3778 | 52.07 | 0.122 | 4.459 | 0.472 | 3.247 | 16.358 | 22.247 | 0.125 | 0.038 | 0.279 |  | 99.417 |  |  | 12 | 4 | 0 | 1.9038 | 0.0033555 | 0.19213 | 0.013643 | 0 | 0.099276 | 0.89152 | 0.87144 | 0.0038707 | 0.0011175 | 0.019776 | 0 | 3.9999 | 0.8998 | 0 |  | 52.07 | 0.122 | 4.459 | 0.472 | 0 | 3.247 | 16.358 | 22.247 | 0.125 | 0.038 | 0.279 | 0 | 99.417 | 0.86668 | 0.0015276 | 0.087466 | 0.0062109 | 0.045195 | 0 | 0.40586 | 0.39672 | 0.0017621 | 0.00050875 | 0.0090031 | 0 | 1.8209 | 2.1966
1501_Cpx1-Line_34 | 836 | 302.268 | 52.121 | 0.15 | 4.449 | 0.443 | 3.295 | 16.319 | 22.308 | 0.149 | 0.077 | 0.302 |  | 99.613 |  |  | 12 | 4 | 0 | 1.9031 | 0.0041202 | 0.19145 | 0.012788 | 0 | 0.10061 | 0.88824 | 0.8727 | 0.0046079 | 0.0022615 | 0.021379 | 0 | 4.0013 | 0.89825 | 0 |  | 52.121 | 0.15 | 4.449 | 0.443 | 0 | 3.295 | 16.319 | 22.308 | 0.149 | 0.077 | 0.302 | 0 | 99.613 | 0.86753 | 0.0018781 | 0.08727 | 0.0058293 | 0.045863 | 0 | 0.40489 | 0.39781 | 0.0021004 | 0.0010309 | 0.0097453 | 0 | 1.8239 | 2.1938
1501_Cpx1-Line_35 | 837 | 311.1583 | 52.47 | 0.121 | 4.081 | 0.356 | 3.051 | 16.481 | 22.302 | 0.08 | 0.07 | 0.311 |  | 99.323 |  |  | 12 | 4 | 0 | 1.9173 | 0.0033261 | 0.17575 | 0.010284 | 0 | 0.093233 | 0.89773 | 0.87312 | 0.0024759 | 0.0020575 | 0.022032 | 0 | 3.9973 | 0.90592 | 0 |  | 52.47 | 0.121 | 4.081 | 0.356 | 0 | 3.051 | 16.481 | 22.302 | 0.08 | 0.07 | 0.311 | 0 | 99.323 | 0.87334 | 0.001515 | 0.080051 | 0.0046845 | 0.042467 | 0 | 0.40891 | 0.3977 | 0.0011278 | 0.00093717 | 0.010036 | 0 | 1.8208 | 2.1954
1501_Cpx1-Line_36 | 838 | 320.0485 | 52.138 | 0.188 | 4.245 | 0.427 | 3.083 | 16.592 | 22.329 | 0.141 | 0.034 | 0.302 |  | 99.479 |  |  | 12 | 4 | 0 | 1.9047 | 0.0051664 | 0.18276 | 0.012332 | 0 | 0.094184 | 0.90353 | 0.87393 | 0.0043625 | 0.00099907 | 0.021389 | 0 | 4.0033 | 0.9056 | 0 |  | 52.138 | 0.188 | 4.245 | 0.427 | 0 | 3.083 | 16.592 | 22.329 | 0.141 | 0.034 | 0.302 | 0 | 99.479 | 0.86781 | 0.0023539 | 0.083268 | 0.0056188 | 0.042912 | 0 | 0.41167 | 0.39818 | 0.0019877 | 0.0004552 | 0.0097453 | 0 | 1.824 | 2.1948
1501_Cpx1-Line_37 | 839 | 328.9387 | 52.123 | 0.166 | 4.221 | 0.516 | 3.102 | 16.531 | 22.432 | 0.052 | 0.07 | 0.299 |  | 99.512 |  |  | 12 | 4 | 0 | 1.9043 | 0.0045622 | 0.18174 | 0.014904 | 0 | 0.094773 | 0.90028 | 0.87804 | 0.001609 | 0.0020571 | 0.021178 | 0 | 4.0034 | 0.90476 | 0 |  | 52.123 | 0.166 | 4.221 | 0.516 | 0 | 3.102 | 16.531 | 22.432 | 0.052 | 0.07 | 0.299 | 0 | 99.512 | 0.86756 | 0.0020785 | 0.082797 | 0.0067899 | 0.043177 | 0 | 0.41015 | 0.40002 | 0.00073304 | 0.00093717 | 0.0096484 | 0 | 1.8239 | 2.195
1501_Cpx1-Line_38 | 840 | 337.829 | 52.218 | 0.075 | 4.355 | 0.542 | 3.188 | 16.472 | 22.272 | 0.096 | 0.03 | 0.327 |  | 99.575 |  |  | 12 | 4 | 0 | 1.9058 | 0.0020592 | 0.18732 | 0.015639 | 0 | 0.097302 | 0.89617 | 0.87089 | 0.0029675 | 0.00088072 | 0.023138 | 0 | 4.0022 | 0.90206 | 0 |  | 52.218 | 0.075 | 4.355 | 0.542 | 0 | 3.188 | 16.472 | 22.272 | 0.096 | 0.03 | 0.327 | 0 | 99.575 | 0.86914 | 0.00093907 | 0.085426 | 0.007132 | 0.044374 | 0 | 0.40869 | 0.39717 | 0.0013533 | 0.00040165 | 0.010552 | 0 | 1.8252 | 2.1928
1501_Cpx1-Line_39 | 841 | 346.7192 | 52.18 | 0.059 | 4.222 | 0.47 | 3.076 | 16.22 | 22.358 | 0.221 | 0.072 | 0.306 |  | 99.184 |  |  | 12 | 4 | 0 | 1.9123 | 0.0016266 | 0.18235 | 0.013618 | 0 | 0.094273 | 0.88611 | 0.87788 | 0.0068597 | 0.0021225 | 0.021742 | 0 | 3.9989 | 0.90384 | 0 |  | 52.18 | 0.059 | 4.222 | 0.47 | 0 | 3.076 | 16.22 | 22.358 | 0.221 | 0.072 | 0.306 | 0 | 99.184 | 0.86851 | 0.00073874 | 0.082817 | 0.0061846 | 0.042815 | 0 | 0.40244 | 0.3987 | 0.0031154 | 0.00096395 | 0.0098743 | 0 | 1.8162 | 2.2019
1501_Cpx1-Line_40 | 842 | 355.6094 | 52.302 | 0.143 | 4.342 | 0.513 | 3.137 | 16.395 | 22.36 | 0.04 | 0.044 | 0.326 |  | 99.602 |  |  | 12 | 4 | 0 | 1.9076 | 0.0039235 | 0.18663 | 0.014792 | 0 | 0.09568 | 0.89137 | 0.87374 | 0.0012356 | 0.0012908 | 0.023052 | 0 | 3.9993 | 0.90306 | 0 |  | 52.302 | 0.143 | 4.342 | 0.513 | 0 | 3.137 | 16.395 | 22.36 | 0.04 | 0.044 | 0.326 | 0 | 99.602 | 0.87054 | 0.0017905 | 0.085171 | 0.0067504 | 0.043664 | 0 | 0.40678 | 0.39873 | 0.00056388 | 0.00058908 | 0.01052 | 0 | 1.8251 | 2.1913
1501_Cpx1-Line_41 | 843 | 364.4997 | 52.015 | 0.114 | 4.29 | 0.475 | 3.068 | 16.456 | 22.352 | 0.112 | 0.052 | 0.309 |  | 99.243 |  |  | 12 | 4 | 0 | 1.905 | 0.0031408 | 0.18516 | 0.013753 | 0 | 0.093963 | 0.89839 | 0.87704 | 0.003474 | 0.0015319 | 0.02194 | 0 | 4.0034 | 0.90531 | 0 |  | 52.015 | 0.114 | 4.29 | 0.475 | 0 | 3.068 | 16.456 | 22.352 | 0.112 | 0.052 | 0.309 | 0 | 99.243 | 0.86576 | 0.0014274 | 0.084151 | 0.0062504 | 0.042704 | 0 | 0.40829 | 0.39859 | 0.0015789 | 0.00069618 | 0.0099711 | 0 | 1.8194 | 2.2004
1501_Cpx1-Line_42 | 844 | 373.3899 | 52.352 | 0.137 | 4.546 | 0.665 | 3.204 | 16.353 | 22.41 | 0.012 | 0.058 | 0.32 |  | 100.057 |  |  | 12 | 4 | 0 | 1.9018 | 0.0037438 | 0.19462 | 0.019098 | 0 | 0.097333 | 0.88553 | 0.87219 | 0.0003692 | 0.0016948 | 0.022537 | 0 | 3.9989 | 0.90097 | 0 |  | 52.352 | 0.137 | 4.546 | 0.665 | 0 | 3.204 | 16.353 | 22.41 | 0.012 | 0.058 | 0.32 | 0 | 100.057 | 0.87137 | 0.0017154 | 0.089172 | 0.0087506 | 0.044597 | 0 | 0.40574 | 0.39963 | 0.00016916 | 0.00077651 | 0.010326 | 0 | 1.8322 | 2.1825
1501_Cpx1-Line_43 | 845 | 382.2801 | 52.133 | 0.1 | 4.336 | 0.568 | 3.112 | 16.252 | 22.396 | 0.068 | 0.058 | 0.309 |  | 99.332 |  |  | 12 | 4 | 0 | 1.9075 | 0.0027525 | 0.18697 | 0.01643 | 0 | 0.095221 | 0.88642 | 0.87795 | 0.0021073 | 0.001707 | 0.021919 | 0 | 3.999 | 0.903 | 0 |  | 52.133 | 0.1 | 4.336 | 0.568 | 0 | 3.112 | 16.252 | 22.396 | 0.068 | 0.058 | 0.309 | 0 | 99.332 | 0.86773 | 0.0012521 | 0.085053 | 0.0074742 | 0.043316 | 0 | 0.40323 | 0.39938 | 0.00095859 | 0.00077651 | 0.0099711 | 0 | 1.8191 | 2.1983
1501_Cpx1-Line_44 | 846 | 391.1704 | 52.051 | 0.106 | 4.292 | 0.577 | 3.091 | 16.292 | 22.515 | 0.036 | 0.033 | 0.301 |  | 99.294 |  |  | 12 | 4 | 0 | 1.9058 | 0.0029195 | 0.1852 | 0.016702 | 0 | 0.094641 | 0.88918 | 0.88319 | 0.0011163 | 0.00097186 | 0.021366 | 0 | 4.0011 | 0.9038 | 0 |  | 52.051 | 0.106 | 4.292 | 0.577 | 0 | 3.091 | 16.292 | 22.515 | 0.036 | 0.033 | 0.301 | 0 | 99.294 | 0.86636 | 0.0013272 | 0.08419 | 0.0075926 | 0.043024 | 0 | 0.40422 | 0.4015 | 0.00050749 | 0.00044181 | 0.009713 | 0 | 1.8189 | 2.1997
1501_Cpx1-Line_45 | 847 | 400.0606 | 52.072 | 0.111 | 4.322 | 0.598 | 3.186 | 16.509 | 22.44 | 0.116 | 0.038 | 0.298 |  | 99.69 |  |  | 12 | 4 | 0 | 1.9005 | 0.0030476 | 0.1859 | 0.017255 | 0 | 0.097242 | 0.89818 | 0.87747 | 0.0035857 | 0.0011156 | 0.021086 | 0 | 4.0054 | 0.90231 | 0 |  | 52.072 | 0.111 | 4.322 | 0.598 | 0 | 3.186 | 16.509 | 22.44 | 0.116 | 0.038 | 0.298 | 0 | 99.69 | 0.86671 | 0.0013898 | 0.084778 | 0.0078689 | 0.044346 | 0 | 0.40961 | 0.40016 | 0.0016352 | 0.00050875 | 0.0096162 | 0 | 1.8266 | 2.1928
1501_Cpx1-Line_46 | 848 | 408.9509 | 51.075 | 0.114 | 6.533 | 1.76 | 3.739 | 16.257 | 21.195 | 0.12 | 0.093 | 0.302 |  | 101.188 |  |  | 12 | 4 | 0 | 1.8406 | 0.0030905 | 0.27746 | 0.050143 | 0 | 0.11268 | 0.87331 | 0.81833 | 0.0036626 | 0.0026958 | 0.0211 | 0 | 4.0031 | 0.88572 | 0 |  | 51.075 | 0.114 | 6.533 | 1.76 | 0 | 3.739 | 16.257 | 21.195 | 0.12 | 0.093 | 0.302 | 0 | 101.188 | 0.85012 | 0.0014274 | 0.12815 | 0.023159 | 0.052043 | 0 | 0.40336 | 0.37796 | 0.0016916 | 0.0012451 | 0.0097453 | 0 | 1.8489 | 2.1651
1501_Cpx1-Line_47 | 849 | 417.8411 | 52.405 | 0.105 | 4.119 | 0.52 | 3.027 | 16.277 | 22.474 | 0.04 | 0.047 | 0.293 |  | 99.307 |  |  | 12 | 4 | 0 | 1.9162 | 0.0028881 | 0.17749 | 0.015032 | 0 | 0.092557 | 0.88717 | 0.8804 | 0.0012387 | 0.0013823 | 0.02077 | 0 | 3.9951 | 0.90553 | 0 |  | 52.405 | 0.105 | 4.119 | 0.52 | 0 | 3.027 | 16.277 | 22.474 | 0.04 | 0.047 | 0.293 | 0 | 99.307 | 0.87225 | 0.0013147 | 0.080796 | 0.0068426 | 0.042133 | 0 | 0.40385 | 0.40077 | 0.00056388 | 0.00062924 | 0.0094548 | 0 | 1.8186 | 2.1968
1501_Cpx1-Line_48 | 850 | 426.7313 | 52.625 | 0.07 | 3.671 | 0.43 | 3.035 | 16.575 | 22.669 | 0.072 | 0.066 | 0.247 |  | 99.46 |  |  | 12 | 4 | 0 | 1.9225 | 0.0019237 | 0.15805 | 0.012419 | 0 | 0.092719 | 0.90261 | 0.88725 | 0.0022277 | 0.0019394 | 0.017494 | 0 | 3.9991 | 0.90685 | 0 |  | 52.625 | 0.07 | 3.671 | 0.43 | 0 | 3.035 | 16.575 | 22.669 | 0.072 | 0.066 | 0.247 | 0 | 99.46 | 0.87592 | 0.00087647 | 0.072009 | 0.0056583 | 0.042244 | 0 | 0.41125 | 0.40424 | 0.001015 | 0.00088362 | 0.0079705 | 0 | 1.8221 | 2.1948
1501_Cpx1-Line_49 | 851 | 435.6216 | 52.45 | 0.115 | 3.956 | 0.554 | 3.099 | 16.505 | 22.752 | 0.044 | 0.063 | 0.268 |  | 99.806 |  |  | 12 | 4 | 0 | 1.9114 | 0.0031527 | 0.1699 | 0.015961 | 0 | 0.094444 | 0.89661 | 0.88833 | 0.0013581 | 0.0018467 | 0.018935 | 0 | 4.002 | 0.9047 | 0 |  | 52.45 | 0.115 | 3.956 | 0.554 | 0 | 3.099 | 16.505 | 22.752 | 0.044 | 0.063 | 0.268 | 0 | 99.806 | 0.873 | 0.0014399 | 0.077599 | 0.00729 | 0.043135 | 0 | 0.40951 | 0.40572 | 0.00062027 | 0.00084345 | 0.0086481 | 0 | 1.8278 | 2.1895
1501_Cpx1-Line_50 | 852 | 444.5118 | 52.216 | 0.127 | 4.198 | 0.632 | 3.075 | 16.459 | 22.656 | 0.024 | 0.091 | 0.291 |  | 99.769 |  |  | 12 | 4 | 0 | 1.904 | 0.0034836 | 0.1804 | 0.018219 | 0 | 0.093765 | 0.89462 | 0.88508 | 0.00074118 | 0.002669 | 0.020572 | 0 | 4.0035 | 0.90513 | 0 |  | 52.216 | 0.127 | 4.198 | 0.632 | 0 | 3.075 | 16.459 | 22.656 | 0.024 | 0.091 | 0.291 | 0 | 99.769 | 0.86911 | 0.0015902 | 0.082346 | 0.0083163 | 0.042801 | 0 | 0.40837 | 0.40401 | 0.00033833 | 0.0012183 | 0.0093903 | 0 | 1.8275 | 2.1907
1501_Cpx1-Line_51 | 853 | 453.402 | 50.741 | 0.124 | 4.209 | 0.693 | 3.029 | 16.409 | 22.502 | 0.064 | 0.039 | 0.309 |  | 98.119 |  |  | 12 | 4 | 0 | 1.8861 | 0.0034673 | 0.18438 | 0.020365 | 0 | 0.094154 | 0.9092 | 0.89612 | 0.0020148 | 0.001166 | 0.022268 | 0 | 4.0192 | 0.90616 | 0 |  | 50.741 | 0.124 | 4.209 | 0.693 | 0 | 3.029 | 16.409 | 22.502 | 0.064 | 0.039 | 0.309 | 0 | 98.119 | 0.84456 | 0.0015526 | 0.082562 | 0.009119 | 0.042161 | 0 | 0.40713 | 0.40127 | 0.0009022 | 0.00052214 | 0.0099711 | 0 | 1.7997 | 2.2332
1501_Cpx1-Line_52 | 854 | 462.2923 | 52.443 | 0.116 | 3.719 | 0.531 | 2.985 | 16.571 | 22.723 | 0.048 | 0.059 | 0.252 |  | 99.447 |  |  | 12 | 4 | 0 | 1.917 | 0.0031898 | 0.16021 | 0.015345 | 0 | 0.091248 | 0.90295 | 0.88991 | 0.0014861 | 0.0017348 | 0.017859 | 0 | 4.0009 | 0.90822 | 0 |  | 52.443 | 0.116 | 3.719 | 0.531 | 0 | 2.985 | 16.571 | 22.723 | 0.048 | 0.059 | 0.252 | 0 | 99.447 | 0.87289 | 0.0014524 | 0.07295 | 0.0069873 | 0.041548 | 0 | 0.41115 | 0.40521 | 0.00067665 | 0.0007899 | 0.0081318 | 0 | 1.8218 | 2.1962
1501_Cpx1-Line_53 | 855 | 471.1825 | 52.426 | 0.111 | 3.888 | 0.528 | 3.005 | 16.444 | 22.67 | 0.121 | 0.044 | 0.273 |  | 99.51 |  |  | 12 | 4 | 0 | 1.9153 | 0.0030506 | 0.1674 | 0.01525 | 0 | 0.091806 | 0.89552 | 0.88732 | 0.0037439 | 0.001293 | 0.019336 | 0 | 4 | 0.90701 | 0 |  | 52.426 | 0.111 | 3.888 | 0.528 | 0 | 3.005 | 16.444 | 22.67 | 0.121 | 0.044 | 0.273 | 0 | 99.51 | 0.8726 | 0.0013898 | 0.076265 | 0.0069478 | 0.041827 | 0 | 0.408 | 0.40426 | 0.0017057 | 0.00058908 | 0.0088094 | 0 | 1.8224 | 2.1949
1501_Cpx1-Line_54 | 856 | 480.0727 | 52.337 | 0.129 | 3.859 | 0.516 | 3.015 | 16.51 | 22.563 | 0.088 | 0.054 | 0.29 |  | 99.361 |  |  | 12 | 4 | 0 | 1.9147 | 0.0035502 | 0.16638 | 0.014924 | 0 | 0.09224 | 0.90036 | 0.88436 | 0.0027266 | 0.001589 | 0.020569 | 0 | 4.0014 | 0.90707 | 0 |  | 52.337 | 0.129 | 3.859 | 0.516 | 0 | 3.015 | 16.51 | 22.563 | 0.088 | 0.054 | 0.29 | 0 | 99.361 | 0.87112 | 0.0016152 | 0.075696 | 0.0067899 | 0.041966 | 0 | 0.40963 | 0.40235 | 0.0012405 | 0.00072296 | 0.009358 | 0 | 1.8205 | 2.198
1501_Cpx1-Line_55 | 857 | 488.963 | 52.732 | 0.151 | 3.951 | 0.483 | 3.015 | 16.456 | 22.464 | 0.088 | 0.022 | 0.296 |  | 99.658 |  |  | 12 | 4 | 0 | 1.9205 | 0.0041369 | 0.16958 | 0.013907 | 0 | 0.091825 | 0.89338 | 0.87653 | 0.0027144 | 0.00064448 | 0.0209 | 0 | 3.9941 | 0.9068 | 0 |  | 52.732 | 0.151 | 3.951 | 0.483 | 0 | 3.015 | 16.456 | 22.464 | 0.088 | 0.022 | 0.296 | 0 | 99.658 | 0.8777 | 0.0018907 | 0.077501 | 0.0063557 | 0.041966 | 0 | 0.40829 | 0.40059 | 0.0012405 | 0.00029454 | 0.0095516 | 0 | 1.8254 | 2.1881
1501_Cpx1-Line_56 | 858 | 497.8532 | 51.542 | 0.138 | 5.427 | 1.104 | 3.395 | 16.57 | 21.937 | 0.108 | 0.02 | 0.302 |  | 100.543 |  |  | 12 | 4 | 0 | 1.867 | 0.0037605 | 0.23168 | 0.031616 | 0 | 0.10284 | 0.89474 | 0.85136 | 0.0033134 | 0.00058274 | 0.021209 | 0 | 4.0081 | 0.89691 | 0 |  | 51.542 | 0.138 | 5.427 | 1.104 | 0 | 3.395 | 16.57 | 21.937 | 0.108 | 0.02 | 0.302 | 0 | 100.543 | 0.85789 | 0.0017279 | 0.10645 | 0.014527 | 0.047255 | 0 | 0.41112 | 0.39119 | 0.0015225 | 0.00026776 | 0.0097453 | 0 | 1.8417 | 2.1763
1501_Cpx1-Line_57 | 859 | 506.7435 | 52.631 | 0.097 | 3.834 | 0.461 | 3.206 | 16.934 | 22.496 | 0.06 | 0.019 | 0.286 |  | 100.024 |  |  | 12 | 4 | 0 | 1.9127 | 0.0026518 | 0.1642 | 0.013245 | 0 | 0.097433 | 0.91736 | 0.87589 | 0.0018467 | 0.0005554 | 0.02015 | 0 | 4.006 | 0.90399 | 0 |  | 52.631 | 0.097 | 3.834 | 0.461 | 0 | 3.206 | 16.934 | 22.496 | 0.06 | 0.019 | 0.286 | 0 | 100.024 | 0.87602 | 0.0012145 | 0.075206 | 0.0060662 | 0.044624 | 0 | 0.42015 | 0.40116 | 0.00084582 | 0.00025438 | 0.0092289 | 0 | 1.8348 | 2.1834
1501_Cpx1-Line_58 | 860 | 515.6337 | 52.47 | 0.118 | 3.839 | 0.487 | 3.046 | 16.636 | 22.583 | 0.048 | 0.036 | 0.281 |  | 99.544 |  |  | 12 | 4 | 0 | 1.9154 | 0.0032404 | 0.16516 | 0.014055 | 0 | 0.092985 | 0.90525 | 0.88322 | 0.001484 | 0.0010571 | 0.019887 | 0 | 4.0017 | 0.90685 | 0 |  | 52.47 | 0.118 | 3.839 | 0.487 | 0 | 3.046 | 16.636 | 22.583 | 0.048 | 0.036 | 0.281 | 0 | 99.544 | 0.87334 | 0.0014775 | 0.075304 | 0.0064083 | 0.042397 | 0 | 0.41276 | 0.40271 | 0.00067665 | 0.00048197 | 0.0090676 | 0 | 1.8246 | 2.1932
1501_Cpx1-Line_59 | 861 | 524.5239 | 51.91 | 0.153 | 4.589 | 0.613 | 3.14 | 16.236 | 22.558 | 0.06 | 0.072 | 0.28 |  | 99.611 |  |  | 12 | 4 | 0 | 1.8961 | 0.004204 | 0.19754 | 0.017701 | 0 | 0.095912 | 0.88402 | 0.88277 | 0.0018561 | 0.0021154 | 0.019828 | 0 | 4.002 | 0.90212 | 0 |  | 51.91 | 0.153 | 4.589 | 0.613 | 0 | 3.14 | 16.236 | 22.558 | 0.06 | 0.072 | 0.28 | 0 | 99.611 | 0.86401 | 0.0019157 | 0.090016 | 0.0080663 | 0.043706 | 0 | 0.40283 | 0.40227 | 0.00084582 | 0.00096395 | 0.0090353 | 0 | 1.8237 | 2.1945
1501_Cpx1-Line_60 | 862 | 533.4142 | 51.569 | 0.101 | 4.57 | 0.622 | 3.183 | 16.24 | 22.297 | 0.044 | 0.009 | 0.295 |  | 98.93 |  |  | 12 | 4 | 0 | 1.896 | 0.0027934 | 0.19801 | 0.018079 | 0 | 0.097863 | 0.89004 | 0.87828 | 0.0013701 | 0.00026616 | 0.021027 | 0 | 4.0037 | 0.90094 | 0 |  | 51.569 | 0.101 | 4.57 | 0.622 | 0 | 3.183 | 16.24 | 22.297 | 0.044 | 0.009 | 0.295 | 0 | 98.93 | 0.85834 | 0.0012646 | 0.089643 | 0.0081847 | 0.044304 | 0 | 0.40293 | 0.39761 | 0.00062027 | 0.00012049 | 0.0095194 | 0 | 1.8125 | 2.2089
1501_Cpx1-Line_61 | 863 | 542.3044 | 52.045 | 0.123 | 4.441 | 0.591 | 3.208 | 16.328 | 22.424 | 0.096 | 0.034 | 0.303 |  | 99.593 |  |  | 12 | 4 | 0 | 1.9009 | 0.0033795 | 0.19116 | 0.017065 | 0 | 0.097983 | 0.88897 | 0.87747 | 0.0029696 | 0.00099887 | 0.021455 | 0 | 4.0023 | 0.90072 | 0 |  | 52.045 | 0.123 | 4.441 | 0.591 | 0 | 3.208 | 16.328 | 22.424 | 0.096 | 0.034 | 0.303 | 0 | 99.593 | 0.86626 | 0.0015401 | 0.087113 | 0.0077768 | 0.044652 | 0 | 0.40512 | 0.39988 | 0.0013533 | 0.0004552 | 0.0097775 | 0 | 1.8239 | 2.1944
1501_Cpx1-Line_62 | 864 | 551.1946 | 52.322 | 0.157 | 4.057 | 0.517 | 2.992 | 16.757 | 22.447 | 0.153 | 0.049 | 0.297 |  | 99.748 |  |  | 12 | 4 | 0 | 1.9066 | 0.0043038 | 0.17423 | 0.014894 | 0 | 0.091177 | 0.91024 | 0.87636 | 0.004722 | 0.0014363 | 0.020982 | 0 | 4.005 | 0.90895 | 0 |  | 52.322 | 0.157 | 4.057 | 0.517 | 0 | 2.992 | 16.757 | 22.447 | 0.153 | 0.049 | 0.297 | 0 | 99.748 | 0.87087 | 0.0019658 | 0.07958 | 0.0068031 | 0.041646 | 0 | 0.41576 | 0.40029 | 0.0021568 | 0.00065602 | 0.0095839 | 0 | 1.8293 | 2.1893
1501_Cpx1-Line_63 | 865 | 560.0849 | 52.453 | 0.109 | 4.271 | 0.596 | 3.105 | 16.356 | 22.439 | 0.133 | 0.015 | 0.301 |  | 99.778 |  |  | 12 | 4 | 0 | 1.9101 | 0.002986 | 0.1833 | 0.017159 | 0 | 0.094558 | 0.88787 | 0.87547 | 0.0041021 | 0.00043938 | 0.021251 | 0 | 3.9973 | 0.90375 | 0 |  | 52.453 | 0.109 | 4.271 | 0.596 | 0 | 3.105 | 16.356 | 22.439 | 0.133 | 0.015 | 0.301 | 0 | 99.778 | 0.87305 | 0.0013648 | 0.083778 | 0.0078426 | 0.043219 | 0 | 0.40581 | 0.40014 | 0.0018749 | 0.00020082 | 0.009713 | 0 | 1.827 | 2.1879
1501_Cpx1-Line_64 | 866 | 568.9751 | 51.96 | 0.094 | 4.337 | 0.669 | 3.081 | 16.561 | 22.338 | 0.112 | 0.02 | 0.3 |  | 99.472 |  |  | 12 | 4 | 0 | 1.8996 | 0.0025852 | 0.18686 | 0.019336 | 0 | 0.094194 | 0.90252 | 0.87494 | 0.0034679 | 0.00058813 | 0.021263 | 0 | 4.0054 | 0.9055 | 0 |  | 51.96 | 0.094 | 4.337 | 0.669 | 0 | 3.081 | 16.561 | 22.338 | 0.112 | 0.02 | 0.3 | 0 | 99.472 | 0.86485 | 0.001177 | 0.085073 | 0.0088032 | 0.042885 | 0 | 0.4109 | 0.39834 | 0.0015789 | 0.00026776 | 0.0096807 | 0 | 1.8236 | 2.1965
1501_Cpx1-Line_65 | 867 | 577.8653 | 52.491 | 0.135 | 4.064 | 0.526 | 3.141 | 16.478 | 22.348 | 0.048 | 0.074 | 0.281 |  | 99.586 |  |  | 12 | 4 | 0 | 1.9146 | 0.0037042 | 0.17469 | 0.015168 | 0 | 0.095807 | 0.89592 | 0.87331 | 0.0014828 | 0.0021711 | 0.019871 | 0 | 3.9967 | 0.90339 | 0 |  | 52.491 | 0.135 | 4.064 | 0.526 | 0 | 3.141 | 16.478 | 22.348 | 0.048 | 0.074 | 0.281 | 0 | 99.586 | 0.87369 | 0.0016903 | 0.079718 | 0.0069215 | 0.04372 | 0 | 0.40884 | 0.39852 | 0.00067665 | 0.00099072 | 0.0090676 | 0 | 1.8238 | 2.1914
1501_Cpx1-Line_66 | 868 | 586.7556 | 52.386 | 0.142 | 4.09 | 0.546 | 3.075 | 16.275 | 22.442 | 0.133 | 0.054 | 0.292 |  | 99.435 |  |  | 12 | 4 | 0 | 1.9145 | 0.0039038 | 0.17615 | 0.015775 | 0 | 0.093977 | 0.88661 | 0.8787 | 0.0041166 | 0.0015874 | 0.020689 | 0 | 3.996 | 0.90416 | 0 |  | 52.386 | 0.142 | 4.09 | 0.546 | 0 | 3.075 | 16.275 | 22.442 | 0.133 | 0.054 | 0.292 | 0 | 99.435 | 0.87194 | 0.001778 | 0.080228 | 0.0071847 | 0.042801 | 0 | 0.4038 | 0.4002 | 0.0018749 | 0.00072296 | 0.0094226 | 0 | 1.8199 | 2.1957
1501_Cpx1-Line_67 | 869 | 595.6458 | 52.166 | 0.161 | 4.125 | 0.5 | 3.186 | 16.32 | 22.48 | 0.153 | 0.057 | 0.309 |  | 99.457 |  |  | 12 | 4 | 0 | 1.9084 | 0.0044307 | 0.17784 | 0.014461 | 0 | 0.097469 | 0.88997 | 0.88109 | 0.0047405 | 0.0016773 | 0.021916 | 0 | 4.002 | 0.90129 | 0 |  | 52.166 | 0.161 | 4.125 | 0.5 | 0 | 3.186 | 16.32 | 22.48 | 0.153 | 0.057 | 0.309 | 0 | 99.457 | 0.86828 | 0.0020159 | 0.080914 | 0.0065794 | 0.044346 | 0 | 0.40492 | 0.40087 | 0.0021568 | 0.00076313 | 0.0099711 | 0 | 1.8208 | 2.1979
1501_Cpx1-Line_68 | 870 | 604.536 | 52.027 | 0.108 | 4.404 | 0.514 | 3.151 | 16.479 | 22.145 | 0.072 | 0.033 | 0.309 |  | 99.242 |  |  | 12 | 4 | 0 | 1.9043 | 0.0029737 | 0.18997 | 0.014874 | 0 | 0.096449 | 0.89912 | 0.86842 | 0.002232 | 0.00097157 | 0.021927 | 0 | 4.0013 | 0.90312 | 0 |  | 52.027 | 0.108 | 4.404 | 0.514 | 0 | 3.151 | 16.479 | 22.145 | 0.072 | 0.033 | 0.309 | 0 | 99.242 | 0.86596 | 0.0013523 | 0.086387 | 0.0067636 | 0.043859 | 0 | 0.40886 | 0.3949 | 0.001015 | 0.00044181 | 0.0099711 | 0 | 1.8195 | 2.1991
1501_Cpx1-Line_69 | 871 | 613.4263 | 51.556 | 0.158 | 5.147 | 0.637 | 3.305 | 16.401 | 22.121 | 0.096 | 0.061 | 0.371 |  | 99.853 |  |  | 12 | 4 | 0 | 1.8793 | 0.0043324 | 0.2211 | 0.018357 | 0 | 0.10074 | 0.89116 | 0.86388 | 0.0029637 | 0.0017885 | 0.026218 | 0 | 4.0098 | 0.89843 | 0 |  | 51.556 | 0.158 | 5.147 | 0.637 | 0 | 3.305 | 16.401 | 22.121 | 0.096 | 0.061 | 0.371 | 0 | 99.853 | 0.85812 | 0.0019783 | 0.10096 | 0.0083821 | 0.046002 | 0 | 0.40693 | 0.39447 | 0.0013533 | 0.00081668 | 0.011972 | 0 | 1.831 | 2.19
1501_Cpx1-Line_70 | 872 | 622.3165 | 51.559 | 0.195 | 5.116 | 0.604 | 3.21 | 16.474 | 22.061 | 0.108 | 0.076 | 0.32 |  | 99.723 |  |  | 12 | 4 | 0 | 1.8804 | 0.0053501 | 0.2199 | 0.017416 | 0 | 0.097904 | 0.89564 | 0.86203 | 0.0033361 | 0.0022296 | 0.022627 | 0 | 4.0069 | 0.90146 | 0 |  | 51.559 | 0.195 | 5.116 | 0.604 | 0 | 3.21 | 16.474 | 22.061 | 0.108 | 0.076 | 0.32 | 0 | 99.723 | 0.85817 | 0.0024416 | 0.10035 | 0.0079479 | 0.04468 | 0 | 0.40874 | 0.3934 | 0.0015225 | 0.0010175 | 0.010326 | 0 | 1.8286 | 2.1912
1501_Cpx1-Line_71 | 873 | 631.2068 | 51.839 | 0.152 | 5.001 | 0.65 | 3.239 | 16.436 | 22.144 | 0.06 | 0.084 | 0.347 |  | 99.952 |  |  | 12 | 4 | 0 | 1.8861 | 0.0041603 | 0.21444 | 0.018697 | 0 | 0.098552 | 0.89143 | 0.8632 | 0.0018489 | 0.0024584 | 0.024477 | 0 | 4.0054 | 0.90045 | 0 |  | 51.839 | 0.152 | 5.001 | 0.65 | 0 | 3.239 | 16.436 | 22.144 | 0.06 | 0.084 | 0.347 | 0 | 99.952 | 0.86283 | 0.0019032 | 0.098097 | 0.0085532 | 0.045084 | 0 | 0.4078 | 0.39488 | 0.00084582 | 0.0011246 | 0.011197 | 0 | 1.8323 | 2.186
1501_Cpx1-Line_72 | 874 | 640.097 | 52.695 | 0.151 | 3.912 | 0.45 | 3.266 | 16.718 | 22.251 | 0.052 | 0.04 | 0.315 |  | 99.85 |  |  | 12 | 4 | 0 | 1.9169 | 0.0041321 | 0.16771 | 0.012942 | 0 | 0.099354 | 0.90655 | 0.8672 | 0.0016021 | 0.0011704 | 0.022215 | 0 | 3.9998 | 0.90123 | 0 |  | 52.695 | 0.151 | 3.912 | 0.45 | 0 | 3.266 | 16.718 | 22.251 | 0.052 | 0.04 | 0.315 | 0 | 99.85 | 0.87708 | 0.0018907 | 0.076736 | 0.0059214 | 0.04546 | 0 | 0.41479 | 0.39679 | 0.00073304 | 0.00053553 | 0.010165 | 0 | 1.8301 | 2.1855
1501_Cpx1-Line_73 | 875 | 648.9872 | 53.022 | 0.139 | 4.047 | 0.508 | 3.162 | 16.997 | 22.197 | 0.125 | 0.022 | 0.314 |  | 100.533 |  |  | 12 | 4 | 0 | 1.9142 | 0.0037749 | 0.17218 | 0.014499 | 0 | 0.09546 | 0.91468 | 0.85853 | 0.003822 | 0.00063884 | 0.021977 | 0 | 3.9997 | 0.9055 | 0 |  | 53.022 | 0.139 | 4.047 | 0.508 | 0 | 3.162 | 16.997 | 22.197 | 0.125 | 0.022 | 0.314 | 0 | 100.533 | 0.88252 | 0.0017404 | 0.079384 | 0.0066847 | 0.044012 | 0 | 0.42172 | 0.39583 | 0.0017621 | 0.00029454 | 0.010132 | 0 | 1.8441 | 2.169
1501_Cpx1-Line_74 | 876 | 657.8775 | 51.815 | 0.148 | 4.711 | 0.534 | 3.194 | 16.148 | 22.154 | 0.153 | 0.046 | 0.391 |  | 99.294 |  |  | 12 | 4 | 0 | 1.8976 | 0.0040773 | 0.20332 | 0.015461 | 0 | 0.097817 | 0.88153 | 0.86923 | 0.0047455 | 0.001355 | 0.027761 | 0 | 4.0029 | 0.90012 | 0 |  | 51.815 | 0.148 | 4.711 | 0.534 | 0 | 3.194 | 16.148 | 22.154 | 0.153 | 0.046 | 0.391 | 0 | 99.294 | 0.86243 | 0.0018531 | 0.092409 | 0.0070268 | 0.044457 | 0 | 0.40065 | 0.39506 | 0.0021568 | 0.00061586 | 0.012617 | 0 | 1.8193 | 2.2002
1501_Cpx1-Line_75 | 877 | 666.7677 | 52.028 | 0.171 | 4.809 | 0.573 | 3.346 | 16.099 | 22.238 | 0.028 | 0.051 | 0.32 |  | 99.663 |  |  | 12 | 4 | 0 | 1.8978 | 0.0046922 | 0.20673 | 0.016524 | 0 | 0.10206 | 0.87536 | 0.86906 | 0.00086502 | 0.0014963 | 0.02263 | 0 | 3.9972 | 0.89558 | 0 |  | 52.028 | 0.171 | 4.809 | 0.573 | 0 | 3.346 | 16.099 | 22.238 | 0.028 | 0.051 | 0.32 | 0 | 99.663 | 0.86598 | 0.0021411 | 0.094331 | 0.00754 | 0.046573 | 0 | 0.39944 | 0.39656 | 0.00039471 | 0.0006828 | 0.010326 | 0 | 1.824 | 2.1915
1501_Cpx1-Line_76 | 878 | 675.6579 | 52.207 | 0.105 | 4.83 | 0.567 | 3.29 | 16.351 | 22.335 | 0.052 | 0.072 | 0.342 |  | 100.151 |  |  | 12 | 4 | 0 | 1.8953 | 0.0028676 | 0.20665 | 0.016274 | 0 | 0.099883 | 0.88487 | 0.86873 | 0.0015989 | 0.0021025 | 0.024071 | 0 | 4.0024 | 0.89857 | 0 |  | 52.207 | 0.105 | 4.83 | 0.567 | 0 | 3.29 | 16.351 | 22.335 | 0.052 | 0.072 | 0.342 | 0 | 100.151 | 0.86896 | 0.0013147 | 0.094743 | 0.007461 | 0.045794 | 0 | 0.40569 | 0.39829 | 0.00073304 | 0.00096395 | 0.011036 | 0 | 1.835 | 2.1812
1501_Cpx1-Line_77 | 879 | 684.5482 | 52.115 | 0.14 | 4.727 | 0.597 | 3.29 | 16.313 | 22.025 | 0.117 | 0.055 | 0.299 |  | 99.678 |  |  | 12 | 4 | 0 | 1.8997 | 0.0038389 | 0.20306 | 0.017204 | 0 | 0.10029 | 0.88639 | 0.86014 | 0.003612 | 0.0016126 | 0.02113 | 0 | 3.9969 | 0.89836 | 0 |  | 52.115 | 0.14 | 4.727 | 0.597 | 0 | 3.29 | 16.313 | 22.025 | 0.117 | 0.055 | 0.299 | 0 | 99.678 | 0.86743 | 0.0017529 | 0.092723 | 0.0078558 | 0.045794 | 0 | 0.40474 | 0.39276 | 0.0016493 | 0.00073635 | 0.0096484 | 0 | 1.8251 | 2.19
1501_Cpx1-Line_78 | 880 | 693.4384 | 51.75 | 0.167 | 4.826 | 0.567 | 3.288 | 16.13 | 22.231 | 0.032 | 0.068 | 0.324 |  | 99.383 |  |  | 12 | 4 | 0 | 1.8937 | 0.0045972 | 0.20813 | 0.016403 | 0 | 0.10062 | 0.87987 | 0.87158 | 0.00099177 | 0.0020016 | 0.022986 | 0 | 4.0009 | 0.89738 | 0 |  | 51.75 | 0.167 | 4.826 | 0.567 | 0 | 3.288 | 16.13 | 22.231 | 0.032 | 0.068 | 0.324 | 0 | 99.383 | 0.86135 | 0.002091 | 0.094665 | 0.007461 | 0.045766 | 0 | 0.4002 | 0.39643 | 0.0004511 | 0.0009104 | 0.010455 | 0 | 1.8198 | 2.1986
1501_Cpx1-Line_79 | 881 | 702.3286 | 52.062 | 0.143 | 4.859 | 0.599 | 3.269 | 16.183 | 22.191 | 0.02 | 0.019 | 0.333 |  | 99.678 |  |  | 12 | 4 | 0 | 1.8975 | 0.0039206 | 0.2087 | 0.017259 | 0 | 0.099634 | 0.8792 | 0.86651 | 0.00061736 | 0.000557 | 0.02353 | 0 | 3.9974 | 0.89821 | 0 |  | 52.062 | 0.143 | 4.859 | 0.599 | 0 | 3.269 | 16.183 | 22.191 | 0.02 | 0.019 | 0.333 | 0 | 99.678 | 0.86654 | 0.0017905 | 0.095312 | 0.0078821 | 0.045501 | 0 | 0.40152 | 0.39572 | 0.00028194 | 0.00025438 | 0.010746 | 0 | 1.8256 | 2.1897
1501_Cpx1-Line_80 | 882 | 711.2189 | 52.021 | 0.16 | 6.642 | 1.092 | 3.636 | 16.006 | 21.356 | 0.108 | 0.055 | 0.333 |  | 101.409 |  |  | 12 | 4 | 0 | 1.8628 | 0.00431 | 0.28029 | 0.030914 | 0 | 0.10888 | 0.85437 | 0.81931 | 0.0032754 | 0.0015842 | 0.023118 | 0 | 3.9889 | 0.88697 | 0 |  | 52.021 | 0.16 | 6.642 | 1.092 | 0 | 3.636 | 16.006 | 21.356 | 0.108 | 0.055 | 0.333 | 0 | 101.409 | 0.86586 | 0.0020034 | 0.13029 | 0.014369 | 0.05061 | 0 | 0.39713 | 0.38083 | 0.0015225 | 0.00073635 | 0.010746 | 0 | 1.8541 | 2.1514
1501_Cpx1-Line_81 | 883 | 720.1091 | 51.913 | 0.148 | 4.716 | 0.528 | 3.252 | 16.356 | 22.199 | 0.128 | 0.085 | 0.32 |  | 99.645 |  |  | 12 | 4 | 0 | 1.8948 | 0.0040637 | 0.20286 | 0.015236 | 0 | 0.099262 | 0.88992 | 0.8681 | 0.0039569 | 0.0024955 | 0.022644 | 0 | 4.0034 | 0.89965 | 0 |  | 51.913 | 0.148 | 4.716 | 0.528 | 0 | 3.252 | 16.356 | 22.199 | 0.128 | 0.085 | 0.32 | 0 | 99.645 | 0.86406 | 0.0018531 | 0.092507 | 0.0069478 | 0.045265 | 0 | 0.40581 | 0.39586 | 0.0018044 | 0.001138 | 0.010326 | 0 | 1.8256 | 2.1929
1501_Cpx1-Line_82 | 884 | 728.9993 | 51.62 | 0.162 | 4.648 | 0.658 | 3.166 | 16.164 | 22.137 | 0.145 | 0.061 | 0.342 |  | 99.103 |  |  | 12 | 4 | 0 | 1.895 | 0.0044737 | 0.20108 | 0.019097 | 0 | 0.097193 | 0.88452 | 0.87065 | 0.0045082 | 0.0018012 | 0.02434 | 0 | 4.0026 | 0.901 | 0 |  | 51.62 | 0.162 | 4.648 | 0.658 | 0 | 3.166 | 16.164 | 22.137 | 0.145 | 0.061 | 0.342 | 0 | 99.103 | 0.85919 | 0.0020284 | 0.091173 | 0.0086585 | 0.044068 | 0 | 0.40105 | 0.39476 | 0.0020441 | 0.00081668 | 0.011036 | 0 | 1.8148 | 2.2055
1501_Cpx1-Line_83 | 885 | 737.8896 | 44.529 | 0.164 | 5.733 | 0.979 | 3.403 | 16.624 | 21.599 | 0.108 | 0.064 | 0.312 |  | 93.515 |  |  | 12 | 4 | 0 | 1.7599 | 0.0048759 | 0.26703 | 0.030589 | 0 | 0.11247 | 0.97939 | 0.91457 | 0.0036151 | 0.0020346 | 0.023906 | 0 | 4.0984 | 0.89699 | 0 |  | 44.529 | 0.164 | 5.733 | 0.979 | 0 | 3.403 | 16.624 | 21.599 | 0.108 | 0.064 | 0.312 | 0 | 93.515 | 0.74116 | 0.0020534 | 0.11246 | 0.012882 | 0.047367 | 0 | 0.41246 | 0.38516 | 0.0015225 | 0.00085684 | 0.010068 | 0 | 1.726 | 2.3745
1501_Cpx1-Line_84 | 886 | 746.7798 | 52.046 | 0.152 | 4.485 | 0.509 | 3.15 | 16.502 | 22.186 | 0.104 | 0.045 | 0.333 |  | 99.512 |  |  | 12 | 4 | 0 | 1.9006 | 0.0041756 | 0.19302 | 0.014695 | 0 | 0.096196 | 0.8983 | 0.86802 | 0.0032166 | 0.0013218 | 0.023576 | 0 | 4.0031 | 0.90327 | 0 |  | 52.046 | 0.152 | 4.485 | 0.509 | 0 | 3.15 | 16.502 | 22.186 | 0.104 | 0.045 | 0.333 | 0 | 99.512 | 0.86628 | 0.0019032 | 0.087976 | 0.0066978 | 0.043845 | 0 | 0.40943 | 0.39563 | 0.0014661 | 0.00060247 | 0.010746 | 0 | 1.8246 | 2.194
1501_Cpx1-Line_85 | 887 | 755.6701 | 51.792 | 0.079 | 4.593 | 0.565 | 3.255 | 16.809 | 22.251 | 0.068 | 0.056 | 0.333 |  | 99.801 |  |  | 12 | 4 | 0 | 1.8887 | 0.0021671 | 0.19739 | 0.016289 | 0 | 0.099262 | 0.91372 | 0.86933 | 0.0021002 | 0.0016426 | 0.023543 | 0 | 4.0141 | 0.90201 | 0 |  | 51.792 | 0.079 | 4.593 | 0.565 | 0 | 3.255 | 16.809 | 22.251 | 0.068 | 0.056 | 0.333 | 0 | 99.801 | 0.86205 | 0.00098916 | 0.090094 | 0.0074347 | 0.045306 | 0 | 0.41705 | 0.39679 | 0.00095859 | 0.00074974 | 0.010746 | 0 | 1.8322 | 2.1909
1501_Cpx1-Line_86 | 888 | 764.5603 | 52.004 | 0.102 | 4.492 | 0.584 | 3.281 | 16.614 | 22.113 | 0.024 | 0.058 | 0.34 |  | 99.612 |  |  | 12 | 4 | 0 | 1.898 | 0.0028005 | 0.19321 | 0.016851 | 0 | 0.10014 | 0.9039 | 0.86469 | 0.00074188 | 0.0017027 | 0.024058 | 0 | 4.0061 | 0.90026 | 0 |  | 52.004 | 0.102 | 4.492 | 0.584 | 0 | 3.281 | 16.614 | 22.113 | 0.024 | 0.058 | 0.34 | 0 | 99.612 | 0.86558 | 0.0012771 | 0.088113 | 0.0076847 | 0.045668 | 0 | 0.41221 | 0.39433 | 0.00033833 | 0.00077651 | 0.010971 | 0 | 1.827 | 2.1928
1501_Cpx1-Line_87 | 889 | 773.4505 | 52.008 | 0.204 | 4.985 | 0.537 | 3.497 | 16.335 | 21.458 | 0.024 | 0.091 | 0.358 |  | 99.497 |  |  | 12 | 4 | 0 | 1.8972 | 0.0055982 | 0.21431 | 0.015487 | 0 | 0.10668 | 0.88827 | 0.83865 | 0.0007415 | 0.0026702 | 0.025319 | 0 | 3.9949 | 0.89278 | 0 |  | 52.008 | 0.204 | 4.985 | 0.537 | 0 | 3.497 | 16.335 | 21.458 | 0.024 | 0.091 | 0.358 | 0 | 99.497 | 0.86565 | 0.0025543 | 0.097783 | 0.0070663 | 0.048675 | 0 | 0.40529 | 0.38265 | 0.00033833 | 0.0012183 | 0.011552 | 0 | 1.8228 | 2.1917
1501_Cpx1-Line_88 | 890 | 782.3408 | 52.372 | 0.129 | 4.333 | 0.506 | 3.106 | 16.588 | 22.242 | 0.056 | 0.032 | 0.319 |  | 99.683 |  |  | 12 | 4 | 0 | 1.9075 | 0.0035345 | 0.18599 | 0.01457 | 0 | 0.094604 | 0.90061 | 0.86793 | 0.0017275 | 0.00093749 | 0.022525 | 0 | 3.9999 | 0.90494 | 0 |  | 52.372 | 0.129 | 4.333 | 0.506 | 0 | 3.106 | 16.588 | 22.242 | 0.056 | 0.032 | 0.319 | 0 | 99.683 | 0.8717 | 0.0016152 | 0.084994 | 0.0066583 | 0.043233 | 0 | 0.41157 | 0.39663 | 0.00078943 | 0.00042842 | 0.010294 | 0 | 1.8279 | 2.1883
1501_Cpx1-Line_89 | 891 | 791.231 | 51.548 | 0.177 | 5.525 | 0.873 | 3.396 | 16.225 | 21.627 | 0.08 | 0.053 | 0.323 |  | 99.827 |  |  | 12 | 4 | 0 | 1.8769 | 0.0048482 | 0.23708 | 0.02513 | 0 | 0.10341 | 0.88064 | 0.84367 | 0.0024671 | 0.0015523 | 0.022801 | 0 | 3.9985 | 0.89492 | 0 |  | 51.548 | 0.177 | 5.525 | 0.873 | 0 | 3.396 | 16.225 | 21.627 | 0.08 | 0.053 | 0.323 | 0 | 99.827 | 0.85799 | 0.0022162 | 0.10838 | 0.011488 | 0.047269 | 0 | 0.40256 | 0.38566 | 0.0011278 | 0.00070957 | 0.010423 | 0 | 1.8278 | 2.1876
1501_Cpx1-Line_90 | 892 | 800.1212 | 52.25 | 0.128 | 4.523 | 0.519 | 3.28 | 16.424 | 22.069 | 0.048 | 0.072 | 0.352 |  | 99.665 |  |  | 12 | 4 | 0 | 1.9045 | 0.0035097 | 0.19429 | 0.014955 | 0 | 0.099977 | 0.89237 | 0.86181 | 0.0014818 | 0.0021109 | 0.024874 | 0 | 3.9998 | 0.89925 | 0 |  | 52.25 | 0.128 | 4.523 | 0.519 | 0 | 3.28 | 16.424 | 22.069 | 0.048 | 0.072 | 0.352 | 0 | 99.665 | 0.86967 | 0.0016027 | 0.088721 | 0.0068294 | 0.045654 | 0 | 0.4075 | 0.39355 | 0.00067665 | 0.00096395 | 0.011359 | 0 | 1.8265 | 2.1899
1501_Cpx1-Line_91 | 893 | 809.0115 | 51.75 | 0.18 | 4.874 | 0.586 | 3.238 | 16.169 | 21.994 | 0.1 | 0.061 | 0.348 |  | 99.3 |  |  | 12 | 4 | 0 | 1.8941 | 0.0049561 | 0.21024 | 0.016957 | 0 | 0.09911 | 0.88219 | 0.86248 | 0.0031 | 0.0017959 | 0.024694 | 0 | 3.9997 | 0.899 | 0 |  | 51.75 | 0.18 | 4.874 | 0.586 | 0 | 3.238 | 16.169 | 21.994 | 0.1 | 0.061 | 0.348 | 0 | 99.3 | 0.86135 | 0.0022538 | 0.095606 | 0.007711 | 0.04507 | 0 | 0.40117 | 0.39221 | 0.0014097 | 0.00081668 | 0.01123 | 0 | 1.8188 | 2.199
1501_Cpx1-Line_92 | 894 | 817.9017 | 51.614 | 0.198 | 5.107 | 0.559 | 3.271 | 16.557 | 21.876 | 0.06 | 0.056 | 0.352 |  | 99.65 |  |  | 12 | 4 | 0 | 1.8825 | 0.0054325 | 0.21951 | 0.016118 | 0 | 0.099767 | 0.90017 | 0.85482 | 0.0018534 | 0.0016429 | 0.02489 | 0 | 4.0067 | 0.90023 | 0 |  | 51.614 | 0.198 | 5.107 | 0.559 | 0 | 3.271 | 16.557 | 21.876 | 0.06 | 0.056 | 0.352 | 0 | 99.65 | 0.85909 | 0.0024792 | 0.10018 | 0.0073557 | 0.045529 | 0 | 0.4108 | 0.3901 | 0.00084582 | 0.00074974 | 0.011359 | 0 | 1.8285 | 2.1913
1501_Cpx1-Line_93 | 895 | 826.7919 | 51.959 | 0.191 | 4.699 | 0.596 | 3.28 | 16.352 | 21.841 | 0.1 | 0.019 | 0.359 |  | 99.396 |  |  | 12 | 4 | 0 | 1.8988 | 0.0052507 | 0.20237 | 0.017219 | 0 | 0.10024 | 0.89077 | 0.85513 | 0.0030951 | 0.0005585 | 0.025435 | 0 | 3.9989 | 0.89885 | 0 |  | 51.959 | 0.191 | 4.699 | 0.596 | 0 | 3.28 | 16.352 | 21.841 | 0.1 | 0.019 | 0.359 | 0 | 99.396 | 0.86483 | 0.0023915 | 0.092173 | 0.0078426 | 0.045654 | 0 | 0.40571 | 0.38948 | 0.0014097 | 0.00025438 | 0.011585 | 0 | 1.8213 | 2.1956
1501_Cpx1-Line_94 | 896 | 835.6822 | 52.134 | 0.153 | 4.596 | 0.511 | 3.313 | 16.714 | 21.865 | 0.076 | 0.082 | 0.366 |  | 99.81 |  |  | 12 | 4 | 0 | 1.8978 | 0.0041897 | 0.19717 | 0.014706 | 0 | 0.10085 | 0.90696 | 0.85275 | 0.0023431 | 0.002401 | 0.02583 | 0 | 4.005 | 0.89993 | 0 |  | 52.134 | 0.153 | 4.596 | 0.511 | 0 | 3.313 | 16.714 | 21.865 | 0.076 | 0.082 | 0.366 | 0 | 99.81 | 0.86774 | 0.0019157 | 0.090153 | 0.0067241 | 0.046114 | 0 | 0.41469 | 0.38991 | 0.0010714 | 0.0010978 | 0.01181 | 0 | 1.8312 | 2.187
1501_Cpx1-Line_95 | 897 | 844.5724 | 52.504 | 0.155 | 4.237 | 0.39 | 3.166 | 16.749 | 21.956 | 0.068 | 0.055 | 0.337 |  | 99.617 |  |  | 12 | 4 | 0 | 1.912 | 0.0042462 | 0.18184 | 0.011228 | 0 | 0.096416 | 0.90921 | 0.85663 | 0.0020973 | 0.0016111 | 0.023793 | 0 | 3.9991 | 0.90412 | 0 |  | 52.504 | 0.155 | 4.237 | 0.39 | 0 | 3.166 | 16.749 | 21.956 | 0.068 | 0.055 | 0.337 | 0 | 99.617 | 0.8739 | 0.0019408 | 0.083111 | 0.0051319 | 0.044068 | 0 | 0.41556 | 0.39153 | 0.00095859 | 0.00073635 | 0.010875 | 0 | 1.8278 | 2.1879
1501_Cpx1-Line_96 | 898 | 853.4627 | 52.582 | 0.116 | 3.949 | 0.323 | 3.099 | 17.057 | 22.063 | 0.1 | 0.09 | 0.32 |  | 99.699 |  |  | 12 | 4 | 0 | 1.9141 | 0.0031765 | 0.16941 | 0.0092956 | 0 | 0.094338 | 0.92557 | 0.86047 | 0.0030831 | 0.0026352 | 0.022584 | 0 | 4.0047 | 0.9075 | 0 |  | 52.582 | 0.116 | 3.949 | 0.323 | 0 | 3.099 | 17.057 | 22.063 | 0.1 | 0.09 | 0.32 | 0 | 99.699 | 0.8752 | 0.0014524 | 0.077462 | 0.0042503 | 0.043135 | 0 | 0.4232 | 0.39344 | 0.0014097 | 0.0012049 | 0.010326 | 0 | 1.8311 | 2.187
1501_Cpx1-Line_97 | 899 | 862.3529 | 52.496 | 0.131 | 3.967 | 0.281 | 3.141 | 16.688 | 21.888 | 0.108 | 0.05 | 0.355 |  | 99.105 |  |  | 12 | 4 | 0 | 1.921 | 0.0036061 | 0.17108 | 0.0081293 | 0 | 0.096119 | 0.9103 | 0.85813 | 0.0033472 | 0.0014717 | 0.025185 | 0 | 3.9984 | 0.90449 | 0 |  | 52.496 | 0.131 | 3.967 | 0.281 | 0 | 3.141 | 16.688 | 21.888 | 0.108 | 0.05 | 0.355 | 0 | 99.105 | 0.87377 | 0.0016402 | 0.077815 | 0.0036976 | 0.04372 | 0 | 0.41405 | 0.39032 | 0.0015225 | 0.00066941 | 0.011456 | 0 | 1.8187 | 2.1985
1501_Cpx1-Line_98 | 900 | 871.2431 | 52.539 | 0.186 | 4.156 | 0.264 | 3.2 | 17.116 | 21.991 | 0.153 | 0.034 | 0.336 |  | 99.975 |  |  | 12 | 4 | 0 | 1.9076 | 0.0050803 | 0.17783 | 0.007578 | 0 | 0.097162 | 0.92637 | 0.85545 | 0.0047049 | 0.00099297 | 0.023652 | 0 | 4.0064 | 0.90507 | 0 |  | 52.539 | 0.186 | 4.156 | 0.264 | 0 | 3.2 | 17.116 | 21.991 | 0.153 | 0.034 | 0.336 | 0 | 99.975 | 0.87448 | 0.0023289 | 0.081522 | 0.0034739 | 0.044541 | 0 | 0.42467 | 0.39215 | 0.0021568 | 0.0004552 | 0.010842 | 0 | 1.8366 | 2.1814
1501_Cpx1-Line_99 | 901 | 880.1334 | 52.27 | 0.144 | 4.325 | 0.269 | 3.259 | 16.914 | 21.847 | 0.149 | 0.052 | 0.343 |  | 99.572 |  |  | 12 | 4 | 0 | 1.9057 | 0.0039495 | 0.18583 | 0.0077537 | 0 | 0.099365 | 0.91925 | 0.85338 | 0.004601 | 0.001525 | 0.024245 | 0 | 4.0056 | 0.90245 | 0 |  | 52.27 | 0.144 | 4.325 | 0.269 | 0 | 3.259 | 16.914 | 21.847 | 0.149 | 0.052 | 0.343 | 0 | 99.572 | 0.87001 | 0.001803 | 0.084837 | 0.0035397 | 0.045362 | 0 | 0.41966 | 0.38959 | 0.0021004 | 0.00069618 | 0.011068 | 0 | 1.8287 | 2.1905
1501_Cpx1-Line_100 | 902 | 889.0236 | 52.321 | 0.144 | 4.292 | 0.221 | 3.28 | 16.778 | 21.973 | 0.1 | 0.041 | 0.342 |  | 99.492 |  |  | 12 | 4 | 0 | 1.9089 | 0.0039522 | 0.18455 | 0.0063746 | 0 | 0.10008 | 0.9125 | 0.8589 | 0.0030901 | 0.0012032 | 0.024191 | 0 | 4.0038 | 0.90117 | 0 |  | 52.321 | 0.144 | 4.292 | 0.221 | 0 | 3.28 | 16.778 | 21.973 | 0.1 | 0.041 | 0.342 | 0 | 99.492 | 0.87086 | 0.001803 | 0.08419 | 0.0029081 | 0.045654 | 0 | 0.41628 | 0.39183 | 0.0014097 | 0.00054892 | 0.011036 | 0 | 1.8265 | 2.192
1501_Cpx1-Line_101 | 903 | 897.9138 | 52.402 | 0.158 | 4.446 | 0.242 | 3.339 | 16.87 | 21.885 | 0.084 | 0.034 | 0.321 |  | 99.781 |  |  | 12 | 4 | 0 | 1.9057 | 0.0043225 | 0.19055 | 0.0069577 | 0 | 0.10155 | 0.91454 | 0.8527 | 0.0025873 | 0.00099458 | 0.022632 | 0 | 4.0025 | 0.90006 | 0 |  | 52.402 | 0.158 | 4.446 | 0.242 | 0 | 3.339 | 16.87 | 21.885 | 0.084 | 0.034 | 0.321 | 0 | 99.781 | 0.8722 | 0.0019783 | 0.087211 | 0.0031844 | 0.046476 | 0 | 0.41856 | 0.39026 | 0.0011841 | 0.0004552 | 0.010358 | 0 | 1.8319 | 2.1849
1501_Cpx1-Line_102 | 904 | 906.8041 | 51.889 | 0.243 | 4.877 | 0.362 | 3.393 | 16.554 | 21.825 | 0.124 | 0.074 | 0.365 |  | 99.706 |  |  | 12 | 4 | 0 | 1.8914 | 0.006663 | 0.2095 | 0.010432 | 0 | 0.10342 | 0.89945 | 0.8523 | 0.003828 | 0.0021696 | 0.025793 | 0 | 4.0049 | 0.89687 | 0 |  | 51.889 | 0.243 | 4.877 | 0.362 | 0 | 3.393 | 16.554 | 21.825 | 0.124 | 0.074 | 0.365 | 0 | 99.706 | 0.86367 | 0.0030426 | 0.095665 | 0.0047635 | 0.047227 | 0 | 0.41072 | 0.38919 | 0.001748 | 0.00099072 | 0.011778 | 0 | 1.8288 | 2.1899
1501_Cpx1-Line_103 | 905 | 915.6943 | 51.727 | 0.292 | 5.015 | 0.461 | 3.344 | 16.403 | 21.954 | 0.016 | 0.068 | 0.35 |  | 99.63 |  |  | 12 | 4 | 0 | 1.8869 | 0.0080128 | 0.21559 | 0.013295 | 0 | 0.10201 | 0.89194 | 0.85801 | 0.00049432 | 0.0019952 | 0.024752 | 0 | 4.003 | 0.89737 | 0 |  | 51.727 | 0.292 | 5.015 | 0.461 | 0 | 3.344 | 16.403 | 21.954 | 0.016 | 0.068 | 0.35 | 0 | 99.63 | 0.86097 | 0.0036561 | 0.098372 | 0.0060662 | 0.046545 | 0 | 0.40698 | 0.39149 | 0.00022555 | 0.0009104 | 0.011294 | 0 | 1.8265 | 2.1916
1501_Cpx1-Line_104 | 906 | 924.5845 | 51.44 | 0.222 | 5.178 | 0.526 | 3.315 | 16.027 | 21.718 | 0.104 | 0.031 | 0.378 |  | 98.939 |  |  | 12 | 4 | 0 | 1.8888 | 0.0061322 | 0.22407 | 0.01527 | 0 | 0.10179 | 0.87725 | 0.85439 | 0.0032343 | 0.0009156 | 0.026909 | 0 | 3.9988 | 0.89603 | 0 |  | 51.44 | 0.222 | 5.178 | 0.526 | 0 | 3.315 | 16.027 | 21.718 | 0.104 | 0.031 | 0.378 | 0 | 98.939 | 0.85619 | 0.0027797 | 0.10157 | 0.0069215 | 0.046142 | 0 | 0.39765 | 0.38729 | 0.0014661 | 0.00041503 | 0.012198 | 0 | 1.8126 | 2.2061
1501_Cpx1-Line_105 | 907 | 933.4748 | 51.392 | 0.357 | 5.437 | 0.515 | 3.323 | 15.982 | 21.763 | 0.108 | 0.038 | 0.407 |  | 99.322 |  |  | 12 | 4 | 0 | 1.8804 | 0.0098265 | 0.23445 | 0.014898 | 0 | 0.10168 | 0.87171 | 0.85315 | 0.0033469 | 0.0011184 | 0.028872 | 0 | 3.9995 | 0.89554 | 0 |  | 51.392 | 0.357 | 5.437 | 0.515 | 0 | 3.323 | 15.982 | 21.763 | 0.108 | 0.038 | 0.407 | 0 | 99.322 | 0.85539 | 0.00447 | 0.10665 | 0.0067768 | 0.046253 | 0 | 0.39653 | 0.38809 | 0.0015225 | 0.00050875 | 0.013134 | 0 | 1.8193 | 2.1983
1501_Cpx1-Line_106 | 908 | 942.365 | 51.016 | 0.415 | 5.799 | 0.469 | 3.464 | 16.047 | 21.67 | 0.04 | 0.029 | 0.352 |  | 99.301 |  |  | 12 | 4 | 0 | 1.8676 | 0.011429 | 0.25019 | 0.013574 | 0 | 0.10605 | 0.8757 | 0.84993 | 0.0012402 | 0.00085395 | 0.024983 | 0 | 4.0016 | 0.89198 | 0 |  | 51.016 | 0.415 | 5.799 | 0.469 | 0 | 3.464 | 16.047 | 21.67 | 0.04 | 0.029 | 0.352 | 0 | 99.301 | 0.84913 | 0.0051962 | 0.11375 | 0.0061715 | 0.048216 | 0 | 0.39815 | 0.38643 | 0.00056388 | 0.00038826 | 0.011359 | 0 | 1.8194 | 2.1994
1501_Cpx1-Line_107 | 909 | 951.2552 | 50.699 | 0.467 | 5.931 | 0.493 | 3.441 | 16.057 | 21.528 | 0.145 | 0.014 | 0.365 |  | 99.14 |  |  | 12 | 4 | 0 | 1.8601 | 0.012889 | 0.25645 | 0.0143 | 0 | 0.10558 | 0.87818 | 0.84622 | 0.0045057 | 0.00041316 | 0.025963 | 0 | 4.0046 | 0.89268 | 0 |  | 50.699 | 0.467 | 5.931 | 0.493 | 0 | 3.441 | 16.057 | 21.528 | 0.145 | 0.014 | 0.365 | 0 | 99.14 | 0.84386 | 0.0058473 | 0.11634 | 0.0064873 | 0.047895 | 0 | 0.39839 | 0.3839 | 0.0020441 | 0.00018743 | 0.011778 | 0 | 1.8167 | 2.2043
1501_Cpx1-Line_108 | 910 | 960.1455 | 51.692 | 0.428 | 5.376 | 0.572 | 3.445 | 16.588 | 21.624 | 0.076 | 0.061 | 0.335 |  | 100.197 |  |  | 12 | 4 | 0 | 1.8749 | 0.011678 | 0.2298 | 0.016402 | 0 | 0.10449 | 0.89686 | 0.8403 | 0.0023347 | 0.0017797 | 0.023557 | 0 | 4.0021 | 0.89565 | 0 |  | 51.692 | 0.428 | 5.376 | 0.572 | 0 | 3.445 | 16.588 | 21.624 | 0.076 | 0.061 | 0.335 | 0 | 100.197 | 0.86039 | 0.005359 | 0.10545 | 0.0075268 | 0.047951 | 0 | 0.41157 | 0.38561 | 0.0010714 | 0.00081668 | 0.01081 | 0 | 1.8366 | 2.1791
1501_Cpx1-Line_109 | 911 | 969.0357 | 55.635 | 0.755 | 21.538 | 0.019 | 3.859 | 2.894 | 7.941 | 0.076 | 0.031 | 1.349 |  | 94.097 |  |  | 12 | 4 | 0 | 1.9876 | 0.02029 | 0.9068 | 0.00053663 | 0 | 0.11529 | 0.15412 | 0.30394 | 0.0022996 | 0.00089082 | 0.093434 | 0 | 3.5852 | 0.57206 | 0 |  | 55.635 | 0.755 | 21.538 | 0.019 | 0 | 3.859 | 2.894 | 7.941 | 0.076 | 0.031 | 1.349 | 0 | 94.097 | 0.92602 | 0.0094533 | 0.42248 | 0.00025002 | 0.053714 | 0 | 0.071804 | 0.14161 | 0.0010714 | 0.00041503 | 0.043531 | 0 | 1.6703 | 2.1464
1501_Cpx1-Line_110 | 912 | 977.926 | 55.302 | 0.723 | 21.433 | 0.017 | 3.953 | 2.571 | 8.191 | 0.14 | 0.003 | 1.346 |  | 93.679 |  |  | 12 | 4 | 0 | 1.9876 | 0.019548 | 0.90783 | 0.00048304 | 0 | 0.11881 | 0.13774 | 0.31541 | 0.0042616 | 8.6729e-05 | 0.093789 | 0 | 3.5856 | 0.5369 | 0 |  | 55.302 | 0.723 | 21.433 | 0.017 | 0 | 3.953 | 2.571 | 8.191 | 0.14 | 0.003 | 1.346 | 0 | 93.679 | 0.92047 | 0.0090527 | 0.42042 | 0.0002237 | 0.055022 | 0 | 0.06379 | 0.14607 | 0.0019736 | 4.0165e-05 | 0.043434 | 0 | 1.6605 | 2.1593
1501_Cpx1-Line_111 | 913 | 986.8162 | 54.382 | 0.056 | 4.861 | 0.324 | 6.363 | 31.566 | 1.016 | 0.152 | 0.108 | 0.012 |  | 98.84 |  |  | 12 | 4 | 0 | 1.9024 | 0.0014737 | 0.2004 | 0.0089606 | 0 | 0.18614 | 1.646 | 0.038079 | 0.0045034 | 0.0030389 | 0.00081385 | 0 | 3.9919 | 0.8984 | 0 |  | 54.382 | 0.056 | 4.861 | 0.324 | 0 | 6.363 | 31.566 | 1.016 | 0.152 | 0.108 | 0.012 | 0 | 98.84 | 0.90516 | 0.00070117 | 0.095351 | 0.0042634 | 0.088567 | 0 | 0.78319 | 0.018118 | 0.0021427 | 0.0014459 | 0.00038723 | 0 | 1.8993 | 2.1017
[14 empty] | 0 |  |  | 12 | 4 | 0 | NA | NA | NA | NA | NA | NA | NA | NA | NA | NA | NA | NA | 0 | NA | NA |  | 0 | 0 | 0 | 0 | 0 | 0 | 0 | 0 | 0 | 0 | 0 | 0 | 0 | 0 | 0 | 0 | 0 | 0 | 0 | 0 | 0 | 0 | 0 | 0 | 0 | 0 | NA
[14 empty] | 0 |  |  | 12 | 4 | 0 | NA | NA | NA | NA | NA | NA | NA | NA | NA | NA | NA | NA | 0 | NA | NA |  | 0 | 0 | 0 | 0 | 0 | 0 | 0 | 0 | 0 | 0 | 0 | 0 | 0 | 0 | 0 | 0 | 0 | 0 | 0 | 0 | 0 | 0 | 0 | 0 | 0 | 0 | NA
[14 empty] | 0 |  |  | 12 | 4 | 0 | NA | NA | NA | NA | NA | NA | NA | NA | NA | NA | NA | NA | 0 | NA | NA |  | 0 | 0 | 0 | 0 | 0 | 0 | 0 | 0 | 0 | 0 | 0 | 0 | 0 | 0 | 0 | 0 | 0 | 0 | 0 | 0 | 0 | 0 | 0 | 0 | 0 | 0 | NA
[14 empty] | 0 |  |  | 12 | 4 | 0 | NA | NA | NA | NA | NA | NA | NA | NA | NA | NA | NA | NA | 0 | NA | NA |  | 0 | 0 | 0 | 0 | 0 | 0 | 0 | 0 | 0 | 0 | 0 | 0 | 0 | 0 | 0 | 0 | 0 | 0 | 0 | 0 | 0 | 0 | 0 | 0 | 0 | 0 | NA
[14 empty] | 0 |  |  | 12 | 4 | 0 | NA | NA | NA | NA | NA | NA | NA | NA | NA | NA | NA | NA | 0 | NA | NA |  | 0 | 0 | 0 | 0 | 0 | 0 | 0 | 0 | 0 | 0 | 0 | 0 | 0 | 0 | 0 | 0 | 0 | 0 | 0 | 0 | 0 | 0 | 0 | 0 | 0 | 0 | NA
[14 empty] | 0 |  |  | 12 | 4 | 0 | NA | NA | NA | NA | NA | NA | NA | NA | NA | NA | NA | NA | 0 | NA | NA |  | 0 | 0 | 0 | 0 | 0 | 0 | 0 | 0 | 0 | 0 | 0 | 0 | 0 | 0 | 0 | 0 | 0 | 0 | 0 | 0 | 0 | 0 | 0 | 0 | 0 | 0 | NA
[14 empty] | 0 |  |  | 12 | 4 | 0 | NA | NA | NA | NA | NA | NA | NA | NA | NA | NA | NA | NA | 0 | NA | NA |  | 0 | 0 | 0 | 0 | 0 | 0 | 0 | 0 | 0 | 0 | 0 | 0 | 0 | 0 | 0 | 0 | 0 | 0 | 0 | 0 | 0 | 0 | 0 | 0 | 0 | 0 | NA
[14 empty] | 0 |  |  | 12 | 4 | 0 | NA | NA | NA | NA | NA | NA | NA | NA | NA | NA | NA | NA | 0 | NA | NA |  | 0 | 0 | 0 | 0 | 0 | 0 | 0 | 0 | 0 | 0 | 0 | 0 | 0 | 0 | 0 | 0 | 0 | 0 | 0 | 0 | 0 | 0 | 0 | 0 | 0 | 0 | NA
[14 empty] | 0 |  |  | 12 | 4 | 0 | NA | NA | NA | NA | NA | NA | NA | NA | NA | NA | NA | NA | 0 | NA | NA |  | 0 | 0 | 0 | 0 | 0 | 0 | 0 | 0 | 0 | 0 | 0 | 0 | 0 | 0 | 0 | 0 | 0 | 0 | 0 | 0 | 0 | 0 | 0 | 0 | 0 | 0 | NA
[14 empty] | 0 |  |  | 12 | 4 | 0 | NA | NA | NA | NA | NA | NA | NA | NA | NA | NA | NA | NA | 0 | NA | NA |  | 0 | 0 | 0 | 0 | 0 | 0 | 0 | 0 | 0 | 0 | 0 | 0 | 0 | 0 | 0 | 0 | 0 | 0 | 0 | 0 | 0 | 0 | 0 | 0 | 0 | 0 | NA
[14 empty] | 0 |  |  | 12 | 4 | 0 | NA | NA | NA | NA | NA | NA | NA | NA | NA | NA | NA | NA | 0 | NA | NA |  | 0 | 0 | 0 | 0 | 0 | 0 | 0 | 0 | 0 | 0 | 0 | 0 | 0 | 0 | 0 | 0 | 0 | 0 | 0 | 0 | 0 | 0 | 0 | 0 | 0 | 0 | NA
[14 empty] | 0 |  |  | 12 | 4 | 0 | NA | NA | NA | NA | NA | NA | NA | NA | NA | NA | NA | NA | 0 | NA | NA |  | 0 | 0 | 0 | 0 | 0 | 0 | 0 | 0 | 0 | 0 | 0 | 0 | 0 | 0 | 0 | 0 | 0 | 0 | 0 | 0 | 0 | 0 | 0 | 0 | 0 | 0 | NA
[14 empty] | 0 |  |  | 12 | 4 | 0 | NA | NA | NA | NA | NA | NA | NA | NA | NA | NA | NA | NA | 0 | NA | NA |  | 0 | 0 | 0 | 0 | 0 | 0 | 0 | 0 | 0 | 0 | 0 | 0 | 0 | 0 | 0 | 0 | 0 | 0 | 0 | 0 | 0 | 0 | 0 | 0 | 0 | 0 | NA
[14 empty] | 0 |  |  | 12 | 4 | 0 | NA | NA | NA | NA | NA | NA | NA | NA | NA | NA | NA | NA | 0 | NA | NA |  | 0 | 0 | 0 | 0 | 0 | 0 | 0 | 0 | 0 | 0 | 0 | 0 | 0 | 0 | 0 | 0 | 0 | 0 | 0 | 0 | 0 | 0 | 0 | 0 | 0 | 0 | NA
[14 empty] | 0 |  |  | 12 | 4 | 0 | NA | NA | NA | NA | NA | NA | NA | NA | NA | NA | NA | NA | 0 | NA | NA |  | 0 | 0 | 0 | 0 | 0 | 0 | 0 | 0 | 0 | 0 | 0 | 0 | 0 | 0 | 0 | 0 | 0 | 0 | 0 | 0 | 0 | 0 | 0 | 0 | 0 | 0 | NA
[14 empty] | 0 |  |  | 12 | 4 | 0 | NA | NA | NA | NA | NA | NA | NA | NA | NA | NA | NA | NA | 0 | NA | NA |  | 0 | 0 | 0 | 0 | 0 | 0 | 0 | 0 | 0 | 0 | 0 | 0 | 0 | 0 | 0 | 0 | 0 | 0 | 0 | 0 | 0 | 0 | 0 | 0 | 0 | 0 | NA
[14 empty] | 0 |  |  | 12 | 4 | 0 | NA | NA | NA | NA | NA | NA | NA | NA | NA | NA | NA | NA | 0 | NA | NA |  | 0 | 0 | 0 | 0 | 0 | 0 | 0 | 0 | 0 | 0 | 0 | 0 | 0 | 0 | 0 | 0 | 0 | 0 | 0 | 0 | 0 | 0 | 0 | 0 | 0 | 0 | NA
[14 empty] | 0 |  |  | 12 | 4 | 0 | NA | NA | NA | NA | NA | NA | NA | NA | NA | NA | NA | NA | 0 | NA | NA |  | 0 | 0 | 0 | 0 | 0 | 0 | 0 | 0 | 0 | 0 | 0 | 0 | 0 | 0 | 0 | 0 | 0 | 0 | 0 | 0 | 0 | 0 | 0 | 0 | 0 | 0 | NA
[14 empty] | 0 |  |  | 12 | 4 | 0 | NA | NA | NA | NA | NA | NA | NA | NA | NA | NA | NA | NA | 0 | NA | NA |  | 0 | 0 | 0 | 0 | 0 | 0 | 0 | 0 | 0 | 0 | 0 | 0 | 0 | 0 | 0 | 0 | 0 | 0 | 0 | 0 | 0 | 0 | 0 | 0 | 0 | 0 | NA
[14 empty] | 0 |  |  | 12 | 4 | 0 | NA | NA | NA | NA | NA | NA | NA | NA | NA | NA | NA | NA | 0 | NA | NA |  | 0 | 0 | 0 | 0 | 0 | 0 | 0 | 0 | 0 | 0 | 0 | 0 | 0 | 0 | 0 | 0 | 0 | 0 | 0 | 0 | 0 | 0 | 0 | 0 | 0 | 0 | NA
[14 empty] | 0 |  |  | 12 | 4 | 0 | NA | NA | NA | NA | NA | NA | NA | NA | NA | NA | NA | NA | 0 | NA | NA |  | 0 | 0 | 0 | 0 | 0 | 0 | 0 | 0 | 0 | 0 | 0 | 0 | 0 | 0 | 0 | 0 | 0 | 0 | 0 | 0 | 0 | 0 | 0 | 0 | 0 | 0 | NA
[14 empty] | 0 |  |  | 12 | 4 | 0 | NA | NA | NA | NA | NA | NA | NA | NA | NA | NA | NA | NA | 0 | NA | NA |  | 0 | 0 | 0 | 0 | 0 | 0 | 0 | 0 | 0 | 0 | 0 | 0 | 0 | 0 | 0 | 0 | 0 | 0 | 0 | 0 | 0 | 0 | 0 | 0 | 0 | 0 | NA
[14 empty] | 0 |  |  | 12 | 4 | 0 | NA | NA | NA | NA | NA | NA | NA | NA | NA | NA | NA | NA | 0 | NA | NA |  | 0 | 0 | 0 | 0 | 0 | 0 | 0 | 0 | 0 | 0 | 0 | 0 | 0 | 0 | 0 | 0 | 0 | 0 | 0 | 0 | 0 | 0 | 0 | 0 | 0 | 0 | NA
[14 empty] | 0 |  |  | 12 | 4 | 0 | NA | NA | NA | NA | NA | NA | NA | NA | NA | NA | NA | NA | 0 | NA | NA |  | 0 | 0 | 0 | 0 | 0 | 0 | 0 | 0 | 0 | 0 | 0 | 0 | 0 | 0 | 0 | 0 | 0 | 0 | 0 | 0 | 0 | 0 | 0 | 0 | 0 | 0 | NA
[14 empty] | 0 |  |  | 12 | 4 | 0 | NA | NA | NA | NA | NA | NA | NA | NA | NA | NA | NA | NA | 0 | NA | NA |  | 0 | 0 | 0 | 0 | 0 | 0 | 0 | 0 | 0 | 0 | 0 | 0 | 0 | 0 | 0 | 0 | 0 | 0 | 0 | 0 | 0 | 0 | 0 | 0 | 0 | 0 | NA
[14 empty] | 0 |  |  | 12 | 4 | 0 | NA | NA | NA | NA | NA | NA | NA | NA | NA | NA | NA | NA | 0 | NA | NA |  | 0 | 0 | 0 | 0 | 0 | 0 | 0 | 0 | 0 | 0 | 0 | 0 | 0 | 0 | 0 | 0 | 0 | 0 | 0 | 0 | 0 | 0 | 0 | 0 | 0 | 0 | NA
[14 empty] | 0 |  |  | 12 | 4 | 0 | NA | NA | NA | NA | NA | NA | NA | NA | NA | NA | NA | NA | 0 | NA | NA |  | 0 | 0 | 0 | 0 | 0 | 0 | 0 | 0 | 0 | 0 | 0 | 0 | 0 | 0 | 0 | 0 | 0 | 0 | 0 | 0 | 0 | 0 | 0 | 0 | 0 | 0 | NA
[14 empty] | 0 |  |  | 12 | 4 | 0 | NA | NA | NA | NA | NA | NA | NA | NA | NA | NA | NA | NA | 0 | NA | NA |  | 0 | 0 | 0 | 0 | 0 | 0 | 0 | 0 | 0 | 0 | 0 | 0 | 0 | 0 | 0 | 0 | 0 | 0 | 0 | 0 | 0 | 0 | 0 | 0 | 0 | 0 | NA

## Line
P | 1.5129
T | 1056.965 |  | Converse | Inverse
|  |  | offset | [9 empty] | semiinfinitpair |  | semiinfinitpair
|  | distance | 0 |  | Ti | Al | Cr | Ca | Ti2 |  | Al2 |  | Cr1 |  | Cr2 |  | Ca2
1501_Cpx1-Line_4 | 805 | 26.6707 | 0 | 933.4748 | 0.0095498 | 0.2429 | 0.013238 | 0.8388 | 8.8902 | 0.012889 | 8.8902 | 0.25645 | 8.8902 | 0.015042 | 8.8902 | 0.0143 | 0 | 0.8403
1501_Cpx1-Line_5 | 806 | 35.5609 | 8.8902 | 924.5845 | 0.010803 | 0.246 | 0.015042 | 0.83723 | 17.7805 | 0.011429 | 17.7805 | 0.25019 | 26.6707 | 0.015214 | 26.6707 | 0.014898 | 8.8902 | 0.84622
1501_Cpx1-Line_6 | 807 | 44.4512 | 17.7805 | 915.6943 | 0.011182 | 0.23212 | 0.013559 | 0.8512 | 26.6707 | 0.0098265 | 26.6707 | 0.23445 | 35.5609 | 0.014761 | 35.5609 | 0.01527 | 17.7805 | 0.84993
1501_Cpx1-Line_6 | 808 | 53.3414 | 26.6707 | 906.8041 | 0.0091316 | 0.23334 | 0.015214 | 0.85732 | 44.4512 | 0.0080128 | 35.5609 | 0.22407 | 53.3414 | 0.015471 | 44.4512 | 0.013295 | 26.6707 | 0.85315
1501_Cpx1-Line_7 | 809 | 62.2317 | 35.5609 | 897.9138 | 0.0092903 | 0.2307 | 0.014761 | 0.85578 | 53.3414 | 0.006663 | 44.4512 | 0.21559 | 62.2317 | 0.015416 | 53.3414 | 0.010432 | 35.5609 | 0.85439
1501_Cpx1-Line_8 | 810 | 71.1219 | 44.4512 | 889.0236 | 0.008141 | 0.22888 | 0.01656 | 0.85194 | 62.2317 | 0.0043225 | 53.3414 | 0.2095 | 71.1219 | 0.015663 | 62.2317 | 0.0069577 | 44.4512 | 0.85801
1501_Cpx1-Line_9 | 811 | 80.0121 | 53.3414 | 880.1334 | 0.0080801 | 0.23058 | 0.015471 | 0.85437 | 71.1219 | 0.0039522 | 62.2317 | 0.19055 | 80.0121 | 0.014647 | 71.1219 | 0.0063746 | 53.3414 | 0.8523
1501_Cpx1-Line_10 | 812 | 88.9024 | 62.2317 | 871.2431 | 0.0087185 | 0.22829 | 0.015416 | 0.85334 | 80.0121 | 0.0039495 | 71.1219 | 0.18455 | 88.9024 | 0.014403 | 80.0121 | 0.0077537 | 62.2317 | 0.8527
1501_Cpx1-Line_11 | 813 | 97.7926 | 71.1219 | 862.3529 | 0.0080127 | 0.23627 | 0.015663 | 0.84509 | 88.9024 | 0.0050803 | 80.0121 | 0.18583 | 97.7926 | 0.012721 | 88.9024 | 0.007578 | 71.1219 | 0.8589
1501_Cpx1-Line_12 | 814 | 106.6828 | 80.0121 | 853.4627 | 0.0083952 | 0.23682 | 0.014647 | 0.85051 | 97.7926 | 0.0036061 | 88.9024 | 0.17783 | 106.6828 | 0.0093827 | 97.7926 | 0.0081293 | 80.0121 | 0.85338
1501_Cpx1-Line_13 | 815 | 115.5731 | 88.9024 | 844.5724 | 0.0080522 | 0.23674 | 0.014403 | 0.85343 | 115.5731 | 0.0042462 | 97.7926 | 0.17108 | 115.5731 | 0.0088791 |  |  | 88.9024 | 0.85545
1501_Cpx1-Line_14 | 816 | 124.4633 | 97.7926 | 835.6822 | 0.0052734 | 0.22473 | 0.012721 | 0.859 | 124.4633 | 0.0041897 | 106.6828 | 0.16941 | 124.4633 | 0.0056823 |  |  | 97.7926 | 0.85813
1501_Cpx1-Line_15 | 817 | 133.3535 | 106.6828 | 826.7919 | 0.0046009 | 0.21126 | 0.0093827 | 0.86596 | 133.3535 | 0.0052507 | 115.5731 | 0.18184 | 133.3535 | 0.0054581 |  |  | 106.6828 | 0.86047
1501_Cpx1-Line_16 | 818 | 142.2438 | 115.5731 | 817.9017 | 0.0053216 | 0.20838 | 0.0088791 | 0.86765 | 142.2438 | 0.0054325 | 160.0242 | 0.19429 | 142.2438 | 0.0058833 |  |  | 115.5731 | 0.85663
1501_Cpx1-Line_17 | 819 | 151.134 | 124.4633 | 809.0115 | 0.0056526 | 0.20569 | 0.0056823 | 0.86105 | 151.134 | 0.0049561 | 177.8047 | 0.18599 | 151.134 | 0.0063265 |  |  | 124.4633 | 0.85275
1501_Cpx1-Line_18 | 820 | 160.0242 | 133.3535 | 800.1212 | 0.0033348 | 0.20341 | 0.0054581 | 0.86701 | 160.0242 | 0.0035097 | 195.5852 | 0.19321 | 160.0242 | 0.0063488 |  |  | 133.3535 | 0.85513
1501_Cpx1-Line_19 | 821 | 168.9145 | 142.2438 | 791.231 | 0.004697 | 0.20415 | 0.0058833 | 0.86664 | 168.9145 | 0.0048482 | 204.4754 | 0.19739 | 168.9145 | 0.0067174 |  |  | 142.2438 | 0.85482
1501_Cpx1-Line_20 | 822 | 177.8047 | 151.134 | 782.3408 | 0.0047941 | 0.20471 | 0.0063265 | 0.86427 | 177.8047 | 0.0035345 | 213.3657 | 0.19302 | 177.8047 | 0.006737 |  |  | 151.134 | 0.86248
1501_Cpx1-Line_21 | 823 | 186.695 | 160.0242 | 773.4505 | 0.004811 | 0.20847 | 0.0063488 | 0.86579 | 186.695 | 0.0055982 | 231.1461 | 0.20108 | 186.695 | 0.0078269 |  |  | 160.0242 | 0.86181
1501_Cpx1-Line_22 | 824 | 195.5852 | 168.9145 | 764.5603 | 0.0044607 | 0.20722 | 0.0067174 | 0.86327 | 213.3657 | 0.0041756 | 240.0364 | 0.20286 | 195.5852 | 0.0071317 |  |  | 177.8047 | 0.86793
1501_Cpx1-Line_23 | 825 | 204.4754 | 177.8047 | 755.6701 | 0.0040271 | 0.21339 | 0.006737 | 0.86589 | 222.2559 | 0.0048759 | [6 empty] | 195.5852 | 0.86469
1501_Cpx1-Line_24 | 826 | 213.3657 | 186.695 | 746.7798 | 0.0050017 | 0.24015 | 0.0078269 | 0.86378 | 231.1461 | 0.0044737 | [6 empty] | 204.4754 | 0.86933
1501_Cpx1-Line_25 | 827 | 222.2559 | 195.5852 | 737.8896 | 0.0033657 | 0.2251 | 0.0071317 | 0.86854 | 240.0364 | 0.0040637 | [6 empty] | 213.3657 | 0.86802
1501_Cpx1-Line_26 | 828 | 231.1461 | 204.4754 | 728.9993 | 0.0045124 | 0.23782 | 0.011324 | 0.86288 | 248.9266 | 0.00431 | [6 empty] | 231.1461 | 0.87065
1501_Cpx1-Line_27 | 829 | 240.0364 | 213.3657 | 720.1091 | 0.0045396 | 0.22318 | 0.010669 | 0.87204 | 257.8168 | 0.0039206 | [6 empty] | 240.0364 | 0.8681
1501_Cpx1-Line_28 | 830 | 248.9266 | 222.2559 | 711.2189 | 0.0040393 | 0.22419 | 0.012446 | 0.86824 | 266.7071 | 0.0045972 | [6 empty] | 257.8168 | 0.86651
1501_Cpx1-Line_29 | 831 | 257.8168 | 231.1461 | 702.3286 | 0.0044536 | 0.21194 | 0.01069 | 0.87309 | 275.5973 | 0.0038389 | [6 empty] | 266.7071 | 0.87158
1501_Cpx1-Line_30 | 832 | 266.7071 | 240.0364 | 693.4384 | 0.0022325 | 0.2067 | 0.011007 | 0.87112 | 284.4876 | 0.0028676 | [6 empty] | 284.4876 | 0.86873
1501_Cpx1-Line_31 | 833 | 275.5973 | 248.9266 | 684.5482 | 0.0036703 | 0.20695 | 0.011456 | 0.87327 | 293.3778 | 0.0046922 | [6 empty] | 293.3778 | 0.86906
1501_Cpx1-Line_32 | 834 | 284.4876 | 257.8168 | 675.6579 | 0.0032325 | 0.20789 | 0.016007 | 0.86762 | 302.268 | 0.0040773 | [6 empty] | 302.268 | 0.86923
1501_Cpx1-Line_33 | 835 | 293.3778 | 266.7071 | 666.7677 | 0.0033555 | 0.19213 | 0.013643 | 0.87144 | 311.1583 | 0.0037749 | [6 empty] | 320.0485 | 0.8672
1501_Cpx1-Line_34 | 836 | 302.268 | 275.5973 | 657.8775 | 0.0041202 | 0.19145 | 0.012788 | 0.8727 | 320.0485 | 0.0041321 | [6 empty] | 328.9387 | 0.8632
1501_Cpx1-Line_35 | 837 | 311.1583 | 284.4876 | 648.9872 | 0.0033261 | 0.17575 | 0.010284 | 0.87312 | 328.9387 | 0.0041603 | [6 empty] | 337.829 | 0.86203
1501_Cpx1-Line_36 | 838 | 320.0485 | 293.3778 | 640.097 | 0.0051664 | 0.18276 | 0.012332 | 0.87393 | 346.7192 | 0.0043324 | [6 empty] | 346.7192 | 0.86388
1501_Cpx1-Line_37 | 839 | 328.9387 | 302.268 | 631.2068 | 0.0045622 | 0.18174 | 0.014904 | 0.87804 | 355.6094 | 0.0029737 | [6 empty] | 355.6094 | 0.86842
1501_Cpx1-Line_38 | 840 | 337.829 | 311.1583 | 622.3165 | 0.0020592 | 0.18732 | 0.015639 | 0.87089 | 364.4997 | 0.0044307
1501_Cpx1-Line_39 | 841 | 346.7192 | 320.0485 | 613.4263 | 0.0016266 | 0.18235 | 0.013618 | 0.87788 | 373.3899 | 0.0039038
1501_Cpx1-Line_40 | 842 | 355.6094 | 328.9387 | 604.536 | 0.0039235 | 0.18663 | 0.014792 | 0.87374 | 382.2801 | 0.0037042
1501_Cpx1-Line_41 | 843 | 364.4997 | 337.829 | 595.6458 | 0.0031408 | 0.18516 | 0.013753 | 0.87704 | 391.1704 | 0.0025852
1501_Cpx1-Line_42 | 844 | 373.3899 | 346.7192 | 586.7556 | 0.0037438 | 0.19462 | 0.019098 | 0.87219 | 400.0606 | 0.002986
1501_Cpx1-Line_43 | 845 | 382.2801 | 355.6094 | 577.8653 | 0.0027525 | 0.18697 | 0.01643 | 0.87795 | 408.9509 | 0.0043038
1501_Cpx1-Line_44 | 846 | 391.1704 | 364.4997 | 568.9751 | 0.0029195 | 0.1852 | 0.016702 | 0.88319
1501_Cpx1-Line_45 | 847 | 400.0606 | 373.3899 | 560.0849 | 0.0030476 | 0.1859 | 0.017255 | 0.87747
1501_Cpx1-Line_46 | 848 | 408.9509 | 382.2801 | 551.1946 | 0.0030905 | 0.27746 | 0.050143 | 0.81833
1501_Cpx1-Line_47 | 849 | 417.8411 | 391.1704 | 542.3044 | 0.0028881 | 0.17749 | 0.015032 | 0.8804
1501_Cpx1-Line_48 | 850 | 426.7313 | 400.0606 | 533.4142 | 0.0019237 | 0.15805 | 0.012419 | 0.88725
1501_Cpx1-Line_49 | 851 | 435.6216 | 408.9509 | 524.5239 | 0.0031527 | 0.1699 | 0.015961 | 0.88833
1501_Cpx1-Line_50 | 852 | 444.5118 | 417.8411 | 515.6337 | 0.0034836 | 0.1804 | 0.018219 | 0.88508
1501_Cpx1-Line_51 | 853 | 453.402 | 426.7313 | 506.7435 | 0.0034673 | 0.18438 | 0.020365 | 0.89612
1501_Cpx1-Line_52 | 854 | 462.2923 | 435.6216 | 497.8532 | 0.0031898 | 0.16021 | 0.015345 | 0.88991
1501_Cpx1-Line_53 | 855 | 471.1825 | 444.5118 | 488.963 | 0.0030506 | 0.1674 | 0.01525 | 0.88732
1501_Cpx1-Line_54 | 856 | 480.0727 | 453.402 | 480.0727 | 0.0035502 | 0.16638 | 0.014924 | 0.88436
1501_Cpx1-Line_55 | 857 | 488.963 | 462.2923 | 471.1825 | 0.0041369 | 0.16958 | 0.013907 | 0.87653
1501_Cpx1-Line_56 | 858 | 497.8532 | 471.1825 | 462.2923 | 0.0037605 | 0.23168 | 0.031616 | 0.85136
1501_Cpx1-Line_57 | 859 | 506.7435 | 480.0727 | 453.402 | 0.0026518 | 0.1642 | 0.013245 | 0.87589
1501_Cpx1-Line_58 | 860 | 515.6337 | 488.963 | 444.5118 | 0.0032404 | 0.16516 | 0.014055 | 0.88322
1501_Cpx1-Line_59 | 861 | 524.5239 | 497.8532 | 435.6216 | 0.004204 | 0.19754 | 0.017701 | 0.88277
1501_Cpx1-Line_60 | 862 | 533.4142 | 506.7435 | 426.7313 | 0.0027934 | 0.19801 | 0.018079 | 0.87828
1501_Cpx1-Line_61 | 863 | 542.3044 | 515.6337 | 417.8411 | 0.0033795 | 0.19116 | 0.017065 | 0.87747
1501_Cpx1-Line_62 | 864 | 551.1946 | 524.5239 | 408.9509 | 0.0043038 | 0.17423 | 0.014894 | 0.87636
1501_Cpx1-Line_63 | 865 | 560.0849 | 533.4142 | 400.0606 | 0.002986 | 0.1833 | 0.017159 | 0.87547
1501_Cpx1-Line_64 | 866 | 568.9751 | 542.3044 | 391.1704 | 0.0025852 | 0.18686 | 0.019336 | 0.87494
1501_Cpx1-Line_65 | 867 | 577.8653 | 551.1946 | 382.2801 | 0.0037042 | 0.17469 | 0.015168 | 0.87331
1501_Cpx1-Line_66 | 868 | 586.7556 | 560.0849 | 373.3899 | 0.0039038 | 0.17615 | 0.015775 | 0.8787
1501_Cpx1-Line_67 | 869 | 595.6458 | 568.9751 | 364.4997 | 0.0044307 | 0.17784 | 0.014461 | 0.88109
1501_Cpx1-Line_68 | 870 | 604.536 | 577.8653 | 355.6094 | 0.0029737 | 0.18997 | 0.014874 | 0.86842
1501_Cpx1-Line_69 | 871 | 613.4263 | 586.7556 | 346.7192 | 0.0043324 | 0.2211 | 0.018357 | 0.86388
1501_Cpx1-Line_70 | 872 | 622.3165 | 595.6458 | 337.829 | 0.0053501 | 0.2199 | 0.017416 | 0.86203
1501_Cpx1-Line_71 | 873 | 631.2068 | 604.536 | 328.9387 | 0.0041603 | 0.21444 | 0.018697 | 0.8632
1501_Cpx1-Line_72 | 874 | 640.097 | 613.4263 | 320.0485 | 0.0041321 | 0.16771 | 0.012942 | 0.8672
1501_Cpx1-Line_73 | 875 | 648.9872 | 622.3165 | 311.1583 | 0.0037749 | 0.17218 | 0.014499 | 0.85853
1501_Cpx1-Line_74 | 876 | 657.8775 | 631.2068 | 302.268 | 0.0040773 | 0.20332 | 0.015461 | 0.86923
1501_Cpx1-Line_75 | 877 | 666.7677 | 640.097 | 293.3778 | 0.0046922 | 0.20673 | 0.016524 | 0.86906
1501_Cpx1-Line_76 | 878 | 675.6579 | 648.9872 | 284.4876 | 0.0028676 | 0.20665 | 0.016274 | 0.86873
1501_Cpx1-Line_77 | 879 | 684.5482 | 657.8775 | 275.5973 | 0.0038389 | 0.20306 | 0.017204 | 0.86014
1501_Cpx1-Line_78 | 880 | 693.4384 | 666.7677 | 266.7071 | 0.0045972 | 0.20813 | 0.016403 | 0.87158
1501_Cpx1-Line_79 | 881 | 702.3286 | 675.6579 | 257.8168 | 0.0039206 | 0.2087 | 0.017259 | 0.86651
1501_Cpx1-Line_80 | 882 | 711.2189 | 684.5482 | 248.9266 | 0.00431 | 0.28029 | 0.030914 | 0.81931
1501_Cpx1-Line_81 | 883 | 720.1091 | 693.4384 | 240.0364 | 0.0040637 | 0.20286 | 0.015236 | 0.8681
1501_Cpx1-Line_82 | 884 | 728.9993 | 702.3286 | 231.1461 | 0.0044737 | 0.20108 | 0.019097 | 0.87065
1501_Cpx1-Line_83 | 885 | 737.8896 | 711.2189 | 222.2559 | 0.0048759 | 0.26703 | 0.030589 | 0.91457
1501_Cpx1-Line_84 | 886 | 746.7798 | 720.1091 | 213.3657 | 0.0041756 | 0.19302 | 0.014695 | 0.86802
1501_Cpx1-Line_85 | 887 | 755.6701 | 728.9993 | 204.4754 | 0.0021671 | 0.19739 | 0.016289 | 0.86933
1501_Cpx1-Line_86 | 888 | 764.5603 | 737.8896 | 195.5852 | 0.0028005 | 0.19321 | 0.016851 | 0.86469
1501_Cpx1-Line_87 | 889 | 773.4505 | 746.7798 | 186.695 | 0.0055982 | 0.21431 | 0.015487 | 0.83865
1501_Cpx1-Line_88 | 890 | 782.3408 | 755.6701 | 177.8047 | 0.0035345 | 0.18599 | 0.01457 | 0.86793
1501_Cpx1-Line_89 | 891 | 791.231 | 764.5603 | 168.9145 | 0.0048482 | 0.23708 | 0.02513 | 0.84367
1501_Cpx1-Line_90 | 892 | 800.1212 | 773.4505 | 160.0242 | 0.0035097 | 0.19429 | 0.014955 | 0.86181
1501_Cpx1-Line_91 | 893 | 809.0115 | 782.3408 | 151.134 | 0.0049561 | 0.21024 | 0.016957 | 0.86248
1501_Cpx1-Line_92 | 894 | 817.9017 | 791.231 | 142.2438 | 0.0054325 | 0.21951 | 0.016118 | 0.85482
1501_Cpx1-Line_93 | 895 | 826.7919 | 800.1212 | 133.3535 | 0.0052507 | 0.20237 | 0.017219 | 0.85513
1501_Cpx1-Line_94 | 896 | 835.6822 | 809.0115 | 124.4633 | 0.0041897 | 0.19717 | 0.014706 | 0.85275
1501_Cpx1-Line_95 | 897 | 844.5724 | 817.9017 | 115.5731 | 0.0042462 | 0.18184 | 0.011228 | 0.85663
1501_Cpx1-Line_96 | 898 | 853.4627 | 826.7919 | 106.6828 | 0.0031765 | 0.16941 | 0.0092956 | 0.86047
1501_Cpx1-Line_97 | 899 | 862.3529 | 835.6822 | 97.7926 | 0.0036061 | 0.17108 | 0.0081293 | 0.85813
1501_Cpx1-Line_98 | 900 | 871.2431 | 844.5724 | 88.9024 | 0.0050803 | 0.17783 | 0.007578 | 0.85545
1501_Cpx1-Line_99 | 901 | 880.1334 | 853.4627 | 80.0121 | 0.0039495 | 0.18583 | 0.0077537 | 0.85338
1501_Cpx1-Line_100 | 902 | 889.0236 | 862.3529 | 71.1219 | 0.0039522 | 0.18455 | 0.0063746 | 0.8589
1501_Cpx1-Line_101 | 903 | 897.9138 | 871.2431 | 62.2317 | 0.0043225 | 0.19055 | 0.0069577 | 0.8527
1501_Cpx1-Line_102 | 904 | 906.8041 | 880.1334 | 53.3414 | 0.006663 | 0.2095 | 0.010432 | 0.8523
1501_Cpx1-Line_103 | 905 | 915.6943 | 889.0236 | 44.4512 | 0.0080128 | 0.21559 | 0.013295 | 0.85801
1501_Cpx1-Line_104 | 906 | 924.5845 | 897.9138 | 35.5609 | 0.0061322 | 0.22407 | 0.01527 | 0.85439
1501_Cpx1-Line_105 | 907 | 933.4748 | 906.8041 | 26.6707 | 0.0098265 | 0.23445 | 0.014898 | 0.85315
1501_Cpx1-Line_106 | 908 | 942.365 | 915.6943 | 17.7805 | 0.011429 | 0.25019 | 0.013574 | 0.84993
1501_Cpx1-Line_107 | 909 | 951.2552 | 924.5845 | 8.8902 | 0.012889 | 0.25645 | 0.0143 | 0.84622
1501_Cpx1-Line_108 | 910 | 960.1455 | 933.4748 | 0 | 0.011678 | 0.2298 | 0.016402 | 0.8403