## Data
[19 empty] | total | OPTION |  | value | [15 empty] | mol. Weight | 60.08 | 79.866 | 101.96 | 151.99 | 159.69 | 71.844 | 40.3044 | 56.0774 | 70.9374 | 74.6928 | 61.9789 | 94.196
|  |  | wt. % | FILL THE GREY CELLS | [11 empty] | stage |  |  | cation | cation | total | spinel | cations | [15 empty] | Corrected wight | [12 empty] | mol. fraction
Comment | No. | interval | SiO2 | TiO2 | Al2O3 | Cr2O3 | FeO* | MgO | CaO | MnO | NiO | Na2O | K2O | Total |  | x | y | z | MODE | - charge | Total cation | Fe3+/T-Fe | Si | Ti | Al | Cr | Fe3+ | Fe2+ | Mg | Ca | Mn | Ni | Na | K | Total | Mg# | Fe3+/T-Fe |  | SiO2 | TiO2 | Al2O3 | Cr2O3 | Fe2O3 | FeO | MgO | CaO | MnO | NiO | Na2O | K2O | Total | SiO2 | TiO2 | Al2O3 | Cr2O3 | FeO* | Fe2O3_calc | MgO | CaO | MnO | NiO | Na2O | K2O | Total | Constant
Line 1 HK1502_OPX_TE_LINE2 | 523 | 0 | 40.409 | 0.005 | 0 | 0 | 10.141 | 49.114 | 0.039 | 0.172 | 0.351 | 0 |  | 100.231 |  | 77.96 | 86.873 | 11.099 |  | 12 | 4 | 0 | 1.4876 | 0.00013846 | 0 | 0 | 0 | 0.31219 | 2.6951 | 0.0015382 | 0.0053626 | 0.010393 | 0 | 0 | 4.5123 | 0.89619 | 0 |  | 40.409 | 0.005 | 0 | 0 | 0 | 10.141 | 49.114 | 0.039 | 0.172 | 0.351 | 0 | 0 | 100.231 | 0.67259 | 6.2605e-05 | 0 | 0 | 0.14115 | 0 | 1.2186 | 0.00069547 | 0.0024247 | 0.0046992 | 0 | 0 | 2.0402 | 2.2117
Line 2 HK1502_OPX_TE_LINE2 | 524 | 5.099 | 40.46 | 0.002 | 0 | 0 | 10.134 | 49.101 | 0.037 | 0.168 | 0.358 | 0 |  | 100.26 |  | 77.959 | 86.878 | 11.099 |  | 12 | 4 | 0 | 1.4888 | 5.5361e-05 | 0 | 0 | 0 | 0.31183 | 2.6932 | 0.0014586 | 0.0052356 | 0.010596 | 0 | 0 | 4.5112 | 0.89623 | 0 |  | 40.46 | 0.002 | 0 | 0 | 0 | 10.134 | 49.101 | 0.037 | 0.168 | 0.358 | 0 | 0 | 100.26 | 0.67344 | 2.5042e-05 | 0 | 0 | 0.14106 | 0 | 1.2183 | 0.0006598 | 0.0023683 | 0.004793 | 0 | 0 | 2.0406 | 2.2107
Line 3 HK1502_OPX_TE_LINE2 | 525 | 5.099 | 40.501 | 0.008 | 0.003 | 0 | 10.104 | 49.135 | 0.046 | 0.163 | 0.369 | 0 |  | 100.329 |  | 77.958 | 86.883 | 11.099 |  | 12 | 4 | 0 | 1.489 | 0.00022126 | 0.00012998 | 0 | 0 | 0.31065 | 2.6928 | 0.0018119 | 0.0050755 | 0.010912 | 0 | 0 | 4.5107 | 0.89657 | 0 |  | 40.501 | 0.008 | 0.003 | 0 | 0 | 10.104 | 49.135 | 0.046 | 0.163 | 0.369 | 0 | 0 | 100.329 | 0.67412 | 0.00010017 | 5.8847e-05 | 0 | 0.14064 | 0 | 1.2191 | 0.00082029 | 0.0022978 | 0.0049402 | 0 | 0 | 2.0421 | 2.2089
Line 4 HK1502_OPX_TE_LINE2 | 526 | 5.099 | 40.577 | 0.009 | 0.006 | 0.006 | 10.109 | 49.159 | 0.041 | 0.171 | 0.349 | 0 |  | 100.427 |  | 77.957 | 86.888 | 11.099 |  | 12 | 4 | 0 | 1.4901 | 0.00024862 | 0.00025967 | 0.00017419 | 0 | 0.31044 | 2.691 | 0.0016131 | 0.0053184 | 0.010309 | 0 | 0 | 4.5094 | 0.89657 | 0 |  | 40.577 | 0.009 | 0.006 | 0.006 | 0 | 10.109 | 49.159 | 0.041 | 0.171 | 0.349 | 0 | 0 | 100.427 | 0.67538 | 0.00011269 | 0.00011769 | 7.8953e-05 | 0.14071 | 0 | 1.2197 | 0.00073113 | 0.0024106 | 0.0046725 | 0 | 0 | 2.0439 | 2.2063
Line 5 HK1502_OPX_TE_LINE2 | 527 | 5.3852 | 40.651 | 0 | 0.001 | 0.004 | 10.124 | 49.061 | 0.047 | 0.16 | 0.357 | 0 |  | 100.405 |  | 77.955 | 86.893 | 11.099 |  | 12 | 4 | 0 | 1.4929 | 0 | 4.3279e-05 | 0.00011613 | 0 | 0.31091 | 2.6857 | 0.0018492 | 0.0049765 | 0.010546 | 0 | 0 | 4.5071 | 0.89625 | 0 |  | 40.651 | 0 | 0.001 | 0.004 | 0 | 10.124 | 49.061 | 0.047 | 0.16 | 0.357 | 0 | 0 | 100.405 | 0.67661 | 0 | 1.9616e-05 | 5.2635e-05 | 0.14092 | 0 | 1.2173 | 0.00083813 | 0.0022555 | 0.0047796 | 0 | 0 | 2.0427 | 2.2064
Line 6 HK1502_OPX_TE_LINE2 | 528 | 4.1231 | 40.523 | 0 | 0.005 | 0.005 | 10.127 | 49.104 | 0.043 | 0.161 | 0.357 | 0 |  | 100.325 |  | 77.954 | 86.897 | 11.099 |  | 12 | 4 | 0 | 1.4898 | 0 | 0.00021664 | 0.00014533 | 0 | 0.31136 | 2.6911 | 0.0016938 | 0.0050133 | 0.010557 | 0 | 0 | 4.51 | 0.8963 | 0 |  | 40.523 | 0 | 0.005 | 0.005 | 0 | 10.127 | 49.104 | 0.043 | 0.161 | 0.357 | 0 | 0 | 100.325 | 0.67448 | 0 | 9.8078e-05 | 6.5794e-05 | 0.14096 | 0 | 1.2183 | 0.0007668 | 0.0022696 | 0.0047796 | 0 | 0 | 2.0418 | 2.2089
Line 7 HK1502_OPX_TE_LINE2 | 529 | 5.099 | 40.606 | 0.003 | 0 | 0.005 | 10.061 | 49.087 | 0.042 | 0.16 | 0.368 | 0.004 |  | 100.336 |  | 77.953 | 86.902 | 11.099 |  | 12 | 4 | 0 | 1.4921 | 8.2925e-05 | 0 | 0.00014525 | 0 | 0.30916 | 2.6887 | 0.0016534 | 0.0049793 | 0.010877 | 0.00028495 | 0 | 4.5079 | 0.89687 | 0 |  | 40.606 | 0.003 | 0 | 0.005 | 0 | 10.061 | 49.087 | 0.042 | 0.16 | 0.368 | 0.004 | 0 | 100.336 | 0.67587 | 3.7563e-05 | 0 | 6.5794e-05 | 0.14004 | 0 | 1.2179 | 0.00074896 | 0.0022555 | 0.0049268 | 0.00012908 | 0 | 2.042 | 2.2076
Line 8 HK1502_OPX_TE_LINE2 | 530 | 6.0828 | 40.616 | 0.005 | 0.004 | 0.009 | 9.958 | 49.305 | 0.048 | 0.167 | 0.336 | 0.005 |  | 100.453 |  | 77.952 | 86.908 | 11.099 |  | 12 | 4 | 0 | 1.49 | 0.00013799 | 0.00017294 | 0.00026103 | 0 | 0.3055 | 2.6963 | 0.0018866 | 0.0051889 | 0.009915 | 0.00035562 | 0 | 4.5098 | 0.89823 | 0 |  | 40.616 | 0.005 | 0.004 | 0.009 | 0 | 9.958 | 49.305 | 0.048 | 0.167 | 0.336 | 0.005 | 0 | 100.453 | 0.67603 | 6.2605e-05 | 7.8462e-05 | 0.00011843 | 0.13861 | 0 | 1.2233 | 0.00085596 | 0.0023542 | 0.0044984 | 0.00016135 | 0 | 2.0461 | 2.2041
Line 9 HK1502_OPX_TE_LINE2 | 531 | 4.1231 | 44.356 | 0.038 | 4.784 | 0.027 | 10.452 | 41.24 | 0.803 | 0.21 | 0.219 | 1.284 |  | 103.413 |  | 77.951 | 86.912 | 11.099 |  | 12 | 4 | 0 | 1.5661 | 0.0010093 | 0.19907 | 0.00075367 | 0 | 0.30861 | 2.1706 | 0.030376 | 0.0062798 | 0.0062197 | 0.087893 | 0 | 4.3769 | 0.87552 | 0 |  | 44.356 | 0.038 | 4.784 | 0.027 | 0 | 10.452 | 41.24 | 0.803 | 0.21 | 0.219 | 1.284 | 0 | 103.413 | 0.73828 | 0.0004758 | 0.093841 | 0.00035529 | 0.14548 | 0 | 1.0232 | 0.014319 | 0.0029604 | 0.002932 | 0.041433 | 0 | 2.0633 | 2.1213
Line 10 HK1502_OPX_TE_LINE2 | 532 | 5 | 58.603 | 0.362 | 22.571 | 0.008 | 4.576 | 2.295 | 5.785 | 0.14 | 0.009 | 6.609 |  | 100.958 |  | 77.951 | 86.917 | 11.099 |  | 12 | 4 | 0 | 1.9794 | 0.009198 | 0.89845 | 0.00021362 | 0 | 0.12925 | 0.11555 | 0.20934 | 0.004005 | 0.00024452 | 0.43278 | 0 | 3.7785 | 0.47202 | 0 |  | 58.603 | 0.362 | 22.571 | 0.008 | 0 | 4.576 | 2.295 | 5.785 | 0.14 | 0.009 | 6.609 | 0 | 100.958 | 0.97542 | 0.0045326 | 0.44274 | 0.00010527 | 0.063694 | 0 | 0.056942 | 0.10316 | 0.0019736 | 0.00012049 | 0.21327 | 0 | 1.862 | 2.0293
Line 11 HK1502_OPX_TE_LINE2 | 533 | 5.099 | 45.995 | 0.368 | 21.772 | 0.035 | 3.112 | 2.024 | 5.933 | 0.075 | 0.049 | 5.512 |  | 84.875 |  | 77.95 | 86.922 | 11.099 |  | 12 | 4 | 0 | 1.8584 | 0.011186 | 1.0367 | 0.001118 | 0 | 0.10515 | 0.12191 | 0.25684 | 0.0025666 | 0.0015925 | 0.43178 | 0 | 3.8273 | 0.53689 | 0 |  | 45.995 | 0.368 | 21.772 | 0.035 | 0 | 3.112 | 2.024 | 5.933 | 0.075 | 0.049 | 5.512 | 0 | 84.875 | 0.76556 | 0.0046077 | 0.42707 | 0.00046056 | 0.043316 | 0 | 0.050218 | 0.1058 | 0.0010573 | 0.00065602 | 0.17787 | 0 | 1.5766 | 2.4276
Line 12 HK1502_OPX_TE_LINE2 | 534 | 5.3852 | 57.48 | 0.106 | 13.695 | 0.07 | 4.11 | 17.768 | 4.493 | 0.114 | 0.058 | 2.346 |  | 100.24 |  | 77.948 | 86.927 | 11.099 |  | 12 | 4 | 0 | 1.9533 | 0.0027097 | 0.54845 | 0.0018806 | 0 | 0.1168 | 0.90004 | 0.16358 | 0.003281 | 0.0015853 | 0.15456 | 0 | 3.8461 | 0.88514 | 0 |  | 57.48 | 0.106 | 13.695 | 0.07 | 0 | 4.11 | 17.768 | 4.493 | 0.114 | 0.058 | 2.346 | 0 | 100.24 | 0.95672 | 0.0013272 | 0.26863 | 0.00092111 | 0.057207 | 0 | 0.44085 | 0.080121 | 0.0016071 | 0.00077651 | 0.075703 | 0 | 1.8839 | 2.0416
Line 13 HK1502_OPX_TE_LINE2 | 535 | 5.099 | 56.007 | 0.035 | 3.154 | 0.146 | 6.381 | 33.47 | 0.557 | 0.175 | 0.079 | 0.013 |  | 100.017 | 24.5884 | 77.947 | 86.932 | 11.099 |  | 12 | 4 | 0 | 1.9328 | 0.00090861 | 0.12827 | 0.0039832 | 0 | 0.18415 | 1.7218 | 0.020594 | 0.0051148 | 0.0021929 | 0.00086976 | 0 | 4.0006 | 0.90338 | 0 |  | 56.007 | 0.035 | 3.154 | 0.146 | 0 | 6.381 | 33.47 | 0.557 | 0.175 | 0.079 | 0.013 | 0 | 100.017 | 0.93221 | 0.00043823 | 0.061867 | 0.0019212 | 0.088817 | 0 | 0.83043 | 0.0099327 | 0.002467 | 0.0010577 | 0.0004195 | 0 | 1.9296 | 2.0733
Line 14 HK1502_OPX_TE_LINE2 | 536 | 5.099 | 54.706 | 0.037 | 2.939 | 0.149 | 6.167 | 29.805 | 0.545 | 0.161 | 0.086 | 0.065 |  | 94.66 | 23.3741 | 77.946 | 86.937 | 11.099 |  | 12 | 4 | 0 | 1.986 | 0.0010104 | 0.12574 | 0.0042763 | 0 | 0.18722 | 1.6129 | 0.021197 | 0.0049501 | 0.0025112 | 0.0045747 | 0 | 3.9503 | 0.896 | 0 |  | 54.706 | 0.037 | 2.939 | 0.149 | 0 | 6.167 | 29.805 | 0.545 | 0.161 | 0.086 | 0.065 | 0 | 94.66 | 0.91055 | 0.00046328 | 0.05765 | 0.0019607 | 0.085839 | 0 | 0.7395 | 0.0097187 | 0.0022696 | 0.0011514 | 0.0020975 | 0 | 1.8112 | 2.181
Line 15 HK1502_OPX_TE_LINE2 | 537 | 5.099 | 55.757 | 0.038 | 3.179 | 0.152 | 6.438 | 33.45 | 0.53 | 0.182 | 0.091 | 0.008 |  | 99.825 | 24.5255 | 77.945 | 86.942 | 11.099 |  | 12 | 4 | 0 | 1.9291 | 0.00098902 | 0.12962 | 0.0041576 | 0 | 0.18627 | 1.7251 | 0.019646 | 0.0053331 | 0.0025325 | 0.00053661 | 0 | 4.0033 | 0.90255 | 0 |  | 55.757 | 0.038 | 3.179 | 0.152 | 0 | 6.438 | 33.45 | 0.53 | 0.182 | 0.091 | 0.008 | 0 | 99.825 | 0.92805 | 0.0004758 | 0.062358 | 0.0020001 | 0.089611 | 0 | 0.82993 | 0.0094512 | 0.0025656 | 0.0012183 | 0.00025815 | 0 | 1.9259 | 2.0786
Line 16 HK1502_OPX_TE_LINE2 | 538 | 5.099 | 55.961 | 0.035 | 3.124 | 0.151 | 6.405 | 33.431 | 0.514 | 0.174 | 0.085 | 0.015 |  | 99.895 | 24.5577 | 77.944 | 86.947 | 11.099 |  | 12 | 4 | 0 | 1.9336 | 0.00090974 | 0.12721 | 0.0041248 | 0 | 0.18507 | 1.7219 | 0.019028 | 0.005092 | 0.0023624 | 0.0010048 | 0 | 4.0003 | 0.90295 | 0 |  | 55.961 | 0.035 | 3.124 | 0.151 | 0 | 6.405 | 33.431 | 0.514 | 0.174 | 0.085 | 0.015 | 0 | 99.895 | 0.93144 | 0.00043823 | 0.061279 | 0.001987 | 0.089151 | 0 | 0.82946 | 0.0091659 | 0.0024529 | 0.001138 | 0.00048404 | 0 | 1.927 | 2.0759
Line 17 HK1502_OPX_TE_LINE2 | 539 | 4.1231 | 56.007 | 0.044 | 3.081 | 0.161 | 6.433 | 33.531 | 0.512 | 0.174 | 0.075 | 0.012 |  | 100.03 | 24.5861 | 77.943 | 86.951 | 11.099 |  | 12 | 4 | 0 | 1.933 | 0.0011424 | 0.12531 | 0.0043929 | 0 | 0.18567 | 1.7251 | 0.018932 | 0.0050861 | 0.0020821 | 0.00080293 | 0 | 4.0014 | 0.90283 | 0 |  | 56.007 | 0.044 | 3.081 | 0.161 | 0 | 6.433 | 33.531 | 0.512 | 0.174 | 0.075 | 0.012 | 0 | 100.03 | 0.93221 | 0.00055092 | 0.060435 | 0.0021186 | 0.089541 | 0 | 0.83194 | 0.0091302 | 0.0024529 | 0.0010041 | 0.00038723 | 0 | 1.9298 | 2.0735
Line 18 HK1502_OPX_TE_LINE2 | 540 | 5.099 | 56.143 | 0.041 | 3.064 | 0.164 | 6.407 | 33.679 | 0.5 | 0.178 | 0.087 | 0.001 |  | 100.264 | 24.6468 | 77.942 | 86.956 | 11.099 |  | 12 | 4 | 0 | 1.9329 | 0.0010618 | 0.12432 | 0.0044637 | 0 | 0.18446 | 1.7284 | 0.018443 | 0.0051902 | 0.0024092 | 6.6746e-05 | 0 | 4.0017 | 0.90357 | 0 |  | 56.143 | 0.041 | 3.064 | 0.164 | 0 | 6.407 | 33.679 | 0.5 | 0.178 | 0.087 | 0.001 | 0 | 100.264 | 0.93447 | 0.00051336 | 0.060102 | 0.002158 | 0.089179 | 0 | 0.83562 | 0.0089162 | 0.0025093 | 0.0011648 | 3.2269e-05 | 0 | 1.9347 | 2.0684
Line 19 HK1502_OPX_TE_LINE2 | 541 | 6.3246 | 56.033 | 0.04 | 3.02 | 0.175 | 6.437 | 33.749 | 0.497 | 0.176 | 0.074 | 0.01 |  | 100.211 | 24.6237 | 77.94 | 86.962 | 11.099 |  | 12 | 4 | 0 | 1.9309 | 0.0010369 | 0.12265 | 0.0047676 | 0 | 0.1855 | 1.7336 | 0.018349 | 0.0051367 | 0.0020512 | 0.00066809 | 0 | 4.0047 | 0.90334 | 0 |  | 56.033 | 0.04 | 3.02 | 0.175 | 0 | 6.437 | 33.749 | 0.497 | 0.176 | 0.074 | 0.01 | 0 | 100.211 | 0.93264 | 0.00050084 | 0.059239 | 0.0023028 | 0.089597 | 0 | 0.83735 | 0.0088628 | 0.0024811 | 0.00099072 | 0.00032269 | 0 | 1.9343 | 2.0704
Line 20 HK1502_OPX_TE_LINE2 | 542 | 4.1231 | 56.318 | 0.032 | 3.019 | 0.175 | 6.453 | 33.781 | 0.492 | 0.174 | 0.088 | 0.006 |  | 100.538 | 24.711 | 77.939 | 86.966 | 11.099 |  | 12 | 4 | 0 | 1.9339 | 0.0008266 | 0.12217 | 0.0047508 | 0 | 0.1853 | 1.7291 | 0.0181 | 0.0050604 | 0.0024306 | 0.00039944 | 0 | 4.002 | 0.90321 | 0 |  | 56.318 | 0.032 | 3.019 | 0.175 | 0 | 6.453 | 33.781 | 0.492 | 0.174 | 0.088 | 0.006 | 0 | 100.538 | 0.93738 | 0.00040067 | 0.059219 | 0.0023028 | 0.08982 | 0 | 0.83815 | 0.0087736 | 0.0024529 | 0.0011782 | 0.00019361 | 0 | 1.9399 | 2.063
Line 21 HK1502_OPX_TE_LINE2 | 543 | 5.099 | 56.294 | 0.038 | 3.037 | 0.179 | 6.398 | 33.722 | 0.493 | 0.18 | 0.084 | 0.023 |  | 100.448 | 24.6945 | 77.938 | 86.971 | 11.099 |  | 12 | 4 | 0 | 1.9343 | 0.00098225 | 0.12298 | 0.0048626 | 0 | 0.18385 | 1.7273 | 0.018149 | 0.0052384 | 0.0023217 | 0.0015322 | 0 | 4.0015 | 0.9038 | 0 |  | 56.294 | 0.038 | 3.037 | 0.179 | 0 | 6.398 | 33.722 | 0.493 | 0.18 | 0.084 | 0.023 | 0 | 100.448 | 0.93698 | 0.0004758 | 0.059572 | 0.0023554 | 0.089054 | 0 | 0.83668 | 0.0087914 | 0.0025374 | 0.0011246 | 0.00074219 | 0 | 1.9383 | 2.0644
Line 22 HK1502_OPX_TE_LINE2 | 544 | 5 | 56.35 | 0.043 | 3.086 | 0.196 | 6.468 | 33.704 | 0.486 | 0.177 | 0.085 | 0.009 |  | 100.604 | 24.7277 | 77.938 | 86.976 | 11.099 |  | 12 | 4 | 0 | 1.9337 | 0.00111 | 0.1248 | 0.0053172 | 0 | 0.18561 | 1.724 | 0.017867 | 0.0051441 | 0.0023461 | 0.00059875 | 0 | 4.0005 | 0.9028 | 0 |  | 56.35 | 0.043 | 3.086 | 0.196 | 0 | 6.468 | 33.704 | 0.486 | 0.177 | 0.085 | 0.009 | 0 | 100.604 | 0.93792 | 0.0005384 | 0.060534 | 0.0025791 | 0.090028 | 0 | 0.83624 | 0.0086666 | 0.0024952 | 0.001138 | 0.00029042 | 0 | 1.9404 | 2.0617
Line 23 HK1502_OPX_TE_LINE2 | 545 | 5.099 | 56.261 | 0.041 | 3.18 | 0.2 | 6.464 | 33.712 | 0.483 | 0.173 | 0.074 | 0.003 |  | 100.591 | 24.7245 | 77.937 | 86.981 | 11.099 |  | 12 | 4 | 0 | 1.9309 | 0.0010585 | 0.12862 | 0.0054265 | 0 | 0.18552 | 1.7247 | 0.01776 | 0.0050285 | 0.0020428 | 0.00019961 | 0 | 4.0012 | 0.90288 | 0 |  | 56.261 | 0.041 | 3.18 | 0.2 | 0 | 6.464 | 33.712 | 0.483 | 0.173 | 0.074 | 0.003 | 0 | 100.591 | 0.93643 | 0.00051336 | 0.062377 | 0.0026318 | 0.089973 | 0 | 0.83643 | 0.0086131 | 0.0024388 | 0.00099072 | 9.6807e-05 | 0 | 1.9405 | 2.0619
Line 24 HK1502_OPX_TE_LINE2 | 546 | 5.099 | 56.174 | 0.05 | 3.255 | 0.211 | 6.488 | 33.605 | 0.482 | 0.168 | 0.074 | 0 |  | 100.507 | 24.7015 | 77.936 | 86.986 | 11.099 |  | 12 | 4 | 0 | 1.9297 | 0.0012921 | 0.13177 | 0.0057302 | 0 | 0.18638 | 1.7208 | 0.017739 | 0.0048878 | 0.0020447 | 0 | 0 | 4.0003 | 0.90227 | 0 |  | 56.174 | 0.05 | 3.255 | 0.211 | 0 | 6.488 | 33.605 | 0.482 | 0.168 | 0.074 | 0 | 0 | 100.507 | 0.93499 | 0.00062605 | 0.063849 | 0.0027765 | 0.090307 | 0 | 0.83378 | 0.0085953 | 0.0023683 | 0.00099072 | 0 | 0 | 1.9383 | 2.0638
Line 25 HK1502_OPX_TE_LINE2 | 547 | 5.099 | 59.549 | 0.049 | 3.397 | 0.223 | 6.38 | 34.793 | 0.486 | 0.168 | 0.078 | 0.023 |  | 105.146 | 25.9353 | 77.935 | 86.991 | 11.099 |  | 12 | 4 | 0 | 1.9483 | 0.001206 | 0.13098 | 0.005768 | 0 | 0.17456 | 1.6969 | 0.017036 | 0.0046552 | 0.0020527 | 0.0014589 | 0 | 3.9829 | 0.90672 | 0 |  | 59.549 | 0.049 | 3.397 | 0.223 | 0 | 6.38 | 34.793 | 0.486 | 0.168 | 0.078 | 0.023 | 0 | 105.146 | 0.99116 | 0.00061353 | 0.066634 | 0.0029344 | 0.088804 | 0 | 0.86326 | 0.0086666 | 0.0023683 | 0.0010443 | 0.00074219 | 0 | 2.0262 | 1.9657
Line 26 HK1502_OPX_TE_LINE2 | 548 | 5.3852 | 50.071 | 0.056 | 3.096 | 0.209 | 5.802 | 26.091 | 0.463 | 0.156 | 0.08 | 0.1 |  | 86.124 | 21.2814 | 77.933 | 86.996 | 11.099 |  | 12 | 4 | 0 | 1.9964 | 0.0016797 | 0.14548 | 0.0065881 | 0 | 0.19346 | 1.5507 | 0.019778 | 0.005268 | 0.0025657 | 0.0077301 | 0 | 3.9297 | 0.88908 | 0 |  | 50.071 | 0.056 | 3.096 | 0.209 | 0 | 5.802 | 26.091 | 0.463 | 0.156 | 0.08 | 0.1 | 0 | 86.124 | 0.83341 | 0.00070117 | 0.06073 | 0.0027502 | 0.080758 | 0 | 0.64735 | 0.0082564 | 0.0021991 | 0.0010711 | 0.0032269 | 0 | 1.6404 | 2.3955
Line 27 HK1502_OPX_TE_LINE2 | 549 | 5.099 | 55.593 | 0.057 | 3.527 | 0.236 | 6.488 | 33.285 | 0.493 | 0.17 | 0.076 | 0.001 |  | 99.926 | 24.5457 | 77.932 | 87.001 | 11.099 |  | 12 | 4 | 0 | 1.9218 | 0.0014823 | 0.14369 | 0.0064499 | 0 | 0.18756 | 1.7152 | 0.018259 | 0.0049773 | 0.0021133 | 6.7021e-05 | 0 | 4.0017 | 0.90143 | 0 |  | 55.593 | 0.057 | 3.527 | 0.236 | 0 | 6.488 | 33.285 | 0.493 | 0.17 | 0.076 | 0.001 | 0 | 99.926 | 0.92532 | 0.0007137 | 0.069184 | 0.0031055 | 0.090307 | 0 | 0.82584 | 0.0087914 | 0.0023965 | 0.0010175 | 3.2269e-05 | 0 | 1.9267 | 2.0769
Line 28 HK1502_OPX_TE_LINE2 | 550 | 5.099 | 55.519 | 0.069 | 3.546 | 0.262 | 6.484 | 33.362 | 0.488 | 0.177 | 0.093 | 0.007 |  | 100.007 | 24.555 | 77.931 | 87.006 | 11.099 |  | 12 | 4 | 0 | 1.9185 | 0.0017937 | 0.14441 | 0.0071577 | 0 | 0.18738 | 1.7185 | 0.018067 | 0.0051803 | 0.002585 | 0.00046897 | 0 | 4.0041 | 0.90169 | 0 |  | 55.519 | 0.069 | 3.546 | 0.262 | 0 | 6.484 | 33.362 | 0.488 | 0.177 | 0.093 | 0.007 | 0 | 100.007 | 0.92408 | 0.00086395 | 0.069557 | 0.0034476 | 0.090251 | 0 | 0.82775 | 0.0087023 | 0.0024952 | 0.0012451 | 0.00022588 | 0 | 1.9286 | 2.0762
Line 29 HK1502_OPX_TE_LINE2 | 551 | 4.1231 | 55.516 | 0.069 | 3.622 | 0.259 | 6.507 | 33.365 | 0.497 | 0.186 | 0.083 | 0.015 |  | 100.119 | 24.5784 | 77.93 | 87.01 | 11.099 |  | 12 | 4 | 0 | 1.9166 | 0.001792 | 0.14736 | 0.007069 | 0 | 0.18786 | 1.7171 | 0.018383 | 0.0054386 | 0.0023049 | 0.001004 | 0 | 4.0049 | 0.90138 | 0 |  | 55.516 | 0.069 | 3.622 | 0.259 | 0 | 6.507 | 33.365 | 0.497 | 0.186 | 0.083 | 0.015 | 0 | 100.119 | 0.92403 | 0.00086395 | 0.071047 | 0.0034081 | 0.090571 | 0 | 0.82783 | 0.0088628 | 0.002622 | 0.0011112 | 0.00048404 | 0 | 1.9308 | 2.0742
Line 30 HK1502_OPX_TE_LINE2 | 552 | 6.0828 | 55.468 | 0.07 | 3.699 | 0.274 | 6.52 | 33.368 | 0.499 | 0.176 | 0.08 | 0.015 |  | 100.169 | 24.5878 | 77.929 | 87.016 | 11.099 |  | 12 | 4 | 0 | 1.9142 | 0.0018173 | 0.15044 | 0.0074756 | 0 | 0.18816 | 1.7166 | 0.01845 | 0.0051442 | 0.0022207 | 0.0010036 | 0 | 4.0055 | 0.90121 | 0 |  | 55.468 | 0.07 | 3.699 | 0.274 | 0 | 6.52 | 33.368 | 0.499 | 0.176 | 0.08 | 0.015 | 0 | 100.169 | 0.92324 | 0.00087647 | 0.072558 | 0.0036055 | 0.090752 | 0 | 0.8279 | 0.0088984 | 0.0024811 | 0.0010711 | 0.00048404 | 0 | 1.9319 | 2.0734
Line 31 HK1502_OPX_TE_LINE2 | 553 | 5.099 | 55.599 | 0.082 | 3.717 | 0.29 | 6.548 | 33.425 | 0.496 | 0.183 | 0.093 | 0.006 |  | 100.439 | 24.6505 | 77.928 | 87.021 | 11.099 |  | 12 | 4 | 0 | 1.9139 | 0.0021234 | 0.15079 | 0.007892 | 0 | 0.18849 | 1.7151 | 0.018292 | 0.0053352 | 0.002575 | 0.00040042 | 0 | 4.0049 | 0.90098 | 0 |  | 55.599 | 0.082 | 3.717 | 0.29 | 0 | 6.548 | 33.425 | 0.496 | 0.183 | 0.093 | 0.006 | 0 | 100.439 | 0.92542 | 0.0010267 | 0.072911 | 0.003816 | 0.091142 | 0 | 0.82931 | 0.0088449 | 0.0025797 | 0.0012451 | 0.00019361 | 0 | 1.9365 | 2.0681
Line 32 HK1502_OPX_TE_LINE2 | 554 | 4.1231 | 55.461 | 0.084 | 3.754 | 0.299 | 6.523 | 33.433 | 0.498 | 0.174 | 0.086 | 0.01 |  | 100.322 | 24.6204 | 77.927 | 87.025 | 11.099 |  | 12 | 4 | 0 | 1.9114 | 0.0021778 | 0.15248 | 0.0081469 | 0 | 0.188 | 1.7176 | 0.018389 | 0.005079 | 0.0023841 | 0.00066818 | 0 | 4.0064 | 0.90134 | 0 |  | 55.461 | 0.084 | 3.754 | 0.299 | 0 | 6.523 | 33.433 | 0.498 | 0.174 | 0.086 | 0.01 | 0 | 100.322 | 0.92312 | 0.0010518 | 0.073637 | 0.0039345 | 0.090794 | 0 | 0.82951 | 0.0088806 | 0.0024529 | 0.0011514 | 0.00032269 | 0 | 1.9349 | 2.0706
Line 33 HK1502_OPX_TE_LINE2 | 555 | 6.3246 | 55.444 | 0.084 | 3.81 | 0.308 | 6.513 | 33.408 | 0.512 | 0.175 | 0.09 | 0.01 |  | 100.354 | 24.6273 | 77.925 | 87.031 | 11.099 |  | 12 | 4 | 0 | 1.9103 | 0.0021772 | 0.15471 | 0.0083897 | 0 | 0.18766 | 1.7159 | 0.0189 | 0.0051068 | 0.0024943 | 0.00066799 | 0 | 4.0063 | 0.90141 | 0 |  | 55.444 | 0.084 | 3.81 | 0.308 | 0 | 6.513 | 33.408 | 0.512 | 0.175 | 0.09 | 0.01 | 0 | 100.354 | 0.92284 | 0.0010518 | 0.074735 | 0.0040529 | 0.090655 | 0 | 0.82889 | 0.0091302 | 0.002467 | 0.0012049 | 0.00032269 | 0 | 1.9353 | 2.0701
Line 34 HK1502_OPX_TE_LINE2 | 556 | 4.1231 | 55.249 | 0.087 | 3.862 | 0.315 | 6.505 | 33.242 | 0.511 | 0.178 | 0.08 | 0.022 |  | 100.051 | 24.5518 | 77.924 | 87.035 | 11.099 |  | 12 | 4 | 0 | 1.9095 | 0.0022619 | 0.1573 | 0.0086068 | 0 | 0.18801 | 1.7126 | 0.018921 | 0.0052103 | 0.002224 | 0.0014741 | 0 | 4.0061 | 0.90108 | 0 |  | 55.249 | 0.087 | 3.862 | 0.315 | 0 | 6.505 | 33.242 | 0.511 | 0.178 | 0.08 | 0.022 | 0 | 100.051 | 0.91959 | 0.0010893 | 0.075755 | 0.004145 | 0.090543 | 0 | 0.82477 | 0.0091124 | 0.0025093 | 0.0010711 | 0.00070992 | 0 | 1.9293 | 2.0764
Line 35 HK1502_OPX_TE_LINE2 | 557 | 5 | 54.482 | 0.092 | 3.872 | 0.325 | 6.574 | 32.398 | 0.535 | 0.172 | 0.074 | 0.019 |  | 98.543 | 24.1721 | 77.924 | 87.04 | 11.099 |  | 12 | 4 | 0 | 1.9125 | 0.0024295 | 0.16018 | 0.0090195 | 0 | 0.19299 | 1.6953 | 0.020121 | 0.0051137 | 0.0020895 | 0.0012931 | 0 | 4.0011 | 0.8978 | 0 |  | 54.482 | 0.092 | 3.872 | 0.325 | 0 | 6.574 | 32.398 | 0.535 | 0.172 | 0.074 | 0.019 | 0 | 98.543 | 0.90682 | 0.0011519 | 0.075951 | 0.0042766 | 0.091504 | 0 | 0.80383 | 0.0095404 | 0.0024247 | 0.00099072 | 0.00061311 | 0 | 1.8971 | 2.109
Line 36 HK1502_OPX_TE_LINE2 | 558 | 5.099 | 55.201 | 0.091 | 3.893 | 0.334 | 6.523 | 33.03 | 0.518 | 0.177 | 0.079 | 0.016 |  | 99.862 | 24.5074 | 77.923 | 87.045 | 11.099 |  | 12 | 4 | 0 | 1.9113 | 0.0023702 | 0.15885 | 0.0091425 | 0 | 0.18887 | 1.7047 | 0.019215 | 0.0051904 | 0.0022001 | 0.001074 | 0 | 4.0029 | 0.90026 | 0 |  | 55.201 | 0.091 | 3.893 | 0.334 | 0 | 6.523 | 33.03 | 0.518 | 0.177 | 0.079 | 0.016 | 0 | 99.862 | 0.91879 | 0.0011394 | 0.076363 | 0.004395 | 0.090794 | 0 | 0.81951 | 0.0092372 | 0.0024952 | 0.0010577 | 0.0005163 | 0 | 1.9243 | 2.0802
Line 37 HK1502_OPX_TE_LINE2 | 559 | 5.099 | 55.3 | 0.087 | 3.909 | 0.346 | 6.495 | 33.023 | 0.519 | 0.178 | 0.078 | 0.005 |  | 99.94 | 24.5344 | 77.922 | 87.05 | 11.099 |  | 12 | 4 | 0 | 1.9126 | 0.0022635 | 0.15933 | 0.0094605 | 0 | 0.18785 | 1.7025 | 0.019231 | 0.005214 | 0.0021699 | 0.00033526 | 0 | 4.0009 | 0.90063 | 0 |  | 55.3 | 0.087 | 3.909 | 0.346 | 0 | 6.495 | 33.023 | 0.519 | 0.178 | 0.078 | 0.005 | 0 | 99.94 | 0.92044 | 0.0010893 | 0.076677 | 0.0045529 | 0.090404 | 0 | 0.81934 | 0.0092551 | 0.0025093 | 0.0010443 | 0.00016135 | 0 | 1.9255 | 2.0779
Line 38 HK1502_OPX_TE_LINE2 | 560 | 5.099 | 55.196 | 0.092 | 3.927 | 0.344 | 6.55 | 33.06 | 0.52 | 0.184 | 0.081 | 0.007 |  | 99.961 | 24.526 | 77.921 | 87.055 | 11.099 |  | 12 | 4 | 0 | 1.9096 | 0.0023944 | 0.16012 | 0.0094091 | 0 | 0.18951 | 1.705 | 0.019275 | 0.0053916 | 0.0022541 | 0.00046952 | 0 | 4.0034 | 0.89997 | 0 |  | 55.196 | 0.092 | 3.927 | 0.344 | 0 | 6.55 | 33.06 | 0.52 | 0.184 | 0.081 | 0.007 | 0 | 99.961 | 0.91871 | 0.0011519 | 0.07703 | 0.0045266 | 0.09117 | 0 | 0.82026 | 0.0092729 | 0.0025938 | 0.0010844 | 0.00022588 | 0 | 1.926 | 2.0786
Line 39 HK1502_OPX_TE_LINE2 | 561 | 5.099 | 55.195 | 0.108 | 3.948 | 0.352 | 6.523 | 33.07 | 0.53 | 0.175 | 0.077 | 0.018 |  | 99.996 | 24.5362 | 77.92 | 87.06 | 11.099 |  | 12 | 4 | 0 | 1.9088 | 0.0028097 | 0.16091 | 0.0096239 | 0 | 0.18865 | 1.7048 | 0.019637 | 0.0051257 | 0.0021419 | 0.0012068 | 0 | 4.0037 | 0.90037 | 0 |  | 55.195 | 0.108 | 3.948 | 0.352 | 0 | 6.523 | 33.07 | 0.53 | 0.175 | 0.077 | 0.018 | 0 | 99.996 | 0.91869 | 0.0013523 | 0.077442 | 0.0046319 | 0.090794 | 0 | 0.82051 | 0.0094512 | 0.002467 | 0.0010309 | 0.00058084 | 0 | 1.9269 | 2.0778
Line 40 HK1502_OPX_TE_LINE2 | 562 | 4.4721 | 55.058 | 0.098 | 3.961 | 0.359 | 6.56 | 33.076 | 0.535 | 0.181 | 0.085 | 0.012 |  | 99.925 | 24.5069 | 77.918 | 87.064 | 11.099 |  | 12 | 4 | 0 | 1.9063 | 0.0025526 | 0.16163 | 0.009827 | 0 | 0.18994 | 1.7072 | 0.019846 | 0.0053078 | 0.0023673 | 0.00080552 | 0 | 4.0058 | 0.89988 | 0 |  | 55.058 | 0.098 | 3.961 | 0.359 | 0 | 6.56 | 33.076 | 0.535 | 0.181 | 0.085 | 0.012 | 0 | 99.925 | 0.91641 | 0.0012271 | 0.077697 | 0.004724 | 0.091309 | 0 | 0.82065 | 0.0095404 | 0.0025515 | 0.001138 | 0.00038723 | 0 | 1.9256 | 2.0802
Line 41 HK1502_OPX_TE_LINE2 | 563 | 6.0828 | 55.179 | 0.101 | 3.989 | 0.358 | 6.522 | 32.996 | 0.539 | 0.179 | 0.069 | 0.004 |  | 99.936 | 24.5247 | 77.917 | 87.07 | 11.099 |  | 12 | 4 | 0 | 1.9092 | 0.0026288 | 0.16265 | 0.0097925 | 0 | 0.18871 | 1.7018 | 0.01998 | 0.0052453 | 0.0019203 | 0.00026831 | 0 | 4.0021 | 0.90018 | 0 |  | 55.179 | 0.101 | 3.989 | 0.358 | 0 | 6.522 | 32.996 | 0.539 | 0.179 | 0.069 | 0.004 | 0 | 99.936 | 0.91843 | 0.0012646 | 0.078246 | 0.0047108 | 0.09078 | 0 | 0.81867 | 0.0096117 | 0.0025234 | 0.00092378 | 0.00012908 | 0 | 1.9253 | 2.0787
Line 42 HK1502_OPX_TE_LINE2 | 564 | 5.099 | 55.087 | 0.099 | 4.023 | 0.361 | 6.51 | 33.054 | 0.543 | 0.179 | 0.073 | 0.008 |  | 99.937 | 24.5197 | 77.916 | 87.075 | 11.099 |  | 12 | 4 | 0 | 1.9064 | 0.0025773 | 0.16407 | 0.0098766 | 0 | 0.1884 | 1.7051 | 0.020132 | 0.0052464 | 0.002032 | 0.00053674 | 0 | 4.0044 | 0.9005 | 0 |  | 55.087 | 0.099 | 4.023 | 0.361 | 0 | 6.51 | 33.054 | 0.543 | 0.179 | 0.073 | 0.008 | 0 | 99.937 | 0.91689 | 0.0012396 | 0.078913 | 0.0047503 | 0.090613 | 0 | 0.82011 | 0.009683 | 0.0025234 | 0.00097734 | 0.00025815 | 0 | 1.926 | 2.0791
Line 43 HK1502_OPX_TE_LINE2 | 565 | 4.1231 | 55.148 | 0.109 | 4.064 | 0.384 | 6.561 | 33.123 | 0.536 | 0.18 | 0.081 | 0.008 |  | 100.194 | 24.5737 | 77.915 | 87.079 | 11.099 |  | 12 | 4 | 0 | 1.9043 | 0.0028314 | 0.16538 | 0.010483 | 0 | 0.18946 | 1.7049 | 0.019829 | 0.0052641 | 0.0022498 | 0.00053556 | 0 | 4.0052 | 0.89999 | 0 |  | 55.148 | 0.109 | 4.064 | 0.384 | 0 | 6.561 | 33.123 | 0.536 | 0.18 | 0.081 | 0.008 | 0 | 100.194 | 0.91791 | 0.0013648 | 0.079718 | 0.005053 | 0.091323 | 0 | 0.82182 | 0.0095582 | 0.0025374 | 0.0010844 | 0.00025815 | 0 | 1.9306 | 2.0746
Line 44 HK1502_OPX_TE_LINE2 | 566 | 6.0828 | 55.178 | 0.105 | 4.078 | 0.387 | 6.554 | 33.074 | 0.548 | 0.187 | 0.086 | 0.016 |  | 100.213 | 24.5785 | 77.914 | 87.085 | 11.099 |  | 12 | 4 | 0 | 1.9049 | 0.0027269 | 0.16592 | 0.010563 | 0 | 0.18922 | 1.7021 | 0.020269 | 0.0054678 | 0.0023882 | 0.0010709 | 0 | 4.0046 | 0.89995 | 0 |  | 55.178 | 0.105 | 4.078 | 0.387 | 0 | 6.554 | 33.074 | 0.548 | 0.187 | 0.086 | 0.016 | 0 | 100.213 | 0.91841 | 0.0013147 | 0.079992 | 0.0050924 | 0.091225 | 0 | 0.82061 | 0.0097722 | 0.0026361 | 0.0011514 | 0.0005163 | 0 | 1.9307 | 2.0742
Line 45 HK1502_OPX_TE_LINE2 | 567 | 5.099 | 55.238 | 0.106 | 4.045 | 0.386 | 6.581 | 33.103 | 0.539 | 0.184 | 0.087 | 0.006 |  | 100.275 | 24.5936 | 77.913 | 87.09 | 11.099 |  | 12 | 4 | 0 | 1.9058 | 0.0027512 | 0.16447 | 0.010529 | 0 | 0.18988 | 1.7025 | 0.019924 | 0.0053768 | 0.0024145 | 0.00040134 | 0 | 4.0041 | 0.89966 | 0 |  | 55.238 | 0.106 | 4.045 | 0.386 | 0 | 6.581 | 33.103 | 0.539 | 0.184 | 0.087 | 0.006 | 0 | 100.275 | 0.91941 | 0.0013272 | 0.079345 | 0.0050793 | 0.091601 | 0 | 0.82132 | 0.0096117 | 0.0025938 | 0.0011648 | 0.00019361 | 0 | 1.9316 | 2.0729
Line 46 HK1502_OPX_TE_LINE2 | 568 | 4.1231 | 55.402 | 0.107 | 4.075 | 0.396 | 6.545 | 33.107 | 0.526 | 0.177 | 0.073 | 0.012 |  | 100.42 | 24.6424 | 77.912 | 87.094 | 11.099 |  | 12 | 4 | 0 | 1.9077 | 0.0027717 | 0.16537 | 0.01078 | 0 | 0.18847 | 1.6994 | 0.019405 | 0.005162 | 0.0020219 | 0.0008011 | 0 | 4.0018 | 0.90017 | 0 |  | 55.402 | 0.107 | 4.075 | 0.396 | 0 | 6.545 | 33.107 | 0.526 | 0.177 | 0.073 | 0.012 | 0 | 100.42 | 0.92214 | 0.0013397 | 0.079933 | 0.0052109 | 0.0911 | 0 | 0.82142 | 0.0093799 | 0.0024952 | 0.00097734 | 0.00038723 | 0 | 1.9344 | 2.0688
Line 47 HK1502_OPX_TE_LINE2 | 569 | 5.3852 | 55.37 | 0.113 | 4.083 | 0.399 | 6.573 | 33.082 | 0.515 | 0.174 | 0.083 | 0.015 |  | 100.407 | 24.6347 | 77.91 | 87.099 | 11.099 |  | 12 | 4 | 0 | 1.9072 | 0.002928 | 0.16574 | 0.010865 | 0 | 0.18933 | 1.6986 | 0.019005 | 0.0050761 | 0.0022996 | 0.0010017 | 0 | 4.0021 | 0.89971 | 0 |  | 55.37 | 0.113 | 4.083 | 0.399 | 0 | 6.573 | 33.082 | 0.515 | 0.174 | 0.083 | 0.015 | 0 | 100.407 | 0.9216 | 0.0014149 | 0.08009 | 0.0052503 | 0.09149 | 0 | 0.8208 | 0.0091837 | 0.0024529 | 0.0011112 | 0.00048404 | 0 | 1.9339 | 2.0694
Line 48 HK1502_OPX_TE_LINE2 | 570 | 5 | 55.282 | 0.113 | 4.126 | 0.406 | 6.544 | 33.165 | 0.531 | 0.178 | 0.072 | 0.013 |  | 100.43 | 24.6371 | 77.91 | 87.104 | 11.099 |  | 12 | 4 | 0 | 1.904 | 0.0029277 | 0.16747 | 0.011055 | 0 | 0.18848 | 1.7027 | 0.019594 | 0.0051922 | 0.0019946 | 0.00086804 | 0 | 4.0043 | 0.90034 | 0 |  | 55.282 | 0.113 | 4.126 | 0.406 | 0 | 6.544 | 33.165 | 0.531 | 0.178 | 0.072 | 0.013 | 0 | 100.43 | 0.92014 | 0.0014149 | 0.080934 | 0.0053425 | 0.091086 | 0 | 0.82286 | 0.0094691 | 0.0025093 | 0.00096395 | 0.0004195 | 0 | 1.9351 | 2.0692
Line 49 HK1502_OPX_TE_LINE2 | 571 | 5.099 | 54.823 | 0.112 | 4.158 | 0.421 | 6.591 | 32.688 | 0.551 | 0.176 | 0.069 | 0.003 |  | 99.592 | 24.4237 | 77.909 | 87.109 | 11.099 |  | 12 | 4 | 0 | 1.9047 | 0.0029271 | 0.17024 | 0.011563 | 0 | 0.19149 | 1.6929 | 0.020509 | 0.0051788 | 0.0019282 | 0.00020207 | 0 | 4.0016 | 0.89838 | 0 |  | 54.823 | 0.112 | 4.158 | 0.421 | 0 | 6.591 | 32.688 | 0.551 | 0.176 | 0.069 | 0.003 | 0 | 99.592 | 0.9125 | 0.0014023 | 0.081561 | 0.0055398 | 0.09174 | 0 | 0.81103 | 0.0098257 | 0.0024811 | 0.00092378 | 9.6807e-05 | 0 | 1.9171 | 2.0873
Line 50 HK1502_OPX_TE_LINE2 | 572 | 5.099 | 54.46 | 0.111 | 4.178 | 0.426 | 6.577 | 32.456 | 0.542 | 0.178 | 0.07 | 0.017 |  | 99.015 | 24.277 | 77.908 | 87.114 | 11.099 |  | 12 | 4 | 0 | 1.9035 | 0.0029185 | 0.1721 | 0.011771 | 0 | 0.19224 | 1.691 | 0.020296 | 0.0052693 | 0.001968 | 0.001152 | 0 | 4.0022 | 0.89792 | 0 |  | 54.46 | 0.111 | 4.178 | 0.426 | 0 | 6.577 | 32.456 | 0.542 | 0.178 | 0.07 | 0.017 | 0 | 99.015 | 0.90646 | 0.0013898 | 0.081954 | 0.0056056 | 0.091546 | 0 | 0.80527 | 0.0096652 | 0.0025093 | 0.00093717 | 0.00054857 | 0 | 1.9059 | 2.0999
Line 51 HK1502_OPX_TE_LINE2 | 573 | 5.099 | 55.294 | 0.107 | 4.178 | 0.419 | 6.57 | 32.793 | 0.612 | 0.176 | 0.09 | 0.014 |  | 100.253 | 24.5933 | 77.907 | 87.119 | 11.099 |  | 12 | 4 | 0 | 1.9078 | 0.0027772 | 0.16988 | 0.011429 | 0 | 0.18956 | 1.6866 | 0.022623 | 0.005143 | 0.0024977 | 0.00093648 | 0 | 3.9992 | 0.89896 | 0 |  | 55.294 | 0.107 | 4.178 | 0.419 | 0 | 6.57 | 32.793 | 0.612 | 0.176 | 0.09 | 0.014 | 0 | 100.253 | 0.92034 | 0.0013397 | 0.081954 | 0.0055135 | 0.091448 | 0 | 0.81363 | 0.010913 | 0.0024811 | 0.0012049 | 0.00045177 | 0 | 1.9293 | 2.0729
Line 52 HK1502_OPX_TE_LINE2 | 574 | 4.1231 | 52.626 | 0.129 | 3.85 | 0.386 | 5.927 | 26.128 | 1.166 | 0.151 | 0.059 | 0.29 |  | 90.712 | 22.39 | 77.906 | 87.123 | 11.099 |  | 12 | 4 | 0 | 1.9944 | 0.0036777 | 0.17195 | 0.011565 | 0 | 0.18784 | 1.476 | 0.047343 | 0.0048467 | 0.0017985 | 0.021307 | 0 | 3.9208 | 0.88711 | 0 |  | 52.626 | 0.129 | 3.85 | 0.386 | 0 | 5.927 | 26.128 | 1.166 | 0.151 | 0.059 | 0.29 | 0 | 90.712 | 0.87593 | 0.0016152 | 0.07552 | 0.0050793 | 0.082498 | 0 | 0.64827 | 0.020793 | 0.0021286 | 0.0007899 | 0.009358 | 0 | 1.722 | 2.2769
Line 53 HK1502_OPX_TE_LINE2 | 575 | 6.0828 | 54.978 | 0.107 | 4.171 | 0.421 | 6.552 | 33.038 | 0.54 | 0.172 | 0.078 | 0.013 |  | 100.07 | 24.5392 | 77.905 | 87.129 | 11.099 |  | 12 | 4 | 0 | 1.9011 | 0.0027833 | 0.16997 | 0.011509 | 0 | 0.18946 | 1.7029 | 0.020005 | 0.0050372 | 0.0021695 | 0.0008715 | 0 | 4.0058 | 0.89988 | 0 |  | 54.978 | 0.107 | 4.171 | 0.421 | 0 | 6.552 | 33.038 | 0.54 | 0.172 | 0.078 | 0.013 | 0 | 100.07 | 0.91508 | 0.0013397 | 0.081816 | 0.0055398 | 0.091198 | 0 | 0.81971 | 0.0096295 | 0.0024247 | 0.0010443 | 0.0004195 | 0 | 1.9282 | 2.0775
Line 54 HK1502_OPX_TE_LINE2 | 576 | 4.4721 | 55.033 | 0.108 | 4.158 | 0.431 | 6.528 | 33.034 | 0.539 | 0.178 | 0.075 | 0.023 |  | 100.107 | 24.5513 | 77.903 | 87.133 | 11.099 |  | 12 | 4 | 0 | 1.902 | 0.0028079 | 0.16936 | 0.011777 | 0 | 0.18868 | 1.7019 | 0.019958 | 0.0052104 | 0.002085 | 0.0015411 | 0 | 4.0054 | 0.9002 | 0 |  | 55.033 | 0.108 | 4.158 | 0.431 | 0 | 6.528 | 33.034 | 0.539 | 0.178 | 0.075 | 0.023 | 0 | 100.107 | 0.916 | 0.0013523 | 0.081561 | 0.0056714 | 0.090864 | 0 | 0.81961 | 0.0096117 | 0.0025093 | 0.0010041 | 0.00074219 | 0 | 1.9289 | 2.0765
Line 55 HK1502_OPX_TE_LINE2 | 577 | 5.099 | 54.856 | 0.121 | 4.185 | 0.437 | 6.528 | 32.81 | 0.89 | 0.176 | 0.078 | 0.016 |  | 100.097 | 24.5168 | 77.902 | 87.138 | 11.099 |  | 12 | 4 | 0 | 1.8986 | 0.0031504 | 0.1707 | 0.011957 | 0 | 0.18894 | 1.6927 | 0.033002 | 0.0051591 | 0.0021715 | 0.0010736 | 0 | 4.0075 | 0.89959 | 0 |  | 54.856 | 0.121 | 4.185 | 0.437 | 0 | 6.528 | 32.81 | 0.89 | 0.176 | 0.078 | 0.016 | 0 | 100.097 | 0.91305 | 0.001515 | 0.082091 | 0.0057504 | 0.090864 | 0 | 0.81406 | 0.015871 | 0.0024811 | 0.0010443 | 0.0005163 | 0 | 1.9272 | 2.0794
Line 56 HK1502_OPX_TE_LINE2 | 578 | 6.0828 | 55.206 | 0.106 | 4.136 | 0.442 | 6.556 | 32.879 | 0.536 | 0.18 | 0.078 | 0.006 |  | 100.125 | 24.5645 | 77.901 | 87.144 | 11.099 |  | 12 | 4 | 0 | 1.907 | 0.0027545 | 0.16837 | 0.012071 | 0 | 0.18938 | 1.693 | 0.019837 | 0.0052661 | 0.0021672 | 0.00040182 | 0 | 4.0002 | 0.89939 | 0 |  | 55.206 | 0.106 | 4.136 | 0.442 | 0 | 6.556 | 32.879 | 0.536 | 0.18 | 0.078 | 0.006 | 0 | 100.125 | 0.91887 | 0.0013272 | 0.08113 | 0.0058162 | 0.091253 | 0 | 0.81577 | 0.0095582 | 0.0025374 | 0.0010443 | 0.00019361 | 0 | 1.9275 | 2.0753
Line 57 HK1502_OPX_TE_LINE2 | 579 | 4.1231 | 55.042 | 0.099 | 4.121 | 0.442 | 6.582 | 32.965 | 0.544 | 0.184 | 0.079 | 0.013 |  | 100.071 | 24.5369 | 77.9 | 87.148 | 11.099 |  | 12 | 4 | 0 | 1.9035 | 0.0025755 | 0.16795 | 0.012084 | 0 | 0.19035 | 1.6993 | 0.020155 | 0.0053892 | 0.0021975 | 0.00087159 | 0 | 4.0044 | 0.89927 | 0 |  | 55.042 | 0.099 | 4.121 | 0.442 | 0 | 6.582 | 32.965 | 0.544 | 0.184 | 0.079 | 0.013 | 0 | 100.071 | 0.91615 | 0.0012396 | 0.080836 | 0.0058162 | 0.091615 | 0 | 0.8179 | 0.0097009 | 0.0025938 | 0.0010577 | 0.0004195 | 0 | 1.9273 | 2.0777
Line 58 HK1502_OPX_TE_LINE2 | 580 | 5.099 | 55.039 | 0.111 | 4.136 | 0.445 | 6.545 | 33.048 | 0.528 | 0.177 | 0.074 | 0.004 |  | 100.107 | 24.5509 | 77.899 | 87.153 | 11.099 |  | 12 | 4 | 0 | 1.9023 | 0.002886 | 0.16847 | 0.012159 | 0 | 0.18917 | 1.7026 | 0.019551 | 0.0051812 | 0.0020572 | 0.00026803 | 0 | 4.0047 | 0.90001 | 0 |  | 55.039 | 0.111 | 4.136 | 0.445 | 0 | 6.545 | 33.048 | 0.528 | 0.177 | 0.074 | 0.004 | 0 | 100.107 | 0.9161 | 0.0013898 | 0.08113 | 0.0058556 | 0.0911 | 0 | 0.81996 | 0.0094156 | 0.0024952 | 0.00099072 | 0.00012908 | 0 | 1.9286 | 2.0765
Line 59 HK1502_OPX_TE_LINE2 | 581 | 5.099 | 54.709 | 0.117 | 4.155 | 0.465 | 6.47 | 32.267 | 1.239 | 0.178 | 0.07 | 0.033 |  | 99.703 | 24.4048 | 77.898 | 87.158 | 11.099 |  | 12 | 4 | 0 | 1.9022 | 0.0030602 | 0.17025 | 0.012782 | 0 | 0.18812 | 1.6724 | 0.046154 | 0.0052417 | 0.0019577 | 0.0022245 | 0 | 4.0043 | 0.89889 | 0 |  | 54.709 | 0.117 | 4.155 | 0.465 | 0 | 6.47 | 32.267 | 1.239 | 0.178 | 0.07 | 0.033 | 0 | 99.703 | 0.9106 | 0.001465 | 0.081503 | 0.0061188 | 0.090056 | 0 | 0.80058 | 0.022094 | 0.0025093 | 0.00093717 | 0.0010649 | 0 | 1.9169 | 2.0889
Line 60 HK1502_OPX_TE_LINE2 | 582 | 5.099 | 54.879 | 0.115 | 4.168 | 0.447 | 6.514 | 32.899 | 0.54 | 0.188 | 0.07 | 0.009 |  | 99.829 | 24.4831 | 77.897 | 87.163 | 11.099 |  | 12 | 4 | 0 | 1.902 | 0.0029983 | 0.17024 | 0.012248 | 0 | 0.18879 | 1.6997 | 0.020051 | 0.0055184 | 0.0019514 | 0.00060473 | 0 | 4.0041 | 0.90003 | 0 |  | 54.879 | 0.115 | 4.168 | 0.447 | 0 | 6.514 | 32.899 | 0.54 | 0.188 | 0.07 | 0.009 | 0 | 99.829 | 0.91343 | 0.0014399 | 0.081758 | 0.005882 | 0.090669 | 0 | 0.81626 | 0.0096295 | 0.0026502 | 0.00093717 | 0.00029042 | 0 | 1.923 | 2.0823
Line 61 HK1502_OPX_TE_LINE2 | 583 | 5.099 | 55.272 | 0.13 | 4.017 | 0.441 | 6.375 | 31.75 | 1.796 | 0.179 | 0.075 | 0.039 |  | 100.074 | 24.494 | 77.896 | 87.168 | 11.099 |  | 12 | 4 | 0 | 1.9148 | 0.0033878 | 0.164 | 0.012078 | 0 | 0.18468 | 1.6396 | 0.066659 | 0.0052519 | 0.0020899 | 0.0026193 | 0 | 3.9951 | 0.89876 | 0 |  | 55.272 | 0.13 | 4.017 | 0.441 | 0 | 6.375 | 31.75 | 1.796 | 0.179 | 0.075 | 0.039 | 0 | 100.074 | 0.91997 | 0.0016277 | 0.078796 | 0.005803 | 0.088734 | 0 | 0.78776 | 0.032027 | 0.0025234 | 0.0010041 | 0.0012585 | 0 | 1.9195 | 2.0813
Line 62 HK1502_OPX_TE_LINE2 | 584 | 5.099 | 54.994 | 0.12 | 4.442 | 0.654 | 6.752 | 32.938 | 0.504 | 0.176 | 0.086 | 0.014 |  | 100.68 | 24.6519 | 77.895 | 87.173 | 11.099 |  | 12 | 4 | 0 | 1.8929 | 0.0031072 | 0.18019 | 0.017797 | 0 | 0.19435 | 1.69 | 0.018586 | 0.0051308 | 0.0023811 | 0.00093425 | 0 | 4.0054 | 0.89686 | 0 |  | 54.994 | 0.12 | 4.442 | 0.654 | 0 | 6.752 | 32.938 | 0.504 | 0.176 | 0.086 | 0.014 | 0 | 100.68 | 0.91535 | 0.0015025 | 0.087132 | 0.0086058 | 0.093981 | 0 | 0.81723 | 0.0089876 | 0.0024811 | 0.0011514 | 0.00045177 | 0 | 1.9369 | 2.068
Line 63 HK1502_OPX_TE_LINE2 | 585 | 5.099 | 55.386 | 0.129 | 4.04 | 0.449 | 6.475 | 32.483 | 1.211 | 0.18 | 0.071 | 0.029 |  | 100.453 | 24.6091 | 77.894 | 87.178 | 11.099 |  | 12 | 4 | 0 | 1.9097 | 0.003346 | 0.16417 | 0.01224 | 0 | 0.1867 | 1.6696 | 0.044736 | 0.0052566 | 0.0019692 | 0.0019386 | 0 | 3.9997 | 0.89942 | 0 |  | 55.386 | 0.129 | 4.04 | 0.449 | 0 | 6.475 | 32.483 | 1.211 | 0.18 | 0.071 | 0.029 | 0 | 100.453 | 0.92187 | 0.0016152 | 0.079247 | 0.0059083 | 0.090126 | 0 | 0.80594 | 0.021595 | 0.0025374 | 0.00095056 | 0.0009358 | 0 | 1.9307 | 2.0716
Line 64 HK1502_OPX_TE_LINE2 | 586 | 5.099 | 55.682 | 0.111 | 4.081 | 0.468 | 6.6 | 33.096 | 0.503 | 0.182 | 0.077 | 0.018 |  | 100.818 | 24.7386 | 77.893 | 87.183 | 11.099 |  | 12 | 4 | 0 | 1.9099 | 0.0028641 | 0.16497 | 0.012691 | 0 | 0.18931 | 1.6922 | 0.018484 | 0.0052871 | 0.0021244 | 0.001197 | 0 | 3.999 | 0.89938 | 0 |  | 55.682 | 0.111 | 4.081 | 0.468 | 0 | 6.6 | 33.096 | 0.503 | 0.182 | 0.077 | 0.018 | 0 | 100.818 | 0.9268 | 0.0013898 | 0.080051 | 0.0061583 | 0.091866 | 0 | 0.82115 | 0.0089697 | 0.0025656 | 0.0010309 | 0.00058084 | 0 | 1.9406 | 2.0607
Line 65 HK1502_OPX_TE_LINE2 | 587 | 5.099 | 55.484 | 0.118 | 4.086 | 0.47 | 6.51 | 32.486 | 1.116 | 0.182 | 0.069 | 0.028 |  | 100.549 | 24.6397 | 77.892 | 87.188 | 11.099 |  | 12 | 4 | 0 | 1.9107 | 0.0030569 | 0.16583 | 0.012796 | 0 | 0.18748 | 1.6677 | 0.041176 | 0.0053084 | 0.0019113 | 0.0018694 | 0 | 3.9978 | 0.89894 | 0 |  | 55.484 | 0.118 | 4.086 | 0.47 | 0 | 6.51 | 32.486 | 1.116 | 0.182 | 0.069 | 0.028 | 0 | 100.549 | 0.9235 | 0.0014775 | 0.080149 | 0.0061846 | 0.090613 | 0 | 0.80602 | 0.019901 | 0.0025656 | 0.00092378 | 0.00090353 | 0 | 1.9322 | 2.069
Line 66 HK1502_OPX_TE_LINE2 | 588 | 4.1231 | 55.434 | 0.113 | 4.158 | 0.474 | 6.578 | 33.03 | 0.497 | 0.175 | 0.066 | 0.01 |  | 100.535 | 24.6685 | 77.891 | 87.192 | 11.099 |  | 12 | 4 | 0 | 1.9068 | 0.002924 | 0.16856 | 0.01289 | 0 | 0.18922 | 1.6936 | 0.018316 | 0.0050982 | 0.0018261 | 0.00066687 | 0 | 3.9999 | 0.8995 | 0 |  | 55.434 | 0.113 | 4.158 | 0.474 | 0 | 6.578 | 33.03 | 0.497 | 0.175 | 0.066 | 0.01 | 0 | 100.535 | 0.92267 | 0.0014149 | 0.081561 | 0.0062373 | 0.091559 | 0 | 0.81951 | 0.0088628 | 0.002467 | 0.00088362 | 0.00032269 | 0 | 1.9355 | 2.0666
Line 67 HK1502_OPX_TE_LINE2 | 589 | 6.0828 | 55.392 | 0.118 | 4.149 | 0.471 | 6.541 | 32.836 | 0.588 | 0.17 | 0.088 | 0.002 |  | 100.355 | 24.6243 | 77.89 | 87.198 | 11.099 |  | 12 | 4 | 0 | 1.9088 | 0.0030588 | 0.16849 | 0.012831 | 0 | 0.18849 | 1.6867 | 0.021708 | 0.0049615 | 0.0024392 | 0.00013361 | 0 | 3.9976 | 0.89948 | 0 |  | 55.392 | 0.118 | 4.149 | 0.471 | 0 | 6.541 | 32.836 | 0.588 | 0.17 | 0.088 | 0.002 | 0 | 100.355 | 0.92197 | 0.0014775 | 0.081385 | 0.0061978 | 0.091044 | 0 | 0.8147 | 0.010486 | 0.0023965 | 0.0011782 | 6.4538e-05 | 0 | 1.9309 | 2.0703
Line 68 HK1502_OPX_TE_LINE2 | 590 | 4.4721 | 55.602 | 0.115 | 4.104 | 0.478 | 6.614 | 32.995 | 0.515 | 0.177 | 0.067 | 0.012 |  | 100.679 | 24.7038 | 77.888 | 87.202 | 11.099 |  | 12 | 4 | 0 | 1.9098 | 0.0029715 | 0.16613 | 0.01298 | 0 | 0.18998 | 1.6894 | 0.018952 | 0.0051491 | 0.0018511 | 0.0007991 | 0 | 3.998 | 0.89891 | 0 |  | 55.602 | 0.115 | 4.104 | 0.478 | 0 | 6.614 | 32.995 | 0.515 | 0.177 | 0.067 | 0.012 | 0 | 100.679 | 0.92547 | 0.0014399 | 0.080502 | 0.0062899 | 0.092061 | 0 | 0.81865 | 0.0091837 | 0.0024952 | 0.00089701 | 0.00038723 | 0 | 1.9374 | 2.0636
Line 69 HK1502_OPX_TE_LINE2 | 591 | 5.099 | 55.361 | 0.13 | 4.152 | 0.487 | 6.369 | 32.141 | 1.562 | 0.178 | 0.083 | 0.035 |  | 100.498 | 24.6071 | 77.887 | 87.207 | 11.099 |  | 12 | 4 | 0 | 1.909 | 0.0033723 | 0.16873 | 0.013276 | 0 | 0.18366 | 1.6521 | 0.057708 | 0.0051986 | 0.0023022 | 0.0023399 | 0 | 3.9978 | 0.89996 | 0 |  | 55.361 | 0.13 | 4.152 | 0.487 | 0 | 6.369 | 32.141 | 1.562 | 0.178 | 0.083 | 0.035 | 0 | 100.498 | 0.92145 | 0.0016277 | 0.081444 | 0.0064083 | 0.08865 | 0 | 0.79746 | 0.027854 | 0.0025093 | 0.0011112 | 0.0011294 | 0 | 1.9296 | 2.0718
Line 70 HK1502_OPX_TE_LINE2 | 592 | 5.099 | 55.272 | 0.109 | 4.108 | 0.472 | 6.543 | 32.905 | 0.52 | 0.185 | 0.077 | 0.002 |  | 100.193 | 24.5833 | 77.886 | 87.212 | 11.099 |  | 12 | 4 | 0 | 1.9078 | 0.0028302 | 0.16711 | 0.01288 | 0 | 0.18886 | 1.693 | 0.01923 | 0.0054082 | 0.0021378 | 0.00013384 | 0 | 3.9994 | 0.89964 | 0 |  | 55.272 | 0.109 | 4.108 | 0.472 | 0 | 6.543 | 32.905 | 0.52 | 0.185 | 0.077 | 0.002 | 0 | 100.193 | 0.91997 | 0.0013648 | 0.080581 | 0.0062109 | 0.091072 | 0 | 0.81641 | 0.0092729 | 0.0026079 | 0.0010309 | 6.4538e-05 | 0 | 1.9286 | 2.0738
Line 71 HK1502_OPX_TE_LINE2 | 593 | 5.099 | 55.363 | 0.11 | 4.077 | 0.469 | 6.533 | 32.958 | 0.529 | 0.184 | 0.079 | 0.015 |  | 100.317 | 24.6143 | 77.885 | 87.217 | 11.099 |  | 12 | 4 | 0 | 1.9085 | 0.0028526 | 0.16564 | 0.012782 | 0 | 0.18834 | 1.6936 | 0.019538 | 0.0053722 | 0.0021906 | 0.0010025 | 0 | 3.9999 | 0.89993 | 0 |  | 55.363 | 0.11 | 4.077 | 0.469 | 0 | 6.533 | 32.958 | 0.529 | 0.184 | 0.079 | 0.015 | 0 | 100.317 | 0.92149 | 0.0013773 | 0.079973 | 0.0061715 | 0.090933 | 0 | 0.81773 | 0.0094334 | 0.0025938 | 0.0010577 | 0.00048404 | 0 | 1.9312 | 2.0712
Line 72 HK1502_OPX_TE_LINE2 | 594 | 5.099 | 55.375 | 0.143 | 4.039 | 0.454 | 6.392 | 32.075 | 1.769 | 0.176 | 0.094 | 0.029 |  | 100.546 | 24.6004 | 77.884 | 87.222 | 11.099 |  | 12 | 4 | 0 | 1.91 | 0.0037105 | 0.16418 | 0.01238 | 0 | 0.18438 | 1.6492 | 0.065373 | 0.0051416 | 0.002608 | 0.0019393 | 0 | 3.9989 | 0.89944 | 0 |  | 55.375 | 0.143 | 4.039 | 0.454 | 0 | 6.392 | 32.075 | 1.769 | 0.176 | 0.094 | 0.029 | 0 | 100.546 | 0.92169 | 0.0017905 | 0.079227 | 0.0059741 | 0.088971 | 0 | 0.79582 | 0.031546 | 0.0024811 | 0.0012585 | 0.0009358 | 0 | 1.9297 | 2.0723
Line 73 HK1502_OPX_TE_LINE2 | 595 | 5.099 | 55.629 | 0.116 | 4.124 | 0.418 | 6.632 | 33.118 | 0.514 | 0.178 | 0.069 | 0.019 |  | 100.817 | 24.7358 | 77.883 | 87.227 | 11.099 |  | 12 | 4 | 0 | 1.9083 | 0.0029934 | 0.16672 | 0.011336 | 0 | 0.19025 | 1.6935 | 0.018891 | 0.0051715 | 0.0019039 | 0.0012636 | 0 | 4.0003 | 0.899 | 0 |  | 55.629 | 0.116 | 4.124 | 0.418 | 0 | 6.632 | 33.118 | 0.514 | 0.178 | 0.069 | 0.019 | 0 | 100.817 | 0.92592 | 0.0014524 | 0.080894 | 0.0055004 | 0.092311 | 0 | 0.8217 | 0.0091659 | 0.0025093 | 0.00092378 | 0.00061311 | 0 | 1.941 | 2.061
Line 74 HK1502_OPX_TE_LINE2 | 596 | 5.099 | 55.634 | 0.131 | 4.081 | 0.486 | 6.476 | 32.502 | 1.256 | 0.177 | 0.078 | 0.035 |  | 100.856 | 24.7083 | 77.882 | 87.232 | 11.099 |  | 12 | 4 | 0 | 1.9106 | 0.0033843 | 0.16517 | 0.013195 | 0 | 0.18598 | 1.6639 | 0.046212 | 0.0051482 | 0.0021546 | 0.0023303 | 0 | 3.998 | 0.89946 | 0 |  | 55.634 | 0.131 | 4.081 | 0.486 | 0 | 6.476 | 32.502 | 1.256 | 0.177 | 0.078 | 0.035 | 0 | 100.856 | 0.926 | 0.0016402 | 0.080051 | 0.0063952 | 0.09014 | 0 | 0.80641 | 0.022398 | 0.0024952 | 0.0010443 | 0.0011294 | 0 | 1.9377 | 2.0633
Line 75 HK1502_OPX_TE_LINE2 | 597 | 5.099 | 55.661 | 0.114 | 4.078 | 0.479 | 6.579 | 33.059 | 0.502 | 0.181 | 0.074 | 0.007 |  | 100.734 | 24.722 | 77.881 | 87.237 | 11.099 |  | 12 | 4 | 0 | 1.9105 | 0.0029435 | 0.16495 | 0.012998 | 0 | 0.18884 | 1.6914 | 0.01846 | 0.0052616 | 0.002043 | 0.0004658 | 0 | 3.9979 | 0.89957 | 0 |  | 55.661 | 0.114 | 4.078 | 0.479 | 0 | 6.579 | 33.059 | 0.502 | 0.181 | 0.074 | 0.007 | 0 | 100.734 | 0.92645 | 0.0014274 | 0.079992 | 0.006303 | 0.091573 | 0 | 0.82023 | 0.0089519 | 0.0025515 | 0.00099072 | 0.00022588 | 0 | 1.9387 | 2.0621
Line 76 HK1502_OPX_TE_LINE2 | 598 | 5.099 | 54.69 | 0.132 | 3.854 | 0.455 | 6.352 | 30.708 | 1.641 | 0.17 | 0.083 | 0.084 |  | 98.169 | 24.0515 | 77.88 | 87.242 | 11.099 |  | 12 | 4 | 0 | 1.9295 | 0.0035032 | 0.16024 | 0.012691 | 0 | 0.1874 | 1.6149 | 0.062027 | 0.0050796 | 0.0023554 | 0.0057454 | 0 | 3.9834 | 0.89602 | 0 |  | 54.69 | 0.132 | 3.854 | 0.455 | 0 | 6.352 | 30.708 | 1.641 | 0.17 | 0.083 | 0.084 | 0 | 98.169 | 0.91029 | 0.0016528 | 0.075598 | 0.0059872 | 0.088414 | 0 | 0.7619 | 0.029263 | 0.0023965 | 0.0011112 | 0.0027106 | 0 | 1.8793 | 2.1196
Line 77 HK1502_OPX_TE_LINE2 | 599 | 4.1231 | 54.228 | 0.115 | 4.032 | 0.491 | 6.601 | 31.746 | 0.511 | 0.177 | 0.059 | 0.03 |  | 97.99 | 24.0355 | 77.879 | 87.246 | 11.099 |  | 12 | 4 | 0 | 1.9144 | 0.0030541 | 0.16775 | 0.013704 | 0 | 0.19488 | 1.6706 | 0.019328 | 0.0052923 | 0.0016754 | 0.0020533 | 0 | 3.9928 | 0.89554 | 0 |  | 54.228 | 0.115 | 4.032 | 0.491 | 0 | 6.601 | 31.746 | 0.511 | 0.177 | 0.059 | 0.03 | 0 | 97.99 | 0.9026 | 0.0014399 | 0.07909 | 0.006461 | 0.09188 | 0 | 0.78766 | 0.0091124 | 0.0024952 | 0.0007899 | 0.00096807 | 0 | 1.8825 | 2.121
Line 78 HK1502_OPX_TE_LINE2 | 600 | 6.0828 | 55.95 | 0.12 | 4.149 | 0.501 | 6.524 | 32.762 | 0.97 | 0.175 | 0.07 | 0.021 |  | 101.242 | 24.829 | 77.878 | 87.252 | 11.099 |  | 12 | 4 | 0 | 1.9121 | 0.003085 | 0.1671 | 0.013536 | 0 | 0.18645 | 1.669 | 0.035516 | 0.0050653 | 0.0019242 | 0.0013914 | 0 | 3.9952 | 0.89951 | 0 |  | 55.95 | 0.12 | 4.149 | 0.501 | 0 | 6.524 | 32.762 | 0.97 | 0.175 | 0.07 | 0.021 | 0 | 101.242 | 0.93126 | 0.0015025 | 0.081385 | 0.0065925 | 0.090808 | 0 | 0.81286 | 0.017298 | 0.002467 | 0.00093717 | 0.00067765 | 0 | 1.9458 | 2.0532
Line 79 HK1502_OPX_TE_LINE2 | 601 | 5.099 | 46.513 | 0.097 | 3.583 | 0.425 | 5.605 | 24.567 | 0.466 | 0.149 | 0.057 | 0.131 |  | 81.593 | 20.0984 | 77.877 | 87.257 | 11.099 |  | 12 | 4 | 0 | 1.9637 | 0.0030807 | 0.17827 | 0.014185 | 0 | 0.19789 | 1.5461 | 0.021078 | 0.0053278 | 0.0019357 | 0.010722 | 0 | 3.9423 | 0.88653 | 0 |  | 46.513 | 0.097 | 3.583 | 0.425 | 0 | 5.605 | 24.567 | 0.466 | 0.149 | 0.057 | 0.131 | 0 | 81.593 | 0.77418 | 0.0012145 | 0.070282 | 0.0055925 | 0.078016 | 0 | 0.60954 | 0.0083099 | 0.0021004 | 0.00076313 | 0.0042272 | 0 | 1.5542 | 2.5365
Line 80 HK1502_OPX_TE_LINE2 | 602 | 4.1231 | 55.248 | 0.135 | 4.057 | 0.499 | 6.564 | 32.79 | 0.81 | 0.19 | 0.072 | 0.013 |  | 100.378 | 24.5976 | 77.876 | 87.261 | 11.099 |  | 12 | 4 | 0 | 1.9059 | 0.0035033 | 0.16493 | 0.013609 | 0 | 0.18936 | 1.6862 | 0.029937 | 0.0055512 | 0.0019978 | 0.00086943 | 0 | 4.0018 | 0.89904 | 0 |  | 55.248 | 0.135 | 4.057 | 0.499 | 0 | 6.564 | 32.79 | 0.81 | 0.19 | 0.072 | 0.013 | 0 | 100.378 | 0.91957 | 0.0016903 | 0.07958 | 0.0065662 | 0.091365 | 0 | 0.81356 | 0.014444 | 0.0026784 | 0.00096395 | 0.0004195 | 0 | 1.9308 | 2.0726
Line 81 HK1502_OPX_TE_LINE2 | 603 | 6.3246 | 55.283 | 0.116 | 4.107 | 0.498 | 6.603 | 32.973 | 0.509 | 0.18 | 0.084 | 0.008 |  | 100.361 | 24.6128 | 77.874 | 87.267 | 11.099 |  | 12 | 4 | 0 | 1.9059 | 0.0030084 | 0.16686 | 0.013573 | 0 | 0.19037 | 1.6945 | 0.0188 | 0.0052558 | 0.0023294 | 0.00053471 | 0 | 4.0011 | 0.899 | 0 |  | 55.283 | 0.116 | 4.107 | 0.498 | 0 | 6.603 | 32.973 | 0.509 | 0.18 | 0.084 | 0.008 | 0 | 100.361 | 0.92016 | 0.0014524 | 0.080561 | 0.0065531 | 0.091907 | 0 | 0.8181 | 0.0090767 | 0.0025374 | 0.0011246 | 0.00025815 | 0 | 1.9317 | 2.0713
Line 82 HK1502_OPX_TE_LINE2 | 604 | 4.1231 | 55.215 | 0.115 | 4.094 | 0.5 | 6.478 | 32.528 | 1.137 | 0.175 | 0.08 | 0.019 |  | 100.341 | 24.5775 | 77.873 | 87.271 | 11.099 |  | 12 | 4 | 0 | 1.9063 | 0.0029867 | 0.16658 | 0.013647 | 0 | 0.18703 | 1.674 | 0.042057 | 0.0051171 | 0.0022216 | 0.0012718 | 0 | 4.0012 | 0.8995 | 0 |  | 55.215 | 0.115 | 4.094 | 0.5 | 0 | 6.478 | 32.528 | 1.137 | 0.175 | 0.08 | 0.019 | 0 | 100.341 | 0.91902 | 0.0014399 | 0.080306 | 0.0065794 | 0.090168 | 0 | 0.80706 | 0.020276 | 0.002467 | 0.0010711 | 0.00061311 | 0 | 1.929 | 2.0743
Line 83 HK1502_OPX_TE_LINE2 | 605 | 5.099 | 55.425 | 0.122 | 4.048 | 0.495 | 6.629 | 32.949 | 0.497 | 0.18 | 0.083 | 0.021 |  | 100.449 | 24.6369 | 77.872 | 87.276 | 11.099 |  | 12 | 4 | 0 | 1.9089 | 0.0031609 | 0.16431 | 0.013478 | 0 | 0.19093 | 1.6916 | 0.018339 | 0.0052506 | 0.0022994 | 0.0014022 | 0 | 3.9997 | 0.89858 | 0 |  | 55.425 | 0.122 | 4.048 | 0.495 | 0 | 6.629 | 32.949 | 0.497 | 0.18 | 0.083 | 0.021 | 0 | 100.449 | 0.92252 | 0.0015276 | 0.079404 | 0.0065136 | 0.092269 | 0 | 0.8175 | 0.0088628 | 0.0025374 | 0.0011112 | 0.00067765 | 0 | 1.9329 | 2.0693
Line 84 HK1502_OPX_TE_LINE2 | 606 | 5.099 | 55.228 | 0.14 | 4.043 | 0.503 | 6.432 | 32.213 | 1.597 | 0.168 | 0.074 | 0.032 |  | 100.43 | 24.5723 | 77.871 | 87.281 | 11.099 |  | 12 | 4 | 0 | 1.9071 | 0.0036368 | 0.16453 | 0.013732 | 0 | 0.18574 | 1.6582 | 0.059084 | 0.0049135 | 0.0020554 | 0.0021423 | 0 | 4.0012 | 0.89927 | 0 |  | 55.228 | 0.14 | 4.043 | 0.503 | 0 | 6.432 | 32.213 | 1.597 | 0.168 | 0.074 | 0.032 | 0 | 100.43 | 0.91924 | 0.0017529 | 0.079306 | 0.0066189 | 0.089527 | 0 | 0.79924 | 0.028478 | 0.0023683 | 0.00099072 | 0.0010326 | 0 | 1.9286 | 2.0747
Line 85 HK1502_OPX_TE_LINE2 | 607 | 5.099 | 56.116 | 0.117 | 4.101 | 0.498 | 6.652 | 33.525 | 0.497 | 0.177 | 0.071 | 0.009 |  | 101.763 | 24.9658 | 77.87 | 87.286 | 11.099 |  | 12 | 4 | 0 | 1.9073 | 0.0029914 | 0.16426 | 0.013381 | 0 | 0.18907 | 1.6985 | 0.018098 | 0.0050951 | 0.001941 | 0.00059304 | 0 | 4.0012 | 0.89984 | 0 |  | 56.116 | 0.117 | 4.101 | 0.498 | 0 | 6.652 | 33.525 | 0.497 | 0.177 | 0.071 | 0.009 | 0 | 101.763 | 0.93402 | 0.001465 | 0.080443 | 0.0065531 | 0.092589 | 0 | 0.8318 | 0.0088628 | 0.0024952 | 0.00095056 | 0.00029042 | 0 | 1.9595 | 2.042
Line 86 HK1502_OPX_TE_LINE2 | 608 | 5.099 | 53.563 | 0.106 | 4.028 | 0.507 | 6.634 | 32.036 | 0.496 | 0.184 | 0.068 | 0.017 |  | 97.639 | 23.91 | 77.869 | 87.291 | 11.099 |  | 12 | 4 | 0 | 1.9009 | 0.0028299 | 0.16846 | 0.014225 | 0 | 0.19688 | 1.6947 | 0.018859 | 0.0055305 | 0.0019411 | 0.0011696 | 0 | 4.0055 | 0.89592 | 0 |  | 53.563 | 0.106 | 4.028 | 0.507 | 0 | 6.634 | 32.036 | 0.496 | 0.184 | 0.068 | 0.017 | 0 | 97.639 | 0.89153 | 0.0013272 | 0.079011 | 0.0066715 | 0.092339 | 0 | 0.79485 | 0.0088449 | 0.0025938 | 0.0009104 | 0.00054857 | 0 | 1.8786 | 2.1322
Line 87 HK1502_OPX_TE_LINE2 | 609 | 5.099 | 55.443 | 0.112 | 4.09 | 0.499 | 6.626 | 33.007 | 0.532 | 0.17 | 0.078 | 0.016 |  | 100.573 | 24.6657 | 77.868 | 87.296 | 11.099 |  | 12 | 4 | 0 | 1.9073 | 0.0028984 | 0.16582 | 0.013571 | 0 | 0.19062 | 1.6926 | 0.019608 | 0.0049531 | 0.0021583 | 0.0010671 | 0 | 4.0006 | 0.89878 | 0 |  | 55.443 | 0.112 | 4.09 | 0.499 | 0 | 6.626 | 33.007 | 0.532 | 0.17 | 0.078 | 0.016 | 0 | 100.573 | 0.92282 | 0.0014023 | 0.080228 | 0.0065662 | 0.092228 | 0 | 0.81894 | 0.0094869 | 0.0023965 | 0.0010443 | 0.0005163 | 0 | 1.9356 | 2.0668
Line 88 HK1502_OPX_TE_LINE2 | 610 | 4.1231 | 55.359 | 0.127 | 3.983 | 0.497 | 6.482 | 32.317 | 1.302 | 0.179 | 0.078 | 0.023 |  | 100.347 | 24.5743 | 77.867 | 87.3 | 11.099 |  | 12 | 4 | 0 | 1.9115 | 0.0032988 | 0.16208 | 0.013567 | 0 | 0.18717 | 1.6634 | 0.048166 | 0.0052348 | 0.0021664 | 0.0015397 | 0 | 3.9981 | 0.89886 | 0 |  | 55.359 | 0.127 | 3.983 | 0.497 | 0 | 6.482 | 32.317 | 1.302 | 0.179 | 0.078 | 0.023 | 0 | 100.347 | 0.92142 | 0.0015902 | 0.078129 | 0.0065399 | 0.090223 | 0 | 0.80182 | 0.023218 | 0.0025234 | 0.0010443 | 0.00074219 | 0 | 1.9273 | 2.0745
Line 89 HK1502_OPX_TE_LINE2 | 611 | 5.099 | 55.323 | 0.102 | 4.05 | 0.501 | 6.592 | 33.047 | 0.509 | 0.186 | 0.069 | 0.013 |  | 100.392 | 24.6214 | 77.866 | 87.305 | 11.099 |  | 12 | 4 | 0 | 1.9066 | 0.0026444 | 0.16449 | 0.01365 | 0 | 0.18998 | 1.6977 | 0.018794 | 0.0054291 | 0.0019127 | 0.00086859 | 0 | 4.0021 | 0.89936 | 0 |  | 55.323 | 0.102 | 4.05 | 0.501 | 0 | 6.592 | 33.047 | 0.509 | 0.186 | 0.069 | 0.013 | 0 | 100.392 | 0.92082 | 0.0012771 | 0.079443 | 0.0065925 | 0.091754 | 0 | 0.81994 | 0.0090767 | 0.002622 | 0.00092378 | 0.0004195 | 0 | 1.9329 | 2.0706
Line 90 HK1502_OPX_TE_LINE2 | 612 | 6.0828 | 55.37 | 0.113 | 4.041 | 0.493 | 6.611 | 33.175 | 0.503 | 0.175 | 0.078 | 0.017 |  | 100.576 | 24.662 | 77.865 | 87.311 | 11.099 |  | 12 | 4 | 0 | 1.9051 | 0.0029247 | 0.16386 | 0.01341 | 0 | 0.19022 | 1.7015 | 0.018542 | 0.0050996 | 0.0021587 | 0.001134 | 0 | 4.0039 | 0.89945 | 0 |  | 55.37 | 0.113 | 4.041 | 0.493 | 0 | 6.611 | 33.175 | 0.503 | 0.175 | 0.078 | 0.017 | 0 | 100.576 | 0.9216 | 0.0014149 | 0.079266 | 0.0064873 | 0.092019 | 0 | 0.82311 | 0.0089697 | 0.002467 | 0.0010443 | 0.00054857 | 0 | 1.9369 | 2.0671
Line 91 HK1502_OPX_TE_LINE2 | 613 | 4.1231 | 55.369 | 0.106 | 4.042 | 0.498 | 6.598 | 33.02 | 0.577 | 0.183 | 0.068 | 0.009 |  | 100.47 | 24.6371 | 77.864 | 87.315 | 11.099 |  | 12 | 4 | 0 | 1.907 | 0.0027463 | 0.16406 | 0.01356 | 0 | 0.19003 | 1.6953 | 0.021291 | 0.0053381 | 0.0018838 | 0.00060095 | 0 | 4.0018 | 0.8992 | 0 |  | 55.369 | 0.106 | 4.042 | 0.498 | 0 | 6.598 | 33.02 | 0.577 | 0.183 | 0.068 | 0.009 | 0 | 100.47 | 0.92159 | 0.0013272 | 0.079286 | 0.0065531 | 0.091838 | 0 | 0.81927 | 0.010289 | 0.0025797 | 0.0009104 | 0.00029042 | 0 | 1.9339 | 2.0692
Line 92 HK1502_OPX_TE_LINE2 | 614 | 6.0828 | 55.341 | 0.126 | 3.991 | 0.497 | 6.59 | 32.683 | 1.06 | 0.173 | 0.067 | 0.024 |  | 100.552 | 24.6224 | 77.863 | 87.321 | 11.099 |  | 12 | 4 | 0 | 1.9072 | 0.0032665 | 0.16209 | 0.013541 | 0 | 0.18992 | 1.679 | 0.039137 | 0.0050494 | 0.0018572 | 0.0016035 | 0 | 4.0026 | 0.89838 | 0 |  | 55.341 | 0.126 | 3.991 | 0.497 | 0 | 6.59 | 32.683 | 1.06 | 0.173 | 0.067 | 0.024 | 0 | 100.552 | 0.92112 | 0.0015776 | 0.078286 | 0.0065399 | 0.091727 | 0 | 0.8109 | 0.018902 | 0.0024388 | 0.00089701 | 0.00077446 | 0 | 1.9332 | 2.0705
Line 93 HK1502_OPX_TE_LINE2 | 615 | 5.099 | 55.453 | 0.108 | 3.936 | 0.483 | 6.615 | 33.082 | 0.52 | 0.185 | 0.079 | 0.019 |  | 100.48 | 24.6416 | 77.862 | 87.326 | 11.099 |  | 12 | 4 | 0 | 1.9095 | 0.0027977 | 0.15973 | 0.013149 | 0 | 0.19049 | 1.6981 | 0.019184 | 0.0053955 | 0.0021882 | 0.0012684 | 0 | 4.0019 | 0.89914 | 0 |  | 55.453 | 0.108 | 3.936 | 0.483 | 0 | 6.615 | 33.082 | 0.52 | 0.185 | 0.079 | 0.019 | 0 | 100.48 | 0.92299 | 0.0013523 | 0.077207 | 0.0063557 | 0.092074 | 0 | 0.8208 | 0.0092729 | 0.0026079 | 0.0010577 | 0.00061311 | 0 | 1.9343 | 2.0689
Line 94 HK1502_OPX_TE_LINE2 | 616 | 4.4721 | 55.465 | 0.111 | 3.986 | 0.48 | 6.645 | 33.056 | 0.533 | 0.187 | 0.073 | 0.014 |  | 100.55 | 24.6565 | 77.86 | 87.33 | 11.099 |  | 12 | 4 | 0 | 1.9088 | 0.0028736 | 0.16166 | 0.013059 | 0 | 0.19124 | 1.6958 | 0.019652 | 0.0054505 | 0.0020208 | 0.00093408 | 0 | 4.0014 | 0.89866 | 0 |  | 55.465 | 0.111 | 3.986 | 0.48 | 0 | 6.645 | 33.056 | 0.533 | 0.187 | 0.073 | 0.014 | 0 | 100.55 | 0.92319 | 0.0013898 | 0.078188 | 0.0063162 | 0.092492 | 0 | 0.82016 | 0.0095047 | 0.0026361 | 0.00097734 | 0.00045177 | 0 | 1.9353 | 2.0676
Line 95 HK1502_OPX_TE_LINE2 | 617 | 5.099 | 55.452 | 0.107 | 3.964 | 0.487 | 6.629 | 33.026 | 0.549 | 0.175 | 0.076 | 0.009 |  | 100.474 | 24.6401 | 77.859 | 87.335 | 11.099 |  | 12 | 4 | 0 | 1.9096 | 0.0027719 | 0.16088 | 0.013259 | 0 | 0.1909 | 1.6954 | 0.020255 | 0.0051041 | 0.0021052 | 0.00060088 | 0 | 4.0008 | 0.89879 | 0 |  | 55.452 | 0.107 | 3.964 | 0.487 | 0 | 6.629 | 33.026 | 0.549 | 0.175 | 0.076 | 0.009 | 0 | 100.474 | 0.92297 | 0.0013397 | 0.077756 | 0.0064083 | 0.092269 | 0 | 0.81941 | 0.00979 | 0.002467 | 0.0010175 | 0.00029042 | 0 | 1.9337 | 2.069
Line 96 HK1502_OPX_TE_LINE2 | 618 | 5.099 | 55.41 | 0.112 | 4.01 | 0.485 | 6.564 | 32.705 | 1.038 | 0.184 | 0.072 | 0.016 |  | 100.596 | 24.6407 | 77.858 | 87.34 | 11.099 |  | 12 | 4 | 0 | 1.9081 | 0.0029014 | 0.16274 | 0.013204 | 0 | 0.18903 | 1.6788 | 0.038296 | 0.0053665 | 0.0019943 | 0.0010682 | 0 | 4.0015 | 0.8988 | 0 |  | 55.41 | 0.112 | 4.01 | 0.485 | 0 | 6.564 | 32.705 | 1.038 | 0.184 | 0.072 | 0.016 | 0 | 100.596 | 0.92227 | 0.0014023 | 0.078658 | 0.006382 | 0.091365 | 0 | 0.81145 | 0.01851 | 0.0025938 | 0.00096395 | 0.0005163 | 0 | 1.9341 | 2.0689
Line 97 HK1502_OPX_TE_LINE2 | 619 | 5.099 | 55.372 | 0.101 | 3.975 | 0.485 | 6.645 | 33.103 | 0.54 | 0.18 | 0.083 | 0.007 |  | 100.491 | 24.6365 | 77.857 | 87.345 | 11.099 |  | 12 | 4 | 0 | 1.9071 | 0.0026169 | 0.16135 | 0.013206 | 0 | 0.19139 | 1.6996 | 0.019926 | 0.0052507 | 0.0022994 | 0.00046742 | 0 | 4.0032 | 0.89878 | 0 |  | 55.372 | 0.101 | 3.975 | 0.485 | 0 | 6.645 | 33.103 | 0.54 | 0.18 | 0.083 | 0.007 | 0 | 100.491 | 0.92164 | 0.0012646 | 0.077972 | 0.006382 | 0.092492 | 0 | 0.82132 | 0.0096295 | 0.0025374 | 0.0011112 | 0.00022588 | 0 | 1.9346 | 2.0693
Line 98 HK1502_OPX_TE_LINE2 | 620 | 5.099 | 55.207 | 0.113 | 3.967 | 0.486 | 6.365 | 32.165 | 1.736 | 0.173 | 0.065 | 0.037 |  | 100.314 | 24.5421 | 77.856 | 87.35 | 11.099 |  | 12 | 4 | 0 | 1.9088 | 0.002939 | 0.16164 | 0.013284 | 0 | 0.18403 | 1.6578 | 0.064306 | 0.0050659 | 0.0018077 | 0.0024801 | 0 | 4.0021 | 0.90008 | 0 |  | 55.207 | 0.113 | 3.967 | 0.486 | 0 | 6.365 | 32.165 | 1.736 | 0.173 | 0.065 | 0.037 | 0 | 100.314 | 0.91889 | 0.0014149 | 0.077815 | 0.0063952 | 0.088595 | 0 | 0.79805 | 0.030957 | 0.0024388 | 0.00087023 | 0.001194 | 0 | 1.9266 | 2.0772
Line 99 HK1502_OPX_TE_LINE2 | 621 | 5.099 | 55.367 | 0.091 | 3.903 | 0.459 | 6.576 | 33.206 | 0.519 | 0.181 | 0.073 | 0.01 |  | 100.385 | 24.6203 | 77.855 | 87.355 | 11.099 |  | 12 | 4 | 0 | 1.9082 | 0.0023593 | 0.15853 | 0.012506 | 0 | 0.18953 | 1.706 | 0.019164 | 0.0052834 | 0.0020237 | 0.00066818 | 0 | 4.0042 | 0.90001 | 0 |  | 55.367 | 0.091 | 3.903 | 0.459 | 0 | 6.576 | 33.206 | 0.519 | 0.181 | 0.073 | 0.01 | 0 | 100.385 | 0.92155 | 0.0011394 | 0.076559 | 0.0060399 | 0.091532 | 0 | 0.82388 | 0.0092551 | 0.0025515 | 0.00097734 | 0.00032269 | 0 | 1.9338 | 2.0706
Line 100 HK1502_OPX_TE_LINE2 | 622 | 4.1231 | 55.599 | 0.082 | 3.872 | 0.459 | 6.596 | 33.247 | 0.5 | 0.177 | 0.067 | 0.015 |  | 100.614 | 24.6839 | 77.854 | 87.359 | 11.099 |  | 12 | 4 | 0 | 1.9113 | 0.0021205 | 0.15686 | 0.012474 | 0 | 0.18962 | 1.7037 | 0.018415 | 0.0051533 | 0.0018526 | 0.00099968 | 0 | 4.0024 | 0.89985 | 0 |  | 55.599 | 0.082 | 3.872 | 0.459 | 0 | 6.596 | 33.247 | 0.5 | 0.177 | 0.067 | 0.015 | 0 | 100.614 | 0.92542 | 0.0010267 | 0.075951 | 0.0060399 | 0.09181 | 0 | 0.8249 | 0.0089162 | 0.0024952 | 0.00089701 | 0.00048404 | 0 | 1.9379 | 2.0653
Line 101 HK1502_OPX_TE_LINE2 | 623 | 6.0828 | 55.56 | 0.079 | 3.831 | 0.458 | 6.605 | 33.211 | 0.494 | 0.187 | 0.072 | 0.012 |  | 100.509 | 24.6558 | 77.853 | 87.365 | 11.099 |  | 12 | 4 | 0 | 1.9121 | 0.0020453 | 0.15538 | 0.012461 | 0 | 0.19009 | 1.7038 | 0.018215 | 0.0054506 | 0.0019931 | 0.00080066 | 0 | 4.0023 | 0.89963 | 0 |  | 55.56 | 0.079 | 3.831 | 0.458 | 0 | 6.605 | 33.211 | 0.494 | 0.187 | 0.072 | 0.012 | 0 | 100.509 | 0.92477 | 0.00098916 | 0.075147 | 0.0060267 | 0.091935 | 0 | 0.824 | 0.0088093 | 0.0026361 | 0.00096395 | 0.00038723 | 0 | 1.9357 | 2.0677
Line 102 HK1502_OPX_TE_LINE2 | 624 | 4.1231 | 55.606 | 0.075 | 3.772 | 0.434 | 6.615 | 33.263 | 0.479 | 0.18 | 0.085 | 0.023 |  | 100.532 | 24.6612 | 77.852 | 87.369 | 11.099 |  | 12 | 4 | 0 | 1.9133 | 0.0019413 | 0.15295 | 0.011806 | 0 | 0.19034 | 1.7061 | 0.017658 | 0.0052455 | 0.0023525 | 0.0015343 | 0 | 4.0032 | 0.89963 | 0 |  | 55.606 | 0.075 | 3.772 | 0.434 | 0 | 6.615 | 33.263 | 0.479 | 0.18 | 0.085 | 0.023 | 0 | 100.532 | 0.92553 | 0.00093907 | 0.07399 | 0.0057109 | 0.092074 | 0 | 0.82529 | 0.0085418 | 0.0025374 | 0.001138 | 0.00074219 | 0 | 1.9365 | 2.0672
Line 103 HK1502_OPX_TE_LINE2 | 625 | 5.099 | 55.798 | 0.069 | 3.713 | 0.423 | 6.55 | 33.311 | 0.473 | 0.174 | 0.079 | 0.001 |  | 100.591 | 24.6947 | 77.851 | 87.374 | 11.099 |  | 12 | 4 | 0 | 1.9173 | 0.0017835 | 0.15036 | 0.011491 | 0 | 0.18821 | 1.7062 | 0.017413 | 0.0050637 | 0.0021835 | 6.6617e-05 | 0 | 4.0001 | 0.90065 | 0 |  | 55.798 | 0.069 | 3.713 | 0.423 | 0 | 6.55 | 33.311 | 0.473 | 0.174 | 0.079 | 0.001 | 0 | 100.591 | 0.92873 | 0.00086395 | 0.072832 | 0.0055662 | 0.09117 | 0 | 0.82649 | 0.0084348 | 0.0024529 | 0.0010577 | 3.2269e-05 | 0 | 1.9376 | 2.0644
Line 104 HK1502_OPX_TE_LINE2 | 626 | 6.0828 | 55.817 | 0.065 | 3.67 | 0.395 | 6.6 | 33.33 | 0.47 | 0.173 | 0.075 | 0.018 |  | 100.613 | 24.695 | 77.85 | 87.38 | 11.099 |  | 12 | 4 | 0 | 1.9179 | 0.0016801 | 0.14861 | 0.01073 | 0 | 0.18965 | 1.7072 | 0.017302 | 0.0050346 | 0.0020729 | 0.0011991 | 0 | 4.0013 | 0.90002 | 0 |  | 55.817 | 0.065 | 3.67 | 0.395 | 0 | 6.6 | 33.33 | 0.47 | 0.173 | 0.075 | 0.018 | 0 | 100.613 | 0.92904 | 0.00081386 | 0.071989 | 0.0051977 | 0.091866 | 0 | 0.82696 | 0.0083813 | 0.0024388 | 0.0010041 | 0.00058084 | 0 | 1.9383 | 2.0644
Line 105 HK1502_OPX_TE_LINE2 | 627 | 4.1231 | 55.87 | 0.066 | 3.577 | 0.346 | 6.569 | 33.377 | 0.463 | 0.176 | 0.077 | 0.007 |  | 100.528 | 24.683 | 77.849 | 87.384 | 11.099 |  | 12 | 4 | 0 | 1.9207 | 0.0017068 | 0.14492 | 0.0094036 | 0 | 0.18885 | 1.7104 | 0.017053 | 0.0051244 | 0.0021292 | 0.00046654 | 0 | 4.0007 | 0.90057 | 0 |  | 55.87 | 0.066 | 3.577 | 0.346 | 0 | 6.569 | 33.377 | 0.463 | 0.176 | 0.077 | 0.007 | 0 | 100.528 | 0.92993 | 0.00082638 | 0.070165 | 0.0045529 | 0.091434 | 0 | 0.82812 | 0.0082564 | 0.0024811 | 0.0010309 | 0.00022588 | 0 | 1.937 | 2.0654
Line 106 HK1502_OPX_TE_LINE2 | 628 | 5.099 | 56.027 | 0.057 | 3.46 | 0.304 | 6.554 | 33.496 | 0.465 | 0.18 | 0.078 | 0.012 |  | 100.633 | 24.7141 | 77.848 | 87.389 | 11.099 |  | 12 | 4 | 0 | 1.9236 | 0.0014722 | 0.14 | 0.0082517 | 0 | 0.18818 | 1.7143 | 0.017105 | 0.0052342 | 0.0021541 | 0.00079877 | 0 | 4.0012 | 0.90109 | 0 |  | 56.027 | 0.057 | 3.46 | 0.304 | 0 | 6.554 | 33.496 | 0.465 | 0.18 | 0.078 | 0.012 | 0 | 100.633 | 0.93254 | 0.0007137 | 0.06787 | 0.0040003 | 0.091225 | 0 | 0.83108 | 0.0082921 | 0.0025374 | 0.0010443 | 0.00038723 | 0 | 1.9397 | 2.0628
Line 107 HK1502_OPX_TE_LINE2 | 629 | 5.3852 | 56.092 | 0.052 | 3.314 | 0.248 | 6.528 | 33.546 | 0.46 | 0.181 | 0.08 | 0.014 |  | 100.515 | 24.6928 | 77.846 | 87.394 | 11.099 |  | 12 | 4 | 0 | 1.9275 | 0.0013442 | 0.13421 | 0.0067374 | 0 | 0.18759 | 1.7184 | 0.016936 | 0.0052678 | 0.0022113 | 0.0009327 | 0 | 4.0011 | 0.90158 | 0 |  | 56.092 | 0.052 | 3.314 | 0.248 | 0 | 6.528 | 33.546 | 0.46 | 0.181 | 0.08 | 0.014 | 0 | 100.515 | 0.93362 | 0.00065109 | 0.065006 | 0.0032634 | 0.090864 | 0 | 0.83232 | 0.0082029 | 0.0025515 | 0.0010711 | 0.00045177 | 0 | 1.938 | 2.0646
Line 108 HK1502_OPX_TE_LINE2 | 630 | 5.099 | 56.143 | 0.045 | 3.171 | 0.202 | 6.521 | 33.598 | 0.464 | 0.173 | 0.068 | 0.011 |  | 100.396 | 24.6703 | 77.845 | 87.399 | 11.099 |  | 12 | 4 | 0 | 1.931 | 0.0011643 | 0.12853 | 0.0054928 | 0 | 0.18756 | 1.7226 | 0.017098 | 0.0050396 | 0.0018813 | 0.00073351 | 0 | 4.0012 | 0.90181 | 0 |  | 56.143 | 0.045 | 3.171 | 0.202 | 0 | 6.521 | 33.598 | 0.464 | 0.173 | 0.068 | 0.011 | 0 | 100.396 | 0.93447 | 0.00056344 | 0.062201 | 0.0026581 | 0.090766 | 0 | 0.83361 | 0.0082743 | 0.0024388 | 0.0009104 | 0.00035496 | 0 | 1.9362 | 2.0665
Line 109 HK1502_OPX_TE_LINE2 | 631 | 5.099 | 56.279 | 0.053 | 3.117 | 0.173 | 6.498 | 33.692 | 0.457 | 0.176 | 0.079 | 0.017 |  | 100.541 | 24.7106 | 77.844 | 87.404 | 11.099 |  | 12 | 4 | 0 | 1.9326 | 0.0013691 | 0.12614 | 0.0046965 | 0 | 0.1866 | 1.7246 | 0.016813 | 0.0051186 | 0.0021821 | 0.0011318 | 0 | 4.0012 | 0.90237 | 0 |  | 56.279 | 0.053 | 3.117 | 0.173 | 0 | 6.498 | 33.692 | 0.457 | 0.176 | 0.079 | 0.017 | 0 | 100.541 | 0.93673 | 0.00066361 | 0.061142 | 0.0022765 | 0.090446 | 0 | 0.83594 | 0.0081495 | 0.0024811 | 0.0010577 | 0.00054857 | 0 | 1.9394 | 2.0631
Line 110 HK1502_OPX_TE_LINE2 | 632 | 5.099 | 56.442 | 0.044 | 3.027 | 0.166 | 6.503 | 33.777 | 0.454 | 0.176 | 0.09 | 0.008 |  | 100.687 | 24.7492 | 77.843 | 87.409 | 11.099 |  | 12 | 4 | 0 | 1.9351 | 0.0011348 | 0.12231 | 0.0044995 | 0 | 0.18645 | 1.7263 | 0.016677 | 0.0051107 | 0.002482 | 0.00053176 | 0 | 4.0006 | 0.90252 | 0 |  | 56.442 | 0.044 | 3.027 | 0.166 | 0 | 6.503 | 33.777 | 0.454 | 0.176 | 0.09 | 0.008 | 0 | 100.687 | 0.93945 | 0.00055092 | 0.059376 | 0.0021844 | 0.090516 | 0 | 0.83805 | 0.008096 | 0.0024811 | 0.0012049 | 0.00025815 | 0 | 1.9422 | 2.0599
Line 111 HK1502_OPX_TE_LINE2 | 633 | 5.099 | 56.514 | 0.043 | 3.032 | 0.165 | 6.436 | 33.728 | 0.498 | 0.178 | 0.073 | 0.002 |  | 100.669 | 24.7563 | 77.842 | 87.414 | 11.099 |  | 12 | 4 | 0 | 1.937 | 0.0011087 | 0.12247 | 0.0044711 | 0 | 0.18448 | 1.7233 | 0.018288 | 0.0051672 | 0.0020126 | 0.0001329 | 0 | 3.9984 | 0.9033 | 0 |  | 56.514 | 0.043 | 3.032 | 0.165 | 0 | 6.436 | 33.728 | 0.498 | 0.178 | 0.073 | 0.002 | 0 | 100.669 | 0.94065 | 0.0005384 | 0.059474 | 0.0021712 | 0.089583 | 0 | 0.83683 | 0.0088806 | 0.0025093 | 0.00097734 | 6.4538e-05 | 0 | 1.9417 | 2.0593
Line 112 HK1502_OPX_TE_LINE2 | 634 | 5.099 | 56.629 | 0.04 | 3.103 | 0.172 | 6.43 | 33.649 | 0.501 | 0.177 | 0.101 | 0.012 |  | 100.814 | 24.7947 | 77.841 | 87.419 | 11.099 |  | 12 | 4 | 0 | 1.938 | 0.0010298 | 0.12515 | 0.0046536 | 0 | 0.18402 | 1.7166 | 0.018369 | 0.0051303 | 0.0027803 | 0.00079618 | 0 | 3.9965 | 0.90318 | 0 |  | 56.629 | 0.04 | 3.103 | 0.172 | 0 | 6.43 | 33.649 | 0.501 | 0.177 | 0.101 | 0.012 | 0 | 100.814 | 0.94256 | 0.00050084 | 0.060867 | 0.0022633 | 0.089499 | 0 | 0.83487 | 0.0089341 | 0.0024952 | 0.0013522 | 0.00038723 | 0 | 1.9437 | 2.0561
Line 113 HK1502_OPX_TE_LINE2 | 635 | 5.099 | 56.392 | 0.033 | 3.198 | 0.182 | 6.46 | 33.491 | 0.522 | 0.175 | 0.079 | 0.006 |  | 100.538 | 24.7214 | 77.84 | 87.424 | 11.099 |  | 12 | 4 | 0 | 1.9356 | 0.00085208 | 0.12936 | 0.0049387 | 0 | 0.18543 | 1.7136 | 0.019196 | 0.0050873 | 0.0021811 | 0.00039927 | 0 | 3.9966 | 0.90236 | 0 |  | 56.392 | 0.033 | 3.198 | 0.182 | 0 | 6.46 | 33.491 | 0.522 | 0.175 | 0.079 | 0.006 | 0 | 100.538 | 0.93862 | 0.00041319 | 0.06273 | 0.0023949 | 0.089917 | 0 | 0.83095 | 0.0093086 | 0.002467 | 0.0010577 | 0.00019361 | 0 | 1.938 | 2.0622
Line 114 HK1502_OPX_TE_LINE2 | 636 | 4.1231 | 26.54 | 0.063 | 4.177 | 0.07 | 2.86 | 9.55 | 0.828 | 0.075 | 0.067 | 0.677 |  | 44.907 | 24.4985 | 77.839 | 87.428 | 11.099 |  | 12 | 4 | 0 | 2.0175 | 0.0036026 | 0.3742 | 0.0042068 | 0 | 0.18181 | 1.0822 | 0.067434 | 0.0048286 | 0.0040967 | 0.099773 | 0 | 3.8396 | 0.85616 | 0 |  | 26.54 | 0.063 | 4.177 | 0.07 | 0 | 2.86 | 9.55 | 0.828 | 0.075 | 0.067 | 0.677 | 0 | 44.907 | 0.44174 | 0.00078882 | 0.081934 | 0.00092111 | 0.039808 | 0 | 0.23695 | 0.014765 | 0.0010573 | 0.00089701 | 0.021846 | 0 | 0.84071 | 4.5671
Line 115 HK1502_OPX_TE_LINE2 | 637 | 6.0828 | 26.222 | 0.03 | 1.436 | 0.026 | 6.895 | 17.597 | 0.412 | 0.132 | 0.165 | 0.951 |  | 53.866 |  | 77.838 | 87.434 | 11.099 |  | 12 | 4 | 0 | 1.7745 | 0.0015272 | 0.11452 | 0.001391 | 0 | 0.39019 | 1.7751 | 0.029871 | 0.0075655 | 0.0089814 | 0.12477 | 0 | 4.2284 | 0.8198 | 0 |  | 26.222 | 0.03 | 1.436 | 0.026 | 0 | 6.895 | 17.597 | 0.412 | 0.132 | 0.165 | 0.951 | 0 | 53.866 | 0.43645 | 0.00037563 | 0.028168 | 0.00034213 | 0.095972 | 0 | 0.4366 | 0.007347 | 0.0018608 | 0.002209 | 0.030688 | 0 | 1.04 | 4.0657
Line 116 HK1502_OPX_TE_LINE2 | 638 | 4.1231 | 40.696 | 0.004 | 0.033 | 0.008 | 9.815 | 48.436 | 0.059 | 0.172 | 0.36 | 0.005 |  | 99.588 |  | 77.837 | 87.438 | 11.099 |  | 12 | 4 | 0 | 1.5037 | 0.00011119 | 0.001437 | 0.0002337 | 0 | 0.30329 | 2.6679 | 0.0023357 | 0.0053828 | 0.0107 | 0.00035819 | 0 | 4.4955 | 0.89792 | 0 |  | 40.696 | 0.004 | 0.033 | 0.008 | 0 | 9.815 | 48.436 | 0.059 | 0.172 | 0.36 | 0.005 | 0 | 99.588 | 0.67736 | 5.0084e-05 | 0.00064731 | 0.00010527 | 0.13662 | 0 | 1.2018 | 0.0010521 | 0.0024247 | 0.0048197 | 0.00016135 | 0 | 2.025 | 2.22
Line 117 HK1502_OPX_TE_LINE2 | 639 | 5.099 | 40.569 | 0.002 | 0.001 | 0.008 | 9.868 | 48.794 | 0.045 | 0.165 | 0.35 | 0.004 |  | 99.806 |  | 77.836 | 87.443 | 11.099 |  | 12 | 4 | 0 | 1.4969 | 5.5513e-05 | 4.3484e-05 | 0.00023336 | 0 | 0.30448 | 2.6837 | 0.0017789 | 0.0051563 | 0.010388 | 0.00028614 | 0 | 4.5031 | 0.89811 | 0 |  | 40.569 | 0.002 | 0.001 | 0.008 | 0 | 9.868 | 48.794 | 0.045 | 0.165 | 0.35 | 0.004 | 0 | 99.806 | 0.67525 | 2.5042e-05 | 1.9616e-05 | 0.00010527 | 0.13735 | 0 | 1.2106 | 0.00080246 | 0.002326 | 0.0046859 | 0.00012908 | 0 | 2.0313 | 2.2168
Line 118 HK1502_OPX_TE_LINE2 | 640 | 5.099 | 40.724 | 0.005 | 0 | 0.004 | 9.895 | 48.852 | 0.044 | 0.167 | 0.381 | 0 |  | 100.072 |  | 77.835 | 87.448 | 11.099 |  | 12 | 4 | 0 | 1.4986 | 0.00013841 | 0 | 0.00011637 | 0 | 0.3045 | 2.6797 | 0.0017347 | 0.0052047 | 0.011277 | 0 | 0 | 4.5012 | 0.89796 | 0 |  | 40.724 | 0.005 | 0 | 0.004 | 0 | 9.895 | 48.852 | 0.044 | 0.167 | 0.381 | 0 | 0 | 100.072 | 0.67783 | 6.2605e-05 | 0 | 5.2635e-05 | 0.13773 | 0 | 1.2121 | 0.00078463 | 0.0023542 | 0.0051009 | 0 | 0 | 2.036 | 2.2108
Line 119 HK1502_OPX_TE_LINE2 | 641 | 5.099 | 40.641 | 0.007 | 0.104 | 0.003 | 9.854 | 48.612 | 0.058 | 0.172 | 0.355 | 0.033 |  | 99.839 |  | 77.834 | 87.453 | 11.099 |  | 12 | 4 | 0 | 1.4987 | 0.00019418 | 0.0045196 | 8.7459e-05 | 0 | 0.30387 | 2.6721 | 0.0022914 | 0.0053718 | 0.01053 | 0.0023592 | 0 | 4.5 | 0.89789 | 0 |  | 40.641 | 0.007 | 0.104 | 0.003 | 0 | 9.854 | 48.612 | 0.058 | 0.172 | 0.355 | 0.033 | 0 | 99.839 | 0.67645 | 8.7647e-05 | 0.00204 | 3.9476e-05 | 0.13716 | 0 | 1.2061 | 0.0010343 | 0.0024247 | 0.0047528 | 0.0010649 | 0 | 2.0312 | 2.2155
Line 120 HK1502_OPX_TE_LINE2 | 642 | 5.3852 | 39.562 | 1.105 | 16.31 | 0.009 | 4.632 | 4.07 | 0.766 | 0.049 | 0.095 | 0.939 |  | 67.537 |  | 77.832 | 87.458 | 11.099 |  | 12 | 4 | 0 | 1.955 | 0.041077 | 0.94984 | 0.0003516 | 0 | 0.19141 | 0.2998 | 0.040554 | 0.0020508 | 0.0037761 | 0.08996 | 0 | 3.5738 | 0.61033 | 0 |  | 39.562 | 1.105 | 16.31 | 0.009 | 0 | 4.632 | 4.07 | 0.766 | 0.049 | 0.095 | 0.939 | 0 | 67.537 | 0.65849 | 0.013836 | 0.31993 | 0.00011843 | 0.064473 | 0 | 0.10098 | 0.01366 | 0.00069075 | 0.0012719 | 0.030301 | 0 | 1.2037 | 2.9689
Line 121 HK1502_OPX_TE_LINE2 | 643 | 5.099 | 21.597 | 0.338 | 6.988 | 0.007 | 6.904 | 12.945 | 0.619 | 0.11 | 0.268 | 0.939 |  | 50.715 |  | 77.831 | 87.463 | 11.099 |  | 12 | 4 | 0 | 1.5609 | 0.018377 | 0.59521 | 0.00039997 | 0 | 0.41728 | 1.3947 | 0.047932 | 0.0067334 | 0.01558 | 0.13157 | 0 | 4.1887 | 0.7697 | 0 |  | 21.597 | 0.338 | 6.988 | 0.007 | 0 | 6.904 | 12.945 | 0.619 | 0.11 | 0.268 | 0.939 | 0 | 50.715 | 0.35947 | 0.0042321 | 0.13707 | 9.2111e-05 | 0.096097 | 0 | 0.32118 | 0.011038 | 0.0015507 | 0.003588 | 0.030301 | 0 | 0.96462 | 4.3423
Line 122 HK1502_OPX_TE_LINE2 | 644 | 5.099 | 40.657 | 0.004 | 0.006 | 0.003 | 9.955 | 48.745 | 0.045 | 0.156 | 0.361 | 0.001 |  | 99.933 |  | 77.83 | 87.468 | 11.099 |  | 12 | 4 | 0 | 1.4985 | 0.0001109 | 0.00026061 | 8.7414e-05 | 0 | 0.30683 | 2.6781 | 0.0017769 | 0.0048696 | 0.010702 | 7.1455e-05 | 0 | 4.5013 | 0.89721 | 0 |  | 40.657 | 0.004 | 0.006 | 0.003 | 0 | 9.955 | 48.745 | 0.045 | 0.156 | 0.361 | 0.001 | 0 | 99.933 | 0.67671 | 5.0084e-05 | 0.00011769 | 3.9476e-05 | 0.13856 | 0 | 1.2094 | 0.00080246 | 0.0021991 | 0.0048331 | 3.2269e-05 | 0 | 2.0328 | 2.2143
Line 123 HK1502_OPX_TE_LINE2 | 645 | 5.099 | 40.744 | 0.007 | 0.004 | 0.005 | 9.981 | 48.88 | 0.041 | 0.164 | 0.33 | 0 |  | 100.156 |  | 77.829 | 87.473 | 11.099 |  | 12 | 4 | 0 | 1.4982 | 0.00019363 | 0.00017334 | 0.00014535 | 0 | 0.30692 | 2.6793 | 0.0016152 | 0.0051075 | 0.0097606 | 0 | 0 | 4.5014 | 0.89722 | 0 |  | 40.744 | 0.007 | 0.004 | 0.005 | 0 | 9.981 | 48.88 | 0.041 | 0.164 | 0.33 | 0 | 0 | 100.156 | 0.67816 | 8.7647e-05 | 7.8462e-05 | 6.5794e-05 | 0.13893 | 0 | 1.2128 | 0.00073113 | 0.0023119 | 0.0044181 | 0 | 0 | 2.0376 | 2.2092
Line 124 HK1502_OPX_TE_LINE2 | 646 | 5.099 | 40.804 | 0 | 0.002 | 0.002 | 9.96 | 48.967 | 0.043 | 0.17 | 0.349 | 0 |  | 100.297 |  | 77.828 | 87.478 | 11.099 |  | 12 | 4 | 0 | 1.4982 | 0 | 8.6545e-05 | 5.8057e-05 | 0 | 0.30583 | 2.6802 | 0.0016916 | 0.0052867 | 0.010308 | 0 | 0 | 4.5017 | 0.89758 | 0 |  | 40.804 | 0 | 0.002 | 0.002 | 0 | 9.96 | 48.967 | 0.043 | 0.17 | 0.349 | 0 | 0 | 100.297 | 0.67916 | 0 | 3.9231e-05 | 2.6318e-05 | 0.13863 | 0 | 1.2149 | 0.0007668 | 0.0023965 | 0.0046725 | 0 | 0 | 2.0406 | 2.206
Line 125 HK1502_OPX_TE_LINE2 | 647 | 4.1231 | 40.806 | 0.014 | 0.004 | 0.007 | 10.016 | 48.939 | 0.043 | 0.173 | 0.352 | 0 |  | 100.354 |  | 77.827 | 87.482 | 11.099 |  | 12 | 4 | 0 | 1.4979 | 0.0003866 | 0.00017304 | 0.00020314 | 0 | 0.30747 | 2.6779 | 0.0016911 | 0.0053785 | 0.010393 | 0 | 0 | 4.5015 | 0.89701 | 0 |  | 40.806 | 0.014 | 0.004 | 0.007 | 0 | 10.016 | 48.939 | 0.043 | 0.173 | 0.352 | 0 | 0 | 100.354 | 0.67919 | 0.00017529 | 7.8462e-05 | 9.2111e-05 | 0.13941 | 0 | 1.2142 | 0.0007668 | 0.0024388 | 0.0047126 | 0 | 0 | 2.0411 | 2.2054
Line 126 HK1502_OPX_TE_LINE2 | 648 | 6.0828 | 40.838 | 0 | 0 | 0.005 | 10.018 | 49.032 | 0.047 | 0.17 | 0.364 | 0 |  | 100.474 |  | 77.826 | 87.488 | 11.099 |  | 12 | 4 | 0 | 1.4974 | 0 | 0 | 0.00014494 | 0 | 0.30718 | 2.68 | 0.0018463 | 0.0052793 | 0.010736 | 0 | 0 | 4.5025 | 0.89717 | 0 |  | 40.838 | 0 | 0 | 0.005 | 0 | 10.018 | 49.032 | 0.047 | 0.17 | 0.364 | 0 | 0 | 100.474 | 0.67973 | 0 | 0 | 6.5794e-05 | 0.13944 | 0 | 1.2165 | 0.00083813 | 0.0023965 | 0.0048733 | 0 | 0 | 2.0439 | 2.2029
[14 empty] | 0 | [5 empty] | 12 | 4 | 0 | NA | NA | NA | NA | NA | NA | NA | NA | NA | NA | NA | NA | 0 | NA | NA |  | 0 | 0 | 0 | 0 | 0 | 0 | 0 | 0 | 0 | 0 | 0 | 0 | 0 | 0 | 0 | 0 | 0 | 0 | 0 | 0 | 0 | 0 | 0 | 0 | 0 | 0 | NA
[14 empty] | 0 | [5 empty] | 12 | 4 | 0 | NA | NA | NA | NA | NA | NA | NA | NA | NA | NA | NA | NA | 0 | NA | NA |  | 0 | 0 | 0 | 0 | 0 | 0 | 0 | 0 | 0 | 0 | 0 | 0 | 0 | 0 | 0 | 0 | 0 | 0 | 0 | 0 | 0 | 0 | 0 | 0 | 0 | 0 | NA
[14 empty] | 0 | [5 empty] | 12 | 4 | 0 | NA | NA | NA | NA | NA | NA | NA | NA | NA | NA | NA | NA | 0 | NA | NA |  | 0 | 0 | 0 | 0 | 0 | 0 | 0 | 0 | 0 | 0 | 0 | 0 | 0 | 0 | 0 | 0 | 0 | 0 | 0 | 0 | 0 | 0 | 0 | 0 | 0 | 0 | NA
[14 empty] | 0 | [5 empty] | 12 | 4 | 0 | NA | NA | NA | NA | NA | NA | NA | NA | NA | NA | NA | NA | 0 | NA | NA |  | 0 | 0 | 0 | 0 | 0 | 0 | 0 | 0 | 0 | 0 | 0 | 0 | 0 | 0 | 0 | 0 | 0 | 0 | 0 | 0 | 0 | 0 | 0 | 0 | 0 | 0 | NA
[14 empty] | 0 | [5 empty] | 12 | 4 | 0 | NA | NA | NA | NA | NA | NA | NA | NA | NA | NA | NA | NA | 0 | NA | NA |  | 0 | 0 | 0 | 0 | 0 | 0 | 0 | 0 | 0 | 0 | 0 | 0 | 0 | 0 | 0 | 0 | 0 | 0 | 0 | 0 | 0 | 0 | 0 | 0 | 0 | 0 | NA
[14 empty] | 0 | [5 empty] | 12 | 4 | 0 | NA | NA | NA | NA | NA | NA | NA | NA | NA | NA | NA | NA | 0 | NA | NA |  | 0 | 0 | 0 | 0 | 0 | 0 | 0 | 0 | 0 | 0 | 0 | 0 | 0 | 0 | 0 | 0 | 0 | 0 | 0 | 0 | 0 | 0 | 0 | 0 | 0 | 0 | NA
[14 empty] | 0 | [5 empty] | 12 | 4 | 0 | NA | NA | NA | NA | NA | NA | NA | NA | NA | NA | NA | NA | 0 | NA | NA |  | 0 | 0 | 0 | 0 | 0 | 0 | 0 | 0 | 0 | 0 | 0 | 0 | 0 | 0 | 0 | 0 | 0 | 0 | 0 | 0 | 0 | 0 | 0 | 0 | 0 | 0 | NA
[14 empty] | 0 | [5 empty] | 12 | 4 | 0 | NA | NA | NA | NA | NA | NA | NA | NA | NA | NA | NA | NA | 0 | NA | NA |  | 0 | 0 | 0 | 0 | 0 | 0 | 0 | 0 | 0 | 0 | 0 | 0 | 0 | 0 | 0 | 0 | 0 | 0 | 0 | 0 | 0 | 0 | 0 | 0 | 0 | 0 | NA
[14 empty] | 0 | [5 empty] | 12 | 4 | 0 | NA | NA | NA | NA | NA | NA | NA | NA | NA | NA | NA | NA | 0 | NA | NA |  | 0 | 0 | 0 | 0 | 0 | 0 | 0 | 0 | 0 | 0 | 0 | 0 | 0 | 0 | 0 | 0 | 0 | 0 | 0 | 0 | 0 | 0 | 0 | 0 | 0 | 0 | NA
[14 empty] | 0 | [5 empty] | 12 | 4 | 0 | NA | NA | NA | NA | NA | NA | NA | NA | NA | NA | NA | NA | 0 | NA | NA |  | 0 | 0 | 0 | 0 | 0 | 0 | 0 | 0 | 0 | 0 | 0 | 0 | 0 | 0 | 0 | 0 | 0 | 0 | 0 | 0 | 0 | 0 | 0 | 0 | 0 | 0 | NA
[14 empty] | 0 | [5 empty] | 12 | 4 | 0 | NA | NA | NA | NA | NA | NA | NA | NA | NA | NA | NA | NA | 0 | NA | NA |  | 0 | 0 | 0 | 0 | 0 | 0 | 0 | 0 | 0 | 0 | 0 | 0 | 0 | 0 | 0 | 0 | 0 | 0 | 0 | 0 | 0 | 0 | 0 | 0 | 0 | 0 | NA
[14 empty] | 0 | [5 empty] | 12 | 4 | 0 | NA | NA | NA | NA | NA | NA | NA | NA | NA | NA | NA | NA | 0 | NA | NA |  | 0 | 0 | 0 | 0 | 0 | 0 | 0 | 0 | 0 | 0 | 0 | 0 | 0 | 0 | 0 | 0 | 0 | 0 | 0 | 0 | 0 | 0 | 0 | 0 | 0 | 0 | NA
[14 empty] | 0 | [5 empty] | 12 | 4 | 0 | NA | NA | NA | NA | NA | NA | NA | NA | NA | NA | NA | NA | 0 | NA | NA |  | 0 | 0 | 0 | 0 | 0 | 0 | 0 | 0 | 0 | 0 | 0 | 0 | 0 | 0 | 0 | 0 | 0 | 0 | 0 | 0 | 0 | 0 | 0 | 0 | 0 | 0 | NA
[14 empty] | 0 | [5 empty] | 12 | 4 | 0 | NA | NA | NA | NA | NA | NA | NA | NA | NA | NA | NA | NA | 0 | NA | NA |  | 0 | 0 | 0 | 0 | 0 | 0 | 0 | 0 | 0 | 0 | 0 | 0 | 0 | 0 | 0 | 0 | 0 | 0 | 0 | 0 | 0 | 0 | 0 | 0 | 0 | 0 | NA

## Line
P | 1.2885
T | 1049.586 |  | Converse | Inverse
|  |  | offset | [5 empty] | cooling |  | cooling |  | Cooling |  |  | Cooling |  |  | Heating |  | Heating |  | Cooling |  | Heating |  | Heating
|  | Interval | 0 |  | Ti | Al | Cr | Ca | Ti1 |  | Ti2 |  | Al1 |  | 24.4985 | Al2 |  | 24.4985 | Al3 |  | Al4 |  | Cr1 |  | Cr2 |  | Ca1
Line 13 HK1502_OPX_TE_LINE2 | 535 | 5.099 | 0 | 504.8871 | 0.00090861 | 0.12827 | 0.0039832 | 0.020594 | 14.9668 | 0.0008266 | 0 | 0.00085208 | 34.9668 | 0.12217 | 2.993 | 25.4951 | 0.12853 | 3.1489 | 5.198 | 0.12962 | 0 | 0.12936 | 25.4951 | 0.0054928 | 0 | 0.0049387 | 0 | 0.020594
Line 14 HK1502_OPX_TE_LINE2 | 536 | 5.099 | 5.099 | 499.7881 | 0.0010104 | 0.12574 | 0.0042763 | 0.021197 | 20.0659 | 0.00098225 | 5.099 | 0.0010298 | 40.0659 | 0.12298 | 3.0129 | 30.5941 | 0.13421 | 3.2879 | 10.2971 | 0.12721 | 5.099 | 0.12515 | 30.5941 | 0.0067374 | 5.099 | 0.0046536 | 10.198 | 0.019646
Line 15 HK1502_OPX_TE_LINE2 | 537 | 5.099 | 10.198 | 494.6891 | 0.00098902 | 0.12962 | 0.0041576 | 0.019646 | 25.0659 | 0.00111 | 10.198 | 0.0011087 | 45.0659 | 0.1248 | 3.0574 | 35.9793 | 0.14 | 3.4298 | 14.4202 | 0.12531 | 10.198 | 0.12247 | 35.9793 | 0.0082517 | 10.198 | 0.0044711 | 15.2971 | 0.019028
Line 16 HK1502_OPX_TE_LINE2 | 538 | 5.099 | 15.2971 | 489.5901 | 0.00090974 | 0.12721 | 0.0041248 | 0.019028 | 30.1649 | 0.0010585 | 15.2971 | 0.0011348 | 50.1649 | 0.12862 | 3.1509 | 41.0783 | 0.14492 | 3.5503 | 19.5192 | 0.12432 | 15.2971 | 0.12231 | 41.0783 | 0.0094036 | 15.2971 | 0.0044995 | 19.4202 | 0.018932
Line 17 HK1502_OPX_TE_LINE2 | 539 | 4.1231 | 19.4202 | 485.467 | 0.0011424 | 0.12531 | 0.0043929 | 0.018932 | 35.2639 | 0.0012921 | 20.3961 | 0.0013691 | 55.2639 | 0.13177 | 3.2282 | 45.2014 | 0.14861 | 3.6408 | 25.8437 | 0.12265 | 20.3961 | 0.12231 | 45.2014 | 0.01073 | 20.3961 | 0.0044995 | 24.5192 | 0.018443
Line 18 HK1502_OPX_TE_LINE2 | 540 | 5.099 | 24.5192 | 480.3679 | 0.0010618 | 0.12432 | 0.0044637 | 0.018443 | 40.3629 | 0.001206 | 25.4951 | 0.0011643 | 60.3629 | 0.13098 | 3.2088 | 51.2842 | 0.15036 | 3.6835 | 29.9668 | 0.12217 |  |  | 51.2842 | 0.011491 |  |  | 30.8437 | 0.018349
Line 19 HK1502_OPX_TE_LINE2 | 541 | 6.3246 | 30.8437 | 474.0434 | 0.0010369 | 0.12265 | 0.0047676 | 0.018349 | 45.7481 | 0.0016797 | 30.5941 | 0.0013442 | 65.7481 | 0.14548 | 3.564 | 56.3832 | 0.15295 | 3.7471 | 35.0659 | 0.12217 |  |  | 56.3832 | 0.011806 |  |  | 34.9668 | 0.0181
Line 20 HK1502_OPX_TE_LINE2 | 542 | 4.1231 | 34.9668 | 469.9203 | 0.0008266 | 0.12217 | 0.0047508 | 0.0181 | 50.8471 | 0.0014823 | 35.9793 | 0.0014722 | 70.8471 | 0.14369 | 3.5202 | 60.5063 | 0.15538 | 3.8066 |  |  |  |  | 60.5063 | 0.012461 |  |  | 40.0659 | 0.018149
Line 21 HK1502_OPX_TE_LINE2 | 543 | 5.099 | 40.0659 | 464.8213 | 0.00098225 | 0.12298 | 0.0048626 | 0.018149 | 55.9461 | 0.0017937 | 41.0783 | 0.0017068 | 75.9461 | 0.14441 | 3.5378 | 66.5891 | 0.15686 | 3.8429 |  |  |  |  | 66.5891 | 0.012474 |  |  | 45.0659 | 0.017867
Line 22 HK1502_OPX_TE_LINE2 | 544 | 5 | 45.0659 | 459.8213 | 0.00111 | 0.1248 | 0.0053172 | 0.017867 | 60.0692 | 0.001792 | 45.2014 | 0.0016801 | 80.0692 | 0.14736 | 3.6102 | 70.7122 | 0.15853 | 3.8837 |  |  |  |  | 70.7122 | 0.012506 |  |  | 50.1649 | 0.01776
Line 23 HK1502_OPX_TE_LINE2 | 545 | 5.099 | 50.1649 | 454.7222 | 0.0010585 | 0.12862 | 0.0054265 | 0.01776 | 66.152 | 0.0018173 | 51.2842 | 0.0017835 | 86.152 | 0.15044 | 3.6856 | 75.8112 | 0.16164 | 3.96 |  |  |  |  | 75.8112 | 0.013284 |  |  | 55.2639 | 0.017739
Line 24 HK1502_OPX_TE_LINE2 | 546 | 5.099 | 55.2639 | 449.6232 | 0.0012921 | 0.13177 | 0.0057302 | 0.017739 | 71.251 | 0.0021234 | 56.3832 | 0.0019413 | 91.251 | 0.15079 | 3.6941 | 80.9102 | 0.16135 | 3.9527 |  |  |  |  | 80.9102 | 0.013206 |  |  | 60.3629 | 0.017739
Line 25 HK1502_OPX_TE_LINE2 | 547 | 5.099 | 60.3629 | 444.5242 | 0.001206 | 0.13098 | 0.005768 | 0.017036 | 75.3741 | 0.0021778 | 60.5063 | 0.0020453 | 95.3741 | 0.15248 | 3.7354 | 86.0092 | 0.16274 | 3.9869 |  |  |  |  | 86.0092 | 0.013204
Line 26 HK1502_OPX_TE_LINE2 | 548 | 5.3852 | 65.7481 | 439.139 | 0.0016797 | 0.14548 | 0.0065881 | 0.019778 | 81.6987 | 0.0021772 | 66.5891 | 0.0021205 | 101.6987 | 0.15471 | 3.7901 | 91.1082 | 0.16088 | 3.9412 |  |  |  |  | 91.1082 | 0.013259
Line 27 HK1502_OPX_TE_LINE2 | 549 | 5.099 | 70.8471 | 434.04 | 0.0014823 | 0.14369 | 0.0064499 | 0.018259 | 85.8218 | 0.0022619 | 70.7122 | 0.0023593 | 105.8218 | 0.1573 | 3.8536 | 96.2073 | 0.16166 | 3.9605 |  |  |  |  | 96.2073 | 0.013059
Line 28 HK1502_OPX_TE_LINE2 | 550 | 5.099 | 75.9461 | 428.941 | 0.0017937 | 0.14441 | 0.0071577 | 0.018067 | 90.8218 | 0.0024295 | 80.9102 | 0.0026169 | 110.8218 | 0.16018 | 3.9243 | 100.6794 | 0.15973 | 3.9131 |  |  |  |  | 100.6794 | 0.013149
Line 29 HK1502_OPX_TE_LINE2 | 551 | 4.1231 | 80.0692 | 424.8179 | 0.001792 | 0.14736 | 0.007069 | 0.018383 | 95.9208 | 0.0023702 | 91.1082 | 0.0027719 | 115.9208 | 0.15885 | 3.8916 | 105.7784 | 0.16209 | 3.9709
Line 30 HK1502_OPX_TE_LINE2 | 552 | 6.0828 | 86.152 | 418.7351 | 0.0018173 | 0.15044 | 0.0074756 | 0.01845 | 101.0198 | 0.0022635 | 96.2073 | 0.0028736 | 121.0198 | 0.15933 | 3.9033 | 111.8612 | 0.16406 | 4.0193
Line 31 HK1502_OPX_TE_LINE2 | 553 | 5.099 | 91.251 | 413.6361 | 0.0021234 | 0.15079 | 0.007892 | 0.018292 | 106.1188 | 0.0023944 | 100.6794 | 0.0027977 | 126.1188 | 0.16012 | 3.9226 | 115.9843 | 0.16386 | 4.0142
Line 32 HK1502_OPX_TE_LINE2 | 554 | 4.1231 | 95.3741 | 409.513 | 0.0021778 | 0.15248 | 0.0081469 | 0.018389 | 111.2179 | 0.0028097 | 111.8612 | 0.0027463 | 131.2179 | 0.16091 | 3.9419 | 122.067 | 0.16449 | 4.0298
Line 33 HK1502_OPX_TE_LINE2 | 555 | 6.3246 | 101.6987 | 403.1884 | 0.0021772 | 0.15471 | 0.0083897 | 0.0189 | 115.69 | 0.0025526 | 115.9843 | 0.0029247 | 135.69 | 0.16163 | 3.9596 | 127.1661 | 0.16208 | 3.9707
Line 34 HK1502_OPX_TE_LINE2 | 556 | 4.1231 | 105.8218 | 399.0653 | 0.0022619 | 0.1573 | 0.0086068 | 0.018921 | 121.7728 | 0.0026288 | 122.067 | 0.0026444 | 141.7728 | 0.16265 | 3.9847 | 131.2892 | 0.16582 | 4.0623
Line 35 HK1502_OPX_TE_LINE2 | 557 | 5 | 110.8218 | 394.0653 | 0.0024295 | 0.16018 | 0.0090195 | 0.020121 | 126.8718 | 0.0025773 | 131.2892 | 0.0028984 | 146.8718 | 0.16407 | 4.0195 | 136.3882 | 0.16846 | 4.1271
Line 36 HK1502_OPX_TE_LINE2 | 558 | 5.099 | 115.9208 | 388.9663 | 0.0023702 | 0.15885 | 0.0091425 | 0.019215 | 130.9949 | 0.0028314 | 136.3882 | 0.0028299 | 150.9949 | 0.16538 | 4.0516 | 141.4872 | 0.16426 | 4.0242
Line 37 HK1502_OPX_TE_LINE2 | 559 | 5.099 | 121.0198 | 383.8673 | 0.0022635 | 0.15933 | 0.0094605 | 0.019231 | 137.0776 | 0.0027269 | 141.4872 | 0.0029914 | 157.0776 | 0.16592 | 4.0647 | 146.5862 | 0.16453 | 4.0308
Line 38 HK1502_OPX_TE_LINE2 | 560 | 5.099 | 126.1188 | 378.7683 | 0.0023944 | 0.16012 | 0.0094091 | 0.019275 | 142.1767 | 0.0027512 | 151.6852 | 0.0031609 | 162.1767 | 0.16447 | 4.0294 | 151.6852 | 0.16431 | 4.0253
Line 39 HK1502_OPX_TE_LINE2 | 561 | 5.099 | 131.2179 | 373.6693 | 0.0028097 | 0.16091 | 0.0096239 | 0.019637 | 146.2998 | 0.0027717 | 156.7843 | 0.0029867 | 166.2998 | 0.16537 | 4.0512 | 156.7843 | 0.16658 | 4.0808
Line 40 HK1502_OPX_TE_LINE2 | 562 | 4.4721 | 135.69 | 369.1971 | 0.0025526 | 0.16163 | 0.009827 | 0.019846 | 151.6849 | 0.002928 | 160.9074 | 0.0030084 | 171.6849 | 0.16574 | 4.0604 | 160.9074 | 0.16686 | 4.0879
Line 41 HK1502_OPX_TE_LINE2 | 563 | 6.0828 | 141.7728 | 363.1144 | 0.0026288 | 0.16265 | 0.0097925 | 0.01998 | 156.6849 | 0.0029277 | 171.355 | 0.0030807 | 176.6849 | 0.16747 | 4.1028 | 167.2319 | 0.16493 | 4.0407
Line 42 HK1502_OPX_TE_LINE2 | 564 | 5.099 | 146.8718 | 358.0153 | 0.0025773 | 0.16407 | 0.0098766 | 0.020132 | 161.784 | 0.0029271 | 176.4541 | 0.003085 | 181.784 | 0.17024 | 4.1707 | 176.4541 | 0.1671 | 4.0938
Line 43 HK1502_OPX_TE_LINE2 | 565 | 4.1231 | 150.9949 | 353.8922 | 0.0028314 | 0.16538 | 0.010483 | 0.019829 | 166.883 | 0.0029185 | 182.5368 | 0.0030541 | 186.883 | 0.1721 | 4.2161 | 182.5368 | 0.16775 | 4.1097
Line 44 HK1502_OPX_TE_LINE2 | 566 | 6.0828 | 157.0776 | 347.8095 | 0.0027269 | 0.16592 | 0.010563 | 0.020269 | 171.982 | 0.0027772 | 191.7589 | 0.0029435 | 191.982 | 0.16988 | 4.1619 | 186.6599 | 0.16024 | 3.9256
Line 45 HK1502_OPX_TE_LINE2 | 567 | 5.099 | 162.1767 | 342.7105 | 0.0027512 | 0.16447 | 0.010529 | 0.019924 | 182.1879 | 0.0027833 | 201.957 | 0.0029934 | 196.1051 | 0.17195 | 4.2126 | 191.7589 | 0.16495 | 4.0411
Line 46 HK1502_OPX_TE_LINE2 | 568 | 4.1231 | 166.2998 | 338.5874 | 0.0027717 | 0.16537 | 0.01078 | 0.019405 | 186.66 | 0.0028079 | 212.155 | 0.0028526 | 202.1879 | 0.16997 | 4.1641 | 196.858 | 0.16517 | 4.0463
Line 47 HK1502_OPX_TE_LINE2 | 569 | 5.3852 | 171.6849 | 333.2022 | 0.002928 | 0.16574 | 0.010865 | 0.019005 | 191.759 | 0.0031504 | 217.254 | 0.0028302 | 206.66 | 0.16936 | 4.1491 | 201.957 | 0.16672 | 4.0844
Line 48 HK1502_OPX_TE_LINE2 | 570 | 5 | 176.6849 | 328.2022 | 0.0029277 | 0.16747 | 0.011055 | 0.019594 | 197.8418 | 0.0027545 | 227.4521 | 0.0029715 | 211.759 | 0.1707 | 4.1819 | 207.056 | 0.16418 | 4.0223
Line 49 HK1502_OPX_TE_LINE2 | 571 | 5.099 | 181.784 | 323.1032 | 0.0029271 | 0.17024 | 0.011563 | 0.020509 | 207.0639 | 0.002886 | 231.9242 | 0.0030588 | 217.8418 | 0.16837 | 4.1249 | 212.155 | 0.16564 | 4.0578
Line 50 HK1502_OPX_TE_LINE2 | 572 | 5.099 | 186.883 | 318.0042 | 0.0029185 | 0.1721 | 0.011771 | 0.020296 | 212.1629 | 0.0030602 | 238.007 | 0.002924 | 221.9649 | 0.16795 | 4.1145 | 217.254 | 0.16711 | 4.0938
Line 51 HK1502_OPX_TE_LINE2 | 573 | 5.099 | 191.982 | 312.9051 | 0.0027772 | 0.16988 | 0.011429 | 0.022623 | 217.2619 | 0.0029983 | 242.1301 | 0.0030569 | 227.0639 | 0.16847 | 4.1272 | 222.3531 | 0.16873 | 4.1337
Line 52 HK1502_OPX_TE_LINE2 | 574 | 4.1231 | 196.1051 | 308.782 | 0.0036777 | 0.17195 | 0.011565 | 0.047343 | 227.46 | 0.0031072 | 247.2291 | 0.0028641 | 232.1629 | 0.17025 | 4.1709 | 227.4521 | 0.16613 | 4.0699
Line 53 HK1502_OPX_TE_LINE2 | 575 | 6.0828 | 202.1879 | 302.6993 | 0.0027833 | 0.16997 | 0.011509 | 0.020005 | 237.658 | 0.0028641 | 257.4271 | 0.0031072 | 237.2619 | 0.17024 | 4.1706 | 231.9242 | 0.16849 | 4.1278
Line 54 HK1502_OPX_TE_LINE2 | 576 | 4.4721 | 206.66 | 298.2271 | 0.0028079 | 0.16936 | 0.011777 | 0.019958 | 242.757 | 0.0030569 | 267.6252 | 0.0029983 | 242.361 | 0.164 | 4.0177 | 238.007 | 0.16856 | 4.1293
Line 55 HK1502_OPX_TE_LINE2 | 577 | 5.099 | 211.759 | 293.1281 | 0.0031504 | 0.1707 | 0.011957 | 0.033002 | 246.8801 | 0.002924 | 272.7242 | 0.0030602 | 252.559 | 0.16417 | 4.0218 | 242.1301 | 0.16583 | 4.0626
Line 56 HK1502_OPX_TE_LINE2 | 578 | 6.0828 | 217.8418 | 287.0453 | 0.0027545 | 0.16837 | 0.012071 | 0.019837 | 252.9629 | 0.0030588 | 277.8232 | 0.002886 | 257.658 | 0.16497 | 4.0414 | 247.2291 | 0.16497 | 4.0414
Line 57 HK1502_OPX_TE_LINE2 | 579 | 4.1231 | 221.9649 | 282.9222 | 0.0025755 | 0.16795 | 0.012084 | 0.020155 | 257.435 | 0.0029715 | 287.0453 | 0.0027545 | 262.757 | 0.16583 | 4.0626 | 252.3281 | 0.16417 | 4.0218
Line 58 HK1502_OPX_TE_LINE2 | 580 | 5.099 | 227.0639 | 277.8232 | 0.002886 | 0.16847 | 0.012159 | 0.019551 | 267.6331 | 0.0028302 | 293.1281 | 0.0031504 | 266.8801 | 0.16856 | 4.1293 | 262.5262 | 0.164 | 4.0177
Line 59 HK1502_OPX_TE_LINE2 | 581 | 5.099 | 232.1629 | 272.7242 | 0.0030602 | 0.17025 | 0.012782 | 0.046154 | 272.7321 | 0.0028526 | 298.2271 | 0.0028079 | 272.9629 | 0.16849 | 4.1278
Line 60 HK1502_OPX_TE_LINE2 | 582 | 5.099 | 237.2619 | 267.6252 | 0.0029983 | 0.17024 | 0.012248 | 0.020051 | 282.9301 | 0.0029934 | 302.6993 | 0.0027833 | 277.435 | 0.16613 | 4.0699
Line 61 HK1502_OPX_TE_LINE2 | 583 | 5.099 | 242.361 | 262.5262 | 0.0033878 | 0.164 | 0.012078 | 0.066659 | 293.1282 | 0.0029435 |  |  | 282.5341 | 0.16873 | 4.1337
Line 62 HK1502_OPX_TE_LINE2 | 584 | 5.099 | 247.46 | 257.4271 | 0.0031072 | 0.18019 | 0.017797 | 0.018586 | 302.3503 | 0.0030541 |  |  | 287.6331 | 0.16711 | 4.0938
Line 63 HK1502_OPX_TE_LINE2 | 585 | 5.099 | 252.559 | 252.3281 | 0.003346 | 0.16417 | 0.01224 | 0.044736 | 308.4331 | 0.003085 |  |  | 292.7321 | 0.16564 | 4.0578
Line 64 HK1502_OPX_TE_LINE2 | 586 | 5.099 | 257.658 | 247.2291 | 0.0028641 | 0.16497 | 0.012691 | 0.018484 | 313.5321 | 0.0030807 |  |  | 297.8311 | 0.16418 | 4.0223
Line 65 HK1502_OPX_TE_LINE2 | 587 | 5.099 | 262.757 | 242.1301 | 0.0030569 | 0.16583 | 0.012796 | 0.041176 |  |  |  |  | 302.9301 | 0.16672 | 4.0844
Line 66 HK1502_OPX_TE_LINE2 | 588 | 4.1231 | 266.8801 | 238.007 | 0.002924 | 0.16856 | 0.01289 | 0.018316 |  |  |  |  | 308.0292 | 0.16517 | 4.0463
Line 67 HK1502_OPX_TE_LINE2 | 589 | 6.0828 | 272.9629 | 231.9242 | 0.0030588 | 0.16849 | 0.012831 | 0.021708 |  |  |  |  | 313.1282 | 0.16495 | 4.0411
Line 68 HK1502_OPX_TE_LINE2 | 590 | 4.4721 | 277.435 | 227.4521 | 0.0029715 | 0.16613 | 0.01298 | 0.018952 |  |  |  |  | 318.2272 | 0.16024 | 3.9256
Line 69 HK1502_OPX_TE_LINE2 | 591 | 5.099 | 282.5341 | 222.3531 | 0.0033723 | 0.16873 | 0.013276 | 0.057708 |  |  |  |  | 322.3503 | 0.16775 | 4.1097
Line 70 HK1502_OPX_TE_LINE2 | 592 | 5.099 | 287.6331 | 217.254 | 0.0028302 | 0.16711 | 0.01288 | 0.01923 |  |  |  |  | 328.4331 | 0.1671 | 4.0938
Line 71 HK1502_OPX_TE_LINE2 | 593 | 5.099 | 292.7321 | 212.155 | 0.0028526 | 0.16564 | 0.012782 | 0.019538 |  |  |  |  | 337.6552 | 0.16493 | 4.0407
Line 72 HK1502_OPX_TE_LINE2 | 594 | 5.099 | 297.8311 | 207.056 | 0.0037105 | 0.16418 | 0.01238 | 0.065373 |  |  |  |  | 343.9798 | 0.16686 | 4.0879
Line 73 HK1502_OPX_TE_LINE2 | 595 | 5.099 | 302.9301 | 201.957 | 0.0029934 | 0.16672 | 0.011336 | 0.018891 |  |  |  |  | 348.1029 | 0.16658 | 4.0808
Line 74 HK1502_OPX_TE_LINE2 | 596 | 5.099 | 308.0292 | 196.858 | 0.0033843 | 0.16517 | 0.013195 | 0.046212 |  |  |  |  | 353.2019 | 0.16431 | 4.0253
Line 75 HK1502_OPX_TE_LINE2 | 597 | 5.099 | 313.1282 | 191.7589 | 0.0029435 | 0.16495 | 0.012998 | 0.01846
Line 76 HK1502_OPX_TE_LINE2 | 598 | 5.099 | 318.2272 | 186.6599 | 0.0035032 | 0.16024 | 0.012691 | 0.062027
Line 77 HK1502_OPX_TE_LINE2 | 599 | 4.1231 | 322.3503 | 182.5368 | 0.0030541 | 0.16775 | 0.013704 | 0.019328
Line 78 HK1502_OPX_TE_LINE2 | 600 | 6.0828 | 328.4331 | 176.4541 | 0.003085 | 0.1671 | 0.013536 | 0.035516
Line 79 HK1502_OPX_TE_LINE2 | 601 | 5.099 | 333.5321 | 171.355 | 0.0030807 | 0.17827 | 0.014185 | 0.021078
Line 80 HK1502_OPX_TE_LINE2 | 602 | 4.1231 | 337.6552 | 167.2319 | 0.0035033 | 0.16493 | 0.013609 | 0.029937
Line 81 HK1502_OPX_TE_LINE2 | 603 | 6.3246 | 343.9798 | 160.9074 | 0.0030084 | 0.16686 | 0.013573 | 0.0188
Line 82 HK1502_OPX_TE_LINE2 | 604 | 4.1231 | 348.1029 | 156.7843 | 0.0029867 | 0.16658 | 0.013647 | 0.042057
Line 83 HK1502_OPX_TE_LINE2 | 605 | 5.099 | 353.2019 | 151.6852 | 0.0031609 | 0.16431 | 0.013478 | 0.018339
Line 84 HK1502_OPX_TE_LINE2 | 606 | 5.099 | 358.3009 | 146.5862 | 0.0036368 | 0.16453 | 0.013732 | 0.059084
Line 85 HK1502_OPX_TE_LINE2 | 607 | 5.099 | 363.3999 | 141.4872 | 0.0029914 | 0.16426 | 0.013381 | 0.018098
Line 86 HK1502_OPX_TE_LINE2 | 608 | 5.099 | 368.4989 | 136.3882 | 0.0028299 | 0.16846 | 0.014225 | 0.018859
Line 87 HK1502_OPX_TE_LINE2 | 609 | 5.099 | 373.598 | 131.2892 | 0.0028984 | 0.16582 | 0.013571 | 0.019608
Line 88 HK1502_OPX_TE_LINE2 | 610 | 4.1231 | 377.7211 | 127.1661 | 0.0032988 | 0.16208 | 0.013567 | 0.048166
Line 89 HK1502_OPX_TE_LINE2 | 611 | 5.099 | 382.8201 | 122.067 | 0.0026444 | 0.16449 | 0.01365 | 0.018794
Line 90 HK1502_OPX_TE_LINE2 | 612 | 6.0828 | 388.9028 | 115.9843 | 0.0029247 | 0.16386 | 0.01341 | 0.018542
Line 91 HK1502_OPX_TE_LINE2 | 613 | 4.1231 | 393.0259 | 111.8612 | 0.0027463 | 0.16406 | 0.01356 | 0.021291
Line 92 HK1502_OPX_TE_LINE2 | 614 | 6.0828 | 399.1087 | 105.7784 | 0.0032665 | 0.16209 | 0.013541 | 0.039137
Line 93 HK1502_OPX_TE_LINE2 | 615 | 5.099 | 404.2077 | 100.6794 | 0.0027977 | 0.15973 | 0.013149 | 0.019184
Line 94 HK1502_OPX_TE_LINE2 | 616 | 4.4721 | 408.6799 | 96.2073 | 0.0028736 | 0.16166 | 0.013059 | 0.019652
Line 95 HK1502_OPX_TE_LINE2 | 617 | 5.099 | 413.7789 | 91.1082 | 0.0027719 | 0.16088 | 0.013259 | 0.020255
Line 96 HK1502_OPX_TE_LINE2 | 618 | 5.099 | 418.8779 | 86.0092 | 0.0029014 | 0.16274 | 0.013204 | 0.038296
Line 97 HK1502_OPX_TE_LINE2 | 619 | 5.099 | 423.9769 | 80.9102 | 0.0026169 | 0.16135 | 0.013206 | 0.019926
Line 98 HK1502_OPX_TE_LINE2 | 620 | 5.099 | 429.0759 | 75.8112 | 0.002939 | 0.16164 | 0.013284 | 0.064306
Line 99 HK1502_OPX_TE_LINE2 | 621 | 5.099 | 434.175 | 70.7122 | 0.0023593 | 0.15853 | 0.012506 | 0.019164
Line 100 HK1502_OPX_TE_LINE2 | 622 | 4.1231 | 438.2981 | 66.5891 | 0.0021205 | 0.15686 | 0.012474 | 0.018415
Line 101 HK1502_OPX_TE_LINE2 | 623 | 6.0828 | 444.3808 | 60.5063 | 0.0020453 | 0.15538 | 0.012461 | 0.018215
Line 102 HK1502_OPX_TE_LINE2 | 624 | 4.1231 | 448.5039 | 56.3832 | 0.0019413 | 0.15295 | 0.011806 | 0.017658
Line 103 HK1502_OPX_TE_LINE2 | 625 | 5.099 | 453.603 | 51.2842 | 0.0017835 | 0.15036 | 0.011491 | 0.017413
Line 104 HK1502_OPX_TE_LINE2 | 626 | 6.0828 | 459.6857 | 45.2014 | 0.0016801 | 0.14861 | 0.01073 | 0.017302
Line 105 HK1502_OPX_TE_LINE2 | 627 | 4.1231 | 463.8088 | 41.0783 | 0.0017068 | 0.14492 | 0.0094036 | 0.017053
Line 106 HK1502_OPX_TE_LINE2 | 628 | 5.099 | 468.9078 | 35.9793 | 0.0014722 | 0.14 | 0.0082517 | 0.017105
Line 107 HK1502_OPX_TE_LINE2 | 629 | 5.3852 | 474.293 | 30.5941 | 0.0013442 | 0.13421 | 0.0067374 | 0.016936
Line 108 HK1502_OPX_TE_LINE2 | 630 | 5.099 | 479.392 | 25.4951 | 0.0011643 | 0.12853 | 0.0054928 | 0.017098
Line 109 HK1502_OPX_TE_LINE2 | 631 | 5.099 | 484.491 | 20.3961 | 0.0013691 | 0.12614 | 0.0046965 | 0.016813
Line 110 HK1502_OPX_TE_LINE2 | 632 | 5.099 | 489.5901 | 15.2971 | 0.0011348 | 0.12231 | 0.0044995 | 0.016677
Line 111 HK1502_OPX_TE_LINE2 | 633 | 5.099 | 494.6891 | 10.198 | 0.0011087 | 0.12247 | 0.0044711 | 0.018288
Line 112 HK1502_OPX_TE_LINE2 | 634 | 5.099 | 499.7881 | 5.099 | 0.0010298 | 0.12515 | 0.0046536 | 0.018369
Line 113 HK1502_OPX_TE_LINE2 | 635 | 5.099 | 504.8871 | 0 | 0.00085208 | 0.12936 | 0.0049387 | 0.019196