## Sheet1
Density [g/cm3] | 2.6
Compliance [mm/N] | 0.168
ModulusEstimateFrom [%] | 0.05
ModulusEstimateTo [%] | 0.25
Specimen | Linear density [dTex] | Approx area [mum2] | Area [mum2] | Area unloaded [mum2] | Diameter unloaded [mum] | Gaugelength unloaded [mm] | Correction factor [-] | E-modulus [GPa] | Max modulus [GPa] | Max stress [MPa] | Uniform strain [%] | Yield stress [MPa]
T914_S1 | 5.5837 | 214.7853 | 215.8789 | 216.2394 | 16.5929 | 80.0645 | 1.0051 | 86.9294 | 87.2812 | 3069.2249 | 3.6845 | 3014.0078
T914_S2 | 6.1174 | 235.3169 | 236.6314 | 236.9917 | 17.3709 | 80.0692 | 1.0056 | 86.977 | 87.2841 | 1432.7141 | 1.667 | 1271.8899
T914_S3 | 5.7291 | 220.3786 | 221.531 | 221.8916 | 16.8084 | 80.0691 | 1.0052 | 87.1111 | 87.3911 | 3215.8374 | 3.8595 | 3188.3934
T914_S4 | 5.7147 | 219.8255 | 220.9728 | 221.3325 | 16.7872 | 80.0651 | 1.0052 | 87.2851 | 87.7299 | 1594.9344 | 1.8502 | 1406.5807
T914_S5 | 4.9079 | 188.7896 | 189.6343 | 189.9938 | 15.5534 | 80.0699 | 1.0045 | 87.4881 | 87.9704 | 3369.449 | 4.0364 | 3354.5053
T914_S6 | 5.0561 | 194.4912 | 195.3852 | 195.7468 | 15.7871 | 80.0691 | 1.0046 | 86.9499 | 87.5106 | 2455.1737 | 2.8976 | 2317.2792
T914_S7 | 4.8239 | 185.5608 | 186.3714 | 186.7358 | 15.4194 | 80.0654 | 1.0044 | 86.3592 | 86.8548 | 3359.3915 | 4.0973 | 3322.8784
T914_S8 | 4.5482 | 174.955 | 175.6757 | 176.039 | 14.9713 | 80.0711 | 1.0041 | 86.5211 | 87.0016 | 3059.4194 | 3.68 | 3000.575
T914_S9 | 12.3377 | 474.5885 | 480.0757 | 480.4291 | 24.7326 | 80.0712 | 1.0116 | 88.7371 | 89.0277 | 2771.5435 | 3.2811 | 2716.2845
T914_S10 | 9.1046 | 350.2222 | 353.1683 | 353.5263 | 21.2161 | 80.072 | 1.0084 | 87.4315 | 87.8716 | 2660.3872 | 3.1635 | 2594.5013
T914_S11 | 8.2813 | 318.553 | 320.9518 | 321.3194 | 20.2266 | 80.0584 | 1.0075 | 85.0066 | 85.4045 | 2336.3268 | 2.8587 | 2199.2657
T914_S12 | 6.3333 | 243.6213 | 245.0281 | 245.39 | 17.676 | 80.0706 | 1.0058 | 86.5549 | 87.01 | 2900.1074 | 3.494 | 2804.3223
T914_S13 | 5.9134 | 227.467 | 228.692 | 229.0542 | 17.0775 | 80.073 | 1.0054 | 86.9161 | 87.2363 | 3218.7679 | 3.8834 | 3192.6217
T914_S14 | 9.1229 | 350.9279 | 353.9029 | 354.2566 | 21.238 | 80.0676 | 1.0085 | 88.3977 | 88.6324 | 2773.4568 | 3.2793 | 2696.4031
T914_S15 | 7.0906 | 272.7514 | 274.6174 | 274.9426 | 18.7101 | 80.0704 | 1.0068 | 96.0717 | 96.5383 | 2341.9345 | 2.4952 | 2212.414
T914_S16 | 6.8873 | 264.9299 | 266.6009 | 266.9606 | 18.4365 | 80.0681 | 1.0063 | 86.9264 | 87.162 | 2381.0689 | 2.8389 | 2294.6097
T914_S17 | 6.157 | 236.8402 | 238.1807 | 238.5367 | 17.4274 | 80.0691 | 1.0057 | 88.074 | 88.5448 | 3142.2869 | 3.7384 | 3114.5839
T914_S19 | 6.6223 | 254.7385 | 256.2812 | 256.6414 | 18.0767 | 80.0655 | 1.0061 | 87.0051 | 87.16 | 2755.0045 | 3.3134 | 2672.7722
T914_S20 | 6.1956 | 238.3255 | 239.677 | 240.0362 | 17.4821 | 80.0678 | 1.0057 | 87.3027 | 87.5331 | 2669.968 | 3.168 | 2548.9983
T914_S21 | 6.4152 | 246.7725 | 248.2167 | 248.5783 | 17.7904 | 80.0693 | 1.0059 | 86.6388 | 86.8237 | 3193.127 | 4.0525 | 2928.3215
T914_S22 | 7.6149 | 292.9197 | 294.9656 | 295.3256 | 19.3912 | 80.0674 | 1.007 | 86.7144 | 86.975 | 1467.1443 | 1.7191 | 1313.8617
T914_S23 | 7.4273 | 285.704 | 287.6445 | 288.0063 | 19.1494 | 80.071 | 1.0068 | 86.3896 | 86.5513 | 2590.2953 | 3.1141 | 2509.7454
T914_S24 | 5.975 | 229.8392 | 231.0927 | 231.4535 | 17.1667 | 80.0695 | 1.0055 | 86.9616 | 87.3816 | 1907.3361 | 2.2335 | 1714.4685
T914_S25 | 5.8868 | 226.4441 | 227.6617 | 228.0213 | 17.0389 | 80.0685 | 1.0054 | 87.1765 | 87.6365 | 3163.3804 | 3.7914 | 3129.3301
T915_S2 | 8.2298 | 316.5704 | 319.0225 | 319.3655 | 20.165 | 80.0714 | 1.0077 | 90.9442 | 91.2539 | 2980.3074 | 3.4196 | 2900.1629
T915_S3 | 5.9167 | 227.5956 | 228.8237 | 229.1844 | 17.0823 | 80.0717 | 1.0054 | 86.8413 | 87.0593 | 2592.3366 | 3.088 | 2506.6179
T915_S5 | 7.5246 | 289.4445 | 291.45 | 291.8069 | 19.2754 | 80.0717 | 1.0069 | 87.5031 | 87.9574 | 1332.176 | 1.5398 | 1134.8565
T915_S6 | 8.2237 | 316.3369 | 318.7481 | 319.1019 | 20.1567 | 80.0701 | 1.0076 | 88.287 | 88.6574 | 3019.5239 | 3.5854 | 2944.2639
T915_S7 | 6.8719 | 264.3399 | 266.0079 | 266.3661 | 18.416 | 80.0658 | 1.0063 | 87.3977 | 87.7892 | 2834.8874 | 3.3824 | 2765.0786
T915_S8 | 6.6295 | 255.0134 | 256.5636 | 256.9224 | 18.0866 | 80.0651 | 1.0061 | 87.2806 | 87.6157 | 2495.8452 | 2.9542 | 2398.8443
T915_S9 | 9.2522 | 355.9018 | 358.9587 | 359.3136 | 21.3891 | 80.0662 | 1.0086 | 88.2488 | 88.4502 | 2446.3903 | 2.871 | 2341.4307
T915_S10 | 9.1045 | 350.2189 | 353.1723 | 353.5282 | 21.2162 | 80.0673 | 1.0084 | 87.7496 | 87.9656 | 2960.29 | 3.5438 | 2928.1766
T915_S11 | 7.2188 | 277.6808 | 279.5206 | 279.8797 | 18.8773 | 80.0662 | 1.0066 | 87.0492 | 87.3712 | 2882.6316 | 3.4567 | 2792.2574
T915_S12 | 7.0651 | 271.7721 | 273.5218 | 273.8854 | 18.6741 | 80.0662 | 1.0064 | 85.9702 | 86.2433 | 2903.9642 | 3.5382 | 2852.1469
T915_S13 | 6.6756 | 256.787 | 258.3584 | 258.7174 | 18.1496 | 80.0694 | 1.0061 | 87.1941 | 87.4962 | 3187.3454 | 3.8463 | 3179.4975
T915_S14 | 6.6816 | 257.0182 | 258.5862 | 258.9484 | 18.1577 | 80.0646 | 1.0061 | 86.5564 | 86.8284 | 2766.8111 | 3.3339 | 2697.5278
T915_S15 | 7.1084 | 273.4341 | 275.2153 | 275.5748 | 18.7316 | 80.0717 | 1.0065 | 86.9912 | 87.1966 | 2396.871 | 2.8427 | 2274.0975
T915_S16 | 6.2365 | 239.8957 | 241.2627 | 241.623 | 17.5398 | 80.0719 | 1.0057 | 86.9673 | 87.1996 | 2557.6348 | 3.0394 | 2420.1031
T915_S17 | 6.5263 | 251.0449 | 252.549 | 252.9066 | 17.9447 | 80.0717 | 1.006 | 87.623 | 87.7465 | 2350.3778 | 2.7588 | 2243.3604
T915_S18 | 7.1262 | 274.1215 | 275.9267 | 276.2806 | 18.7556 | 80.0689 | 1.0066 | 88.2551 | 88.4976 | 2997.3516 | 3.55 | 2949.4811
T915_S19 | 6.5727 | 252.8276 | 254.3494 | 254.709 | 18.0085 | 80.0726 | 1.006 | 86.9628 | 87.5478 | 775.5349 | 0.89816 | 583.4757
T915_S20 | 7.8047 | 300.2201 | 302.3648 | 302.7266 | 19.6327 | 80.0679 | 1.0071 | 86.3348 | 86.4112 | 2421.5421 | 2.903 | 2314.7457
T915_S21 | 7.1014 | 273.1666 | 274.9297 | 275.2949 | 18.7221 | 80.0674 | 1.0065 | 85.5861 | 86.1233 | 2182.3236 | 2.614 | 1994.472
T915_S22 | 6.9862 | 268.735 | 270.4552 | 270.8152 | 18.5691 | 80.0681 | 1.0064 | 86.9012 | 87.3628 | 2478.5274 | 2.9439 | 2387.3224
T915_S23 | 6.5414 | 251.6259 | 253.1283 | 253.4903 | 17.9654 | 80.0631 | 1.006 | 86.8751 | 87.4492 | 2820.1871 | 3.3854 | 2748.444
T915_S24 | 6.1318 | 235.8706 | 237.1885 | 237.5502 | 17.3913 | 80.0683 | 1.0056 | 86.5229 | 86.9719 | 2738.2118 | 3.2803 | 2638.7044
T915_S25 | 6.8966 | 265.2868 | 266.9616 | 267.3218 | 18.449 | 80.0639 | 1.0063 | 86.8691 | 87.4065 | 2638.6351 | 3.1415 | 2551.1623
T916_S1 | 6.523 | 250.9191 | 252.4159 | 252.7764 | 17.94 | 80.0708 | 1.006 | 86.9173 | 87.2926 | 3074.56 | 3.6978 | 3036.5714
T916_S2 | 5.5244 | 212.5046 | 213.5688 | 213.9333 | 16.5042 | 80.0702 | 1.005 | 86.0712 | 86.606 | 1966.2567 | 2.3261 | 1817.3701
T916_S3 | 5.5869 | 214.9073 | 215.996 | 216.3611 | 16.5976 | 80.0727 | 1.0051 | 86.1404 | 86.4226 | 3268.0697 | 3.9875 | 3252.2577
T916_S4 | 5.6313 | 216.6179 | 217.7281 | 218.0899 | 16.6638 | 80.0678 | 1.0051 | 86.6964 | 86.9977 | 1651.5352 | 1.9358 | 1450.9422
T916_S6 | 6.13 | 235.8019 | 237.1211 | 237.4817 | 17.3888 | 80.072 | 1.0056 | 87.0394 | 87.3125 | 2895.8085 | 3.466 | 2806.1961
T916_S8 | 4.8368 | 186.0557 | 186.8721 | 187.2347 | 15.44 | 80.0712 | 1.0044 | 86.4636 | 86.9226 | 2342.281 | 2.775 | 2223.7874
T916_S9 | 5.0365 | 193.7354 | 194.6181 | 194.983 | 15.7563 | 80.0727 | 1.0046 | 86.1183 | 86.7436 | 2986.4418 | 3.6089 | 2913.9017
T916_S10 | 7.7441 | 297.889 | 300.0207 | 300.3759 | 19.5563 | 80.0729 | 1.0072 | 87.9554 | 88.3818 | 2608.5019 | 3.0677 | 2515.0716
T916_S11 | 8.4313 | 324.3237 | 326.8573 | 327.2114 | 20.4112 | 80.069 | 1.0078 | 88.1645 | 88.5446 | 2638.282 | 3.1013 | 2519.5318
T916_S12 | 5.9748 | 229.8304 | 231.0546 | 231.4319 | 17.1659 | 80.0708 | 1.0053 | 83.1013 | 83.1596 | 3027.4415 | 3.8248 | 2999.7193
T916_S13 | 5.767 | 221.836 | 223.0005 | 223.3629 | 16.864 | 80.0714 | 1.0052 | 86.6849 | 87.1494 | 3351.4283 | 4.0701 | 3332.3566
T916_S14 | 5.1084 | 196.504 | 197.4118 | 197.7772 | 15.8688 | 80.0701 | 1.0046 | 85.9932 | 86.6176 | 1940.0391 | 2.2944 | 1793.455
T916_S15 | 5.0586 | 194.5891 | 195.481 | 195.8449 | 15.7911 | 80.0699 | 1.0046 | 86.3714 | 86.5664 | 3244.1833 | 3.9419 | 3226.3697
T916_S16 | 6.3895 | 245.781 | 247.2147 | 247.5757 | 17.7545 | 80.0704 | 1.0058 | 86.8212 | 87.2235 | 3238.7067 | 3.9316 | 3232.1382
T916_S17 | 5.9929 | 230.5271 | 231.7846 | 232.1469 | 17.1924 | 80.0673 | 1.0055 | 86.4702 | 86.912 | 3249.3273 | 3.9586 | 3244.3736
T916_S18 | 6.1498 | 236.5613 | 237.8959 | 238.2532 | 17.417 | 80.0696 | 1.0056 | 87.7329 | 88.0676 | 1639.2176 | 1.8981 | 1445.8851
T916_S19 | 5.5495 | 213.4703 | 214.5533 | 214.9118 | 16.5419 | 80.0665 | 1.0051 | 87.4781 | 87.7507 | 2834.8136 | 3.3675 | 2731.1088
T916_S20 | 5.132 | 197.409 | 198.3233 | 198.6904 | 15.9054 | 80.0618 | 1.0046 | 85.6052 | 86.0664 | 2821.4732 | 3.4241 | 2746.08
T916_S21 | 4.9379 | 189.9438 | 190.7907 | 191.1567 | 15.6009 | 80.0635 | 1.0045 | 85.8386 | 86.0511 | 1720.9519 | 2.0382 | 1559.4566
T916_S22 | 5.1301 | 197.3362 | 198.2568 | 198.6183 | 15.9025 | 80.0721 | 1.0047 | 86.8811 | 87.0117 | 1476.6299 | 1.7239 | 1283.117
T916_S23 | 4.7101 | 181.1813 | 181.9514 | 182.3175 | 15.2359 | 80.0694 | 1.0043 | 85.8215 | 86.2844 | 2607.7831 | 3.1295 | 2499.8839
T916_S24 | 5.7747 | 222.1326 | 223.2986 | 223.662 | 16.8753 | 80.0723 | 1.0052 | 86.3753 | 87.0135 | 2927.2035 | 3.5219 | 2865.8444
T916_S25 | 6.185 | 237.9163 | 239.2622 | 239.6219 | 17.467 | 80.0705 | 1.0057 | 87.2014 | 87.4278 | 2050.4039 | 2.4058 | 1885.5905
T917_S1 | 6 | 230.8006 | 232.0651 | 232.4253 | 17.2027 | 80.0641 | 1.0055 | 87.1957 | 87.8735 | 2942.2363 | 3.5047 | 2851.0078
T917_S2 | 5.8578 | 225.328 | 226.5323 | 226.893 | 16.9967 | 80.0651 | 1.0053 | 87.2169 | 87.8657 | 3005.214 | 3.5874 | 2944.8226
T917_S3 | 6.3543 | 244.4282 | 245.8469 | 246.2076 | 17.7054 | 80.0611 | 1.0058 | 87.0046 | 87.2742 | 2820.278 | 3.3731 | 2718.8819
T917_S4 | 5.9603 | 229.2733 | 230.5194 | 230.8811 | 17.1455 | 80.0644 | 1.0054 | 86.9662 | 87.3993 | 2681.0031 | 3.1884 | 2556.1527
T917_S5 | 5.6543 | 217.5034 | 218.6241 | 218.9854 | 16.6979 | 80.0595 | 1.0052 | 86.9975 | 87.5016 | 2638.7812 | 3.139 | 2526.677
T917_S6 | 5.769 | 221.9125 | 223.0771 | 223.4397 | 16.8669 | 80.0667 | 1.0052 | 86.6407 | 86.8177 | 2819.5502 | 3.3815 | 2737.7622
T917_S7 | 5.5368 | 212.9829 | 214.0561 | 214.4177 | 16.5229 | 80.0626 | 1.005 | 86.8137 | 87.0354 | 3171.4174 | 3.8397 | 3150.9238
T917_S8 | 5.8385 | 224.587 | 225.7839 | 226.1446 | 16.9687 | 80.0648 | 1.0053 | 86.9289 | 87.1094 | 3193.5142 | 3.8593 | 3174.3322
T917_S9 | 6.0508 | 232.7552 | 234.0416 | 234.402 | 17.2757 | 80.0642 | 1.0055 | 87.0889 | 87.304 | 3109.6022 | 3.7396 | 3064.4226
T917_S10 | 6.0131 | 231.3038 | 232.5743 | 232.934 | 17.2215 | 80.0652 | 1.0055 | 87.1597 | 87.192 | 3034.2071 | 3.6489 | 2997.9689
T917_S11 | 5.356 | 206.0257 | 207.0292 | 207.3912 | 16.2499 | 80.0673 | 1.0049 | 86.8732 | 87.1492 | 2149.0587 | 2.5332 | 1981.295
T917_S12 | 4.8609 | 186.9818 | 187.8043 | 188.1688 | 15.4785 | 80.0616 | 1.0044 | 86.3107 | 86.7195 | 2939.2919 | 3.5331 | 2870.6009
T917_S13 | 6.1022 | 234.7295 | 236.0382 | 236.3983 | 17.3491 | 80.0655 | 1.0056 | 87.1697 | 87.6299 | 2759.5635 | 3.285 | 2640.2813
T917_S14 | 6.0979 | 234.5674 | 235.8696 | 236.2321 | 17.343 | 80.0676 | 1.0056 | 86.7946 | 87.182 | 2622.0746 | 3.127 | 2540.9937
T917_S15 | 6.4644 | 248.6619 | 250.1264 | 250.489 | 17.8587 | 80.0612 | 1.0059 | 86.7335 | 87.1241 | 2593.1162 | 3.1022 | 2503.6376
T917_S16 | 5.8403 | 224.6562 | 225.877 | 226.2244 | 16.9717 | 80.0702 | 1.0054 | 90.4415 | 90.8274 | 2664.2527 | 3.0433 | 2548.8796
T917_S17 | 6.3379 | 243.7982 | 245.2106 | 245.5711 | 17.6825 | 80.0623 | 1.0058 | 87.0394 | 87.4082 | 2769.0361 | 3.3058 | 2683.8983
T917_S18 | 6.1365 | 236.0521 | 237.3762 | 237.7363 | 17.3981 | 80.0626 | 1.0056 | 87.221 | 87.669 | 1387.5808 | 1.6073 | 1226.0173
T917_S19 | 6.05 | 232.7247 | 234.0101 | 234.3702 | 17.2745 | 80.0596 | 1.0055 | 87.0519 | 87.2694 | 2682.1962 | 3.1906 | 2590.6295
T917_S20 | 6.71 | 258.1111 | 259.694 | 260.0549 | 18.1965 | 80.0626 | 1.0061 | 86.5953 | 87.1441 | 1677.8024 | 1.9666 | 1492.8254
T917_S21 | 6.7741 | 260.5747 | 262.1808 | 262.545 | 18.2834 | 80.0653 | 1.0062 | 85.9534 | 86.2067 | 3083.3631 | 3.7704 | 3066.7652
T917_S22 | 7.6033 | 292.472 | 294.5069 | 294.8688 | 19.3762 | 80.0663 | 1.007 | 86.5231 | 86.8026 | 2306.4606 | 2.7482 | 2201.3138
T917_S23 | 6.3213 | 243.1581 | 244.5618 | 244.9228 | 17.6591 | 80.0637 | 1.0058 | 86.9334 | 87.2265 | 2781.2583 | 3.3257 | 2708.3308
T917_S24 | 6.2917 | 242.0221 | 243.4116 | 243.7731 | 17.6176 | 80.0674 | 1.0057 | 86.8514 | 87.1223 | 2951.821 | 3.5449 | 2866.0519
T917_S25 | 5.0687 | 194.9746 | 195.8697 | 196.2341 | 15.8067 | 80.0628 | 1.0046 | 86.3211 | 86.5505 | 3190.858 | 3.8864 | 3171.499
T918_S1 | 5.3884 | 207.2742 | 208.2878 | 208.6511 | 16.2992 | 80.0691 | 1.0049 | 86.4303 | 86.7825 | 1772.5697 | 2.0883 | 1599.3748
T918_S2 | 5.6554 | 217.5442 | 218.6627 | 219.0254 | 16.6995 | 80.0617 | 1.0051 | 86.7195 | 87.1216 | 2589.105 | 3.0882 | 2499.1077
T918_S3 | 5.5633 | 214.0016 | 215.0828 | 215.4461 | 16.5624 | 80.0589 | 1.0051 | 86.4143 | 86.8907 | 2942.1667 | 3.5388 | 2886.0028
T918_S4 | 6.2829 | 241.6807 | 243.072 | 243.4307 | 17.6053 | 80.0622 | 1.0058 | 87.2546 | 87.7038 | 2843.6952 | 3.3952 | 2774.3166
T918_S5 | 6.0834 | 234.0067 | 235.3111 | 235.6691 | 17.3223 | 80.0668 | 1.0056 | 87.7003 | 87.941 | 2298.9334 | 2.6914 | 2170.2984
T918_S6 | 5.6145 | 215.9715 | 217.0728 | 217.4363 | 16.6388 | 80.0582 | 1.0051 | 86.4229 | 86.6643 | 2872.3401 | 3.4614 | 2781.6165
Average | 6.3685 | 244.9732 | 246.4511 | 246.8114 | 17.6594 | 80.0673 | 1.0058 | 87.0351 | 87.3876 | 2628.1354 | 3.1397 | 2534.3816
Std dev. | 1.1751 | 45.2037 | 45.8334 | 45.8311 | 1.5554 | 0.0037384 | 0.0011218 | 1.2828 | 1.2963 | 534.6807 | 0.66982 | 580.3781
CV [%] | 18.4525 | 18.4525 | 18.5974 | 18.5693 | 8.8076 | 0.0046691 | 0.11153 | 1.4739 | 1.4834 | 20.3445 | 21.3342 | 22.9002