## Nodes
Node | Supplier | # Devices A | # Devices B | # Devices C | # ESS
1 | 1 | 1 | 1 | 3 | 1
2 | 1 | 2 | 1 | 3 | 0
3 | 2 | 1 | 1 | 3 | 1

## Flexible loads
Devices | Code | Min P [kW] | Max P [kW] | Total E [kWh]
Electric car | A | 0 | 20 | 30
Heat pump | B | 0 | 8 | 70
Flexible appliance | C | 0 | 5 | 5
Storage |  | Max Disch [kW] | Max Ch [kW] | Capacity [kWh]
ESS |  | 35 | 35 | 67.5

## Scheduling constraints
Node | Device | T1 | T2 | T3 | T4
1 | A | 1 | 0 | 0 | 0
1 | B | 1 | 1 | 0 | 0
1 | C | 1 | 1 | 1 | 1
1 | C | 1 | 1 | 1 | 1
1 | C | 1 | 1 | 1 | 1
2 | A | 1 | 0 | 0 | 0
2 | A | 0 | 0 | 0 | 1
2 | B | 1 | 1 | 1 | 1
2 | C | 1 | 1 | 1 | 1
2 | C | 1 | 1 | 1 | 1
2 | C | 1 | 1 | 1 | 1
3 | A | 1 | 0 | 0 | 0
3 | B | 1 | 1 | 1 | 1
3 | C | 1 | 1 | 1 | 1
3 | C | 0 | 0 | 1 | 1
3 | C | 0 | 0 | 1 | 1
1 | permisible
0 | not permissible

## Non-flexible loads
kWh | T1 | T2 | T3 | T4
Node 1 | 5 | -15 | -60 | 10
Node 2 | 5 | -15 | -30 | 15
Node 3 | 5 | 15 | 10 | 10

## Supplier tariffs
| T1 | T2 | T3 | T4
Supplier 1 [€/kWh] | 0.1 | 0.14 | 0.18 | 0.13
Supplier 2 [€/kWh] | 0.16 | 0.1 | 0.12 | 0.2

## Local grid parameters
| Prec. Node | Length branch [m] | r [Ohm/km] | wl [Ohm/km] | voltage [V]
Node 0 | / | 0 |  |  | 230
Node 1 | 0 | 250 | 0.5 | 0.3 | /
Node 2 | 1 | 250 | 0.5 | 0.3 | /
Node 3 | 2 | 350 | 0.5 | 0.3 | /

## Grid tariffs
gamma_up | 0.0014545 | [€/kWh^2]
gamma_losses | 0.12 | [€/kWh]
gamma_flows | 0.1 | [€/kWh]