## Allgemeine_Infos
Scherrheometrische Daten der TU Wien
Analysiertes Material: | Menschliches Blut
Messsystem/-konfiguration:
DG26.7/Q1/TI-SN35200
Doppelspaltzylinder (Edelstahl)
Innerer Spalt [mm]: | 0.417
Äußerer Spalt [mm]: | 0.462
Länge des Spalts [mm]: | 40
Outer Radius1 [mm]: | 13.796
Outer Radius2 [mm]: | 12.33
Messmethode: | Konstante Scherrate

## Proband_PH
Initialen | HCT 20% | Temperatur | Scherrate | Viskosität | Initialen | HCT | Temperatur | Scherrate | Viskosität | Initialen | HCT | Temperatur | Scherrate | Viskosität | Initialen | HCT | Temperatur | Scherrate | Viskosität | Initialen | HCT | Temperatur | Scherrate | Viskosität | Initialen | HCT | Temperatur | Scherrate | Viskosität
|  | [°C] | [1/s] | [mPa·s] |  | % | [°C] | [1/s] | [mPa·s] |  | % | [°C] | [1/s] | [mPa·s] |  | % | [°C] | [1/s] | [mPa·s] |  | % | [°C] | [1/s] | [mPa·s] |  | % | [°C] | [1/s] | [mPa·s]
PH | 20 | 37 | 1000 | 2 | PH | 20 | 32 | 1000 | 2.07 | PH | 20 | 27 | 1000 | 2.19 | PH | 20 | 22 | 1000 | 2.68 | PH | 20 | 17 | 1000 | 2.96 | PH | 20 | 12 | 1000 | 3.64
PH | 20 | 37 | 631 | 1.92 | PH | 20 | 32 | 631 | 2 | PH | 20 | 27 | 631 | 2.33 | PH | 20 | 22 | 631 | 2.62 | PH | 20 | 17 | 631 | 3.12 | PH | 20 | 12 | 631 | 3.61
PH | 20 | 37 | 398 | 1.99 | PH | 20 | 32 | 398 | 2.07 | PH | 20 | 27 | 398 | 2.37 | PH | 20 | 22 | 398 | 2.71 | PH | 20 | 17 | 398 | 3.18 | PH | 20 | 12 | 398 | 3.73
PH | 20 | 37 | 251 | 2.02 | PH | 20 | 32 | 251 | 2.1 | PH | 20 | 27 | 251 | 2.43 | PH | 20 | 22 | 251 | 2.75 | PH | 20 | 17 | 251 | 3.28 | PH | 20 | 12 | 251 | 3.81
PH | 20 | 37 | 158 | 2.1 | PH | 20 | 32 | 158 | 2.17 | PH | 20 | 27 | 158 | 2.45 | PH | 20 | 22 | 158 | 2.85 | PH | 20 | 17 | 158 | 3.33 | PH | 20 | 12 | 158 | 3.96
PH | 20 | 37 | 100 | 2.14 | PH | 20 | 32 | 100 | 2.21 | PH | 20 | 27 | 100 | 2.51 | PH | 20 | 22 | 100 | 2.92 | PH | 20 | 17 | 100 | 3.44 | PH | 20 | 12 | 100 | 4.08
PH | 20 | 37 | 63.1 | 2.19 | PH | 20 | 32 | 63.1 | 2.28 | PH | 20 | 27 | 63.1 | 2.6 | PH | 20 | 22 | 63.1 | 3.02 | PH | 20 | 17 | 63.1 | 3.56 | PH | 20 | 12 | 63.1 | 4.22
PH | 20 | 37 | 39.8 | 2.24 | PH | 20 | 32 | 39.8 | 2.35 | PH | 20 | 27 | 39.8 | 2.69 | PH | 20 | 22 | 39.8 | 3.14 | PH | 20 | 17 | 39.8 | 3.69 | PH | 20 | 12 | 39.8 | 4.39
PH | 20 | 37 | 25.1 | 2.28 | PH | 20 | 32 | 25.1 | 2.42 | PH | 20 | 27 | 25.1 | 2.81 | PH | 20 | 22 | 25.1 | 3.29 | PH | 20 | 17 | 25.1 | 3.87 | PH | 20 | 12 | 25.1 | 4.59
PH | 20 | 37 | 15.8 | 2.36 | PH | 20 | 32 | 15.8 | 2.53 | PH | 20 | 27 | 15.8 | 2.91 | PH | 20 | 22 | 15.8 | 3.49 | PH | 20 | 17 | 15.8 | 4.05 | PH | 20 | 12 | 15.8 | 4.88
PH | 20 | 37 | 10 | 2.38 | PH | 20 | 32 | 10 | 2.56 | PH | 20 | 27 | 10 | 3.13 | PH | 20 | 22 | 10 | 3.59 | PH | 20 | 17 | 10 | 4.38 | PH | 20 | 12 | 10 | 5.09
PH | 20 | 37 | 6.31 | 2.65 | PH | 20 | 32 | 6.31 | 2.84 | PH | 20 | 27 | 6.31 | 3.16 | PH | 20 | 22 | 6.31 | 4.01 | PH | 20 | 17 | 6.31 | 4.53 | PH | 20 | 12 | 6.31 | 5.77
PH | 20 | 37 | 3.98 | 2.6 | PH | 20 | 32 | 3.98 | 2.77 | PH | 20 | 27 | 3.98 | 3.65 | PH | 20 | 22 | 3.98 | 4.01 | PH | 20 | 17 | 3.98 | 5.25 | PH | 20 | 12 | 3.98 | 5.96
PH | 20 | 37 | 2.51 | 2.91 | PH | 20 | 32 | 2.51 | 3.12 | PH | 20 | 27 | 2.51 | 3.88 | PH | 20 | 22 | 2.51 | 4.45 | PH | 20 | 17 | 2.51 | 5.62 | PH | 20 | 12 | 2.51 | 6.7
PH | 20 | 37 | 1.58 | 3.69 | PH | 20 | 32 | 1.58 | 3.83 | PH | 20 | 27 | 1.58 | 3.73 | PH | 20 | 22 | 1.58 | 5.51 | PH | 20 | 17 | 1.58 | 5.5 | PH | 20 | 12 | 1.58 | 8.39
PH | 20 | 37 | 1 | 4.15 | PH | 20 | 32 | 1 | 4.29 | PH | 20 | 27 | 1 | 4.05 | PH | 20 | 22 | 1 | 6.17 | PH | 20 | 17 | 1 | 6 | PH | 20 | 12 | 1 | 9.54
Initialen | HCT 30% | Temperatur | Scherrate | Viskosität | Initialen | HCT | Temperatur | Scherrate | Viskosität | Initialen | HCT | Temperatur | Scherrate | Viskosität | Initialen | HCT | Temperatur | Scherrate | Viskosität | Initialen | HCT | Temperatur | Scherrate | Viskosität | Initialen | HCT | Temperatur | Scherrate | Viskosität
|  | [°C] | [1/s] | [mPa·s] |  | % | [°C] | [1/s] | [mPa·s] |  | % | [°C] | [1/s] | [mPa·s] |  | % | [°C] | [1/s] | [mPa·s] |  | % | [°C] | [1/s] | [mPa·s] |  | % | [°C] | [1/s] | [mPa·s]
PH | 30 | 37 | 1000 | 2.3 | PH | 30 | 32 | 1000 | 2.59 | PH | 30 | 27 | 1000 | 2.81 | PH | 30 | 22 | 1000 | 3.36 | PH | 30 | 17 | 1000 | 3.8 | PH | 30 | 12 | 1000 | 4.59
PH | 30 | 37 | 631 | 2.46 | PH | 30 | 32 | 631 | 2.55 | PH | 30 | 27 | 631 | 2.96 | PH | 30 | 22 | 631 | 3.34 | PH | 30 | 17 | 631 | 3.96 | PH | 30 | 12 | 631 | 4.63
PH | 30 | 37 | 398 | 2.51 | PH | 30 | 32 | 398 | 2.66 | PH | 30 | 27 | 398 | 3.05 | PH | 30 | 22 | 398 | 3.46 | PH | 30 | 17 | 398 | 4.09 | PH | 30 | 12 | 398 | 4.79
PH | 30 | 37 | 251 | 2.62 | PH | 30 | 32 | 251 | 2.73 | PH | 30 | 27 | 251 | 3.15 | PH | 30 | 22 | 251 | 3.56 | PH | 30 | 17 | 251 | 4.23 | PH | 30 | 12 | 251 | 4.94
PH | 30 | 37 | 158 | 2.69 | PH | 30 | 32 | 158 | 2.86 | PH | 30 | 27 | 158 | 3.22 | PH | 30 | 22 | 158 | 3.72 | PH | 30 | 17 | 158 | 4.34 | PH | 30 | 12 | 158 | 5.17
PH | 30 | 37 | 100 | 2.82 | PH | 30 | 32 | 100 | 2.97 | PH | 30 | 27 | 100 | 3.35 | PH | 30 | 22 | 100 | 3.86 | PH | 30 | 17 | 100 | 4.51 | PH | 30 | 12 | 100 | 5.37
PH | 30 | 37 | 63.1 | 2.97 | PH | 30 | 32 | 63.1 | 3.11 | PH | 30 | 27 | 63.1 | 3.52 | PH | 30 | 22 | 63.1 | 4.03 | PH | 30 | 17 | 63.1 | 4.71 | PH | 30 | 12 | 63.1 | 5.6
PH | 30 | 37 | 39.8 | 3.13 | PH | 30 | 32 | 39.8 | 3.29 | PH | 30 | 27 | 39.8 | 3.72 | PH | 30 | 22 | 39.8 | 4.25 | PH | 30 | 17 | 39.8 | 4.95 | PH | 30 | 12 | 39.8 | 5.87
PH | 30 | 37 | 25.1 | 3.3 | PH | 30 | 32 | 25.1 | 3.49 | PH | 30 | 27 | 25.1 | 3.95 | PH | 30 | 22 | 25.1 | 4.54 | PH | 30 | 17 | 25.1 | 5.23 | PH | 30 | 12 | 25.1 | 6.23
PH | 30 | 37 | 15.8 | 3.45 | PH | 30 | 32 | 15.8 | 3.76 | PH | 30 | 27 | 15.8 | 4.17 | PH | 30 | 22 | 15.8 | 4.92 | PH | 30 | 17 | 15.8 | 5.55 | PH | 30 | 12 | 15.8 | 6.7
PH | 30 | 37 | 10 | 3.79 | PH | 30 | 32 | 10 | 3.84 | PH | 30 | 27 | 10 | 4.61 | PH | 30 | 22 | 10 | 5.06 | PH | 30 | 17 | 10 | 6.14 | PH | 30 | 12 | 10 | 7.03
PH | 30 | 37 | 6.31 | 3.9 | PH | 30 | 32 | 6.31 | 4.43 | PH | 30 | 27 | 6.31 | 4.67 | PH | 30 | 22 | 6.31 | 5.85 | PH | 30 | 17 | 6.31 | 6.37 | PH | 30 | 12 | 6.31 | 8.2
PH | 30 | 37 | 3.98 | 4.69 | PH | 30 | 32 | 3.98 | 4.35 | PH | 30 | 27 | 3.98 | 5.42 | PH | 30 | 22 | 3.98 | 5.84 | PH | 30 | 17 | 3.98 | 7.3 | PH | 30 | 12 | 3.98 | 8.61
PH | 30 | 37 | 2.51 | 5.12 | PH | 30 | 32 | 2.51 | 5.04 | PH | 30 | 27 | 2.51 | 6.2 | PH | 30 | 22 | 2.51 | 6.45 | PH | 30 | 17 | 2.51 | 8.56 | PH | 30 | 12 | 2.51 | 9.5
PH | 30 | 37 | 1.58 | 4.93 | PH | 30 | 32 | 1.58 | 6.41 | PH | 30 | 27 | 1.58 | 5.92 | PH | 30 | 22 | 1.58 | 8.33 | PH | 30 | 17 | 1.58 | 8.41 | PH | 30 | 12 | 1.58 | 12.2
PH | 30 | 37 | 1 | 5.7 | PH | 30 | 32 | 1 | 7.34 | PH | 30 | 27 | 1 | 6.1 | PH | 30 | 22 | 1 | 9.81 | PH | 30 | 17 | 1 | 8.47 | PH | 30 | 12 | 1 | 14.8
Initialen | HCT 40% | Temperatur | Scherrate | Viskosität | Initialen | HCT | Temperatur | Scherrate | Viskosität | Initialen | HCT | Temperatur | Scherrate | Viskosität | Initialen | HCT | Temperatur | Scherrate | Viskosität | Initialen | HCT | Temperatur | Scherrate | Viskosität | Initialen | HCT | Temperatur | Scherrate | Viskosität
|  | [°C] | [1/s] | [mPa·s] |  | % | [°C] | [1/s] | [mPa·s] |  | % | [°C] | [1/s] | [mPa·s] |  | % | [°C] | [1/s] | [mPa·s] |  | % | [°C] | [1/s] | [mPa·s] |  | % | [°C] | [1/s] | [mPa·s]
PH | 40 | 37 | 1000 | 2.86 | PH | 40 | 32 | 1000 | 3.34 | PH | 40 | 27 | 1000 | 3.63 | PH | 40 | 22 | 1000 | 4.33 | PH | 40 | 17 | 1000 | 4.92 | PH | 40 | 12 | 1000 | 6.01
PH | 40 | 37 | 631 | 3.04 | PH | 40 | 32 | 631 | 3.31 | PH | 40 | 27 | 631 | 3.84 | PH | 40 | 22 | 631 | 4.36 | PH | 40 | 17 | 631 | 5.17 | PH | 40 | 12 | 631 | 6.12
PH | 40 | 37 | 398 | 3.11 | PH | 40 | 32 | 398 | 3.44 | PH | 40 | 27 | 398 | 3.93 | PH | 40 | 22 | 398 | 4.53 | PH | 40 | 17 | 398 | 5.33 | PH | 40 | 12 | 398 | 6.37
PH | 40 | 37 | 251 | 3.26 | PH | 40 | 32 | 251 | 3.56 | PH | 40 | 27 | 251 | 4.1 | PH | 40 | 22 | 251 | 4.69 | PH | 40 | 17 | 251 | 5.57 | PH | 40 | 12 | 251 | 6.63
PH | 40 | 37 | 158 | 3.41 | PH | 40 | 32 | 158 | 3.76 | PH | 40 | 27 | 158 | 4.26 | PH | 40 | 22 | 158 | 4.95 | PH | 40 | 17 | 158 | 5.8 | PH | 40 | 12 | 158 | 7
PH | 40 | 37 | 100 | 3.66 | PH | 40 | 32 | 100 | 3.99 | PH | 40 | 27 | 100 | 4.53 | PH | 40 | 22 | 100 | 5.22 | PH | 40 | 17 | 100 | 6.13 | PH | 40 | 12 | 100 | 7.39
PH | 40 | 37 | 63.1 | 3.97 | PH | 40 | 32 | 63.1 | 4.31 | PH | 40 | 27 | 63.1 | 4.86 | PH | 40 | 22 | 63.1 | 5.57 | PH | 40 | 17 | 63.1 | 6.53 | PH | 40 | 12 | 63.1 | 7.86
PH | 40 | 37 | 39.8 | 4.34 | PH | 40 | 32 | 39.8 | 4.72 | PH | 40 | 27 | 39.8 | 5.27 | PH | 40 | 22 | 39.8 | 6.02 | PH | 40 | 17 | 39.8 | 7 | PH | 40 | 12 | 39.8 | 8.39
PH | 40 | 37 | 25.1 | 4.8 | PH | 40 | 32 | 25.1 | 5.22 | PH | 40 | 27 | 25.1 | 5.8 | PH | 40 | 22 | 25.1 | 6.59 | PH | 40 | 17 | 25.1 | 7.64 | PH | 40 | 12 | 25.1 | 9.08
PH | 40 | 37 | 15.8 | 5.3 | PH | 40 | 32 | 15.8 | 5.8 | PH | 40 | 27 | 15.8 | 6.42 | PH | 40 | 22 | 15.8 | 7.27 | PH | 40 | 17 | 15.8 | 8.37 | PH | 40 | 12 | 15.8 | 9.95
PH | 40 | 37 | 10 | 5.89 | PH | 40 | 32 | 10 | 6.37 | PH | 40 | 27 | 10 | 7.18 | PH | 40 | 22 | 10 | 7.93 | PH | 40 | 17 | 10 | 9.28 | PH | 40 | 12 | 10 | 10.9
PH | 40 | 37 | 6.31 | 6.47 | PH | 40 | 32 | 6.31 | 7.23 | PH | 40 | 27 | 6.31 | 7.83 | PH | 40 | 22 | 6.31 | 9.05 | PH | 40 | 17 | 6.31 | 10.2 | PH | 40 | 12 | 6.31 | 12.5
PH | 40 | 37 | 3.98 | 7.44 | PH | 40 | 32 | 3.98 | 7.99 | PH | 40 | 27 | 3.98 | 9.02 | PH | 40 | 22 | 3.98 | 9.93 | PH | 40 | 17 | 3.98 | 11.7 | PH | 40 | 12 | 3.98 | 14
PH | 40 | 37 | 2.51 | 8.51 | PH | 40 | 32 | 2.51 | 9.03 | PH | 40 | 27 | 2.51 | 10.3 | PH | 40 | 22 | 2.51 | 11.2 | PH | 40 | 17 | 2.51 | 13.5 | PH | 40 | 12 | 2.51 | 16
PH | 40 | 37 | 1.58 | 9.53 | PH | 40 | 32 | 1.58 | 10.9 | PH | 40 | 27 | 1.58 | 11.3 | PH | 40 | 22 | 1.58 | 13.5 | PH | 40 | 17 | 1.58 | 14.8 | PH | 40 | 12 | 1.58 | 19.8
PH | 40 | 37 | 1 | 11.1 | PH | 40 | 32 | 1 | 12.9 | PH | 40 | 27 | 1 | 12.9 | PH | 40 | 22 | 1 | 15.8 | PH | 40 | 17 | 1 | 16.6 | PH | 40 | 12 | 1 | 23.6
Initialen | HCT 50% | Temperatur | Scherrate | Viskosität | Initialen | HCT | Temperatur | Scherrate | Viskosität | Initialen | HCT | Temperatur | Scherrate | Viskosität | Initialen | HCT | Temperatur | Scherrate | Viskosität | Initialen | HCT | Temperatur | Scherrate | Viskosität | Initialen | HCT | Temperatur | Scherrate | Viskosität
|  | [°C] | [1/s] | [mPa·s] |  | % | [°C] | [1/s] | [mPa·s] |  | % | [°C] | [1/s] | [mPa·s] |  | % | [°C] | [1/s] | [mPa·s] |  | % | [°C] | [1/s] | [mPa·s] |  | % | [°C] | [1/s] | [mPa·s]
PH | 50 | 37 | 1000 | 3.69 | PH | 50 | 32 | 1000 | 4.27 | PH | 50 | 27 | 1000 | 4.68 | PH | 50 | 22 | 1000 | 5.52 | PH | 50 | 17 | 1000 | 6.29 | PH | 50 | 12 | 1000 | 7.63
PH | 50 | 37 | 631 | 3.89 | PH | 50 | 32 | 631 | 4.26 | PH | 50 | 27 | 631 | 4.89 | PH | 50 | 22 | 631 | 5.55 | PH | 50 | 17 | 631 | 6.56 | PH | 50 | 12 | 631 | 7.77
PH | 50 | 37 | 398 | 3.97 | PH | 50 | 32 | 398 | 4.4 | PH | 50 | 27 | 398 | 5.01 | PH | 50 | 22 | 398 | 5.73 | PH | 50 | 17 | 398 | 6.75 | PH | 50 | 12 | 398 | 8.04
PH | 50 | 37 | 251 | 4.12 | PH | 50 | 32 | 251 | 4.52 | PH | 50 | 27 | 251 | 5.18 | PH | 50 | 22 | 251 | 5.91 | PH | 50 | 17 | 251 | 7 | PH | 50 | 12 | 251 | 8.36
PH | 50 | 37 | 158 | 4.28 | PH | 50 | 32 | 158 | 4.74 | PH | 50 | 27 | 158 | 5.36 | PH | 50 | 22 | 158 | 6.19 | PH | 50 | 17 | 158 | 7.28 | PH | 50 | 12 | 158 | 8.83
PH | 50 | 37 | 100 | 4.55 | PH | 50 | 32 | 100 | 5 | PH | 50 | 27 | 100 | 5.66 | PH | 50 | 22 | 100 | 6.52 | PH | 50 | 17 | 100 | 7.69 | PH | 50 | 12 | 100 | 9.38
PH | 50 | 37 | 63.1 | 4.94 | PH | 50 | 32 | 63.1 | 5.39 | PH | 50 | 27 | 63.1 | 6.08 | PH | 50 | 22 | 63.1 | 7.01 | PH | 50 | 17 | 63.1 | 8.28 | PH | 50 | 12 | 63.1 | 10.1
PH | 50 | 37 | 39.8 | 5.48 | PH | 50 | 32 | 39.8 | 5.97 | PH | 50 | 27 | 39.8 | 6.67 | PH | 50 | 22 | 39.8 | 7.69 | PH | 50 | 17 | 39.8 | 9.03 | PH | 50 | 12 | 39.8 | 11.1
PH | 50 | 37 | 25.1 | 6.25 | PH | 50 | 32 | 25.1 | 6.77 | PH | 50 | 27 | 25.1 | 7.53 | PH | 50 | 22 | 25.1 | 8.65 | PH | 50 | 17 | 25.1 | 10.1 | PH | 50 | 12 | 25.1 | 12.4
PH | 50 | 37 | 15.8 | 7.23 | PH | 50 | 32 | 15.8 | 7.85 | PH | 50 | 27 | 15.8 | 8.69 | PH | 50 | 22 | 15.8 | 9.91 | PH | 50 | 17 | 15.8 | 11.5 | PH | 50 | 12 | 15.8 | 14
PH | 50 | 37 | 10 | 8.56 | PH | 50 | 32 | 10 | 9.12 | PH | 50 | 27 | 10 | 10.3 | PH | 50 | 22 | 10 | 11.5 | PH | 50 | 17 | 10 | 13.5 | PH | 50 | 12 | 10 | 16.1
PH | 50 | 37 | 6.31 | 9.94 | PH | 50 | 32 | 6.31 | 11 | PH | 50 | 27 | 6.31 | 12.1 | PH | 50 | 22 | 6.31 | 13.8 | PH | 50 | 17 | 6.31 | 15.7 | PH | 50 | 12 | 6.31 | 19.3
PH | 50 | 37 | 3.98 | 12 | PH | 50 | 32 | 3.98 | 13 | PH | 50 | 27 | 3.98 | 14.5 | PH | 50 | 22 | 3.98 | 16.4 | PH | 50 | 17 | 3.98 | 18.7 | PH | 50 | 12 | 3.98 | 23.2
PH | 50 | 37 | 2.51 | 14.6 | PH | 50 | 32 | 2.51 | 15.1 | PH | 50 | 27 | 2.51 | 17.8 | PH | 50 | 22 | 2.51 | 18.9 | PH | 50 | 17 | 2.51 | 23.2 | PH | 50 | 12 | 2.51 | 27.3
PH | 50 | 37 | 1.58 | 16.7 | PH | 50 | 32 | 1.58 | 18.9 | PH | 50 | 27 | 1.58 | 20.9 | PH | 50 | 22 | 1.58 | 23.6 | PH | 50 | 17 | 1.58 | 27.6 | PH | 50 | 12 | 1.58 | 33.9
PH | 50 | 37 | 1 | 19.4 | PH | 50 | 32 | 1 | 23.7 | PH | 50 | 27 | 1 | 24 | PH | 50 | 22 | 1 | 30 | PH | 50 | 17 | 1 | 31.6 | PH | 50 | 12 | 1 | 43.5
Initialen | HCT 60% | Temperatur | Scherrate | Viskosität | Initialen | HCT | Temperatur | Scherrate | Viskosität | Initialen | HCT | Temperatur | Scherrate | Viskosität | Initialen | HCT | Temperatur | Scherrate | Viskosität | Initialen | HCT | Temperatur | Scherrate | Viskosität | Initialen | HCT | Temperatur | Scherrate | Viskosität
|  | [°C] | [1/s] | [mPa·s] |  | % | [°C] | [1/s] | [mPa·s] |  | % | [°C] | [1/s] | [mPa·s] |  | % | [°C] | [1/s] | [mPa·s] |  | % | [°C] | [1/s] | [mPa·s] |  | % | [°C] | [1/s] | [mPa·s]
PH | 60 | 37 | 1000 | 5.18 | PH | 60 | 32 | 1000 | 5.99 | PH | 60 | 27 | 1000 | 6.65 | PH | 60 | 22 | 1000 | 7.79 | PH | 60 | 17 | 1000 | 8.97 | PH | 60 | 12 | 1000 | 10.8
PH | 60 | 37 | 631 | 5.44 | PH | 60 | 32 | 631 | 6.02 | PH | 60 | 27 | 631 | 6.92 | PH | 60 | 22 | 631 | 7.91 | PH | 60 | 17 | 631 | 9.32 | PH | 60 | 12 | 631 | 11.1
PH | 60 | 37 | 398 | 5.59 | PH | 60 | 32 | 398 | 6.23 | PH | 60 | 27 | 398 | 7.11 | PH | 60 | 22 | 398 | 8.17 | PH | 60 | 17 | 398 | 9.6 | PH | 60 | 12 | 398 | 11.4
PH | 60 | 37 | 251 | 5.82 | PH | 60 | 32 | 251 | 6.45 | PH | 60 | 27 | 251 | 7.39 | PH | 60 | 22 | 251 | 8.45 | PH | 60 | 17 | 251 | 9.97 | PH | 60 | 12 | 251 | 11.9
PH | 60 | 37 | 158 | 6.07 | PH | 60 | 32 | 158 | 6.77 | PH | 60 | 27 | 158 | 7.69 | PH | 60 | 22 | 158 | 8.86 | PH | 60 | 17 | 158 | 10.4 | PH | 60 | 12 | 158 | 12.5
PH | 60 | 37 | 100 | 6.45 | PH | 60 | 32 | 100 | 7.16 | PH | 60 | 27 | 100 | 8.13 | PH | 60 | 22 | 100 | 9.34 | PH | 60 | 17 | 100 | 11 | PH | 60 | 12 | 100 | 13.3
PH | 60 | 37 | 63.1 | 6.97 | PH | 60 | 32 | 63.1 | 7.7 | PH | 60 | 27 | 63.1 | 8.71 | PH | 60 | 22 | 63.1 | 10 | PH | 60 | 17 | 63.1 | 11.8 | PH | 60 | 12 | 63.1 | 14.3
PH | 60 | 37 | 39.8 | 7.68 | PH | 60 | 32 | 39.8 | 8.46 | PH | 60 | 27 | 39.8 | 9.5 | PH | 60 | 22 | 39.8 | 10.9 | PH | 60 | 17 | 39.8 | 12.8 | PH | 60 | 12 | 39.8 | 15.7
PH | 60 | 37 | 25.1 | 8.71 | PH | 60 | 32 | 25.1 | 9.52 | PH | 60 | 27 | 25.1 | 10.6 | PH | 60 | 22 | 25.1 | 12.2 | PH | 60 | 17 | 25.1 | 14.3 | PH | 60 | 12 | 25.1 | 17.7
PH | 60 | 37 | 15.8 | 10.1 | PH | 60 | 32 | 15.8 | 11 | PH | 60 | 27 | 15.8 | 12.3 | PH | 60 | 22 | 15.8 | 14 | PH | 60 | 17 | 15.8 | 16.5 | PH | 60 | 12 | 15.8 | 20.4
PH | 60 | 37 | 10 | 12.1 | PH | 60 | 32 | 10 | 13 | PH | 60 | 27 | 10 | 14.6 | PH | 60 | 22 | 10 | 16.5 | PH | 60 | 17 | 10 | 19.5 | PH | 60 | 12 | 10 | 24.2
PH | 60 | 37 | 6.31 | 14.5 | PH | 60 | 32 | 6.31 | 15.9 | PH | 60 | 27 | 6.31 | 17.5 | PH | 60 | 22 | 6.31 | 20.1 | PH | 60 | 17 | 6.31 | 23.4 | PH | 60 | 12 | 6.31 | 29.4
PH | 60 | 37 | 3.98 | 18 | PH | 60 | 32 | 3.98 | 19.5 | PH | 60 | 27 | 3.98 | 21.7 | PH | 60 | 22 | 3.98 | 24.6 | PH | 60 | 17 | 3.98 | 28.7 | PH | 60 | 12 | 3.98 | 36.5
PH | 60 | 37 | 2.51 | 22.4 | PH | 60 | 32 | 2.51 | 23.9 | PH | 60 | 27 | 2.51 | 27.6 | PH | 60 | 22 | 2.51 | 29.9 | PH | 60 | 17 | 2.51 | 36.4 | PH | 60 | 12 | 2.51 | 44.6
PH | 60 | 37 | 1.58 | 27.3 | PH | 60 | 32 | 1.58 | 30.2 | PH | 60 | 27 | 1.58 | 33.9 | PH | 60 | 22 | 1.58 | 38 | PH | 60 | 17 | 1.58 | 44.9 | PH | 60 | 12 | 1.58 | 55.9
PH | 60 | 37 | 1 | 33.2 | PH | 60 | 32 | 1 | 38.2 | PH | 60 | 27 | 1 | 41 | PH | 60 | 22 | 1 | 49.1 | PH | 60 | 17 | 1 | 53.8 | PH | 60 | 12 | 1 | 71.5

## Proband_PD
Initialen | HCT 20% | Temperatur | Scherrate | Viskosität | Initialen | HCT | Temperatur | Scherrate | Viskosität | Initialen | HCT | Temperatur | Scherrate | Viskosität | Initialen | HCT | Temperatur | Scherrate | Viskosität | Initialen | HCT | Temperatur | Scherrate | Viskosität | Initialen | HCT | Temperatur | Scherrate | Viskosität
|  | [°C] | [1/s] | [mPa·s] |  | % | [°C] | [1/s] | [mPa·s] |  | % | [°C] | [1/s] | [mPa·s] |  | % | [°C] | [1/s] | [mPa·s] |  | % | [°C] | [1/s] | [mPa·s] |  | % | [°C] | [1/s] | [mPa·s]
PD | 20 | 37 | 1000 | 1.83 | PD | 20 | 32 | 1000 | 2.07 | PD | 20 | 27 | 1000 | 2.26 | PD | 20 | 22 | 1000 | 2.69 | PD | 20 | 17 | 1000 | 3.03 | PD | 20 | 12 | 1000 | 3.64
PD | 20 | 37 | 631 | 1.98 | PD | 20 | 32 | 631 | 2.01 | PD | 20 | 27 | 631 | 2.35 | PD | 20 | 22 | 631 | 2.63 | PD | 20 | 17 | 631 | 3.14 | PD | 20 | 12 | 631 | 3.63
PD | 20 | 37 | 398 | 2 | PD | 20 | 32 | 398 | 2.09 | PD | 20 | 27 | 398 | 2.43 | PD | 20 | 22 | 398 | 2.74 | PD | 20 | 17 | 398 | 3.25 | PD | 20 | 12 | 398 | 3.76
PD | 20 | 37 | 251 | 2.07 | PD | 20 | 32 | 251 | 2.12 | PD | 20 | 27 | 251 | 2.49 | PD | 20 | 22 | 251 | 2.79 | PD | 20 | 17 | 251 | 3.34 | PD | 20 | 12 | 251 | 3.87
PD | 20 | 37 | 158 | 2.09 | PD | 20 | 32 | 158 | 2.2 | PD | 20 | 27 | 158 | 2.51 | PD | 20 | 22 | 158 | 2.91 | PD | 20 | 17 | 158 | 3.41 | PD | 20 | 12 | 158 | 4.05
PD | 20 | 37 | 100 | 2.15 | PD | 20 | 32 | 100 | 2.26 | PD | 20 | 27 | 100 | 2.59 | PD | 20 | 22 | 100 | 3.01 | PD | 20 | 17 | 100 | 3.53 | PD | 20 | 12 | 100 | 4.21
PD | 20 | 37 | 63.1 | 2.22 | PD | 20 | 32 | 63.1 | 2.34 | PD | 20 | 27 | 63.1 | 2.71 | PD | 20 | 22 | 63.1 | 3.14 | PD | 20 | 17 | 63.1 | 3.71 | PD | 20 | 12 | 63.1 | 4.4
PD | 20 | 37 | 39.8 | 2.26 | PD | 20 | 32 | 39.8 | 2.43 | PD | 20 | 27 | 39.8 | 2.83 | PD | 20 | 22 | 39.8 | 3.3 | PD | 20 | 17 | 39.8 | 3.89 | PD | 20 | 12 | 39.8 | 4.64
PD | 20 | 37 | 25.1 | 2.32 | PD | 20 | 32 | 25.1 | 2.53 | PD | 20 | 27 | 25.1 | 2.96 | PD | 20 | 22 | 25.1 | 3.5 | PD | 20 | 17 | 25.1 | 4.11 | PD | 20 | 12 | 25.1 | 4.95
PD | 20 | 37 | 15.8 | 2.37 | PD | 20 | 32 | 15.8 | 2.68 | PD | 20 | 27 | 15.8 | 3.13 | PD | 20 | 22 | 15.8 | 3.78 | PD | 20 | 17 | 15.8 | 4.42 | PD | 20 | 12 | 15.8 | 5.37
PD | 20 | 37 | 10 | 2.6 | PD | 20 | 32 | 10 | 2.69 | PD | 20 | 27 | 10 | 3.41 | PD | 20 | 22 | 10 | 3.87 | PD | 20 | 17 | 10 | 4.83 | PD | 20 | 12 | 10 | 5.71
PD | 20 | 37 | 6.31 | 2.57 | PD | 20 | 32 | 6.31 | 3.12 | PD | 20 | 27 | 6.31 | 3.52 | PD | 20 | 22 | 6.31 | 4.55 | PD | 20 | 17 | 6.31 | 5.2 | PD | 20 | 12 | 6.31 | 6.78
PD | 20 | 37 | 3.98 | 3.11 | PD | 20 | 32 | 3.98 | 2.96 | PD | 20 | 27 | 3.98 | 3.89 | PD | 20 | 22 | 3.98 | 4.5 | PD | 20 | 17 | 3.98 | 5.67 | PD | 20 | 12 | 3.98 | 7.26
PD | 20 | 37 | 2.51 | 3.28 | PD | 20 | 32 | 2.51 | 3.43 | PD | 20 | 27 | 2.51 | 4.8 | PD | 20 | 22 | 2.51 | 4.97 | PD | 20 | 17 | 2.51 | 7.18 | PD | 20 | 12 | 2.51 | 7.84
PD | 20 | 37 | 1.58 | 2.92 | PD | 20 | 32 | 1.58 | 4.56 | PD | 20 | 27 | 1.58 | 4.78 | PD | 20 | 22 | 1.58 | 6.64 | PD | 20 | 17 | 1.58 | 7.62 | PD | 20 | 12 | 1.58 | 10.4
PD | 20 | 37 | 1 | 3.22 | PD | 20 | 32 | 1 | 5.24 | PD | 20 | 27 | 1 | 4.26 | PD | 20 | 22 | 1 | 8 | PD | 20 | 17 | 1 | 6.96 | PD | 20 | 12 | 1 | 13.2
Initialen | HCT 30% | Temperatur | Scherrate | Viskosität | Initialen | HCT | Temperatur | Scherrate | Viskosität | Initialen | HCT | Temperatur | Scherrate | Viskosität | Initialen | HCT | Temperatur | Scherrate | Viskosität | Initialen | HCT | Temperatur | Scherrate | Viskosität | Initialen | HCT | Temperatur | Scherrate | Viskosität
|  | [°C] | [1/s] | [mPa·s] |  | % | [°C] | [1/s] | [mPa·s] |  | % | [°C] | [1/s] | [mPa·s] |  | % | [°C] | [1/s] | [mPa·s] |  | % | [°C] | [1/s] | [mPa·s] |  | % | [°C] | [1/s] | [mPa·s]
PD | 30 | 37 | 1000 | 2.3 | PD | 30 | 32 | 1000 | 2.58 | PD | 30 | 27 | 1000 | 2.79 | PD | 30 | 22 | 1000 | 3.36 | PD | 30 | 17 | 1000 | 3.79 | PD | 30 | 12 | 1000 | 4.64
PD | 30 | 37 | 631 | 2.47 | PD | 30 | 32 | 631 | 2.53 | PD | 30 | 27 | 631 | 2.96 | PD | 30 | 22 | 631 | 3.34 | PD | 30 | 17 | 631 | 3.99 | PD | 30 | 12 | 631 | 4.67
PD | 30 | 37 | 398 | 2.52 | PD | 30 | 32 | 398 | 2.65 | PD | 30 | 27 | 398 | 3.05 | PD | 30 | 22 | 398 | 3.48 | PD | 30 | 17 | 398 | 4.12 | PD | 30 | 12 | 398 | 4.85
PD | 30 | 37 | 251 | 2.63 | PD | 30 | 32 | 251 | 2.72 | PD | 30 | 27 | 251 | 3.15 | PD | 30 | 22 | 251 | 3.58 | PD | 30 | 17 | 251 | 4.27 | PD | 30 | 12 | 251 | 5.02
PD | 30 | 37 | 158 | 2.71 | PD | 30 | 32 | 158 | 2.85 | PD | 30 | 27 | 158 | 3.22 | PD | 30 | 22 | 158 | 3.75 | PD | 30 | 17 | 158 | 4.4 | PD | 30 | 12 | 158 | 5.26
PD | 30 | 37 | 100 | 2.84 | PD | 30 | 32 | 100 | 2.96 | PD | 30 | 27 | 100 | 3.36 | PD | 30 | 22 | 100 | 3.9 | PD | 30 | 17 | 100 | 4.59 | PD | 30 | 12 | 100 | 5.5
PD | 30 | 37 | 63.1 | 3 | PD | 30 | 32 | 63.1 | 3.11 | PD | 30 | 27 | 63.1 | 3.54 | PD | 30 | 22 | 63.1 | 4.1 | PD | 30 | 17 | 63.1 | 4.82 | PD | 30 | 12 | 63.1 | 5.76
PD | 30 | 37 | 39.8 | 3.14 | PD | 30 | 32 | 39.8 | 3.29 | PD | 30 | 27 | 39.8 | 3.74 | PD | 30 | 22 | 39.8 | 4.34 | PD | 30 | 17 | 39.8 | 5.1 | PD | 30 | 12 | 39.8 | 6.09
PD | 30 | 37 | 25.1 | 3.31 | PD | 30 | 32 | 25.1 | 3.49 | PD | 30 | 27 | 25.1 | 3.97 | PD | 30 | 22 | 25.1 | 4.65 | PD | 30 | 17 | 25.1 | 5.41 | PD | 30 | 12 | 25.1 | 6.52
PD | 30 | 37 | 15.8 | 3.48 | PD | 30 | 32 | 15.8 | 3.74 | PD | 30 | 27 | 15.8 | 4.22 | PD | 30 | 22 | 15.8 | 5.03 | PD | 30 | 17 | 15.8 | 5.8 | PD | 30 | 12 | 15.8 | 7.09
PD | 30 | 37 | 10 | 3.8 | PD | 30 | 32 | 10 | 3.84 | PD | 30 | 27 | 10 | 4.64 | PD | 30 | 22 | 10 | 5.26 | PD | 30 | 17 | 10 | 6.45 | PD | 30 | 12 | 10 | 7.65
PD | 30 | 37 | 6.31 | 3.96 | PD | 30 | 32 | 6.31 | 4.44 | PD | 30 | 27 | 6.31 | 4.81 | PD | 30 | 22 | 6.31 | 6.1 | PD | 30 | 17 | 6.31 | 6.89 | PD | 30 | 12 | 6.31 | 8.95
PD | 30 | 37 | 3.98 | 4.69 | PD | 30 | 32 | 3.98 | 4.43 | PD | 30 | 27 | 3.98 | 5.45 | PD | 30 | 22 | 3.98 | 6.3 | PD | 30 | 17 | 3.98 | 8.01 | PD | 30 | 12 | 3.98 | 9.88
PD | 30 | 37 | 2.51 | 5.36 | PD | 30 | 32 | 2.51 | 5.03 | PD | 30 | 27 | 2.51 | 6.46 | PD | 30 | 22 | 2.51 | 6.97 | PD | 30 | 17 | 2.51 | 9.47 | PD | 30 | 12 | 2.51 | 11
PD | 30 | 37 | 1.58 | 5.35 | PD | 30 | 32 | 1.58 | 6.43 | PD | 30 | 27 | 1.58 | 6.51 | PD | 30 | 22 | 1.58 | 9 | PD | 30 | 17 | 1.58 | 9.86 | PD | 30 | 12 | 1.58 | 14.1
PD | 30 | 37 | 1 | 5.79 | PD | 30 | 32 | 1 | 7.59 | PD | 30 | 27 | 1 | 6.6 | PD | 30 | 22 | 1 | 10.8 | PD | 30 | 17 | 1 | 10.5 | PD | 30 | 12 | 1 | 17.4
Initialen | HCT 40% | Temperatur | Scherrate | Viskosität | Initialen | HCT | Temperatur | Scherrate | Viskosität | Initialen | HCT | Temperatur | Scherrate | Viskosität | Initialen | HCT | Temperatur | Scherrate | Viskosität | Initialen | HCT | Temperatur | Scherrate | Viskosität | Initialen | HCT | Temperatur | Scherrate | Viskosität
|  | [°C] | [1/s] | [mPa·s] |  | % | [°C] | [1/s] | [mPa·s] |  | % | [°C] | [1/s] | [mPa·s] |  | % | [°C] | [1/s] | [mPa·s] |  | % | [°C] | [1/s] | [mPa·s] |  | % | [°C] | [1/s] | [mPa·s]
PD | 40 | 37 | 1000 | 2.95 | PD | 40 | 32 | 1000 | 3.44 | PD | 40 | 27 | 1000 | 3.74 | PD | 40 | 22 | 1000 | 4.47 | PD | 40 | 17 | 1000 | 5.08 | PD | 40 | 12 | 1000 | 6.22
PD | 40 | 37 | 631 | 3.14 | PD | 40 | 32 | 631 | 3.43 | PD | 40 | 27 | 631 | 3.97 | PD | 40 | 22 | 631 | 4.51 | PD | 40 | 17 | 631 | 5.36 | PD | 40 | 12 | 631 | 6.34
PD | 40 | 37 | 398 | 3.23 | PD | 40 | 32 | 398 | 3.57 | PD | 40 | 27 | 398 | 4.08 | PD | 40 | 22 | 398 | 4.7 | PD | 40 | 17 | 398 | 5.54 | PD | 40 | 12 | 398 | 6.62
PD | 40 | 37 | 251 | 3.4 | PD | 40 | 32 | 251 | 3.71 | PD | 40 | 27 | 251 | 4.27 | PD | 40 | 22 | 251 | 4.88 | PD | 40 | 17 | 251 | 5.8 | PD | 40 | 12 | 251 | 6.92
PD | 40 | 37 | 158 | 3.57 | PD | 40 | 32 | 158 | 3.94 | PD | 40 | 27 | 158 | 4.45 | PD | 40 | 22 | 158 | 5.16 | PD | 40 | 17 | 158 | 6.07 | PD | 40 | 12 | 158 | 7.33
PD | 40 | 37 | 100 | 3.85 | PD | 40 | 32 | 100 | 4.19 | PD | 40 | 27 | 100 | 4.73 | PD | 40 | 22 | 100 | 5.46 | PD | 40 | 17 | 100 | 6.43 | PD | 40 | 12 | 100 | 7.77
PD | 40 | 37 | 63.1 | 4.19 | PD | 40 | 32 | 63.1 | 4.54 | PD | 40 | 27 | 63.1 | 5.09 | PD | 40 | 22 | 63.1 | 5.84 | PD | 40 | 17 | 63.1 | 6.88 | PD | 40 | 12 | 63.1 | 8.31
PD | 40 | 37 | 39.8 | 4.58 | PD | 40 | 32 | 39.8 | 4.97 | PD | 40 | 27 | 39.8 | 5.53 | PD | 40 | 22 | 39.8 | 6.33 | PD | 40 | 17 | 39.8 | 7.41 | PD | 40 | 12 | 39.8 | 8.95
PD | 40 | 37 | 25.1 | 5.04 | PD | 40 | 32 | 25.1 | 5.48 | PD | 40 | 27 | 25.1 | 6.08 | PD | 40 | 22 | 25.1 | 6.94 | PD | 40 | 17 | 25.1 | 8.07 | PD | 40 | 12 | 25.1 | 9.75
PD | 40 | 37 | 15.8 | 5.55 | PD | 40 | 32 | 15.8 | 6.1 | PD | 40 | 27 | 15.8 | 6.72 | PD | 40 | 22 | 15.8 | 7.66 | PD | 40 | 17 | 15.8 | 8.86 | PD | 40 | 12 | 15.8 | 10.8
PD | 40 | 37 | 10 | 6.2 | PD | 40 | 32 | 10 | 6.68 | PD | 40 | 27 | 10 | 7.54 | PD | 40 | 22 | 10 | 8.41 | PD | 40 | 17 | 10 | 9.98 | PD | 40 | 12 | 10 | 12
PD | 40 | 37 | 6.31 | 6.83 | PD | 40 | 32 | 6.31 | 7.63 | PD | 40 | 27 | 6.31 | 8.28 | PD | 40 | 22 | 6.31 | 9.65 | PD | 40 | 17 | 6.31 | 11 | PD | 40 | 12 | 6.31 | 14
PD | 40 | 37 | 3.98 | 7.9 | PD | 40 | 32 | 3.98 | 8.4 | PD | 40 | 27 | 3.98 | 9.52 | PD | 40 | 22 | 3.98 | 10.7 | PD | 40 | 17 | 3.98 | 12.9 | PD | 40 | 12 | 3.98 | 16
PD | 40 | 37 | 2.51 | 9.2 | PD | 40 | 32 | 2.51 | 9.5 | PD | 40 | 27 | 2.51 | 11 | PD | 40 | 22 | 2.51 | 12 | PD | 40 | 17 | 2.51 | 15.2 | PD | 40 | 12 | 2.51 | 18.5
PD | 40 | 37 | 1.58 | 10.3 | PD | 40 | 32 | 1.58 | 11.6 | PD | 40 | 27 | 1.58 | 12.2 | PD | 40 | 22 | 1.58 | 14.6 | PD | 40 | 17 | 1.58 | 16.9 | PD | 40 | 12 | 1.58 | 23
PD | 40 | 37 | 1 | 11.8 | PD | 40 | 32 | 1 | 13.9 | PD | 40 | 27 | 1 | 13.9 | PD | 40 | 22 | 1 | 17.5 | PD | 40 | 17 | 1 | 19 | PD | 40 | 12 | 1 | 27.9
Initialen | HCT 50% | Temperatur | Scherrate | Viskosität | Initialen | HCT | Temperatur | Scherrate | Viskosität | Initialen | HCT | Temperatur | Scherrate | Viskosität | Initialen | HCT | Temperatur | Scherrate | Viskosität | Initialen | HCT | Temperatur | Scherrate | Viskosität | Initialen | HCT | Temperatur | Scherrate | Viskosität
|  | [°C] | [1/s] | [mPa·s] |  | % | [°C] | [1/s] | [mPa·s] |  | % | [°C] | [1/s] | [mPa·s] |  | % | [°C] | [1/s] | [mPa·s] |  | % | [°C] | [1/s] | [mPa·s] |  | % | [°C] | [1/s] | [mPa·s]
PD | 50 | 37 | 1000 | 3.77 | PD | 50 | 32 | 1000 | 4.36 | PD | 50 | 27 | 1000 | 4.78 | PD | 50 | 22 | 1000 | 5.64 | PD | 50 | 17 | 1000 | 6.45 | PD | 50 | 12 | 1000 | 7.82
PD | 50 | 37 | 631 | 3.97 | PD | 50 | 32 | 631 | 4.37 | PD | 50 | 27 | 631 | 5.02 | PD | 50 | 22 | 631 | 5.7 | PD | 50 | 17 | 631 | 6.74 | PD | 50 | 12 | 631 | 8.01
PD | 50 | 37 | 398 | 4.07 | PD | 50 | 32 | 398 | 4.53 | PD | 50 | 27 | 398 | 5.16 | PD | 50 | 22 | 398 | 5.91 | PD | 50 | 17 | 398 | 6.97 | PD | 50 | 12 | 398 | 8.35
PD | 50 | 37 | 251 | 4.25 | PD | 50 | 32 | 251 | 4.68 | PD | 50 | 27 | 251 | 5.37 | PD | 50 | 22 | 251 | 6.13 | PD | 50 | 17 | 251 | 7.28 | PD | 50 | 12 | 251 | 8.74
PD | 50 | 37 | 158 | 4.44 | PD | 50 | 32 | 158 | 4.93 | PD | 50 | 27 | 158 | 5.59 | PD | 50 | 22 | 158 | 6.47 | PD | 50 | 17 | 158 | 7.63 | PD | 50 | 12 | 158 | 9.3
PD | 50 | 37 | 100 | 4.77 | PD | 50 | 32 | 100 | 5.24 | PD | 50 | 27 | 100 | 5.94 | PD | 50 | 22 | 100 | 6.87 | PD | 50 | 17 | 100 | 8.14 | PD | 50 | 12 | 100 | 9.97
PD | 50 | 37 | 63.1 | 5.22 | PD | 50 | 32 | 63.1 | 5.7 | PD | 50 | 27 | 63.1 | 6.43 | PD | 50 | 22 | 63.1 | 7.43 | PD | 50 | 17 | 63.1 | 8.82 | PD | 50 | 12 | 63.1 | 10.8
PD | 50 | 37 | 39.8 | 5.84 | PD | 50 | 32 | 39.8 | 6.35 | PD | 50 | 27 | 39.8 | 7.1 | PD | 50 | 22 | 39.8 | 8.21 | PD | 50 | 17 | 39.8 | 9.69 | PD | 50 | 12 | 39.8 | 12
PD | 50 | 37 | 25.1 | 6.65 | PD | 50 | 32 | 25.1 | 7.22 | PD | 50 | 27 | 25.1 | 8.03 | PD | 50 | 22 | 25.1 | 9.25 | PD | 50 | 17 | 25.1 | 10.9 | PD | 50 | 12 | 25.1 | 13.5
PD | 50 | 37 | 15.8 | 7.69 | PD | 50 | 32 | 15.8 | 8.32 | PD | 50 | 27 | 15.8 | 9.25 | PD | 50 | 22 | 15.8 | 10.6 | PD | 50 | 17 | 15.8 | 12.4 | PD | 50 | 12 | 15.8 | 15.4
PD | 50 | 37 | 10 | 9.02 | PD | 50 | 32 | 10 | 9.65 | PD | 50 | 27 | 10 | 10.9 | PD | 50 | 22 | 10 | 12.2 | PD | 50 | 17 | 10 | 14.5 | PD | 50 | 12 | 10 | 17.9
PD | 50 | 37 | 6.31 | 10.5 | PD | 50 | 32 | 6.31 | 11.5 | PD | 50 | 27 | 6.31 | 12.7 | PD | 50 | 22 | 6.31 | 14.6 | PD | 50 | 17 | 6.31 | 17 | PD | 50 | 12 | 6.31 | 21.4
PD | 50 | 37 | 3.98 | 12.4 | PD | 50 | 32 | 3.98 | 13.5 | PD | 50 | 27 | 3.98 | 15 | PD | 50 | 22 | 3.98 | 17.3 | PD | 50 | 17 | 3.98 | 20.2 | PD | 50 | 12 | 3.98 | 25.9
PD | 50 | 37 | 2.51 | 15.1 | PD | 50 | 32 | 2.51 | 15.7 | PD | 50 | 27 | 2.51 | 18.3 | PD | 50 | 22 | 2.51 | 19.9 | PD | 50 | 17 | 2.51 | 25 | PD | 50 | 12 | 2.51 | 30.5
PD | 50 | 37 | 1.58 | 17.4 | PD | 50 | 32 | 1.58 | 19.3 | PD | 50 | 27 | 1.58 | 21.5 | PD | 50 | 22 | 1.58 | 24.6 | PD | 50 | 17 | 1.58 | 29.7 | PD | 50 | 12 | 1.58 | 37.6
PD | 50 | 37 | 1 | 20.4 | PD | 50 | 32 | 1 | 23.7 | PD | 50 | 27 | 1 | 24.6 | PD | 50 | 22 | 1 | 30.7 | PD | 50 | 17 | 1 | 33.9 | PD | 50 | 12 | 1 | 47.6
Initialen | HCT 60% | Temperatur | Scherrate | Viskosität | Initialen | HCT | Temperatur | Scherrate | Viskosität | Initialen | HCT | Temperatur | Scherrate | Viskosität | Initialen | HCT | Temperatur | Scherrate | Viskosität | Initialen | HCT | Temperatur | Scherrate | Viskosität | Initialen | HCT | Temperatur | Scherrate | Viskosität
|  | [°C] | [1/s] | [mPa·s] |  | % | [°C] | [1/s] | [mPa·s] |  | % | [°C] | [1/s] | [mPa·s] |  | % | [°C] | [1/s] | [mPa·s] |  | % | [°C] | [1/s] | [mPa·s] |  | % | [°C] | [1/s] | [mPa·s]
PD | 60 | 37 | 1000 | 5.1 | PD | 60 | 32 | 1000 | 5.85 | PD | 60 | 27 | 1000 | 6.51 | PD | 60 | 22 | 1000 | 7.64 | PD | 60 | 17 | 1000 | 8.77 | PD | 60 | 12 | 1000 | 10.6
PD | 60 | 37 | 631 | 5.36 | PD | 60 | 32 | 631 | 5.91 | PD | 60 | 27 | 631 | 6.79 | PD | 60 | 22 | 631 | 7.75 | PD | 60 | 17 | 631 | 9.14 | PD | 60 | 12 | 631 | 10.9
PD | 60 | 37 | 398 | 5.51 | PD | 60 | 32 | 398 | 6.14 | PD | 60 | 27 | 398 | 7 | PD | 60 | 22 | 398 | 8.03 | PD | 60 | 17 | 398 | 9.46 | PD | 60 | 12 | 398 | 11.3
PD | 60 | 37 | 251 | 5.76 | PD | 60 | 32 | 251 | 6.37 | PD | 60 | 27 | 251 | 7.29 | PD | 60 | 22 | 251 | 8.34 | PD | 60 | 17 | 251 | 9.86 | PD | 60 | 12 | 251 | 11.8
PD | 60 | 37 | 158 | 6.03 | PD | 60 | 32 | 158 | 6.72 | PD | 60 | 27 | 158 | 7.61 | PD | 60 | 22 | 158 | 8.78 | PD | 60 | 17 | 158 | 10.3 | PD | 60 | 12 | 158 | 12.5
PD | 60 | 37 | 100 | 6.43 | PD | 60 | 32 | 100 | 7.12 | PD | 60 | 27 | 100 | 8.07 | PD | 60 | 22 | 100 | 9.32 | PD | 60 | 17 | 100 | 11 | PD | 60 | 12 | 100 | 13.4
PD | 60 | 37 | 63.1 | 6.98 | PD | 60 | 32 | 63.1 | 7.69 | PD | 60 | 27 | 63.1 | 8.7 | PD | 60 | 22 | 63.1 | 10.1 | PD | 60 | 17 | 63.1 | 11.9 | PD | 60 | 12 | 63.1 | 14.6
PD | 60 | 37 | 39.8 | 7.77 | PD | 60 | 32 | 39.8 | 8.51 | PD | 60 | 27 | 39.8 | 9.56 | PD | 60 | 22 | 39.8 | 11.1 | PD | 60 | 17 | 39.8 | 13.1 | PD | 60 | 12 | 39.8 | 16.2
PD | 60 | 37 | 25.1 | 8.87 | PD | 60 | 32 | 25.1 | 9.66 | PD | 60 | 27 | 25.1 | 10.8 | PD | 60 | 22 | 25.1 | 12.5 | PD | 60 | 17 | 25.1 | 14.8 | PD | 60 | 12 | 25.1 | 18.5
PD | 60 | 37 | 15.8 | 10.4 | PD | 60 | 32 | 15.8 | 11.3 | PD | 60 | 27 | 15.8 | 12.5 | PD | 60 | 22 | 15.8 | 14.5 | PD | 60 | 17 | 15.8 | 17.2 | PD | 60 | 12 | 15.8 | 21.7
PD | 60 | 37 | 10 | 12.5 | PD | 60 | 32 | 10 | 13.3 | PD | 60 | 27 | 10 | 15 | PD | 60 | 22 | 10 | 17 | PD | 60 | 17 | 10 | 20.5 | PD | 60 | 12 | 10 | 25.9
PD | 60 | 37 | 6.31 | 15.1 | PD | 60 | 32 | 6.31 | 16.4 | PD | 60 | 27 | 6.31 | 18 | PD | 60 | 22 | 6.31 | 20.9 | PD | 60 | 17 | 6.31 | 24.7 | PD | 60 | 12 | 6.31 | 31.8
PD | 60 | 37 | 3.98 | 18.8 | PD | 60 | 32 | 3.98 | 20.1 | PD | 60 | 27 | 3.98 | 22.4 | PD | 60 | 22 | 3.98 | 25.6 | PD | 60 | 17 | 3.98 | 30.5 | PD | 60 | 12 | 3.98 | 39.4
PD | 60 | 37 | 2.51 | 23.4 | PD | 60 | 32 | 2.51 | 24.5 | PD | 60 | 27 | 2.51 | 28.4 | PD | 60 | 22 | 2.51 | 31.1 | PD | 60 | 17 | 2.51 | 38.5 | PD | 60 | 12 | 2.51 | 47.9
PD | 60 | 37 | 1.58 | 28.2 | PD | 60 | 32 | 1.58 | 31 | PD | 60 | 27 | 1.58 | 34.6 | PD | 60 | 22 | 1.58 | 39.4 | PD | 60 | 17 | 1.58 | 47 | PD | 60 | 12 | 1.58 | 59.7
PD | 60 | 37 | 1 | 33.8 | PD | 60 | 32 | 1 | 39.1 | PD | 60 | 27 | 1 | 41.7 | PD | 60 | 22 | 1 | 50.4 | PD | 60 | 17 | 1 | 56 | PD | 60 | 12 | 1 | 74.9

## Proband_LM
Initialen | HCT 20% | Temperatur | Scherrate | Viskosität | Initialen | HCT | Temperatur | Scherrate | Viskosität | Initialen | HCT | Temperatur | Scherrate | Viskosität | Initialen | HCT | Temperatur | Scherrate | Viskosität | Initialen | HCT | Temperatur | Scherrate | Viskosität | Initialen | HCT | Temperatur | Scherrate | Viskosität
|  | [°C] | [1/s] | [mPa·s] |  | % | [°C] | [1/s] | [mPa·s] |  | % | [°C] | [1/s] | [mPa·s] |  | % | [°C] | [1/s] | [mPa·s] |  | % | [°C] | [1/s] | [mPa·s] |  | % | [°C] | [1/s] | [mPa·s]
LM | 20 | 37 | 1000 | 1.41 | LM | 20 | 32 | 1000 | 1.56 | LM | 20 | 27 | 1000 | 1.74 | LM | 20 | 22 | 1000 | 1.86 | LM | 20 | 17 | 1000 | 2.27 | LM | 20 | 12 | 1000 | 2.51
LM | 20 | 37 | 631 | 1.54 | LM | 20 | 32 | 631 | 1.49 | LM | 20 | 27 | 631 | 1.71 | LM | 20 | 22 | 631 | 1.98 | LM | 20 | 17 | 631 | 2.25 | LM | 20 | 12 | 631 | 2.69
LM | 20 | 37 | 398 | 1.55 | LM | 20 | 32 | 398 | 1.57 | LM | 20 | 27 | 398 | 1.8 | LM | 20 | 22 | 398 | 1.98 | LM | 20 | 17 | 398 | 2.36 | LM | 20 | 12 | 398 | 2.75
LM | 20 | 37 | 251 | 1.6 | LM | 20 | 32 | 251 | 1.58 | LM | 20 | 27 | 251 | 1.82 | LM | 20 | 22 | 251 | 2.05 | LM | 20 | 17 | 251 | 2.4 | LM | 20 | 12 | 251 | 2.84
LM | 20 | 37 | 158 | 1.61 | LM | 20 | 32 | 158 | 1.64 | LM | 20 | 27 | 158 | 1.87 | LM | 20 | 22 | 158 | 2.13 | LM | 20 | 17 | 158 | 2.48 | LM | 20 | 12 | 158 | 2.92
LM | 20 | 37 | 100 | 1.65 | LM | 20 | 32 | 100 | 1.69 | LM | 20 | 27 | 100 | 1.95 | LM | 20 | 22 | 100 | 2.24 | LM | 20 | 17 | 100 | 2.58 | LM | 20 | 12 | 100 | 3.06
LM | 20 | 37 | 63.1 | 1.71 | LM | 20 | 32 | 63.1 | 1.82 | LM | 20 | 27 | 63.1 | 2.09 | LM | 20 | 22 | 63.1 | 2.38 | LM | 20 | 17 | 63.1 | 2.76 | LM | 20 | 12 | 63.1 | 3.26
LM | 20 | 37 | 39.8 | 1.78 | LM | 20 | 32 | 39.8 | 1.93 | LM | 20 | 27 | 39.8 | 2.26 | LM | 20 | 22 | 39.8 | 2.6 | LM | 20 | 17 | 39.8 | 2.96 | LM | 20 | 12 | 39.8 | 3.52
LM | 20 | 37 | 25.1 | 1.91 | LM | 20 | 32 | 25.1 | 2.2 | LM | 20 | 27 | 25.1 | 2.52 | LM | 20 | 22 | 25.1 | 2.95 | LM | 20 | 17 | 25.1 | 3.3 | LM | 20 | 12 | 25.1 | 3.89
LM | 20 | 37 | 15.8 | 2.11 | LM | 20 | 32 | 15.8 | 2.71 | LM | 20 | 27 | 15.8 | 3.15 | LM | 20 | 22 | 15.8 | 3.23 | LM | 20 | 17 | 15.8 | 3.98 | LM | 20 | 12 | 15.8 | 4.44
LM | 20 | 37 | 10 | 2.9 | LM | 20 | 32 | 10 | 2.7 | LM | 20 | 27 | 10 | 3.35 | LM | 20 | 22 | 10 | 4.18 | LM | 20 | 17 | 10 | 4.37 | LM | 20 | 12 | 10 | 5.67
LM | 20 | 37 | 6.31 | 2.83 | LM | 20 | 32 | 6.31 | 4.17 | LM | 20 | 27 | 6.31 | 4.88 | LM | 20 | 22 | 6.31 | 4.5 | LM | 20 | 17 | 6.31 | 6.2 | LM | 20 | 12 | 6.31 | 6.24
LM | 20 | 37 | 3.98 | 4.33 | LM | 20 | 32 | 3.98 | 3.25 | LM | 20 | 27 | 3.98 | 4.03 | LM | 20 | 22 | 3.98 | 7.01 | LM | 20 | 17 | 3.98 | 5.86 | LM | 20 | 12 | 3.98 | 8.41
LM | 20 | 37 | 2.51 | 5.77 | LM | 20 | 32 | 2.51 | 4.53 | LM | 20 | 27 | 2.51 | 6.18 | LM | 20 | 22 | 2.51 | 6.27 | LM | 20 | 17 | 2.51 | 8.27 | LM | 20 | 12 | 2.51 | 12
[5 empty] | LM | 20 | 32 | 1.58 | 7.73 | LM | 20 | 27 | 1.58 | 9.42 | LM | 20 | 22 | 1.58 | 5.2 | LM | 20 | 17 | 1.58 | 12.7 | LM | 20 | 12 | 1.58 | 11
[5 empty] | LM | 20 | 32 | 1 | 9.19 | LM | 20 | 27 | 1 | 9.33 | LM | 20 | 22 | 1 | 8.41 | LM | 20 | 17 | 1 | 13.4 | LM | 20 | 12 | 1 | 8.75
Initialen | HCT 30% | Temperatur | Scherrate | Viskosität | Initialen | HCT | Temperatur | Scherrate | Viskosität | Initialen | HCT | Temperatur | Scherrate | Viskosität | Initialen | HCT | Temperatur | Scherrate | Viskosität | Initialen | HCT | Temperatur | Scherrate | Viskosität | Initialen | HCT | Temperatur | Scherrate | Viskosität
|  | [°C] | [1/s] | [mPa·s] |  | % | [°C] | [1/s] | [mPa·s] |  | % | [°C] | [1/s] | [mPa·s] |  | % | [°C] | [1/s] | [mPa·s] |  | % | [°C] | [1/s] | [mPa·s] |  | % | [°C] | [1/s] | [mPa·s]
LM | 30 | 37 | 1000 | 2.54 | LM | 30 | 32 | 1000 | 2.79 | LM | 30 | 27 | 1000 | 3.14 | LM | 30 | 22 | 1000 | 3.77 | LM | 30 | 17 | 1000 | 4.39 | LM | 30 | 12 | 1000 | 5.27
LM | 30 | 37 | 631 | 2.71 | LM | 30 | 32 | 631 | 2.76 | LM | 30 | 27 | 631 | 3.26 | LM | 30 | 22 | 631 | 3.77 | LM | 30 | 17 | 631 | 4.52 | LM | 30 | 12 | 631 | 5.37
LM | 30 | 37 | 398 | 2.77 | LM | 30 | 32 | 398 | 2.88 | LM | 30 | 27 | 398 | 3.38 | LM | 30 | 22 | 398 | 3.91 | LM | 30 | 17 | 398 | 4.7 | LM | 30 | 12 | 398 | 5.55
LM | 30 | 37 | 251 | 2.88 | LM | 30 | 32 | 251 | 2.95 | LM | 30 | 27 | 251 | 3.48 | LM | 30 | 22 | 251 | 4.03 | LM | 30 | 17 | 251 | 4.86 | LM | 30 | 12 | 251 | 5.8
LM | 30 | 37 | 158 | 2.98 | LM | 30 | 32 | 158 | 3.1 | LM | 30 | 27 | 158 | 3.58 | LM | 30 | 22 | 158 | 4.24 | LM | 30 | 17 | 158 | 5.05 | LM | 30 | 12 | 158 | 6.15
LM | 30 | 37 | 100 | 3.13 | LM | 30 | 32 | 100 | 3.25 | LM | 30 | 27 | 100 | 3.77 | LM | 30 | 22 | 100 | 4.47 | LM | 30 | 17 | 100 | 5.34 | LM | 30 | 12 | 100 | 6.54
LM | 30 | 37 | 63.1 | 3.28 | LM | 30 | 32 | 63.1 | 3.46 | LM | 30 | 27 | 63.1 | 4.04 | LM | 30 | 22 | 63.1 | 4.79 | LM | 30 | 17 | 63.1 | 5.75 | LM | 30 | 12 | 63.1 | 7.06
LM | 30 | 37 | 39.8 | 3.45 | LM | 30 | 32 | 39.8 | 3.68 | LM | 30 | 27 | 39.8 | 4.35 | LM | 30 | 22 | 39.8 | 5.2 | LM | 30 | 17 | 39.8 | 6.22 | LM | 30 | 12 | 39.8 | 7.75
LM | 30 | 37 | 25.1 | 3.67 | LM | 30 | 32 | 25.1 | 3.97 | LM | 30 | 27 | 25.1 | 4.72 | LM | 30 | 22 | 25.1 | 5.76 | LM | 30 | 17 | 25.1 | 6.86 | LM | 30 | 12 | 25.1 | 8.76
LM | 30 | 37 | 15.8 | 3.9 | LM | 30 | 32 | 15.8 | 4.46 | LM | 30 | 27 | 15.8 | 5.27 | LM | 30 | 22 | 15.8 | 6.51 | LM | 30 | 17 | 15.8 | 7.89 | LM | 30 | 12 | 15.8 | 10.1
LM | 30 | 37 | 10 | 4.58 | LM | 30 | 32 | 10 | 4.6 | LM | 30 | 27 | 10 | 6.02 | LM | 30 | 22 | 10 | 6.99 | LM | 30 | 17 | 10 | 9.01 | LM | 30 | 12 | 10 | 11.9
LM | 30 | 37 | 6.31 | 4.7 | LM | 30 | 32 | 6.31 | 5.74 | LM | 30 | 27 | 6.31 | 6.56 | LM | 30 | 22 | 6.31 | 8.74 | LM | 30 | 17 | 6.31 | 10.3 | LM | 30 | 12 | 6.31 | 15
LM | 30 | 37 | 3.98 | 6.03 | LM | 30 | 32 | 3.98 | 5.5 | LM | 30 | 27 | 3.98 | 7.45 | LM | 30 | 22 | 3.98 | 9.27 | LM | 30 | 17 | 3.98 | 11.8 | LM | 30 | 12 | 3.98 | 18.4
LM | 30 | 37 | 2.51 | 7.08 | LM | 30 | 32 | 2.51 | 6.81 | LM | 30 | 27 | 2.51 | 9.8 | LM | 30 | 22 | 2.51 | 10.5 | LM | 30 | 17 | 2.51 | 15.6 | LM | 30 | 12 | 2.51 | 21.7
[5 empty] | LM | 30 | 32 | 1.58 | 9.53 | LM | 30 | 27 | 1.58 | 10.5 | LM | 30 | 22 | 1.58 | 14.4 | LM | 30 | 17 | 1.58 | 18 | LM | 30 | 12 | 1.58 | 28.8
[5 empty] | LM | 30 | 32 | 1 | 11.2 | LM | 30 | 27 | 1 | 9.87 | LM | 30 | 22 | 1 | 18.3 | LM | 30 | 17 | 1 | 18.2 | LM | 30 | 12 | 1 | 41.3
Initialen | HCT 40% | Temperatur | Scherrate | Viskosität | Initialen | HCT | Temperatur | Scherrate | Viskosität | Initialen | HCT | Temperatur | Scherrate | Viskosität | Initialen | HCT | Temperatur | Scherrate | Viskosität | Initialen | HCT | Temperatur | Scherrate | Viskosität | Initialen | HCT | Temperatur | Scherrate | Viskosität
|  | [°C] | [1/s] | [mPa·s] |  | % | [°C] | [1/s] | [mPa·s] |  | % | [°C] | [1/s] | [mPa·s] |  | % | [°C] | [1/s] | [mPa·s] |  | % | [°C] | [1/s] | [mPa·s] |  | % | [°C] | [1/s] | [mPa·s]
LM | 40 | 37 | 1000 | 3.28 | LM | 40 | 32 | 1000 | 3.71 | LM | 40 | 27 | 1000 | 4.08 | LM | 40 | 22 | 1000 | 4.89 | LM | 40 | 17 | 1000 | 5.59 | LM | 40 | 12 | 1000 | 6.82
LM | 40 | 37 | 631 | 3.46 | LM | 40 | 32 | 631 | 3.69 | LM | 40 | 27 | 631 | 4.3 | LM | 40 | 22 | 631 | 4.92 | LM | 40 | 17 | 631 | 5.86 | LM | 40 | 12 | 631 | 6.93
LM | 40 | 37 | 398 | 3.55 | LM | 40 | 32 | 398 | 3.85 | LM | 40 | 27 | 398 | 4.42 | LM | 40 | 22 | 398 | 5.1 | LM | 40 | 17 | 398 | 6.05 | LM | 40 | 12 | 398 | 7.21
LM | 40 | 37 | 251 | 3.71 | LM | 40 | 32 | 251 | 3.98 | LM | 40 | 27 | 251 | 4.6 | LM | 40 | 22 | 251 | 5.28 | LM | 40 | 17 | 251 | 6.3 | LM | 40 | 12 | 251 | 7.52
LM | 40 | 37 | 158 | 3.89 | LM | 40 | 32 | 158 | 4.2 | LM | 40 | 27 | 158 | 4.78 | LM | 40 | 22 | 158 | 5.56 | LM | 40 | 17 | 158 | 6.56 | LM | 40 | 12 | 158 | 7.96
LM | 40 | 37 | 100 | 4.18 | LM | 40 | 32 | 100 | 4.45 | LM | 40 | 27 | 100 | 5.05 | LM | 40 | 22 | 100 | 5.87 | LM | 40 | 17 | 100 | 6.95 | LM | 40 | 12 | 100 | 8.43
LM | 40 | 37 | 63.1 | 4.52 | LM | 40 | 32 | 63.1 | 4.8 | LM | 40 | 27 | 63.1 | 5.43 | LM | 40 | 22 | 63.1 | 6.29 | LM | 40 | 17 | 63.1 | 7.43 | LM | 40 | 12 | 63.1 | 9.02
LM | 40 | 37 | 39.8 | 4.89 | LM | 40 | 32 | 39.8 | 5.21 | LM | 40 | 27 | 39.8 | 5.87 | LM | 40 | 22 | 39.8 | 6.79 | LM | 40 | 17 | 39.8 | 7.99 | LM | 40 | 12 | 39.8 | 9.74
LM | 40 | 37 | 25.1 | 5.3 | LM | 40 | 32 | 25.1 | 5.71 | LM | 40 | 27 | 25.1 | 6.42 | LM | 40 | 22 | 25.1 | 7.44 | LM | 40 | 17 | 25.1 | 8.7 | LM | 40 | 12 | 25.1 | 10.7
LM | 40 | 37 | 15.8 | 5.81 | LM | 40 | 32 | 15.8 | 6.33 | LM | 40 | 27 | 15.8 | 7.08 | LM | 40 | 22 | 15.8 | 8.25 | LM | 40 | 17 | 15.8 | 9.67 | LM | 40 | 12 | 15.8 | 12
LM | 40 | 37 | 10 | 6.59 | LM | 40 | 32 | 10 | 6.91 | LM | 40 | 27 | 10 | 8.08 | LM | 40 | 22 | 10 | 9 | LM | 40 | 17 | 10 | 11.1 | LM | 40 | 12 | 10 | 13.6
LM | 40 | 37 | 6.31 | 7.32 | LM | 40 | 32 | 6.31 | 8.28 | LM | 40 | 27 | 6.31 | 8.88 | LM | 40 | 22 | 6.31 | 10.8 | LM | 40 | 17 | 6.31 | 12.5 | LM | 40 | 12 | 6.31 | 16.5
LM | 40 | 37 | 3.98 | 8.8 | LM | 40 | 32 | 3.98 | 9.06 | LM | 40 | 27 | 3.98 | 10.5 | LM | 40 | 22 | 3.98 | 12 | LM | 40 | 17 | 3.98 | 14.8 | LM | 40 | 12 | 3.98 | 19.1
LM | 40 | 37 | 2.51 | 10.7 | LM | 40 | 32 | 2.51 | 10.6 | LM | 40 | 27 | 2.51 | 12.7 | LM | 40 | 22 | 2.51 | 13.7 | LM | 40 | 17 | 2.51 | 18.3 | LM | 40 | 12 | 2.51 | 21.8
LM | 40 | 37 | 1.58 | 11.7 | LM | 40 | 32 | 1.58 | 13.5 | LM | 40 | 27 | 1.58 | 13.8 | LM | 40 | 22 | 1.58 | 17.5 | LM | 40 | 17 | 1.58 | 20.2 | LM | 40 | 12 | 1.58 | 27.4
LM | 40 | 37 | 1 | 13.4 | LM | 40 | 32 | 1 | 16.5 | LM | 40 | 27 | 1 | 15.5 | LM | 40 | 22 | 1 | 21.6 | LM | 40 | 17 | 1 | 21.6 | LM | 40 | 12 | 1 | 32.7
Initialen | HCT 50% | Temperatur | Scherrate | Viskosität | Initialen | HCT | Temperatur | Scherrate | Viskosität | Initialen | HCT | Temperatur | Scherrate | Viskosität | Initialen | HCT | Temperatur | Scherrate | Viskosität | Initialen | HCT | Temperatur | Scherrate | Viskosität | Initialen | HCT | Temperatur | Scherrate | Viskosität
|  | [°C] | [1/s] | [mPa·s] |  | % | [°C] | [1/s] | [mPa·s] |  | % | [°C] | [1/s] | [mPa·s] |  | % | [°C] | [1/s] | [mPa·s] |  | % | [°C] | [1/s] | [mPa·s] |  | % | [°C] | [1/s] | [mPa·s]
LM | 50 | 37 | 1000 | 4.1 | LM | 50 | 32 | 1000 | 4.7 | LM | 50 | 27 | 1000 | 5.17 | LM | 50 | 22 | 1000 | 6.08 | LM | 50 | 17 | 1000 | 7 | LM | 50 | 12 | 1000 | 8.45
LM | 50 | 37 | 631 | 4.31 | LM | 50 | 32 | 631 | 4.69 | LM | 50 | 27 | 631 | 5.4 | LM | 50 | 22 | 631 | 6.16 | LM | 50 | 17 | 631 | 7.28 | LM | 50 | 12 | 631 | 8.67
LM | 50 | 37 | 398 | 4.4 | LM | 50 | 32 | 398 | 4.84 | LM | 50 | 27 | 398 | 5.54 | LM | 50 | 22 | 398 | 6.36 | LM | 50 | 17 | 398 | 7.55 | LM | 50 | 12 | 398 | 8.99
LM | 50 | 37 | 251 | 4.58 | LM | 50 | 32 | 251 | 5.01 | LM | 50 | 27 | 251 | 5.75 | LM | 50 | 22 | 251 | 6.59 | LM | 50 | 17 | 251 | 7.87 | LM | 50 | 12 | 251 | 9.45
LM | 50 | 37 | 158 | 4.78 | LM | 50 | 32 | 158 | 5.28 | LM | 50 | 27 | 158 | 5.98 | LM | 50 | 22 | 158 | 6.95 | LM | 50 | 17 | 158 | 8.25 | LM | 50 | 12 | 158 | 10.1
LM | 50 | 37 | 100 | 5.13 | LM | 50 | 32 | 100 | 5.6 | LM | 50 | 27 | 100 | 6.35 | LM | 50 | 22 | 100 | 7.39 | LM | 50 | 17 | 100 | 8.81 | LM | 50 | 12 | 100 | 10.8
LM | 50 | 37 | 63.1 | 5.62 | LM | 50 | 32 | 63.1 | 6.1 | LM | 50 | 27 | 63.1 | 6.89 | LM | 50 | 22 | 63.1 | 8.01 | LM | 50 | 17 | 63.1 | 9.58 | LM | 50 | 12 | 63.1 | 11.8
LM | 50 | 37 | 39.8 | 6.29 | LM | 50 | 32 | 39.8 | 6.79 | LM | 50 | 27 | 39.8 | 7.62 | LM | 50 | 22 | 39.8 | 8.84 | LM | 50 | 17 | 39.8 | 10.6 | LM | 50 | 12 | 39.8 | 13.2
LM | 50 | 37 | 25.1 | 7.16 | LM | 50 | 32 | 25.1 | 7.72 | LM | 50 | 27 | 25.1 | 8.57 | LM | 50 | 22 | 25.1 | 10 | LM | 50 | 17 | 25.1 | 11.9 | LM | 50 | 12 | 25.1 | 15.1
LM | 50 | 37 | 15.8 | 8.24 | LM | 50 | 32 | 15.8 | 8.95 | LM | 50 | 27 | 15.8 | 9.87 | LM | 50 | 22 | 15.8 | 11.5 | LM | 50 | 17 | 15.8 | 13.8 | LM | 50 | 12 | 15.8 | 17.4
LM | 50 | 37 | 10 | 9.84 | LM | 50 | 32 | 10 | 10.2 | LM | 50 | 27 | 10 | 11.7 | LM | 50 | 22 | 10 | 13.2 | LM | 50 | 17 | 10 | 16.5 | LM | 50 | 12 | 10 | 20.7
LM | 50 | 37 | 6.31 | 11.3 | LM | 50 | 32 | 6.31 | 12.6 | LM | 50 | 27 | 6.31 | 13.6 | LM | 50 | 22 | 6.31 | 16.1 | LM | 50 | 17 | 6.31 | 19.7 | LM | 50 | 12 | 6.31 | 25.7
LM | 50 | 37 | 3.98 | 13.9 | LM | 50 | 32 | 3.98 | 14.7 | LM | 50 | 27 | 3.98 | 16.3 | LM | 50 | 22 | 3.98 | 19 | LM | 50 | 17 | 3.98 | 23.7 | LM | 50 | 12 | 3.98 | 31.7
LM | 50 | 37 | 2.51 | 17.4 | LM | 50 | 32 | 2.51 | 17.4 | LM | 50 | 27 | 2.51 | 20.8 | LM | 50 | 22 | 2.51 | 21.9 | LM | 50 | 17 | 2.51 | 30.4 | LM | 50 | 12 | 2.51 | 37.4
LM | 50 | 37 | 1.58 | 19.5 | LM | 50 | 32 | 1.58 | 22.5 | LM | 50 | 27 | 1.58 | 24.2 | LM | 50 | 22 | 1.58 | 28.2 | LM | 50 | 17 | 1.58 | 35.3 | LM | 50 | 12 | 1.58 | 47.1
LM | 50 | 37 | 1 | 22 | LM | 50 | 32 | 1 | 27.9 | LM | 50 | 27 | 1 | 27.1 | LM | 50 | 22 | 1 | 36.1 | LM | 50 | 17 | 1 | 39.3 | LM | 50 | 12 | 1 | 60.9
Initialen | HCT 60% | Temperatur | Scherrate | Viskosität | Initialen | HCT | Temperatur | Scherrate | Viskosität | Initialen | HCT | Temperatur | Scherrate | Viskosität | Initialen | HCT | Temperatur | Scherrate | Viskosität | Initialen | HCT | Temperatur | Scherrate | Viskosität | Initialen | HCT | Temperatur | Scherrate | Viskosität
|  | [°C] | [1/s] | [mPa·s] |  | % | [°C] | [1/s] | [mPa·s] |  | % | [°C] | [1/s] | [mPa·s] |  | % | [°C] | [1/s] | [mPa·s] |  | % | [°C] | [1/s] | [mPa·s] |  | % | [°C] | [1/s] | [mPa·s]
LM | 60 | 37 | 1000 | 5.32 | LM | 60 | 32 | 1000 | 6.07 | LM | 60 | 27 | 1000 | 6.75 | LM | 60 | 22 | 1000 | 7.88 | LM | 60 | 17 | 1000 | 9.11 | LM | 60 | 12 | 1000 | 10.9
LM | 60 | 37 | 631 | 5.56 | LM | 60 | 32 | 631 | 6.12 | LM | 60 | 27 | 631 | 7.03 | LM | 60 | 22 | 631 | 8.03 | LM | 60 | 17 | 631 | 9.46 | LM | 60 | 12 | 631 | 11.2
LM | 60 | 37 | 398 | 5.71 | LM | 60 | 32 | 398 | 6.33 | LM | 60 | 27 | 398 | 7.23 | LM | 60 | 22 | 398 | 8.28 | LM | 60 | 17 | 398 | 9.79 | LM | 60 | 12 | 398 | 11.6
LM | 60 | 37 | 251 | 5.95 | LM | 60 | 32 | 251 | 6.56 | LM | 60 | 27 | 251 | 7.52 | LM | 60 | 22 | 251 | 8.62 | LM | 60 | 17 | 251 | 10.2 | LM | 60 | 12 | 251 | 12.2
LM | 60 | 37 | 158 | 6.22 | LM | 60 | 32 | 158 | 6.91 | LM | 60 | 27 | 158 | 7.85 | LM | 60 | 22 | 158 | 9.07 | LM | 60 | 17 | 158 | 10.7 | LM | 60 | 12 | 158 | 13
LM | 60 | 37 | 100 | 6.62 | LM | 60 | 32 | 100 | 7.34 | LM | 60 | 27 | 100 | 8.33 | LM | 60 | 22 | 100 | 9.64 | LM | 60 | 17 | 100 | 11.4 | LM | 60 | 12 | 100 | 14
LM | 60 | 37 | 63.1 | 7.2 | LM | 60 | 32 | 63.1 | 7.93 | LM | 60 | 27 | 63.1 | 9.01 | LM | 60 | 22 | 63.1 | 10.4 | LM | 60 | 17 | 63.1 | 12.4 | LM | 60 | 12 | 63.1 | 15.5
LM | 60 | 37 | 39.8 | 8.01 | LM | 60 | 32 | 39.8 | 8.74 | LM | 60 | 27 | 39.8 | 9.92 | LM | 60 | 22 | 39.8 | 11.5 | LM | 60 | 17 | 39.8 | 13.8 | LM | 60 | 12 | 39.8 | 17.4
LM | 60 | 37 | 25.1 | 9.15 | LM | 60 | 32 | 25.1 | 9.93 | LM | 60 | 27 | 25.1 | 11.2 | LM | 60 | 22 | 25.1 | 13 | LM | 60 | 17 | 25.1 | 15.7 | LM | 60 | 12 | 25.1 | 20.2
LM | 60 | 37 | 15.8 | 10.7 | LM | 60 | 32 | 15.8 | 11.6 | LM | 60 | 27 | 15.8 | 13 | LM | 60 | 22 | 15.8 | 15.3 | LM | 60 | 17 | 15.8 | 18.4 | LM | 60 | 12 | 15.8 | 24
LM | 60 | 37 | 10 | 12.9 | LM | 60 | 32 | 10 | 13.7 | LM | 60 | 27 | 10 | 15.6 | LM | 60 | 22 | 10 | 18 | LM | 60 | 17 | 10 | 22.3 | LM | 60 | 12 | 10 | 29.2
LM | 60 | 37 | 6.31 | 15.5 | LM | 60 | 32 | 6.31 | 17 | LM | 60 | 27 | 6.31 | 18.6 | LM | 60 | 22 | 6.31 | 22.5 | LM | 60 | 17 | 6.31 | 27 | LM | 60 | 12 | 6.31 | 36.3
LM | 60 | 37 | 3.98 | 19.5 | LM | 60 | 32 | 3.98 | 20.6 | LM | 60 | 27 | 3.98 | 23.4 | LM | 60 | 22 | 3.98 | 26.7 | LM | 60 | 17 | 3.98 | 34 | LM | 60 | 12 | 3.98 | 45.3
LM | 60 | 37 | 2.51 | 24 | LM | 60 | 32 | 2.51 | 25.5 | LM | 60 | 27 | 2.51 | 29.5 | LM | 60 | 22 | 2.51 | 32.4 | LM | 60 | 17 | 2.51 | 42.5 | LM | 60 | 12 | 2.51 | 54.9
LM | 60 | 37 | 1.58 | 28.3 | LM | 60 | 32 | 1.58 | 32.6 | LM | 60 | 27 | 1.58 | 35.4 | LM | 60 | 22 | 1.58 | 41.6 | LM | 60 | 17 | 1.58 | 50.9 | LM | 60 | 12 | 1.58 | 68.4
LM | 60 | 37 | 1 | 33 | LM | 60 | 32 | 1 | 40.3 | LM | 60 | 27 | 1 | 42.2 | LM | 60 | 22 | 1 | 52.6 | LM | 60 | 17 | 1 | 58.4 | LM | 60 | 12 | 1 | 83

## Proband_HW
Initialen | HCT 20% | Temperatur | Scherrate | Viskosität | Initialen | HCT | Temperatur | Scherrate | Viskosität | Initialen | HCT | Temperatur | Scherrate | Viskosität | Initialen | HCT | Temperatur | Scherrate | Viskosität | Initialen | HCT | Temperatur | Scherrate | Viskosität | Initialen | HCT | Temperatur | Scherrate | Viskosität
|  | [°C] | [1/s] | [mPa·s] |  | % | [°C] | [1/s] | [mPa·s] |  | % | [°C] | [1/s] | [mPa·s] |  | % | [°C] | [1/s] | [mPa·s] |  | % | [°C] | [1/s] | [mPa·s] |  | % | [°C] | [1/s] | [mPa·s]
HW | 20 | 37 | 1000 | 1.9646 | HW | 20 | 32 | 1000 | 2.0758 | HW | 20 | 27 | 1000 | 2.3221 | HW | 20 | 22 | 1000 | 2.6741 | HW | 20 | 17 | 1000 | 3.0963 | HW | 20 | 12 | 1000 | 3.6283
HW | 20 | 37 | 631 | 1.9761 | HW | 20 | 32 | 631 | 2.1412 | HW | 20 | 27 | 631 | 2.4138 | HW | 20 | 22 | 631 | 2.7456 | HW | 20 | 17 | 631 | 3.1616 | HW | 20 | 12 | 631 | 3.7523
HW | 20 | 37 | 398 | 2.0049 | HW | 20 | 32 | 398 | 2.1634 | HW | 20 | 27 | 398 | 2.468 | HW | 20 | 22 | 398 | 2.8125 | HW | 20 | 17 | 398 | 3.2119 | HW | 20 | 12 | 398 | 3.8266
HW | 20 | 37 | 251 | 2.0537 | HW | 20 | 32 | 251 | 2.2221 | HW | 20 | 27 | 251 | 2.5214 | HW | 20 | 22 | 251 | 2.8702 | HW | 20 | 17 | 251 | 3.2953 | HW | 20 | 12 | 251 | 3.9336
HW | 20 | 37 | 158 | 2.1218 | HW | 20 | 32 | 158 | 2.2755 | HW | 20 | 27 | 158 | 2.5488 | HW | 20 | 22 | 158 | 2.9134 | HW | 20 | 17 | 158 | 3.3935 | HW | 20 | 12 | 158 | 4.0287
HW | 20 | 37 | 100 | 2.1804 | HW | 20 | 32 | 100 | 2.3385 | HW | 20 | 27 | 100 | 2.602 | HW | 20 | 22 | 100 | 2.9846 | HW | 20 | 17 | 100 | 3.4962 | HW | 20 | 12 | 100 | 4.1541
HW | 20 | 37 | 63.1 | 2.2244 | HW | 20 | 32 | 63.1 | 2.3824 | HW | 20 | 27 | 63.1 | 2.6952 | HW | 20 | 22 | 63.1 | 3.1178 | HW | 20 | 17 | 63.1 | 3.588 | HW | 20 | 12 | 63.1 | 4.3051
HW | 20 | 37 | 39.8 | 2.2988 | HW | 20 | 32 | 39.8 | 2.4487 | HW | 20 | 27 | 39.8 | 2.7674 | HW | 20 | 22 | 39.8 | 3.253 | HW | 20 | 17 | 39.8 | 3.7329 | HW | 20 | 12 | 39.8 | 4.4637
HW | 20 | 37 | 25.1 | 2.3098 | HW | 20 | 32 | 25.1 | 2.4946 | HW | 20 | 27 | 25.1 | 2.9087 | HW | 20 | 22 | 25.1 | 3.4827 | HW | 20 | 17 | 25.1 | 3.9102 | HW | 20 | 12 | 25.1 | 4.7445
HW | 20 | 37 | 15.8 | 2.4105 | HW | 20 | 32 | 15.8 | 2.7076 | HW | 20 | 27 | 15.8 | 3.0754 | HW | 20 | 22 | 15.8 | 3.673 | HW | 20 | 17 | 15.8 | 4.3281 | HW | 20 | 12 | 15.8 | 5.2121
HW | 20 | 37 | 10 | 2.6654 | HW | 20 | 32 | 10 | 2.6979 | HW | 20 | 27 | 10 | 2.8924 | HW | 20 | 22 | 10 | 3.8097 | HW | 20 | 17 | 10 | 4.6269 | HW | 20 | 12 | 10 | 5.2418
HW | 20 | 37 | 6.31 | 2.5688 | HW | 20 | 32 | 6.31 | 3.0455 | HW | 20 | 27 | 6.31 | 3.5688 | HW | 20 | 22 | 6.31 | 4.3949 | HW | 20 | 17 | 6.31 | 5.3203 | HW | 20 | 12 | 6.31 | 6.5813
HW | 20 | 37 | 3.98 | 2.4921 | HW | 20 | 32 | 3.98 | 2.3671 | HW | 20 | 27 | 3.98 | 3.5737 | HW | 20 | 22 | 3.98 | 5.239 | HW | 20 | 17 | 3.98 | 4.7185 | HW | 20 | 12 | 3.98 | 6.6758
[5 empty] | HW | 20 | 32 | 2.51 | 3.7468 | HW | 20 | 27 | 2.51 | 2.6098 | HW | 20 | 22 | 2.51 | 3.796 | HW | 20 | 17 | 2.51 | 7.1578 | HW | 20 | 12 | 2.51 | 6.5855
[10 empty] | HW | 20 | 27 | 1.58 | 4.2887 | HW | 20 | 22 | 1.58 | 4.2159 | HW | 20 | 17 | 1.58 | 9.2538 | HW | 20 | 12 | 1.58 | 10.565
[10 empty] | HW | 20 | 27 | 1 | 7.0289 | HW | 20 | 22 | 1 | 8.6867 | HW | 20 | 17 | 1 | 8.2535 | HW | 20 | 12 | 1 | 14.84
Initialen | HCT 30% | Temperatur | Scherrate | Viskosität | Initialen | HCT | Temperatur | Scherrate | Viskosität | Initialen | HCT | Temperatur | Scherrate | Viskosität | Initialen | HCT | Temperatur | Scherrate | Viskosität | Initialen | HCT | Temperatur | Scherrate | Viskosität | Initialen | HCT | Temperatur | Scherrate | Viskosität
|  | [°C] | [1/s] | [mPa·s] |  | % | [°C] | [1/s] | [mPa·s] |  | % | [°C] | [1/s] | [mPa·s] |  | % | [°C] | [1/s] | [mPa·s] |  | % | [°C] | [1/s] | [mPa·s] |  | % | [°C] | [1/s] | [mPa·s]
HW | 30 | 37 | 1000 | 2.5161 | HW | 30 | 32 | 1000 | 2.6741 | HW | 30 | 27 | 1000 | 3.0955 | HW | 30 | 22 | 1000 | 3.5204 | HW | 30 | 17 | 1000 | 4.0973 | HW | 30 | 12 | 1000 | 4.8859
HW | 30 | 37 | 631 | 2.5224 | HW | 30 | 32 | 631 | 2.7688 | HW | 30 | 27 | 631 | 3.16 | HW | 30 | 22 | 631 | 3.6315 | HW | 30 | 17 | 631 | 4.2409 | HW | 30 | 12 | 631 | 5.0264
HW | 30 | 37 | 398 | 2.6169 | HW | 30 | 32 | 398 | 2.8307 | HW | 30 | 27 | 398 | 3.2767 | HW | 30 | 22 | 398 | 3.722 | HW | 30 | 17 | 398 | 4.3839 | HW | 30 | 12 | 398 | 5.1726
HW | 30 | 37 | 251 | 2.7045 | HW | 30 | 32 | 251 | 2.9455 | HW | 30 | 27 | 251 | 3.3809 | HW | 30 | 22 | 251 | 3.8606 | HW | 30 | 17 | 251 | 4.5342 | HW | 30 | 12 | 251 | 5.3603
HW | 30 | 37 | 158 | 2.8344 | HW | 30 | 32 | 158 | 3.0699 | HW | 30 | 27 | 158 | 3.4932 | HW | 30 | 22 | 158 | 4.0146 | HW | 30 | 17 | 158 | 4.6712 | HW | 30 | 12 | 158 | 5.5684
HW | 30 | 37 | 100 | 2.9594 | HW | 30 | 32 | 100 | 3.2134 | HW | 30 | 27 | 100 | 3.624 | HW | 30 | 22 | 100 | 4.1742 | HW | 30 | 17 | 100 | 4.8335 | HW | 30 | 12 | 100 | 5.7722
HW | 30 | 37 | 63.1 | 3.1301 | HW | 30 | 32 | 63.1 | 3.3607 | HW | 30 | 27 | 63.1 | 3.8278 | HW | 30 | 22 | 63.1 | 4.3279 | HW | 30 | 17 | 63.1 | 5.0594 | HW | 30 | 12 | 63.1 | 5.968
HW | 30 | 37 | 39.8 | 3.3597 | HW | 30 | 32 | 39.8 | 3.5634 | HW | 30 | 27 | 39.8 | 4.0833 | HW | 30 | 22 | 39.8 | 4.5651 | HW | 30 | 17 | 39.8 | 5.313 | HW | 30 | 12 | 39.8 | 6.2495
HW | 30 | 37 | 25.1 | 3.5648 | HW | 30 | 32 | 25.1 | 3.7921 | HW | 30 | 27 | 25.1 | 4.3977 | HW | 30 | 22 | 25.1 | 4.8389 | HW | 30 | 17 | 25.1 | 5.6898 | HW | 30 | 12 | 25.1 | 6.57
HW | 30 | 37 | 15.8 | 3.6125 | HW | 30 | 32 | 15.8 | 4.173 | HW | 30 | 27 | 15.8 | 4.5508 | HW | 30 | 22 | 15.8 | 5.2899 | HW | 30 | 17 | 15.8 | 6.0531 | HW | 30 | 12 | 15.8 | 7.1195
HW | 30 | 37 | 10 | 4.0919 | HW | 30 | 32 | 10 | 4.2684 | HW | 30 | 27 | 10 | 4.9465 | HW | 30 | 22 | 10 | 5.6136 | HW | 30 | 17 | 10 | 6.2961 | HW | 30 | 12 | 10 | 7.7451
HW | 30 | 37 | 6.31 | 3.8596 | HW | 30 | 32 | 6.31 | 4.8168 | HW | 30 | 27 | 6.31 | 5.0106 | HW | 30 | 22 | 6.31 | 6.1222 | HW | 30 | 17 | 6.31 | 7.1192 | HW | 30 | 12 | 6.31 | 8.5238
HW | 30 | 37 | 3.98 | 5.0797 | HW | 30 | 32 | 3.98 | 4.2873 | HW | 30 | 27 | 3.98 | 6.2416 | HW | 30 | 22 | 3.98 | 5.7137 | HW | 30 | 17 | 3.98 | 8.0108 | HW | 30 | 12 | 3.98 | 8.7637
HW | 30 | 37 | 2.51 | 5.6139 | HW | 30 | 32 | 2.51 | 5.8266 | HW | 30 | 27 | 2.51 | 5.853 | HW | 30 | 22 | 2.51 | 7.8689 | HW | 30 | 17 | 2.51 | 7.1212 | HW | 30 | 12 | 2.51 | 11.502
[5 empty] | HW | 30 | 32 | 1.58 | 7.8333 | HW | 30 | 27 | 1.58 | 4.8821 | HW | 30 | 22 | 1.58 | 9.3466 | HW | 30 | 17 | 1.58 | 8.456 | HW | 30 | 12 | 1.58 | 13.263
[5 empty] | HW | 30 | 32 | 1 | 8.4584 | HW | 30 | 27 | 1 | 7.619 | HW | 30 | 22 | 1 | 9.102 | HW | 30 | 17 | 1 | 12.78 | HW | 30 | 12 | 1 | 13.125
Initialen | HCT 40% | Temperatur | Scherrate | Viskosität | Initialen | HCT | Temperatur | Scherrate | Viskosität | Initialen | HCT | Temperatur | Scherrate | Viskosität | Initialen | HCT | Temperatur | Scherrate | Viskosität | Initialen | HCT | Temperatur | Scherrate | Viskosität | Initialen | HCT | Temperatur | Scherrate | Viskosität
|  | [°C] | [1/s] | [mPa·s] |  | % | [°C] | [1/s] | [mPa·s] |  | % | [°C] | [1/s] | [mPa·s] |  | % | [°C] | [1/s] | [mPa·s] |  | % | [°C] | [1/s] | [mPa·s] |  | % | [°C] | [1/s] | [mPa·s]
HW | 40 | 37 | 1000 | 3.0323 | HW | 40 | 32 | 1000 | 3.4021 | HW | 40 | 27 | 1000 | 3.8751 | HW | 40 | 22 | 1000 | 4.5132 | HW | 40 | 17 | 1000 | 5.2392 | HW | 40 | 12 | 1000 | 6.394
HW | 40 | 37 | 631 | 3.1097 | HW | 40 | 32 | 631 | 3.492 | HW | 40 | 27 | 631 | 3.9707 | HW | 40 | 22 | 631 | 4.6107 | HW | 40 | 17 | 631 | 5.4634 | HW | 40 | 12 | 631 | 6.5725
HW | 40 | 37 | 398 | 3.1845 | HW | 40 | 32 | 398 | 3.6094 | HW | 40 | 27 | 398 | 4.0761 | HW | 40 | 22 | 398 | 4.7639 | HW | 40 | 17 | 398 | 5.6503 | HW | 40 | 12 | 398 | 6.8401
HW | 40 | 37 | 251 | 3.3263 | HW | 40 | 32 | 251 | 3.7427 | HW | 40 | 27 | 251 | 4.2388 | HW | 40 | 22 | 251 | 4.9544 | HW | 40 | 17 | 251 | 5.9015 | HW | 40 | 12 | 251 | 7.1447
HW | 40 | 37 | 158 | 3.525 | HW | 40 | 32 | 158 | 3.9087 | HW | 40 | 27 | 158 | 4.4627 | HW | 40 | 22 | 158 | 5.2172 | HW | 40 | 17 | 158 | 6.1794 | HW | 40 | 12 | 158 | 7.5376
HW | 40 | 37 | 100 | 3.7895 | HW | 40 | 32 | 100 | 4.154 | HW | 40 | 27 | 100 | 4.7399 | HW | 40 | 22 | 100 | 5.5169 | HW | 40 | 17 | 100 | 6.5304 | HW | 40 | 12 | 100 | 7.9726
HW | 40 | 37 | 63.1 | 4.094 | HW | 40 | 32 | 63.1 | 4.5181 | HW | 40 | 27 | 63.1 | 5.0662 | HW | 40 | 22 | 63.1 | 5.8697 | HW | 40 | 17 | 63.1 | 6.9645 | HW | 40 | 12 | 63.1 | 8.4806
HW | 40 | 37 | 39.8 | 4.5031 | HW | 40 | 32 | 39.8 | 4.9595 | HW | 40 | 27 | 39.8 | 5.5283 | HW | 40 | 22 | 39.8 | 6.3681 | HW | 40 | 17 | 39.8 | 7.4769 | HW | 40 | 12 | 39.8 | 9.1374
HW | 40 | 37 | 25.1 | 4.9901 | HW | 40 | 32 | 25.1 | 5.5709 | HW | 40 | 27 | 25.1 | 6.1077 | HW | 40 | 22 | 25.1 | 6.9767 | HW | 40 | 17 | 25.1 | 8.2156 | HW | 40 | 12 | 25.1 | 9.9316
HW | 40 | 37 | 15.8 | 5.6953 | HW | 40 | 32 | 15.8 | 6.2144 | HW | 40 | 27 | 15.8 | 6.9234 | HW | 40 | 22 | 15.8 | 7.7514 | HW | 40 | 17 | 15.8 | 9.1964 | HW | 40 | 12 | 15.8 | 10.879
HW | 40 | 37 | 10 | 6.3526 | HW | 40 | 32 | 10 | 6.876 | HW | 40 | 27 | 10 | 7.8746 | HW | 40 | 22 | 10 | 8.9096 | HW | 40 | 17 | 10 | 9.9461 | HW | 40 | 12 | 10 | 12.505
HW | 40 | 37 | 6.31 | 7.1535 | HW | 40 | 32 | 6.31 | 7.8594 | HW | 40 | 27 | 6.31 | 8.7651 | HW | 40 | 22 | 6.31 | 9.6049 | HW | 40 | 17 | 6.31 | 11.838 | HW | 40 | 12 | 6.31 | 13.792
HW | 40 | 37 | 3.98 | 7.2964 | HW | 40 | 32 | 3.98 | 9.1119 | HW | 40 | 27 | 3.98 | 9.3746 | HW | 40 | 22 | 3.98 | 11.027 | HW | 40 | 17 | 3.98 | 12.989 | HW | 40 | 12 | 3.98 | 16.578
HW | 40 | 37 | 2.51 | 9.8063 | HW | 40 | 32 | 2.51 | 9.2225 | HW | 40 | 27 | 2.51 | 12.084 | HW | 40 | 22 | 2.51 | 13.494 | HW | 40 | 17 | 2.51 | 14.12 | HW | 40 | 12 | 2.51 | 20.241
HW | 40 | 37 | 1.58 | 11.954 | HW | 40 | 32 | 1.58 | 10.038 | HW | 40 | 27 | 1.58 | 13.846 | HW | 40 | 22 | 1.58 | 15.02 | HW | 40 | 17 | 1.58 | 18.415 | HW | 40 | 12 | 1.58 | 22.775
HW | 40 | 37 | 1 | 12.931 | HW | 40 | 32 | 1 | 14.489 | [5 empty] | HW | 40 | 22 | 1 | 15.124 | HW | 40 | 17 | 1 | 23.069 | HW | 40 | 12 | 1 | 23.807
Initialen | HCT 50% | Temperatur | Scherrate | Viskosität | Initialen | HCT | Temperatur | Scherrate | Viskosität | Initialen | HCT | Temperatur | Scherrate | Viskosität | Initialen | HCT | Temperatur | Scherrate | Viskosität | Initialen | HCT | Temperatur | Scherrate | Viskosität | Initialen | HCT | Temperatur | Scherrate | Viskosität
|  | [°C] | [1/s] | [mPa·s] |  | % | [°C] | [1/s] | [mPa·s] |  | % | [°C] | [1/s] | [mPa·s] |  | % | [°C] | [1/s] | [mPa·s] |  | % | [°C] | [1/s] | [mPa·s] |  | % | [°C] | [1/s] | [mPa·s]
HW | 50 | 37 | 1000 | 4.0696 | HW | 50 | 32 | 1000 | 4.473 | HW | 50 | 27 | 1000 | 5.0651 | HW | 50 | 22 | 1000 | 5.759 | HW | 50 | 17 | 1000 | 6.8076 | HW | 50 | 12 | 1000 | 8.0864
HW | 50 | 37 | 631 | 4.153 | HW | 50 | 32 | 631 | 4.5797 | HW | 50 | 27 | 631 | 5.1393 | HW | 50 | 22 | 631 | 5.9493 | HW | 50 | 17 | 631 | 6.9706 | HW | 50 | 12 | 631 | 8.3729
HW | 50 | 37 | 398 | 4.2922 | HW | 50 | 32 | 398 | 4.688 | HW | 50 | 27 | 398 | 5.3078 | HW | 50 | 22 | 398 | 6.1042 | HW | 50 | 17 | 398 | 7.2196 | HW | 50 | 12 | 398 | 8.6594
HW | 50 | 37 | 251 | 4.4364 | HW | 50 | 32 | 251 | 4.8573 | HW | 50 | 27 | 251 | 5.4799 | HW | 50 | 22 | 251 | 6.3384 | HW | 50 | 17 | 251 | 7.4878 | HW | 50 | 12 | 251 | 9.0592
HW | 50 | 37 | 158 | 4.6203 | HW | 50 | 32 | 158 | 5.0859 | HW | 50 | 27 | 158 | 5.7216 | HW | 50 | 22 | 158 | 6.623 | HW | 50 | 17 | 158 | 7.8386 | HW | 50 | 12 | 158 | 9.563
HW | 50 | 37 | 100 | 4.8922 | HW | 50 | 32 | 100 | 5.3876 | HW | 50 | 27 | 100 | 6.0326 | HW | 50 | 22 | 100 | 7.0131 | HW | 50 | 17 | 100 | 8.2967 | HW | 50 | 12 | 100 | 10.216
HW | 50 | 37 | 63.1 | 5.3395 | HW | 50 | 32 | 63.1 | 5.7773 | HW | 50 | 27 | 63.1 | 6.5013 | HW | 50 | 22 | 63.1 | 7.5175 | HW | 50 | 17 | 63.1 | 8.9561 | HW | 50 | 12 | 63.1 | 11.032
HW | 50 | 37 | 39.8 | 5.9492 | HW | 50 | 32 | 39.8 | 6.3883 | HW | 50 | 27 | 39.8 | 7.1864 | HW | 50 | 22 | 39.8 | 8.2381 | HW | 50 | 17 | 39.8 | 9.8445 | HW | 50 | 12 | 39.8 | 12.122
HW | 50 | 37 | 25.1 | 6.8179 | HW | 50 | 32 | 25.1 | 7.218 | HW | 50 | 27 | 25.1 | 8.1289 | HW | 50 | 22 | 25.1 | 9.2584 | HW | 50 | 17 | 25.1 | 11.064 | HW | 50 | 12 | 25.1 | 13.564
HW | 50 | 37 | 15.8 | 7.8474 | HW | 50 | 32 | 15.8 | 8.474 | HW | 50 | 27 | 15.8 | 9.2578 | HW | 50 | 22 | 15.8 | 10.793 | HW | 50 | 17 | 15.8 | 12.569 | HW | 50 | 12 | 15.8 | 15.629
HW | 50 | 37 | 10 | 9.1975 | HW | 50 | 32 | 10 | 10.109 | HW | 50 | 27 | 10 | 11.142 | HW | 50 | 22 | 10 | 12.533 | HW | 50 | 17 | 10 | 14.829 | HW | 50 | 12 | 10 | 18.203
HW | 50 | 37 | 6.31 | 10.986 | HW | 50 | 32 | 6.31 | 11.935 | HW | 50 | 27 | 6.31 | 12.87 | HW | 50 | 22 | 6.31 | 15.224 | HW | 50 | 17 | 6.31 | 17.422 | HW | 50 | 12 | 6.31 | 21.875
HW | 50 | 37 | 3.98 | 13.265 | HW | 50 | 32 | 3.98 | 13.757 | HW | 50 | 27 | 3.98 | 16.199 | HW | 50 | 22 | 3.98 | 17.473 | HW | 50 | 17 | 3.98 | 21.665 | HW | 50 | 12 | 3.98 | 25.766
HW | 50 | 37 | 2.51 | 14.847 | HW | 50 | 32 | 2.51 | 17.738 | HW | 50 | 27 | 2.51 | 19.106 | HW | 50 | 22 | 2.51 | 21.715 | HW | 50 | 17 | 2.51 | 25.505 | HW | 50 | 12 | 2.51 | 32.456
HW | 50 | 37 | 1.58 | 17.109 | HW | 50 | 32 | 1.58 | 20.887 | HW | 50 | 27 | 1.58 | 21.345 | HW | 50 | 22 | 1.58 | 26.963 | HW | 50 | 17 | 1.58 | 29.295 | HW | 50 | 12 | 1.58 | 40.468
HW | 50 | 37 | 1 | 22.56 | HW | 50 | 32 | 1 | 23.402 | HW | 50 | 27 | 1 | 24.843 | HW | 50 | 22 | 1 | 31.914 | HW | 50 | 17 | 1 | 36.201 | HW | 50 | 12 | 1 | 48.723
Initialen | HCT 60% | Temperatur | Scherrate | Viskosität | Initialen | HCT | Temperatur | Scherrate | Viskosität | Initialen | HCT | Temperatur | Scherrate | Viskosität | Initialen | HCT | Temperatur | Scherrate | Viskosität | Initialen | HCT | Temperatur | Scherrate | Viskosität | Initialen | HCT | Temperatur | Scherrate | Viskosität
|  | [°C] | [1/s] | [mPa·s] |  | % | [°C] | [1/s] | [mPa·s] |  | % | [°C] | [1/s] | [mPa·s] |  | % | [°C] | [1/s] | [mPa·s] |  | % | [°C] | [1/s] | [mPa·s] |  | % | [°C] | [1/s] | [mPa·s]
HW | 60 | 37 | 1000 | 5.5483 | HW | 60 | 32 | 1000 | 6.1687 | HW | 60 | 27 | 1000 | 7.0947 | HW | 60 | 22 | 1000 | 8.1182 | HW | 60 | 17 | 1000 | 9.5603 | HW | 60 | 12 | 1000 | 11.389
HW | 60 | 37 | 631 | 5.6496 | HW | 60 | 32 | 631 | 6.3692 | HW | 60 | 27 | 631 | 7.241 | HW | 60 | 22 | 631 | 8.3708 | HW | 60 | 17 | 631 | 9.8157 | HW | 60 | 12 | 631 | 11.768
HW | 60 | 37 | 398 | 5.8575 | HW | 60 | 32 | 398 | 6.5533 | HW | 60 | 27 | 398 | 7.4949 | HW | 60 | 22 | 398 | 8.6182 | HW | 60 | 17 | 398 | 10.164 | HW | 60 | 12 | 398 | 12.164
HW | 60 | 37 | 251 | 6.0833 | HW | 60 | 32 | 251 | 6.8225 | HW | 60 | 27 | 251 | 7.7754 | HW | 60 | 22 | 251 | 8.966 | HW | 60 | 17 | 251 | 10.553 | HW | 60 | 12 | 251 | 12.687
HW | 60 | 37 | 158 | 6.3922 | HW | 60 | 32 | 158 | 7.1463 | HW | 60 | 27 | 158 | 8.1394 | HW | 60 | 22 | 158 | 9.3938 | HW | 60 | 17 | 158 | 11.048 | HW | 60 | 12 | 158 | 13.342
HW | 60 | 37 | 100 | 6.7838 | HW | 60 | 32 | 100 | 7.5783 | HW | 60 | 27 | 100 | 8.6024 | HW | 60 | 22 | 100 | 9.9486 | HW | 60 | 17 | 100 | 11.695 | HW | 60 | 12 | 100 | 14.207
HW | 60 | 37 | 63.1 | 7.3454 | HW | 60 | 32 | 63.1 | 8.1458 | HW | 60 | 27 | 63.1 | 9.2556 | HW | 60 | 22 | 63.1 | 10.66 | HW | 60 | 17 | 63.1 | 12.594 | HW | 60 | 12 | 63.1 | 15.357
HW | 60 | 37 | 39.8 | 8.1562 | HW | 60 | 32 | 39.8 | 8.9351 | HW | 60 | 27 | 39.8 | 10.154 | HW | 60 | 22 | 39.8 | 11.641 | HW | 60 | 17 | 39.8 | 13.822 | HW | 60 | 12 | 39.8 | 16.939
HW | 60 | 37 | 25.1 | 9.2882 | HW | 60 | 32 | 25.1 | 10.077 | HW | 60 | 27 | 25.1 | 11.415 | HW | 60 | 22 | 25.1 | 13.037 | HW | 60 | 17 | 25.1 | 15.534 | HW | 60 | 12 | 25.1 | 19.151
HW | 60 | 37 | 15.8 | 10.724 | HW | 60 | 32 | 15.8 | 11.795 | HW | 60 | 27 | 15.8 | 13.058 | HW | 60 | 22 | 15.8 | 15.113 | HW | 60 | 17 | 15.8 | 17.821 | HW | 60 | 12 | 15.8 | 22.357
HW | 60 | 37 | 10 | 13.043 | HW | 60 | 32 | 10 | 13.885 | HW | 60 | 27 | 10 | 15.627 | HW | 60 | 22 | 10 | 17.78 | HW | 60 | 17 | 10 | 21.234 | HW | 60 | 12 | 10 | 26.581
HW | 60 | 37 | 6.31 | 15.464 | HW | 60 | 32 | 6.31 | 17.157 | HW | 60 | 27 | 6.31 | 18.688 | HW | 60 | 22 | 6.31 | 21.741 | HW | 60 | 17 | 6.31 | 25.526 | HW | 60 | 12 | 6.31 | 32.585
HW | 60 | 37 | 3.98 | 19.79 | HW | 60 | 32 | 3.98 | 20.539 | HW | 60 | 27 | 3.98 | 23.662 | HW | 60 | 22 | 3.98 | 26.175 | HW | 60 | 17 | 3.98 | 32.023 |  |  |  | 3.98
HW | 60 | 37 | 2.51 | 24.261 | HW | 60 | 32 | 2.51 | 26.132 | HW | 60 | 27 | 2.51 | 29.139 | HW | 60 | 22 | 2.51 | 33.255 | HW | 60 | 17 | 2.51 | 39.495 |  |  |  | 2.51
HW | 60 | 37 | 1.58 | 28.622 | HW | 60 | 32 | 1.58 | 33.303 | HW | 60 | 27 | 1.58 | 34.749 | HW | 60 | 22 | 1.58 | 42.257 | HW | 60 | 17 | 1.58 | 48.04 |  |  |  | 1.58
HW | 60 | 37 | 1 | 34.607 | HW | 60 | 32 | 1 | 40.736 | HW | 60 | 27 | 1 | 43.311 | HW | 60 | 22 | 1 | 52.433 | HW | 60 | 17 | 1 | 60.133 |  |  |  | 1

## Proband_GM
Initialen | HCT 20% | Temperatur | Scherrate | Viskosität | Initialen | HCT | Temperatur | Scherrate | Viskosität | Initialen | HCT | Temperatur | Scherrate | Viskosität | Initialen | HCT | Temperatur | Scherrate | Viskosität | Initialen | HCT | Temperatur | Scherrate | Viskosität | Initialen | HCT | Temperatur | Scherrate | Viskosität
|  | [°C] | [1/s] | [mPa·s] |  | % | [°C] | [1/s] | [mPa·s] |  | % | [°C] | [1/s] | [mPa·s] |  | % | [°C] | [1/s] | [mPa·s] |  | % | [°C] | [1/s] | [mPa·s] |  | % | [°C] | [1/s] | [mPa·s]
GM | 20 | 37 | 1000 | 1.84 | GM | 20 | 32 | 1000 | 1.96 | GM | 20 | 27 | 1000 | 2.23 | GM | 20 | 22 | 1000 | 2.58 | GM | 20 | 17 | 1000 | 3.01 | GM | 20 | 12 | 1000 | 3.56
GM | 20 | 37 | 631 | 1.97 | GM | 20 | 32 | 631 | 2.09 | GM | 20 | 27 | 631 | 2.37 | GM | 20 | 22 | 631 | 2.73 | GM | 20 | 17 | 631 | 3.17 | GM | 20 | 12 | 631 | 3.73
GM | 20 | 37 | 398 | 1.99 | GM | 20 | 32 | 398 | 2.12 | GM | 20 | 27 | 398 | 2.41 | GM | 20 | 22 | 398 | 2.78 | GM | 20 | 17 | 398 | 3.23 | GM | 20 | 12 | 398 | 3.81
GM | 20 | 37 | 251 | 2.05 | GM | 20 | 32 | 251 | 2.17 | GM | 20 | 27 | 251 | 2.47 | GM | 20 | 22 | 251 | 2.86 | GM | 20 | 17 | 251 | 3.33 | GM | 20 | 12 | 251 | 3.93
GM | 20 | 37 | 158 | 2.07 | GM | 20 | 32 | 158 | 2.19 | GM | 20 | 27 | 158 | 2.49 | GM | 20 | 22 | 158 | 2.9 | GM | 20 | 17 | 158 | 3.39 | GM | 20 | 12 | 158 | 4.01
GM | 20 | 37 | 100 | 2.11 | GM | 20 | 32 | 100 | 2.23 | GM | 20 | 27 | 100 | 2.55 | GM | 20 | 22 | 100 | 2.97 | GM | 20 | 17 | 100 | 3.49 | GM | 20 | 12 | 100 | 4.14
GM | 20 | 37 | 63.1 | 2.19 | GM | 20 | 32 | 63.1 | 2.31 | GM | 20 | 27 | 63.1 | 2.64 | GM | 20 | 22 | 63.1 | 3.08 | GM | 20 | 17 | 63.1 | 3.62 | GM | 20 | 12 | 63.1 | 4.31
GM | 20 | 37 | 39.8 | 2.29 | GM | 20 | 32 | 39.8 | 2.44 | GM | 20 | 27 | 39.8 | 2.79 | GM | 20 | 22 | 39.8 | 3.24 | GM | 20 | 17 | 39.8 | 3.81 | GM | 20 | 12 | 39.8 | 4.53
GM | 20 | 37 | 25.1 | 2.35 | GM | 20 | 32 | 25.1 | 2.5 | GM | 20 | 27 | 25.1 | 2.87 | GM | 20 | 22 | 25.1 | 3.35 | GM | 20 | 17 | 25.1 | 3.96 | GM | 20 | 12 | 25.1 | 4.74
GM | 20 | 37 | 15.8 | 2.05 | GM | 20 | 32 | 15.8 | 2.24 | GM | 20 | 27 | 15.8 | 2.66 | GM | 20 | 22 | 15.8 | 3.2 | GM | 20 | 17 | 15.8 | 3.84 | GM | 20 | 12 | 15.8 | 4.7
GM | 20 | 37 | 10 | 2.86 | GM | 20 | 32 | 10 | 3.15 | GM | 20 | 27 | 10 | 3.66 | GM | 20 | 22 | 10 | 4.26 | GM | 20 | 17 | 10 | 4.97 | GM | 20 | 12 | 10 | 5.95
[5 empty] | GM | 20 | 32 | 6.31 | 1.92 | [5 empty] | GM | 20 | 22 | 6.31 | 3.03 | GM | 20 | 17 | 6.31 | 3.8 | GM | 20 | 12 | 6.31 | 4.99
GM | 20 | 37 | 3.98 | 3.79 | GM | 20 | 32 | 3.98 | 3.98 | GM | 20 | 27 | 3.98 | 4.52 | GM | 20 | 22 | 3.98 | 5.19 | GM | 20 | 17 | 3.98 | 6.12 | GM | 20 | 12 | 3.98 | 7.47
GM | 20 | 37 | 2.51 | 4.13 | GM | 20 | 32 | 2.51 | 4.75 | GM | 20 | 27 | 2.51 | 5.45 | GM | 20 | 22 | 2.51 | 6.4 | GM | 20 | 17 | 2.51 | 7.53 | GM | 20 | 12 | 2.51 | 9.37
Initialen | HCT 30% | Temperatur | Scherrate | Viskosität | Initialen | HCT | Temperatur | Scherrate | Viskosität | Initialen | HCT | Temperatur | Scherrate | Viskosität | Initialen | HCT | Temperatur | Scherrate | Viskosität | Initialen | HCT | Temperatur | Scherrate | Viskosität | Initialen | HCT | Temperatur | Scherrate | Viskosität
|  | [°C] | [1/s] | [mPa·s] |  | % | [°C] | [1/s] | [mPa·s] |  | % | [°C] | [1/s] | [mPa·s] |  | % | [°C] | [1/s] | [mPa·s] |  | % | [°C] | [1/s] | [mPa·s] |  | % | [°C] | [1/s] | [mPa·s]
GM | 30 | 37 | 631 | 2.49 | GM | 30 | 32 | 631 | 2.72 | GM | 30 | 27 | 631 | 3.07 | GM | 30 | 22 | 631 | 3.53 | GM | 30 | 17 | 631 | 4.1 | GM | 30 | 12 | 631 | 4.85
GM | 30 | 37 | 398 | 2.55 | GM | 30 | 32 | 398 | 2.79 | GM | 30 | 27 | 398 | 3.15 | GM | 30 | 22 | 398 | 3.63 | GM | 30 | 17 | 398 | 4.23 | GM | 30 | 12 | 398 | 5.01
GM | 30 | 37 | 251 | 2.66 | GM | 30 | 32 | 251 | 2.9 | GM | 30 | 27 | 251 | 3.27 | GM | 30 | 22 | 251 | 3.76 | GM | 30 | 17 | 251 | 4.39 | GM | 30 | 12 | 251 | 5.2
GM | 30 | 37 | 158 | 2.75 | GM | 30 | 32 | 158 | 2.98 | GM | 30 | 27 | 158 | 3.36 | GM | 30 | 22 | 158 | 3.87 | GM | 30 | 17 | 158 | 4.53 | GM | 30 | 12 | 158 | 5.37
GM | 30 | 37 | 100 | 2.87 | GM | 30 | 32 | 100 | 3.1 | GM | 30 | 27 | 100 | 3.49 | GM | 30 | 22 | 100 | 4.02 | GM | 30 | 17 | 100 | 4.72 | GM | 30 | 12 | 100 | 5.6
GM | 30 | 37 | 63.1 | 3.04 | GM | 30 | 32 | 63.1 | 3.28 | GM | 30 | 27 | 63.1 | 3.66 | GM | 30 | 22 | 63.1 | 4.22 | GM | 30 | 17 | 63.1 | 4.95 | GM | 30 | 12 | 63.1 | 5.88
GM | 30 | 37 | 39.8 | 3.27 | GM | 30 | 32 | 39.8 | 3.52 | GM | 30 | 27 | 39.8 | 3.93 | GM | 30 | 22 | 39.8 | 4.5 | GM | 30 | 17 | 39.8 | 5.26 | GM | 30 | 12 | 39.8 | 6.26
GM | 30 | 37 | 25.1 | 3.44 | GM | 30 | 32 | 25.1 | 3.72 | GM | 30 | 27 | 25.1 | 4.14 | GM | 30 | 22 | 25.1 | 4.74 | GM | 30 | 17 | 25.1 | 5.54 | GM | 30 | 12 | 25.1 | 6.63
GM | 30 | 37 | 15.8 | 3.27 | GM | 30 | 32 | 15.8 | 3.59 | GM | 30 | 27 | 15.8 | 4.07 | GM | 30 | 22 | 15.8 | 4.72 | GM | 30 | 17 | 15.8 | 5.59 | GM | 30 | 12 | 15.8 | 6.83
GM | 30 | 37 | 10 | 4.19 | GM | 30 | 32 | 10 | 4.68 | GM | 30 | 27 | 10 | 5.27 | GM | 30 | 22 | 10 | 6 | GM | 30 | 17 | 10 | 6.96 | GM | 30 | 12 | 10 | 8.42
[5 empty] | GM | 30 | 32 | 6.31 | 3.56 | GM | 30 | 27 | 6.31 | 4.11 | GM | 30 | 22 | 6.31 | 4.88 | GM | 30 | 17 | 6.31 | 5.91 | GM | 30 | 12 | 6.31 | 7.64
GM | 30 | 37 | 3.98 | 5.56 | GM | 30 | 32 | 3.98 | 5.84 | GM | 30 | 27 | 3.98 | 6.47 | GM | 30 | 22 | 3.98 | 7.32 | GM | 30 | 17 | 3.98 | 8.47 | GM | 30 | 12 | 3.98 | 10.5
GM | 30 | 37 | 2.51 | 5.85 | GM | 30 | 32 | 2.51 | 6.97 | GM | 30 | 27 | 2.51 | 7.89 | GM | 30 | 22 | 2.51 | 9.04 | GM | 30 | 17 | 2.51 | 10.6 | GM | 30 | 12 | 2.51 | 13.2
Initialen | HCT 40% | Temperatur | Scherrate | Viskosität | Initialen | HCT | Temperatur | Scherrate | Viskosität | Initialen | HCT | Temperatur | Scherrate | Viskosität | Initialen | HCT | Temperatur | Scherrate | Viskosität | Initialen | HCT | Temperatur | Scherrate | Viskosität | Initialen | HCT | Temperatur | Scherrate | Viskosität
|  | [°C] | [1/s] | [mPa·s] |  | % | [°C] | [1/s] | [mPa·s] |  | % | [°C] | [1/s] | [mPa·s] |  | % | [°C] | [1/s] | [mPa·s] |  | % | [°C] | [1/s] | [mPa·s] |  | % | [°C] | [1/s] | [mPa·s]
GM | 40 | 37 | 1000 | 2.85 | GM | 40 | 32 | 1000 | 3.19 | GM | 40 | 27 | 1000 | 3.66 | GM | 40 | 22 | 1000 | 4.23 | GM | 40 | 17 | 1000 | 4.97 | GM | 40 | 12 | 1000 | 5.97
GM | 40 | 37 | 631 | 3.04 | GM | 40 | 32 | 631 | 3.38 | GM | 40 | 27 | 631 | 3.85 | GM | 40 | 22 | 631 | 4.45 | GM | 40 | 17 | 631 | 5.21 | GM | 40 | 12 | 631 | 6.24
GM | 40 | 37 | 398 | 3.12 | GM | 40 | 32 | 398 | 3.48 | GM | 40 | 27 | 398 | 3.97 | GM | 40 | 22 | 398 | 4.6 | GM | 40 | 17 | 398 | 5.41 | GM | 40 | 12 | 398 | 6.5
GM | 40 | 37 | 251 | 3.28 | GM | 40 | 32 | 251 | 3.63 | GM | 40 | 27 | 251 | 4.14 | GM | 40 | 22 | 251 | 4.81 | GM | 40 | 17 | 251 | 5.66 | GM | 40 | 12 | 251 | 6.81
GM | 40 | 37 | 158 | 3.43 | GM | 40 | 32 | 158 | 3.78 | GM | 40 | 27 | 158 | 4.3 | GM | 40 | 22 | 158 | 5 | GM | 40 | 17 | 158 | 5.91 | GM | 40 | 12 | 158 | 7.14
GM | 40 | 37 | 100 | 3.67 | GM | 40 | 32 | 100 | 4.01 | GM | 40 | 27 | 100 | 4.55 | GM | 40 | 22 | 100 | 5.28 | GM | 40 | 17 | 100 | 6.25 | GM | 40 | 12 | 100 | 7.56
GM | 40 | 37 | 63.1 | 3.99 | GM | 40 | 32 | 63.1 | 4.33 | GM | 40 | 27 | 63.1 | 4.87 | GM | 40 | 22 | 63.1 | 5.64 | GM | 40 | 17 | 63.1 | 6.67 | GM | 40 | 12 | 63.1 | 8.06
GM | 40 | 37 | 39.8 | 4.41 | GM | 40 | 32 | 39.8 | 4.74 | GM | 40 | 27 | 39.8 | 5.31 | GM | 40 | 22 | 39.8 | 6.1 | GM | 40 | 17 | 39.8 | 7.2 | GM | 40 | 12 | 39.8 | 8.69
GM | 40 | 37 | 25.1 | 4.84 | GM | 40 | 32 | 25.1 | 5.2 | GM | 40 | 27 | 25.1 | 5.79 | GM | 40 | 22 | 25.1 | 6.61 | GM | 40 | 17 | 25.1 | 7.76 | GM | 40 | 12 | 25.1 | 9.4
GM | 40 | 37 | 15.8 | 4.99 | GM | 40 | 32 | 15.8 | 5.43 | GM | 40 | 27 | 15.8 | 6.11 | GM | 40 | 22 | 15.8 | 7.01 | GM | 40 | 17 | 15.8 | 8.28 | GM | 40 | 12 | 15.8 | 10.2
GM | 40 | 37 | 10 | 6.17 | GM | 40 | 32 | 10 | 6.75 | GM | 40 | 27 | 10 | 7.5 | GM | 40 | 22 | 10 | 8.5 | GM | 40 | 17 | 10 | 9.9 | GM | 40 | 12 | 10 | 12.1
GM | 40 | 37 | 6.31 | 5.63 | GM | 40 | 32 | 6.31 | 6.18 | GM | 40 | 27 | 6.31 | 7.05 | GM | 40 | 22 | 6.31 | 8.15 | GM | 40 | 17 | 6.31 | 9.77 | GM | 40 | 12 | 6.31 | 12.6
GM | 40 | 37 | 3.98 | 7.99 | GM | 40 | 32 | 3.98 | 8.37 | GM | 40 | 27 | 3.98 | 9.26 | GM | 40 | 22 | 3.98 | 10.4 | GM | 40 | 17 | 3.98 | 12.2 | GM | 40 | 12 | 3.98 | 15.5
GM | 40 | 37 | 2.51 | 9.23 | GM | 40 | 32 | 2.51 | 10.3 | GM | 40 | 27 | 2.51 | 11.4 | GM | 40 | 22 | 2.51 | 12.9 | GM | 40 | 17 | 2.51 | 15.2 | GM | 40 | 12 | 2.51 | 19.7
Initialen | HCT 50% | Temperatur | Scherrate | Viskosität | Initialen | HCT | Temperatur | Scherrate | Viskosität | Initialen | HCT | Temperatur | Scherrate | Viskosität | Initialen | HCT | Temperatur | Scherrate | Viskosität | Initialen | HCT | Temperatur | Scherrate | Viskosität | Initialen | HCT | Temperatur | Scherrate | Viskosität
|  | [°C] | [1/s] | [mPa·s] |  | % | [°C] | [1/s] | [mPa·s] |  | % | [°C] | [1/s] | [mPa·s] |  | % | [°C] | [1/s] | [mPa·s] |  | % | [°C] | [1/s] | [mPa·s] |  | % | [°C] | [1/s] | [mPa·s]
GM | 50 | 37 | 1000 | 3.56 | GM | 50 | 32 | 1000 | 4.01 | GM | 50 | 27 | 1000 | 4.58 | GM | 50 | 22 | 1000 | 5.28 | GM | 50 | 17 | 1000 | 6.21 | GM | 50 | 12 | 1000 | 7.48
GM | 50 | 37 | 631 | 3.76 | GM | 50 | 32 | 631 | 4.19 | GM | 50 | 27 | 631 | 4.75 | GM | 50 | 22 | 631 | 5.47 | GM | 50 | 17 | 631 | 6.41 | GM | 50 | 12 | 631 | 7.69
GM | 50 | 37 | 398 | 3.86 | GM | 50 | 32 | 398 | 4.32 | GM | 50 | 27 | 398 | 4.91 | GM | 50 | 22 | 398 | 5.67 | GM | 50 | 17 | 398 | 6.66 | GM | 50 | 12 | 398 | 8.04
GM | 50 | 37 | 251 | 4.02 | GM | 50 | 32 | 251 | 4.49 | GM | 50 | 27 | 251 | 5.1 | GM | 50 | 22 | 251 | 5.91 | GM | 50 | 17 | 251 | 6.95 | GM | 50 | 12 | 251 | 8.41
GM | 50 | 37 | 158 | 4.19 | GM | 50 | 32 | 158 | 4.66 | GM | 50 | 27 | 158 | 5.31 | GM | 50 | 22 | 158 | 6.18 | GM | 50 | 17 | 158 | 7.32 | GM | 50 | 12 | 158 | 8.9
GM | 50 | 37 | 100 | 4.47 | GM | 50 | 32 | 100 | 4.94 | GM | 50 | 27 | 100 | 5.62 | GM | 50 | 22 | 100 | 6.56 | GM | 50 | 17 | 100 | 7.81 | GM | 50 | 12 | 100 | 9.55
GM | 50 | 37 | 63.1 | 4.89 | GM | 50 | 32 | 63.1 | 5.35 | GM | 50 | 27 | 63.1 | 6.07 | GM | 50 | 22 | 63.1 | 7.07 | GM | 50 | 17 | 63.1 | 8.42 | GM | 50 | 12 | 63.1 | 10.4
GM | 50 | 37 | 39.8 | 5.51 | GM | 50 | 32 | 39.8 | 5.96 | GM | 50 | 27 | 39.8 | 6.69 | GM | 50 | 22 | 39.8 | 7.76 | GM | 50 | 17 | 39.8 | 9.24 | GM | 50 | 12 | 39.8 | 11.4
GM | 50 | 37 | 25.1 | 6.27 | GM | 50 | 32 | 25.1 | 6.68 | GM | 50 | 27 | 25.1 | 7.45 | GM | 50 | 22 | 25.1 | 8.58 | GM | 50 | 17 | 25.1 | 10.2 | GM | 50 | 12 | 25.1 | 12.7
GM | 50 | 37 | 15.8 | 6.92 | GM | 50 | 32 | 15.8 | 7.5 | GM | 50 | 27 | 15.8 | 8.4 | GM | 50 | 22 | 15.8 | 9.7 | GM | 50 | 17 | 15.8 | 11.6 | GM | 50 | 12 | 15.8 | 14.6
GM | 50 | 37 | 10 | 8.84 | GM | 50 | 32 | 10 | 9.54 | GM | 50 | 27 | 10 | 10.5 | GM | 50 | 22 | 10 | 11.9 | GM | 50 | 17 | 10 | 14 | GM | 50 | 12 | 10 | 17.3
GM | 50 | 37 | 6.31 | 9.04 | GM | 50 | 32 | 6.31 | 9.91 | GM | 50 | 27 | 6.31 | 11.2 | GM | 50 | 22 | 6.31 | 12.9 | GM | 50 | 17 | 6.31 | 15.6 | GM | 50 | 12 | 6.31 | 20.3
GM | 50 | 37 | 3.98 | 12.5 | GM | 50 | 32 | 3.98 | 13 | GM | 50 | 27 | 3.98 | 14 | GM | 50 | 22 | 3.98 | 15.7 | GM | 50 | 17 | 3.98 | 18.3 | GM | 50 | 12 | 3.98 | 23.4
GM | 50 | 37 | 2.51 | 14.9 | GM | 50 | 32 | 2.51 | 17.1 | GM | 50 | 27 | 2.51 | 18.9 | GM | 50 | 22 | 2.51 | 21.1 | GM | 50 | 17 | 2.51 | 24.6 | GM | 50 | 12 | 2.51 | 31.2
GM | 50 | 37 | 1.58 | 13.7 | GM | 50 | 32 | 1.58 | 16.8 | GM | 50 | 27 | 1.58 | 19.5 | GM | 50 | 22 | 1.58 | 23 | GM | 50 | 17 | 1.58 | 28.3 | GM | 50 | 12 | 1.58 | 38.3
GM | 50 | 37 | 1 | 14.3 | [10 empty] | GM | 50 | 22 | 1 | 21.7 | GM | 50 | 17 | 1 | 27.9 | GM | 50 | 12 | 1 | 40.9
Initialen | HCT 60% | Temperatur | Scherrate | Viskosität | Initialen | HCT | Temperatur | Scherrate | Viskosität | Initialen | HCT | Temperatur | Scherrate | Viskosität | Initialen | HCT | Temperatur | Scherrate | Viskosität | Initialen | HCT | Temperatur | Scherrate | Viskosität | Initialen | HCT | Temperatur | Scherrate | Viskosität
|  | [°C] | [1/s] | [mPa·s] |  | % | [°C] | [1/s] | [mPa·s] |  | % | [°C] | [1/s] | [mPa·s] |  | % | [°C] | [1/s] | [mPa·s] |  | % | [°C] | [1/s] | [mPa·s] |  | % | [°C] | [1/s] | [mPa·s]
GM | 60 | 37 | 1000 | 4.93 | GM | 60 | 32 | 1000 | 5.57 | GM | 60 | 27 | 1000 | 6.39 | GM | 60 | 22 | 1000 | 7.4 | GM | 60 | 17 | 1000 | 8.64 | GM | 60 | 12 | 1000 | 10.2
GM | 60 | 37 | 631 | 5.18 | GM | 60 | 32 | 631 | 5.78 | GM | 60 | 27 | 631 | 6.56 | GM | 60 | 22 | 631 | 7.53 | GM | 60 | 17 | 631 | 8.8 | GM | 60 | 12 | 631 | 10.6
GM | 60 | 37 | 398 | 5.33 | GM | 60 | 32 | 398 | 5.98 | GM | 60 | 27 | 398 | 6.8 | GM | 60 | 22 | 398 | 7.83 | GM | 60 | 17 | 398 | 9.15 | GM | 60 | 12 | 398 | 10.9
GM | 60 | 37 | 251 | 5.57 | GM | 60 | 32 | 251 | 6.22 | GM | 60 | 27 | 251 | 7.06 | GM | 60 | 22 | 251 | 8.14 | GM | 60 | 17 | 251 | 9.55 | GM | 60 | 12 | 251 | 11.5
GM | 60 | 37 | 158 | 5.82 | GM | 60 | 32 | 158 | 6.49 | GM | 60 | 27 | 158 | 7.38 | GM | 60 | 22 | 158 | 8.55 | GM | 60 | 17 | 158 | 10.1 | GM | 60 | 12 | 158 | 12.3
GM | 60 | 37 | 100 | 6.19 | GM | 60 | 32 | 100 | 6.88 | GM | 60 | 27 | 100 | 7.82 | GM | 60 | 22 | 100 | 9.09 | GM | 60 | 17 | 100 | 10.9 | GM | 60 | 12 | 100 | 13.3
GM | 60 | 37 | 63.1 | 6.74 | GM | 60 | 32 | 63.1 | 7.42 | GM | 60 | 27 | 63.1 | 8.4 | GM | 60 | 22 | 63.1 | 9.77 | GM | 60 | 17 | 63.1 | 11.8 | GM | 60 | 12 | 63.1 | 14.6
GM | 60 | 37 | 39.8 | 7.55 | GM | 60 | 32 | 39.8 | 8.2 | GM | 60 | 27 | 39.8 | 9.21 | GM | 60 | 22 | 39.8 | 10.7 | GM | 60 | 17 | 39.8 | 13 | GM | 60 | 12 | 39.8 | 16.4
GM | 60 | 37 | 25.1 | 8.61 | GM | 60 | 32 | 25.1 | 9.19 | GM | 60 | 27 | 25.1 | 10.3 | GM | 60 | 22 | 25.1 | 11.9 | GM | 60 | 17 | 25.1 | 14.7 | GM | 60 | 12 | 25.1 | 18.9
GM | 60 | 37 | 15.8 | 9.75 | GM | 60 | 32 | 15.8 | 10.6 | GM | 60 | 27 | 15.8 | 12 | GM | 60 | 22 | 15.8 | 14.1 | GM | 60 | 17 | 15.8 | 17.3 | GM | 60 | 12 | 15.8 | 22
GM | 60 | 37 | 10 | 12.6 | GM | 60 | 32 | 10 | 13.5 | GM | 60 | 27 | 10 | 14.7 | GM | 60 | 22 | 10 | 16.4 | GM | 60 | 17 | 10 | 19.7 | GM | 60 | 12 | 10 | 26.1
GM | 60 | 37 | 6.31 | 13.9 | GM | 60 | 32 | 6.31 | 15.2 | GM | 60 | 27 | 6.31 | 17.3 | GM | 60 | 22 | 6.31 | 20.5 | GM | 60 | 17 | 6.31 | 25.4 | GM | 60 | 12 | 6.31 | 32.8
GM | 60 | 37 | 3.98 | 19.7 | GM | 60 | 32 | 3.98 | 19.9 | GM | 60 | 27 | 3.98 | 20.9 | GM | 60 | 22 | 3.98 | 23.3 | GM | 60 | 17 | 3.98 | 29 | GM | 60 | 12 | 3.98 | 41.5
GM | 60 | 37 | 2.51 | 25.2 | GM | 60 | 32 | 2.51 | 27.9 | GM | 60 | 27 | 2.51 | 30 | GM | 60 | 22 | 2.51 | 32.3 | GM | 60 | 17 | 2.51 | 35.4 | GM | 60 | 12 | 2.51 | 48.5
GM | 60 | 37 | 1.58 | 25.5 | GM | 60 | 32 | 1.58 | 31.5 | GM | 60 | 27 | 1.58 | 37.3 | GM | 60 | 22 | 1.58 | 43.7 | GM | 60 | 17 | 1.58 | 48.9 | GM | 60 | 12 | 1.58 | 58.9
GM | 60 | 37 | 1 | 28.7 | GM | 60 | 32 | 1 | 32.7 | GM | 60 | 27 | 1 | 39.8 | GM | 60 | 22 | 1 | 50.7 | GM | 60 | 17 | 1 | 63.8 | GM | 60 | 12 | 1 | 79.4