## Feuil1
RN onset Vstep | load point displacement at V step (mm) | V0 (µm/s) | Upstep V (µm/s) | µ0 | Dµ0 | a | Da | b | Db | dc (um) | Ddc (um) | k (/um) | Dk (/um) | R2 |  | µ0 | Dµ0 | a | Da | b | Db | dc (um) | Ddc (um) | k (/um) | Dk (/um) | R2 | comment
231543 | 1.7255 | 3 | 100 | 0.61 |  | 0.00855 | 0.000319 | 0.00751 | 0.000321 | 1.794 | 0.129 | 0.0106 | 0.000909 | 0.17394 | left of this is ageing law | 0.61 |  | 0.00903 | 0.000347 | 0.008 | 0.000346 | 3.858 | 0.309 | 0.0102 | 0.00072 | 0.1741 | detrended, weight 0,2
300223 | 2.1282 | 3 | 100 | 0.633 |  | 0.00948 | 0.00038 | 0.00895 | 0.000384 | 1.515 | 0.073 | 0.0113 | 0.00116 | 0.088392 | right of this is slip law | 0.633 |  | 0.00983 | 0.00038 | 0.00933 | 0.000382 | 3.515 | 0.179 | 0.0104 | 0.000809 | 0.091766 | detrended, weight 0,2
368918 | 2.5303 | 3 | 100 | 0.653 |  | 0.00925 | 0.000457 | 0.00939 | 0.00046 | 1.874 | 0.093 | 0.0131 | 0.00164 | 0.072044 |  | 0.653 |  | 0.00988 | 0.000499 | 0.0101 | 0.0005 | 4.425 | 0.239 | 0.0124 | 0.00126 | 0.081007 | detrended, weight 0,15
437538 | 2.9307 | 3 | 100 | 0.6655 |  | 0.00916 | 0.000234 | 0.0092 | 0.000236 | 1.624 | 0.064 | 0.0107 | 0.000529 | 0.1416 |  | 0.6655 |  | 0.00936 | 0.000244 | 0.00945 | 0.000244 | 4.095 | 0.182 | 0.0103 | 0.000436 | 0.14447 | detrended, weight 0,2
506226 | 3.3315 | 3 | 100 | 0.676 |  | 0.0105 | 0.000677 | 0.01 | 0.000678 | 1.227 | 0.108 | 0.0124 | 0.00114 | 0.25025 |  | 0.676 |  | 0.0107 | 0.000688 | 0.0103 | 0.000687 | 3.109 | 0.29 | 0.0122 | 0.00104 | 0.25128 | detrended, weight 0
574945 | 3.733 | 3 | 100 | 0.688 |  | 0.00964 | 0.000675 | 0.00965 | 0.000676 | 1.313 | 0.116 | 0.011 | 0.00112 | 0.12924 |  | 0.688 |  | 0.00992 | 0.000689 | 0.00994 | 0.000688 | 3.234 | 0.301 | 0.0107 | 0.000987 | 0.13072 | detrended, weight 0
643637 | 4.1328 | 3 | 100 | 0.695 |  | 0.011 | 0.000262 | 0.0117 | 0.000265 | 1.342 | 0.039 | 0.00926 | 0.000413 | 0.26476 |  | 0.695 |  | 0.0109 | 0.000277 | 0.0116 | 0.000279 | 3.702 | 0.112 | 0.00926 | 0.000393 | 0.26801 | detrended, weight 0,2
712253 | 4.5324 | 3 | 100 | 0.7 |  | 0.0104 | 0.000583 | 0.0111 | 0.000583 | 1.233 | 0.076 | 0.0101 | 0.000772 | 0.29849 |  | 0.7 |  | 0.01 | 0.000582 | 0.0108 | 0.000582 | 3.61 | 0.244 | 0.0106 | 0.000825 | 0.29401 | detrended, weight 0
780925 | 4.935 | 3 | 100 | 0.705 |  | 0.011 | 0.00058 | 0.0116 | 0.000581 | 1.216 | 0.073 | 0.0123 | 0.000913 | 0.28572 |  | 0.705 |  | 0.0112 | 0.000589 | 0.0118 | 0.000589 | 3.089 | 0.195 | 0.012 | 0.000831 | 0.28525 | detrended, weight 0
849643 | 5.3338 | 3 | 100 | 0.711 |  | 0.00909 | 0.000122 | 0.0104 | 0.000126 | 1.818 | 0.035 | 0.00828 | 0.000191 | 0.33125 |  | 0.711 |  | 0.00931 | 0.000123 | 0.0107 | 0.000125 | 4.579 | 0.097 | 0.00788 | 0.000149 | 0.33982 | detrended, weight 0,3
918330 | 5.7418 | 3 | 100 | 0.7175 |  | 0.0097 | 0.00049 | 0.0119 | 0.000491 | 1.477 | 0.064 | 0.0103 | 0.000738 | 0.54808 |  | 0.7175 |  | 0.00979 | 0.000505 | 0.012 | 0.000505 | 3.954 | 0.186 | 0.0102 | 0.000685 | 0.54818 | detrended, weight 0
987087 | 6.1439 | 3 | 100 | 0.722 |  | 0.0109 | 0.000216 | 0.0124 | 0.000218 | 0.96 | 0.021 | 0.0121 | 0.000355 | 0.32207 |  | 0.722 |  | 0.0109 | 0.000221 | 0.0124 | 0.000222 | 2.466 | 0.057 | 0.0118 | 0.000317 | 0.31983 | weight 0,2
1055220 | 6.5362 | 3 | 100 | 0.724 |  | 0.0101 | 0.000497 | 0.0121 | 0.000498 | 1.114 | 0.048 | 0.0118 | 0.000775 | 0.46834 |  | 0.724 |  | 0.0104 | 0.000516 | 0.0123 | 0.000516 | 2.925 | 0.127 | 0.0113 | 0.000689 | 0.46488 | weight 0
1123917 | 6.9399 | 3 | 100 | 0.725 |  | 0.0112 | 0.000547 | 0.0135 | 0.000547 | 0.992 | 0.039 | 0.0114 | 0.000695 | 0.58091 |  | 0.725 |  | 0.0113 | 0.000555 | 0.0136 | 0.000555 | 2.425 | 0.093 | 0.011 | 0.000637 | 0.57923 | weight 0
1192638 | 7.3395 | 3 | 100 | 0.725 |  | 0.0108 | 0.000153 | 0.0133 | 0.000157 | 1.524 | 0.016 | 0.00871 | 0.000217 | 0.71821 |  | 0.725 |  | 0.0106 | 0.000151 | 0.0131 | 0.000155 | 4.098 | 0.052 | 0.00809 | 0.000169 | 0.72038 | weight 0,3
1330013 | 7.9379 | 3 | 100 | 0.723 |  | 0.0103 | 0.000445 | 0.0128 | 0.000445 | 1.119 | 0.04 | 0.0141 | 0.000845 | 0.717 |  | 0.723 |  | 0.0108 | 0.000464 | 0.0132 | 0.000465 | 2.745 | 0.099 | 0.0132 | 0.000712 | 0.71729 | weight 0
1398688 | 8.3305 | 3 | 100 | 0.724 |  | 0.0118 | 0.000528 | 0.0146 | 0.000529 | 1.061 | 0.016 | 0.0163 | 0.00096 | 0.72726 |  | 0.724 |  | 0.0123 | 0.00058 | 0.015 | 0.00058 | 2.521 | 0.044 | 0.015 | 0.000845 | 0.72531 | weight 0,2
1467353 | 8.7244 | 3 | 100 | 0.724 |  | 0.0112 | 0.000415 | 0.0141 | 0.000416 | 1.106 | 0.03 | 0.0122 | 0.000579 | 0.84182 |  | 0.724 |  | 0.0113 | 0.000436 | 0.0142 | 0.000436 | 2.787 | 0.08 | 0.012 | 0.000556 | 0.83497 | weight 0
1536058 | 9.1248 | 3 | 100 | 0.724 |  | 0.00998 | 0.000414 | 0.013 | 0.000414 | 1.151 | 0.032 | 0.0103 | 0.000531 | 0.82911 |  | 0.724 |  | 0.01 | 0.000428 | 0.0131 | 0.000429 | 2.949 | 0.088 | 0.0102 | 0.000514 | 0.82461 | weight 0
1604781 | 9.5227 | 3 | 100 | 0.7245 |  | 0.0112 | 0.000421 | 0.0142 | 0.000421 | 1.049 | 0.028 | 0.0123 | 0.000581 | 0.82233 |  | 0.7245 |  | 0.0113 | 0.000432 | 0.0143 | 0.000433 | 2.663 | 0.074 | 0.012 | 0.00054 | 0.8203 | weight 0
1673429 | 9.9226 | 3 | 100 | 0.726 |  | 0.00942 | 0.000353 | 0.0122 | 0.000353 | 1.297 | 0.035 | 0.00989 | 0.00048 | 0.79793 |  | 0.726 |  | 0.00964 | 0.000367 | 0.0124 | 0.000368 | 3.416 | 0.097 | 0.00952 | 0.000434 | 0.79667 | weight 0
1742148 | 10.3218 | 3 | 100 | 0.726 |  | 0.0106 | 0.000372 | 0.0139 | 0.000372 | 1.196 | 0.028 | 0.0109 | 0.000478 | 0.8631 |  | 0.726 |  | 0.0106 | 0.000388 | 0.0138 | 0.000389 | 3.159 | 0.083 | 0.0108 | 0.000471 | 0.85674 | weight 0
1810828 | 10.723 | 3 | 100 | 0.725 |  | 0.0106 | 0.000373 | 0.0136 | 0.000374 | 0.977 | 0.025 | 0.0136 | 0.000615 | 0.8596 |  | 0.725 |  | 0.0109 | 0.000391 | 0.0139 | 0.000391 | 2.433 | 0.062 | 0.0131 | 0.000554 | 0.85733 | weight 0
1879676 | 11.1257 | 3 | 100 | 0.725 |  | 0.0103 | 0.000343 | 0.0132 | 0.000343 | 0.996 | 0.024 | 0.0134 | 0.000573 | 0.86961 |  | 0.725 |  | 0.0106 | 0.000359 | 0.0134 | 0.000359 | 2.593 | 0.065 | 0.0128 | 0.000516 | 0.86686 | weight 0
1948364 | 11.5232 | 3 | 100 | 0.724 |  | 0.0116 | 0.000376 | 0.014 | 0.000377 | 0.977 | 0.026 | 0.0132 | 0.000548 | 0.82125 |  | 0.724 |  | 0.0119 | 0.000392 | 0.0142 | 0.000392 | 2.375 | 0.063 | 0.0129 | 0.000512 | 0.81505 | weight 0
2016820 | 11.923 | 3 | 100 | 0.727 |  | 0.00997 | 0.000328 | 0.0126 | 0.000329 | 1.193 | 0.028 | 0.00853 | 0.000339 | 0.83577 |  | 0.727 |  | 0.00994 | 0.000337 | 0.0126 | 0.000337 | 3.133 | 0.075 | 0.00843 | 0.000332 | 0.83087 | weight 0
2085571 | 12.326 | 3 | 100 | 0.728 |  | 0.0098 | 0.00033 | 0.0126 | 0.00033 | 1.287 | 0.029 | 0.00809 | 0.00033 | 0.8627 |  | 0.728 |  | 0.00976 | 0.00034 | 0.0126 | 0.000341 | 3.294 | 0.079 | 0.00801 | 0.000325 | 0.85743 | weight 0
2154250 | 12.7287 | 3 | 100 | 0.73 |  | 0.0114 | 0.000364 | 0.0144 | 0.000364 | 0.984 | 0.023 | 0.0138 | 0.000567 | 0.87943 |  | 0.73 |  | 0.0118 | 0.000378 | 0.0148 | 0.000378 | 2.298 | 0.052 | 0.0132 | 0.0005 | 0.87912 | weight 0
2222970 | 13.1274 | 3 | 100 | 0.731 |  | 0.0113 | 0.000349 | 0.0144 | 0.00035 | 1.192 | 0.025 | 0.00982 | 0.000367 | 0.86299 |  | 0.731 |  | 0.0113 | 0.000364 | 0.0143 | 0.000364 | 3.07 | 0.069 | 0.00969 | 0.000364 | 0.85517 | weight 0
2291628 | 13.5288 | 3 | 100 | 0.732 |  | 0.00913 | 0.000313 | 0.0126 | 0.000314 | 1.186 | 0.024 | 0.00927 | 0.000379 | 0.90856 |  | 0.732 |  | 0.00926 | 0.000329 | 0.0127 | 0.000329 | 3.089 | 0.068 | 0.00909 | 0.000364 | 0.90541 | weight 0
2360385 | 13.9346 | 3 | 100 | 0.731 |  | 0.0102 | 0.00032 | 0.0137 | 0.000321 | 1.103 | 0.022 | 0.0119 | 0.000468 | 0.91 |  | 0.731 |  | 0.0103 | 0.000338 | 0.0138 | 0.000338 | 2.836 | 0.062 | 0.0114 | 0.000436 | 0.90608 | weight 0
2429045 | 14.3333 | 3 | 100 | 0.731 |  | 0.00968 | 0.000303 | 0.0132 | 0.000304 | 1.168 | 0.022 | 0.00986 | 0.000369 | 0.91256 |  | 0.731 |  | 0.00983 | 0.000322 | 0.0134 | 0.000323 | 3.101 | 0.064 | 0.00976 | 0.000362 | 0.90729 | weight 0
2497741 | 14.7329 | 3 | 100 | 0.732 |  | 0.0109 | 0.000281 | 0.0145 | 0.000281 | 1.102 | 0.018 | 0.0113 | 0.000353 | 0.93483 |  | 0.732 |  | 0.0112 | 0.000297 | 0.0147 | 0.000297 | 2.764 | 0.048 | 0.0112 | 0.000338 | 0.93163 | weight 0
2566503 | 15.1369 | 3 | 100 | 0.7335 |  | 0.0109 | 0.000305 | 0.0144 | 0.000306 | 1.137 | 0.02 | 0.0108 | 0.000362 | 0.91838 |  | 0.7335 |  | 0.011 | 0.000319 | 0.0144 | 0.00032 | 2.93 | 0.056 | 0.0105 | 0.000352 | 0.91431 | weight 0
2635070 | 15.532 | 3 | 100 | 0.734 |  | 0.0105 | 0.000306 | 0.0139 | 0.000307 | 1.153 | 0.021 | 0.00975 | 0.000334 | 0.90972 |  | 0.734 |  | 0.0106 | 0.000322 | 0.0139 | 0.000322 | 3.012 | 0.059 | 0.00969 | 0.000336 | 0.90489 | weight 0
2704257 | 15.931 | 3 | 100 | 0.734 |  | 0.0114 | 0.000293 | 0.0145 | 0.000294 | 1.046 | 0.019 | 0.0116 | 0.000364 | 0.92724 |  | 0.734 |  | 0.0116 | 0.000308 | 0.0147 | 0.000308 | 2.61 | 0.047 | 0.0114 | 0.000348 | 0.92362 | weight 0
2772938 | 16.3314 | 3 | 100 | 0.736 |  | 0.00943 | 0.000312 | 0.013 | 0.000312 | 1.223 | 0.026 | 0.012 | 0.000524 | 0.91235 |  | 0.736 |  | 0.00972 | 0.000334 | 0.0132 | 0.000335 | 3.164 | 0.074 | 0.0112 | 0.000456 | 0.90874 | weight 0
2841509 | 16.733 | 3 | 100 | 0.735 |  | 0.0107 | 0.000323 | 0.0142 | 0.000324 | 1.169 | 0.022 | 0.0105 | 0.000384 | 0.91566 |  | 0.735 |  | 0.0108 | 0.00034 | 0.0143 | 0.00034 | 2.927 | 0.06 | 0.0103 | 0.000372 | 0.91139 | weight 0
2910166 | 17.1342 | 3 | 100 | 0.738 |  | 0.0118 | 0.000253 | 0.016 | 0.000255 | 1.308 | 0.011 | 0.0108 | 0.000321 | 0.90156 |  | 0.738 |  | 0.0116 | 0.000275 | 0.0157 | 0.000278 | 3.267 | 0.039 | 0.0101 | 0.000296 | 0.89851 | weight 0,2
2978753 | 17.535 | 3 | 100 | 0.738 |  | 0.0109 | 0.000345 | 0.015 | 0.000345 | 1.203 | 0.021 | 0.00991 | 0.000357 | 0.91927 |  | 0.738 |  | 0.0111 | 0.000365 | 0.0151 | 0.000366 | 3.167 | 0.063 | 0.0099 | 0.000362 | 0.91399 | weight 0
3047453 | 17.9458 | 3 | 100 | 0.737 |  | 0.00929 | 0.00029 | 0.0132 | 0.000291 | 1.376 | 0.025 | 0.00972 | 0.000379 | 0.92497 |  | 0.737 |  | 0.00946 | 0.000307 | 0.0134 | 0.000308 | 3.783 | 0.079 | 0.0094 | 0.000353 | 0.92222 | weight 0
3116062 | 18.3464 | 3 | 100 | 0.738 |  | 0.00952 | 0.000365 | 0.014 | 0.000366 | 1.349 | 0.028 | 0.00971 | 0.000444 | 0.91595 |  | 0.738 |  | 0.00961 | 0.000386 | 0.0141 | 0.000387 | 3.553 | 0.088 | 0.00953 | 0.000433 | 0.91239 | weight 0
3184833 | 18.7488 | 3 | 100 | 0.736 |  | 0.0105 | 0.000353 | 0.0146 | 0.000354 | 1.235 | 0.023 | 0.0101 | 0.000401 | 0.91104 |  | 0.736 |  | 0.0106 | 0.000371 | 0.0147 | 0.000371 | 3.242 | 0.07 | 0.01 | 0.000394 | 0.90776 | weight 0
3253520 | 19.1428 | 3 | 100 | 0.736 |  | 0.0114 | 0.000385 | 0.0157 | 0.000386 | 1.162 | 0.023 | 0.0126 | 0.000527 | 0.90647 |  | 0.736 |  | 0.0115 | 0.000406 | 0.0158 | 0.000407 | 3.021 | 0.069 | 0.0123 | 0.000501 | 0.90271 | weight 0
3322155 | 19.5409 | 3 | 100 | 0.734 |  | 0.0103 | 0.000353 | 0.0144 | 0.000354 | 1.276 | 0.025 | 0.0102 | 0.00042 | 0.91136 |  | 0.734 |  | 0.0104 | 0.000373 | 0.0145 | 0.000373 | 3.508 | 0.08 | 0.0101 | 0.000414 | 0.90691 | weight 0
3390355 | 19.9418 | 3 | 100 | 0.734 |  | 0.0101 | 0.000398 | 0.0145 | 0.000399 | 1.205 | 0.025 | 0.00969 | 0.000427 | 0.91029 |  | 0.734 |  | 0.0103 | 0.000418 | 0.0147 | 0.000419 | 3.104 | 0.074 | 0.00966 | 0.000423 | 0.90776 | weight 0
3459218 | 20.3511 | 3 | 100 | 0.732 |  | 0.0112 | 0.000411 | 0.0156 | 0.000412 | 1.214 | 0.026 | 0.0118 | 0.000529 | 0.88938 |  | 0.732 |  | 0.0114 | 0.000432 | 0.0157 | 0.000433 | 3.17 | 0.077 | 0.0117 | 0.000508 | 0.88556 | weight 0
3527968 | 20.7448 | 3 | 100 | 0.732 |  | 0.0112 | 0.000427 | 0.0155 | 0.000428 | 1.142 | 0.026 | 0.0133 | 0.000635 | 0.88977 |  | 0.732 |  | 0.0115 | 0.000448 | 0.0157 | 0.000449 | 2.975 | 0.076 | 0.0129 | 0.000586 | 0.88736 | weight 0
3596663 | 21.1446 | 3 | 100 | 0.732 |  | 0.0104 | 0.000218 | 0.0146 | 0.000221 | 1.249 | 0.012 | 0.00945 | 0.000251 | 0.86531 |  | 0.732 |  | 0.0105 | 0.000234 | 0.0146 | 0.000237 | 3.428 | 0.043 | 0.00914 | 0.000232 | 0.86077 | weight 0,2
3665401 | 21.5447 | 3 | 100 | 0.731 |  | 0.0102 | 0.000523 | 0.0149 | 0.000524 | 1.166 | 0.031 | 0.0104 | 0.000594 | 0.8601 |  | 0.731 |  | 0.0108 | 0.000551 | 0.0154 | 0.000552 | 2.98 | 0.091 | 0.011 | 0.000618 | 0.85611 | weight 0
3733982 | 21.9413 | 3 | 100 | 0.7295 |  | 0.0102 | 0.000455 | 0.0145 | 0.000456 | 1.202 | 0.031 | 0.0122 | 0.000676 | 0.8626 |  | 0.7295 |  | 0.0107 | 0.00048 | 0.015 | 0.000481 | 3.149 | 0.089 | 0.0118 | 0.0006 | 0.86189 | weight 0
3802658 | 22.3404 | 3 | 100 | 0.728 |  | 0.0122 | 0.000504 | 0.0164 | 0.000505 | 1.045 | 0.026 | 0.0144 | 0.000727 | 0.86551 |  | 0.728 |  | 0.0127 | 0.000534 | 0.0169 | 0.000535 | 2.552 | 0.068 | 0.0138 | 0.000655 | 0.86517 | weight 0
3871390 | 22.7403 | 3 | 100 | 0.728 |  | 0.011 | 0.00047 | 0.0151 | 0.000471 | 1.129 | 0.027 | 0.0106 | 0.000519 | 0.86252 |  | 0.728 |  | 0.011 | 0.000491 | 0.0151 | 0.000492 | 3.039 | 0.083 | 0.0106 | 0.000526 | 0.85647 | weight 0
3940063 | 23.1393 | 3 | 100 | 0.727 |  | 0.00965 | 0.000488 | 0.0137 | 0.00049 | 1.203 | 0.033 | 0.00958 | 0.000557 | 0.84002 |  | 0.727 |  | 0.00959 | 0.000506 | 0.0136 | 0.000507 | 3.351 | 0.108 | 0.00946 | 0.000555 | 0.83625 | weight 0
4008665 | 23.5408 | 3 | 100 | 0.724 |  | 0.0118 | 0.000542 | 0.0157 | 0.000543 | 0.995 | 0.028 | 0.0129 | 0.000699 | 0.82837 |  | 0.724 |  | 0.0121 | 0.000563 | 0.0159 | 0.000563 | 2.574 | 0.077 | 0.0129 | 0.000682 | 0.8248 | weight 0
4077448 | 23.9529 | 3 | 100 | 0.724 |  | 0.0108 | 0.000591 | 0.0149 | 0.000592 | 1.063 | 0.035 | 0.0132 | 0.000892 | 0.79447 |  | 0.724 |  | 0.011 | 0.000619 | 0.0151 | 0.000619 | 2.833 | 0.103 | 0.0131 | 0.000844 | 0.79111 | weight 0
4146059 | 24.3488 | 3 | 100 | 0.725 |  | 0.0131 | 0.00072 | 0.0179 | 0.000721 | 1.119 | 0.035 | 0.0134 | 0.00088 | 0.80286 |  | 0.725 |  | 0.0133 | 0.000748 | 0.0182 | 0.000749 | 2.691 | 0.094 | 0.0137 | 0.000877 | 0.79791 | weight 0
4214795 | 24.7525 | 3 | 100 | 0.7235 |  | 0.0103 | 0.000704 | 0.0149 | 0.000706 | 0.954 | 0.034 | 0.0122 | 0.000908 | 0.79629 |  | 0.7235 |  | 0.0104 | 0.000731 | 0.015 | 0.000733 | 2.613 | 0.108 | 0.0126 | 0.000961 | 0.79154 | weight 0
4283462 | 25.1535 | 3 | 100 | 0.722 |  | 0.00964 | 0.000635 | 0.0141 | 0.000637 | 1.328 | 0.047 | 0.00958 | 0.000745 | 0.77534 |  | 0.722 |  | 0.00945 | 0.000652 | 0.0139 | 0.000653 | 3.695 | 0.159 | 0.00935 | 0.000734 | 0.77274 | weight 0