## KELLAND
Kelland calculation
| leachate |  |  |  | exch |  |  |  | exch
| µmol Ca/m2/day | Mg | Na | K | mmol Ca/col | mmolMg | mmol Na | mmol K | mmol Ca/col | mmolMg | mmol Na | mmol K
B-C, Avg | -31 | -0.35 | -0.63 | 30
B-C, se | 91 | 5.1 | 11 | 17
| total Ca | Mg | Na | K |  | Wr
B-C, Avg | 2.8e-12 | 6.6e-13 | 5.2e-14 | 1.8e-13 |  | 7.152e-12 | -11.1456
B-C, se | 2.2e-12 | 1.5e-13 | 8.4e-14 | 2.3e-13 |  | 5.014e-12
N=1 for divalent cations | 3.692e-12 | mol CO2/m2 basalt /s |  |  |  | 2.507e-12
| 2.7136e-11 | mol CO2 / g basalt /s |  |  |  | 1.8426e-11
| 0.00028135 | mol CO2/g basalt |  |  |  | 0.00019105
| 2.8135 | mol CO2/m2 |  | 100 | ton B/ha | 1.9105
| 1.2379 | tonCO2/ha |  | 10 | kg /m2 | 0.8406
| avg | 2.4759 |  | 10000 | gB/m2 | se
1.6812
N=2
7.152e-12 | mol CO2/m2 basalt /s |  |  |  | 5.014e-12
5.2567e-11 | mol CO2 / g basalt /s |  |  |  | 3.6853e-11
0.00054502 | mol CO2/g basalt |  |  |  | 0.00038209
5.4502 | mol CO2/m2 |  | 100 | ton B/ha | 3.8209
2.3981 | tonCO2/ha |  | 10 | kg /m2 | 1.6812
avg | 4.7961 |  | 10000 | gB/m2 | se
water | infiltration | 2.1 | mm/d | 766.5 | mm /y
| irrigation | 13.9 | L/pot
| time | 120 | d
|  | 0.00011583 | m³/d
|  | 0.042279 | m³/y
|  | 160 | mm | diameter column
|  | 0.020106 | m²
|  | 2102.7932 | mm/y
phreeqc | 2.36 | ton CO2/ha/y
| 7.4835e-08 | ton CO2/ha/s
| 1.7008e-11 | mol CO2/g basalt / s
| 2.314e-12 | mol CO2/m2 basalt/s
-11.6356

## Vienne 2022&2023
phreeqc | 1.83 | ton CO2/ha/y |  |  | Vienne 2022 | amorphous Aloh3 sim
| 5.8029e-08 | ton CO2/ha/s
| 2.6377e-11 | mol CO2/g basalt / s
| 2.859e-12 | mol CO2/m2 basalt/s
-11.5438
0.055 | ton CO2/ton B/y | 4.2963e-12 | mol CO2/m2B/s | -11.3669 | Log molTA /m2/s |  | Vienne 2023
0.017 |  | 1.3279e-12 | = mol TA/m2/s | 0.13424 |  |  | (Earthworm exp. B-S gas CO2 emissions)
0.058 | ton CO2/ton B/y | 4.5306e-12 | mol CO2/m2B/s |  |  |  | Vienne 2023 | phreeqc gibbsite simulation
5.78 | ton CO2/ha na 1 j | 4.5306e-12 | mol TA/m2 B / s |  | -11.3438

## AMANN2022
Amann | 810.25 | g basanite | ambient col |  | 328.9676 | kg basalt/m2 | 3289.6758 | ton /ha
| 789.69 | g basanite | CO2 saturated col |  | 320.6201 | kg basalt/m2 | 3206.2007 | ton /ha
| 0.056 | m inner diam | 0.002463 | m2
[5 empty] | 1.98 | m2 basanite/g basanite
Log Wr | -11 | Wr | 1e-11 | mol TA/m2 basalt/s | 1.98e-11 | mol TA/g basalt/s | 0.00062441 | mol TA/g basalt/y | 0.027474 | g CO2/ g basalt /y | 0 | ton CO2/ha | after 0d
| -12.5 |  | 3.1623e-13 |  | 6.2613e-13 |  | 1.9746e-05 | = mol CO2/ g basalt/ y | 0.00086881 | = ton CO2/ton basalt/y | 2.32 | ton CO2/ha | after 304d
| -12 |  | 1e-12 |  | 1.98e-12 |  | 6.2441e-05 | (1 molCO2/mol TA) | 0.0027474 |  | 0 | ton CO2/ha | after 0d
| -13.5 |  | 3.1623e-14 |  | 6.2613e-14 |  | 1.9746e-06 |  | 8.6881e-05 |  | 0.23804 | ton CO2/ha | after 304d

## Buckingham 2022
all-in mol/m2/s | TA
Buckingham_avg | 6.1e-15 | mol /m2 basalt/s | 9.943e-14 | mol CO2 /g basalt/s | 4.3749e-12 | tonCO2/ton B /s | 0.00013797 | ton CO2/ton B /y | 0.013797 | ton CO2/ha | after experiment
Buckingham_se | 2.3238e-16 |  | 3.7878e-15 |  | 1.6666e-13 |  | 5.2559e-06 |  | 0.00052559 | ton CO2/ha
basalt | 16.3 | m2/g basalt

## Reershemius 2023
CO2 potential | 1.34 | ton CO2 ha | 0.041875 | gCO2/gB/y | 2.9529e-12 | mol CO2/m2B/s | -11.5298 | Log Wr
| 0.53 |  | 0.016563 |  | 1.1679e-12 |  | 0.17177
| 0.8 |  | 0.025 |  | 1.7629e-12 |  | -11.7538
| 0.21 |  | 0.0065625 |  | 4.6276e-13 |  | 0.114
| 0.78 |  | 0.024375 |  | 1.7188e-12 |  | -11.7648
| 0.47 |  | 0.014687 |  | 1.0357e-12 |  | 0.26169
| 0.43 |  | 0.013437 |  | 9.4756e-13 |  | -12.0234
| 0.19 |  | 0.0059375 |  | 4.1869e-13 |  | 0.1919
SSA | 10.22 | m²/g
| irrigation | graph estimate |  | 16.6 | L
|  |  |  | 160 | mm | diameter column
|  |  |  | 0.020106 | m²
|  |  |  | 0.64 | y
|  |  |  | 1290.0254 | L/m2/y
=mm/y

## Te pas 2023
basalt | 3.88 | m²/g
duration | 64 | days
| 0.17534 | y
| 1 | mgCO2/m² Basalt | 0.0057031 | g CO2/m2 basalt/y
| 3.5 | mgCO2/m² Basalt
graph estimate
mineral dose | 18.75 | g Rock for all treatments
| 0.125 | g rock/ g soil
| 150 | g soil/col
Vol_Col | 180 | mL
| 0.00018 | m³
Areacol | 0.0015 |  | (graph estimate based on figure)
est.heightcol | 0.12 | m
| 0.0015 | m²/col
| 100000 | G SOIL / m2
| 12500 | g rock/m2
| 12.5 | kg rock /m2
| 125 | ton basalt /ha
delta SIC | 10 | mmol SIC/ kg soil | (basalt)
| 1 | mmol SIC/ kg soil | 12 | mgC/kg soil | (control)
| 9 | mmol SIC/ kg soil
(=0.01%) | 108 | mg C/ kg soil | 0.396 | g CO2/kg soil
| 10800 | mg C/m² | 39.6 | gCO2/m²
|  |  | 396 | kg CO2/ha |  | ( SIC based)
|  |  | 0.396 | ton CO2 ha-1 | after | 0.17534 | y
|  |  | 0.018068 | g CO2/ g Basalt / y
|  |  | 0.0046566 | gCO2/m2 basalt/y
|  |  | 3.3559e-12 | mol TA/m2 basalt/s
|  |  | -11.4742 | Log Wr
cation based
| 0.4 | gCO2/kg soil | graph est
| 1.6 | gCO2/kg soil | graph est
| 40 | gCO2/m2
| 160 | gCO2/m2
| 400 | kg CO2/ha
| 1600 | kg CO2/ha
| 0.01825 | ton co2/ton basalt/y
| 0.073 | ton CO2/ton basalt/y
| 0.0047036 | gCO2/m2 basalt/y
| 0.018814 | gCO2/m2 basalt/y
| -11.4698 | Log Wr
| -10.8678 | Log Wr
water flux (irrigation)
40 | mL
3 | days
1.3333e-05 | m³/d
3244.4444 | mm/y